EL18XCV-024-230A** | CK40CT-24B-0+TDR | EL297UH045XV36B | R-410A | - - - | - - - | - - - | 23200 | 16.6 | 12 | Yes | 214617832 | All | USA,Canada | Yes
EL18XCV-024-230A** | CK40CT-24B-0+TDR | EL297UH070XE36B | R-410A | - - - | - - - | - - - | 23600 | 16.4 | 12 | Yes | 214617833 | All | USA,Canada | Yes
EL18XCV-024-230A** | CK40CT-24B-0+TDR | EL297UH070XV36B | R-410A | - - - | - - - | - - - | 23200 | 16.8 | 12 | Yes | 214617834 | All | USA,Canada | Yes
EL18XCV-024-230A** | CK40CT-24B-0+TDR | EL297UH110XV60C | R-410A | - - - | - - - | - - - | 23200 | 16.6 | 12 | Yes | 214617835 | All | USA,Canada | Yes
EL18XCV-024-230A** | CK40CT-24B-0+TDR | ML180UH070V36B | R-410A | - - - | - - - | - - - | 23400 | 17.4 | 12.5 | Yes | 214617836 | All | USA,Canada | Yes
EL18XCV-024-230A** | CK40CT-24B-0+TDR | ML193UH030XE36B | R-410A | - - - | - - - | - - - | 22600 | 16.8 | 12 | Yes | 214617837 | All | USA,Canada | Yes
EL18XCV-024-230A** | CK40CT-24B-0+TDR | ML193UH045XE36B | R-410A | - - - | - - - | - - - | 23600 | 16.8 | 12 | Yes | 214617838 | All | USA,Canada | Yes
EL18XCV-024-230A** | CK40CT-24B-0+TDR | ML193UH070XE36B | R-410A | - - - | - - - | - - - | 23600 | 17.1 | 12.3 | Yes | 214617839 | All | USA,Canada | Yes
EL18XCV-024-230A** | CK40CT-24B-0+TDR | ML196UH045XE36B | R-410A | - - - | - - - | - - - | 23400 | 16.2 | 12 | Yes | 214617840 | All | USA,Canada | Yes
EL18XCV-024-230A** | CK40CT-24B-0+TDR | ML196UH070XE36B | R-410A | - - - | - - - | - - - | 23400 | 16.2 | 12 | Yes | 214617841 | All | USA,Canada | Yes
EL18XCV-024-230A** | CK40CT-24B-0+TDR | ML296UH045XV36B | R-410A | - - - | - - - | - - - | 23200 | 16.6 | 12 | Yes | 214617842 | All | USA,Canada | Yes
EL18XCV-024-230A** | CK40CT-24B-0+TDR | ML296UH070XV36B | R-410A | - - - | - - - | - - - | 23200 | 16.4 | 12 | Yes | 214617843 | All | USA,Canada | Yes
EL18XCV-024-230A** | CK40CT-24B-0+TDR | SL280UH090V36B | R-410A | - - - | - - - | - - - | 23200 | 16.8 | 12.5 | Yes | 214617844 | All | USA,Canada | Yes
EL18XCV-024-230A** | CK40CT-24B-0+TDR | SL297UH040NV36B | R-410A | - - - | - - - | - - - | 23200 | 16.8 | 12 | Yes | 214617845 | All | USA,Canada | Yes
EL18XCV-024-230A** | CK40CT-24B-0+TDR | SL297UH060NV36B | R-410A | - - - | - - - | - - - | 23200 | 16.6 | 12 | Yes | 214617846 | All | USA,Canada | Yes
EL18XCV-024-230A** | CK40CT-24B-0+TDR | SLP99UH070XV36B | R-410A | - - - | - - - | - - - | 23200 | 16.8 | 12 | Yes | 214617847 | All | USA,Canada | Yes
EL18XCV-024-230A** | CK40CT-30/36A-0+TDR | EL180UH040NE36A | R-410A | - - - | - - - | - - - | 22800 | 16.2 | 12 | Yes | 214617883 | All | USA,Canada | Yes
EL18XCV-024-230A** | CK40CT-30/36A-0+TDR | EL180UH060NE36A | R-410A | - - - | - - - | - - - | 22800 | 16.2 | 12 | Yes | 214617884 | All | USA,Canada | Yes
EL18XCV-024-230A** | CK40CT-30/36A-0+TDR | EL280UH045E36A | R-410A | - - - | - - - | - - - | 22400 | 16.4 | 12 | Yes | 214617885 | All | USA,Canada | Yes
EL18XCV-024-230A** | CK40CT-30/36A-0+TDR | EL280UH070E36A | R-410A | - - - | - - - | - - - | 22800 | 16.2 | 11.7 | No | 214617886 | All | USA,Canada | No
EL18XCV-024-230A** | CK40CT-30/36A-0+TDR | EL280UH070XE36A | R-410A | - - - | - - - | - - - | 22800 | 16.2 | 11.7 | No | 214617887 | All | USA,Canada | No
EL18XCV-024-230A** | CK40CT-30/36A-0+TDR | ML180UH030V36A | R-410A | - - - | - - - | - - - | 22400 | 16.4 | 12 | Yes | 214617888 | All | USA,Canada | Yes
EL18XCV-024-230A** | CK40CT-30/36A-0+TDR | ML180UH045E36A | R-410A | - - - | - - - | - - - | 22000 | 15.8 | 12 | Yes | 214617889 | All | USA,Canada | No
EL18XCV-024-230A** | CK40CT-30/36A-0+TDR | ML180UH045V36A | R-410A | - - - | - - - | - - - | 22400 | 16.4 | 12 | Yes | 214617890 | All | USA,Canada | Yes
EL18XCV-024-230A** | CK40CT-30/36A-0+TDR | ML180UH070V36A | R-410A | - - - | - - - | - - - | 22600 | 16.2 | 12 | Yes | 214617891 | All | USA,Canada | Yes
EL18XCV-024-230A** | CK40CT-30/36A-0+TDR | SL280UH060NV36A | R-410A | - - - | - - - | - - - | 22600 | 15.8 | 12 | Yes | 214617892 | All | USA,Canada | No
EL18XCV-024-230A** | CK40CT-30/36A-0+TDR | SL280UH070V36A | R-410A | - - - | - - - | - - - | 22600 | 15.6 | 12 | Yes | 214617893 | All | USA,Canada | No
EL18XCV-024-230A** | CK40CT-30/36A-0+TDR | SL280UH070XV36A | R-410A | - - - | - - - | - - - | 22600 | 15.6 | 12 | Yes | 214617894 | All | USA,Canada | No
EL18XCV-024-230A** | CK40CT-30/36B-0+TDR | EL195UH040NE36B | R-410A | - - - | - - - | - - - | 22800 | 15.4 | 11.7 | No | 214617895 | All | USA,Canada | No
EL18XCV-024-230A** | CK40CT-30/36B-0+TDR | EL196UH045XE36B | R-410A | - - - | - - - | - - - | 22800 | 15.4 | 11.5 | No | 214617898 | All | USA,Canada | No
EL18XCV-024-230A** | CK40CT-30/36B-0+TDR | EL196UH070XE36B | R-410A | - - - | - - - | - - - | 22800 | 15.4 | 11.7 | No | 214617899 | All | USA,Canada | No
EL18XCV-024-230A** | CK40CT-30/36B-0+TDR | EL280UH090E36B | R-410A | - - - | - - - | - - - | 22800 | 16.2 | 11.7 | No | 214617900 | All | USA,Canada | No
EL18XCV-024-230A** | CK40CT-30/36B-0+TDR | EL297UH045XE36B | R-410A | - - - | - - - | - - - | 22800 | 15.4 | 11.7 | No | 214617901 | All | USA,Canada | No
EL18XCV-024-230A** | CK40CT-30/36B-0+TDR | EL297UH045XV36B | R-410A | - - - | - - - | - - - | 22400 | 16 | 12 | Yes | 214617902 | All | USA,Canada | Yes
EL18XCV-024-230A** | CK40CT-30/36B-0+TDR | EL297UH070XE36B | R-410A | - - - | - - - | - - - | 22800 | 15.6 | 11.7 | No | 214617903 | All | USA,Canada | No
EL18XCV-024-230A** | CK40CT-30/36B-0+TDR | EL297UH070XV36B | R-410A | - - - | - - - | - - - | 22600 | 16.2 | 12 | Yes | 214617904 | All | USA,Canada | Yes
EL18XCV-024-230A** | CK40CT-30/36B-0+TDR | EL297UH110XV60C | R-410A | - - - | - - - | - - - | 22400 | 16 | 12 | Yes | 214617905 | All | USA,Canada | Yes
EL18XCV-024-230A** | CK40CT-30/36B-0+TDR | ML180UH070V36B | R-410A | - - - | - - - | - - - | 22600 | 16.6 | 12 | Yes | 214617906 | All | USA,Canada | Yes
EL18XCV-024-230A** | CK40CT-30/36B-0+TDR | ML193UH030XE36B | R-410A | - - - | - - - | - - - | 22000 | 16 | 12 | Yes | 214617907 | All | USA,Canada | Yes
EL18XCV-024-230A** | CK40CT-30/36B-0+TDR | ML193UH045XE36B | R-410A | - - - | - - - | - - - | 22800 | 16 | 11.7 | No | 214617908 | All | USA,Canada | No
EL18XCV-024-230A** | CK40CT-30/36B-0+TDR | ML193UH070XE36B | R-410A | - - - | - - - | - - - | 23000 | 16.2 | 12 | Yes | 214617909 | All | USA,Canada | Yes
EL18XCV-024-230A** | CK40CT-30/36B-0+TDR | ML196UH045XE36B | R-410A | - - - | - - - | - - - | 22800 | 15.4 | 11.5 | No | 214617910 | All | USA,Canada | No
EL18XCV-024-230A** | CK40CT-30/36B-0+TDR | ML196UH070XE36B | R-410A | - - - | - - - | - - - | 22800 | 15.4 | 11.7 | No | 214617911 | All | USA,Canada | No
EL18XCV-024-230A** | CK40CT-30/36B-0+TDR | ML296UH045XV36B | R-410A | - - - | - - - | - - - | 22400 | 15.8 | 11.7 | No | 214617912 | All | USA,Canada | No
EL18XCV-024-230A** | CK40CT-30/36B-0+TDR | ML296UH070XV36B | R-410A | - - - | - - - | - - - | 22600 | 15.8 | 11.7 | No | 214617913 | All | USA,Canada | No
EL18XCV-024-230A** | CK40CT-30/36B-0+TDR | SL280UH090V36B | R-410A | - - - | - - - | - - - | 22600 | 16.2 | 12 | Yes | 214617914 | All | USA,Canada | Yes
EL18XCV-024-230A** | CK40CT-30/36B-0+TDR | SL297UH040NV36B | R-410A | - - - | - - - | - - - | 22400 | 16 | 12 | Yes | 214617915 | All | USA,Canada | Yes
EL18XCV-024-230A** | CK40CT-30/36B-0+TDR | SL297UH060NV36B | R-410A | - - - | - - - | - - - | 22400 | 15.8 | 12 | Yes | 214617916 | All | USA,Canada | No
EL18XCV-024-230A** | CK40CT-30/36B-0+TDR | SLP99UH070XV36B | R-410A | - - - | - - - | - - - | 22600 | 16.2 | 12 | Yes | 214617917 | All | USA,Canada | Yes
EL18XCV-024-230A** | CK40CT-30/36C-0+TDR | EL297UH090XV36C | R-410A | - - - | - - - | - - - | 22600 | 16 | 12 | Yes | 214617918 | All | USA,Canada | Yes
EL18XCV-024-230A** | CK40CT-30/36C-0+TDR | EL297UH110XV60C | R-410A | - - - | - - - | - - - | 22600 | 16 | 12 | Yes | 214617919 | All | USA,Canada | Yes
EL18XCV-024-230A** | CK40CT-30/36C-0+TDR | ML193UH090XE36C | R-410A | - - - | - - - | - - - | 22800 | 16 | 11.7 | No | 214617920 | All | USA,Canada | No
EL18XCV-024-230A** | CK40CT-30/36C-0+TDR | SLP99UH090XV36C | R-410A | - - - | - - - | - - - | 22600 | 16 | 12 | Yes | 214617921 | All | USA,Canada | Yes
EL18XCV-024-230A** | CK40CT-30A-0+TDR | EL180UH040NE36A | R-410A | - - - | - - - | - - - | 23800 | 17.2 | 12.4 | Yes | 214617848 | All | USA,Canada | Yes
EL18XCV-024-230A** | CK40CT-30A-0+TDR | EL180UH060NE36A | R-410A | - - - | - - - | - - - | 23800 | 17.2 | 12.4 | Yes | 214617849 | All | USA,Canada | Yes
EL18XCV-024-230A** | CK40CT-30A-0+TDR | EL280UH045E36A | R-410A | - - - | - - - | - - - | 23400 | 17.6 | 12.5 | Yes | 214617850 | All | USA,Canada | Yes
EL18XCV-024-230A** | CK40CT-30A-0+TDR | EL280UH070E36A | R-410A | - - - | - - - | - - - | 23800 | 17.1 | 12.3 | Yes | 214617851 | All | USA,Canada | Yes
EL18XCV-024-230A** | CK40CT-30A-0+TDR | EL280UH070XE36A | R-410A | - - - | - - - | - - - | 23800 | 17.1 | 12.3 | Yes | 214617852 | All | USA,Canada | Yes
EL18XCV-024-230A** | CK40CT-30A-0+TDR | ML180UH030V36A | R-410A | - - - | - - - | - - - | 23400 | 17.4 | 12.5 | Yes | 214617853 | All | USA,Canada | Yes
EL18XCV-024-230A** | CK40CT-30A-0+TDR | ML180UH045E36A | R-410A | - - - | - - - | - - - | 23200 | 16.9 | 12.5 | Yes | 214617854 | All | USA,Canada | Yes
EL18XCV-024-230A** | CK40CT-30A-0+TDR | ML180UH045V36A | R-410A | - - - | - - - | - - - | 23400 | 17.4 | 12.5 | Yes | 214617855 | All | USA,Canada | Yes
EL18XCV-024-230A** | CK40CT-30A-0+TDR | ML180UH070V36A | R-410A | - - - | - - - | - - - | 23600 | 17.2 | 12.5 | Yes | 214617856 | All | USA,Canada | Yes
EL18XCV-024-230A** | CK40CT-30A-0+TDR | SL280UH060NV36A | R-410A | - - - | - - - | - - - | 23600 | 16.8 | 12.5 | Yes | 214617857 | All | USA,Canada | Yes
EL18XCV-024-230A** | CK40CT-30A-0+TDR | SL280UH070V36A | R-410A | - - - | - - - | - - - | 23600 | 16.6 | 12.5 | Yes | 214617858 | All | USA,Canada | Yes
EL18XCV-024-230A** | CK40CT-30A-0+TDR | SL280UH070XV36A | R-410A | - - - | - - - | - - - | 23600 | 16.6 | 12.5 | Yes | 214617859 | All | USA,Canada | Yes
EL18XCV-024-230A** | CK40CT-30B-0+TDR | EL195UH040NE36B | R-410A | - - - | - - - | - - - | 23800 | 16.4 | 12 | Yes | 214617860 | All | USA,Canada | Yes
EL18XCV-024-230A** | CK40CT-30B-0+TDR | EL196UH045XE36B | R-410A | - - - | - - - | - - - | 23800 | 16.4 | 12 | Yes | 214617863 | All | USA,Canada | Yes
EL18XCV-024-230A** | CK40CT-30B-0+TDR | EL196UH070XE36B | R-410A | - - - | - - - | - - - | 23800 | 16.4 | 12 | Yes | 214617864 | All | USA,Canada | Yes
EL18XCV-024-230A** | CK40CT-30B-0+TDR | EL280UH090E36B | R-410A | - - - | - - - | - - - | 23800 | 17.1 | 12.3 | Yes | 214617865 | All | USA,Canada | Yes
EL18XCV-024-230A** | CK40CT-30B-0+TDR | EL297UH045XE36B | R-410A | - - - | - - - | - - - | 23800 | 16.4 | 12 | Yes | 214617866 | All | USA,Canada | Yes
EL18XCV-024-230A** | CK40CT-30B-0+TDR | EL297UH045XV36B | R-410A | - - - | - - - | - - - | 23400 | 16.8 | 12 | Yes | 214617867 | All | USA,Canada | Yes
EL18XCV-024-230A** | CK40CT-30B-0+TDR | EL297UH070XE36B | R-410A | - - - | - - - | - - - | 23800 | 16.6 | 12 | Yes | 214617868 | All | USA,Canada | Yes
EL18XCV-024-230A** | CK40CT-30B-0+TDR | EL297UH070XV36B | R-410A | - - - | - - - | - - - | 23600 | 17.1 | 12.5 | Yes | 214617869 | All | USA,Canada | Yes
EL18XCV-024-230A** | CK40CT-30B-0+TDR | EL297UH110XV60C | R-410A | - - - | - - - | - - - | 23400 | 16.8 | 12 | Yes | 214617870 | All | USA,Canada | Yes
EL18XCV-024-230A** | CK40CT-30B-0+TDR | ML180UH070V36B | R-410A | - - - | - - - | - - - | 23600 | 17.6 | 12.5 | Yes | 214617871 | All | USA,Canada | Yes
EL18XCV-024-230A** | CK40CT-30B-0+TDR | ML193UH030XE36B | R-410A | - - - | - - - | - - - | 23200 | 16.9 | 12.5 | Yes | 214617872 | All | USA,Canada | Yes
EL18XCV-024-230A** | CK40CT-30B-0+TDR | ML193UH045XE36B | R-410A | - - - | - - - | - - - | 23800 | 16.9 | 12.2 | Yes | 214617873 | All | USA,Canada | Yes
EL18XCV-024-230A** | CK40CT-30B-0+TDR | ML193UH070XE36B | R-410A | - - - | - - - | - - - | 24000 | 17.2 | 12.5 | Yes | 214617874 | All | USA,Canada | Yes
EL18XCV-024-230A** | CK40CT-30B-0+TDR | ML196UH045XE36B | R-410A | - - - | - - - | - - - | 23800 | 16.4 | 12 | Yes | 214617875 | All | USA,Canada | Yes
EL18XCV-024-230A** | CK40CT-30B-0+TDR | ML196UH070XE36B | R-410A | - - - | - - - | - - - | 23800 | 16.4 | 12 | Yes | 214617876 | All | USA,Canada | Yes
EL18XCV-024-230A** | CK40CT-30B-0+TDR | ML296UH045XV36B | R-410A | - - - | - - - | - - - | 23400 | 16.8 | 12 | Yes | 214617877 | All | USA,Canada | Yes
EL18XCV-024-230A** | CK40CT-30B-0+TDR | ML296UH070XV36B | R-410A | - - - | - - - | - - - | 23600 | 16.8 | 12 | Yes | 214617878 | All | USA,Canada | Yes
EL18XCV-024-230A** | CK40CT-30B-0+TDR | SL280UH090V36B | R-410A | - - - | - - - | - - - | 23600 | 17.1 | 12.5 | Yes | 214617879 | All | USA,Canada | Yes
EL18XCV-024-230A** | CK40CT-30B-0+TDR | SL297UH040NV36B | R-410A | - - - | - - - | - - - | 23600 | 16.9 | 12.5 | Yes | 214617880 | All | USA,Canada | Yes
EL18XCV-024-230A** | CK40CT-30B-0+TDR | SL297UH060NV36B | R-410A | - - - | - - - | - - - | 23600 | 16.8 | 12.5 | Yes | 214617881 | All | USA,Canada | Yes
EL18XCV-024-230A** | CK40CT-30B-0+TDR | SLP99UH070XV36B | R-410A | - - - | - - - | - - - | 23600 | 17.1 | 12.5 | Yes | 214617882 | All | USA,Canada | Yes
EL18XCV-024-230A** | CK40CT-36A-0+TDR | EL180UH040NE36A | R-410A | - - - | - - - | - - - | 24000 | 17.4 | 12.5 | Yes | 214617922 | All | USA,Canada | Yes
EL18XCV-024-230A** | CK40CT-36A-0+TDR | EL180UH060NE36A | R-410A | - - - | - - - | - - - | 24000 | 17.4 | 12.5 | Yes | 214617923 | All | USA,Canada | Yes
EL18XCV-024-230A** | CK40CT-36A-0+TDR | EL280UH045E36A | R-410A | - - - | - - - | - - - | 23600 | 17.6 | 12.5 | Yes | 214617924 | All | USA,Canada | Yes
EL18XCV-024-230A** | CK40CT-36A-0+TDR | EL280UH070E36A | R-410A | - - - | - - - | - - - | 24200 | 17.2 | 12.5 | Yes | 214617925 | All | USA,Canada | Yes
EL18XCV-024-230A** | CK40CT-36A-0+TDR | EL280UH070XE36A | R-410A | - - - | - - - | - - - | 24200 | 17.2 | 12.5 | Yes | 214617926 | All | USA,Canada | Yes
EL18XCV-024-230A** | CK40CT-36A-0+TDR | ML180UH030V36A | R-410A | - - - | - - - | - - - | 23600 | 17.6 | 12.5 | Yes | 214617927 | All | USA,Canada | Yes
EL18XCV-024-230A** | CK40CT-36A-0+TDR | ML180UH045E36A | R-410A | - - - | - - - | - - - | 23400 | 16.9 | 12.5 | Yes | 214617928 | All | USA,Canada | Yes
EL18XCV-024-230A** | CK40CT-36A-0+TDR | ML180UH045V36A | R-410A | - - - | - - - | - - - | 23600 | 17.6 | 12.5 | Yes | 214617929 | All | USA,Canada | Yes
EL18XCV-024-230A** | CK40CT-36A-0+TDR | ML180UH070V36A | R-410A | - - - | - - - | - - - | 23800 | 17.4 | 12.5 | Yes | 214617930 | All | USA,Canada | Yes
EL18XCV-024-230A** | CK40CT-36A-0+TDR | SL280UH060NV36A | R-410A | - - - | - - - | - - - | 23800 | 16.8 | 12.5 | Yes | 214617931 | All | USA,Canada | Yes
EL18XCV-024-230A** | CK40CT-36A-0+TDR | SL280UH070V36A | R-410A | - - - | - - - | - - - | 23800 | 16.8 | 12.5 | Yes | 214617932 | All | USA,Canada | Yes
EL18XCV-024-230A** | CK40CT-36A-0+TDR | SL280UH070XV36A | R-410A | - - - | - - - | - - - | 23800 | 16.8 | 12.5 | Yes | 214617933 | All | USA,Canada | Yes
EL18XCV-024-230A** | CK40CT-36B-0+TDR | EL195UH040NE36B | R-410A | - - - | - - - | - - - | 24000 | 16.6 | 12 | Yes | 214617934 | All | USA,Canada | Yes
EL18XCV-024-230A** | CK40CT-36B-0+TDR | EL196UH045XE36B | R-410A | - - - | - - - | - - - | 24000 | 16.6 | 12 | Yes | 214617937 | All | USA,Canada | Yes
EL18XCV-024-230A** | CK40CT-36B-0+TDR | EL196UH070XE36B | R-410A | - - - | - - - | - - - | 24000 | 16.4 | 12 | Yes | 214617938 | All | USA,Canada | Yes
EL18XCV-024-230A** | CK40CT-36B-0+TDR | EL280UH090E36B | R-410A | - - - | - - - | - - - | 24200 | 17.2 | 12.5 | Yes | 214617939 | All | USA,Canada | Yes
EL18XCV-024-230A** | CK40CT-36B-0+TDR | EL297UH045XE36B | R-410A | - - - | - - - | - - - | 24000 | 16.6 | 12 | Yes | 214617940 | All | USA,Canada | Yes
EL18XCV-024-230A** | CK40CT-36B-0+TDR | EL297UH045XV36B | R-410A | - - - | - - - | - - - | 23600 | 16.9 | 12.5 | Yes | 214617941 | All | USA,Canada | Yes
EL18XCV-024-230A** | CK40CT-36B-0+TDR | EL297UH070XE36B | R-410A | - - - | - - - | - - - | 24000 | 16.8 | 12 | Yes | 214617942 | All | USA,Canada | Yes
EL18XCV-024-230A** | CK40CT-36B-0+TDR | EL297UH070XV36B | R-410A | - - - | - - - | - - - | 23800 | 17.2 | 12.5 | Yes | 214617943 | All | USA,Canada | Yes
EL18XCV-024-230A** | CK40CT-36B-0+TDR | EL297UH110XV60C | R-410A | - - - | - - - | - - - | 23600 | 16.9 | 12.5 | Yes | 214617944 | All | USA,Canada | Yes
EL18XCV-024-230A** | CK40CT-36B-0+TDR | ML180UH070V36B | R-410A | - - - | - - - | - - - | 23800 | 17.8 | 12.5 | Yes | 214617945 | All | USA,Canada | Yes
EL18XCV-024-230A** | CK40CT-36B-0+TDR | ML193UH030XE36B | R-410A | - - - | - - - | - - - | 23200 | 17.1 | 12.5 | Yes | 214617946 | All | USA,Canada | Yes
EL18XCV-024-230A** | CK40CT-36B-0+TDR | ML193UH045XE36B | R-410A | - - - | - - - | - - - | 24200 | 17.1 | 12.4 | Yes | 214617947 | All | USA,Canada | Yes
EL18XCV-024-230A** | CK40CT-36B-0+TDR | ML193UH070XE36B | R-410A | - - - | - - - | - - - | 24200 | 17.2 | 12.5 | Yes | 214617948 | All | USA,Canada | Yes
EL18XCV-024-230A** | CK40CT-36B-0+TDR | ML196UH045XE36B | R-410A | - - - | - - - | - - - | 24000 | 16.6 | 12 | Yes | 214617949 | All | USA,Canada | Yes
EL18XCV-024-230A** | CK40CT-36B-0+TDR | ML196UH070XE36B | R-410A | - - - | - - - | - - - | 24000 | 16.4 | 12 | Yes | 214617950 | All | USA,Canada | Yes
EL18XCV-024-230A** | CK40CT-36B-0+TDR | ML296UH045XV36B | R-410A | - - - | - - - | - - - | 23600 | 17.1 | 12.4 | Yes | 214617951 | All | USA,Canada | Yes
EL18XCV-024-230A** | CK40CT-36B-0+TDR | ML296UH070XV36B | R-410A | - - - | - - - | - - - | 23800 | 16.8 | 12 | Yes | 214617952 | All | USA,Canada | Yes
EL18XCV-024-230A** | CK40CT-36B-0+TDR | SL280UH090V36B | R-410A | - - - | - - - | - - - | 23800 | 17.2 | 12.5 | Yes | 214617953 | All | USA,Canada | Yes
EL18XCV-024-230A** | CK40CT-36B-0+TDR | SL297UH040NV36B | R-410A | - - - | - - - | - - - | 23800 | 17.1 | 12.5 | Yes | 214617954 | All | USA,Canada | Yes
EL18XCV-024-230A** | CK40CT-36B-0+TDR | SL297UH060NV36B | R-410A | - - - | - - - | - - - | 23800 | 16.9 | 12.5 | Yes | 214617955 | All | USA,Canada | Yes
EL18XCV-024-230A** | CK40CT-36B-0+TDR | SLP99UH070XV36B | R-410A | - - - | - - - | - - - | 23800 | 17.2 | 12.5 | Yes | 214617956 | All | USA,Canada | Yes
EL18XCV-024-230A** | CK40CT-48C-0+TDR | EL297UH090XV36C | R-410A | - - - | - - - | - - - | 23800 | 17.1 | 12.5 | Yes | 214617957 | All | USA,Canada | Yes
EL18XCV-024-230A** | CK40CT-48C-0+TDR | EL297UH110XV60C | R-410A | - - - | - - - | - - - | 23800 | 17.1 | 12.5 | Yes | 214617958 | All | USA,Canada | Yes
EL18XCV-024-230A** | CK40CT-49C-0+TDR | EL297UH090XV36C | R-410A | - - - | - - - | - - - | 23800 | 16.8 | 12.5 | Yes | 214617959 | All | USA,Canada | Yes
EL18XCV-024-230A** | CK40CT-49C-0+TDR | EL297UH110XV60C | R-410A | - - - | - - - | - - - | 23800 | 16.8 | 12.5 | Yes | 214617960 | All | USA,Canada | Yes
EL18XCV-024-230A** | CK40CT-50/60C-0+TDR | EL297UH090XV36C | R-410A | - - - | - - - | - - - | 23600 | 16.8 | 12.5 | Yes | 214617961 | All | USA,Canada | Yes
EL18XCV-024-230A** | CK40CT-50/60C-0+TDR | EL297UH110XV60C | R-410A | - - - | - - - | - - - | 23600 | 16.8 | 12.5 | Yes | 214617962 | All | USA,Canada | Yes
EL18XCV-024-230A** | CK40CT-60C-0+TDR | EL297UH090XV36C | R-410A | - - - | - - - | - - - | 24200 | 17.2 | 12.5 | Yes | 214617963 | All | USA,Canada | Yes
EL18XCV-024-230A** | CK40CT-60C-0+TDR | EL297UH110XV60C | R-410A | - - - | - - - | - - - | 24200 | 17.2 | 12.5 | Yes | 214617964 | All | USA,Canada | Yes
EL18XCV-024-230A** | CK40DT-24A-0+TDR | EL280DF070E36A | R-410A | - - - | - - - | - - - | 24000 | 16.9 | 12 | Yes | 214617965 | All | USA | Yes
EL18XCV-024-230A** | CK40DT-24A-0+TDR | ML180DF045E36A | R-410A | - - - | - - - | - - - | 23600 | 16.6 | 12 | Yes | 214617966 | All | USA | Yes
EL18XCV-024-230A** | CK40DT-24A-0+TDR | SL280DF070V36A | R-410A | - - - | - - - | - - - | 23600 | 16.4 | 12 | Yes | 214617967 | All | USA | Yes
EL18XCV-024-230A** | CK40DT-24B-0+TDR | EL280DF090E48B | R-410A | - - - | - - - | - - - | 24000 | 14.7 | 12 | No | 214617969 | All | USA | No
EL18XCV-024-230A** | CK40DT-24B-0+TDR | EL297DF045XE36B | R-410A | - - - | - - - | - - - | 24000 | 16.2 | 12 | Yes | 214617970 | All | USA,Canada | Yes
EL18XCV-024-230A** | CK40DT-24B-0+TDR | EL297DF045XV36B | R-410A | - - - | - - - | - - - | 23600 | 16.8 | 12 | Yes | 214617971 | All | USA,Canada | Yes
EL18XCV-024-230A** | CK40DT-24B-0+TDR | EL297DF070XE48B | R-410A | - - - | - - - | - - - | 23800 | 16 | 11.7 | No | 214617972 | All | USA,Canada | No
EL18XCV-024-230A** | CK40DT-24B-0+TDR | EL297DF070XV48B | R-410A | - - - | - - - | - - - | 23600 | 16.4 | 12 | Yes | 214617973 | All | USA,Canada | Yes
EL18XCV-024-230A** | CK40DT-24B-0+TDR | ML180DF070E36B | R-410A | - - - | - - - | - - - | 23600 | 16.2 | 12 | Yes | 214617974 | All | USA | Yes
EL18XCV-024-230A** | CK40DT-24B-0+TDR | ML180DF090E48B | R-410A | - - - | - - - | - - - | 24000 | 14.7 | 12 | No | 214617975 | All | USA | No
EL18XCV-024-230A** | CK40DT-24B-0+TDR | ML193DF045XE36B | R-410A | - - - | - - - | - - - | 24000 | 16.9 | 12.2 | Yes | 214617976 | All | USA | Yes
EL18XCV-024-230A** | CK40DT-24B-0+TDR | ML193DF070XE36B | R-410A | - - - | - - - | - - - | 24000 | 16.9 | 12.2 | Yes | 214617977 | All | USA | Yes
EL18XCV-024-230A** | CK40DT-24B-0+TDR | ML196DF045XE36B | R-410A | - - - | - - - | - - - | 24000 | 16.4 | 12 | Yes | 214617978 | All | USA,Canada | Yes
EL18XCV-024-230A** | CK40DT-24B-0+TDR | ML196DF070XE48B | R-410A | - - - | - - - | - - - | 24000 | 15.8 | 12 | Yes | 214617979 | All | USA,Canada | No
EL18XCV-024-230A** | CK40DT-24B-0+TDR | ML296DF045XV36B | R-410A | - - - | - - - | - - - | 23800 | 16.4 | 11.7 | No | 214617980 | All | USA | No
EL18XCV-024-230A** | CK40DT-24B-0+TDR | SL280DF060NV36B | R-410A | - - - | - - - | - - - | 23600 | 16.4 | 12 | Yes | 214617981 | All | USA | Yes
EL18XCV-024-230A** | CK40DT-24B-0+TDR | SL280DF090V48B | R-410A | - - - | - - - | - - - | 23600 | 16.6 | 12 | Yes | 214617982 | All | USA | Yes
EL18XCV-024-230A** | CK40DT-24B-0+TDR | SLP99DF070XV36B | R-410A | - - - | - - - | - - - | 23600 | 16.9 | 12.2 | Yes | 214617983 | All | USA,Canada | Yes
EL18XCV-024-230A** | CK40DT-30/36B-0+TDR | EL297DF045XE36B | R-410A | - - - | - - - | - - - | 24000 | 16.2 | 12 | Yes | 214617985 | All | USA,Canada | Yes
EL18XCV-024-230A** | CK40DT-30/36B-0+TDR | EL297DF045XV36B | R-410A | - - - | - - - | - - - | 24000 | 16.9 | 12.4 | Yes | 214617986 | All | USA,Canada | Yes
EL18XCV-024-230A** | CK40DT-30/36B-0+TDR | ML193DF045XE36B | R-410A | - - - | - - - | - - - | 24000 | 17.1 | 12.4 | Yes | 214617987 | All | USA | Yes
EL18XCV-024-230A** | CK40DT-30/36B-0+TDR | ML193DF070XE36B | R-410A | - - - | - - - | - - - | 24000 | 17.1 | 12.4 | Yes | 214617988 | All | USA | Yes
EL18XCV-024-230A** | CK40DT-30/36B-0+TDR | ML296DF045XV36B | R-410A | - - - | - - - | - - - | 24000 | 16.6 | 12 | Yes | 214617989 | All | USA,Canada | Yes
EL18XCV-024-230A** | CK40DT-30/36B-0+TDR | SL280DF060NV36B | R-410A | - - - | - - - | - - - | 24000 | 16.4 | 12.2 | Yes | 214617990 | All | USA | Yes
EL18XCV-024-230A** | CK40DT-30/36B-0+TDR | SLP99DF070XV36B | R-410A | - - - | - - - | - - - | 24000 | 17.1 | 12.4 | Yes | 214617991 | All | USA,Canada | Yes
EL18XCV-024-230A** | CK40DT-30/36C-0+TDR | SLP99DF090XV36C | R-410A | - - - | - - - | - - - | 24000 | 17.1 | 12.5 | Yes | 214617992 | All | USA,Canada | Yes
EL18XCV-024-230A** | CK40DT-42B-0+TDR | EL297DF070XV48B | R-410A | - - - | - - - | - - - | 24000 | 16.8 | 12.2 | Yes | 214617993 | All | USA,Canada | Yes
EL18XCV-024-230A** | CK40DT-42B-0+TDR | SL280DF060NV36B | R-410A | - - - | - - - | - - - | 24000 | 16.8 | 12.5 | Yes | 214617994 | All | USA | Yes
EL18XCV-024-230A** | CK40HT-24A-0+TDR | EL180UH040NE36A | R-410A | - - - | - - - | - - - | 23400 | 16.9 | 12.2 | Yes | 214617995 | All | USA,Canada | Yes
EL18XCV-024-230A** | CK40HT-24A-0+TDR | EL180UH060NE36A | R-410A | - - - | - - - | - - - | 23400 | 16.9 | 12.2 | Yes | 214617996 | All | USA,Canada | Yes
EL18XCV-024-230A** | CK40HT-24A-0+TDR | EL280UH045E36A | R-410A | - - - | - - - | - - - | 23000 | 17.2 | 12.4 | Yes | 214617997 | All | USA,Canada | Yes
EL18XCV-024-230A** | CK40HT-24A-0+TDR | EL280UH070E36A | R-410A | - - - | - - - | - - - | 23600 | 16.9 | 12.2 | Yes | 214617998 | All | USA,Canada | Yes
EL18XCV-024-230A** | CK40HT-24A-0+TDR | EL280UH070XE36A | R-410A | - - - | - - - | - - - | 23600 | 16.9 | 12.2 | Yes | 214617999 | All | USA,Canada | Yes
EL18XCV-024-230A** | CK40HT-24A-0+TDR | ML180UH030V36A | R-410A | - - - | - - - | - - - | 23200 | 17.2 | 12.5 | Yes | 214618000 | All | USA,Canada | Yes
EL18XCV-024-230A** | CK40HT-24A-0+TDR | ML180UH045E36A | R-410A | - - - | - - - | - - - | 22800 | 16.8 | 12 | Yes | 214618001 | All | USA,Canada | Yes
EL18XCV-024-230A** | CK40HT-24A-0+TDR | ML180UH045V36A | R-410A | - - - | - - - | - - - | 23200 | 17.2 | 12.5 | Yes | 214618002 | All | USA,Canada | Yes
EL18XCV-024-230A** | CK40HT-24A-0+TDR | ML180UH070V36A | R-410A | - - - | - - - | - - - | 23400 | 17.1 | 12.5 | Yes | 214618003 | All | USA,Canada | Yes
EL18XCV-024-230A** | CK40HT-24A-0+TDR | SL280UH060NV36A | R-410A | - - - | - - - | - - - | 23200 | 16.6 | 12 | Yes | 214618004 | All | USA,Canada | Yes
EL18XCV-024-230A** | CK40HT-24A-0+TDR | SL280UH070V36A | R-410A | - - - | - - - | - - - | 23200 | 16.6 | 12 | Yes | 214618005 | All | USA,Canada | Yes
EL18XCV-024-230A** | CK40HT-24A-0+TDR | SL280UH070XV36A | R-410A | - - - | - - - | - - - | 23200 | 16.6 | 12 | Yes | 214618006 | All | USA,Canada | Yes
EL18XCV-024-230A** | CK40HT-24B-0+TDR | EL195UH040NE36B | R-410A | - - - | - - - | - - - | 23400 | 16.2 | 12 | Yes | 214618007 | All | USA,Canada | Yes
EL18XCV-024-230A** | CK40HT-24B-0+TDR | EL196UH045XE36B | R-410A | - - - | - - - | - - - | 23400 | 16.2 | 12 | Yes | 214618010 | All | USA,Canada | Yes
EL18XCV-024-230A** | CK40HT-24B-0+TDR | EL196UH070XE36B | R-410A | - - - | - - - | - - - | 23400 | 16.2 | 12 | Yes | 214618011 | All | USA,Canada | Yes
EL18XCV-024-230A** | CK40HT-24B-0+TDR | EL280UH090E36B | R-410A | - - - | - - - | - - - | 23600 | 16.9 | 12.2 | Yes | 214618012 | All | USA,Canada | Yes
EL18XCV-024-230A** | CK40HT-24B-0+TDR | EL297UH045XE36B | R-410A | - - - | - - - | - - - | 23400 | 16.2 | 12 | Yes | 214618013 | All | USA,Canada | Yes
EL18XCV-024-230A** | CK40HT-24B-0+TDR | EL297UH045XV36B | R-410A | - - - | - - - | - - - | 23000 | 16.6 | 12 | Yes | 214618014 | All | USA,Canada | Yes
EL18XCV-024-230A** | CK40HT-24B-0+TDR | EL297UH070XE36B | R-410A | - - - | - - - | - - - | 23400 | 16.4 | 12 | Yes | 214618015 | All | USA,Canada | Yes
EL18XCV-024-230A** | CK40HT-24B-0+TDR | EL297UH070XV36B | R-410A | - - - | - - - | - - - | 23200 | 16.8 | 12 | Yes | 214618016 | All | USA,Canada | Yes
EL18XCV-024-230A** | CK40HT-24B-0+TDR | EL297UH110XV60C | R-410A | - - - | - - - | - - - | 23000 | 16.6 | 12 | Yes | 214618017 | All | USA,Canada | Yes
EL18XCV-024-230A** | CK40HT-24B-0+TDR | ML180UH070V36B | R-410A | - - - | - - - | - - - | 23200 | 17.4 | 12.5 | Yes | 214618018 | All | USA,Canada | Yes
EL18XCV-024-230A** | CK40HT-24B-0+TDR | ML193UH030XE36B | R-410A | - - - | - - - | - - - | 22600 | 16.6 | 12 | Yes | 214618019 | All | USA,Canada | Yes
EL18XCV-024-230A** | CK40HT-24B-0+TDR | ML193UH045XE36B | R-410A | - - - | - - - | - - - | 23400 | 16.8 | 12 | Yes | 214618020 | All | USA,Canada | Yes
EL18XCV-024-230A** | CK40HT-24B-0+TDR | ML193UH070XE36B | R-410A | - - - | - - - | - - - | 23600 | 16.9 | 12.3 | Yes | 214618021 | All | USA,Canada | Yes
EL18XCV-024-230A** | CK40HT-24B-0+TDR | ML196UH045XE36B | R-410A | - - - | - - - | - - - | 23400 | 16.2 | 12 | Yes | 214618022 | All | USA,Canada | Yes
EL18XCV-024-230A** | CK40HT-24B-0+TDR | ML196UH070XE36B | R-410A | - - - | - - - | - - - | 23400 | 16.2 | 12 | Yes | 214618023 | All | USA,Canada | Yes
EL18XCV-024-230A** | CK40HT-24B-0+TDR | ML296UH045XV36B | R-410A | - - - | - - - | - - - | 23000 | 16.6 | 12 | Yes | 214618024 | All | USA,Canada | Yes
EL18XCV-024-230A** | CK40HT-24B-0+TDR | ML296UH070XV36B | R-410A | - - - | - - - | - - - | 23200 | 16.6 | 12 | Yes | 214618025 | All | USA,Canada | Yes
EL18XCV-024-230A** | CK40HT-24B-0+TDR | SL280UH090V36B | R-410A | - - - | - - - | - - - | 23200 | 16.8 | 12.5 | Yes | 214618026 | All | USA,Canada | Yes
EL18XCV-024-230A** | CK40HT-24B-0+TDR | SL297UH040NV36B | R-410A | - - - | - - - | - - - | 23000 | 16.6 | 12 | Yes | 214618027 | All | USA,Canada | Yes
EL18XCV-024-230A** | CK40HT-24B-0+TDR | SL297UH060NV36B | R-410A | - - - | - - - | - - - | 23000 | 16.6 | 12 | Yes | 214618028 | All | USA,Canada | Yes
EL18XCV-024-230A** | CK40HT-24B-0+TDR | SLP99UH070XV36B | R-410A | - - - | - - - | - - - | 23200 | 16.8 | 12 | Yes | 214618029 | All | USA,Canada | Yes
EL18XCV-024-230A** | CK40HT-30A-0+TDR | EL180UH040NE36A | R-410A | - - - | - - - | - - - | 23800 | 17.4 | 12.4 | Yes | 214618030 | All | USA,Canada | Yes
EL18XCV-024-230A** | CK40HT-30A-0+TDR | EL180UH060NE36A | R-410A | - - - | - - - | - - - | 23800 | 17.4 | 12.4 | Yes | 214618031 | All | USA,Canada | Yes
EL18XCV-024-230A** | CK40HT-30A-0+TDR | EL280UH045E36A | R-410A | - - - | - - - | - - - | 23400 | 17.6 | 12.5 | Yes | 214618032 | All | USA,Canada | Yes
EL18XCV-024-230A** | CK40HT-30A-0+TDR | EL280UH070E36A | R-410A | - - - | - - - | - - - | 24000 | 17.2 | 12.4 | Yes | 214618033 | All | USA,Canada | Yes
EL18XCV-024-230A** | CK40HT-30A-0+TDR | EL280UH070XE36A | R-410A | - - - | - - - | - - - | 24000 | 17.2 | 12.4 | Yes | 214618034 | All | USA,Canada | Yes
EL18XCV-024-230A** | CK40HT-30A-0+TDR | ML180UH030V36A | R-410A | - - - | - - - | - - - | 23600 | 17.6 | 12.5 | Yes | 214618035 | All | USA,Canada | Yes
EL18XCV-024-230A** | CK40HT-30A-0+TDR | ML180UH045E36A | R-410A | - - - | - - - | - - - | 23200 | 17.1 | 12.5 | Yes | 214618036 | All | USA,Canada | Yes
EL18XCV-024-230A** | CK40HT-30A-0+TDR | ML180UH045V36A | R-410A | - - - | - - - | - - - | 23600 | 17.6 | 12.5 | Yes | 214618037 | All | USA,Canada | Yes
EL18XCV-024-230A** | CK40HT-30A-0+TDR | ML180UH070V36A | R-410A | - - - | - - - | - - - | 23600 | 17.4 | 12.5 | Yes | 214618038 | All | USA,Canada | Yes
EL18XCV-024-230A** | CK40HT-30A-0+TDR | SL280UH060NV36A | R-410A | - - - | - - - | - - - | 23600 | 16.8 | 12.5 | Yes | 214618039 | All | USA,Canada | Yes
EL18XCV-024-230A** | CK40HT-30A-0+TDR | SL280UH070V36A | R-410A | - - - | - - - | - - - | 23600 | 16.8 | 12.5 | Yes | 214618040 | All | USA,Canada | Yes
EL18XCV-024-230A** | CK40HT-30A-0+TDR | SL280UH070XV36A | R-410A | - - - | - - - | - - - | 23600 | 16.8 | 12.5 | Yes | 214618041 | All | USA,Canada | Yes
EL18XCV-024-230A** | CK40HT-30B-0+TDR | EL195UH040NE36B | R-410A | - - - | - - - | - - - | 24000 | 16.6 | 12 | Yes | 214618042 | All | USA,Canada | Yes
EL18XCV-024-230A** | CK40HT-30B-0+TDR | EL196UH045XE36B | R-410A | - - - | - - - | - - - | 24000 | 16.4 | 12 | Yes | 214618045 | All | USA,Canada | Yes
EL18XCV-024-230A** | CK40HT-30B-0+TDR | EL196UH070XE36B | R-410A | - - - | - - - | - - - | 24000 | 16.4 | 12 | Yes | 214618046 | All | USA,Canada | Yes
EL18XCV-024-230A** | CK40HT-30B-0+TDR | EL280UH090E36B | R-410A | - - - | - - - | - - - | 23200 | 17.2 | 12.5 | Yes | 214618047 | All | USA,Canada | Yes
EL18XCV-024-230A** | CK40HT-30B-0+TDR | EL297UH045XE36B | R-410A | - - - | - - - | - - - | 24000 | 16.6 | 12 | Yes | 214618048 | All | USA,Canada | Yes
EL18XCV-024-230A** | CK40HT-30B-0+TDR | EL297UH045XV36B | R-410A | - - - | - - - | - - - | 23600 | 16.9 | 12.5 | Yes | 214618049 | All | USA,Canada | Yes
EL18XCV-024-230A** | CK40HT-30B-0+TDR | EL297UH070XE36B | R-410A | - - - | - - - | - - - | 24000 | 16.8 | 12 | Yes | 214618050 | All | USA,Canada | Yes
EL18XCV-024-230A** | CK40HT-30B-0+TDR | EL297UH070XV36B | R-410A | - - - | - - - | - - - | 23800 | 17.1 | 12.5 | Yes | 214618051 | All | USA,Canada | Yes
EL18XCV-024-230A** | CK40HT-30B-0+TDR | EL297UH110XV60C | R-410A | - - - | - - - | - - - | 23600 | 16.9 | 12.5 | Yes | 214618052 | All | USA,Canada | Yes
EL18XCV-024-230A** | CK40HT-30B-0+TDR | ML180UH070V36B | R-410A | - - - | - - - | - - - | 23800 | 17.8 | 12.5 | Yes | 214618053 | All | USA,Canada | Yes
EL18XCV-024-230A** | CK40HT-30B-0+TDR | ML193UH030XE36B | R-410A | - - - | - - - | - - - | 23200 | 17.1 | 12.5 | Yes | 214618054 | All | USA,Canada | Yes
EL18XCV-024-230A** | CK40HT-30B-0+TDR | ML193UH045XE36B | R-410A | - - - | - - - | - - - | 24000 | 17.1 | 12.3 | Yes | 214618055 | All | USA,Canada | Yes
EL18XCV-024-230A** | CK40HT-30B-0+TDR | ML193UH070XE36B | R-410A | - - - | - - - | - - - | 24200 | 17.2 | 12.5 | Yes | 214618056 | All | USA,Canada | Yes
EL18XCV-024-230A** | CK40HT-30B-0+TDR | ML196UH045XE36B | R-410A | - - - | - - - | - - - | 24000 | 16.4 | 12 | Yes | 214618057 | All | USA,Canada | Yes
EL18XCV-024-230A** | CK40HT-30B-0+TDR | ML196UH070XE36B | R-410A | - - - | - - - | - - - | 24000 | 16.4 | 12 | Yes | 214618058 | All | USA,Canada | Yes
EL18XCV-024-230A** | CK40HT-30B-0+TDR | ML296UH045XV36B | R-410A | - - - | - - - | - - - | 23600 | 16.9 | 12.4 | Yes | 214618059 | All | USA,Canada | Yes
EL18XCV-024-230A** | CK40HT-30B-0+TDR | ML296UH070XV36B | R-410A | - - - | - - - | - - - | 23800 | 16.8 | 12 | Yes | 214618060 | All | USA,Canada | Yes
EL18XCV-024-230A** | CK40HT-30B-0+TDR | SL280UH090V36B | R-410A | - - - | - - - | - - - | 23800 | 17.2 | 12.5 | Yes | 214618061 | All | USA,Canada | Yes
EL18XCV-024-230A** | CK40HT-30B-0+TDR | SL297UH040NV36B | R-410A | - - - | - - - | - - - | 23600 | 17.1 | 12.5 | Yes | 214618062 | All | USA,Canada | Yes
EL18XCV-024-230A** | CK40HT-30B-0+TDR | SL297UH060NV36B | R-410A | - - - | - - - | - - - | 23600 | 16.9 | 12.5 | Yes | 214618063 | All | USA,Canada | Yes
EL18XCV-024-230A** | CK40HT-30B-0+TDR | SLP99UH070XV36B | R-410A | - - - | - - - | - - - | 23800 | 17.1 | 12.5 | Yes | 214618064 | All | USA,Canada | Yes
EL18XCV-024-230A** | CK40HT-36A-0+TDR | EL180UH040NE36A | R-410A | - - - | - - - | - - - | 23200 | 16.8 | 12 | Yes | 214618065 | All | USA,Canada | Yes
EL18XCV-024-230A** | CK40HT-36A-0+TDR | EL180UH060NE36A | R-410A | - - - | - - - | - - - | 23200 | 16.8 | 12 | Yes | 214618066 | All | USA,Canada | Yes
EL18XCV-024-230A** | CK40HT-36A-0+TDR | EL280UH045E36A | R-410A | - - - | - - - | - - - | 22800 | 17.1 | 12.3 | Yes | 214618067 | All | USA,Canada | Yes
EL18XCV-024-230A** | CK40HT-36A-0+TDR | EL280UH070E36A | R-410A | - - - | - - - | - - - | 23400 | 16.8 | 12 | Yes | 214618068 | All | USA,Canada | Yes
EL18XCV-024-230A** | CK40HT-36A-0+TDR | EL280UH070XE36A | R-410A | - - - | - - - | - - - | 23400 | 16.8 | 12 | Yes | 214618069 | All | USA,Canada | Yes
EL18XCV-024-230A** | CK40HT-36A-0+TDR | ML180UH030V36A | R-410A | - - - | - - - | - - - | 23000 | 17.1 | 12.3 | Yes | 214618070 | All | USA,Canada | Yes
EL18XCV-024-230A** | CK40HT-36A-0+TDR | ML180UH045E36A | R-410A | - - - | - - - | - - - | 23400 | 16.9 | 12.2 | Yes | 214618071 | All | USA,Canada | Yes
EL18XCV-024-230A** | CK40HT-36A-0+TDR | ML180UH045V36A | R-410A | - - - | - - - | - - - | 23000 | 17.1 | 12.3 | Yes | 214618072 | All | USA,Canada | Yes
EL18XCV-024-230A** | CK40HT-36A-0+TDR | ML180UH070V36A | R-410A | - - - | - - - | - - - | 23000 | 16.9 | 12.3 | Yes | 214618073 | All | USA,Canada | Yes
EL18XCV-024-230A** | CK40HT-36A-0+TDR | SL280UH060NV36A | R-410A | - - - | - - - | - - - | 23000 | 16.4 | 12 | Yes | 214618074 | All | USA,Canada | Yes
EL18XCV-024-230A** | CK40HT-36A-0+TDR | SL280UH070V36A | R-410A | - - - | - - - | - - - | 23000 | 16.4 | 12 | Yes | 214618075 | All | USA,Canada | Yes
EL18XCV-024-230A** | CK40HT-36A-0+TDR | SL280UH070XV36A | R-410A | - - - | - - - | - - - | 23000 | 16.4 | 12 | Yes | 214618076 | All | USA,Canada | Yes
EL18XCV-024-230A** | CK40HT-36B-0+TDR | EL195UH040NE36B | R-410A | - - - | - - - | - - - | 23400 | 16.2 | 12 | Yes | 214618077 | All | USA,Canada | Yes
EL18XCV-024-230A** | CK40HT-36B-0+TDR | EL196UH045XE36B | R-410A | - - - | - - - | - - - | 23400 | 16.2 | 12 | Yes | 214618080 | All | USA,Canada | Yes
EL18XCV-024-230A** | CK40HT-36B-0+TDR | EL196UH070XE36B | R-410A | - - - | - - - | - - - | 23400 | 16 | 12 | Yes | 214618081 | All | USA,Canada | Yes
EL18XCV-024-230A** | CK40HT-36B-0+TDR | EL280UH090E36B | R-410A | - - - | - - - | - - - | 23400 | 16.8 | 12 | Yes | 214618082 | All | USA,Canada | Yes
EL18XCV-024-230A** | CK40HT-36B-0+TDR | EL297UH045XE36B | R-410A | - - - | - - - | - - - | 23400 | 16.2 | 12 | Yes | 214618083 | All | USA,Canada | Yes
EL18XCV-024-230A** | CK40HT-36B-0+TDR | EL297UH045XV36B | R-410A | - - - | - - - | - - - | 23000 | 16.6 | 12 | Yes | 214618084 | All | USA,Canada | Yes
EL18XCV-024-230A** | CK40HT-36B-0+TDR | EL297UH070XE36B | R-410A | - - - | - - - | - - - | 23400 | 16.4 | 12 | Yes | 214618085 | All | USA,Canada | Yes
EL18XCV-024-230A** | CK40HT-36B-0+TDR | EL297UH070XV36B | R-410A | - - - | - - - | - - - | 23000 | 16.8 | 12 | Yes | 214618086 | All | USA,Canada | Yes
EL18XCV-024-230A** | CK40HT-36B-0+TDR | EL297UH110XV60C | R-410A | - - - | - - - | - - - | 23000 | 16.6 | 12 | Yes | 214618087 | All | USA,Canada | Yes
EL18XCV-024-230A** | CK40HT-36B-0+TDR | ML180UH070V36B | R-410A | - - - | - - - | - - - | 23200 | 17.4 | 12.5 | Yes | 214618088 | All | USA,Canada | Yes
EL18XCV-024-230A** | CK40HT-36B-0+TDR | ML193UH030XE36B | R-410A | - - - | - - - | - - - | 22600 | 16.6 | 12 | Yes | 214618089 | All | USA,Canada | Yes
EL18XCV-024-230A** | CK40HT-36B-0+TDR | ML193UH045XE36B | R-410A | - - - | - - - | - - - | 23400 | 16.8 | 12 | Yes | 214618090 | All | USA,Canada | Yes
EL18XCV-024-230A** | CK40HT-36B-0+TDR | ML193UH070XE36B | R-410A | - - - | - - - | - - - | 23400 | 16.9 | 12.2 | Yes | 214618091 | All | USA,Canada | Yes
EL18XCV-024-230A** | CK40HT-36B-0+TDR | ML196UH045XE36B | R-410A | - - - | - - - | - - - | 23400 | 16.2 | 12 | Yes | 214618092 | All | USA,Canada | Yes
EL18XCV-024-230A** | CK40HT-36B-0+TDR | ML196UH070XE36B | R-410A | - - - | - - - | - - - | 23400 | 16 | 12 | Yes | 214618093 | All | USA,Canada | Yes
EL18XCV-024-230A** | CK40HT-36B-0+TDR | ML296UH045XV36B | R-410A | - - - | - - - | - - - | 23000 | 16.6 | 12 | Yes | 214618094 | All | USA,Canada | Yes
EL18XCV-024-230A** | CK40HT-36B-0+TDR | ML296UH070XV36B | R-410A | - - - | - - - | - - - | 23200 | 16.6 | 12 | Yes | 214618095 | All | USA,Canada | Yes
EL18XCV-024-230A** | CK40HT-36B-0+TDR | SL280UH090V36B | R-410A | - - - | - - - | - - - | 23000 | 16.8 | 12 | Yes | 214618096 | All | USA,Canada | Yes
EL18XCV-024-230A** | CK40HT-36B-0+TDR | SL297UH040NV36B | R-410A | - - - | - - - | - - - | 23000 | 16.6 | 12 | Yes | 214618097 | All | USA,Canada | Yes
EL18XCV-024-230A** | CK40HT-36B-0+TDR | SL297UH060NV36B | R-410A | - - - | - - - | - - - | 23000 | 16.4 | 12 | Yes | 214618098 | All | USA,Canada | Yes
EL18XCV-024-230A** | CK40HT-36B-0+TDR | SLP99UH070XV36B | R-410A | - - - | - - - | - - - | 23000 | 16.8 | 12 | Yes | 214618099 | All | USA,Canada | Yes
EL18XCV-024-230A** | CK40HT-36C-0+TDR | EL297UH090XV36C | R-410A | - - - | - - - | - - - | 23400 | 16.8 | 12.5 | Yes | 214618100 | All | USA,Canada | Yes
EL18XCV-024-230A** | CK40HT-36C-0+TDR | EL297UH110XV60C | R-410A | - - - | - - - | - - - | 23400 | 16.8 | 12.5 | Yes | 214618101 | All | USA,Canada | Yes
EL18XCV-024-230A** | CK40HT-36C-0+TDR | ML193UH090XE36C | R-410A | - - - | - - - | - - - | 23600 | 16.9 | 12 | Yes | 214618102 | All | USA,Canada | Yes
EL18XCV-024-230A** | CK40HT-36C-0+TDR | SLP99UH090XV36C | R-410A | - - - | - - - | - - - | 23400 | 16.8 | 12.5 | Yes | 214618103 | All | USA,Canada | Yes
EL18XCV-024-230A** | CK40HT-42C-0+TDR | EL297UH090XV36C | R-410A | - - - | - - - | - - - | 24000 | 17.2 | 13 | Yes | 214618104 | All | USA,Canada | Yes
EL18XCV-024-230A** | CK40HT-42C-0+TDR | EL297UH110XV60C | R-410A | - - - | - - - | - - - | 24000 | 17.2 | 13 | Yes | 214618105 | All | USA,Canada | Yes
EL18XCV-024-230A** | CK40HT-48C-0+TDR | EL297UH090XV36C | R-410A | - - - | - - - | - - - | 23800 | 16.9 | 12.5 | Yes | 214618106 | All | USA,Canada | Yes
EL18XCV-024-230A** | CK40HT-48C-0+TDR | EL297UH110XV60C | R-410A | - - - | - - - | - - - | 23800 | 16.9 | 12.5 | Yes | 214618107 | All | USA,Canada | Yes
EL18XCV-024-230A** | CK40HT-51/61C-0+TDR | EL297UH090XV36C | R-410A | - - - | - - - | - - - | 24000 | 17.2 | 12.5 | Yes | 214618108 | All | USA,Canada | Yes
EL18XCV-024-230A** | CK40HT-51/61C-0+TDR | EL297UH110XV60C | R-410A | - - - | - - - | - - - | 24000 | 17.2 | 12.5 | Yes | 214618109 | All | USA,Canada | Yes
EL18XCV-024-230A** | CRX35-24A+TDR | EL280DF070E36A | R-410A | - - - | - - - | - - - | 24000 | 16.9 | 12 | Yes | 213180464 | All | USA | Yes
EL18XCV-024-230A** | CRX35-24A+TDR | ML180DF045E36A | R-410A | - - - | - - - | - - - | 23600 | 16.6 | 12 | Yes | 213180465 | All | USA | Yes
EL18XCV-024-230A** | CRX35-24A+TDR | SL280DF070V36A | R-410A | - - - | - - - | - - - | 23600 | 16.4 | 12 | Yes | 213180466 | All | USA | Yes
EL18XCV-024-230A** | CRX35-24B+TDR | EL280DF090E48B | R-410A | - - - | - - - | - - - | 24000 | 14.7 | 12 | No | 213180468 | All | USA | No
EL18XCV-024-230A** | CRX35-24B+TDR | EL297DF045XE36B | R-410A | - - - | - - - | - - - | 24000 | 16.2 | 12 | Yes | 213434090 | All | USA,Canada | Yes
EL18XCV-024-230A** | CRX35-24B+TDR | EL297DF045XV36B | R-410A | - - - | - - - | - - - | 23600 | 16.8 | 12 | Yes | 213187021 | All | USA,Canada | Yes
EL18XCV-024-230A** | CRX35-24B+TDR | EL297DF070XE48B | R-410A | - - - | - - - | - - - | 23800 | 16 | 11.7 | No | 213500003 | All | USA,Canada | No
EL18XCV-024-230A** | CRX35-24B+TDR | EL297DF070XV48B | R-410A | - - - | - - - | - - - | 23600 | 16.4 | 12 | Yes | 213187022 | All | USA,Canada | Yes
EL18XCV-024-230A** | CRX35-24B+TDR | ML180DF070E36B | R-410A | - - - | - - - | - - - | 23600 | 16.2 | 12 | Yes | 213180473 | All | USA | Yes
EL18XCV-024-230A** | CRX35-24B+TDR | ML180DF090E48B | R-410A | - - - | - - - | - - - | 24000 | 14.7 | 12 | No | 213180474 | All | USA | No
EL18XCV-024-230A** | CRX35-24B+TDR | ML193DF045XE36B | R-410A | - - - | - - - | - - - | 24000 | 16.9 | 12.2 | Yes | 213180475 | All | USA | Yes
EL18XCV-024-230A** | CRX35-24B+TDR | ML193DF070XE36B | R-410A | - - - | - - - | - - - | 24000 | 16.9 | 12.2 | Yes | 213180476 | All | USA | Yes
EL18XCV-024-230A** | CRX35-24B+TDR | ML196DF045XE36B | R-410A | - - - | - - - | - - - | 24000 | 16.4 | 12 | Yes | 213180477 | All | USA,Canada | Yes
EL18XCV-024-230A** | CRX35-24B+TDR | ML196DF070XE48B | R-410A | - - - | - - - | - - - | 24000 | 15.8 | 12 | Yes | 213180478 | All | USA,Canada | No
EL18XCV-024-230A** | CRX35-24B+TDR | ML296DF045XV36B | R-410A | - - - | - - - | - - - | 23800 | 16.4 | 11.7 | No | 213180479 | All | USA | No
EL18XCV-024-230A** | CRX35-24B+TDR | SL280DF060NV36B | R-410A | - - - | - - - | - - - | 23600 | 16.4 | 12 | Yes | 213180480 | All | USA | Yes
EL18XCV-024-230A** | CRX35-24B+TDR | SL280DF090V48B | R-410A | - - - | - - - | - - - | 23600 | 16.6 | 12 | Yes | 213180481 | All | USA | Yes
EL18XCV-024-230A** | CRX35-24B+TDR | SLP99DF070XV36B | R-410A | - - - | - - - | - - - | 23600 | 16.9 | 12.2 | Yes | 213180482 | All | USA,Canada | Yes
EL18XCV-024-230A** | CRX35-30/36B+TDR | EL297DF045XE36B | R-410A | - - - | - - - | - - - | 24000 | 16.2 | 12 | Yes | 213434091 | All | USA,Canada | Yes
EL18XCV-024-230A** | CRX35-30/36B+TDR | EL297DF045XV36B | R-410A | - - - | - - - | - - - | 24000 | 16.9 | 12.4 | Yes | 213187023 | All | USA,Canada | Yes
EL18XCV-024-230A** | CRX35-30/36B+TDR | ML193DF045XE36B | R-410A | - - - | - - - | - - - | 24000 | 17.1 | 12.4 | Yes | 213180486 | All | USA | Yes
EL18XCV-024-230A** | CRX35-30/36B+TDR | ML193DF070XE36B | R-410A | - - - | - - - | - - - | 24000 | 17.1 | 12.4 | Yes | 213180487 | All | USA | Yes
EL18XCV-024-230A** | CRX35-30/36B+TDR | ML296DF045XV36B | R-410A | - - - | - - - | - - - | 24000 | 16.6 | 12 | Yes | 213180488 | All | USA,Canada | Yes
EL18XCV-024-230A** | CRX35-30/36B+TDR | SL280DF060NV36B | R-410A | - - - | - - - | - - - | 24000 | 16.4 | 12.2 | Yes | 213180489 | All | USA | Yes
EL18XCV-024-230A** | CRX35-30/36B+TDR | SLP99DF070XV36B | R-410A | - - - | - - - | - - - | 24000 | 17.1 | 12.4 | Yes | 213180490 | All | USA,Canada | Yes
EL18XCV-024-230A** | CRX35-30/36C+TDR | SLP99DF090XV36C | R-410A | - - - | - - - | - - - | 24000 | 17.1 | 12.5 | Yes | 213180491 | All | USA,Canada | Yes
EL18XCV-024-230A** | CRX35-42B+TDR | EL297DF070XV48B | R-410A | - - - | - - - | - - - | 24000 | 16.8 | 12.2 | Yes | 213187024 | All | USA,Canada | Yes
EL18XCV-024-230A** | CRX35-42B+TDR | SL280DF060NV36B | R-410A | - - - | - - - | - - - | 24000 | 16.8 | 12.5 | Yes | 213180493 | All | USA | Yes
EL18XCV-024-230A** | CX35-18/24A+TDR | EL180UH040NE36A | R-410A | 22600 | 15.5 | 12.2 | 22200 | 15.6 | 11.5 | No | 206218231 | All | USA,Canada | No
EL18XCV-024-230A** | CX35-18/24A+TDR | EL180UH060NE36A | R-410A | 22600 | 15.5 | 12.2 | 22200 | 15.6 | 11.5 | No | 206218232 | All | USA,Canada | No
EL18XCV-024-230A** | CX35-18/24A+TDR | EL280UH045E36A | R-410A | 23400 | 16 | 12.5 | 21800 | 16 | 11.7 | No | 206217961 | All | USA,Canada | No
EL18XCV-024-230A** | CX35-18/24A+TDR | EL280UH070E36A | R-410A | 23000 | 16 | 12.2 | 22400 | 15.8 | 11.5 | No | 206218233 | All | USA,Canada | No
EL18XCV-024-230A** | CX35-18/24A+TDR | EL280UH070XE36A | R-410A | 22800 | 16 | 12.2 | 22400 | 15.8 | 11.5 | No | 206597487 | All | USA,Canada | No
EL18XCV-024-230A** | CX35-18/24A+TDR | ML180UH030V36A | R-410A | 23200 | 16 | 12.5 | 22000 | 15.8 | 11.7 | No | 206217962 | All | USA,Canada | No
EL18XCV-024-230A** | CX35-18/24A+TDR | ML180UH045E36A | R-410A | 23000 | 15.5 | 12.2 | 22400 | 15.8 | 11.7 | No | 206218234 | All | USA,Canada | No
EL18XCV-024-230A** | CX35-18/24A+TDR | ML180UH045V36A | R-410A | 23200 | 16 | 12.5 | 22000 | 15.8 | 11.7 | No | 206217963 | All | USA,Canada | No
EL18XCV-024-230A** | CX35-18/24A+TDR | ML180UH070V36A | R-410A | 23000 | 16 | 12.2 | 22000 | 15.8 | 11.7 | No | 206218235 | All | USA,Canada | No
EL18XCV-024-230A** | CX35-18/24A+TDR | SL280UH060NV36A | R-410A | 23400 | 17 | 12.5 | 22000 | 15.4 | 11.7 | No | 206216828 | All | USA,Canada | No
EL18XCV-024-230A** | CX35-18/24A+TDR | SL280UH070V36A | R-410A | 23200 | 16 | 12.5 | 22000 | 15.4 | 11.5 | No | 206216829 | All | USA,Canada | No
EL18XCV-024-230A** | CX35-18/24A+TDR | SL280UH070XV36A | R-410A | 23200 | 16 | 12.5 | 22000 | 15.4 | 11.5 | No | 206216830 | All | USA,Canada | No
EL18XCV-024-230A** | CX35-18/24B+TDR | EL280UH090E36B | R-410A | 22800 | 15.5 | 12.2 | 22400 | 15.8 | 11.5 | No | 206218238 | All | USA,Canada | No
EL18XCV-024-230A** | CX35-18/24B+TDR | EL297UH045XV36B | R-410A | - - - | - - - | - - - | 22000 | 15.6 | 11.5 | No | 213185505 | All | USA,Canada | No
EL18XCV-024-230A** | CX35-18/24B+TDR | EL297UH070XV36B | R-410A | - - - | - - - | - - - | 22000 | 15.8 | 11.7 | No | 213185506 | All | USA,Canada | No
EL18XCV-024-230A** | CX35-18/24B+TDR | EL297UH110XV60C | R-410A | - - - | - - - | - - - | 22000 | 15.6 | 11.5 | No | 213183188 | All | USA,Canada | No
EL18XCV-024-230A** | CX35-18/24B+TDR | ML180UH070V36B | R-410A | 23000 | 16 | 12.2 | 22200 | 16 | 11.7 | No | 206218239 | All | USA,Canada | No
EL18XCV-024-230A** | CX35-18/24B+TDR | ML193UH030XE36B | R-410A | 23000 | 16 | 12.2 | 22400 | 15.8 | 11.5 | No | 206218240 | All | USA,Canada | No
EL18XCV-024-230A** | CX35-18/24B+TDR | SL280UH090V36B | R-410A | 23400 | 16 | 12.5 | 22000 | 15.8 | 11.7 | No | 206216833 | All | USA,Canada | No
EL18XCV-024-230A** | CX35-18/24B+TDR | SL297UH040NV36B | R-410A | 23200 | 17 | 12.5 | 22000 | 15.8 | 11.5 | No | 206216835 | All | USA,Canada | No
EL18XCV-024-230A** | CX35-18/24B+TDR | SL297UH060NV36B | R-410A | 23200 | 16 | 12.5 | 22000 | 15.6 | 11.5 | No | 206216836 | All | USA,Canada | No
EL18XCV-024-230A** | CX35-18/24B+TDR | SLP99UH070XV36B | R-410A | 23400 | 17 | 12.5 | 22000 | 15.8 | 11.7 | No | 206216837 | All | USA,Canada | No
EL18XCV-024-230A** | CX35-24A+TDR | EL180UH040NE36A | R-410A | 23600 | 16 | 13 | 23400 | 16.9 | 12.2 | Yes | 206217964 | All | USA,Canada | Yes
EL18XCV-024-230A** | CX35-24A+TDR | EL180UH060NE36A | R-410A | 23600 | 16 | 12.5 | 23400 | 16.9 | 12.2 | Yes | 206217965 | All | USA,Canada | Yes
EL18XCV-024-230A** | CX35-24A+TDR | EL280UH045E36A | R-410A | 23600 | 16 | 12.5 | 23000 | 17.2 | 12.4 | Yes | 206217966 | All | USA,Canada | Yes
EL18XCV-024-230A** | CX35-24A+TDR | EL280UH070E36A | R-410A | 24000 | 17 | 12.5 | 23600 | 16.9 | 12.2 | Yes | 206217967 | All | USA,Canada | Yes
EL18XCV-024-230A** | CX35-24A+TDR | EL280UH070XE36A | R-410A | 23800 | 17 | 12.5 | 23600 | 16.9 | 12.2 | Yes | 206597488 | All | USA,Canada | Yes
EL18XCV-024-230A** | CX35-24A+TDR | ML180UH030V36A | R-410A | 24000 | 17 | 13 | 23000 | 17.2 | 12.4 | Yes | 206217968 | All | USA,Canada | Yes
EL18XCV-024-230A** | CX35-24A+TDR | ML180UH045E36A | R-410A | 24000 | 16 | 12.5 | 22800 | 16.8 | 12 | Yes | 206217969 | All | USA,Canada | Yes
EL18XCV-024-230A** | CX35-24A+TDR | ML180UH045V36A | R-410A | 24000 | 17 | 13 | 23000 | 17.2 | 12.4 | Yes | 206217970 | All | USA,Canada | Yes
EL18XCV-024-230A** | CX35-24A+TDR | ML180UH070V36A | R-410A | 23800 | 17 | 12.5 | 23200 | 17.1 | 12.4 | Yes | 206217971 | All | USA,Canada | Yes
EL18XCV-024-230A** | CX35-24A+TDR | SL280UH060NV36A | R-410A | 24000 | 17 | 13 | 23200 | 16.6 | 12 | Yes | 206216838 | All | USA,Canada | Yes
EL18XCV-024-230A** | CX35-24A+TDR | SL280UH070V36A | R-410A | 24000 | 17 | 13 | 23200 | 16.4 | 12 | Yes | 206216839 | All | USA,Canada | Yes
EL18XCV-024-230A** | CX35-24A+TDR | SL280UH070XV36A | R-410A | 24000 | 17 | 13 | 23200 | 16.4 | 12 | Yes | 206216840 | All | USA,Canada | Yes
EL18XCV-024-230A** | CX35-24B+TDR | EL196UH045XE36B | R-410A | 23800 | 17 | 12.5 | 23400 | 16.2 | 12 | Yes | 206217974 | All | USA,Canada | Yes
EL18XCV-024-230A** | CX35-24B+TDR | EL196UH070XE36B | R-410A | 23800 | 17 | 12.5 | 23400 | 16.2 | 12 | Yes | 206217975 | All | USA,Canada | Yes
EL18XCV-024-230A** | CX35-24B+TDR | EL280UH090E36B | R-410A | 24000 | 17 | 12.5 | 23600 | 16.9 | 12.2 | Yes | 206217976 | All | USA,Canada | Yes
EL18XCV-024-230A** | CX35-24B+TDR | EL297UH045XE36B | R-410A | - - - | - - - | - - - | 23400 | 16.4 | 12 | Yes | 213433665 | All | USA,Canada | Yes
EL18XCV-024-230A** | CX35-24B+TDR | EL297UH045XV36B | R-410A | - - - | - - - | - - - | 23200 | 16.6 | 12 | Yes | 213185507 | All | USA,Canada | Yes
EL18XCV-024-230A** | CX35-24B+TDR | EL297UH070XE36B | R-410A | - - - | - - - | - - - | 23600 | 16.4 | 12 | Yes | 213500025 | All | USA,Canada | Yes
EL18XCV-024-230A** | CX35-24B+TDR | EL297UH070XV36B | R-410A | - - - | - - - | - - - | 23200 | 16.8 | 12 | Yes | 213185508 | All | USA,Canada | Yes
EL18XCV-024-230A** | CX35-24B+TDR | EL297UH110XV60C | R-410A | - - - | - - - | - - - | 23200 | 16.6 | 12 | Yes | 213182286 | All | USA,Canada | Yes
EL18XCV-024-230A** | CX35-24B+TDR | ML180UH070V36B | R-410A | 24000 | 17 | 13 | 23400 | 17.4 | 12.5 | Yes | 206217979 | All | USA,Canada | Yes
EL18XCV-024-230A** | CX35-24B+TDR | ML193UH030XE36B | R-410A | 24000 | 16 | 12.5 | 22600 | 16.8 | 12 | Yes | 206217980 | All | USA,Canada | Yes
EL18XCV-024-230A** | CX35-24B+TDR | ML193UH045XE36B | R-410A | 23600 | 16 | 12.5 | 23600 | 16.8 | 12 | Yes | 206217981 | All | USA,Canada | Yes
EL18XCV-024-230A** | CX35-24B+TDR | ML193UH070XE36B | R-410A | 23800 | 16 | 12.5 | 23600 | 17.1 | 12.3 | Yes | 206217982 | All | USA,Canada | Yes
EL18XCV-024-230A** | CX35-24B+TDR | ML196UH045XE36B | R-410A | 23800 | 17 | 12.5 | 23400 | 16.2 | 12 | Yes | 206217985 | All | USA,Canada | Yes
EL18XCV-024-230A** | CX35-24B+TDR | ML196UH070XE36B | R-410A | 23800 | 17 | 12.5 | 23400 | 16.2 | 12 | Yes | 206217986 | All | USA,Canada | Yes
EL18XCV-024-230A** | CX35-24B+TDR | ML296UH045XV36B | R-410A | 23800 | 17 | 12.5 | 23200 | 16.6 | 12 | Yes | 206217987 | All | USA,Canada | Yes
EL18XCV-024-230A** | CX35-24B+TDR | ML296UH070XV36B | R-410A | 24000 | 17 | 12.5 | 23200 | 16.4 | 12 | Yes | 206217988 | All | USA,Canada | Yes
EL18XCV-024-230A** | CX35-24B+TDR | SL280UH090V36B | R-410A | 24000 | 17 | 13 | 23200 | 16.8 | 12.5 | Yes | 206216843 | All | USA,Canada | Yes
EL18XCV-024-230A** | CX35-24B+TDR | SL297UH040NV36B | R-410A | 24000 | 17 | 13 | 23200 | 16.8 | 12 | Yes | 206216845 | All | USA,Canada | Yes
EL18XCV-024-230A** | CX35-24B+TDR | SL297UH060NV36B | R-410A | 24000 | 17 | 13 | 23200 | 16.6 | 12 | Yes | 206216846 | All | USA,Canada | Yes
EL18XCV-024-230A** | CX35-24B+TDR | SLP99UH070XV36B | R-410A | 24000 | 17 | 13 | 23200 | 16.8 | 12 | Yes | 206216847 | All | USA,Canada | Yes
EL18XCV-024-230A** | CX35-30/36A+TDR | EL180UH040NE36A | R-410A | 23400 | 16 | 12.5 | 22800 | 16.2 | 12 | Yes | 206217989 | All | USA,Canada | Yes
EL18XCV-024-230A** | CX35-30/36A+TDR | EL180UH060NE36A | R-410A | 23600 | 16 | 13 | 22800 | 16.2 | 12 | Yes | 206217990 | All | USA,Canada | Yes
EL18XCV-024-230A** | CX35-30/36A+TDR | EL280UH045E36A | R-410A | 23600 | 16 | 12.5 | 22400 | 16.4 | 12 | Yes | 206217991 | All | USA,Canada | Yes
EL18XCV-024-230A** | CX35-30/36A+TDR | EL280UH070E36A | R-410A | 24000 | 17 | 13 | 22800 | 16.2 | 11.7 | No | 206217992 | All | USA,Canada | No
EL18XCV-024-230A** | CX35-30/36A+TDR | EL280UH070XE36A | R-410A | 23800 | 17 | 12.5 | 22800 | 16.2 | 11.7 | No | 206597489 | All | USA,Canada | No
EL18XCV-024-230A** | CX35-30/36A+TDR | ML180UH030V36A | R-410A | 24000 | 17 | 13 | 22400 | 16.4 | 12 | Yes | 206217993 | All | USA,Canada | Yes
EL18XCV-024-230A** | CX35-30/36A+TDR | ML180UH045E36A | R-410A | 24000 | 16 | 12.5 | 22000 | 15.8 | 12 | Yes | 206217994 | All | USA,Canada | No
EL18XCV-024-230A** | CX35-30/36A+TDR | ML180UH045V36A | R-410A | 24000 | 17 | 13 | 22400 | 16.4 | 12 | Yes | 206217995 | All | USA,Canada | Yes
EL18XCV-024-230A** | CX35-30/36A+TDR | ML180UH070V36A | R-410A | 23600 | 17 | 12.5 | 22600 | 16.2 | 12 | Yes | 206217996 | All | USA,Canada | Yes
EL18XCV-024-230A** | CX35-30/36A+TDR | SL280UH060NV36A | R-410A | 24000 | 17 | 13 | 22600 | 15.8 | 12 | Yes | 206216848 | All | USA,Canada | No
EL18XCV-024-230A** | CX35-30/36A+TDR | SL280UH070V36A | R-410A | 24000 | 16 | 13 | 22600 | 15.6 | 12 | Yes | 206216849 | All | USA,Canada | No
EL18XCV-024-230A** | CX35-30/36A+TDR | SL280UH070XV36A | R-410A | 24000 | 16 | 13 | 22600 | 15.6 | 12 | Yes | 206216850 | All | USA,Canada | No
EL18XCV-024-230A** | CX35-30/36B+TDR | EL195UH040NE36B | R-410A | 24000 | 17 | 12.5 | 22800 | 15.4 | 11.7 | No | 206217997 | All | USA,Canada | No
EL18XCV-024-230A** | CX35-30/36B+TDR | EL196UH045XE36B | R-410A | 23800 | 17 | 12.5 | 22800 | 15.4 | 11.5 | No | 206218000 | All | USA,Canada | No
EL18XCV-024-230A** | CX35-30/36B+TDR | EL196UH070XE36B | R-410A | 23800 | 17 | 12.5 | 22800 | 15.4 | 11.7 | No | 206218001 | All | USA,Canada | No
EL18XCV-024-230A** | CX35-30/36B+TDR | EL280UH090E36B | R-410A | 24000 | 17 | 12.5 | 22800 | 16.2 | 11.7 | No | 206218002 | All | USA,Canada | No
EL18XCV-024-230A** | CX35-30/36B+TDR | EL297UH045XE36B | R-410A | - - - | - - - | - - - | 22800 | 15.4 | 11.7 | No | 213433666 | All | USA,Canada | No
EL18XCV-024-230A** | CX35-30/36B+TDR | EL297UH045XV36B | R-410A | - - - | - - - | - - - | 22400 | 16 | 12 | Yes | 213185509 | All | USA,Canada | Yes
EL18XCV-024-230A** | CX35-30/36B+TDR | EL297UH070XE36B | R-410A | - - - | - - - | - - - | 22800 | 15.6 | 11.7 | No | 213500026 | All | USA,Canada | No
EL18XCV-024-230A** | CX35-30/36B+TDR | EL297UH070XV36B | R-410A | - - - | - - - | - - - | 22600 | 16.2 | 12 | Yes | 213185510 | All | USA,Canada | Yes
EL18XCV-024-230A** | CX35-30/36B+TDR | EL297UH110XV60C | R-410A | - - - | - - - | - - - | 22400 | 16 | 12 | Yes | 213182287 | All | USA,Canada | Yes
EL18XCV-024-230A** | CX35-30/36B+TDR | ML180UH070V36B | R-410A | 23800 | 17 | 13 | 22600 | 16.6 | 12 | Yes | 206218005 | All | USA,Canada | Yes
EL18XCV-024-230A** | CX35-30/36B+TDR | ML193UH030XE36B | R-410A | 24000 | 16 | 12.5 | 22000 | 16 | 12 | Yes | 206218006 | All | USA,Canada | Yes
EL18XCV-024-230A** | CX35-30/36B+TDR | ML193UH045XE36B | R-410A | 23600 | 16 | 12.5 | 22800 | 16 | 11.7 | No | 206218007 | All | USA,Canada | No
EL18XCV-024-230A** | CX35-30/36B+TDR | ML193UH070XE36B | R-410A | 23800 | 16 | 12.5 | 23000 | 16.2 | 12 | Yes | 206218008 | All | USA,Canada | Yes
EL18XCV-024-230A** | CX35-30/36B+TDR | ML196UH045XE36B | R-410A | 23800 | 17 | 12.5 | 22800 | 15.4 | 11.5 | No | 206218011 | All | USA,Canada | No
EL18XCV-024-230A** | CX35-30/36B+TDR | ML196UH070XE36B | R-410A | 23800 | 17 | 12.5 | 22800 | 15.4 | 11.7 | No | 206218012 | All | USA,Canada | No
EL18XCV-024-230A** | CX35-30/36B+TDR | ML296UH045XV36B | R-410A | 23600 | 17 | 12.5 | 22400 | 15.8 | 11.7 | No | 206218013 | All | USA,Canada | No
EL18XCV-024-230A** | CX35-30/36B+TDR | ML296UH070XV36B | R-410A | 23800 | 17 | 12.5 | 22600 | 15.8 | 11.7 | No | 206218014 | All | USA,Canada | No
EL18XCV-024-230A** | CX35-30/36B+TDR | SL280UH090V36B | R-410A | 24000 | 17 | 13 | 22600 | 16.2 | 12 | Yes | 206216853 | All | USA,Canada | Yes
EL18XCV-024-230A** | CX35-30/36B+TDR | SL297UH040NV36B | R-410A | 24000 | 17 | 13 | 22400 | 16 | 12 | Yes | 206216855 | All | USA,Canada | Yes
EL18XCV-024-230A** | CX35-30/36B+TDR | SL297UH060NV36B | R-410A | 24000 | 17 | 13 | 22400 | 15.8 | 12 | Yes | 206216856 | All | USA,Canada | No
EL18XCV-024-230A** | CX35-30/36B+TDR | SLP99UH070XV36B | R-410A | 24000 | 17 | 13 | 22600 | 16.2 | 12 | Yes | 206216857 | All | USA,Canada | Yes
EL18XCV-024-230A** | CX35-30/36C+TDR | EL297UH090XV36C | R-410A | - - - | - - - | - - - | 22600 | 16 | 12 | Yes | 213185511 | All | USA,Canada | Yes
EL18XCV-024-230A** | CX35-30/36C+TDR | EL297UH110XV60C | R-410A | - - - | - - - | - - - | 22600 | 16 | 12 | Yes | 213182288 | All | USA,Canada | Yes
EL18XCV-024-230A** | CX35-30/36C+TDR | ML193UH090XE36C | R-410A | 23600 | 17 | 12.5 | 22800 | 16 | 11.7 | No | 206218015 | All | USA,Canada | No
EL18XCV-024-230A** | CX35-30/36C+TDR | SLP99UH090XV36C | R-410A | 24000 | 17 | 13 | 22600 | 16 | 12 | Yes | 206216859 | All | USA,Canada | Yes
EL18XCV-024-230A** | CX35-30A+TDR | EL180UH040NE36A | R-410A | 24000 | 16 | 13 | 23800 | 17.2 | 12.4 | Yes | 206218016 | All | USA,Canada | Yes
EL18XCV-024-230A** | CX35-30A+TDR | EL180UH060NE36A | R-410A | 24000 | 17 | 13 | 23800 | 17.2 | 12.4 | Yes | 206218017 | All | USA,Canada | Yes
EL18XCV-024-230A** | CX35-30A+TDR | EL280UH045E36A | R-410A | 24000 | 16 | 12.5 | 23400 | 17.6 | 12.5 | Yes | 206218018 | All | USA,Canada | Yes
EL18XCV-024-230A** | CX35-30A+TDR | EL280UH070E36A | R-410A | 24000 | 17 | 13 | 23800 | 17.1 | 12.3 | Yes | 206218019 | All | USA,Canada | Yes
EL18XCV-024-230A** | CX35-30A+TDR | EL280UH070XE36A | R-410A | 24200 | 17 | 13 | 23800 | 17.1 | 12.3 | Yes | 206597490 | All | USA,Canada | Yes
EL18XCV-024-230A** | CX35-30A+TDR | ML180UH030V36A | R-410A | 24000 | 18 | 13 | 23400 | 17.4 | 12.5 | Yes | 206218020 | All | USA,Canada | Yes
EL18XCV-024-230A** | CX35-30A+TDR | ML180UH045E36A | R-410A | 24000 | 17 | 13 | 23200 | 16.9 | 12.5 | Yes | 206218021 | All | USA,Canada | Yes
EL18XCV-024-230A** | CX35-30A+TDR | ML180UH045V36A | R-410A | 24000 | 18 | 13 | 23400 | 17.4 | 12.5 | Yes | 206218022 | All | USA,Canada | Yes
EL18XCV-024-230A** | CX35-30A+TDR | ML180UH070V36A | R-410A | 24000 | 17 | 13 | 23600 | 17.2 | 12.5 | Yes | 206218023 | All | USA,Canada | Yes
EL18XCV-024-230A** | CX35-30A+TDR | SL280UH060NV36A | R-410A | 24000 | 18 | 13 | 23600 | 16.8 | 12.5 | Yes | 206216860 | All | USA,Canada | Yes
EL18XCV-024-230A** | CX35-30A+TDR | SL280UH070V36A | R-410A | 24000 | 17 | 13 | 23600 | 16.6 | 12.5 | Yes | 206216861 | All | USA,Canada | Yes
EL18XCV-024-230A** | CX35-30A+TDR | SL280UH070XV36A | R-410A | 24000 | 17 | 13 | 23600 | 16.6 | 12.5 | Yes | 206216862 | All | USA,Canada | Yes
EL18XCV-024-230A** | CX35-30B+TDR | EL195UH040NE36B | R-410A | 24000 | 17 | 13 | 23800 | 16.4 | 12 | Yes | 206218024 | All | USA,Canada | Yes
EL18XCV-024-230A** | CX35-30B+TDR | EL196UH045XE36B | R-410A | 24000 | 17 | 13 | 23800 | 16.4 | 12 | Yes | 206218027 | All | USA,Canada | Yes
EL18XCV-024-230A** | CX35-30B+TDR | EL196UH070XE36B | R-410A | 24000 | 17 | 13 | 23800 | 16.4 | 12 | Yes | 206218028 | All | USA,Canada | Yes
EL18XCV-024-230A** | CX35-30B+TDR | EL280UH090E36B | R-410A | 24000 | 17 | 13 | 23800 | 17.1 | 12.3 | Yes | 206218029 | All | USA,Canada | Yes
EL18XCV-024-230A** | CX35-30B+TDR | EL297UH045XE36B | R-410A | - - - | - - - | - - - | 23800 | 16.4 | 12 | Yes | 213433667 | All | USA,Canada | Yes
EL18XCV-024-230A** | CX35-30B+TDR | EL297UH045XV36B | R-410A | - - - | - - - | - - - | 23400 | 16.8 | 12 | Yes | 213185512 | All | USA,Canada | Yes
EL18XCV-024-230A** | CX35-30B+TDR | EL297UH070XE36B | R-410A | - - - | - - - | - - - | 23800 | 16.6 | 12 | Yes | 213500027 | All | USA,Canada | Yes
EL18XCV-024-230A** | CX35-30B+TDR | EL297UH070XV36B | R-410A | - - - | - - - | - - - | 23600 | 17.1 | 12.5 | Yes | 213185513 | All | USA,Canada | Yes
EL18XCV-024-230A** | CX35-30B+TDR | EL297UH110XV60C | R-410A | - - - | - - - | - - - | 23400 | 16.8 | 12 | Yes | 213182289 | All | USA,Canada | Yes
EL18XCV-024-230A** | CX35-30B+TDR | ML180UH070V36B | R-410A | 24000 | 18 | 13 | 23600 | 17.6 | 12.5 | Yes | 206218032 | All | USA,Canada | Yes
EL18XCV-024-230A** | CX35-30B+TDR | ML193UH030XE36B | R-410A | 24000 | 17 | 13 | 23200 | 16.9 | 12.5 | Yes | 206218033 | All | USA,Canada | Yes
EL18XCV-024-230A** | CX35-30B+TDR | ML193UH045XE36B | R-410A | 24000 | 16 | 13 | 23800 | 16.9 | 12.2 | Yes | 206218034 | All | USA,Canada | Yes
EL18XCV-024-230A** | CX35-30B+TDR | ML193UH070XE36B | R-410A | 24000 | 16 | 13 | 24000 | 17.2 | 12.5 | Yes | 206218035 | All | USA,Canada | Yes
EL18XCV-024-230A** | CX35-30B+TDR | ML196UH045XE36B | R-410A | 24000 | 17 | 13 | 23800 | 16.4 | 12 | Yes | 206218038 | All | USA,Canada | Yes
EL18XCV-024-230A** | CX35-30B+TDR | ML196UH070XE36B | R-410A | 24000 | 17 | 13 | 23800 | 16.4 | 12 | Yes | 206218039 | All | USA,Canada | Yes
EL18XCV-024-230A** | CX35-30B+TDR | ML296UH045XV36B | R-410A | 24000 | 17 | 13 | 23400 | 16.8 | 12 | Yes | 206218040 | All | USA,Canada | Yes
EL18XCV-024-230A** | CX35-30B+TDR | ML296UH070XV36B | R-410A | 24000 | 17 | 12.5 | 23600 | 16.8 | 12 | Yes | 206218041 | All | USA,Canada | Yes
EL18XCV-024-230A** | CX35-30B+TDR | SL280UH090V36B | R-410A | 24000 | 17 | 13 | 23600 | 17.1 | 12.5 | Yes | 206216865 | All | USA,Canada | Yes
EL18XCV-024-230A** | CX35-30B+TDR | SL297UH040NV36B | R-410A | 24000 | 18 | 13 | 23600 | 16.9 | 12.5 | Yes | 206216867 | All | USA,Canada | Yes
EL18XCV-024-230A** | CX35-30B+TDR | SL297UH060NV36B | R-410A | 24000 | 17 | 13 | 23600 | 16.8 | 12.5 | Yes | 206216868 | All | USA,Canada | Yes
EL18XCV-024-230A** | CX35-30B+TDR | SLP99UH070XV36B | R-410A | 24000 | 18 | 13 | 23600 | 17.1 | 12.5 | Yes | 206216869 | All | USA,Canada | Yes
EL18XCV-024-230A** | CX35-36A+TDR | EL180UH040NE36A | R-410A | 24000 | 17 | 13 | 24000 | 17.4 | 12.5 | Yes | 206218042 | All | USA,Canada | Yes
EL18XCV-024-230A** | CX35-36A+TDR | EL180UH060NE36A | R-410A | 24000 | 17 | 13 | 24000 | 17.4 | 12.5 | Yes | 206218043 | All | USA,Canada | Yes
EL18XCV-024-230A** | CX35-36A+TDR | EL280UH045E36A | R-410A | 24000 | 16 | 12.5 | 23600 | 17.6 | 12.5 | Yes | 206218044 | All | USA,Canada | Yes
EL18XCV-024-230A** | CX35-36A+TDR | EL280UH070E36A | R-410A | 24000 | 17 | 13 | 24200 | 17.2 | 12.5 | Yes | 206218045 | All | USA,Canada | Yes
EL18XCV-024-230A** | CX35-36A+TDR | EL280UH070XE36A | R-410A | 24400 | 17 | 13 | 24200 | 17.2 | 12.5 | Yes | 206597491 | All | USA,Canada | Yes
EL18XCV-024-230A** | CX35-36A+TDR | ML180UH030V36A | R-410A | 24000 | 18 | 13 | 23600 | 17.6 | 12.5 | Yes | 206218046 | All | USA,Canada | Yes
EL18XCV-024-230A** | CX35-36A+TDR | ML180UH045E36A | R-410A | 24000 | 17 | 13 | 23400 | 16.9 | 12.5 | Yes | 206218047 | All | USA,Canada | Yes
EL18XCV-024-230A** | CX35-36A+TDR | ML180UH045V36A | R-410A | 24000 | 18 | 13 | 23600 | 17.6 | 12.5 | Yes | 206218048 | All | USA,Canada | Yes
EL18XCV-024-230A** | CX35-36A+TDR | ML180UH070V36A | R-410A | 24000 | 17 | 13 | 23800 | 17.4 | 12.5 | Yes | 206218049 | All | USA,Canada | Yes
EL18XCV-024-230A** | CX35-36A+TDR | SL280UH060NV36A | R-410A | 24000 | 17 | 13 | 23800 | 16.8 | 12.5 | Yes | 206216870 | All | USA,Canada | Yes
EL18XCV-024-230A** | CX35-36A+TDR | SL280UH070V36A | R-410A | 24000 | 17 | 13 | 23800 | 16.8 | 12.5 | Yes | 206216871 | All | USA,Canada | Yes
EL18XCV-024-230A** | CX35-36A+TDR | SL280UH070XV36A | R-410A | 24000 | 17 | 13 | 23800 | 16.8 | 12.5 | Yes | 206216872 | All | USA,Canada | Yes
EL18XCV-024-230A** | CX35-36B+TDR | EL195UH040NE36B | R-410A | 24000 | 17 | 13 | 24000 | 16.6 | 12 | Yes | 206218050 | All | USA,Canada | Yes
EL18XCV-024-230A** | CX35-36B+TDR | EL196UH045XE36B | R-410A | 24000 | 18 | 13 | 24000 | 16.6 | 12 | Yes | 206218053 | All | USA,Canada | Yes
EL18XCV-024-230A** | CX35-36B+TDR | EL196UH070XE36B | R-410A | 24000 | 18 | 13 | 24000 | 16.4 | 12 | Yes | 206218054 | All | USA,Canada | Yes
EL18XCV-024-230A** | CX35-36B+TDR | EL280UH090E36B | R-410A | 24000 | 17 | 13 | 24200 | 17.2 | 12.5 | Yes | 206218055 | All | USA,Canada | Yes
EL18XCV-024-230A** | CX35-36B+TDR | EL297UH045XE36B | R-410A | - - - | - - - | - - - | 24000 | 16.6 | 12 | Yes | 213433668 | All | USA,Canada | Yes
EL18XCV-024-230A** | CX35-36B+TDR | EL297UH045XV36B | R-410A | - - - | - - - | - - - | 23600 | 16.9 | 12.5 | Yes | 213185514 | All | USA,Canada | Yes
EL18XCV-024-230A** | CX35-36B+TDR | EL297UH070XE36B | R-410A | - - - | - - - | - - - | 24000 | 16.8 | 12 | Yes | 213500028 | All | USA,Canada | Yes
EL18XCV-024-230A** | CX35-36B+TDR | EL297UH070XV36B | R-410A | - - - | - - - | - - - | 23800 | 17.2 | 12.5 | Yes | 213185515 | All | USA,Canada | Yes
EL18XCV-024-230A** | CX35-36B+TDR | EL297UH110XV60C | R-410A | - - - | - - - | - - - | 23600 | 16.9 | 12.5 | Yes | 213182290 | All | USA,Canada | Yes
EL18XCV-024-230A** | CX35-36B+TDR | ML180UH070V36B | R-410A | 24000 | 18 | 13 | 23800 | 17.8 | 12.5 | Yes | 206218058 | All | USA,Canada | Yes
EL18XCV-024-230A** | CX35-36B+TDR | ML193UH030XE36B | R-410A | 24000 | 17 | 13 | 23200 | 17.1 | 12.5 | Yes | 206218059 | All | USA,Canada | Yes
EL18XCV-024-230A** | CX35-36B+TDR | ML193UH045XE36B | R-410A | 24000 | 16 | 13 | 24200 | 17.1 | 12.4 | Yes | 206218060 | All | USA,Canada | Yes
EL18XCV-024-230A** | CX35-36B+TDR | ML193UH070XE36B | R-410A | 24000 | 17 | 13 | 24200 | 17.2 | 12.5 | Yes | 206218061 | All | USA,Canada | Yes
EL18XCV-024-230A** | CX35-36B+TDR | ML196UH045XE36B | R-410A | 24000 | 18 | 13 | 24000 | 16.6 | 12 | Yes | 206218064 | All | USA,Canada | Yes
EL18XCV-024-230A** | CX35-36B+TDR | ML196UH070XE36B | R-410A | 24000 | 18 | 13 | 24000 | 16.4 | 12 | Yes | 206218065 | All | USA,Canada | Yes
EL18XCV-024-230A** | CX35-36B+TDR | ML296UH045XV36B | R-410A | 24000 | 17 | 13 | 23600 | 17.1 | 12.4 | Yes | 206218066 | All | USA,Canada | Yes
EL18XCV-024-230A** | CX35-36B+TDR | ML296UH070XV36B | R-410A | 24000 | 17 | 13 | 23800 | 16.8 | 12 | Yes | 206218067 | All | USA,Canada | Yes
EL18XCV-024-230A** | CX35-36B+TDR | SL280UH090V36B | R-410A | 24000 | 17 | 13 | 23800 | 17.2 | 12.5 | Yes | 206216875 | All | USA,Canada | Yes
EL18XCV-024-230A** | CX35-36B+TDR | SL297UH040NV36B | R-410A | 24000 | 17 | 13 | 23800 | 17.1 | 12.5 | Yes | 206216877 | All | USA,Canada | Yes
EL18XCV-024-230A** | CX35-36B+TDR | SL297UH060NV36B | R-410A | 24000 | 17 | 13 | 23800 | 16.9 | 12.5 | Yes | 206216878 | All | USA,Canada | Yes
EL18XCV-024-230A** | CX35-36B+TDR | SLP99UH070XV36B | R-410A | 24000 | 17 | 13 | 23800 | 17.2 | 12.5 | Yes | 206216879 | All | USA,Canada | Yes
EL18XCV-024-230A** | CX35-48C+TDR | EL297UH090XV36C | R-410A | - - - | - - - | - - - | 23800 | 17.1 | 12.5 | Yes | 213185516 | All | USA,Canada | Yes
EL18XCV-024-230A** | CX35-48C+TDR | EL297UH110XV60C | R-410A | - - - | - - - | - - - | 23800 | 17.1 | 12.5 | Yes | 213182291 | All | USA,Canada | Yes
EL18XCV-024-230A** | CX35-49C+TDR | EL297UH090XV36C | R-410A | - - - | - - - | - - - | 23800 | 16.8 | 12.5 | Yes | 213185517 | All | USA,Canada | Yes
EL18XCV-024-230A** | CX35-49C+TDR | EL297UH110XV60C | R-410A | - - - | - - - | - - - | 23800 | 16.8 | 12.5 | Yes | 213182292 | All | USA,Canada | Yes
EL18XCV-024-230A** | CX35-50/60C+TDR | EL297UH090XV36C | R-410A | - - - | - - - | - - - | 23600 | 16.8 | 12.5 | Yes | 213185518 | All | USA,Canada | Yes
EL18XCV-024-230A** | CX35-50/60C+TDR | EL297UH110XV60C | R-410A | - - - | - - - | - - - | 23600 | 16.8 | 12.5 | Yes | 213182293 | All | USA,Canada | Yes
EL18XCV-024-230A** | CX35-60C+TDR | EL297UH090XV36C | R-410A | - - - | - - - | - - - | 24200 | 17.2 | 12.5 | Yes | 213185519 | All | USA,Canada | Yes
EL18XCV-024-230A** | CX35-60C+TDR | EL297UH110XV60C | R-410A | - - - | - - - | - - - | 24200 | 17.2 | 12.5 | Yes | 213182294 | All | USA,Canada | Yes
EL18XCV-036-230A** | C35-30/36B+TDR+TXV | EL180UH080NE48B | R-410A | 34600 | 17 | 12.2 | 32600 | 15.6 | 10.7 | No | 206215613 | All | USA,Canada | No
EL18XCV-036-230A** | C35-30/36B+TDR+TXV | SL280UH080NV48B | R-410A | 34400 | 18 | 12.2 | 32600 | 16.6 | 11 | No | 206218249 | All | USA,Canada | No
EL18XCV-036-230A** | C35-30/36C+TDR+TXV | ML180UH110V60C | R-410A | 34600 | 18 | 12.2 | 33600 | 17.6 | 11.5 | No | 206215614 | All | USA,Canada | No
EL18XCV-036-230A** | C35-30/36C+TDR+TXV | SL280UH080NV60C | R-410A | 34600 | 18 | 12.2 | 33200 | 17.2 | 11.2 | No | 206218250 | All | USA,Canada | No
EL18XCV-036-230A** | C35-30/36C+TDR+TXV | SL280UH100NV60C | R-410A | 34400 | 17 | 12.2 | 33200 | 17.1 | 11.2 | No | 206218251 | All | USA,Canada | No
EL18XCV-036-230A** | C35-30A+TDR+TXV | ML180UH030V36A | R-410A | 35000 | 18 | 12.2 | 34000 | 17.8 | 11.5 | No | 206215615 | All | USA,Canada | No
EL18XCV-036-230A** | C35-30A+TDR+TXV | ML180UH045V36A | R-410A | 35000 | 18 | 12.2 | 34000 | 17.8 | 11.5 | No | 206215616 | All | USA,Canada | No
EL18XCV-036-230A** | C35-30B+TDR+TXV | ML180UH070V36B | R-410A | 35000 | 18 | 12.2 | 34000 | 18 | 11.5 | No | 206215617 | All | USA,Canada | No
EL18XCV-036-230A** | C35-30B+TDR+TXV | ML180UH070V48B | R-410A | 35400 | 18 | 12.2 | 34200 | 18.2 | 11.7 | No | 206215618 | All | USA,Canada | No
EL18XCV-036-230A** | C35-30B+TDR+TXV | ML180UH090V48B | R-410A | 35200 | 18 | 12.2 | 34000 | 17.8 | 11.5 | No | 206215619 | All | USA,Canada | No
EL18XCV-036-230A** | C35-36A+TDR+TXV | EL180UH060NE36A | R-410A | 35600 | 18 | 12.2 | 33800 | 17.4 | 11.5 | No | 206215620 | All | USA,Canada | No
EL18XCV-036-230A** | C35-36A+TDR+TXV | EL280UH070E36A | R-410A | 35400 | 18 | 12.2 | 34200 | 17.8 | 11.2 | No | 206215621 | All | USA,Canada | No
EL18XCV-036-230A** | C35-36A+TDR+TXV | EL280UH070XE36A | R-410A | 35400 | 18 | 12.2 | 34200 | 17.8 | 11.2 | No | 206215622 | All | USA,Canada | No
EL18XCV-036-230A** | C35-36A+TDR+TXV | ML180UH030V36A | R-410A | 35400 | 18 | 12.2 | 34200 | 18 | 11.5 | No | 206215623 | All | USA,Canada | No
EL18XCV-036-230A** | C35-36A+TDR+TXV | ML180UH045V36A | R-410A | 35400 | 18 | 12.2 | 34200 | 18 | 11.5 | No | 206215624 | All | USA,Canada | No
EL18XCV-036-230A** | C35-36A+TDR+TXV | ML180UH070E36A | R-410A | 35800 | 18 | 12.2 | 34000 | 17.8 | 11.5 | No | 206215625 | All | USA,Canada | No
EL18XCV-036-230A** | C35-36A+TDR+TXV | ML180UH070V36A | R-410A | 35400 | 18 | 12.2 | 34200 | 17.6 | 11.2 | No | 206215626 | All | USA,Canada | No
EL18XCV-036-230A** | C35-36A+TDR+TXV | ML180UH070XE36A | R-410A | 35800 | 18 | 12.2 | 34000 | 17.8 | 11.5 | No | 206215627 | All | USA,Canada | No
EL18XCV-036-230A** | C35-36A+TDR+TXV | SL280UH060NV36A | R-410A | 35600 | 18 | 12.2 | 34400 | 18.2 | 11.5 | No | 206218252 | All | USA,Canada | No
EL18XCV-036-230A** | C35-36A+TDR+TXV | SL280UH070V36A | R-410A | 35600 | 18 | 12.2 | 34200 | 18 | 11.2 | No | 206218253 | All | USA,Canada | No
EL18XCV-036-230A** | C35-36A+TDR+TXV | SL280UH070XV36A | R-410A | 35600 | 18 | 12.2 | 34200 | 18 | 11.2 | No | 206218254 | All | USA,Canada | No
EL18XCV-036-230A** | C35-36B+TDR+TXV | EL180UH060NE36A | R-410A | 35800 | 18 | 12.2 | 34000 | 17.6 | 11.5 | No | 206215628 | All | USA,Canada | No
EL18XCV-036-230A** | C35-36B+TDR+TXV | EL180UH080NE48B | R-410A | 36000 | 18 | 12.5 | 34400 | 16.8 | 11.2 | No | 206215629 | All | USA,Canada | No
EL18XCV-036-230A** | C35-36B+TDR+TXV | EL195UH040NE36B | R-410A | 35200 | 18 | 12.2 | 33600 | 17.4 | 11.5 | No | 206215630 | All | USA,Canada | No
EL18XCV-036-230A** | C35-36B+TDR+TXV | EL195UH060NE36B | R-410A | 35200 | 18 | 12.2 | 34200 | 17.6 | 11.5 | No | 206215631 | All | USA,Canada | No
EL18XCV-036-230A** | C35-36B+TDR+TXV | EL196UH070XE36B | R-410A | 35200 | 18 | 12.2 | 33800 | 17.4 | 11.5 | No | 206215633 | All | USA,Canada | No
EL18XCV-036-230A** | C35-36B+TDR+TXV | EL280UH045E36A | R-410A | 34800 | 18 | 12.2 | 34600 | 18.4 | 11.5 | No | 206215634 | All | USA,Canada | No
EL18XCV-036-230A** | C35-36B+TDR+TXV | EL280UH090E36B | R-410A | 35800 | 18 | 12.2 | 34200 | 18.2 | 11.7 | No | 206215635 | All | USA,Canada | No
EL18XCV-036-230A** | C35-36B+TDR+TXV | EL280UH090E48B | R-410A | 35600 | 18 | 12.2 | 34600 | 17.4 | 11.7 | No | 206215636 | All | USA,Canada | No
EL18XCV-036-230A** | C35-36B+TDR+TXV | EL280UH090XE48B | R-410A | 35600 | 18 | 12.2 | 34600 | 17.4 | 11.7 | No | 206215637 | All | USA,Canada | No
EL18XCV-036-230A** | C35-36B+TDR+TXV | EL297UH070XE36B | R-410A | - - - | - - - | - - - | 34000 | 17.4 | 11.5 | No | 213500507 | All | USA,Canada | No
EL18XCV-036-230A** | C35-36B+TDR+TXV | ML180UH070E36B | R-410A | 35600 | 18 | 12.2 | 34400 | 18 | 11.7 | No | 206215639 | All | USA,Canada | No
EL18XCV-036-230A** | C35-36B+TDR+TXV | ML180UH070V36B | R-410A | 35400 | 18 | 12.5 | 34200 | 18.2 | 11.7 | No | 206215640 | All | USA,Canada | No
EL18XCV-036-230A** | C35-36B+TDR+TXV | ML180UH070V48B | R-410A | 35800 | 18 | 12.5 | 34600 | 18.4 | 11.7 | No | 206215641 | All | USA,Canada | No
EL18XCV-036-230A** | C35-36B+TDR+TXV | ML180UH070XE36B | R-410A | 35600 | 18 | 12.2 | 34400 | 18 | 11.7 | No | 206215642 | All | USA,Canada | No
EL18XCV-036-230A** | C35-36B+TDR+TXV | ML180UH090E48B | R-410A | 35800 | 18 | 12.2 | 34600 | 17.6 | 11.7 | No | 206215643 | All | USA,Canada | No
EL18XCV-036-230A** | C35-36B+TDR+TXV | ML180UH090V48B | R-410A | 35600 | 18 | 12.5 | 34400 | 18 | 11.5 | No | 206215644 | All | USA,Canada | No
EL18XCV-036-230A** | C35-36B+TDR+TXV | SL280UH080NV48B | R-410A | 35800 | 18 | 12.5 | 34400 | 18 | 11.5 | No | 206218255 | All | USA,Canada | No
EL18XCV-036-230A** | C35-36B+TDR+TXV | SL280UH090V36B | R-410A | 35800 | 18 | 12.5 | 34400 | 18.6 | 11.7 | No | 206218256 | All | USA,Canada | No
EL18XCV-036-230A** | C35-36B+TDR+TXV | SL280UH090V48B | R-410A | 35600 | 18 | 12.2 | 34400 | 18.2 | 11.7 | No | 206218257 | All | USA,Canada | No
EL18XCV-036-230A** | C35-36B+TDR+TXV | SL280UH090XV48B | R-410A | 35600 | 18 | 12.2 | 34400 | 18.2 | 11.7 | No | 206218259 | All | USA,Canada | No
EL18XCV-036-230A** | C35-36B+TDR+TXV | SL297UH040NV36B | R-410A | 35600 | 18 | 12.2 | 34400 | 18.2 | 11.5 | No | 206218260 | All | USA,Canada | No
EL18XCV-036-230A** | C35-36B+TDR+TXV | SL297UH060NV36B | R-410A | 35600 | 18 | 12.2 | 34200 | 18.2 | 11.2 | No | 206218261 | All | USA,Canada | No
EL18XCV-036-230A** | C35-36B+TDR+TXV | SLP99UH070XV36B | R-410A | 35600 | 18 | 12.2 | 34200 | 18.4 | 11.5 | No | 206218262 | All | USA,Canada | No
EL18XCV-036-230A** | C35-48B+TDR+TXV | EL180UH060NE36A | R-410A | 35800 | 18 | 12.2 | 34000 | 17.8 | 11.5 | No | 206215645 | All | USA,Canada | No
EL18XCV-036-230A** | C35-48B+TDR+TXV | EL180UH080NE48B | R-410A | 36000 | 18 | 12.5 | 34600 | 16.8 | 11.5 | No | 206215646 | All | USA,Canada | No
EL18XCV-036-230A** | C35-48B+TDR+TXV | EL195UH040NE36B | R-410A | 35200 | 18 | 12.2 | 33600 | 17.4 | 11.5 | No | 206215647 | All | USA,Canada | No
EL18XCV-036-230A** | C35-48B+TDR+TXV | EL195UH060NE36B | R-410A | 35200 | 18 | 12.2 | 34200 | 17.6 | 11.5 | No | 206215648 | All | USA,Canada | No
EL18XCV-036-230A** | C35-48B+TDR+TXV | EL196UH045XE36B | R-410A | 35200 | 18 | 12.2 | 33600 | 17.2 | 11.5 | No | 206215649 | All | USA,Canada | No
EL18XCV-036-230A** | C35-48B+TDR+TXV | EL196UH070XE36B | R-410A | 35200 | 18 | 12.2 | 33800 | 17.4 | 11.5 | No | 206215650 | All | USA,Canada | No
EL18XCV-036-230A** | C35-48B+TDR+TXV | EL280UH045E36A | R-410A | 34800 | 18 | 12.2 | 34600 | 18.4 | 11.5 | No | 206215651 | All | USA,Canada | No
EL18XCV-036-230A** | C35-48B+TDR+TXV | EL280UH090E36B | R-410A | 36000 | 18 | 12.2 | 34200 | 18.2 | 11.7 | No | 206215652 | All | USA,Canada | No
EL18XCV-036-230A** | C35-48B+TDR+TXV | EL280UH090E48B | R-410A | 35800 | 17 | 12.5 | 34200 | 17.2 | 12 | Yes | 206215653 | All | USA,Canada | Yes
EL18XCV-036-230A** | C35-48B+TDR+TXV | EL280UH090XE48B | R-410A | 35800 | 17 | 12.5 | 34200 | 17.2 | 12 | Yes | 206215654 | All | USA,Canada | Yes
EL18XCV-036-230A** | C35-48B+TDR+TXV | EL297UH045XV36B | R-410A | - - - | - - - | - - - | 34200 | 18.2 | 11.2 | No | 213185576 | All | USA,Canada | No
EL18XCV-036-230A** | C35-48B+TDR+TXV | EL297UH070XE36B | R-410A | - - - | - - - | - - - | 34000 | 17.6 | 11.5 | No | 213500514 | All | USA,Canada | No
EL18XCV-036-230A** | C35-48B+TDR+TXV | EL297UH070XV36B | R-410A | - - - | - - - | - - - | 34200 | 18.4 | 11.5 | No | 213185577 | All | USA,Canada | No
EL18XCV-036-230A** | C35-48B+TDR+TXV | EL297UH110XV60C | R-410A | - - - | - - - | - - - | 34200 | 18.2 | 11.2 | No | 213182330 | All | USA,Canada | No
EL18XCV-036-230A** | C35-48B+TDR+TXV | ML180UH070E36B | R-410A | 35800 | 18 | 12.2 | 34400 | 18.2 | 11.7 | No | 206215656 | All | USA,Canada | No
EL18XCV-036-230A** | C35-48B+TDR+TXV | ML180UH070V36B | R-410A | 35400 | 18 | 12.5 | 34200 | 18.4 | 11.7 | No | 206215657 | All | USA,Canada | No
EL18XCV-036-230A** | C35-48B+TDR+TXV | ML180UH070V48B | R-410A | 35800 | 18 | 12.5 | 34600 | 18.4 | 11.7 | No | 206215658 | All | USA,Canada | No
EL18XCV-036-230A** | C35-48B+TDR+TXV | ML180UH070XE36B | R-410A | 35800 | 18 | 12.2 | 34400 | 18.2 | 11.7 | No | 206215659 | All | USA,Canada | No
EL18XCV-036-230A** | C35-48B+TDR+TXV | ML180UH090E48B | R-410A | 36000 | 18 | 12.2 | 34600 | 17.6 | 11.7 | No | 206215660 | All | USA,Canada | No
EL18XCV-036-230A** | C35-48B+TDR+TXV | ML180UH090V48B | R-410A | 35600 | 18 | 12.5 | 34400 | 18 | 11.7 | No | 206215661 | All | USA,Canada | No
EL18XCV-036-230A** | C35-48B+TDR+TXV | ML296UH045XV36B | R-410A | 35400 | 18 | 12.2 | 34200 | 16.9 | 11.2 | No | 206215662 | All | USA,Canada | No
EL18XCV-036-230A** | C35-48B+TDR+TXV | SL280UH080NV48B | R-410A | 35800 | 18 | 12.5 | 34400 | 18 | 11.5 | No | 206218265 | All | USA,Canada | No
EL18XCV-036-230A** | C35-48B+TDR+TXV | SL280UH090V36B | R-410A | 35800 | 18 | 12.5 | 34400 | 18.6 | 11.7 | No | 206218266 | All | USA,Canada | No
EL18XCV-036-230A** | C35-48B+TDR+TXV | SL280UH090V48B | R-410A | 35800 | 18 | 12.5 | 34400 | 18.2 | 11.7 | No | 206218267 | All | USA,Canada | No
EL18XCV-036-230A** | C35-48B+TDR+TXV | SL280UH090XV48B | R-410A | 35800 | 18 | 12.5 | 34400 | 18.2 | 11.7 | No | 206218269 | All | USA,Canada | No
EL18XCV-036-230A** | C35-48B+TDR+TXV | SL297UH040NV36B | R-410A | 35600 | 18 | 12.2 | 34400 | 18.4 | 11.5 | No | 206218270 | All | USA,Canada | No
EL18XCV-036-230A** | C35-48B+TDR+TXV | SL297UH060NV36B | R-410A | 35600 | 18 | 12.2 | 34200 | 18.2 | 11.5 | No | 206218271 | All | USA,Canada | No
EL18XCV-036-230A** | C35-48B+TDR+TXV | SLP99UH070XV36B | R-410A | 35600 | 18 | 12.2 | 34200 | 18.4 | 11.5 | No | 206218272 | All | USA,Canada | No
EL18XCV-036-230A** | C35-48C+TDR+TXV | EL195UH080NE48C | R-410A | 35800 | 17 | 12.2 | 34600 | 17.2 | 11.7 | No | 206215663 | All | USA,Canada | No
EL18XCV-036-230A** | C35-48C+TDR+TXV | EL196UH090XE48C | R-410A | 36000 | 18 | 12.5 | 34200 | 17.2 | 11.7 | No | 206215664 | All | USA,Canada | No
EL18XCV-036-230A** | C35-48C+TDR+TXV | EL280UH110E48C | R-410A | 36000 | 18 | 12.5 | 34600 | 17.6 | 12.2 | Yes | 206215665 | All | USA,Canada | Yes
EL18XCV-036-230A** | C35-48C+TDR+TXV | EL297UH090XE48C | R-410A | - - - | - - - | - - - | 34200 | 17.2 | 11.7 | No | 213499987 | All | USA,Canada | No
EL18XCV-036-230A** | C35-48C+TDR+TXV | EL297UH090XV36C | R-410A | - - - | - - - | - - - | 34400 | 18.6 | 11.7 | No | 213185578 | All | USA,Canada | No
EL18XCV-036-230A** | C35-48C+TDR+TXV | EL297UH090XV48C | R-410A | - - - | - - - | - - - | 34400 | 18.4 | 11.7 | No | 213185579 | All | USA,Canada | No
EL18XCV-036-230A** | C35-48C+TDR+TXV | EL297UH090XV60C | R-410A | - - - | - - - | - - - | 34400 | 17.6 | 11.7 | No | 213185580 | All | USA,Canada | No
EL18XCV-036-230A** | C35-48C+TDR+TXV | EL297UH110XV48C | R-410A | - - - | - - - | - - - | 34400 | 18.2 | 11.7 | No | 213185581 | All | USA,Canada | No
EL18XCV-036-230A** | C35-48C+TDR+TXV | EL297UH110XV60C | R-410A | - - - | - - - | - - - | 34600 | 17.8 | 12 | Yes | 213182331 | All | USA,Canada | Yes
EL18XCV-036-230A** | C35-48C+TDR+TXV | ML180UH110V60C | R-410A | 36000 | 18 | 12.5 | 34800 | 18.4 | 12 | Yes | 206215667 | All | USA,Canada | Yes
EL18XCV-036-230A** | C35-48C+TDR+TXV | ML193UH090XE36C | R-410A | 35800 | 17 | 12.2 | 34200 | 18 | 11.7 | No | 206215668 | All | USA,Canada | No
EL18XCV-036-230A** | C35-48C+TDR+TXV | ML193UH090XE48C | R-410A | 35800 | 18 | 12.5 | 34600 | 17.4 | 11.7 | No | 206215669 | All | USA,Canada | No
EL18XCV-036-230A** | C35-48C+TDR+TXV | ML193UH110XE48C | R-410A | 36000 | 18 | 12.5 | 34600 | 17.8 | 12 | Yes | 206215670 | All | USA,Canada | Yes
EL18XCV-036-230A** | C35-48C+TDR+TXV | ML196UH090XE48C | R-410A | 36000 | 18 | 12.5 | 34200 | 17.2 | 11.7 | No | 206215671 | All | USA,Canada | No
EL18XCV-036-230A** | C35-48C+TDR+TXV | ML296UH090XV48C | R-410A | 35800 | 18 | 12.5 | 34600 | 17.8 | 11.7 | No | 206215672 | All | USA,Canada | No
EL18XCV-036-230A** | C35-48C+TDR+TXV | ML296UH110XV60C | R-410A | 35800 | 18 | 12.5 | 34800 | 18 | 12 | Yes | 206215673 | All | USA,Canada | Yes
EL18XCV-036-230A** | C35-48C+TDR+TXV | SL280UH080NV60C | R-410A | 36000 | 18 | 12.5 | 34600 | 18 | 12 | Yes | 206218278 | All | USA,Canada | Yes
EL18XCV-036-230A** | C35-48C+TDR+TXV | SL280UH090V60C | R-410A | 35800 | 18 | 12.5 | 34600 | 18 | 12 | Yes | 206218279 | All | USA,Canada | Yes
EL18XCV-036-230A** | C35-48C+TDR+TXV | SL280UH090XV60C | R-410A | 35800 | 18 | 12.5 | 34600 | 18 | 12 | Yes | 206218280 | All | USA,Canada | Yes
EL18XCV-036-230A** | C35-48C+TDR+TXV | SL280UH100NV60C | R-410A | 36000 | 18 | 12.5 | 34600 | 17.8 | 12 | Yes | 206218281 | All | USA,Canada | Yes
EL18XCV-036-230A** | C35-48C+TDR+TXV | SL280UH110V60C | R-410A | 35800 | 18 | 12.5 | 34600 | 17.6 | 12 | Yes | 206218282 | All | USA,Canada | Yes
EL18XCV-036-230A** | C35-48C+TDR+TXV | SL280UH110XV60C | R-410A | 35800 | 18 | 12.5 | 34600 | 17.6 | 12 | Yes | 206218283 | All | USA,Canada | Yes
EL18XCV-036-230A** | C35-48C+TDR+TXV | SL297UH080NV48C | R-410A | 35800 | 18 | 12.5 | 34400 | 18.2 | 11.7 | No | 206218284 | All | USA,Canada | No
EL18XCV-036-230A** | C35-48C+TDR+TXV | SL297UH080NV60C | R-410A | 35800 | 18 | 12.5 | 34400 | 17.6 | 11.7 | No | 206218285 | All | USA,Canada | No
EL18XCV-036-230A** | C35-48C+TDR+TXV | SLP99UH090XV36C | R-410A | 35800 | 18 | 12.5 | 34400 | 18.6 | 11.7 | No | 206218286 | All | USA,Canada | No
EL18XCV-036-230A** | C35-48C+TDR+TXV | SLP99UH090XV48C | R-410A | 35800 | 18 | 12.5 | 34400 | 18.4 | 11.7 | No | 206218287 | All | USA,Canada | No
EL18XCV-036-230A** | C35-48C+TDR+TXV | SLP99UH090XV60C | R-410A | 35800 | 18 | 12.5 | 34400 | 17.6 | 11.7 | No | 206218288 | All | USA,Canada | No
EL18XCV-036-230A** | C35-48C+TDR+TXV | SLP99UH110XV60C | R-410A | 35800 | 18 | 12.5 | 34600 | 18 | 12 | Yes | 206218289 | All | USA,Canada | Yes
EL18XCV-036-230A** | C35-49C+TDR+TXV | EL195UH080NE48C | R-410A | 36000 | 18 | 12.5 | 34800 | 17.2 | 11.7 | No | 206215674 | All | USA,Canada | No
EL18XCV-036-230A** | C35-49C+TDR+TXV | EL196UH090XE48C | R-410A | 36000 | 18 | 12.5 | 35000 | 17.4 | 11.7 | No | 206215675 | All | USA,Canada | No
EL18XCV-036-230A** | C35-49C+TDR+TXV | EL280UH110E48C | R-410A | 36000 | 18 | 12.5 | 34800 | 17.6 | 12.2 | Yes | 206215676 | All | USA,Canada | Yes
EL18XCV-036-230A** | C35-49C+TDR+TXV | EL297UH090XE48C | R-410A | - - - | - - - | - - - | 34600 | 17.2 | 12 | Yes | 213499988 | All | USA,Canada | Yes
EL18XCV-036-230A** | C35-49C+TDR+TXV | EL297UH090XV36C | R-410A | - - - | - - - | - - - | 34800 | 18.4 | 12 | Yes | 213185582 | All | USA,Canada | Yes
EL18XCV-036-230A** | C35-49C+TDR+TXV | EL297UH090XV48C | R-410A | - - - | - - - | - - - | 34800 | 18 | 12 | Yes | 213185583 | All | USA,Canada | Yes
EL18XCV-036-230A** | C35-49C+TDR+TXV | EL297UH090XV60C | R-410A | - - - | - - - | - - - | 34800 | 17.4 | 12 | Yes | 213185584 | All | USA,Canada | Yes
EL18XCV-036-230A** | C35-49C+TDR+TXV | EL297UH110XV48C | R-410A | - - - | - - - | - - - | 34800 | 18 | 12 | Yes | 213185585 | All | USA,Canada | Yes
EL18XCV-036-230A** | C35-49C+TDR+TXV | EL297UH110XV60C | R-410A | - - - | - - - | - - - | 34800 | 18.4 | 12 | Yes | 213182332 | All | USA,Canada | Yes
EL18XCV-036-230A** | C35-49C+TDR+TXV | ML180UH110V60C | R-410A | 36000 | 18 | 12.5 | 35200 | 18.4 | 12 | Yes | 206215678 | All | USA,Canada | Yes
EL18XCV-036-230A** | C35-49C+TDR+TXV | ML193UH090XE36C | R-410A | 36000 | 17 | 12.2 | 34200 | 17.8 | 11.7 | No | 206215679 | All | USA,Canada | No
EL18XCV-036-230A** | C35-49C+TDR+TXV | ML193UH090XE48C | R-410A | 36000 | 18 | 12.5 | 34800 | 17.4 | 11.7 | No | 206215680 | All | USA,Canada | No
EL18XCV-036-230A** | C35-49C+TDR+TXV | ML193UH110XE48C | R-410A | 36000 | 18 | 12.5 | 35000 | 17.8 | 12 | Yes | 206215681 | All | USA,Canada | Yes
EL18XCV-036-230A** | C35-49C+TDR+TXV | ML196UH090XE48C | R-410A | 36000 | 18 | 12.5 | 35000 | 17.4 | 11.7 | No | 206215682 | All | USA,Canada | No
EL18XCV-036-230A** | C35-49C+TDR+TXV | ML296UH090XV48C | R-410A | 36000 | 18 | 12.5 | 35000 | 17.8 | 12 | Yes | 206215683 | All | USA,Canada | Yes
EL18XCV-036-230A** | C35-49C+TDR+TXV | ML296UH110XV60C | R-410A | 36000 | 18 | 12.5 | 35000 | 18 | 12 | Yes | 206215684 | All | USA,Canada | Yes
EL18XCV-036-230A** | C35-49C+TDR+TXV | SL280UH080NV60C | R-410A | 36000 | 18 | 12.5 | 34800 | 17.8 | 12 | Yes | 206218295 | All | USA,Canada | Yes
EL18XCV-036-230A** | C35-49C+TDR+TXV | SL280UH090V60C | R-410A | 36000 | 18 | 12.5 | 34800 | 17.6 | 12 | Yes | 206218296 | All | USA,Canada | Yes
EL18XCV-036-230A** | C35-49C+TDR+TXV | SL280UH090XV60C | R-410A | 36000 | 18 | 12.5 | 34800 | 17.6 | 12 | Yes | 206218297 | All | USA,Canada | Yes
EL18XCV-036-230A** | C35-49C+TDR+TXV | SL280UH100NV60C | R-410A | 36000 | 18 | 12.5 | 34800 | 17.6 | 12 | Yes | 206218298 | All | USA,Canada | Yes
EL18XCV-036-230A** | C35-49C+TDR+TXV | SL280UH110V60C | R-410A | 36000 | 18 | 12.5 | 34800 | 17.4 | 12 | Yes | 206218299 | All | USA,Canada | Yes
EL18XCV-036-230A** | C35-49C+TDR+TXV | SL280UH110XV60C | R-410A | 36000 | 18 | 12.5 | 34800 | 17.4 | 12 | Yes | 206218300 | All | USA,Canada | Yes
EL18XCV-036-230A** | C35-49C+TDR+TXV | SL297UH080NV48C | R-410A | 36000 | 18 | 12.5 | 34800 | 18 | 12 | Yes | 206218301 | All | USA,Canada | Yes
EL18XCV-036-230A** | C35-49C+TDR+TXV | SL297UH080NV60C | R-410A | 36000 | 18 | 12.5 | 34800 | 17.4 | 12 | Yes | 206218302 | All | USA,Canada | Yes
EL18XCV-036-230A** | C35-49C+TDR+TXV | SLP99UH090XV36C | R-410A | 36000 | 18 | 12.5 | 34800 | 18.4 | 12 | Yes | 206218303 | All | USA,Canada | Yes
EL18XCV-036-230A** | C35-49C+TDR+TXV | SLP99UH090XV48C | R-410A | 36000 | 18 | 12.5 | 34800 | 18 | 12 | Yes | 206218304 | All | USA,Canada | Yes
EL18XCV-036-230A** | C35-49C+TDR+TXV | SLP99UH090XV60C | R-410A | 36000 | 18 | 12.5 | 34800 | 17.2 | 12 | Yes | 206218305 | All | USA,Canada | Yes
EL18XCV-036-230A** | C35-49C+TDR+TXV | SLP99UH110XV60C | R-410A | 36000 | 18 | 12.5 | 34800 | 17.6 | 12 | Yes | 206218306 | All | USA,Canada | Yes
EL18XCV-036-230A** | C35-50/60C+TDR+TXV | EL195UH080NE48C | R-410A | 35400 | 17 | 12.2 | 34200 | 16.9 | 11.5 | No | 206215685 | All | USA,Canada | No
EL18XCV-036-230A** | C35-50/60C+TDR+TXV | EL196UH090XE48C | R-410A | 35600 | 18 | 12.5 | 34400 | 17.2 | 11.7 | No | 206215686 | All | USA,Canada | No
EL18XCV-036-230A** | C35-50/60C+TDR+TXV | EL280UH110E48C | R-410A | 35800 | 18 | 12.5 | 34200 | 17.4 | 12 | Yes | 206215687 | All | USA,Canada | Yes
EL18XCV-036-230A** | C35-50/60C+TDR+TXV | EL297UH090XE48C | R-410A | - - - | - - - | - - - | 34000 | 16.9 | 11.7 | No | 213500070 | All | USA,Canada | No
EL18XCV-036-230A** | C35-50/60C+TDR+TXV | EL297UH090XV36C | R-410A | - - - | - - - | - - - | 34200 | 18.4 | 11.7 | No | 213185586 | All | USA,Canada | No
EL18XCV-036-230A** | C35-50/60C+TDR+TXV | EL297UH090XV48C | R-410A | - - - | - - - | - - - | 34200 | 18.2 | 11.7 | No | 213185587 | All | USA,Canada | No
EL18XCV-036-230A** | C35-50/60C+TDR+TXV | EL297UH090XV60C | R-410A | - - - | - - - | - - - | 34200 | 17.4 | 11.7 | No | 213185588 | All | USA,Canada | No
EL18XCV-036-230A** | C35-50/60C+TDR+TXV | EL297UH110XV48C | R-410A | - - - | - - - | - - - | 34200 | 18 | 11.7 | No | 213185589 | All | USA,Canada | No
EL18XCV-036-230A** | C35-50/60C+TDR+TXV | EL297UH110XV60C | R-410A | - - - | - - - | - - - | 34200 | 18.4 | 11.7 | No | 213182333 | All | USA,Canada | No
EL18XCV-036-230A** | C35-50/60C+TDR+TXV | ML180UH110V60C | R-410A | 35800 | 18 | 12.5 | 34600 | 18 | 11.7 | No | 206215689 | All | USA,Canada | No
EL18XCV-036-230A** | C35-50/60C+TDR+TXV | ML193UH090XE48C | R-410A | 35600 | 18 | 12.5 | 34200 | 17.2 | 11.7 | No | 206215690 | All | USA,Canada | No
EL18XCV-036-230A** | C35-50/60C+TDR+TXV | ML193UH110XE48C | R-410A | 35600 | 18 | 12.5 | 34400 | 17.6 | 11.7 | No | 206215691 | All | USA,Canada | No
EL18XCV-036-230A** | C35-50/60C+TDR+TXV | ML196UH090XE48C | R-410A | 35600 | 18 | 12.5 | 34400 | 17.2 | 11.7 | No | 206215692 | All | USA,Canada | No
EL18XCV-036-230A** | C35-50/60C+TDR+TXV | ML296UH090XV48C | R-410A | 35600 | 18 | 12.2 | 34400 | 17.4 | 11.5 | No | 206215693 | All | USA,Canada | No
EL18XCV-036-230A** | C35-50/60C+TDR+TXV | ML296UH110XV60C | R-410A | 35600 | 18 | 12.5 | 34400 | 17.8 | 11.7 | No | 206215694 | All | USA,Canada | No
EL18XCV-036-230A** | C35-50/60C+TDR+TXV | SL280UH080NV60C | R-410A | 35600 | 18 | 12.5 | 34200 | 17.8 | 11.7 | No | 206218312 | All | USA,Canada | No
EL18XCV-036-230A** | C35-50/60C+TDR+TXV | SL280UH090V60C | R-410A | 35600 | 18 | 12.5 | 34400 | 17.8 | 12 | Yes | 206218313 | All | USA,Canada | Yes
EL18XCV-036-230A** | C35-50/60C+TDR+TXV | SL280UH090XV60C | R-410A | 35600 | 18 | 12.5 | 34400 | 17.8 | 12 | Yes | 206218314 | All | USA,Canada | Yes
EL18XCV-036-230A** | C35-50/60C+TDR+TXV | SL280UH100NV60C | R-410A | 35600 | 18 | 12.5 | 34200 | 17.6 | 11.7 | No | 206218315 | All | USA,Canada | No
EL18XCV-036-230A** | C35-50/60C+TDR+TXV | SL280UH110V60C | R-410A | 35600 | 17 | 12.5 | 34400 | 17.6 | 12 | Yes | 206218316 | All | USA,Canada | Yes
EL18XCV-036-230A** | C35-50/60C+TDR+TXV | SL280UH110XV60C | R-410A | 35600 | 17 | 12.5 | 34400 | 17.6 | 12 | Yes | 206218317 | All | USA,Canada | Yes
EL18XCV-036-230A** | C35-50/60C+TDR+TXV | SL297UH080NV48C | R-410A | 35600 | 18 | 12.5 | 34200 | 18 | 11.7 | No | 206218318 | All | USA,Canada | No
EL18XCV-036-230A** | C35-50/60C+TDR+TXV | SL297UH080NV60C | R-410A | 35600 | 18 | 12.5 | 34200 | 17.4 | 11.7 | No | 206218319 | All | USA,Canada | No
EL18XCV-036-230A** | C35-50/60C+TDR+TXV | SLP99UH090XV36C | R-410A | 35600 | 18 | 12.2 | 34200 | 18.4 | 11.7 | No | 206218320 | All | USA,Canada | No
EL18XCV-036-230A** | C35-50/60C+TDR+TXV | SLP99UH090XV48C | R-410A | 35600 | 18 | 12.5 | 34200 | 18.2 | 11.7 | No | 206218321 | All | USA,Canada | No
EL18XCV-036-230A** | C35-50/60C+TDR+TXV | SLP99UH090XV60C | R-410A | 35600 | 18 | 12.5 | 34200 | 17.4 | 11.7 | No | 206218322 | All | USA,Canada | No
EL18XCV-036-230A** | C35-50/60C+TDR+TXV | SLP99UH110XV60C | R-410A | 35600 | 18 | 12.5 | 34200 | 17.8 | 11.7 | No | 206218323 | All | USA,Canada | No
EL18XCV-036-230A** | C35-60C+TDR+TXV | EL195UH080NE48C | R-410A | 36000 | 18 | 12.5 | 35400 | 17.6 | 11.7 | No | 206215695 | All | USA,Canada | No
EL18XCV-036-230A** | C35-60C+TDR+TXV | EL196UH090XE48C | R-410A | 36000 | 18 | 12.5 | 35600 | 17.8 | 12 | Yes | 206215696 | All | USA,Canada | Yes
EL18XCV-036-230A** | C35-60C+TDR+TXV | EL280UH110E48C | R-410A | 36000 | 18 | 12.5 | 35200 | 18 | 12.3 | Yes | 206215697 | All | USA,Canada | Yes
EL18XCV-036-230A** | C35-60C+TDR+TXV | EL297UH090XE48C | R-410A | - - - | - - - | - - - | 35200 | 17.6 | 12 | Yes | 213500071 | All | USA,Canada | Yes
EL18XCV-036-230A** | C35-60C+TDR+TXV | EL297UH090XV36C | R-410A | - - - | - - - | - - - | 35400 | 18.8 | 12 | Yes | 213185590 | All | USA,Canada | Yes
EL18XCV-036-230A** | C35-60C+TDR+TXV | EL297UH090XV48C | R-410A | - - - | - - - | - - - | 35400 | 18.6 | 12 | Yes | 213185591 | All | USA,Canada | Yes
EL18XCV-036-230A** | C35-60C+TDR+TXV | EL297UH090XV60C | R-410A | - - - | - - - | - - - | 35400 | 17.8 | 12 | Yes | 213185592 | All | USA,Canada | Yes
EL18XCV-036-230A** | C35-60C+TDR+TXV | EL297UH110XV48C | R-410A | - - - | - - - | - - - | 35400 | 18.6 | 12 | Yes | 213185593 | All | USA,Canada | Yes
EL18XCV-036-230A** | C35-60C+TDR+TXV | EL297UH110XV60C | R-410A | - - - | - - - | - - - | 35400 | 18.8 | 12 | Yes | 213182334 | All | USA,Canada | Yes
EL18XCV-036-230A** | C35-60C+TDR+TXV | ML180UH110V60C | R-410A | 36000 | 18 | 12.5 | 35800 | 18.8 | 12.3 | Yes | 206215699 | All | USA,Canada | Yes
EL18XCV-036-230A** | C35-60C+TDR+TXV | ML193UH090XE36C | R-410A | 36000 | 18 | 12.2 | 35800 | 18.6 | 12 | Yes | 206215700 | All | USA,Canada | Yes
EL18XCV-036-230A** | C35-60C+TDR+TXV | ML193UH090XE48C | R-410A | 36000 | 18 | 12.5 | 35400 | 17.8 | 12 | Yes | 206215701 | All | USA,Canada | Yes
EL18XCV-036-230A** | C35-60C+TDR+TXV | ML193UH110XE48C | R-410A | 36000 | 18 | 12.5 | 35600 | 18.2 | 12.2 | Yes | 206215702 | All | USA,Canada | Yes
EL18XCV-036-230A** | C35-60C+TDR+TXV | ML196UH090XE48C | R-410A | 36000 | 18 | 12.5 | 35600 | 17.8 | 12 | Yes | 206215703 | All | USA,Canada | Yes
EL18XCV-036-230A** | C35-60C+TDR+TXV | ML296UH090XV48C | R-410A | 36000 | 18 | 12.5 | 35600 | 18.2 | 12 | Yes | 206215704 | All | USA,Canada | Yes
EL18XCV-036-230A** | C35-60C+TDR+TXV | ML296UH110XV60C | R-410A | 36000 | 18 | 12.5 | 35600 | 18.6 | 12.2 | Yes | 206215705 | All | USA,Canada | Yes
EL18XCV-036-230A** | C35-60C+TDR+TXV | SL280UH080NV60C | R-410A | 36000 | 18 | 13 | 35400 | 18.2 | 12 | Yes | 206218329 | All | USA,Canada | Yes
EL18XCV-036-230A** | C35-60C+TDR+TXV | SL280UH090V60C | R-410A | 36000 | 18 | 12.5 | 35600 | 18.2 | 12.3 | Yes | 206218330 | All | USA,Canada | Yes
EL18XCV-036-230A** | C35-60C+TDR+TXV | SL280UH090XV60C | R-410A | 36000 | 18 | 12.5 | 35600 | 18.2 | 12.3 | Yes | 206218331 | All | USA,Canada | Yes
EL18XCV-036-230A** | C35-60C+TDR+TXV | SL280UH100NV60C | R-410A | 36000 | 18 | 13 | 35400 | 18 | 12 | Yes | 206218332 | All | USA,Canada | Yes
EL18XCV-036-230A** | C35-60C+TDR+TXV | SL280UH110V60C | R-410A | 36000 | 18 | 12.5 | 35600 | 18 | 12.3 | Yes | 206218333 | All | USA,Canada | Yes
EL18XCV-036-230A** | C35-60C+TDR+TXV | SL280UH110XV60C | R-410A | 36000 | 18 | 12.5 | 35600 | 18 | 12.3 | Yes | 206218334 | All | USA,Canada | Yes
EL18XCV-036-230A** | C35-60C+TDR+TXV | SL297UH080NV48C | R-410A | 36000 | 18 | 12.5 | 35400 | 18.6 | 12 | Yes | 206218335 | All | USA,Canada | Yes
EL18XCV-036-230A** | C35-60C+TDR+TXV | SL297UH080NV60C | R-410A | 36000 | 18 | 12.5 | 35400 | 17.8 | 12 | Yes | 206218336 | All | USA,Canada | Yes
EL18XCV-036-230A** | C35-60C+TDR+TXV | SLP99UH090XV36C | R-410A | 36000 | 18 | 12.5 | 35400 | 18.8 | 12 | Yes | 206218337 | All | USA,Canada | Yes
EL18XCV-036-230A** | C35-60C+TDR+TXV | SLP99UH090XV48C | R-410A | 36000 | 18 | 12.5 | 35400 | 18.6 | 12 | Yes | 206218338 | All | USA,Canada | Yes
EL18XCV-036-230A** | C35-60C+TDR+TXV | SLP99UH090XV60C | R-410A | 36000 | 18 | 12.5 | 35400 | 17.8 | 12 | Yes | 206218339 | All | USA,Canada | Yes
EL18XCV-036-230A** | C35-60C+TDR+TXV | SLP99UH110XV60C | R-410A | 36000 | 18 | 12.5 | 35600 | 18.2 | 12.2 | Yes | 206218340 | All | USA,Canada | Yes
EL18XCV-036-230A** | C35-60D+TDR+TXV | EL297UH110XV60C | R-410A | - - - | - - - | - - - | 35000 | 17.8 | 12 | Yes | 213182335 | All | USA,Canada | Yes
EL18XCV-036-230A** | C35-60D+TDR+TXV | EL297UH135XV60D | R-410A | - - - | - - - | - - - | 35000 | 17.8 | 12 | Yes | 213185594 | All | USA,Canada | Yes
EL18XCV-036-230A** | C35-60D+TDR+TXV | SL280UH135V60D | R-410A | 36000 | 18 | 12.5 | 35000 | 17.8 | 12 | Yes | 206218342 | All | USA,Canada | Yes
EL18XCV-036-230A** | C35-60D+TDR+TXV | SLP99UH135XV60D | R-410A | 36000 | 17 | 12.5 | 35000 | 17.8 | 12 | Yes | 206218344 | All | USA,Canada | Yes
EL18XCV-036-230A** | CBA25UHE-036-230 | - - - | R-410A | - - - | - - - | - - - | 33400 | 15.5 | 11.7 | No | 212920956 | All | USA,Canada | No
EL18XCV-036-230A** | CBA25UHE-042-230 | - - - | R-410A | - - - | - - - | - - - | 33600 | 16 | 11.7 | No | 212920958 | All | USA,Canada | No
EL18XCV-036-230A** | CBA25UHV-036-230 | - - - | R-410A | 35800 | 18 | 12.2 | 34400 | 17.4 | 11.5 | No | 206215607 | All | USA,Canada | No
EL18XCV-036-230A** | CBA25UHV-042-230 | - - - | R-410A | 36000 | 18 | 12.5 | 34600 | 17.6 | 12 | Yes | 206215608 | All | USA,Canada | Yes
EL18XCV-036-230A** | CBA25UHV-048-230 | - - - | R-410A | 36000 | 18 | 12.5 | 34800 | 17.6 | 12 | Yes | 206215609 | All | USA,Canada | Yes
EL18XCV-036-230A** | CBA25UHV-060-230 | - - - | R-410A | 36000 | 18 | 12.5 | 35200 | 17.8 | 12 | Yes | 206215610 | All | USA,Canada | Yes
EL18XCV-036-230A** | CBA27UHE-036-230+TDR | - - - | R-410A | 34800 | 18 | 12.2 | 33800 | 17.6 | 11.2 | No | 206215611 | All | USA,Canada | No
EL18XCV-036-230A** | CBA27UHE-042-230+TDR | - - - | R-410A | 36000 | 18 | 12.5 | 34000 | 16.8 | 12 | Yes | 206215612 | All | USA,Canada | Yes
EL18XCV-036-230A** | CBA38MV-036-230+TDR | - - - | R-410A | 35000 | 18 | 12.2 | 33800 | 18.4 | 11.7 | No | 206218721 | All | USA,Canada | No
EL18XCV-036-230A** | CBA38MV-042-230+TDR | - - - | R-410A | 36000 | 18 | 12.5 | 34800 | 18.4 | 12 | Yes | 206218345 | All | USA,Canada | Yes
EL18XCV-036-230A** | CBA38MV-048-230+TDR | - - - | R-410A | 36000 | 18 | 12.5 | 35000 | 18 | 12 | Yes | 206218346 | All | USA,Canada | Yes
EL18XCV-036-230A** | CBA38MV-060-230+TDR | - - - | R-410A | 35400 | 18 | 12.5 | 34000 | 17.1 | 11.7 | No | 206218347 | All | USA,Canada | No
EL18XCV-036-230A** | CBK45UHET-036-230 | - - - | R-410A | - - - | - - - | - - - | 33400 | 15.5 | 11.7 | No | 214860693 | All | USA,Canada | No
EL18XCV-036-230A** | CBK45UHET-042-230 | - - - | R-410A | - - - | - - - | - - - | 33600 | 16 | 11.2 | No | 214860695 | All | USA,Canada | No
EL18XCV-036-230A** | CBK45UHVT-036-230 | - - - | R-410A | - - - | - - - | - - - | 34400 | 17.4 | 11.5 | No | 214860502 | All | USA,Canada | No
EL18XCV-036-230A** | CBK45UHVT-042-230 | - - - | R-410A | - - - | - - - | - - - | 34600 | 17.6 | 12 | Yes | 214860503 | All | USA,Canada | Yes
EL18XCV-036-230A** | CBK45UHVT-048-230 | - - - | R-410A | - - - | - - - | - - - | 34800 | 17.6 | 12 | Yes | 214860504 | All | USA,Canada | Yes
EL18XCV-036-230A** | CBK45UHVT-060-230 | - - - | R-410A | - - - | - - - | - - - | 35400 | 17.8 | 12 | Yes | 215390693 | All | USA,Canada | Yes
EL18XCV-036-230A** | CBK47UHET-036-230 | - - - | R-410A | - - - | - - - | - - - | 33800 | 17.6 | 11.2 | No | 214860505 | All | USA,Canada | No
EL18XCV-036-230A** | CBK47UHET-042-230 | - - - | R-410A | - - - | - - - | - - - | 34000 | 16.8 | 12 | Yes | 214860506 | All | USA,Canada | Yes
EL18XCV-036-230A** | CH23-41+TDR+TXV | EL180UH060NE36A | R-410A | 33800 | 17 | 12.2 | 33200 | 17.2 | 11.2 | No | 206215706 | All | USA,Canada | No
EL18XCV-036-230A** | CH23-41+TDR+TXV | EL180UH080NE48B | R-410A | 35000 | 17 | 12.2 | 33200 | 16 | 11.2 | No | 206215707 | All | USA,Canada | No
EL18XCV-036-230A** | CH23-41+TDR+TXV | EL196UH090XE48C | R-410A | 34800 | 17 | 12.2 | 33200 | 16.4 | 11.5 | No | 206215708 | All | USA,Canada | No
EL18XCV-036-230A** | CH23-41+TDR+TXV | EL280UH045E36A | R-410A | 34000 | 17 | 12.2 | 33600 | 17.6 | 11.2 | No | 206215709 | All | USA,Canada | No
EL18XCV-036-230A** | CH23-41+TDR+TXV | EL280UH090E36B | R-410A | 34200 | 17 | 12.2 | 33400 | 17.8 | 11.5 | No | 206215710 | All | USA,Canada | No
EL18XCV-036-230A** | CH23-41+TDR+TXV | EL280UH090E48B | R-410A | 34800 | 16 | 12.2 | 33400 | 16.6 | 11.7 | No | 206215711 | All | USA,Canada | No
EL18XCV-036-230A** | CH23-41+TDR+TXV | EL280UH090XE48B | R-410A | 34800 | 16 | 12.2 | 33400 | 16.6 | 11.7 | No | 206215712 | All | USA,Canada | No
EL18XCV-036-230A** | CH23-41+TDR+TXV | EL280UH110E48C | R-410A | 35000 | 17 | 12.2 | 33600 | 16.8 | 11.7 | No | 206215713 | All | USA,Canada | No
EL18XCV-036-230A** | CH23-41+TDR+TXV | EL297UH090XE48C | R-410A | - - - | - - - | - - - | 33200 | 16.2 | 11.5 | No | 213500484 | All | USA,Canada | No
EL18XCV-036-230A** | CH23-41+TDR+TXV | EL297UH090XV36C | R-410A | - - - | - - - | - - - | 33400 | 17.6 | 11.5 | No | 213185595 | All | USA,Canada | No
EL18XCV-036-230A** | CH23-41+TDR+TXV | EL297UH090XV48C | R-410A | - - - | - - - | - - - | 33400 | 17.4 | 11.5 | No | 213185596 | All | USA,Canada | No
EL18XCV-036-230A** | CH23-41+TDR+TXV | EL297UH090XV60C | R-410A | - - - | - - - | - - - | 33400 | 16.8 | 11.5 | No | 213185597 | All | USA,Canada | No
EL18XCV-036-230A** | CH23-41+TDR+TXV | EL297UH110XV48C | R-410A | - - - | - - - | - - - | 33400 | 17.4 | 11.5 | No | 213185598 | All | USA,Canada | No
EL18XCV-036-230A** | CH23-41+TDR+TXV | EL297UH110XV60C | R-410A | - - - | - - - | - - - | 33400 | 17.6 | 11.5 | No | 213182336 | All | USA,Canada | No
EL18XCV-036-230A** | CH23-41+TDR+TXV | EL297UH135XV60D | R-410A | - - - | - - - | - - - | 33400 | 17.1 | 11.7 | No | 213185599 | All | USA,Canada | No
EL18XCV-036-230A** | CH23-41+TDR+TXV | ML180UH030V36A | R-410A | 34400 | 17 | 12.2 | 33400 | 17.4 | 11.5 | No | 206215715 | All | USA,Canada | No
EL18XCV-036-230A** | CH23-41+TDR+TXV | ML180UH045V36A | R-410A | 34400 | 17 | 12.2 | 33400 | 17.4 | 11.5 | No | 206215716 | All | USA,Canada | No
EL18XCV-036-230A** | CH23-41+TDR+TXV | ML180UH070E36A | R-410A | 34000 | 17 | 12.2 | 33200 | 17.2 | 11.2 | No | 206215717 | All | USA,Canada | No
EL18XCV-036-230A** | CH23-41+TDR+TXV | ML180UH070E36B | R-410A | 34400 | 17 | 12.2 | 33600 | 17.4 | 11.5 | No | 206215718 | All | USA,Canada | No
EL18XCV-036-230A** | CH23-41+TDR+TXV | ML180UH070V36B | R-410A | 34200 | 17 | 12.2 | 33200 | 17.6 | 11.5 | No | 206215719 | All | USA,Canada | No
EL18XCV-036-230A** | CH23-41+TDR+TXV | ML180UH070V48B | R-410A | 34600 | 17 | 12.2 | 33600 | 17.6 | 11.5 | No | 206215720 | All | USA,Canada | No
EL18XCV-036-230A** | CH23-41+TDR+TXV | ML180UH070XE36A | R-410A | 34000 | 17 | 12.2 | 33200 | 17.2 | 11.2 | No | 206215721 | All | USA,Canada | No
EL18XCV-036-230A** | CH23-41+TDR+TXV | ML180UH070XE36B | R-410A | 34400 | 17 | 12.2 | 33600 | 17.4 | 11.5 | No | 206215722 | All | USA,Canada | No
EL18XCV-036-230A** | CH23-41+TDR+TXV | ML180UH090E48B | R-410A | 35000 | 17 | 12.2 | 33200 | 16.6 | 11.7 | No | 206215723 | All | USA,Canada | No
EL18XCV-036-230A** | CH23-41+TDR+TXV | ML180UH090V48B | R-410A | 34600 | 17 | 12.2 | 33400 | 17.2 | 11.5 | No | 206215724 | All | USA,Canada | No
EL18XCV-036-230A** | CH23-41+TDR+TXV | ML180UH110V60C | R-410A | 34800 | 17 | 12.2 | 33800 | 17.4 | 11.7 | No | 206215725 | All | USA,Canada | No
EL18XCV-036-230A** | CH23-41+TDR+TXV | ML193UH090XE48C | R-410A | 34800 | 17 | 12.2 | 33600 | 16.4 | 11.5 | No | 206215726 | All | USA,Canada | No
EL18XCV-036-230A** | CH23-41+TDR+TXV | ML193UH110XE48C | R-410A | 34800 | 17 | 12.2 | 33600 | 16.8 | 11.5 | No | 206215727 | All | USA,Canada | No
EL18XCV-036-230A** | CH23-41+TDR+TXV | ML196UH090XE48C | R-410A | 34800 | 17 | 12.2 | 33200 | 16.4 | 11.5 | No | 206215728 | All | USA,Canada | No
EL18XCV-036-230A** | CH23-41+TDR+TXV | ML296UH090XV48C | R-410A | 34600 | 17 | 12.2 | 33600 | 16.8 | 11.5 | No | 206215729 | All | USA,Canada | No
EL18XCV-036-230A** | CH23-41+TDR+TXV | ML296UH110XV60C | R-410A | 34800 | 17 | 12.2 | 33600 | 17.2 | 11.5 | No | 206215730 | All | USA,Canada | No
EL18XCV-036-230A** | CH23-41+TDR+TXV | SL280UH060NV36A | R-410A | 34800 | 18 | 12.2 | 33400 | 17.6 | 11.5 | No | 206218354 | All | USA,Canada | No
EL18XCV-036-230A** | CH23-41+TDR+TXV | SL280UH080NV48B | R-410A | 34800 | 18 | 12.5 | 33400 | 17.2 | 11.2 | No | 206218355 | All | USA,Canada | No
EL18XCV-036-230A** | CH23-41+TDR+TXV | SL280UH080NV60C | R-410A | 34800 | 18 | 12.5 | 33400 | 17.2 | 11.5 | No | 206218356 | All | USA,Canada | No
EL18XCV-036-230A** | CH23-41+TDR+TXV | SL280UH090V36B | R-410A | 34600 | 18 | 12.2 | 33400 | 17.8 | 11.5 | No | 206218357 | All | USA,Canada | No
EL18XCV-036-230A** | CH23-41+TDR+TXV | SL280UH090V48B | R-410A | 34600 | 18 | 12.2 | 33400 | 17.4 | 11.5 | No | 206218358 | All | USA,Canada | No
EL18XCV-036-230A** | CH23-41+TDR+TXV | SL280UH090V60C | R-410A | 34800 | 17 | 12.2 | 33600 | 17.1 | 11.7 | No | 206218359 | All | USA,Canada | No
EL18XCV-036-230A** | CH23-41+TDR+TXV | SL280UH090XV48B | R-410A | 34600 | 18 | 12.2 | 33400 | 17.4 | 11.5 | No | 206218361 | All | USA,Canada | No
EL18XCV-036-230A** | CH23-41+TDR+TXV | SL280UH090XV60C | R-410A | 34800 | 17 | 12.2 | 33600 | 17.1 | 11.7 | No | 206218362 | All | USA,Canada | No
EL18XCV-036-230A** | CH23-41+TDR+TXV | SL280UH100NV60C | R-410A | 34800 | 17 | 12.5 | 33400 | 16.9 | 11.5 | No | 206218363 | All | USA,Canada | No
EL18XCV-036-230A** | CH23-41+TDR+TXV | SL280UH110V60C | R-410A | 34800 | 17 | 12.2 | 33600 | 16.8 | 11.7 | No | 206218364 | All | USA,Canada | No
EL18XCV-036-230A** | CH23-41+TDR+TXV | SL280UH110XV60C | R-410A | 34800 | 17 | 12.2 | 33600 | 16.8 | 11.7 | No | 206218365 | All | USA,Canada | No
EL18XCV-036-230A** | CH23-41+TDR+TXV | SL280UH135V60D | R-410A | 34800 | 17 | 12.2 | 33600 | 17.1 | 11.7 | No | 206218366 | All | USA,Canada | No
EL18XCV-036-230A** | CH23-41+TDR+TXV | SL297UH080NV48C | R-410A | 34800 | 18 | 12.2 | 33400 | 17.4 | 11.5 | No | 206218368 | All | USA,Canada | No
EL18XCV-036-230A** | CH23-41+TDR+TXV | SL297UH080NV60C | R-410A | 34800 | 17 | 12.2 | 33400 | 16.8 | 11.5 | No | 206218369 | All | USA,Canada | No
EL18XCV-036-230A** | CH23-41+TDR+TXV | SLP99UH090XV36C | R-410A | 34600 | 18 | 12.2 | 33400 | 17.6 | 11.5 | No | 206218370 | All | USA,Canada | No
EL18XCV-036-230A** | CH23-41+TDR+TXV | SLP99UH090XV48C | R-410A | 34800 | 18 | 12.2 | 33400 | 17.4 | 11.5 | No | 206218371 | All | USA,Canada | No
EL18XCV-036-230A** | CH23-41+TDR+TXV | SLP99UH090XV60C | R-410A | 34800 | 17 | 12.2 | 33400 | 16.6 | 11.5 | No | 206218372 | All | USA,Canada | No
EL18XCV-036-230A** | CH23-41+TDR+TXV | SLP99UH110XV60C | R-410A | 34800 | 17 | 12.2 | 33400 | 17.1 | 11.5 | No | 206218373 | All | USA,Canada | No
EL18XCV-036-230A** | CH23-41+TDR+TXV | SLP99UH135XV60D | R-410A | 34800 | 17 | 12.2 | 33400 | 17.1 | 11.7 | No | 206218374 | All | USA,Canada | No
EL18XCV-036-230A** | CH23-51+TDR+TXV | EL180UH040NE36A | R-410A | 35200 | 17 | 12.2 | 33400 | 17.4 | 11.5 | No | 206215731 | All | USA,Canada | No
EL18XCV-036-230A** | CH23-51+TDR+TXV | EL180UH060NE36A | R-410A | 34000 | 17 | 12.2 | 33400 | 17.4 | 11.5 | No | 206215732 | All | USA,Canada | No
EL18XCV-036-230A** | CH23-51+TDR+TXV | EL180UH080NE48B | R-410A | 35200 | 17 | 12.2 | 33400 | 16 | 11.2 | No | 206215733 | All | USA,Canada | No
EL18XCV-036-230A** | CH23-51+TDR+TXV | EL195UH080NE48C | R-410A | 34800 | 16 | 12.2 | 33800 | 16.2 | 11.2 | No | 206215734 | All | USA,Canada | No
EL18XCV-036-230A** | CH23-51+TDR+TXV | EL196UH090XE48C | R-410A | 35000 | 17 | 12.2 | 33400 | 16.4 | 11.5 | No | 206215735 | All | USA,Canada | No
EL18XCV-036-230A** | CH23-51+TDR+TXV | EL280UH045E36A | R-410A | 34200 | 17 | 12.2 | 33800 | 17.8 | 11.2 | No | 206215736 | All | USA,Canada | No
EL18XCV-036-230A** | CH23-51+TDR+TXV | EL280UH090E36B | R-410A | 34400 | 17 | 12.2 | 33600 | 17.4 | 11.7 | No | 206215737 | All | USA,Canada | No
EL18XCV-036-230A** | CH23-51+TDR+TXV | EL280UH090E48B | R-410A | 35000 | 17 | 12.2 | 33600 | 16.6 | 11.7 | No | 206215738 | All | USA,Canada | No
EL18XCV-036-230A** | CH23-51+TDR+TXV | EL280UH090XE48B | R-410A | 35000 | 17 | 12.2 | 33600 | 16.6 | 11.7 | No | 206215739 | All | USA,Canada | No
EL18XCV-036-230A** | CH23-51+TDR+TXV | EL280UH110E48C | R-410A | 35200 | 17 | 12.2 | 33600 | 16.8 | 11.7 | No | 206215740 | All | USA,Canada | No
EL18XCV-036-230A** | CH23-51+TDR+TXV | EL297UH090XE48C | R-410A | - - - | - - - | - - - | 33400 | 16.4 | 11.5 | No | 213500427 | All | USA,Canada | No
EL18XCV-036-230A** | CH23-51+TDR+TXV | EL297UH090XV36C | R-410A | - - - | - - - | - - - | 33600 | 17.8 | 11.5 | No | 213185600 | All | USA,Canada | No
EL18XCV-036-230A** | CH23-51+TDR+TXV | EL297UH090XV48C | R-410A | - - - | - - - | - - - | 33600 | 17.6 | 11.5 | No | 213185601 | All | USA,Canada | No
EL18XCV-036-230A** | CH23-51+TDR+TXV | EL297UH090XV60C | R-410A | - - - | - - - | - - - | 33600 | 16.8 | 11.5 | No | 213185602 | All | USA,Canada | No
EL18XCV-036-230A** | CH23-51+TDR+TXV | EL297UH110XV48C | R-410A | - - - | - - - | - - - | 33600 | 17.4 | 11.5 | No | 213185603 | All | USA,Canada | No
EL18XCV-036-230A** | CH23-51+TDR+TXV | EL297UH110XV60C | R-410A | - - - | - - - | - - - | 33600 | 17.8 | 11.5 | No | 213182337 | All | USA,Canada | No
EL18XCV-036-230A** | CH23-51+TDR+TXV | EL297UH135XV60D | R-410A | - - - | - - - | - - - | 33600 | 17.1 | 11.7 | No | 213185604 | All | USA,Canada | No
EL18XCV-036-230A** | CH23-51+TDR+TXV | ML180UH030V36A | R-410A | 34600 | 17 | 12.2 | 33600 | 17.6 | 11.5 | No | 206215742 | All | USA,Canada | No
EL18XCV-036-230A** | CH23-51+TDR+TXV | ML180UH045V36A | R-410A | 34600 | 17 | 12.2 | 33600 | 17.6 | 11.5 | No | 206215743 | All | USA,Canada | No
EL18XCV-036-230A** | CH23-51+TDR+TXV | ML180UH070E36B | R-410A | 34600 | 17 | 12.2 | 33800 | 17.4 | 11.5 | No | 206215744 | All | USA,Canada | No
EL18XCV-036-230A** | CH23-51+TDR+TXV | ML180UH070V36B | R-410A | 34400 | 17 | 12.2 | 33400 | 17.6 | 11.5 | No | 206215745 | All | USA,Canada | No
EL18XCV-036-230A** | CH23-51+TDR+TXV | ML180UH070V48B | R-410A | 34800 | 17 | 12.2 | 33800 | 17.8 | 11.5 | No | 206215746 | All | USA,Canada | No
EL18XCV-036-230A** | CH23-51+TDR+TXV | ML180UH070XE36B | R-410A | 34600 | 17 | 12.2 | 33800 | 17.4 | 11.5 | No | 206215747 | All | USA,Canada | No
EL18XCV-036-230A** | CH23-51+TDR+TXV | ML180UH090E48B | R-410A | 35200 | 17 | 12.2 | 33400 | 16.6 | 11.7 | No | 206215748 | All | USA,Canada | No
EL18XCV-036-230A** | CH23-51+TDR+TXV | ML180UH090V48B | R-410A | 34800 | 17 | 12.2 | 33600 | 17.2 | 11.5 | No | 206215749 | All | USA,Canada | No
EL18XCV-036-230A** | CH23-51+TDR+TXV | ML193UH090XE36C | R-410A | 34800 | 16 | 12.2 | 33200 | 17.1 | 11.5 | No | 206215750 | All | USA,Canada | No
EL18XCV-036-230A** | CH23-51+TDR+TXV | ML193UH090XE48C | R-410A | 35000 | 17 | 12.2 | 33800 | 16.4 | 11.5 | No | 206215751 | All | USA,Canada | No
EL18XCV-036-230A** | CH23-51+TDR+TXV | ML193UH110XE48C | R-410A | 35000 | 17 | 12.2 | 33800 | 16.8 | 11.7 | No | 206215752 | All | USA,Canada | No
EL18XCV-036-230A** | CH23-51+TDR+TXV | ML196UH090XE48C | R-410A | 35000 | 17 | 12.2 | 33400 | 16.4 | 11.5 | No | 206215753 | All | USA,Canada | No
EL18XCV-036-230A** | CH23-51+TDR+TXV | ML296UH090XV48C | R-410A | 34800 | 17 | 12.2 | 33800 | 16.8 | 11.5 | No | 206215754 | All | USA,Canada | No
EL18XCV-036-230A** | CH23-51+TDR+TXV | ML296UH110XV60C | R-410A | 35000 | 17 | 12.2 | 33800 | 17.2 | 11.7 | No | 206215755 | All | USA,Canada | No
EL18XCV-036-230A** | CH23-51+TDR+TXV | SL280UH060NV36A | R-410A | 34800 | 18 | 12.2 | 33600 | 17.6 | 11.5 | No | 206218381 | All | USA,Canada | No
EL18XCV-036-230A** | CH23-51+TDR+TXV | SL280UH080NV48B | R-410A | 35000 | 18 | 12.5 | 33600 | 17.4 | 11.5 | No | 206218382 | All | USA,Canada | No
EL18XCV-036-230A** | CH23-51+TDR+TXV | SL280UH080NV60C | R-410A | 35000 | 18 | 12.5 | 33600 | 17.2 | 11.5 | No | 206218383 | All | USA,Canada | No
EL18XCV-036-230A** | CH23-51+TDR+TXV | SL280UH090V36B | R-410A | 34800 | 18 | 12.2 | 33600 | 17.8 | 11.5 | No | 206218384 | All | USA,Canada | No
EL18XCV-036-230A** | CH23-51+TDR+TXV | SL280UH090V48B | R-410A | 34800 | 18 | 12.2 | 33600 | 17.6 | 11.5 | No | 206218385 | All | USA,Canada | No
EL18XCV-036-230A** | CH23-51+TDR+TXV | SL280UH090V60C | R-410A | 35000 | 17 | 12.5 | 33800 | 17.2 | 11.7 | No | 206218386 | All | USA,Canada | No
EL18XCV-036-230A** | CH23-51+TDR+TXV | SL280UH090XV48B | R-410A | 34800 | 18 | 12.2 | 33600 | 17.6 | 11.5 | No | 206218388 | All | USA,Canada | No
EL18XCV-036-230A** | CH23-51+TDR+TXV | SL280UH090XV60C | R-410A | 35000 | 17 | 12.5 | 33800 | 17.2 | 11.7 | No | 206218389 | All | USA,Canada | No
EL18XCV-036-230A** | CH23-51+TDR+TXV | SL280UH100NV60C | R-410A | 35000 | 17 | 12.5 | 33600 | 16.9 | 11.5 | No | 206218390 | All | USA,Canada | No
EL18XCV-036-230A** | CH23-51+TDR+TXV | SL280UH110V60C | R-410A | 35000 | 17 | 12.2 | 33800 | 16.8 | 11.7 | No | 206218391 | All | USA,Canada | No
EL18XCV-036-230A** | CH23-51+TDR+TXV | SL280UH110XV60C | R-410A | 35000 | 17 | 12.2 | 33800 | 16.8 | 11.7 | No | 206218392 | All | USA,Canada | No
EL18XCV-036-230A** | CH23-51+TDR+TXV | SL280UH135V60D | R-410A | 35000 | 17 | 12.5 | 33800 | 17.2 | 11.7 | No | 206218393 | All | USA,Canada | No
EL18XCV-036-230A** | CH23-51+TDR+TXV | SL297UH080NV48C | R-410A | 34800 | 18 | 12.2 | 33600 | 17.4 | 11.5 | No | 206218395 | All | USA,Canada | No
EL18XCV-036-230A** | CH23-51+TDR+TXV | SL297UH080NV60C | R-410A | 34800 | 17 | 12.2 | 33600 | 16.8 | 11.5 | No | 206218396 | All | USA,Canada | No
EL18XCV-036-230A** | CH23-51+TDR+TXV | SLP99UH090XV36C | R-410A | 34800 | 18 | 12.2 | 33600 | 17.8 | 11.5 | No | 206218397 | All | USA,Canada | No
EL18XCV-036-230A** | CH23-51+TDR+TXV | SLP99UH090XV48C | R-410A | 34800 | 18 | 12.2 | 33600 | 17.6 | 11.5 | No | 206218398 | All | USA,Canada | No
EL18XCV-036-230A** | CH23-51+TDR+TXV | SLP99UH090XV60C | R-410A | 34800 | 17 | 12.2 | 33600 | 16.8 | 11.5 | No | 206218399 | All | USA,Canada | No
EL18XCV-036-230A** | CH23-51+TDR+TXV | SLP99UH110XV60C | R-410A | 35000 | 17 | 12.2 | 33600 | 17.1 | 11.7 | No | 206218400 | All | USA,Canada | No
EL18XCV-036-230A** | CH23-51+TDR+TXV | SLP99UH135XV60D | R-410A | 35000 | 17 | 12.5 | 33600 | 17.1 | 11.7 | No | 206218401 | All | USA,Canada | No
EL18XCV-036-230A** | CH23-65+TDR+TXV | EL180UH040NE36A | R-410A | 35600 | 17 | 12.2 | 33800 | 17.6 | 11.5 | No | 206215756 | All | USA,Canada | No
EL18XCV-036-230A** | CH23-65+TDR+TXV | EL180UH060NE36A | R-410A | 34400 | 17 | 12.2 | 33800 | 17.6 | 11.5 | No | 206215757 | All | USA,Canada | No
EL18XCV-036-230A** | CH23-65+TDR+TXV | EL180UH080NE48B | R-410A | 35600 | 17 | 12.5 | 33800 | 16.2 | 11.5 | No | 206215758 | All | USA,Canada | No
EL18XCV-036-230A** | CH23-65+TDR+TXV | EL195UH080NE48C | R-410A | 35200 | 17 | 12.2 | 34200 | 16.4 | 11.5 | No | 206215759 | All | USA,Canada | No
EL18XCV-036-230A** | CH23-65+TDR+TXV | EL196UH090XE48C | R-410A | 35400 | 17 | 12.5 | 33600 | 16.6 | 11.7 | No | 206215760 | All | USA,Canada | No
EL18XCV-036-230A** | CH23-65+TDR+TXV | EL280UH045E36A | R-410A | 34600 | 17 | 12.2 | 34200 | 18 | 11.5 | No | 206215761 | All | USA,Canada | No
EL18XCV-036-230A** | CH23-65+TDR+TXV | EL280UH070XE36A | R-410A | 34000 | 17 | 12.2 | 34000 | 17.4 | 11.5 | No | 206215762 | All | USA,Canada | No
EL18XCV-036-230A** | CH23-65+TDR+TXV | EL280UH090E36B | R-410A | 34800 | 17 | 12.2 | 34000 | 18 | 11.7 | No | 206215763 | All | USA,Canada | No
EL18XCV-036-230A** | CH23-65+TDR+TXV | EL280UH090E48B | R-410A | 35400 | 17 | 12.2 | 34000 | 16.8 | 11.7 | No | 206215764 | All | USA,Canada | No
EL18XCV-036-230A** | CH23-65+TDR+TXV | EL280UH090XE48B | R-410A | 35400 | 17 | 12.2 | 34000 | 16.8 | 11.7 | No | 206215765 | All | USA,Canada | No
EL18XCV-036-230A** | CH23-65+TDR+TXV | EL280UH110E48C | R-410A | 35600 | 17 | 12.5 | 34000 | 16.9 | 12 | Yes | 206215766 | All | USA,Canada | Yes
EL18XCV-036-230A** | CH23-65+TDR+TXV | EL297UH090XE48C | R-410A | - - - | - - - | - - - | 33800 | 16.6 | 11.7 | No | 213500058 | All | USA,Canada | No
EL18XCV-036-230A** | CH23-65+TDR+TXV | EL297UH090XV36C | R-410A | - - - | - - - | - - - | 34000 | 18 | 11.7 | No | 213185605 | All | USA,Canada | No
EL18XCV-036-230A** | CH23-65+TDR+TXV | EL297UH090XV48C | R-410A | - - - | - - - | - - - | 34000 | 17.6 | 11.7 | No | 213185606 | All | USA,Canada | No
EL18XCV-036-230A** | CH23-65+TDR+TXV | EL297UH090XV60C | R-410A | - - - | - - - | - - - | 34000 | 16.9 | 11.7 | No | 213185607 | All | USA,Canada | No
EL18XCV-036-230A** | CH23-65+TDR+TXV | EL297UH110XV48C | R-410A | - - - | - - - | - - - | 34000 | 17.6 | 11.7 | No | 213185608 | All | USA,Canada | No
EL18XCV-036-230A** | CH23-65+TDR+TXV | EL297UH110XV60C | R-410A | - - - | - - - | - - - | 34000 | 18 | 11.7 | No | 213182338 | All | USA,Canada | No
EL18XCV-036-230A** | CH23-65+TDR+TXV | EL297UH135XV60D | R-410A | - - - | - - - | - - - | 34000 | 17.2 | 11.7 | No | 213185609 | All | USA,Canada | No
EL18XCV-036-230A** | CH23-65+TDR+TXV | ML180UH030V36A | R-410A | 35000 | 18 | 12.2 | 34000 | 17.8 | 11.7 | No | 206215768 | All | USA,Canada | No
EL18XCV-036-230A** | CH23-65+TDR+TXV | ML180UH045V36A | R-410A | 35000 | 18 | 12.2 | 34000 | 17.8 | 11.7 | No | 206215769 | All | USA,Canada | No
EL18XCV-036-230A** | CH23-65+TDR+TXV | ML180UH070E36B | R-410A | 34800 | 17 | 12.2 | 34000 | 17.6 | 11.7 | No | 206215770 | All | USA,Canada | No
EL18XCV-036-230A** | CH23-65+TDR+TXV | ML180UH070V36A | R-410A | 35000 | 17 | 12.2 | 34000 | 17.4 | 11.5 | No | 206215771 | All | USA,Canada | No
EL18XCV-036-230A** | CH23-65+TDR+TXV | ML180UH070V36B | R-410A | 34800 | 18 | 12.2 | 33800 | 17.8 | 11.7 | No | 206215772 | All | USA,Canada | No
EL18XCV-036-230A** | CH23-65+TDR+TXV | ML180UH070V48B | R-410A | 35200 | 18 | 12.2 | 34200 | 18 | 11.7 | No | 206215773 | All | USA,Canada | No
EL18XCV-036-230A** | CH23-65+TDR+TXV | ML180UH070XE36B | R-410A | 34800 | 17 | 12.2 | 34000 | 17.6 | 11.7 | No | 206215774 | All | USA,Canada | No
EL18XCV-036-230A** | CH23-65+TDR+TXV | ML180UH090E48B | R-410A | 35600 | 17 | 12.2 | 33800 | 16.8 | 11.7 | No | 206215775 | All | USA,Canada | No
EL18XCV-036-230A** | CH23-65+TDR+TXV | ML180UH090V48B | R-410A | 35000 | 18 | 12.2 | 34000 | 17.4 | 11.7 | No | 206215776 | All | USA,Canada | No
EL18XCV-036-230A** | CH23-65+TDR+TXV | ML180UH110V60C | R-410A | 35600 | 18 | 12.5 | 34400 | 17.6 | 12 | Yes | 206215777 | All | USA,Canada | Yes
EL18XCV-036-230A** | CH23-65+TDR+TXV | ML193UH090XE36C | R-410A | 35200 | 16 | 12.2 | 33600 | 17.2 | 11.5 | No | 206215778 | All | USA,Canada | No
EL18XCV-036-230A** | CH23-65+TDR+TXV | ML193UH090XE48C | R-410A | 35400 | 17 | 12.5 | 34200 | 16.6 | 11.7 | No | 206215779 | All | USA,Canada | No
EL18XCV-036-230A** | CH23-65+TDR+TXV | ML193UH110XE48C | R-410A | 35400 | 17 | 12.2 | 34200 | 17.1 | 11.7 | No | 206215780 | All | USA,Canada | No
EL18XCV-036-230A** | CH23-65+TDR+TXV | ML196UH045XE36B | R-410A | 34200 | 16 | 12.2 | 33400 | 16.8 | 11.2 | No | 206215781 | All | USA,Canada | No
EL18XCV-036-230A** | CH23-65+TDR+TXV | ML196UH070XE36B | R-410A | 34800 | 17 | 12.2 | 33600 | 16.9 | 11.2 | No | 206215782 | All | USA,Canada | No
EL18XCV-036-230A** | CH23-65+TDR+TXV | ML196UH090XE48C | R-410A | 35400 | 17 | 12.5 | 33600 | 16.6 | 11.7 | No | 206215783 | All | USA,Canada | No
EL18XCV-036-230A** | CH23-65+TDR+TXV | ML296UH090XV48C | R-410A | 35200 | 17 | 12.2 | 34200 | 17.2 | 11.7 | No | 206215784 | All | USA,Canada | No
EL18XCV-036-230A** | CH23-65+TDR+TXV | ML296UH110XV60C | R-410A | 35200 | 18 | 12.5 | 34200 | 17.4 | 11.7 | No | 206215785 | All | USA,Canada | No
EL18XCV-036-230A** | CH23-65+TDR+TXV | SL280UH060NV36A | R-410A | 35200 | 18 | 12.5 | 34000 | 17.8 | 11.7 | No | 206218408 | All | USA,Canada | No
EL18XCV-036-230A** | CH23-65+TDR+TXV | SL280UH070V36A | R-410A | 35200 | 18 | 12.2 | 33800 | 17.6 | 11.5 | No | 206218409 | All | USA,Canada | No
EL18XCV-036-230A** | CH23-65+TDR+TXV | SL280UH070XV36A | R-410A | 35200 | 18 | 12.2 | 33800 | 17.6 | 11.5 | No | 206218410 | All | USA,Canada | No
EL18XCV-036-230A** | CH23-65+TDR+TXV | SL280UH080NV48B | R-410A | 35400 | 18 | 12.5 | 34000 | 17.4 | 11.5 | No | 206218411 | All | USA,Canada | No
EL18XCV-036-230A** | CH23-65+TDR+TXV | SL280UH080NV60C | R-410A | 35400 | 18 | 12.5 | 34000 | 17.4 | 11.7 | No | 206218412 | All | USA,Canada | No
EL18XCV-036-230A** | CH23-65+TDR+TXV | SL280UH090V36B | R-410A | 35200 | 18 | 12.2 | 34000 | 18 | 11.7 | No | 206218413 | All | USA,Canada | No
EL18XCV-036-230A** | CH23-65+TDR+TXV | SL280UH090V48B | R-410A | 35200 | 18 | 12.2 | 34000 | 17.6 | 11.7 | No | 206218414 | All | USA,Canada | No
EL18XCV-036-230A** | CH23-65+TDR+TXV | SL280UH090V60C | R-410A | 35400 | 17 | 12.5 | 34000 | 17.2 | 11.7 | No | 206218415 | All | USA,Canada | No
EL18XCV-036-230A** | CH23-65+TDR+TXV | SL280UH090XV48B | R-410A | 35200 | 18 | 12.2 | 34000 | 17.6 | 11.7 | No | 206218417 | All | USA,Canada | No
EL18XCV-036-230A** | CH23-65+TDR+TXV | SL280UH090XV60C | R-410A | 35400 | 17 | 12.5 | 34000 | 17.2 | 11.7 | No | 206218418 | All | USA,Canada | No
EL18XCV-036-230A** | CH23-65+TDR+TXV | SL280UH100NV60C | R-410A | 35400 | 18 | 12.5 | 34000 | 17.2 | 11.7 | No | 206218419 | All | USA,Canada | No
EL18XCV-036-230A** | CH23-65+TDR+TXV | SL280UH110V60C | R-410A | 35400 | 17 | 12.5 | 34000 | 17.1 | 11.7 | No | 206218420 | All | USA,Canada | No
EL18XCV-036-230A** | CH23-65+TDR+TXV | SL280UH110XV60C | R-410A | 35400 | 17 | 12.5 | 34000 | 17.1 | 11.7 | No | 206218421 | All | USA,Canada | No
EL18XCV-036-230A** | CH23-65+TDR+TXV | SL280UH135V60D | R-410A | 35400 | 18 | 12.5 | 34000 | 17.2 | 11.7 | No | 206218422 | All | USA,Canada | No
EL18XCV-036-230A** | CH23-65+TDR+TXV | SL297UH040NV36B | R-410A | 35200 | 18 | 12.2 | 33800 | 17.8 | 11.5 | No | 206218424 | All | USA,Canada | No
EL18XCV-036-230A** | CH23-65+TDR+TXV | SL297UH060NV36B | R-410A | 35200 | 18 | 12.2 | 33800 | 17.6 | 11.2 | No | 206218425 | All | USA,Canada | No
EL18XCV-036-230A** | CH23-65+TDR+TXV | SL297UH080NV48C | R-410A | 35200 | 18 | 12.2 | 34000 | 17.6 | 11.7 | No | 206218426 | All | USA,Canada | No
EL18XCV-036-230A** | CH23-65+TDR+TXV | SL297UH080NV60C | R-410A | 35200 | 17 | 12.5 | 34000 | 17.1 | 11.7 | No | 206218427 | All | USA,Canada | No
EL18XCV-036-230A** | CH23-65+TDR+TXV | SLP99UH090XV36C | R-410A | 35200 | 18 | 12.2 | 34000 | 18 | 11.7 | No | 206218428 | All | USA,Canada | No
EL18XCV-036-230A** | CH23-65+TDR+TXV | SLP99UH090XV48C | R-410A | 35200 | 18 | 12.2 | 34000 | 17.6 | 11.7 | No | 206218429 | All | USA,Canada | No
EL18XCV-036-230A** | CH23-65+TDR+TXV | SLP99UH090XV60C | R-410A | 35200 | 18 | 12.5 | 34000 | 16.9 | 11.7 | No | 206218430 | All | USA,Canada | No
EL18XCV-036-230A** | CH23-65+TDR+TXV | SLP99UH110XV60C | R-410A | 35200 | 17 | 12.5 | 34000 | 17.2 | 11.7 | No | 206218431 | All | USA,Canada | No
EL18XCV-036-230A** | CH23-65+TDR+TXV | SLP99UH135XV60D | R-410A | 35400 | 17 | 12.5 | 34000 | 17.2 | 11.7 | No | 206218432 | All | USA,Canada | No
EL18XCV-036-230A** | CHX35-30B+TDR | EL180UH060NE36A | R-410A | 35800 | 18 | 12.2 | 34000 | 17.6 | 11.5 | No | 206215867 | All | USA,Canada | No
EL18XCV-036-230A** | CHX35-30B+TDR | ML180UH070V36B | R-410A | 35400 | 18 | 12.5 | 34200 | 18.2 | 11.7 | No | 206215868 | All | USA,Canada | No
EL18XCV-036-230A** | CHX35-30B+TDR | ML180UH070V48B | R-410A | 35600 | 18 | 12.2 | 34600 | 18.4 | 11.7 | No | 206215869 | All | USA,Canada | No
EL18XCV-036-230A** | CHX35-30B+TDR | ML180UH090V48B | R-410A | 35400 | 18 | 12.2 | 34400 | 17.8 | 11.5 | No | 206215870 | All | USA,Canada | No
EL18XCV-036-230A** | CHX35-36B+TDR | EL180UH080NE48B | R-410A | 34600 | 17 | 12.2 | 33200 | 16.4 | 11 | No | 206215871 | All | USA,Canada | No
EL18XCV-036-230A** | CHX35-36B+TDR | SL280UH080NV48B | R-410A | 34400 | 18 | 12.2 | 33000 | 17.4 | 11.2 | No | 206218517 | All | USA,Canada | No
EL18XCV-036-230A** | CHX35-36C+TDR | EL196UH090XE48C | R-410A | 34800 | 18 | 12.2 | 33600 | 17.1 | 11.2 | No | 206215872 | All | USA,Canada | No
EL18XCV-036-230A** | CHX35-36C+TDR | EL280UH110E48C | R-410A | 35000 | 18 | 12.2 | 33400 | 17.4 | 11.7 | No | 206215873 | All | USA,Canada | No
EL18XCV-036-230A** | CHX35-36C+TDR | EL297UH110XV48C | R-410A | - - - | - - - | - - - | 33400 | 17.8 | 11.2 | No | 213185610 | All | USA,Canada | No
EL18XCV-036-230A** | CHX35-36C+TDR | EL297UH110XV60C | R-410A | - - - | - - - | - - - | 33400 | 17.8 | 11.2 | No | 213182339 | All | USA,Canada | No
EL18XCV-036-230A** | CHX35-36C+TDR | ML180UH110V60C | R-410A | 35000 | 18 | 12.2 | 34000 | 17.8 | 11.7 | No | 206215874 | All | USA,Canada | No
EL18XCV-036-230A** | CHX35-36C+TDR | ML193UH090XE48C | R-410A | 34800 | 18 | 12.2 | 33400 | 17.1 | 11.2 | No | 206215875 | All | USA,Canada | No
EL18XCV-036-230A** | CHX35-36C+TDR | ML193UH110XE48C | R-410A | 34800 | 18 | 12.2 | 33600 | 17.4 | 11.5 | No | 206215876 | All | USA,Canada | No
EL18XCV-036-230A** | CHX35-36C+TDR | ML196UH090XE48C | R-410A | 34800 | 18 | 12.2 | 33600 | 17.1 | 11.2 | No | 206215877 | All | USA,Canada | No
EL18XCV-036-230A** | CHX35-36C+TDR | ML296UH090XV48C | R-410A | 34800 | 18 | 12.2 | 33600 | 17.4 | 11.2 | No | 206215878 | All | USA,Canada | No
EL18XCV-036-230A** | CHX35-36C+TDR | ML296UH110XV60C | R-410A | 34800 | 18 | 12.2 | 33800 | 17.6 | 11.5 | No | 206215879 | All | USA,Canada | No
EL18XCV-036-230A** | CHX35-36C+TDR | SL280UH080NV60C | R-410A | 34800 | 18 | 12.2 | 33400 | 17.6 | 11.5 | No | 206218520 | All | USA,Canada | No
EL18XCV-036-230A** | CHX35-36C+TDR | SL280UH090V60C | R-410A | 34800 | 18 | 12.2 | 33600 | 17.4 | 11.7 | No | 206218521 | All | USA,Canada | No
EL18XCV-036-230A** | CHX35-36C+TDR | SL280UH090XV60C | R-410A | 34800 | 18 | 12.2 | 33600 | 17.4 | 11.7 | No | 206218522 | All | USA,Canada | No
EL18XCV-036-230A** | CHX35-36C+TDR | SL280UH100NV60C | R-410A | 34800 | 18 | 12.2 | 33400 | 17.2 | 11.5 | No | 206218523 | All | USA,Canada | No
EL18XCV-036-230A** | CHX35-36C+TDR | SL280UH110V60C | R-410A | 34800 | 17 | 12.2 | 33600 | 17.2 | 11.5 | No | 206218524 | All | USA,Canada | No
EL18XCV-036-230A** | CHX35-36C+TDR | SL280UH110XV60C | R-410A | 34800 | 17 | 12.2 | 33600 | 17.2 | 11.5 | No | 206218525 | All | USA,Canada | No
EL18XCV-036-230A** | CHX35-36C+TDR | SL297UH080NV48C | R-410A | 34800 | 18 | 12.2 | 33400 | 17.8 | 11.2 | No | 206218526 | All | USA,Canada | No
EL18XCV-036-230A** | CHX35-36C+TDR | SL297UH080NV60C | R-410A | 34800 | 18 | 12.2 | 33400 | 17.2 | 11.2 | No | 206218527 | All | USA,Canada | No
EL18XCV-036-230A** | CHX35-36C+TDR | SLP99UH110XV60C | R-410A | 34800 | 18 | 12.2 | 33600 | 17.4 | 11.5 | No | 206218528 | All | USA,Canada | No
EL18XCV-036-230A** | CHX35-42B+TDR | EL180UH060NE36A | R-410A | 36000 | 18 | 12.5 | 34600 | 17.8 | 11.7 | No | 206215899 | All | USA,Canada | No
EL18XCV-036-230A** | CHX35-42B+TDR | EL195UH060NE36B | R-410A | 36000 | 18 | 12.2 | 34800 | 17.8 | 11.7 | No | 206215881 | All | USA,Canada | No
EL18XCV-036-230A** | CHX35-42B+TDR | EL196UH070XE36B | R-410A | 35800 | 18 | 12.2 | 34400 | 17.6 | 11.7 | No | 206215883 | All | USA,Canada | No
EL18XCV-036-230A** | CHX35-42B+TDR | EL280UH045E36A | R-410A | 35400 | 18 | 12.5 | 35400 | 18 | 11.7 | No | 206215900 | All | USA,Canada | No
EL18XCV-036-230A** | CHX35-42B+TDR | EL280UH070E36A | R-410A | 36000 | 18 | 12.2 | 35000 | 18 | 11.7 | No | 206215901 | All | USA,Canada | No
EL18XCV-036-230A** | CHX35-42B+TDR | EL280UH070XE36A | R-410A | 36000 | 18 | 12.2 | 35000 | 18 | 11.7 | No | 206215902 | All | USA,Canada | No
EL18XCV-036-230A** | CHX35-42B+TDR | EL280UH090E36B | R-410A | 36000 | 18 | 12.5 | 35400 | 18.4 | 11.7 | No | 206215884 | All | USA,Canada | No
EL18XCV-036-230A** | CHX35-42B+TDR | EL280UH090E48B | R-410A | 36000 | 18 | 12.5 | 35400 | 17.6 | 12 | Yes | 206215885 | All | USA,Canada | Yes
EL18XCV-036-230A** | CHX35-42B+TDR | EL280UH090XE48B | R-410A | 36000 | 18 | 12.5 | 35400 | 17.6 | 12 | Yes | 206215886 | All | USA,Canada | Yes
EL18XCV-036-230A** | CHX35-42B+TDR | EL297UH045XE36B | R-410A | - - - | - - - | - - - | 34600 | 17.8 | 11.7 | No | 213433636 | All | USA,Canada | No
EL18XCV-036-230A** | CHX35-42B+TDR | EL297UH045XV36B | R-410A | - - - | - - - | - - - | 34800 | 18.2 | 11.2 | No | 213185611 | All | USA,Canada | No
EL18XCV-036-230A** | CHX35-42B+TDR | EL297UH070XE36B | R-410A | - - - | - - - | - - - | 34400 | 17.6 | 11.5 | No | 213500496 | All | USA,Canada | No
EL18XCV-036-230A** | CHX35-42B+TDR | EL297UH070XV36B | R-410A | - - - | - - - | - - - | 35000 | 18.6 | 11.7 | No | 213185612 | All | USA,Canada | No
EL18XCV-036-230A** | CHX35-42B+TDR | EL297UH110XV60C | R-410A | - - - | - - - | - - - | 34800 | 18.2 | 11.2 | No | 213182340 | All | USA,Canada | No
EL18XCV-036-230A** | CHX35-42B+TDR | ML180UH070E36B | R-410A | 36000 | 18 | 12.2 | 35000 | 18.2 | 12 | Yes | 206215889 | All | USA,Canada | Yes
EL18XCV-036-230A** | CHX35-42B+TDR | ML180UH070V36B | R-410A | 36000 | 18 | 12.5 | 35000 | 18.4 | 12 | Yes | 206215890 | All | USA,Canada | Yes
EL18XCV-036-230A** | CHX35-42B+TDR | ML180UH070V48B | R-410A | 36000 | 18 | 12.5 | 35400 | 18.6 | 12 | Yes | 206215891 | All | USA,Canada | Yes
EL18XCV-036-230A** | CHX35-42B+TDR | ML180UH070XE36B | R-410A | 36000 | 18 | 12.2 | 35000 | 18.2 | 12 | Yes | 206215892 | All | USA,Canada | Yes
EL18XCV-036-230A** | CHX35-42B+TDR | ML180UH090E48B | R-410A | 36000 | 18 | 12.5 | 35200 | 17.8 | 12 | Yes | 206215893 | All | USA,Canada | Yes
EL18XCV-036-230A** | CHX35-42B+TDR | ML180UH090V48B | R-410A | 36000 | 18 | 12.5 | 35000 | 18 | 11.7 | No | 206215894 | All | USA,Canada | No
EL18XCV-036-230A** | CHX35-42B+TDR | ML196UH070XE36B | R-410A | 36000 | 17 | 12.2 | 34400 | 17.6 | 11.7 | No | 206215896 | All | USA,Canada | No
EL18XCV-036-230A** | CHX35-42B+TDR | ML296UH045XV36B | R-410A | 36000 | 18 | 12.2 | 34800 | 17.2 | 11.2 | No | 206215897 | All | USA,Canada | No
EL18XCV-036-230A** | CHX35-42B+TDR | ML296UH070XV36B | R-410A | 36000 | 17 | 12.2 | 34800 | 16.9 | 11.2 | No | 206215898 | All | USA,Canada | No
EL18XCV-036-230A** | CHX35-42B+TDR | SL280UH080NV48B | R-410A | 36000 | 18 | 12.5 | 35000 | 18.2 | 11.7 | No | 206218531 | All | USA,Canada | No
EL18XCV-036-230A** | CHX35-42B+TDR | SL280UH090V36B | R-410A | 36000 | 18 | 12.5 | 35200 | 18.8 | 12 | Yes | 206218532 | All | USA,Canada | Yes
EL18XCV-036-230A** | CHX35-42B+TDR | SL280UH090V48B | R-410A | 36000 | 18 | 12.5 | 35200 | 18.4 | 12 | Yes | 206218533 | All | USA,Canada | Yes
EL18XCV-036-230A** | CHX35-42B+TDR | SL280UH090XV48B | R-410A | 36000 | 18 | 12.5 | 35200 | 18.4 | 12 | Yes | 206218535 | All | USA,Canada | Yes
EL18XCV-036-230A** | CHX35-42B+TDR | SL297UH040NV36B | R-410A | 36000 | 18 | 12.5 | 35000 | 18.4 | 11.7 | No | 206218536 | All | USA,Canada | No
EL18XCV-036-230A** | CHX35-42B+TDR | SL297UH060NV36B | R-410A | 36000 | 18 | 12.2 | 35000 | 18.4 | 11.5 | No | 206218537 | All | USA,Canada | No
EL18XCV-036-230A** | CHX35-42B+TDR | SLP99UH070XV36B | R-410A | 36000 | 18 | 12.2 | 35000 | 18.6 | 11.7 | No | 206218538 | All | USA,Canada | No
EL18XCV-036-230A** | CHX35-42C+TDR | EL195UH080NE48C | R-410A | 35800 | 17 | 12.2 | 34600 | 17.2 | 11.5 | No | 206215903 | All | USA,Canada | No
EL18XCV-036-230A** | CHX35-42C+TDR | EL196UH090XE48C | R-410A | 36000 | 18 | 12.5 | 34800 | 17.4 | 11.7 | No | 206215904 | All | USA,Canada | No
EL18XCV-036-230A** | CHX35-42C+TDR | EL280UH110E48C | R-410A | 36000 | 18 | 12.5 | 34800 | 17.6 | 12.2 | Yes | 206215905 | All | USA,Canada | Yes
EL18XCV-036-230A** | CHX35-42C+TDR | EL297UH090XE48C | R-410A | - - - | - - - | - - - | 34400 | 17.2 | 12 | Yes | 213500072 | All | USA,Canada | Yes
EL18XCV-036-230A** | CHX35-42C+TDR | EL297UH090XV36C | R-410A | - - - | - - - | - - - | 34800 | 18.6 | 11.7 | No | 213185613 | All | USA,Canada | No
EL18XCV-036-230A** | CHX35-42C+TDR | EL297UH090XV48C | R-410A | - - - | - - - | - - - | 34800 | 18.4 | 11.7 | No | 213185614 | All | USA,Canada | No
EL18XCV-036-230A** | CHX35-42C+TDR | EL297UH090XV60C | R-410A | - - - | - - - | - - - | 34800 | 17.6 | 12 | Yes | 213185615 | All | USA,Canada | Yes
EL18XCV-036-230A** | CHX35-42C+TDR | EL297UH110XV48C | R-410A | - - - | - - - | - - - | 34800 | 18.2 | 11.7 | No | 213185616 | All | USA,Canada | No
EL18XCV-036-230A** | CHX35-42C+TDR | EL297UH110XV60C | R-410A | - - - | - - - | - - - | 34800 | 17.6 | 12 | Yes | 213182341 | All | USA,Canada | Yes
EL18XCV-036-230A** | CHX35-42C+TDR | ML180UH110V60C | R-410A | 36000 | 18 | 12.5 | 35200 | 18.4 | 12 | Yes | 206215907 | All | USA,Canada | Yes
EL18XCV-036-230A** | CHX35-42C+TDR | ML193UH090XE36C | R-410A | 36000 | 17 | 12.2 | 35000 | 18 | 11.7 | No | 206215908 | All | USA,Canada | No
EL18XCV-036-230A** | CHX35-42C+TDR | ML193UH090XE48C | R-410A | 36000 | 18 | 12.5 | 34800 | 17.4 | 11.7 | No | 206215909 | All | USA,Canada | No
EL18XCV-036-230A** | CHX35-42C+TDR | ML193UH110XE48C | R-410A | 36000 | 18 | 12.5 | 34800 | 17.8 | 12 | Yes | 206215910 | All | USA,Canada | Yes
EL18XCV-036-230A** | CHX35-42C+TDR | ML196UH090XE48C | R-410A | 36000 | 18 | 12.5 | 34800 | 17.4 | 11.7 | No | 206215911 | All | USA,Canada | No
EL18XCV-036-230A** | CHX35-42C+TDR | ML296UH090XV48C | R-410A | 36000 | 18 | 12.5 | 34800 | 17.8 | 11.7 | No | 206215912 | All | USA,Canada | No
EL18XCV-036-230A** | CHX35-42C+TDR | ML296UH110XV60C | R-410A | 36000 | 18 | 12.5 | 35000 | 18 | 12 | Yes | 206215913 | All | USA,Canada | Yes
EL18XCV-036-230A** | CHX35-42C+TDR | SL280UH080NV60C | R-410A | 36000 | 18 | 12.5 | 34800 | 18 | 12 | Yes | 206218544 | All | USA,Canada | Yes
EL18XCV-036-230A** | CHX35-42C+TDR | SL280UH090V60C | R-410A | 36000 | 18 | 12.5 | 34800 | 18 | 12 | Yes | 206218545 | All | USA,Canada | Yes
EL18XCV-036-230A** | CHX35-42C+TDR | SL280UH090XV60C | R-410A | 36000 | 18 | 12.5 | 34800 | 18 | 12 | Yes | 206218546 | All | USA,Canada | Yes
EL18XCV-036-230A** | CHX35-42C+TDR | SL280UH100NV60C | R-410A | 36000 | 18 | 12.5 | 34800 | 17.8 | 12 | Yes | 206218547 | All | USA,Canada | Yes
EL18XCV-036-230A** | CHX35-42C+TDR | SL280UH110V60C | R-410A | 36000 | 18 | 12.5 | 34800 | 17.8 | 12 | Yes | 206218548 | All | USA,Canada | Yes
EL18XCV-036-230A** | CHX35-42C+TDR | SL280UH110XV60C | R-410A | 36000 | 18 | 12.5 | 34800 | 17.8 | 12 | Yes | 206218549 | All | USA,Canada | Yes
EL18XCV-036-230A** | CHX35-42C+TDR | SL297UH080NV48C | R-410A | 36000 | 18 | 12.5 | 34800 | 18.2 | 11.7 | No | 206218550 | All | USA,Canada | No
EL18XCV-036-230A** | CHX35-42C+TDR | SL297UH080NV60C | R-410A | 36000 | 18 | 12.5 | 34800 | 17.6 | 11.7 | No | 206218551 | All | USA,Canada | No
EL18XCV-036-230A** | CHX35-42C+TDR | SLP99UH090XV36C | R-410A | 36000 | 18 | 12.5 | 34800 | 18.6 | 11.7 | No | 206218552 | All | USA,Canada | No
EL18XCV-036-230A** | CHX35-42C+TDR | SLP99UH090XV48C | R-410A | 36000 | 18 | 12.5 | 34800 | 18.4 | 11.7 | No | 206218553 | All | USA,Canada | No
EL18XCV-036-230A** | CHX35-42C+TDR | SLP99UH090XV60C | R-410A | 36000 | 18 | 12.5 | 34800 | 17.6 | 12 | Yes | 206218554 | All | USA,Canada | Yes
EL18XCV-036-230A** | CHX35-42C+TDR | SLP99UH110XV60C | R-410A | 36000 | 18 | 12.5 | 34800 | 18 | 12 | Yes | 206218555 | All | USA,Canada | Yes
EL18XCV-036-230A** | CHX35-48B+TDR | EL180UH060NE36A | R-410A | 35800 | 18 | 12.2 | 34000 | 17.6 | 11.5 | No | 206215927 | All | USA,Canada | No
EL18XCV-036-230A** | CHX35-48B+TDR | EL195UH040NE36B | R-410A | 35200 | 18 | 12.2 | 33600 | 17.2 | 11.5 | No | 206215914 | All | USA,Canada | No
EL18XCV-036-230A** | CHX35-48B+TDR | EL195UH060NE36B | R-410A | 35200 | 18 | 12.2 | 34200 | 17.6 | 11.5 | No | 206215915 | All | USA,Canada | No
EL18XCV-036-230A** | CHX35-48B+TDR | EL196UH070XE36B | R-410A | 35200 | 18 | 12.2 | 33600 | 17.4 | 11.5 | No | 206215917 | All | USA,Canada | No
EL18XCV-036-230A** | CHX35-48B+TDR | EL280UH090E36B | R-410A | 35800 | 18 | 12.2 | 34200 | 18 | 11.7 | No | 206215918 | All | USA,Canada | No
EL18XCV-036-230A** | CHX35-48B+TDR | EL280UH090E48B | R-410A | 35600 | 18 | 12.2 | 34600 | 17.4 | 11.7 | No | 206215919 | All | USA,Canada | No
EL18XCV-036-230A** | CHX35-48B+TDR | EL280UH090XE48B | R-410A | 35600 | 18 | 12.2 | 34600 | 17.4 | 11.7 | No | 206215920 | All | USA,Canada | No
EL18XCV-036-230A** | CHX35-48B+TDR | ML180UH070E36B | R-410A | 35600 | 18 | 12.2 | 34200 | 18 | 11.7 | No | 206215921 | All | USA,Canada | No
EL18XCV-036-230A** | CHX35-48B+TDR | ML180UH070V36B | R-410A | 35400 | 18 | 12.2 | 34200 | 18.2 | 11.7 | No | 206215922 | All | USA,Canada | No
EL18XCV-036-230A** | CHX35-48B+TDR | ML180UH070V48B | R-410A | 35600 | 18 | 12.2 | 34600 | 18.4 | 11.7 | No | 206215923 | All | USA,Canada | No
EL18XCV-036-230A** | CHX35-48B+TDR | ML180UH070XE36B | R-410A | 35600 | 18 | 12.2 | 34200 | 18 | 11.7 | No | 206215924 | All | USA,Canada | No
EL18XCV-036-230A** | CHX35-48B+TDR | ML180UH090E48B | R-410A | 35800 | 18 | 12.2 | 34600 | 17.6 | 11.7 | No | 206215925 | All | USA,Canada | No
EL18XCV-036-230A** | CHX35-48B+TDR | ML180UH090V48B | R-410A | 35600 | 18 | 12.2 | 34400 | 17.8 | 11.5 | No | 206215926 | All | USA,Canada | No
EL18XCV-036-230A** | CHX35-48B+TDR | SL280UH080NV48B | R-410A | 35800 | 18 | 12.5 | 34400 | 18 | 11.5 | No | 206218556 | All | USA,Canada | No
EL18XCV-036-230A** | CHX35-48B+TDR | SL280UH090V36B | R-410A | 35800 | 18 | 12.5 | 34400 | 18.6 | 11.7 | No | 206218557 | All | USA,Canada | No
EL18XCV-036-230A** | CHX35-48B+TDR | SL280UH090V48B | R-410A | 35600 | 18 | 12.2 | 34400 | 18.2 | 11.7 | No | 206218558 | All | USA,Canada | No
EL18XCV-036-230A** | CHX35-48B+TDR | SL280UH090XV48B | R-410A | 35600 | 18 | 12.2 | 34400 | 18.2 | 11.7 | No | 206218560 | All | USA,Canada | No
EL18XCV-036-230A** | CHX35-48B+TDR | SL297UH040NV36B | R-410A | 35600 | 18 | 12.2 | 34200 | 18.2 | 11.5 | No | 206218561 | All | USA,Canada | No
EL18XCV-036-230A** | CHX35-48B+TDR | SL297UH060NV36B | R-410A | 35600 | 18 | 12.2 | 34200 | 18.2 | 11.2 | No | 206218562 | All | USA,Canada | No
EL18XCV-036-230A** | CHX35-48C+TDR | EL195UH080NE48C | R-410A | 35600 | 17 | 12.2 | 34400 | 16.9 | 11.5 | No | 206215928 | All | USA,Canada | No
EL18XCV-036-230A** | CHX35-48C+TDR | EL196UH090XE48C | R-410A | 35800 | 18 | 12.5 | 34600 | 17.4 | 11.7 | No | 206215929 | All | USA,Canada | No
EL18XCV-036-230A** | CHX35-48C+TDR | EL280UH110E48C | R-410A | 36000 | 18 | 12.5 | 34400 | 17.4 | 12 | Yes | 206215930 | All | USA,Canada | Yes
EL18XCV-036-230A** | CHX35-48C+TDR | EL297UH090XE48C | R-410A | - - - | - - - | - - - | 34800 | 17.2 | 11.7 | No | 213500062 | All | USA,Canada | No
EL18XCV-036-230A** | CHX35-48C+TDR | EL297UH090XV36C | R-410A | - - - | - - - | - - - | 34400 | 18.4 | 11.7 | No | 213185617 | All | USA,Canada | No
EL18XCV-036-230A** | CHX35-48C+TDR | EL297UH090XV48C | R-410A | - - - | - - - | - - - | 34600 | 18.2 | 11.7 | No | 213185618 | All | USA,Canada | No
EL18XCV-036-230A** | CHX35-48C+TDR | EL297UH090XV60C | R-410A | - - - | - - - | - - - | 34600 | 17.4 | 11.7 | No | 213185619 | All | USA,Canada | No
EL18XCV-036-230A** | CHX35-48C+TDR | EL297UH110XV48C | R-410A | - - - | - - - | - - - | 34400 | 18.2 | 11.7 | No | 213185620 | All | USA,Canada | No
EL18XCV-036-230A** | CHX35-48C+TDR | EL297UH110XV60C | R-410A | - - - | - - - | - - - | 34400 | 18.4 | 11.7 | No | 213183192 | All | USA,Canada | No
EL18XCV-036-230A** | CHX35-48C+TDR | ML180UH110V60C | R-410A | 36000 | 18 | 12.5 | 34800 | 18.2 | 12 | Yes | 206215932 | All | USA,Canada | Yes
EL18XCV-036-230A** | CHX35-48C+TDR | ML193UH090XE48C | R-410A | 35800 | 18 | 12.5 | 34600 | 17.2 | 11.7 | No | 206215933 | All | USA,Canada | No
EL18XCV-036-230A** | CHX35-48C+TDR | ML193UH110XE48C | R-410A | 35800 | 18 | 12.5 | 34600 | 17.6 | 11.7 | No | 206215934 | All | USA,Canada | No
EL18XCV-036-230A** | CHX35-48C+TDR | ML196UH090XE48C | R-410A | 35800 | 18 | 12.5 | 34600 | 17.4 | 11.7 | No | 206215935 | All | USA,Canada | No
EL18XCV-036-230A** | CHX35-48C+TDR | ML296UH090XV48C | R-410A | 35800 | 18 | 12.2 | 34600 | 17.6 | 11.7 | No | 206215936 | All | USA,Canada | No
EL18XCV-036-230A** | CHX35-48C+TDR | ML296UH110XV60C | R-410A | 35800 | 18 | 12.5 | 34800 | 17.8 | 11.7 | No | 206215937 | All | USA,Canada | No
EL18XCV-036-230A** | CHX35-48C+TDR | SL280UH080NV60C | R-410A | 36000 | 18 | 12.5 | 34600 | 17.8 | 11.7 | No | 206218568 | All | USA,Canada | No
EL18XCV-036-230A** | CHX35-48C+TDR | SL280UH090V60C | R-410A | 35800 | 18 | 12.5 | 34600 | 17.8 | 12 | Yes | 206218569 | All | USA,Canada | Yes
EL18XCV-036-230A** | CHX35-48C+TDR | SL280UH090XV60C | R-410A | 35800 | 18 | 12.5 | 34600 | 17.8 | 12 | Yes | 206218570 | All | USA,Canada | Yes
EL18XCV-036-230A** | CHX35-48C+TDR | SL280UH100NV60C | R-410A | 36000 | 18 | 12.5 | 34600 | 17.6 | 11.7 | No | 206218571 | All | USA,Canada | No
EL18XCV-036-230A** | CHX35-48C+TDR | SL280UH110V60C | R-410A | 35800 | 17 | 12.5 | 34600 | 17.6 | 12 | Yes | 206218572 | All | USA,Canada | Yes
EL18XCV-036-230A** | CHX35-48C+TDR | SL280UH110XV60C | R-410A | 35800 | 17 | 12.5 | 34600 | 17.6 | 12 | Yes | 206218573 | All | USA,Canada | Yes
EL18XCV-036-230A** | CHX35-48C+TDR | SL297UH080NV48C | R-410A | 35800 | 18 | 12.5 | 34600 | 18.2 | 11.7 | No | 206218574 | All | USA,Canada | No
EL18XCV-036-230A** | CHX35-48C+TDR | SL297UH080NV60C | R-410A | 35800 | 18 | 12.5 | 34600 | 17.4 | 11.7 | No | 206218575 | All | USA,Canada | No
EL18XCV-036-230A** | CHX35-48C+TDR | SLP99UH090XV36C | R-410A | 35800 | 18 | 12.5 | 34400 | 18.4 | 11.7 | No | 206218576 | All | USA,Canada | No
EL18XCV-036-230A** | CHX35-48C+TDR | SLP99UH090XV48C | R-410A | 35800 | 18 | 12.5 | 34600 | 18.2 | 11.7 | No | 206218577 | All | USA,Canada | No
EL18XCV-036-230A** | CHX35-48C+TDR | SLP99UH090XV60C | R-410A | 35800 | 18 | 12.5 | 34600 | 17.4 | 11.7 | No | 206218578 | All | USA,Canada | No
EL18XCV-036-230A** | CHX35-48C+TDR | SLP99UH110XV60C | R-410A | 35800 | 18 | 12.5 | 34600 | 17.8 | 11.7 | No | 206218579 | All | USA,Canada | No
EL18XCV-036-230A** | CHX35-51/61C+TDR | EL195UH080NE48C | R-410A | 36000 | 18 | 12.5 | 35000 | 17.4 | 11.7 | No | 206215938 | All | USA,Canada | No
EL18XCV-036-230A** | CHX35-51/61C+TDR | EL196UH090XE48C | R-410A | 36000 | 18 | 12.5 | 35200 | 17.6 | 12 | Yes | 206215939 | All | USA,Canada | Yes
EL18XCV-036-230A** | CHX35-51/61C+TDR | EL280UH110E48C | R-410A | 36000 | 18 | 12.5 | 35000 | 17.8 | 12.2 | Yes | 206215940 | All | USA,Canada | Yes
EL18XCV-036-230A** | CHX35-51/61C+TDR | EL297UH090XE48C | R-410A | - - - | - - - | - - - | 34800 | 17.4 | 12 | Yes | 213500065 | All | USA,Canada | Yes
EL18XCV-036-230A** | CHX35-51/61C+TDR | EL297UH090XV36C | R-410A | - - - | - - - | - - - | 35000 | 18.8 | 12 | Yes | 213185621 | All | USA,Canada | Yes
EL18XCV-036-230A** | CHX35-51/61C+TDR | EL297UH090XV48C | R-410A | - - - | - - - | - - - | 35000 | 18.6 | 12 | Yes | 213185622 | All | USA,Canada | Yes
EL18XCV-036-230A** | CHX35-51/61C+TDR | EL297UH090XV60C | R-410A | - - - | - - - | - - - | 35000 | 17.8 | 12 | Yes | 213185623 | All | USA,Canada | Yes
EL18XCV-036-230A** | CHX35-51/61C+TDR | EL297UH110XV48C | R-410A | - - - | - - - | - - - | 35000 | 18.4 | 12 | Yes | 213185624 | All | USA,Canada | Yes
EL18XCV-036-230A** | CHX35-51/61C+TDR | EL297UH110XV60C | R-410A | - - - | - - - | - - - | 35000 | 18.8 | 12 | Yes | 213182342 | All | USA,Canada | Yes
EL18XCV-036-230A** | CHX35-51/61C+TDR | ML180UH110V60C | R-410A | 36000 | 18 | 12.5 | 35400 | 18.6 | 12.2 | Yes | 206215942 | All | USA,Canada | Yes
EL18XCV-036-230A** | CHX35-51/61C+TDR | ML193UH090XE36C | R-410A | 36000 | 17 | 12.2 | 35400 | 18.2 | 12 | Yes | 206215943 | All | USA,Canada | Yes
EL18XCV-036-230A** | CHX35-51/61C+TDR | ML193UH090XE48C | R-410A | 36000 | 18 | 12.5 | 35200 | 17.6 | 12 | Yes | 206215944 | All | USA,Canada | Yes
EL18XCV-036-230A** | CHX35-51/61C+TDR | ML193UH110XE48C | R-410A | 36000 | 18 | 12.5 | 35200 | 18 | 12 | Yes | 206215945 | All | USA,Canada | Yes
EL18XCV-036-230A** | CHX35-51/61C+TDR | ML196UH090XE48C | R-410A | 36000 | 18 | 12.5 | 35200 | 17.6 | 12 | Yes | 206215946 | All | USA,Canada | Yes
EL18XCV-036-230A** | CHX35-51/61C+TDR | ML296UH090XV48C | R-410A | 36000 | 18 | 12.5 | 35200 | 18 | 12 | Yes | 206215947 | All | USA,Canada | Yes
EL18XCV-036-230A** | CHX35-51/61C+TDR | ML296UH110XV60C | R-410A | 36000 | 18 | 12.5 | 35400 | 18.2 | 12 | Yes | 206215948 | All | USA,Canada | Yes
EL18XCV-036-230A** | CHX35-51/61C+TDR | SL280UH080NV60C | R-410A | 36000 | 18 | 13 | 35200 | 18.2 | 12 | Yes | 206218585 | All | USA,Canada | Yes
EL18XCV-036-230A** | CHX35-51/61C+TDR | SL280UH090V60C | R-410A | 36000 | 18 | 12.5 | 35200 | 18 | 12.2 | Yes | 206218586 | All | USA,Canada | Yes
EL18XCV-036-230A** | CHX35-51/61C+TDR | SL280UH090XV60C | R-410A | 36000 | 18 | 12.5 | 35200 | 18 | 12.2 | Yes | 206218587 | All | USA,Canada | Yes
EL18XCV-036-230A** | CHX35-51/61C+TDR | SL280UH100NV60C | R-410A | 36000 | 18 | 13 | 35200 | 18 | 12 | Yes | 206218588 | All | USA,Canada | Yes
EL18XCV-036-230A** | CHX35-51/61C+TDR | SL280UH110V60C | R-410A | 36000 | 18 | 12.5 | 35200 | 17.8 | 12.2 | Yes | 206218589 | All | USA,Canada | Yes
EL18XCV-036-230A** | CHX35-51/61C+TDR | SL280UH110XV60C | R-410A | 36000 | 18 | 12.5 | 35200 | 17.8 | 12.2 | Yes | 206218590 | All | USA,Canada | Yes
EL18XCV-036-230A** | CHX35-51/61C+TDR | SL297UH080NV48C | R-410A | 36000 | 18 | 12.5 | 35000 | 18.4 | 12 | Yes | 206218591 | All | USA,Canada | Yes
EL18XCV-036-230A** | CHX35-51/61C+TDR | SL297UH080NV60C | R-410A | 36000 | 18 | 12.5 | 35000 | 17.8 | 12 | Yes | 206218592 | All | USA,Canada | Yes
EL18XCV-036-230A** | CHX35-51/61C+TDR | SLP99UH090XV36C | R-410A | 36000 | 18 | 12.5 | 35000 | 18.8 | 12 | Yes | 206218593 | All | USA,Canada | Yes
EL18XCV-036-230A** | CHX35-51/61C+TDR | SLP99UH090XV48C | R-410A | 36000 | 18 | 12.5 | 35000 | 18.6 | 12 | Yes | 206218594 | All | USA,Canada | Yes
EL18XCV-036-230A** | CHX35-51/61C+TDR | SLP99UH090XV60C | R-410A | 36000 | 18 | 12.5 | 35000 | 17.6 | 12 | Yes | 206218595 | All | USA,Canada | Yes
EL18XCV-036-230A** | CHX35-51/61C+TDR | SLP99UH110XV60C | R-410A | 36000 | 18 | 12.5 | 35200 | 18 | 12 | Yes | 206218596 | All | USA,Canada | Yes
EL18XCV-036-230A** | CHX35-60D+TDR | EL297UH110XV60C | R-410A | - - - | - - - | - - - | 34800 | 17.8 | 12 | Yes | 213182343 | All | USA,Canada | Yes
EL18XCV-036-230A** | CHX35-60D+TDR | EL297UH135XV60D | R-410A | - - - | - - - | - - - | 34800 | 17.8 | 12 | Yes | 213185625 | All | USA,Canada | Yes
EL18XCV-036-230A** | CHX35-60D+TDR | SL280UH135V60D | R-410A | 36000 | 18 | 12.5 | 34800 | 17.8 | 12 | Yes | 206218598 | All | USA,Canada | Yes
EL18XCV-036-230A** | CHX35-60D+TDR | SLP99UH135XV60D | R-410A | 36000 | 18 | 12.5 | 34800 | 17.8 | 12 | Yes | 206218600 | All | USA,Canada | Yes
EL18XCV-036-230A** | CK40CT-30/36B-0+TDR | EL180UH080NE48B | R-410A | - - - | - - - | - - - | 32600 | 15.6 | 10.7 | No | 214618115 | All | USA,Canada | No
EL18XCV-036-230A** | CK40CT-30/36B-0+TDR | SL280UH080NV48B | R-410A | - - - | - - - | - - - | 32600 | 16.6 | 11 | No | 214618116 | All | USA,Canada | No
EL18XCV-036-230A** | CK40CT-30/36C-0+TDR | ML180UH110V60C | R-410A | - - - | - - - | - - - | 33000 | 16.8 | 11.2 | No | 214618117 | All | USA,Canada | No
EL18XCV-036-230A** | CK40CT-30/36C-0+TDR | SL280UH080NV60C | R-410A | - - - | - - - | - - - | 32600 | 16.6 | 11.2 | No | 214618118 | All | USA,Canada | No
EL18XCV-036-230A** | CK40CT-30/36C-0+TDR | SL280UH100NV60C | R-410A | - - - | - - - | - - - | 32600 | 16.4 | 11.2 | No | 214618119 | All | USA,Canada | No
EL18XCV-036-230A** | CK40CT-30A-0+TDR | ML180UH030V36A | R-410A | - - - | - - - | - - - | 34000 | 17.8 | 11.5 | No | 214618110 | All | USA,Canada | No
EL18XCV-036-230A** | CK40CT-30A-0+TDR | ML180UH045V36A | R-410A | - - - | - - - | - - - | 34000 | 17.8 | 11.5 | No | 214618111 | All | USA,Canada | No
EL18XCV-036-230A** | CK40CT-30B-0+TDR | ML180UH070V36B | R-410A | - - - | - - - | - - - | 34000 | 18 | 11.5 | No | 214618112 | All | USA,Canada | No
EL18XCV-036-230A** | CK40CT-30B-0+TDR | ML180UH070V48B | R-410A | - - - | - - - | - - - | 34200 | 18.2 | 11.7 | No | 214618113 | All | USA,Canada | No
EL18XCV-036-230A** | CK40CT-30B-0+TDR | ML180UH090V48B | R-410A | - - - | - - - | - - - | 34000 | 17.8 | 11.5 | No | 214618114 | All | USA,Canada | No
EL18XCV-036-230A** | CK40CT-36A-0+TDR | EL180UH060NE36A | R-410A | - - - | - - - | - - - | 33800 | 17.4 | 11.5 | No | 214618120 | All | USA,Canada | No
EL18XCV-036-230A** | CK40CT-36A-0+TDR | EL280UH070E36A | R-410A | - - - | - - - | - - - | 34200 | 17.8 | 11.2 | No | 214618121 | All | USA,Canada | No
EL18XCV-036-230A** | CK40CT-36A-0+TDR | EL280UH070XE36A | R-410A | - - - | - - - | - - - | 34200 | 17.8 | 11.2 | No | 214618122 | All | USA,Canada | No
EL18XCV-036-230A** | CK40CT-36A-0+TDR | ML180UH030V36A | R-410A | - - - | - - - | - - - | 34200 | 18 | 11.5 | No | 214618123 | All | USA,Canada | No
EL18XCV-036-230A** | CK40CT-36A-0+TDR | ML180UH045V36A | R-410A | - - - | - - - | - - - | 34200 | 18 | 11.5 | No | 214618124 | All | USA,Canada | No
EL18XCV-036-230A** | CK40CT-36A-0+TDR | ML180UH070E36A | R-410A | - - - | - - - | - - - | 34000 | 17.8 | 11.5 | No | 214618125 | All | USA,Canada | No
EL18XCV-036-230A** | CK40CT-36A-0+TDR | ML180UH070V36A | R-410A | - - - | - - - | - - - | 34200 | 17.6 | 11.2 | No | 214618126 | All | USA,Canada | No
EL18XCV-036-230A** | CK40CT-36A-0+TDR | ML180UH070XE36A | R-410A | - - - | - - - | - - - | 34000 | 17.8 | 11.5 | No | 214618127 | All | USA,Canada | No
EL18XCV-036-230A** | CK40CT-36A-0+TDR | SL280UH060NV36A | R-410A | - - - | - - - | - - - | 34400 | 18.2 | 11.5 | No | 214618128 | All | USA,Canada | No
EL18XCV-036-230A** | CK40CT-36A-0+TDR | SL280UH070V36A | R-410A | - - - | - - - | - - - | 34200 | 18 | 11.2 | No | 214618129 | All | USA,Canada | No
EL18XCV-036-230A** | CK40CT-36A-0+TDR | SL280UH070XV36A | R-410A | - - - | - - - | - - - | 34200 | 18 | 11.2 | No | 214618130 | All | USA,Canada | No
EL18XCV-036-230A** | CK40CT-36B-0+TDR | EL180UH060NE36A | R-410A | - - - | - - - | - - - | 34000 | 17.6 | 11.5 | No | 214618131 | All | USA,Canada | No
EL18XCV-036-230A** | CK40CT-36B-0+TDR | EL180UH080NE48B | R-410A | - - - | - - - | - - - | 34400 | 16.8 | 11.2 | No | 214618132 | All | USA,Canada | No
EL18XCV-036-230A** | CK40CT-36B-0+TDR | EL195UH040NE36B | R-410A | - - - | - - - | - - - | 33600 | 17.4 | 11.5 | No | 214618133 | All | USA,Canada | No
EL18XCV-036-230A** | CK40CT-36B-0+TDR | EL195UH060NE36B | R-410A | - - - | - - - | - - - | 34200 | 17.6 | 11.5 | No | 214618134 | All | USA,Canada | No
EL18XCV-036-230A** | CK40CT-36B-0+TDR | EL196UH070XE36B | R-410A | - - - | - - - | - - - | 33800 | 17.4 | 11.5 | No | 214618135 | All | USA,Canada | No
EL18XCV-036-230A** | CK40CT-36B-0+TDR | EL280UH045E36A | R-410A | - - - | - - - | - - - | 34600 | 18.4 | 11.5 | No | 214618136 | All | USA,Canada | No
EL18XCV-036-230A** | CK40CT-36B-0+TDR | EL280UH090E36B | R-410A | - - - | - - - | - - - | 34200 | 18.2 | 11.7 | No | 214618137 | All | USA,Canada | No
EL18XCV-036-230A** | CK40CT-36B-0+TDR | EL280UH090E48B | R-410A | - - - | - - - | - - - | 34600 | 17.4 | 11.7 | No | 214618138 | All | USA,Canada | No
EL18XCV-036-230A** | CK40CT-36B-0+TDR | EL280UH090XE48B | R-410A | - - - | - - - | - - - | 34600 | 17.4 | 11.7 | No | 214618139 | All | USA,Canada | No
EL18XCV-036-230A** | CK40CT-36B-0+TDR | EL297UH070XE36B | R-410A | - - - | - - - | - - - | 34000 | 17.4 | 11.5 | No | 214618140 | All | USA,Canada | No
EL18XCV-036-230A** | CK40CT-36B-0+TDR | ML180UH070E36B | R-410A | - - - | - - - | - - - | 34400 | 18 | 11.7 | No | 214618141 | All | USA,Canada | No
EL18XCV-036-230A** | CK40CT-36B-0+TDR | ML180UH070V36B | R-410A | - - - | - - - | - - - | 34200 | 18.2 | 11.7 | No | 214618142 | All | USA,Canada | No
EL18XCV-036-230A** | CK40CT-36B-0+TDR | ML180UH070V48B | R-410A | - - - | - - - | - - - | 34600 | 18.4 | 11.7 | No | 214618143 | All | USA,Canada | No
EL18XCV-036-230A** | CK40CT-36B-0+TDR | ML180UH070XE36B | R-410A | - - - | - - - | - - - | 34400 | 18 | 11.7 | No | 214618144 | All | USA,Canada | No
EL18XCV-036-230A** | CK40CT-36B-0+TDR | ML180UH090E48B | R-410A | - - - | - - - | - - - | 34600 | 17.6 | 11.7 | No | 214618145 | All | USA,Canada | No
EL18XCV-036-230A** | CK40CT-36B-0+TDR | ML180UH090V48B | R-410A | - - - | - - - | - - - | 34400 | 18 | 11.5 | No | 214618146 | All | USA,Canada | No
EL18XCV-036-230A** | CK40CT-36B-0+TDR | SL280UH080NV48B | R-410A | - - - | - - - | - - - | 34400 | 18 | 11.5 | No | 214618147 | All | USA,Canada | No
EL18XCV-036-230A** | CK40CT-36B-0+TDR | SL280UH090V36B | R-410A | - - - | - - - | - - - | 34400 | 18.6 | 11.7 | No | 214618148 | All | USA,Canada | No
EL18XCV-036-230A** | CK40CT-36B-0+TDR | SL280UH090V48B | R-410A | - - - | - - - | - - - | 34400 | 18.2 | 11.7 | No | 214618149 | All | USA,Canada | No
EL18XCV-036-230A** | CK40CT-36B-0+TDR | SL280UH090XV48B | R-410A | - - - | - - - | - - - | 34400 | 18.2 | 11.7 | No | 214618150 | All | USA,Canada | No
EL18XCV-036-230A** | CK40CT-36B-0+TDR | SL297UH040NV36B | R-410A | - - - | - - - | - - - | 34400 | 18.2 | 11.5 | No | 214618151 | All | USA,Canada | No
EL18XCV-036-230A** | CK40CT-36B-0+TDR | SL297UH060NV36B | R-410A | - - - | - - - | - - - | 34200 | 18.2 | 11.2 | No | 214618152 | All | USA,Canada | No
EL18XCV-036-230A** | CK40CT-36B-0+TDR | SLP99UH070XV36B | R-410A | - - - | - - - | - - - | 34200 | 18.4 | 11.5 | No | 214618153 | All | USA,Canada | No
EL18XCV-036-230A** | CK40CT-48B-0+TDR | EL180UH060NE36A | R-410A | - - - | - - - | - - - | 34000 | 17.8 | 11.5 | No | 214618154 | All | USA,Canada | No
EL18XCV-036-230A** | CK40CT-48B-0+TDR | EL180UH080NE48B | R-410A | - - - | - - - | - - - | 34600 | 16.8 | 11.5 | No | 214618155 | All | USA,Canada | No
EL18XCV-036-230A** | CK40CT-48B-0+TDR | EL195UH040NE36B | R-410A | - - - | - - - | - - - | 33600 | 17.4 | 11.5 | No | 214618156 | All | USA,Canada | No
EL18XCV-036-230A** | CK40CT-48B-0+TDR | EL195UH060NE36B | R-410A | - - - | - - - | - - - | 34200 | 17.6 | 11.5 | No | 214618157 | All | USA,Canada | No
EL18XCV-036-230A** | CK40CT-48B-0+TDR | EL196UH045XE36B | R-410A | - - - | - - - | - - - | 33600 | 17.2 | 11.5 | No | 214618158 | All | USA,Canada | No
EL18XCV-036-230A** | CK40CT-48B-0+TDR | EL196UH070XE36B | R-410A | - - - | - - - | - - - | 33800 | 17.4 | 11.5 | No | 214618159 | All | USA,Canada | No
EL18XCV-036-230A** | CK40CT-48B-0+TDR | EL280UH045E36A | R-410A | - - - | - - - | - - - | 34600 | 18.4 | 11.5 | No | 214618160 | All | USA,Canada | No
EL18XCV-036-230A** | CK40CT-48B-0+TDR | EL280UH090E36B | R-410A | - - - | - - - | - - - | 34200 | 18.2 | 11.7 | No | 214618161 | All | USA,Canada | No
EL18XCV-036-230A** | CK40CT-48B-0+TDR | EL280UH090E48B | R-410A | - - - | - - - | - - - | 34200 | 17.2 | 12 | Yes | 214618162 | All | USA,Canada | Yes
EL18XCV-036-230A** | CK40CT-48B-0+TDR | EL280UH090XE48B | R-410A | - - - | - - - | - - - | 34200 | 17.2 | 12 | Yes | 214618163 | All | USA,Canada | Yes
EL18XCV-036-230A** | CK40CT-48B-0+TDR | EL297UH045XV36B | R-410A | - - - | - - - | - - - | 34200 | 18.2 | 11.2 | No | 214618164 | All | USA,Canada | No
EL18XCV-036-230A** | CK40CT-48B-0+TDR | EL297UH070XE36B | R-410A | - - - | - - - | - - - | 34000 | 17.6 | 11.5 | No | 214618165 | All | USA,Canada | No
EL18XCV-036-230A** | CK40CT-48B-0+TDR | EL297UH070XV36B | R-410A | - - - | - - - | - - - | 34200 | 18.4 | 11.5 | No | 214618166 | All | USA,Canada | No
EL18XCV-036-230A** | CK40CT-48B-0+TDR | EL297UH110XV60C | R-410A | - - - | - - - | - - - | 34200 | 18.2 | 11.2 | No | 214618167 | All | USA,Canada | No
EL18XCV-036-230A** | CK40CT-48B-0+TDR | ML180UH070E36B | R-410A | - - - | - - - | - - - | 34400 | 18.2 | 11.7 | No | 214618168 | All | USA,Canada | No
EL18XCV-036-230A** | CK40CT-48B-0+TDR | ML180UH070V36B | R-410A | - - - | - - - | - - - | 34200 | 18.4 | 11.7 | No | 214618169 | All | USA,Canada | No
EL18XCV-036-230A** | CK40CT-48B-0+TDR | ML180UH070V48B | R-410A | - - - | - - - | - - - | 34600 | 18.4 | 11.7 | No | 214618170 | All | USA,Canada | No
EL18XCV-036-230A** | CK40CT-48B-0+TDR | ML180UH070XE36B | R-410A | - - - | - - - | - - - | 34400 | 18.2 | 11.7 | No | 214618171 | All | USA,Canada | No
EL18XCV-036-230A** | CK40CT-48B-0+TDR | ML180UH090E48B | R-410A | - - - | - - - | - - - | 34600 | 17.6 | 11.7 | No | 214618172 | All | USA,Canada | No
EL18XCV-036-230A** | CK40CT-48B-0+TDR | ML180UH090V48B | R-410A | - - - | - - - | - - - | 34400 | 18 | 11.7 | No | 214618173 | All | USA,Canada | No
EL18XCV-036-230A** | CK40CT-48B-0+TDR | ML296UH045XV36B | R-410A | - - - | - - - | - - - | 34200 | 16.9 | 11.2 | No | 214618174 | All | USA,Canada | No
EL18XCV-036-230A** | CK40CT-48B-0+TDR | SL280UH080NV48B | R-410A | - - - | - - - | - - - | 34400 | 18 | 11.5 | No | 214618175 | All | USA,Canada | No
EL18XCV-036-230A** | CK40CT-48B-0+TDR | SL280UH090V36B | R-410A | - - - | - - - | - - - | 34400 | 18.6 | 11.7 | No | 214618176 | All | USA,Canada | No
EL18XCV-036-230A** | CK40CT-48B-0+TDR | SL280UH090V48B | R-410A | - - - | - - - | - - - | 34400 | 18.2 | 11.7 | No | 214618177 | All | USA,Canada | No
EL18XCV-036-230A** | CK40CT-48B-0+TDR | SL280UH090XV48B | R-410A | - - - | - - - | - - - | 34400 | 18.2 | 11.7 | No | 214618178 | All | USA,Canada | No
EL18XCV-036-230A** | CK40CT-48B-0+TDR | SL297UH040NV36B | R-410A | - - - | - - - | - - - | 34400 | 18.4 | 11.5 | No | 214618179 | All | USA,Canada | No
EL18XCV-036-230A** | CK40CT-48B-0+TDR | SL297UH060NV36B | R-410A | - - - | - - - | - - - | 34200 | 18.2 | 11.5 | No | 214618180 | All | USA,Canada | No
EL18XCV-036-230A** | CK40CT-48B-0+TDR | SLP99UH070XV36B | R-410A | - - - | - - - | - - - | 34200 | 18.4 | 11.5 | No | 214618181 | All | USA,Canada | No
EL18XCV-036-230A** | CK40CT-48C-0+TDR | EL195UH080NE48C | R-410A | - - - | - - - | - - - | 34600 | 17.2 | 11.7 | No | 214618182 | All | USA,Canada | No
EL18XCV-036-230A** | CK40CT-48C-0+TDR | EL196UH090XE48C | R-410A | - - - | - - - | - - - | 34200 | 17.2 | 11.7 | No | 214618183 | All | USA,Canada | No
EL18XCV-036-230A** | CK40CT-48C-0+TDR | EL280UH110E48C | R-410A | - - - | - - - | - - - | 34600 | 17.6 | 12.2 | Yes | 214618184 | All | USA,Canada | Yes
EL18XCV-036-230A** | CK40CT-48C-0+TDR | EL297UH090XE48C | R-410A | - - - | - - - | - - - | 34200 | 17.2 | 11.7 | No | 214618185 | All | USA,Canada | No
EL18XCV-036-230A** | CK40CT-48C-0+TDR | EL297UH090XV36C | R-410A | - - - | - - - | - - - | 34400 | 18.6 | 11.7 | No | 214618186 | All | USA,Canada | No
EL18XCV-036-230A** | CK40CT-48C-0+TDR | EL297UH090XV48C | R-410A | - - - | - - - | - - - | 34400 | 18.4 | 11.7 | No | 214618187 | All | USA,Canada | No
EL18XCV-036-230A** | CK40CT-48C-0+TDR | EL297UH090XV60C | R-410A | - - - | - - - | - - - | 34400 | 17.6 | 11.7 | No | 214618188 | All | USA,Canada | No
EL18XCV-036-230A** | CK40CT-48C-0+TDR | EL297UH110XV48C | R-410A | - - - | - - - | - - - | 34400 | 18.2 | 11.7 | No | 214618189 | All | USA,Canada | No
EL18XCV-036-230A** | CK40CT-48C-0+TDR | EL297UH110XV60C | R-410A | - - - | - - - | - - - | 34600 | 17.8 | 12 | Yes | 214618190 | All | USA,Canada | Yes
EL18XCV-036-230A** | CK40CT-48C-0+TDR | ML180UH110V60C | R-410A | - - - | - - - | - - - | 34800 | 18.4 | 12 | Yes | 214618191 | All | USA,Canada | Yes
EL18XCV-036-230A** | CK40CT-48C-0+TDR | ML193UH090XE36C | R-410A | - - - | - - - | - - - | 34200 | 18 | 11.7 | No | 214618192 | All | USA,Canada | No
EL18XCV-036-230A** | CK40CT-48C-0+TDR | ML193UH090XE48C | R-410A | - - - | - - - | - - - | 34600 | 17.4 | 11.7 | No | 214618193 | All | USA,Canada | No
EL18XCV-036-230A** | CK40CT-48C-0+TDR | ML193UH110XE48C | R-410A | - - - | - - - | - - - | 34600 | 17.8 | 12 | Yes | 214618194 | All | USA,Canada | Yes
EL18XCV-036-230A** | CK40CT-48C-0+TDR | ML196UH090XE48C | R-410A | - - - | - - - | - - - | 34200 | 17.2 | 11.7 | No | 214618195 | All | USA,Canada | No
EL18XCV-036-230A** | CK40CT-48C-0+TDR | ML296UH090XV48C | R-410A | - - - | - - - | - - - | 34600 | 17.8 | 11.7 | No | 214618196 | All | USA,Canada | No
EL18XCV-036-230A** | CK40CT-48C-0+TDR | ML296UH110XV60C | R-410A | - - - | - - - | - - - | 34800 | 18 | 12 | Yes | 214618197 | All | USA,Canada | Yes
EL18XCV-036-230A** | CK40CT-48C-0+TDR | SL280UH080NV60C | R-410A | - - - | - - - | - - - | 34600 | 18 | 12 | Yes | 214618198 | All | USA,Canada | Yes
EL18XCV-036-230A** | CK40CT-48C-0+TDR | SL280UH090V60C | R-410A | - - - | - - - | - - - | 34600 | 18 | 12 | Yes | 214618199 | All | USA,Canada | Yes
EL18XCV-036-230A** | CK40CT-48C-0+TDR | SL280UH090XV60C | R-410A | - - - | - - - | - - - | 34600 | 18 | 12 | Yes | 214618200 | All | USA,Canada | Yes
EL18XCV-036-230A** | CK40CT-48C-0+TDR | SL280UH100NV60C | R-410A | - - - | - - - | - - - | 34600 | 17.8 | 12 | Yes | 214618201 | All | USA,Canada | Yes
EL18XCV-036-230A** | CK40CT-48C-0+TDR | SL280UH110V60C | R-410A | - - - | - - - | - - - | 34600 | 17.6 | 12 | Yes | 214618202 | All | USA,Canada | Yes
EL18XCV-036-230A** | CK40CT-48C-0+TDR | SL280UH110XV60C | R-410A | - - - | - - - | - - - | 34600 | 17.6 | 12 | Yes | 214618203 | All | USA,Canada | Yes
EL18XCV-036-230A** | CK40CT-48C-0+TDR | SL297UH080NV48C | R-410A | - - - | - - - | - - - | 34400 | 18.2 | 11.7 | No | 214618204 | All | USA,Canada | No
EL18XCV-036-230A** | CK40CT-48C-0+TDR | SL297UH080NV60C | R-410A | - - - | - - - | - - - | 34400 | 17.6 | 11.7 | No | 214618205 | All | USA,Canada | No
EL18XCV-036-230A** | CK40CT-48C-0+TDR | SLP99UH090XV36C | R-410A | - - - | - - - | - - - | 34400 | 18.6 | 11.7 | No | 214618206 | All | USA,Canada | No
EL18XCV-036-230A** | CK40CT-48C-0+TDR | SLP99UH090XV48C | R-410A | - - - | - - - | - - - | 34400 | 18.4 | 11.7 | No | 214618207 | All | USA,Canada | No
EL18XCV-036-230A** | CK40CT-48C-0+TDR | SLP99UH090XV60C | R-410A | - - - | - - - | - - - | 34400 | 17.6 | 11.7 | No | 214618208 | All | USA,Canada | No
EL18XCV-036-230A** | CK40CT-48C-0+TDR | SLP99UH110XV60C | R-410A | - - - | - - - | - - - | 34600 | 18 | 12 | Yes | 214618209 | All | USA,Canada | Yes
EL18XCV-036-230A** | CK40CT-49C-0+TDR | EL195UH080NE48C | R-410A | - - - | - - - | - - - | 34800 | 17.2 | 11.7 | No | 214618210 | All | USA,Canada | No
EL18XCV-036-230A** | CK40CT-49C-0+TDR | EL196UH090XE48C | R-410A | - - - | - - - | - - - | 35000 | 17.4 | 11.7 | No | 214618211 | All | USA,Canada | No
EL18XCV-036-230A** | CK40CT-49C-0+TDR | EL280UH110E48C | R-410A | - - - | - - - | - - - | 34800 | 17.6 | 12.2 | Yes | 214618212 | All | USA,Canada | Yes
EL18XCV-036-230A** | CK40CT-49C-0+TDR | EL297UH090XE48C | R-410A | - - - | - - - | - - - | 34600 | 17.2 | 12 | Yes | 214618213 | All | USA,Canada | Yes
EL18XCV-036-230A** | CK40CT-49C-0+TDR | EL297UH090XV36C | R-410A | - - - | - - - | - - - | 34800 | 18.4 | 12 | Yes | 214618214 | All | USA,Canada | Yes
EL18XCV-036-230A** | CK40CT-49C-0+TDR | EL297UH090XV48C | R-410A | - - - | - - - | - - - | 34800 | 18 | 12 | Yes | 214618215 | All | USA,Canada | Yes
EL18XCV-036-230A** | CK40CT-49C-0+TDR | EL297UH090XV60C | R-410A | - - - | - - - | - - - | 34800 | 17.4 | 12 | Yes | 214618216 | All | USA,Canada | Yes
EL18XCV-036-230A** | CK40CT-49C-0+TDR | EL297UH110XV48C | R-410A | - - - | - - - | - - - | 34800 | 18 | 12 | Yes | 214618217 | All | USA,Canada | Yes
EL18XCV-036-230A** | CK40CT-49C-0+TDR | EL297UH110XV60C | R-410A | - - - | - - - | - - - | 34800 | 18.4 | 12 | Yes | 214618218 | All | USA,Canada | Yes
EL18XCV-036-230A** | CK40CT-49C-0+TDR | ML180UH110V60C | R-410A | - - - | - - - | - - - | 35200 | 18.4 | 12 | Yes | 214618219 | All | USA,Canada | Yes
EL18XCV-036-230A** | CK40CT-49C-0+TDR | ML193UH090XE36C | R-410A | - - - | - - - | - - - | 34200 | 17.8 | 11.7 | No | 214618220 | All | USA,Canada | No
EL18XCV-036-230A** | CK40CT-49C-0+TDR | ML193UH090XE48C | R-410A | - - - | - - - | - - - | 34800 | 17.4 | 11.7 | No | 214618221 | All | USA,Canada | No
EL18XCV-036-230A** | CK40CT-49C-0+TDR | ML193UH110XE48C | R-410A | - - - | - - - | - - - | 35000 | 17.8 | 12 | Yes | 214618222 | All | USA,Canada | Yes
EL18XCV-036-230A** | CK40CT-49C-0+TDR | ML196UH090XE48C | R-410A | - - - | - - - | - - - | 35000 | 17.4 | 11.7 | No | 214618223 | All | USA,Canada | No
EL18XCV-036-230A** | CK40CT-49C-0+TDR | ML296UH090XV48C | R-410A | - - - | - - - | - - - | 35000 | 17.8 | 12 | Yes | 214618224 | All | USA,Canada | Yes
EL18XCV-036-230A** | CK40CT-49C-0+TDR | ML296UH110XV60C | R-410A | - - - | - - - | - - - | 35000 | 18 | 12 | Yes | 214618225 | All | USA,Canada | Yes
EL18XCV-036-230A** | CK40CT-49C-0+TDR | SL280UH080NV60C | R-410A | - - - | - - - | - - - | 34800 | 17.8 | 12 | Yes | 214618226 | All | USA,Canada | Yes
EL18XCV-036-230A** | CK40CT-49C-0+TDR | SL280UH090V60C | R-410A | - - - | - - - | - - - | 34800 | 17.6 | 12 | Yes | 214618227 | All | USA,Canada | Yes
EL18XCV-036-230A** | CK40CT-49C-0+TDR | SL280UH090XV60C | R-410A | - - - | - - - | - - - | 34800 | 17.6 | 12 | Yes | 214618228 | All | USA,Canada | Yes
EL18XCV-036-230A** | CK40CT-49C-0+TDR | SL280UH100NV60C | R-410A | - - - | - - - | - - - | 34800 | 17.6 | 12 | Yes | 214618229 | All | USA,Canada | Yes
EL18XCV-036-230A** | CK40CT-49C-0+TDR | SL280UH110V60C | R-410A | - - - | - - - | - - - | 34800 | 17.4 | 12 | Yes | 214618230 | All | USA,Canada | Yes
EL18XCV-036-230A** | CK40CT-49C-0+TDR | SL280UH110XV60C | R-410A | - - - | - - - | - - - | 34800 | 17.4 | 12 | Yes | 214618231 | All | USA,Canada | Yes
EL18XCV-036-230A** | CK40CT-49C-0+TDR | SL297UH080NV48C | R-410A | - - - | - - - | - - - | 34800 | 18 | 12 | Yes | 214618232 | All | USA,Canada | Yes
EL18XCV-036-230A** | CK40CT-49C-0+TDR | SL297UH080NV60C | R-410A | - - - | - - - | - - - | 34800 | 17.4 | 12 | Yes | 214618233 | All | USA,Canada | Yes
EL18XCV-036-230A** | CK40CT-49C-0+TDR | SLP99UH090XV36C | R-410A | - - - | - - - | - - - | 34800 | 18.4 | 12 | Yes | 214618234 | All | USA,Canada | Yes
EL18XCV-036-230A** | CK40CT-49C-0+TDR | SLP99UH090XV48C | R-410A | - - - | - - - | - - - | 34800 | 18 | 12 | Yes | 214618235 | All | USA,Canada | Yes
EL18XCV-036-230A** | CK40CT-49C-0+TDR | SLP99UH090XV60C | R-410A | - - - | - - - | - - - | 34800 | 17.2 | 12 | Yes | 214618236 | All | USA,Canada | Yes
EL18XCV-036-230A** | CK40CT-49C-0+TDR | SLP99UH110XV60C | R-410A | - - - | - - - | - - - | 34800 | 17.6 | 12 | Yes | 214618237 | All | USA,Canada | Yes
EL18XCV-036-230A** | CK40CT-50/60C-0+TDR | EL195UH080NE48C | R-410A | - - - | - - - | - - - | 34200 | 16.9 | 11.5 | No | 214618238 | All | USA,Canada | No
EL18XCV-036-230A** | CK40CT-50/60C-0+TDR | EL196UH090XE48C | R-410A | - - - | - - - | - - - | 34400 | 17.2 | 11.7 | No | 214618239 | All | USA,Canada | No
EL18XCV-036-230A** | CK40CT-50/60C-0+TDR | EL280UH110E48C | R-410A | - - - | - - - | - - - | 34200 | 17.4 | 12 | Yes | 214618240 | All | USA,Canada | Yes
EL18XCV-036-230A** | CK40CT-50/60C-0+TDR | EL297UH090XE48C | R-410A | - - - | - - - | - - - | 34000 | 16.9 | 11.7 | No | 214618241 | All | USA,Canada | No
EL18XCV-036-230A** | CK40CT-50/60C-0+TDR | EL297UH090XV36C | R-410A | - - - | - - - | - - - | 34200 | 18.4 | 11.7 | No | 214618242 | All | USA,Canada | No
EL18XCV-036-230A** | CK40CT-50/60C-0+TDR | EL297UH090XV48C | R-410A | - - - | - - - | - - - | 34200 | 18.2 | 11.7 | No | 214618243 | All | USA,Canada | No
EL18XCV-036-230A** | CK40CT-50/60C-0+TDR | EL297UH090XV60C | R-410A | - - - | - - - | - - - | 34200 | 17.4 | 11.7 | No | 214618244 | All | USA,Canada | No
EL18XCV-036-230A** | CK40CT-50/60C-0+TDR | EL297UH110XV48C | R-410A | - - - | - - - | - - - | 34200 | 18 | 11.7 | No | 214618245 | All | USA,Canada | No
EL18XCV-036-230A** | CK40CT-50/60C-0+TDR | EL297UH110XV60C | R-410A | - - - | - - - | - - - | 34200 | 18.4 | 11.7 | No | 214618246 | All | USA,Canada | No
EL18XCV-036-230A** | CK40CT-50/60C-0+TDR | ML180UH110V60C | R-410A | - - - | - - - | - - - | 34600 | 18 | 11.7 | No | 214618247 | All | USA,Canada | No
EL18XCV-036-230A** | CK40CT-50/60C-0+TDR | ML193UH090XE48C | R-410A | - - - | - - - | - - - | 34200 | 17.2 | 11.7 | No | 214618248 | All | USA,Canada | No
EL18XCV-036-230A** | CK40CT-50/60C-0+TDR | ML193UH110XE48C | R-410A | - - - | - - - | - - - | 34400 | 17.6 | 11.7 | No | 214618249 | All | USA,Canada | No
EL18XCV-036-230A** | CK40CT-50/60C-0+TDR | ML196UH090XE48C | R-410A | - - - | - - - | - - - | 34400 | 17.2 | 11.7 | No | 214618250 | All | USA,Canada | No
EL18XCV-036-230A** | CK40CT-50/60C-0+TDR | ML296UH090XV48C | R-410A | - - - | - - - | - - - | 34400 | 17.4 | 11.5 | No | 214618251 | All | USA,Canada | No
EL18XCV-036-230A** | CK40CT-50/60C-0+TDR | ML296UH110XV60C | R-410A | - - - | - - - | - - - | 34400 | 17.8 | 11.7 | No | 214618252 | All | USA,Canada | No
EL18XCV-036-230A** | CK40CT-50/60C-0+TDR | SL280UH080NV60C | R-410A | - - - | - - - | - - - | 34200 | 17.8 | 11.7 | No | 214618253 | All | USA,Canada | No
EL18XCV-036-230A** | CK40CT-50/60C-0+TDR | SL280UH090V60C | R-410A | - - - | - - - | - - - | 34400 | 17.8 | 12 | Yes | 214618254 | All | USA,Canada | Yes
EL18XCV-036-230A** | CK40CT-50/60C-0+TDR | SL280UH090XV60C | R-410A | - - - | - - - | - - - | 34400 | 17.8 | 12 | Yes | 214618255 | All | USA,Canada | Yes
EL18XCV-036-230A** | CK40CT-50/60C-0+TDR | SL280UH100NV60C | R-410A | - - - | - - - | - - - | 34200 | 17.6 | 11.7 | No | 214618256 | All | USA,Canada | No
EL18XCV-036-230A** | CK40CT-50/60C-0+TDR | SL280UH110V60C | R-410A | - - - | - - - | - - - | 34400 | 17.6 | 12 | Yes | 214618257 | All | USA,Canada | Yes
EL18XCV-036-230A** | CK40CT-50/60C-0+TDR | SL280UH110XV60C | R-410A | - - - | - - - | - - - | 34400 | 17.6 | 12 | Yes | 214618258 | All | USA,Canada | Yes
EL18XCV-036-230A** | CK40CT-50/60C-0+TDR | SL297UH080NV48C | R-410A | - - - | - - - | - - - | 34200 | 18 | 11.7 | No | 214618259 | All | USA,Canada | No
EL18XCV-036-230A** | CK40CT-50/60C-0+TDR | SL297UH080NV60C | R-410A | - - - | - - - | - - - | 34200 | 17.4 | 11.7 | No | 214618260 | All | USA,Canada | No
EL18XCV-036-230A** | CK40CT-50/60C-0+TDR | SLP99UH090XV36C | R-410A | - - - | - - - | - - - | 34200 | 18.4 | 11.7 | No | 214618261 | All | USA,Canada | No
EL18XCV-036-230A** | CK40CT-50/60C-0+TDR | SLP99UH090XV48C | R-410A | - - - | - - - | - - - | 34200 | 18.2 | 11.7 | No | 214618262 | All | USA,Canada | No
EL18XCV-036-230A** | CK40CT-50/60C-0+TDR | SLP99UH090XV60C | R-410A | - - - | - - - | - - - | 34200 | 17.4 | 11.7 | No | 214618263 | All | USA,Canada | No
EL18XCV-036-230A** | CK40CT-50/60C-0+TDR | SLP99UH110XV60C | R-410A | - - - | - - - | - - - | 34200 | 17.8 | 11.7 | No | 214618264 | All | USA,Canada | No
EL18XCV-036-230A** | CK40CT-60C-0+TDR | EL195UH080NE48C | R-410A | - - - | - - - | - - - | 35400 | 17.6 | 11.7 | No | 214618265 | All | USA,Canada | No
EL18XCV-036-230A** | CK40CT-60C-0+TDR | EL196UH090XE48C | R-410A | - - - | - - - | - - - | 35600 | 17.8 | 12 | Yes | 214618266 | All | USA,Canada | Yes
EL18XCV-036-230A** | CK40CT-60C-0+TDR | EL280UH110E48C | R-410A | - - - | - - - | - - - | 35200 | 18 | 12.3 | Yes | 214618267 | All | USA,Canada | Yes
EL18XCV-036-230A** | CK40CT-60C-0+TDR | EL297UH090XE48C | R-410A | - - - | - - - | - - - | 35200 | 17.6 | 12 | Yes | 214618268 | All | USA,Canada | Yes
EL18XCV-036-230A** | CK40CT-60C-0+TDR | EL297UH090XV36C | R-410A | - - - | - - - | - - - | 35400 | 18.8 | 12 | Yes | 214618269 | All | USA,Canada | Yes
EL18XCV-036-230A** | CK40CT-60C-0+TDR | EL297UH090XV48C | R-410A | - - - | - - - | - - - | 35400 | 18.6 | 12 | Yes | 214618270 | All | USA,Canada | Yes
EL18XCV-036-230A** | CK40CT-60C-0+TDR | EL297UH090XV60C | R-410A | - - - | - - - | - - - | 35400 | 17.8 | 12 | Yes | 214618271 | All | USA,Canada | Yes
EL18XCV-036-230A** | CK40CT-60C-0+TDR | EL297UH110XV48C | R-410A | - - - | - - - | - - - | 35400 | 18.6 | 12 | Yes | 214618272 | All | USA,Canada | Yes
EL18XCV-036-230A** | CK40CT-60C-0+TDR | EL297UH110XV60C | R-410A | - - - | - - - | - - - | 35400 | 18.8 | 12 | Yes | 214618273 | All | USA,Canada | Yes
EL18XCV-036-230A** | CK40CT-60C-0+TDR | ML180UH110V60C | R-410A | - - - | - - - | - - - | 35800 | 18.8 | 12.3 | Yes | 214618274 | All | USA,Canada | Yes
EL18XCV-036-230A** | CK40CT-60C-0+TDR | ML193UH090XE36C | R-410A | - - - | - - - | - - - | 35800 | 18.6 | 12 | Yes | 214618275 | All | USA,Canada | Yes
EL18XCV-036-230A** | CK40CT-60C-0+TDR | ML193UH090XE48C | R-410A | - - - | - - - | - - - | 35400 | 17.8 | 12 | Yes | 214618276 | All | USA,Canada | Yes
EL18XCV-036-230A** | CK40CT-60C-0+TDR | ML193UH110XE48C | R-410A | - - - | - - - | - - - | 35600 | 18.2 | 12.2 | Yes | 214618277 | All | USA,Canada | Yes
EL18XCV-036-230A** | CK40CT-60C-0+TDR | ML196UH090XE48C | R-410A | - - - | - - - | - - - | 35600 | 17.8 | 12 | Yes | 214618278 | All | USA,Canada | Yes
EL18XCV-036-230A** | CK40CT-60C-0+TDR | ML296UH090XV48C | R-410A | - - - | - - - | - - - | 35600 | 18.2 | 12 | Yes | 214618279 | All | USA,Canada | Yes
EL18XCV-036-230A** | CK40CT-60C-0+TDR | ML296UH110XV60C | R-410A | - - - | - - - | - - - | 35600 | 18.6 | 12.2 | Yes | 214618280 | All | USA,Canada | Yes
EL18XCV-036-230A** | CK40CT-60C-0+TDR | SL280UH080NV60C | R-410A | - - - | - - - | - - - | 35400 | 18.2 | 12 | Yes | 214618281 | All | USA,Canada | Yes
EL18XCV-036-230A** | CK40CT-60C-0+TDR | SL280UH090V60C | R-410A | - - - | - - - | - - - | 35600 | 18.2 | 12.3 | Yes | 214618282 | All | USA,Canada | Yes
EL18XCV-036-230A** | CK40CT-60C-0+TDR | SL280UH090XV60C | R-410A | - - - | - - - | - - - | 35600 | 18.2 | 12.3 | Yes | 214618283 | All | USA,Canada | Yes
EL18XCV-036-230A** | CK40CT-60C-0+TDR | SL280UH100NV60C | R-410A | - - - | - - - | - - - | 35400 | 18 | 12 | Yes | 214618284 | All | USA,Canada | Yes
EL18XCV-036-230A** | CK40CT-60C-0+TDR | SL280UH110V60C | R-410A | - - - | - - - | - - - | 35600 | 18 | 12.3 | Yes | 214618285 | All | USA,Canada | Yes
EL18XCV-036-230A** | CK40CT-60C-0+TDR | SL280UH110XV60C | R-410A | - - - | - - - | - - - | 35600 | 18 | 12.3 | Yes | 214618286 | All | USA,Canada | Yes
EL18XCV-036-230A** | CK40CT-60C-0+TDR | SL297UH080NV48C | R-410A | - - - | - - - | - - - | 35400 | 18.6 | 12 | Yes | 214618287 | All | USA,Canada | Yes
EL18XCV-036-230A** | CK40CT-60C-0+TDR | SL297UH080NV60C | R-410A | - - - | - - - | - - - | 35400 | 17.8 | 12 | Yes | 214618288 | All | USA,Canada | Yes
EL18XCV-036-230A** | CK40CT-60C-0+TDR | SLP99UH090XV36C | R-410A | - - - | - - - | - - - | 35400 | 18.8 | 12 | Yes | 214618289 | All | USA,Canada | Yes
EL18XCV-036-230A** | CK40CT-60C-0+TDR | SLP99UH090XV48C | R-410A | - - - | - - - | - - - | 35400 | 18.6 | 12 | Yes | 214618290 | All | USA,Canada | Yes
EL18XCV-036-230A** | CK40CT-60C-0+TDR | SLP99UH090XV60C | R-410A | - - - | - - - | - - - | 35400 | 17.8 | 12 | Yes | 214618291 | All | USA,Canada | Yes
EL18XCV-036-230A** | CK40CT-60C-0+TDR | SLP99UH110XV60C | R-410A | - - - | - - - | - - - | 35600 | 18.2 | 12.2 | Yes | 214618292 | All | USA,Canada | Yes
EL18XCV-036-230A** | CK40CT-60D-0+TDR | EL297UH110XV60C | R-410A | - - - | - - - | - - - | 35000 | 17.8 | 12 | Yes | 214618293 | All | USA,Canada | Yes
EL18XCV-036-230A** | CK40CT-60D-0+TDR | EL297UH135XV60D | R-410A | - - - | - - - | - - - | 35000 | 17.8 | 12 | Yes | 214618294 | All | USA,Canada | Yes
EL18XCV-036-230A** | CK40CT-60D-0+TDR | SL280UH135V60D | R-410A | - - - | - - - | - - - | 35000 | 17.8 | 12 | Yes | 214618295 | All | USA,Canada | Yes
EL18XCV-036-230A** | CK40CT-60D-0+TDR | SLP99UH135XV60D | R-410A | - - - | - - - | - - - | 35000 | 17.8 | 12 | Yes | 214618296 | All | USA,Canada | Yes
EL18XCV-036-230A** | CK40DT-30/36C-0+TDR | SL280DF110V60C | R-410A | - - - | - - - | - - - | 35200 | 17.6 | 12 | Yes | 214618297 | All | USA | Yes
EL18XCV-036-230A** | CK40DT-42B-0+TDR | EL280DF090E48B | R-410A | - - - | - - - | - - - | 35400 | 17.1 | 11.5 | No | 214618298 | All | USA | No
EL18XCV-036-230A** | CK40DT-42B-0+TDR | EL297DF070XE48B | R-410A | - - - | - - - | - - - | 35200 | 17.4 | 11.5 | No | 214618299 | All | USA,Canada | No
EL18XCV-036-230A** | CK40DT-42B-0+TDR | ML180DF090E48B | R-410A | - - - | - - - | - - - | 35600 | 17.4 | 12 | Yes | 214618300 | All | USA | Yes
EL18XCV-036-230A** | CK40DT-42B-0+TDR | SL280DF090V48B | R-410A | - - - | - - - | - - - | 35400 | 18 | 11.5 | No | 214618301 | All | USA | No
EL18XCV-036-230A** | CK40DT-48C-0+TDR | EL297DF090XE48C | R-410A | - - - | - - - | - - - | 35000 | 17 | 12 | Yes | 214618303 | All | USA,Canada | Yes
EL18XCV-036-230A** | CK40DT-48C-0+TDR | EL297DF090XV60C | R-410A | - - - | - - - | - - - | 35400 | 17.6 | 12 | Yes | 214618304 | All | USA,Canada | Yes
EL18XCV-036-230A** | CK40DT-48C-0+TDR | EL297DF110XV60C | R-410A | - - - | - - - | - - - | 35400 | 17.6 | 12 | Yes | 214618305 | All | USA,Canada | Yes
EL18XCV-036-230A** | CK40DT-48C-0+TDR | ML193DF090XE48C | R-410A | - - - | - - - | - - - | 35600 | 17.4 | 12 | Yes | 214618306 | All | USA | Yes
EL18XCV-036-230A** | CK40DT-48C-0+TDR | ML196DF090XE48C | R-410A | - - - | - - - | - - - | 35600 | 17.6 | 12 | Yes | 214618307 | All | USA,Canada | Yes
EL18XCV-036-230A** | CK40DT-48C-0+TDR | SL280DF090V60C | R-410A | - - - | - - - | - - - | 35600 | 17.6 | 12 | Yes | 214618308 | All | USA | Yes
EL18XCV-036-230A** | CK40DT-48C-0+TDR | SL280DF110V60C | R-410A | - - - | - - - | - - - | 35600 | 17.8 | 12 | Yes | 214618309 | All | USA | Yes
EL18XCV-036-230A** | CK40DT-48C-0+TDR | SLP99DF090XV36C | R-410A | - - - | - - - | - - - | 35400 | 18.4 | 12 | Yes | 214618310 | All | USA,Canada | Yes
EL18XCV-036-230A** | CK40DT-48C-0+TDR | SLP99DF090XV48C | R-410A | - - - | - - - | - - - | 35400 | 18.2 | 11.5 | No | 214618311 | All | USA | No
EL18XCV-036-230A** | CK40DT-48C-0+TDR | SLP99DF090XV60C | R-410A | - - - | - - - | - - - | 35400 | 17.6 | 12 | Yes | 214618312 | All | USA,Canada | Yes
EL18XCV-036-230A** | CK40DT-48C-0+TDR | SLP99DF110XV60C | R-410A | - - - | - - - | - - - | 35400 | 17.6 | 12 | Yes | 214618313 | All | USA,Canada | Yes
EL18XCV-036-230A** | CK40DT-50/60C-0+TDR | EL297DF090XE48C | R-410A | - - - | - - - | - - - | 35600 | 17.2 | 12 | Yes | 214618315 | All | USA,Canada | Yes
EL18XCV-036-230A** | CK40DT-50/60C-0+TDR | EL297DF090XV60C | R-410A | - - - | - - - | - - - | 35600 | 17.8 | 12 | Yes | 214618316 | All | USA,Canada | Yes
EL18XCV-036-230A** | CK40DT-50/60C-0+TDR | EL297DF110XV60C | R-410A | - - - | - - - | - - - | 35600 | 17.8 | 12 | Yes | 214618317 | All | USA,Canada | Yes
EL18XCV-036-230A** | CK40DT-50/60C-0+TDR | ML193DF090XE48C | R-410A | - - - | - - - | - - - | 35600 | 17.6 | 12 | Yes | 214618318 | All | USA | Yes
EL18XCV-036-230A** | CK40DT-50/60C-0+TDR | ML196DF090XE48C | R-410A | - - - | - - - | - - - | 35600 | 17.6 | 12 | Yes | 214618319 | All | USA,Canada | Yes
EL18XCV-036-230A** | CK40DT-50/60C-0+TDR | ML296DF090XV60C | R-410A | - - - | - - - | - - - | 35600 | 17.6 | 11.5 | No | 214618320 | All | USA | No
EL18XCV-036-230A** | CK40DT-50/60C-0+TDR | SL280DF070V36A | R-410A | - - - | - - - | - - - | 35400 | 18.2 | 11.5 | No | 214618321 | All | USA | No
EL18XCV-036-230A** | CK40DT-50/60C-0+TDR | SL280DF080NV60C | R-410A | - - - | - - - | - - - | 35600 | 17.1 | 12 | Yes | 214618322 | All | USA | Yes
EL18XCV-036-230A** | CK40DT-50/60C-0+TDR | SL280DF090V60C | R-410A | - - - | - - - | - - - | 35600 | 17.8 | 12 | Yes | 214618323 | All | USA | Yes
EL18XCV-036-230A** | CK40DT-50/60C-0+TDR | SL280DF110V60C | R-410A | - - - | - - - | - - - | 35600 | 18 | 12 | Yes | 214618324 | All | USA | Yes
EL18XCV-036-230A** | CK40DT-50/60C-0+TDR | SLP99DF090XV36C | R-410A | - - - | - - - | - - - | 35600 | 18.6 | 12 | Yes | 214618325 | All | USA,Canada | Yes
EL18XCV-036-230A** | CK40DT-50/60C-0+TDR | SLP99DF090XV48C | R-410A | - - - | - - - | - - - | 35400 | 18 | 11.5 | No | 214618326 | All | USA | No
EL18XCV-036-230A** | CK40DT-50/60C-0+TDR | SLP99DF090XV60C | R-410A | - - - | - - - | - - - | 35400 | 17.8 | 11.5 | No | 214618327 | All | USA | No
EL18XCV-036-230A** | CK40DT-50/60C-0+TDR | SLP99DF110XV60C | R-410A | - - - | - - - | - - - | 35400 | 17.8 | 11.5 | No | 214618328 | All | USA | No
EL18XCV-036-230A** | CK40HT-30B-0+TDR | EL180UH060NE36A | R-410A | - - - | - - - | - - - | 34000 | 17.6 | 11.5 | No | 214618329 | All | USA,Canada | No
EL18XCV-036-230A** | CK40HT-30B-0+TDR | ML180UH070V36B | R-410A | - - - | - - - | - - - | 34200 | 18.2 | 11.7 | No | 214618330 | All | USA,Canada | No
EL18XCV-036-230A** | CK40HT-30B-0+TDR | ML180UH070V48B | R-410A | - - - | - - - | - - - | 34600 | 18.4 | 11.7 | No | 214618331 | All | USA,Canada | No
EL18XCV-036-230A** | CK40HT-30B-0+TDR | ML180UH090V48B | R-410A | - - - | - - - | - - - | 34400 | 17.8 | 11.5 | No | 214618332 | All | USA,Canada | No
EL18XCV-036-230A** | CK40HT-36B-0+TDR | EL180UH080NE48B | R-410A | - - - | - - - | - - - | 33200 | 16.4 | 11 | No | 214618333 | All | USA,Canada | No
EL18XCV-036-230A** | CK40HT-36B-0+TDR | SL280UH080NV48B | R-410A | - - - | - - - | - - - | 33000 | 17.4 | 11.2 | No | 214618334 | All | USA,Canada | No
EL18XCV-036-230A** | CK40HT-36C-0+TDR | EL196UH090XE48C | R-410A | - - - | - - - | - - - | 33600 | 17.1 | 11.2 | No | 214618335 | All | USA,Canada | No
EL18XCV-036-230A** | CK40HT-36C-0+TDR | EL280UH110E48C | R-410A | - - - | - - - | - - - | 33400 | 17.4 | 11.7 | No | 214618336 | All | USA,Canada | No
EL18XCV-036-230A** | CK40HT-36C-0+TDR | EL297UH110XV48C | R-410A | - - - | - - - | - - - | 33400 | 17.8 | 11.2 | No | 214618337 | All | USA,Canada | No
EL18XCV-036-230A** | CK40HT-36C-0+TDR | EL297UH110XV60C | R-410A | - - - | - - - | - - - | 33400 | 17.8 | 11.2 | No | 214618338 | All | USA,Canada | No
EL18XCV-036-230A** | CK40HT-36C-0+TDR | ML180UH110V60C | R-410A | - - - | - - - | - - - | 34000 | 17.8 | 11.7 | No | 214618339 | All | USA,Canada | No
EL18XCV-036-230A** | CK40HT-36C-0+TDR | ML193UH090XE48C | R-410A | - - - | - - - | - - - | 33400 | 17.1 | 11.2 | No | 214618340 | All | USA,Canada | No
EL18XCV-036-230A** | CK40HT-36C-0+TDR | ML193UH110XE48C | R-410A | - - - | - - - | - - - | 33600 | 17.4 | 11.5 | No | 214618341 | All | USA,Canada | No
EL18XCV-036-230A** | CK40HT-36C-0+TDR | ML196UH090XE48C | R-410A | - - - | - - - | - - - | 33600 | 17.1 | 11.2 | No | 214618342 | All | USA,Canada | No
EL18XCV-036-230A** | CK40HT-36C-0+TDR | ML296UH090XV48C | R-410A | - - - | - - - | - - - | 33600 | 17.4 | 11.2 | No | 214618343 | All | USA,Canada | No
EL18XCV-036-230A** | CK40HT-36C-0+TDR | ML296UH110XV60C | R-410A | - - - | - - - | - - - | 33800 | 17.6 | 11.5 | No | 214618344 | All | USA,Canada | No
EL18XCV-036-230A** | CK40HT-36C-0+TDR | SL280UH080NV60C | R-410A | - - - | - - - | - - - | 33400 | 17.6 | 11.5 | No | 214618345 | All | USA,Canada | No
EL18XCV-036-230A** | CK40HT-36C-0+TDR | SL280UH090V60C | R-410A | - - - | - - - | - - - | 33600 | 17.4 | 11.7 | No | 214618346 | All | USA,Canada | No
EL18XCV-036-230A** | CK40HT-36C-0+TDR | SL280UH090XV60C | R-410A | - - - | - - - | - - - | 33600 | 17.4 | 11.7 | No | 214618347 | All | USA,Canada | No
EL18XCV-036-230A** | CK40HT-36C-0+TDR | SL280UH100NV60C | R-410A | - - - | - - - | - - - | 33400 | 17.2 | 11.5 | No | 214618348 | All | USA,Canada | No
EL18XCV-036-230A** | CK40HT-36C-0+TDR | SL280UH110V60C | R-410A | - - - | - - - | - - - | 33600 | 17.2 | 11.5 | No | 214618349 | All | USA,Canada | No
EL18XCV-036-230A** | CK40HT-36C-0+TDR | SL280UH110XV60C | R-410A | - - - | - - - | - - - | 33600 | 17.2 | 11.5 | No | 214618350 | All | USA,Canada | No
EL18XCV-036-230A** | CK40HT-36C-0+TDR | SL297UH080NV48C | R-410A | - - - | - - - | - - - | 33400 | 17.8 | 11.2 | No | 214618351 | All | USA,Canada | No
EL18XCV-036-230A** | CK40HT-36C-0+TDR | SL297UH080NV60C | R-410A | - - - | - - - | - - - | 33400 | 17.2 | 11.2 | No | 214618352 | All | USA,Canada | No
EL18XCV-036-230A** | CK40HT-36C-0+TDR | SLP99UH110XV60C | R-410A | - - - | - - - | - - - | 33600 | 17.4 | 11.5 | No | 214618353 | All | USA,Canada | No
EL18XCV-036-230A** | CK40HT-42B-0+TDR | EL180UH060NE36A | R-410A | - - - | - - - | - - - | 34600 | 17.8 | 11.7 | No | 214618354 | All | USA,Canada | No
EL18XCV-036-230A** | CK40HT-42B-0+TDR | EL195UH060NE36B | R-410A | - - - | - - - | - - - | 34800 | 17.8 | 11.7 | No | 214618355 | All | USA,Canada | No
EL18XCV-036-230A** | CK40HT-42B-0+TDR | EL196UH070XE36B | R-410A | - - - | - - - | - - - | 34400 | 17.6 | 11.7 | No | 214618356 | All | USA,Canada | No
EL18XCV-036-230A** | CK40HT-42B-0+TDR | EL280UH045E36A | R-410A | - - - | - - - | - - - | 35400 | 18 | 11.7 | No | 214618357 | All | USA,Canada | No
EL18XCV-036-230A** | CK40HT-42B-0+TDR | EL280UH070E36A | R-410A | - - - | - - - | - - - | 35000 | 18 | 11.7 | No | 214618358 | All | USA,Canada | No
EL18XCV-036-230A** | CK40HT-42B-0+TDR | EL280UH070XE36A | R-410A | - - - | - - - | - - - | 35000 | 18 | 11.7 | No | 214618359 | All | USA,Canada | No
EL18XCV-036-230A** | CK40HT-42B-0+TDR | EL280UH090E36B | R-410A | - - - | - - - | - - - | 35400 | 18.4 | 11.7 | No | 214618360 | All | USA,Canada | No
EL18XCV-036-230A** | CK40HT-42B-0+TDR | EL280UH090E48B | R-410A | - - - | - - - | - - - | 35400 | 17.6 | 12 | Yes | 214618361 | All | USA,Canada | Yes
EL18XCV-036-230A** | CK40HT-42B-0+TDR | EL280UH090XE48B | R-410A | - - - | - - - | - - - | 35400 | 17.6 | 12 | Yes | 214618362 | All | USA,Canada | Yes
EL18XCV-036-230A** | CK40HT-42B-0+TDR | EL297UH045XE36B | R-410A | - - - | - - - | - - - | 34600 | 17.8 | 11.7 | No | 214618363 | All | USA,Canada | No
EL18XCV-036-230A** | CK40HT-42B-0+TDR | EL297UH045XV36B | R-410A | - - - | - - - | - - - | 34800 | 18.2 | 11.2 | No | 214618364 | All | USA,Canada | No
EL18XCV-036-230A** | CK40HT-42B-0+TDR | EL297UH070XE36B | R-410A | - - - | - - - | - - - | 34400 | 17.6 | 11.5 | No | 214618365 | All | USA,Canada | No
EL18XCV-036-230A** | CK40HT-42B-0+TDR | EL297UH070XV36B | R-410A | - - - | - - - | - - - | 35000 | 18.6 | 11.7 | No | 214618366 | All | USA,Canada | No
EL18XCV-036-230A** | CK40HT-42B-0+TDR | EL297UH110XV60C | R-410A | - - - | - - - | - - - | 34800 | 18.2 | 11.2 | No | 214618367 | All | USA,Canada | No
EL18XCV-036-230A** | CK40HT-42B-0+TDR | ML180UH070E36B | R-410A | - - - | - - - | - - - | 35000 | 18.2 | 12 | Yes | 214618368 | All | USA,Canada | Yes
EL18XCV-036-230A** | CK40HT-42B-0+TDR | ML180UH070V36B | R-410A | - - - | - - - | - - - | 35000 | 18.4 | 12 | Yes | 214618369 | All | USA,Canada | Yes
EL18XCV-036-230A** | CK40HT-42B-0+TDR | ML180UH070V48B | R-410A | - - - | - - - | - - - | 35400 | 18.6 | 12 | Yes | 214618370 | All | USA,Canada | Yes
EL18XCV-036-230A** | CK40HT-42B-0+TDR | ML180UH070XE36B | R-410A | - - - | - - - | - - - | 35000 | 18.2 | 12 | Yes | 214618371 | All | USA,Canada | Yes
EL18XCV-036-230A** | CK40HT-42B-0+TDR | ML180UH090E48B | R-410A | - - - | - - - | - - - | 35200 | 17.8 | 12 | Yes | 214618372 | All | USA,Canada | Yes
EL18XCV-036-230A** | CK40HT-42B-0+TDR | ML180UH090V48B | R-410A | - - - | - - - | - - - | 35000 | 18 | 11.7 | No | 214618373 | All | USA,Canada | No
EL18XCV-036-230A** | CK40HT-42B-0+TDR | ML196UH070XE36B | R-410A | - - - | - - - | - - - | 34400 | 17.6 | 11.7 | No | 214618374 | All | USA,Canada | No
EL18XCV-036-230A** | CK40HT-42B-0+TDR | ML296UH045XV36B | R-410A | - - - | - - - | - - - | 34800 | 17.2 | 11.2 | No | 214618375 | All | USA,Canada | No
EL18XCV-036-230A** | CK40HT-42B-0+TDR | ML296UH070XV36B | R-410A | - - - | - - - | - - - | 34800 | 16.9 | 11.2 | No | 214618376 | All | USA,Canada | No
EL18XCV-036-230A** | CK40HT-42B-0+TDR | SL280UH080NV48B | R-410A | - - - | - - - | - - - | 35000 | 18.2 | 11.7 | No | 214618377 | All | USA,Canada | No
EL18XCV-036-230A** | CK40HT-42B-0+TDR | SL280UH090V36B | R-410A | - - - | - - - | - - - | 35200 | 18.8 | 12 | Yes | 214618378 | All | USA,Canada | Yes
EL18XCV-036-230A** | CK40HT-42B-0+TDR | SL280UH090V48B | R-410A | - - - | - - - | - - - | 35200 | 18.4 | 12 | Yes | 214618379 | All | USA,Canada | Yes
EL18XCV-036-230A** | CK40HT-42B-0+TDR | SL280UH090XV48B | R-410A | - - - | - - - | - - - | 35200 | 18.4 | 12 | Yes | 214618380 | All | USA,Canada | Yes
EL18XCV-036-230A** | CK40HT-42B-0+TDR | SL297UH040NV36B | R-410A | - - - | - - - | - - - | 35000 | 18.4 | 11.7 | No | 214618381 | All | USA,Canada | No
EL18XCV-036-230A** | CK40HT-42B-0+TDR | SL297UH060NV36B | R-410A | - - - | - - - | - - - | 35000 | 18.4 | 11.5 | No | 214618382 | All | USA,Canada | No
EL18XCV-036-230A** | CK40HT-42B-0+TDR | SLP99UH070XV36B | R-410A | - - - | - - - | - - - | 35000 | 18.6 | 11.7 | No | 214618383 | All | USA,Canada | No
EL18XCV-036-230A** | CK40HT-42C-0+TDR | EL195UH080NE48C | R-410A | - - - | - - - | - - - | 34600 | 17.2 | 11.5 | No | 214618384 | All | USA,Canada | No
EL18XCV-036-230A** | CK40HT-42C-0+TDR | EL196UH090XE48C | R-410A | - - - | - - - | - - - | 34800 | 17.4 | 11.7 | No | 214618385 | All | USA,Canada | No
EL18XCV-036-230A** | CK40HT-42C-0+TDR | EL280UH110E48C | R-410A | - - - | - - - | - - - | 34800 | 17.6 | 12.2 | Yes | 214618386 | All | USA,Canada | Yes
EL18XCV-036-230A** | CK40HT-42C-0+TDR | EL297UH090XE48C | R-410A | - - - | - - - | - - - | 34400 | 17.2 | 12 | Yes | 214618387 | All | USA,Canada | Yes
EL18XCV-036-230A** | CK40HT-42C-0+TDR | EL297UH090XV36C | R-410A | - - - | - - - | - - - | 34800 | 18.6 | 11.7 | No | 214618388 | All | USA,Canada | No
EL18XCV-036-230A** | CK40HT-42C-0+TDR | EL297UH090XV48C | R-410A | - - - | - - - | - - - | 34800 | 18.4 | 11.7 | No | 214618389 | All | USA,Canada | No
EL18XCV-036-230A** | CK40HT-42C-0+TDR | EL297UH090XV60C | R-410A | - - - | - - - | - - - | 34800 | 17.6 | 12 | Yes | 214618390 | All | USA,Canada | Yes
EL18XCV-036-230A** | CK40HT-42C-0+TDR | EL297UH110XV48C | R-410A | - - - | - - - | - - - | 34800 | 18.2 | 11.7 | No | 214618391 | All | USA,Canada | No
EL18XCV-036-230A** | CK40HT-42C-0+TDR | EL297UH110XV60C | R-410A | - - - | - - - | - - - | 34800 | 17.6 | 12 | Yes | 214618392 | All | USA,Canada | Yes
EL18XCV-036-230A** | CK40HT-42C-0+TDR | ML180UH110V60C | R-410A | - - - | - - - | - - - | 35200 | 18.4 | 12 | Yes | 214618393 | All | USA,Canada | Yes
EL18XCV-036-230A** | CK40HT-42C-0+TDR | ML193UH090XE36C | R-410A | - - - | - - - | - - - | 35000 | 18 | 11.7 | No | 214618394 | All | USA,Canada | No
EL18XCV-036-230A** | CK40HT-42C-0+TDR | ML193UH090XE48C | R-410A | - - - | - - - | - - - | 34800 | 17.4 | 11.7 | No | 214618395 | All | USA,Canada | No
EL18XCV-036-230A** | CK40HT-42C-0+TDR | ML193UH110XE48C | R-410A | - - - | - - - | - - - | 34800 | 17.8 | 12 | Yes | 214618396 | All | USA,Canada | Yes
EL18XCV-036-230A** | CK40HT-42C-0+TDR | ML196UH090XE48C | R-410A | - - - | - - - | - - - | 34800 | 17.4 | 11.7 | No | 214618397 | All | USA,Canada | No
EL18XCV-036-230A** | CK40HT-42C-0+TDR | ML296UH090XV48C | R-410A | - - - | - - - | - - - | 34800 | 17.8 | 11.7 | No | 214618398 | All | USA,Canada | No
EL18XCV-036-230A** | CK40HT-42C-0+TDR | ML296UH110XV60C | R-410A | - - - | - - - | - - - | 35000 | 18 | 12 | Yes | 214618399 | All | USA,Canada | Yes
EL18XCV-036-230A** | CK40HT-42C-0+TDR | SL280UH080NV60C | R-410A | - - - | - - - | - - - | 34800 | 18 | 12 | Yes | 214618400 | All | USA,Canada | Yes
EL18XCV-036-230A** | CK40HT-42C-0+TDR | SL280UH090V60C | R-410A | - - - | - - - | - - - | 34800 | 18 | 12 | Yes | 214618401 | All | USA,Canada | Yes
EL18XCV-036-230A** | CK40HT-42C-0+TDR | SL280UH090XV60C | R-410A | - - - | - - - | - - - | 34800 | 18 | 12 | Yes | 214618402 | All | USA,Canada | Yes
EL18XCV-036-230A** | CK40HT-42C-0+TDR | SL280UH100NV60C | R-410A | - - - | - - - | - - - | 34800 | 17.8 | 12 | Yes | 214618403 | All | USA,Canada | Yes
EL18XCV-036-230A** | CK40HT-42C-0+TDR | SL280UH110V60C | R-410A | - - - | - - - | - - - | 34800 | 17.8 | 12 | Yes | 214618404 | All | USA,Canada | Yes
EL18XCV-036-230A** | CK40HT-42C-0+TDR | SL280UH110XV60C | R-410A | - - - | - - - | - - - | 34800 | 17.8 | 12 | Yes | 214618405 | All | USA,Canada | Yes
EL18XCV-036-230A** | CK40HT-42C-0+TDR | SL297UH080NV48C | R-410A | - - - | - - - | - - - | 34800 | 18.2 | 11.7 | No | 214618406 | All | USA,Canada | No
EL18XCV-036-230A** | CK40HT-42C-0+TDR | SL297UH080NV60C | R-410A | - - - | - - - | - - - | 34800 | 17.6 | 11.7 | No | 214618407 | All | USA,Canada | No
EL18XCV-036-230A** | CK40HT-42C-0+TDR | SLP99UH090XV36C | R-410A | - - - | - - - | - - - | 34800 | 18.6 | 11.7 | No | 214618408 | All | USA,Canada | No
EL18XCV-036-230A** | CK40HT-42C-0+TDR | SLP99UH090XV48C | R-410A | - - - | - - - | - - - | 34800 | 18.4 | 11.7 | No | 214618409 | All | USA,Canada | No
EL18XCV-036-230A** | CK40HT-42C-0+TDR | SLP99UH090XV60C | R-410A | - - - | - - - | - - - | 34800 | 17.6 | 12 | Yes | 214618410 | All | USA,Canada | Yes
EL18XCV-036-230A** | CK40HT-42C-0+TDR | SLP99UH110XV60C | R-410A | - - - | - - - | - - - | 34800 | 18 | 12 | Yes | 214618411 | All | USA,Canada | Yes
EL18XCV-036-230A** | CK40HT-48B-0+TDR | EL180UH060NE36A | R-410A | - - - | - - - | - - - | 34000 | 17.6 | 11.5 | No | 214618412 | All | USA,Canada | No
EL18XCV-036-230A** | CK40HT-48B-0+TDR | EL195UH040NE36B | R-410A | - - - | - - - | - - - | 33600 | 17.2 | 11.5 | No | 214618413 | All | USA,Canada | No
EL18XCV-036-230A** | CK40HT-48B-0+TDR | EL195UH060NE36B | R-410A | - - - | - - - | - - - | 34200 | 17.6 | 11.5 | No | 214618414 | All | USA,Canada | No
EL18XCV-036-230A** | CK40HT-48B-0+TDR | EL196UH070XE36B | R-410A | - - - | - - - | - - - | 33600 | 17.4 | 11.5 | No | 214618415 | All | USA,Canada | No
EL18XCV-036-230A** | CK40HT-48B-0+TDR | EL280UH090E36B | R-410A | - - - | - - - | - - - | 34200 | 18 | 11.7 | No | 214618416 | All | USA,Canada | No
EL18XCV-036-230A** | CK40HT-48B-0+TDR | EL280UH090E48B | R-410A | - - - | - - - | - - - | 34600 | 17.4 | 11.7 | No | 214618417 | All | USA,Canada | No
EL18XCV-036-230A** | CK40HT-48B-0+TDR | EL280UH090XE48B | R-410A | - - - | - - - | - - - | 34600 | 17.4 | 11.7 | No | 214618418 | All | USA,Canada | No
EL18XCV-036-230A** | CK40HT-48B-0+TDR | ML180UH070E36B | R-410A | - - - | - - - | - - - | 34200 | 18 | 11.7 | No | 214618419 | All | USA,Canada | No
EL18XCV-036-230A** | CK40HT-48B-0+TDR | ML180UH070V36B | R-410A | - - - | - - - | - - - | 34200 | 18.2 | 11.7 | No | 214618420 | All | USA,Canada | No
EL18XCV-036-230A** | CK40HT-48B-0+TDR | ML180UH070V48B | R-410A | - - - | - - - | - - - | 34600 | 18.4 | 11.7 | No | 214618421 | All | USA,Canada | No
EL18XCV-036-230A** | CK40HT-48B-0+TDR | ML180UH070XE36B | R-410A | - - - | - - - | - - - | 34200 | 18 | 11.7 | No | 214618422 | All | USA,Canada | No
EL18XCV-036-230A** | CK40HT-48B-0+TDR | ML180UH090E48B | R-410A | - - - | - - - | - - - | 34600 | 17.6 | 11.7 | No | 214618423 | All | USA,Canada | No
EL18XCV-036-230A** | CK40HT-48B-0+TDR | ML180UH090V48B | R-410A | - - - | - - - | - - - | 34400 | 17.8 | 11.5 | No | 214618424 | All | USA,Canada | No
EL18XCV-036-230A** | CK40HT-48B-0+TDR | SL280UH080NV48B | R-410A | - - - | - - - | - - - | 34400 | 18 | 11.5 | No | 214618425 | All | USA,Canada | No
EL18XCV-036-230A** | CK40HT-48B-0+TDR | SL280UH090V36B | R-410A | - - - | - - - | - - - | 34400 | 18.6 | 11.7 | No | 214618426 | All | USA,Canada | No
EL18XCV-036-230A** | CK40HT-48B-0+TDR | SL280UH090V48B | R-410A | - - - | - - - | - - - | 34400 | 18.2 | 11.7 | No | 214618427 | All | USA,Canada | No
EL18XCV-036-230A** | CK40HT-48B-0+TDR | SL280UH090XV48B | R-410A | - - - | - - - | - - - | 34400 | 18.2 | 11.7 | No | 214618428 | All | USA,Canada | No
EL18XCV-036-230A** | CK40HT-48B-0+TDR | SL297UH040NV36B | R-410A | - - - | - - - | - - - | 34200 | 18.2 | 11.5 | No | 214618429 | All | USA,Canada | No
EL18XCV-036-230A** | CK40HT-48B-0+TDR | SL297UH060NV36B | R-410A | - - - | - - - | - - - | 34200 | 18.2 | 11.2 | No | 214618430 | All | USA,Canada | No
EL18XCV-036-230A** | CK40HT-48C-0+TDR | EL195UH080NE48C | R-410A | - - - | - - - | - - - | 34400 | 16.9 | 11.5 | No | 214618431 | All | USA,Canada | No
EL18XCV-036-230A** | CK40HT-48C-0+TDR | EL196UH090XE48C | R-410A | - - - | - - - | - - - | 34600 | 17.4 | 11.7 | No | 214618432 | All | USA,Canada | No
EL18XCV-036-230A** | CK40HT-48C-0+TDR | EL280UH110E48C | R-410A | - - - | - - - | - - - | 34400 | 17.4 | 12 | Yes | 214618433 | All | USA,Canada | Yes
EL18XCV-036-230A** | CK40HT-48C-0+TDR | EL297UH090XE48C | R-410A | - - - | - - - | - - - | 34800 | 17.2 | 11.7 | No | 214618434 | All | USA,Canada | No
EL18XCV-036-230A** | CK40HT-48C-0+TDR | EL297UH090XV36C | R-410A | - - - | - - - | - - - | 34400 | 18.4 | 11.7 | No | 214618435 | All | USA,Canada | No
EL18XCV-036-230A** | CK40HT-48C-0+TDR | EL297UH090XV48C | R-410A | - - - | - - - | - - - | 34600 | 18.2 | 11.7 | No | 214618436 | All | USA,Canada | No
EL18XCV-036-230A** | CK40HT-48C-0+TDR | EL297UH090XV60C | R-410A | - - - | - - - | - - - | 34600 | 17.4 | 11.7 | No | 214618437 | All | USA,Canada | No
EL18XCV-036-230A** | CK40HT-48C-0+TDR | EL297UH110XV48C | R-410A | - - - | - - - | - - - | 34400 | 18.2 | 11.7 | No | 214618438 | All | USA,Canada | No
EL18XCV-036-230A** | CK40HT-48C-0+TDR | EL297UH110XV60C | R-410A | - - - | - - - | - - - | 34400 | 18.4 | 11.7 | No | 214618439 | All | USA,Canada | No
EL18XCV-036-230A** | CK40HT-48C-0+TDR | ML180UH110V60C | R-410A | - - - | - - - | - - - | 34800 | 18.2 | 12 | Yes | 214618440 | All | USA,Canada | Yes
EL18XCV-036-230A** | CK40HT-48C-0+TDR | ML193UH090XE48C | R-410A | - - - | - - - | - - - | 34600 | 17.2 | 11.7 | No | 214618441 | All | USA,Canada | No
EL18XCV-036-230A** | CK40HT-48C-0+TDR | ML193UH110XE48C | R-410A | - - - | - - - | - - - | 34600 | 17.6 | 11.7 | No | 214618442 | All | USA,Canada | No
EL18XCV-036-230A** | CK40HT-48C-0+TDR | ML196UH090XE48C | R-410A | - - - | - - - | - - - | 34600 | 17.4 | 11.7 | No | 214618443 | All | USA,Canada | No
EL18XCV-036-230A** | CK40HT-48C-0+TDR | ML296UH090XV48C | R-410A | - - - | - - - | - - - | 34600 | 17.6 | 11.7 | No | 214618444 | All | USA,Canada | No
EL18XCV-036-230A** | CK40HT-48C-0+TDR | ML296UH110XV60C | R-410A | - - - | - - - | - - - | 34800 | 17.8 | 11.7 | No | 214618445 | All | USA,Canada | No
EL18XCV-036-230A** | CK40HT-48C-0+TDR | SL280UH080NV60C | R-410A | - - - | - - - | - - - | 34600 | 17.8 | 11.7 | No | 214618446 | All | USA,Canada | No
EL18XCV-036-230A** | CK40HT-48C-0+TDR | SL280UH090V60C | R-410A | - - - | - - - | - - - | 34600 | 17.8 | 12 | Yes | 214618447 | All | USA,Canada | Yes
EL18XCV-036-230A** | CK40HT-48C-0+TDR | SL280UH090XV60C | R-410A | - - - | - - - | - - - | 34600 | 17.8 | 12 | Yes | 214618448 | All | USA,Canada | Yes
EL18XCV-036-230A** | CK40HT-48C-0+TDR | SL280UH100NV60C | R-410A | - - - | - - - | - - - | 34600 | 17.6 | 11.7 | No | 214618449 | All | USA,Canada | No
EL18XCV-036-230A** | CK40HT-48C-0+TDR | SL280UH110V60C | R-410A | - - - | - - - | - - - | 34600 | 17.6 | 12 | Yes | 214618450 | All | USA,Canada | Yes
EL18XCV-036-230A** | CK40HT-48C-0+TDR | SL280UH110XV60C | R-410A | - - - | - - - | - - - | 34600 | 17.6 | 12 | Yes | 214618451 | All | USA,Canada | Yes
EL18XCV-036-230A** | CK40HT-48C-0+TDR | SL297UH080NV48C | R-410A | - - - | - - - | - - - | 34600 | 18.2 | 11.7 | No | 214618452 | All | USA,Canada | No
EL18XCV-036-230A** | CK40HT-48C-0+TDR | SL297UH080NV60C | R-410A | - - - | - - - | - - - | 34600 | 17.4 | 11.7 | No | 214618453 | All | USA,Canada | No
EL18XCV-036-230A** | CK40HT-48C-0+TDR | SLP99UH090XV36C | R-410A | - - - | - - - | - - - | 34400 | 18.4 | 11.7 | No | 214618454 | All | USA,Canada | No
EL18XCV-036-230A** | CK40HT-48C-0+TDR | SLP99UH090XV48C | R-410A | - - - | - - - | - - - | 34600 | 18.2 | 11.7 | No | 214618455 | All | USA,Canada | No
EL18XCV-036-230A** | CK40HT-48C-0+TDR | SLP99UH090XV60C | R-410A | - - - | - - - | - - - | 34600 | 17.4 | 11.7 | No | 214618456 | All | USA,Canada | No
EL18XCV-036-230A** | CK40HT-48C-0+TDR | SLP99UH110XV60C | R-410A | - - - | - - - | - - - | 34600 | 17.8 | 11.7 | No | 214618457 | All | USA,Canada | No
EL18XCV-036-230A** | CK40HT-51/61C-0+TDR | EL195UH080NE48C | R-410A | - - - | - - - | - - - | 35000 | 17.4 | 11.7 | No | 214618458 | All | USA,Canada | No
EL18XCV-036-230A** | CK40HT-51/61C-0+TDR | EL196UH090XE48C | R-410A | - - - | - - - | - - - | 35200 | 17.6 | 12 | Yes | 214618459 | All | USA,Canada | Yes
EL18XCV-036-230A** | CK40HT-51/61C-0+TDR | EL280UH110E48C | R-410A | - - - | - - - | - - - | 35000 | 17.8 | 12.2 | Yes | 214618460 | All | USA,Canada | Yes
EL18XCV-036-230A** | CK40HT-51/61C-0+TDR | EL297UH090XE48C | R-410A | - - - | - - - | - - - | 34800 | 17.4 | 12 | Yes | 214618461 | All | USA,Canada | Yes
EL18XCV-036-230A** | CK40HT-51/61C-0+TDR | EL297UH090XV36C | R-410A | - - - | - - - | - - - | 35000 | 18.8 | 12 | Yes | 214618462 | All | USA,Canada | Yes
EL18XCV-036-230A** | CK40HT-51/61C-0+TDR | EL297UH090XV48C | R-410A | - - - | - - - | - - - | 35000 | 18.6 | 12 | Yes | 214618463 | All | USA,Canada | Yes
EL18XCV-036-230A** | CK40HT-51/61C-0+TDR | EL297UH090XV60C | R-410A | - - - | - - - | - - - | 35000 | 17.8 | 12 | Yes | 214618464 | All | USA,Canada | Yes
EL18XCV-036-230A** | CK40HT-51/61C-0+TDR | EL297UH110XV48C | R-410A | - - - | - - - | - - - | 35000 | 18.4 | 12 | Yes | 214618465 | All | USA,Canada | Yes
EL18XCV-036-230A** | CK40HT-51/61C-0+TDR | EL297UH110XV60C | R-410A | - - - | - - - | - - - | 35000 | 18.8 | 12 | Yes | 214618466 | All | USA,Canada | Yes
EL18XCV-036-230A** | CK40HT-51/61C-0+TDR | ML180UH110V60C | R-410A | - - - | - - - | - - - | 35400 | 18.6 | 12.2 | Yes | 214618467 | All | USA,Canada | Yes
EL18XCV-036-230A** | CK40HT-51/61C-0+TDR | ML193UH090XE36C | R-410A | - - - | - - - | - - - | 35400 | 18.2 | 12 | Yes | 214618468 | All | USA,Canada | Yes
EL18XCV-036-230A** | CK40HT-51/61C-0+TDR | ML193UH090XE48C | R-410A | - - - | - - - | - - - | 35200 | 17.6 | 12 | Yes | 214618469 | All | USA,Canada | Yes
EL18XCV-036-230A** | CK40HT-51/61C-0+TDR | ML193UH110XE48C | R-410A | - - - | - - - | - - - | 35200 | 18 | 12 | Yes | 214618470 | All | USA,Canada | Yes
EL18XCV-036-230A** | CK40HT-51/61C-0+TDR | ML196UH090XE48C | R-410A | - - - | - - - | - - - | 35200 | 17.6 | 12 | Yes | 214618471 | All | USA,Canada | Yes
EL18XCV-036-230A** | CK40HT-51/61C-0+TDR | ML296UH090XV48C | R-410A | - - - | - - - | - - - | 35200 | 18 | 12 | Yes | 214618472 | All | USA,Canada | Yes
EL18XCV-036-230A** | CK40HT-51/61C-0+TDR | ML296UH110XV60C | R-410A | - - - | - - - | - - - | 35400 | 18.2 | 12 | Yes | 214618473 | All | USA,Canada | Yes
EL18XCV-036-230A** | CK40HT-51/61C-0+TDR | SL280UH080NV60C | R-410A | - - - | - - - | - - - | 35200 | 18.2 | 12 | Yes | 214618474 | All | USA,Canada | Yes
EL18XCV-036-230A** | CK40HT-51/61C-0+TDR | SL280UH090V60C | R-410A | - - - | - - - | - - - | 35200 | 18 | 12.2 | Yes | 214618475 | All | USA,Canada | Yes
EL18XCV-036-230A** | CK40HT-51/61C-0+TDR | SL280UH090XV60C | R-410A | - - - | - - - | - - - | 35200 | 18 | 12.2 | Yes | 214618476 | All | USA,Canada | Yes
EL18XCV-036-230A** | CK40HT-51/61C-0+TDR | SL280UH100NV60C | R-410A | - - - | - - - | - - - | 35200 | 18 | 12 | Yes | 214618477 | All | USA,Canada | Yes
EL18XCV-036-230A** | CK40HT-51/61C-0+TDR | SL280UH110V60C | R-410A | - - - | - - - | - - - | 35200 | 17.8 | 12.2 | Yes | 214618478 | All | USA,Canada | Yes
EL18XCV-036-230A** | CK40HT-51/61C-0+TDR | SL280UH110XV60C | R-410A | - - - | - - - | - - - | 35200 | 17.8 | 12.2 | Yes | 214618479 | All | USA,Canada | Yes
EL18XCV-036-230A** | CK40HT-51/61C-0+TDR | SL297UH080NV48C | R-410A | - - - | - - - | - - - | 35000 | 18.4 | 12 | Yes | 214618480 | All | USA,Canada | Yes
EL18XCV-036-230A** | CK40HT-51/61C-0+TDR | SL297UH080NV60C | R-410A | - - - | - - - | - - - | 35000 | 17.8 | 12 | Yes | 214618481 | All | USA,Canada | Yes
EL18XCV-036-230A** | CK40HT-51/61C-0+TDR | SLP99UH090XV36C | R-410A | - - - | - - - | - - - | 35000 | 18.8 | 12 | Yes | 214618482 | All | USA,Canada | Yes
EL18XCV-036-230A** | CK40HT-51/61C-0+TDR | SLP99UH090XV48C | R-410A | - - - | - - - | - - - | 35000 | 18.6 | 12 | Yes | 214618483 | All | USA,Canada | Yes
EL18XCV-036-230A** | CK40HT-51/61C-0+TDR | SLP99UH090XV60C | R-410A | - - - | - - - | - - - | 35000 | 17.6 | 12 | Yes | 214618484 | All | USA,Canada | Yes
EL18XCV-036-230A** | CK40HT-51/61C-0+TDR | SLP99UH110XV60C | R-410A | - - - | - - - | - - - | 35200 | 18 | 12 | Yes | 214618485 | All | USA,Canada | Yes
EL18XCV-036-230A** | CK40HT-60D-0+TDR | EL297UH110XV60C | R-410A | - - - | - - - | - - - | 34800 | 17.8 | 12 | Yes | 214618486 | All | USA,Canada | Yes
EL18XCV-036-230A** | CK40HT-60D-0+TDR | EL297UH135XV60D | R-410A | - - - | - - - | - - - | 34800 | 17.8 | 12 | Yes | 214618487 | All | USA,Canada | Yes
EL18XCV-036-230A** | CK40HT-60D-0+TDR | SL280UH135V60D | R-410A | - - - | - - - | - - - | 34800 | 17.8 | 12 | Yes | 214618488 | All | USA,Canada | Yes
EL18XCV-036-230A** | CK40HT-60D-0+TDR | SLP99UH135XV60D | R-410A | - - - | - - - | - - - | 34800 | 17.8 | 12 | Yes | 214618489 | All | USA,Canada | Yes
EL18XCV-036-230A** | CRX35-30/36C+TDR | SL280DF110V60C | R-410A | - - - | - - - | - - - | 35200 | 17.6 | 12 | Yes | 213181514 | All | USA | Yes
EL18XCV-036-230A** | CRX35-42B+TDR | EL280DF090E48B | R-410A | - - - | - - - | - - - | 35400 | 17.1 | 11.5 | No | 213181515 | All | USA | No
EL18XCV-036-230A** | CRX35-42B+TDR | EL297DF070XE48B | R-410A | - - - | - - - | - - - | 35200 | 17.4 | 11.5 | No | 213500466 | All | USA,Canada | No
EL18XCV-036-230A** | CRX35-42B+TDR | ML180DF090E48B | R-410A | - - - | - - - | - - - | 35600 | 17.4 | 12 | Yes | 213181517 | All | USA | Yes
EL18XCV-036-230A** | CRX35-42B+TDR | SL280DF090V48B | R-410A | - - - | - - - | - - - | 35400 | 18 | 11.5 | No | 213181518 | All | USA | No
EL18XCV-036-230A** | CRX35-48C+TDR | EL297DF090XE48C | R-410A | - - - | - - - | - - - | 35000 | 17 | 12 | Yes | 213500046 | All | USA,Canada | Yes
EL18XCV-036-230A** | CRX35-48C+TDR | EL297DF090XV60C | R-410A | - - - | - - - | - - - | 35400 | 17.6 | 12 | Yes | 213187166 | All | USA,Canada | Yes
EL18XCV-036-230A** | CRX35-48C+TDR | EL297DF110XV60C | R-410A | - - - | - - - | - - - | 35400 | 17.6 | 12 | Yes | 213187167 | All | USA,Canada | Yes
EL18XCV-036-230A** | CRX35-48C+TDR | ML193DF090XE48C | R-410A | - - - | - - - | - - - | 35600 | 17.4 | 12 | Yes | 213181523 | All | USA | Yes
EL18XCV-036-230A** | CRX35-48C+TDR | ML196DF090XE48C | R-410A | - - - | - - - | - - - | 35600 | 17.6 | 12 | Yes | 213181524 | All | USA,Canada | Yes
EL18XCV-036-230A** | CRX35-48C+TDR | SL280DF090V60C | R-410A | - - - | - - - | - - - | 35600 | 17.6 | 12 | Yes | 213181525 | All | USA | Yes
EL18XCV-036-230A** | CRX35-48C+TDR | SL280DF110V60C | R-410A | - - - | - - - | - - - | 35600 | 17.8 | 12 | Yes | 213181526 | All | USA | Yes
EL18XCV-036-230A** | CRX35-48C+TDR | SLP99DF090XV36C | R-410A | - - - | - - - | - - - | 35400 | 18.4 | 12 | Yes | 213181527 | All | USA,Canada | Yes
EL18XCV-036-230A** | CRX35-48C+TDR | SLP99DF090XV48C | R-410A | - - - | - - - | - - - | 35400 | 18.2 | 11.5 | No | 213181528 | All | USA | No
EL18XCV-036-230A** | CRX35-48C+TDR | SLP99DF090XV60C | R-410A | - - - | - - - | - - - | 35400 | 17.6 | 12 | Yes | 213181529 | All | USA,Canada | Yes
EL18XCV-036-230A** | CRX35-48C+TDR | SLP99DF110XV60C | R-410A | - - - | - - - | - - - | 35400 | 17.6 | 12 | Yes | 213181530 | All | USA,Canada | Yes
EL18XCV-036-230A** | CRX35-50/60C+TDR | EL297DF090XE48C | R-410A | - - - | - - - | - - - | 35600 | 17.2 | 12 | Yes | 213500041 | All | USA,Canada | Yes
EL18XCV-036-230A** | CRX35-50/60C+TDR | EL297DF090XV60C | R-410A | - - - | - - - | - - - | 35600 | 17.8 | 12 | Yes | 213187168 | All | USA,Canada | Yes
EL18XCV-036-230A** | CRX35-50/60C+TDR | EL297DF110XV60C | R-410A | - - - | - - - | - - - | 35600 | 17.8 | 12 | Yes | 213187169 | All | USA,Canada | Yes
EL18XCV-036-230A** | CRX35-50/60C+TDR | ML193DF090XE48C | R-410A | - - - | - - - | - - - | 35600 | 17.6 | 12 | Yes | 213181535 | All | USA | Yes
EL18XCV-036-230A** | CRX35-50/60C+TDR | ML196DF090XE48C | R-410A | - - - | - - - | - - - | 35600 | 17.6 | 12 | Yes | 213181536 | All | USA,Canada | Yes
EL18XCV-036-230A** | CRX35-50/60C+TDR | ML296DF090XV60C | R-410A | - - - | - - - | - - - | 35600 | 17.6 | 11.5 | No | 213181537 | All | USA | No
EL18XCV-036-230A** | CRX35-50/60C+TDR | SL280DF070V36A | R-410A | - - - | - - - | - - - | 35400 | 18.2 | 11.5 | No | 213181538 | All | USA | No
EL18XCV-036-230A** | CRX35-50/60C+TDR | SL280DF080NV60C | R-410A | - - - | - - - | - - - | 35600 | 17.1 | 12 | Yes | 213181539 | All | USA | Yes
EL18XCV-036-230A** | CRX35-50/60C+TDR | SL280DF090V60C | R-410A | - - - | - - - | - - - | 35600 | 17.8 | 12 | Yes | 213181540 | All | USA | Yes
EL18XCV-036-230A** | CRX35-50/60C+TDR | SL280DF110V60C | R-410A | - - - | - - - | - - - | 35600 | 18 | 12 | Yes | 213181541 | All | USA | Yes
EL18XCV-036-230A** | CRX35-50/60C+TDR | SLP99DF090XV36C | R-410A | - - - | - - - | - - - | 35600 | 18.6 | 12 | Yes | 213181542 | All | USA,Canada | Yes
EL18XCV-036-230A** | CRX35-50/60C+TDR | SLP99DF090XV48C | R-410A | - - - | - - - | - - - | 35400 | 18 | 11.5 | No | 213181543 | All | USA | No
EL18XCV-036-230A** | CRX35-50/60C+TDR | SLP99DF090XV60C | R-410A | - - - | - - - | - - - | 35400 | 17.8 | 11.5 | No | 213181544 | All | USA | No
EL18XCV-036-230A** | CRX35-50/60C+TDR | SLP99DF110XV60C | R-410A | - - - | - - - | - - - | 35400 | 17.8 | 11.5 | No | 213181545 | All | USA | No
EL18XCV-036-230A** | CX35-30/36B+TDR | EL180UH080NE48B | R-410A | 34600 | 17 | 12.2 | 32600 | 15.6 | 10.7 | No | 206215961 | All | USA,Canada | No
EL18XCV-036-230A** | CX35-30/36B+TDR | SL280UH080NV48B | R-410A | 34400 | 18 | 12.2 | 32600 | 16.6 | 11 | No | 206218625 | All | USA,Canada | No
EL18XCV-036-230A** | CX35-30/36C+TDR | ML180UH110V60C | R-410A | 34600 | 18 | 12.2 | 33000 | 16.8 | 11.2 | No | 206215962 | All | USA,Canada | No
EL18XCV-036-230A** | CX35-30/36C+TDR | SL280UH080NV60C | R-410A | 34600 | 18 | 12.2 | 32600 | 16.6 | 11.2 | No | 206218626 | All | USA,Canada | No
EL18XCV-036-230A** | CX35-30/36C+TDR | SL280UH100NV60C | R-410A | 34400 | 17 | 12.2 | 32600 | 16.4 | 11.2 | No | 206218627 | All | USA,Canada | No
EL18XCV-036-230A** | CX35-30A+TDR | ML180UH030V36A | R-410A | 35000 | 18 | 12.2 | 34000 | 17.8 | 11.5 | No | 206215963 | All | USA,Canada | No
EL18XCV-036-230A** | CX35-30A+TDR | ML180UH045V36A | R-410A | 35000 | 18 | 12.2 | 34000 | 17.8 | 11.5 | No | 206215964 | All | USA,Canada | No
EL18XCV-036-230A** | CX35-30B+TDR | ML180UH070V36B | R-410A | 35000 | 18 | 12.2 | 34000 | 18 | 11.5 | No | 206215965 | All | USA,Canada | No
EL18XCV-036-230A** | CX35-30B+TDR | ML180UH070V48B | R-410A | 35400 | 18 | 12.2 | 34200 | 18.2 | 11.7 | No | 206215966 | All | USA,Canada | No
EL18XCV-036-230A** | CX35-30B+TDR | ML180UH090V48B | R-410A | 35200 | 18 | 12.2 | 34000 | 17.8 | 11.5 | No | 206215967 | All | USA,Canada | No
EL18XCV-036-230A** | CX35-36A+TDR | EL180UH060NE36A | R-410A | 35600 | 18 | 12.2 | 33800 | 17.4 | 11.5 | No | 206215968 | All | USA,Canada | No
EL18XCV-036-230A** | CX35-36A+TDR | EL280UH070E36A | R-410A | 35400 | 18 | 12.2 | 34200 | 17.8 | 11.2 | No | 206215969 | All | USA,Canada | No
EL18XCV-036-230A** | CX35-36A+TDR | EL280UH070XE36A | R-410A | 35400 | 18 | 12.2 | 34200 | 17.8 | 11.2 | No | 206215970 | All | USA,Canada | No
EL18XCV-036-230A** | CX35-36A+TDR | ML180UH030V36A | R-410A | 35400 | 18 | 12.2 | 34200 | 18 | 11.5 | No | 206215971 | All | USA,Canada | No
EL18XCV-036-230A** | CX35-36A+TDR | ML180UH045V36A | R-410A | 35400 | 18 | 12.2 | 34200 | 18 | 11.5 | No | 206215972 | All | USA,Canada | No
EL18XCV-036-230A** | CX35-36A+TDR | ML180UH070E36A | R-410A | 35800 | 18 | 12.2 | 34000 | 17.8 | 11.5 | No | 206215973 | All | USA,Canada | No
EL18XCV-036-230A** | CX35-36A+TDR | ML180UH070V36A | R-410A | 35400 | 18 | 12.2 | 34200 | 17.6 | 11.2 | No | 206215974 | All | USA,Canada | No
EL18XCV-036-230A** | CX35-36A+TDR | ML180UH070XE36A | R-410A | 35800 | 18 | 12.2 | 34000 | 17.8 | 11.5 | No | 206215975 | All | USA,Canada | No
EL18XCV-036-230A** | CX35-36A+TDR | SL280UH060NV36A | R-410A | 35600 | 18 | 12.2 | 34400 | 18.2 | 11.5 | No | 206218628 | All | USA,Canada | No
EL18XCV-036-230A** | CX35-36A+TDR | SL280UH070V36A | R-410A | 35600 | 18 | 12.2 | 34200 | 18 | 11.2 | No | 206218629 | All | USA,Canada | No
EL18XCV-036-230A** | CX35-36A+TDR | SL280UH070XV36A | R-410A | 35600 | 18 | 12.2 | 34200 | 18 | 11.2 | No | 206218630 | All | USA,Canada | No
EL18XCV-036-230A** | CX35-36B+TDR | EL180UH060NE36A | R-410A | 35800 | 18 | 12.2 | 34000 | 17.6 | 11.5 | No | 206215976 | All | USA,Canada | No
EL18XCV-036-230A** | CX35-36B+TDR | EL180UH080NE48B | R-410A | 36000 | 18 | 12.5 | 34400 | 16.8 | 11.2 | No | 206215977 | All | USA,Canada | No
EL18XCV-036-230A** | CX35-36B+TDR | EL195UH040NE36B | R-410A | 35200 | 18 | 12.2 | 33600 | 17.4 | 11.5 | No | 206215978 | All | USA,Canada | No
EL18XCV-036-230A** | CX35-36B+TDR | EL195UH060NE36B | R-410A | 35200 | 18 | 12.2 | 34200 | 17.6 | 11.5 | No | 206215979 | All | USA,Canada | No
EL18XCV-036-230A** | CX35-36B+TDR | EL196UH070XE36B | R-410A | 35200 | 18 | 12.2 | 33800 | 17.4 | 11.5 | No | 206215981 | All | USA,Canada | No
EL18XCV-036-230A** | CX35-36B+TDR | EL280UH045E36A | R-410A | 34800 | 18 | 12.2 | 34600 | 18.4 | 11.5 | No | 206215982 | All | USA,Canada | No
EL18XCV-036-230A** | CX35-36B+TDR | EL280UH090E36B | R-410A | 35800 | 18 | 12.2 | 34200 | 18.2 | 11.7 | No | 206215983 | All | USA,Canada | No
EL18XCV-036-230A** | CX35-36B+TDR | EL280UH090E48B | R-410A | 35600 | 18 | 12.2 | 34600 | 17.4 | 11.7 | No | 206215984 | All | USA,Canada | No
EL18XCV-036-230A** | CX35-36B+TDR | EL280UH090XE48B | R-410A | 35600 | 18 | 12.2 | 34600 | 17.4 | 11.7 | No | 206215985 | All | USA,Canada | No
EL18XCV-036-230A** | CX35-36B+TDR | EL297UH070XE36B | R-410A | - - - | - - - | - - - | 34000 | 17.4 | 11.5 | No | 213500504 | All | USA,Canada | No
EL18XCV-036-230A** | CX35-36B+TDR | ML180UH070E36B | R-410A | 35600 | 18 | 12.2 | 34400 | 18 | 11.7 | No | 206215987 | All | USA,Canada | No
EL18XCV-036-230A** | CX35-36B+TDR | ML180UH070V36B | R-410A | 35400 | 18 | 12.5 | 34200 | 18.2 | 11.7 | No | 206215988 | All | USA,Canada | No
EL18XCV-036-230A** | CX35-36B+TDR | ML180UH070V48B | R-410A | 35800 | 18 | 12.5 | 34600 | 18.4 | 11.7 | No | 206215989 | All | USA,Canada | No
EL18XCV-036-230A** | CX35-36B+TDR | ML180UH070XE36B | R-410A | 35600 | 18 | 12.2 | 34400 | 18 | 11.7 | No | 206215990 | All | USA,Canada | No
EL18XCV-036-230A** | CX35-36B+TDR | ML180UH090E48B | R-410A | 35800 | 18 | 12.2 | 34600 | 17.6 | 11.7 | No | 206215991 | All | USA,Canada | No
EL18XCV-036-230A** | CX35-36B+TDR | ML180UH090V48B | R-410A | 35600 | 18 | 12.5 | 34400 | 18 | 11.5 | No | 206215992 | All | USA,Canada | No
EL18XCV-036-230A** | CX35-36B+TDR | SL280UH080NV48B | R-410A | 35800 | 18 | 12.5 | 34400 | 18 | 11.5 | No | 206218631 | All | USA,Canada | No
EL18XCV-036-230A** | CX35-36B+TDR | SL280UH090V36B | R-410A | 35800 | 18 | 12.5 | 34400 | 18.6 | 11.7 | No | 206218632 | All | USA,Canada | No
EL18XCV-036-230A** | CX35-36B+TDR | SL280UH090V48B | R-410A | 35600 | 18 | 12.2 | 34400 | 18.2 | 11.7 | No | 206218633 | All | USA,Canada | No
EL18XCV-036-230A** | CX35-36B+TDR | SL280UH090XV48B | R-410A | 35600 | 18 | 12.2 | 34400 | 18.2 | 11.7 | No | 206218635 | All | USA,Canada | No
EL18XCV-036-230A** | CX35-36B+TDR | SL297UH040NV36B | R-410A | 35600 | 18 | 12.2 | 34400 | 18.2 | 11.5 | No | 206218636 | All | USA,Canada | No
EL18XCV-036-230A** | CX35-36B+TDR | SL297UH060NV36B | R-410A | 35600 | 18 | 12.2 | 34200 | 18.2 | 11.2 | No | 206218637 | All | USA,Canada | No
EL18XCV-036-230A** | CX35-36B+TDR | SLP99UH070XV36B | R-410A | 35600 | 18 | 12.2 | 34200 | 18.4 | 11.5 | No | 206218638 | All | USA,Canada | No
EL18XCV-036-230A** | CX35-48B+TDR | EL180UH060NE36A | R-410A | 35800 | 18 | 12.2 | 34000 | 17.8 | 11.5 | No | 206215993 | All | USA,Canada | No
EL18XCV-036-230A** | CX35-48B+TDR | EL180UH080NE48B | R-410A | 36000 | 18 | 12.5 | 34600 | 16.8 | 11.5 | No | 206215994 | All | USA,Canada | No
EL18XCV-036-230A** | CX35-48B+TDR | EL195UH040NE36B | R-410A | 35200 | 18 | 12.2 | 33600 | 17.4 | 11.5 | No | 206215995 | All | USA,Canada | No
EL18XCV-036-230A** | CX35-48B+TDR | EL195UH060NE36B | R-410A | 35200 | 18 | 12.2 | 34200 | 17.6 | 11.5 | No | 206215996 | All | USA,Canada | No
EL18XCV-036-230A** | CX35-48B+TDR | EL196UH045XE36B | R-410A | 35200 | 18 | 12.2 | 33600 | 17.2 | 11.5 | No | 206215997 | All | USA,Canada | No
EL18XCV-036-230A** | CX35-48B+TDR | EL196UH070XE36B | R-410A | 35200 | 18 | 12.2 | 33800 | 17.4 | 11.5 | No | 206215998 | All | USA,Canada | No
EL18XCV-036-230A** | CX35-48B+TDR | EL280UH045E36A | R-410A | 34800 | 18 | 12.2 | 34600 | 18.4 | 11.5 | No | 206215999 | All | USA,Canada | No
EL18XCV-036-230A** | CX35-48B+TDR | EL280UH090E36B | R-410A | 36000 | 18 | 12.2 | 34200 | 18.2 | 11.7 | No | 206216000 | All | USA,Canada | No
EL18XCV-036-230A** | CX35-48B+TDR | EL280UH090E48B | R-410A | 35800 | 17 | 12.5 | 34200 | 17.2 | 12 | Yes | 206216001 | All | USA,Canada | Yes
EL18XCV-036-230A** | CX35-48B+TDR | EL280UH090XE48B | R-410A | 35800 | 17 | 12.5 | 34200 | 17.2 | 12 | Yes | 206216002 | All | USA,Canada | Yes
EL18XCV-036-230A** | CX35-48B+TDR | EL297UH045XV36B | R-410A | - - - | - - - | - - - | 34200 | 18.2 | 11.2 | No | 213185626 | All | USA,Canada | No
EL18XCV-036-230A** | CX35-48B+TDR | EL297UH070XE36B | R-410A | - - - | - - - | - - - | 34000 | 17.6 | 11.5 | No | 213500512 | All | USA,Canada | No
EL18XCV-036-230A** | CX35-48B+TDR | EL297UH070XV36B | R-410A | - - - | - - - | - - - | 34200 | 18.4 | 11.5 | No | 213185627 | All | USA,Canada | No
EL18XCV-036-230A** | CX35-48B+TDR | EL297UH110XV60C | R-410A | - - - | - - - | - - - | 34200 | 18.2 | 11.2 | No | 213182346 | All | USA,Canada | No
EL18XCV-036-230A** | CX35-48B+TDR | ML180UH070E36B | R-410A | 35800 | 18 | 12.2 | 34400 | 18.2 | 11.7 | No | 206216004 | All | USA,Canada | No
EL18XCV-036-230A** | CX35-48B+TDR | ML180UH070V36B | R-410A | 35400 | 18 | 12.5 | 34200 | 18.4 | 11.7 | No | 206216005 | All | USA,Canada | No
EL18XCV-036-230A** | CX35-48B+TDR | ML180UH070V48B | R-410A | 35800 | 18 | 12.5 | 34600 | 18.4 | 11.7 | No | 206216006 | All | USA,Canada | No
EL18XCV-036-230A** | CX35-48B+TDR | ML180UH070XE36B | R-410A | 35800 | 18 | 12.2 | 34400 | 18.2 | 11.7 | No | 206216007 | All | USA,Canada | No
EL18XCV-036-230A** | CX35-48B+TDR | ML180UH090E48B | R-410A | 36000 | 18 | 12.2 | 34600 | 17.6 | 11.7 | No | 206216008 | All | USA,Canada | No
EL18XCV-036-230A** | CX35-48B+TDR | ML180UH090V48B | R-410A | 35600 | 18 | 12.5 | 34400 | 18 | 11.7 | No | 206216009 | All | USA,Canada | No
EL18XCV-036-230A** | CX35-48B+TDR | ML296UH045XV36B | R-410A | 35400 | 18 | 12.2 | 34200 | 16.9 | 11.2 | No | 206216010 | All | USA,Canada | No
EL18XCV-036-230A** | CX35-48B+TDR | SL280UH080NV48B | R-410A | 35800 | 18 | 12.5 | 34400 | 18 | 11.5 | No | 206218641 | All | USA,Canada | No
EL18XCV-036-230A** | CX35-48B+TDR | SL280UH090V36B | R-410A | 35800 | 18 | 12.5 | 34400 | 18.6 | 11.7 | No | 206218642 | All | USA,Canada | No
EL18XCV-036-230A** | CX35-48B+TDR | SL280UH090V48B | R-410A | 35800 | 18 | 12.5 | 34400 | 18.2 | 11.7 | No | 206218643 | All | USA,Canada | No
EL18XCV-036-230A** | CX35-48B+TDR | SL280UH090XV48B | R-410A | 35800 | 18 | 12.5 | 34400 | 18.2 | 11.7 | No | 206218645 | All | USA,Canada | No
EL18XCV-036-230A** | CX35-48B+TDR | SL297UH040NV36B | R-410A | 35600 | 18 | 12.2 | 34400 | 18.4 | 11.5 | No | 206218646 | All | USA,Canada | No
EL18XCV-036-230A** | CX35-48B+TDR | SL297UH060NV36B | R-410A | 35600 | 18 | 12.2 | 34200 | 18.2 | 11.5 | No | 206218647 | All | USA,Canada | No
EL18XCV-036-230A** | CX35-48B+TDR | SLP99UH070XV36B | R-410A | 35600 | 18 | 12.2 | 34200 | 18.4 | 11.5 | No | 206218648 | All | USA,Canada | No
EL18XCV-036-230A** | CX35-48C+TDR | EL195UH080NE48C | R-410A | 35800 | 17 | 12.2 | 34600 | 17.2 | 11.7 | No | 206216011 | All | USA,Canada | No
EL18XCV-036-230A** | CX35-48C+TDR | EL196UH090XE48C | R-410A | 36000 | 18 | 12.5 | 34200 | 17.2 | 11.7 | No | 206216012 | All | USA,Canada | No
EL18XCV-036-230A** | CX35-48C+TDR | EL280UH110E48C | R-410A | 36000 | 18 | 12.5 | 34600 | 17.6 | 12.2 | Yes | 206216013 | All | USA,Canada | Yes
EL18XCV-036-230A** | CX35-48C+TDR | EL297UH090XE48C | R-410A | - - - | - - - | - - - | 34200 | 17.2 | 11.7 | No | 213499985 | All | USA,Canada | No
EL18XCV-036-230A** | CX35-48C+TDR | EL297UH090XV36C | R-410A | - - - | - - - | - - - | 34400 | 18.6 | 11.7 | No | 213185628 | All | USA,Canada | No
EL18XCV-036-230A** | CX35-48C+TDR | EL297UH090XV48C | R-410A | - - - | - - - | - - - | 34400 | 18.4 | 11.7 | No | 213185629 | All | USA,Canada | No
EL18XCV-036-230A** | CX35-48C+TDR | EL297UH090XV60C | R-410A | - - - | - - - | - - - | 34400 | 17.6 | 11.7 | No | 213185630 | All | USA,Canada | No
EL18XCV-036-230A** | CX35-48C+TDR | EL297UH110XV48C | R-410A | - - - | - - - | - - - | 34400 | 18.2 | 11.7 | No | 213185631 | All | USA,Canada | No
EL18XCV-036-230A** | CX35-48C+TDR | EL297UH110XV60C | R-410A | - - - | - - - | - - - | 34600 | 17.8 | 12 | Yes | 213182347 | All | USA,Canada | Yes
EL18XCV-036-230A** | CX35-48C+TDR | ML180UH110V60C | R-410A | 36000 | 18 | 12.5 | 34800 | 18.4 | 12 | Yes | 206216015 | All | USA,Canada | Yes
EL18XCV-036-230A** | CX35-48C+TDR | ML193UH090XE36C | R-410A | 35800 | 17 | 12.2 | 34200 | 18 | 11.7 | No | 206216016 | All | USA,Canada | No
EL18XCV-036-230A** | CX35-48C+TDR | ML193UH090XE48C | R-410A | 35800 | 18 | 12.5 | 34600 | 17.4 | 11.7 | No | 206216017 | All | USA,Canada | No
EL18XCV-036-230A** | CX35-48C+TDR | ML193UH110XE48C | R-410A | 36000 | 18 | 12.5 | 34600 | 17.8 | 12 | Yes | 206216018 | All | USA,Canada | Yes
EL18XCV-036-230A** | CX35-48C+TDR | ML196UH090XE48C | R-410A | 36000 | 18 | 12.5 | 34200 | 17.2 | 11.7 | No | 206216019 | All | USA,Canada | No
EL18XCV-036-230A** | CX35-48C+TDR | ML296UH090XV48C | R-410A | 35800 | 18 | 12.5 | 34600 | 17.8 | 11.7 | No | 206216020 | All | USA,Canada | No
EL18XCV-036-230A** | CX35-48C+TDR | ML296UH110XV60C | R-410A | 35800 | 18 | 12.5 | 34800 | 18 | 12 | Yes | 206216021 | All | USA,Canada | Yes
EL18XCV-036-230A** | CX35-48C+TDR | SL280UH080NV60C | R-410A | 36000 | 18 | 12.5 | 34600 | 18 | 12 | Yes | 206218654 | All | USA,Canada | Yes
EL18XCV-036-230A** | CX35-48C+TDR | SL280UH090V60C | R-410A | 35800 | 18 | 12.5 | 34600 | 18 | 12 | Yes | 206218655 | All | USA,Canada | Yes
EL18XCV-036-230A** | CX35-48C+TDR | SL280UH090XV60C | R-410A | 35800 | 18 | 12.5 | 34600 | 18 | 12 | Yes | 206218656 | All | USA,Canada | Yes
EL18XCV-036-230A** | CX35-48C+TDR | SL280UH100NV60C | R-410A | 36000 | 18 | 12.5 | 34600 | 17.8 | 12 | Yes | 206218657 | All | USA,Canada | Yes
EL18XCV-036-230A** | CX35-48C+TDR | SL280UH110V60C | R-410A | 35800 | 18 | 12.5 | 34600 | 17.6 | 12 | Yes | 206218658 | All | USA,Canada | Yes
EL18XCV-036-230A** | CX35-48C+TDR | SL280UH110XV60C | R-410A | 35800 | 18 | 12.5 | 34600 | 17.6 | 12 | Yes | 206218659 | All | USA,Canada | Yes
EL18XCV-036-230A** | CX35-48C+TDR | SL297UH080NV48C | R-410A | 35800 | 18 | 12.5 | 34400 | 18.2 | 11.7 | No | 206218660 | All | USA,Canada | No
EL18XCV-036-230A** | CX35-48C+TDR | SL297UH080NV60C | R-410A | 35800 | 18 | 12.5 | 34400 | 17.6 | 11.7 | No | 206218661 | All | USA,Canada | No
EL18XCV-036-230A** | CX35-48C+TDR | SLP99UH090XV36C | R-410A | 35800 | 18 | 12.5 | 34400 | 18.6 | 11.7 | No | 206218662 | All | USA,Canada | No
EL18XCV-036-230A** | CX35-48C+TDR | SLP99UH090XV48C | R-410A | 35800 | 18 | 12.5 | 34400 | 18.4 | 11.7 | No | 206218663 | All | USA,Canada | No
EL18XCV-036-230A** | CX35-48C+TDR | SLP99UH090XV60C | R-410A | 35800 | 18 | 12.5 | 34400 | 17.6 | 11.7 | No | 206218664 | All | USA,Canada | No
EL18XCV-036-230A** | CX35-48C+TDR | SLP99UH110XV60C | R-410A | 35800 | 18 | 12.5 | 34600 | 18 | 12 | Yes | 206218665 | All | USA,Canada | Yes
EL18XCV-036-230A** | CX35-49C+TDR | EL195UH080NE48C | R-410A | 36000 | 18 | 12.5 | 34800 | 17.2 | 11.7 | No | 206216022 | All | USA,Canada | No
EL18XCV-036-230A** | CX35-49C+TDR | EL196UH090XE48C | R-410A | 36000 | 18 | 12.5 | 35000 | 17.4 | 11.7 | No | 206216023 | All | USA,Canada | No
EL18XCV-036-230A** | CX35-49C+TDR | EL280UH110E48C | R-410A | 36000 | 18 | 12.5 | 34800 | 17.6 | 12.2 | Yes | 206216024 | All | USA,Canada | Yes
EL18XCV-036-230A** | CX35-49C+TDR | EL297UH090XE48C | R-410A | - - - | - - - | - - - | 34600 | 17.2 | 12 | Yes | 213499986 | All | USA,Canada | Yes
EL18XCV-036-230A** | CX35-49C+TDR | EL297UH090XV36C | R-410A | - - - | - - - | - - - | 34800 | 18.4 | 12 | Yes | 213185632 | All | USA,Canada | Yes
EL18XCV-036-230A** | CX35-49C+TDR | EL297UH090XV48C | R-410A | - - - | - - - | - - - | 34800 | 18 | 12 | Yes | 213185633 | All | USA,Canada | Yes
EL18XCV-036-230A** | CX35-49C+TDR | EL297UH090XV60C | R-410A | - - - | - - - | - - - | 34800 | 17.4 | 12 | Yes | 213185634 | All | USA,Canada | Yes
EL18XCV-036-230A** | CX35-49C+TDR | EL297UH110XV48C | R-410A | - - - | - - - | - - - | 34800 | 18 | 12 | Yes | 213185635 | All | USA,Canada | Yes
EL18XCV-036-230A** | CX35-49C+TDR | EL297UH110XV60C | R-410A | - - - | - - - | - - - | 34800 | 18.4 | 12 | Yes | 213182348 | All | USA,Canada | Yes
EL18XCV-036-230A** | CX35-49C+TDR | ML180UH110V60C | R-410A | 36000 | 18 | 12.5 | 35200 | 18.4 | 12 | Yes | 206216026 | All | USA,Canada | Yes
EL18XCV-036-230A** | CX35-49C+TDR | ML193UH090XE36C | R-410A | 36000 | 17 | 12.2 | 34200 | 17.8 | 11.7 | No | 206216027 | All | USA,Canada | No
EL18XCV-036-230A** | CX35-49C+TDR | ML193UH090XE48C | R-410A | 36000 | 18 | 12.5 | 34800 | 17.4 | 11.7 | No | 206216028 | All | USA,Canada | No
EL18XCV-036-230A** | CX35-49C+TDR | ML193UH110XE48C | R-410A | 36000 | 18 | 12.5 | 35000 | 17.8 | 12 | Yes | 206216029 | All | USA,Canada | Yes
EL18XCV-036-230A** | CX35-49C+TDR | ML196UH090XE48C | R-410A | 36000 | 18 | 12.5 | 35000 | 17.4 | 11.7 | No | 206216030 | All | USA,Canada | No
EL18XCV-036-230A** | CX35-49C+TDR | ML296UH090XV48C | R-410A | 36000 | 18 | 12.5 | 35000 | 17.8 | 12 | Yes | 206216031 | All | USA,Canada | Yes
EL18XCV-036-230A** | CX35-49C+TDR | ML296UH110XV60C | R-410A | 36000 | 18 | 12.5 | 35000 | 18 | 12 | Yes | 206216032 | All | USA,Canada | Yes
EL18XCV-036-230A** | CX35-49C+TDR | SL280UH080NV60C | R-410A | 36000 | 18 | 12.5 | 34800 | 17.8 | 12 | Yes | 206218671 | All | USA,Canada | Yes
EL18XCV-036-230A** | CX35-49C+TDR | SL280UH090V60C | R-410A | 36000 | 18 | 12.5 | 34800 | 17.6 | 12 | Yes | 206218672 | All | USA,Canada | Yes
EL18XCV-036-230A** | CX35-49C+TDR | SL280UH090XV60C | R-410A | 36000 | 18 | 12.5 | 34800 | 17.6 | 12 | Yes | 206218673 | All | USA,Canada | Yes
EL18XCV-036-230A** | CX35-49C+TDR | SL280UH100NV60C | R-410A | 36000 | 18 | 12.5 | 34800 | 17.6 | 12 | Yes | 206218674 | All | USA,Canada | Yes
EL18XCV-036-230A** | CX35-49C+TDR | SL280UH110V60C | R-410A | 36000 | 18 | 12.5 | 34800 | 17.4 | 12 | Yes | 206218675 | All | USA,Canada | Yes
EL18XCV-036-230A** | CX35-49C+TDR | SL280UH110XV60C | R-410A | 36000 | 18 | 12.5 | 34800 | 17.4 | 12 | Yes | 206218676 | All | USA,Canada | Yes
EL18XCV-036-230A** | CX35-49C+TDR | SL297UH080NV48C | R-410A | 36000 | 18 | 12.5 | 34800 | 18 | 12 | Yes | 206218677 | All | USA,Canada | Yes
EL18XCV-036-230A** | CX35-49C+TDR | SL297UH080NV60C | R-410A | 36000 | 18 | 12.5 | 34800 | 17.4 | 12 | Yes | 206218678 | All | USA,Canada | Yes
EL18XCV-036-230A** | CX35-49C+TDR | SLP99UH090XV36C | R-410A | 36000 | 18 | 12.5 | 34800 | 18.4 | 12 | Yes | 206218679 | All | USA,Canada | Yes
EL18XCV-036-230A** | CX35-49C+TDR | SLP99UH090XV48C | R-410A | 36000 | 18 | 12.5 | 34800 | 18 | 12 | Yes | 206218680 | All | USA,Canada | Yes
EL18XCV-036-230A** | CX35-49C+TDR | SLP99UH090XV60C | R-410A | 36000 | 18 | 12.5 | 34800 | 17.2 | 12 | Yes | 206218681 | All | USA,Canada | Yes
EL18XCV-036-230A** | CX35-49C+TDR | SLP99UH110XV60C | R-410A | 36000 | 18 | 12.5 | 34800 | 17.6 | 12 | Yes | 206218682 | All | USA,Canada | Yes
EL18XCV-036-230A** | CX35-50/60C+TDR | EL195UH080NE48C | R-410A | 35400 | 17 | 12.2 | 34200 | 16.9 | 11.5 | No | 206216033 | All | USA,Canada | No
EL18XCV-036-230A** | CX35-50/60C+TDR | EL196UH090XE48C | R-410A | 35600 | 18 | 12.5 | 34400 | 17.2 | 11.7 | No | 206216034 | All | USA,Canada | No
EL18XCV-036-230A** | CX35-50/60C+TDR | EL280UH110E48C | R-410A | 35800 | 18 | 12.5 | 34200 | 17.4 | 12 | Yes | 206216035 | All | USA,Canada | Yes
EL18XCV-036-230A** | CX35-50/60C+TDR | EL297UH090XE48C | R-410A | - - - | - - - | - - - | 34000 | 16.9 | 11.7 | No | 213500068 | All | USA,Canada | No
EL18XCV-036-230A** | CX35-50/60C+TDR | EL297UH090XV36C | R-410A | - - - | - - - | - - - | 34200 | 18.4 | 11.7 | No | 213185636 | All | USA,Canada | No
EL18XCV-036-230A** | CX35-50/60C+TDR | EL297UH090XV48C | R-410A | - - - | - - - | - - - | 34200 | 18.2 | 11.7 | No | 213185637 | All | USA,Canada | No
EL18XCV-036-230A** | CX35-50/60C+TDR | EL297UH090XV60C | R-410A | - - - | - - - | - - - | 34200 | 17.4 | 11.7 | No | 213185638 | All | USA,Canada | No
EL18XCV-036-230A** | CX35-50/60C+TDR | EL297UH110XV48C | R-410A | - - - | - - - | - - - | 34200 | 18 | 11.7 | No | 213185639 | All | USA,Canada | No
EL18XCV-036-230A** | CX35-50/60C+TDR | EL297UH110XV60C | R-410A | - - - | - - - | - - - | 34200 | 18.4 | 11.7 | No | 213182349 | All | USA,Canada | No
EL18XCV-036-230A** | CX35-50/60C+TDR | ML180UH110V60C | R-410A | 35800 | 18 | 12.5 | 34600 | 18 | 11.7 | No | 206216037 | All | USA,Canada | No
EL18XCV-036-230A** | CX35-50/60C+TDR | ML193UH090XE48C | R-410A | 35600 | 18 | 12.5 | 34200 | 17.2 | 11.7 | No | 206216038 | All | USA,Canada | No
EL18XCV-036-230A** | CX35-50/60C+TDR | ML193UH110XE48C | R-410A | 35600 | 18 | 12.5 | 34400 | 17.6 | 11.7 | No | 206216039 | All | USA,Canada | No
EL18XCV-036-230A** | CX35-50/60C+TDR | ML196UH090XE48C | R-410A | 35600 | 18 | 12.5 | 34400 | 17.2 | 11.7 | No | 206216040 | All | USA,Canada | No
EL18XCV-036-230A** | CX35-50/60C+TDR | ML296UH090XV48C | R-410A | 35600 | 18 | 12.2 | 34400 | 17.4 | 11.5 | No | 206216041 | All | USA,Canada | No
EL18XCV-036-230A** | CX35-50/60C+TDR | ML296UH110XV60C | R-410A | 35600 | 18 | 12.5 | 34400 | 17.8 | 11.7 | No | 206216042 | All | USA,Canada | No
EL18XCV-036-230A** | CX35-50/60C+TDR | SL280UH080NV60C | R-410A | 35600 | 18 | 12.5 | 34200 | 17.8 | 11.7 | No | 206218688 | All | USA,Canada | No
EL18XCV-036-230A** | CX35-50/60C+TDR | SL280UH090V60C | R-410A | 35600 | 18 | 12.5 | 34400 | 17.8 | 12 | Yes | 206218689 | All | USA,Canada | Yes
EL18XCV-036-230A** | CX35-50/60C+TDR | SL280UH090XV60C | R-410A | 35600 | 18 | 12.5 | 34400 | 17.8 | 12 | Yes | 206218690 | All | USA,Canada | Yes
EL18XCV-036-230A** | CX35-50/60C+TDR | SL280UH100NV60C | R-410A | 35600 | 18 | 12.5 | 34200 | 17.6 | 11.7 | No | 206218691 | All | USA,Canada | No
EL18XCV-036-230A** | CX35-50/60C+TDR | SL280UH110V60C | R-410A | 35600 | 17 | 12.5 | 34400 | 17.6 | 12 | Yes | 206218692 | All | USA,Canada | Yes
EL18XCV-036-230A** | CX35-50/60C+TDR | SL280UH110XV60C | R-410A | 35600 | 17 | 12.5 | 34400 | 17.6 | 12 | Yes | 206218693 | All | USA,Canada | Yes
EL18XCV-036-230A** | CX35-50/60C+TDR | SL297UH080NV48C | R-410A | 35600 | 18 | 12.5 | 34200 | 18 | 11.7 | No | 206218694 | All | USA,Canada | No
EL18XCV-036-230A** | CX35-50/60C+TDR | SL297UH080NV60C | R-410A | 35600 | 18 | 12.5 | 34200 | 17.4 | 11.7 | No | 206218695 | All | USA,Canada | No
EL18XCV-036-230A** | CX35-50/60C+TDR | SLP99UH090XV36C | R-410A | 35600 | 18 | 12.2 | 34200 | 18.4 | 11.7 | No | 206218696 | All | USA,Canada | No
EL18XCV-036-230A** | CX35-50/60C+TDR | SLP99UH090XV48C | R-410A | 35600 | 18 | 12.5 | 34200 | 18.2 | 11.7 | No | 206218697 | All | USA,Canada | No
EL18XCV-036-230A** | CX35-50/60C+TDR | SLP99UH090XV60C | R-410A | 35600 | 18 | 12.5 | 34200 | 17.4 | 11.7 | No | 206218698 | All | USA,Canada | No
EL18XCV-036-230A** | CX35-50/60C+TDR | SLP99UH110XV60C | R-410A | 35600 | 18 | 12.5 | 34200 | 17.8 | 11.7 | No | 206218699 | All | USA,Canada | No
EL18XCV-036-230A** | CX35-60C+TDR | EL195UH080NE48C | R-410A | 36000 | 18 | 12.5 | 35400 | 17.6 | 11.7 | No | 206216043 | All | USA,Canada | No
EL18XCV-036-230A** | CX35-60C+TDR | EL196UH090XE48C | R-410A | 36000 | 18 | 12.5 | 35600 | 17.8 | 12 | Yes | 206216044 | All | USA,Canada | Yes
EL18XCV-036-230A** | CX35-60C+TDR | EL280UH110E48C | R-410A | 36000 | 18 | 12.5 | 35200 | 18 | 12.3 | Yes | 206216045 | All | USA,Canada | Yes
EL18XCV-036-230A** | CX35-60C+TDR | EL297UH090XE48C | R-410A | - - - | - - - | - - - | 35200 | 17.6 | 12 | Yes | 213500069 | All | USA,Canada | Yes
EL18XCV-036-230A** | CX35-60C+TDR | EL297UH090XV36C | R-410A | - - - | - - - | - - - | 35400 | 18.8 | 12 | Yes | 213185640 | All | USA,Canada | Yes
EL18XCV-036-230A** | CX35-60C+TDR | EL297UH090XV48C | R-410A | - - - | - - - | - - - | 35400 | 18.6 | 12 | Yes | 213185641 | All | USA,Canada | Yes
EL18XCV-036-230A** | CX35-60C+TDR | EL297UH090XV60C | R-410A | - - - | - - - | - - - | 35400 | 17.8 | 12 | Yes | 213185642 | All | USA,Canada | Yes
EL18XCV-036-230A** | CX35-60C+TDR | EL297UH110XV48C | R-410A | - - - | - - - | - - - | 35400 | 18.6 | 12 | Yes | 213185643 | All | USA,Canada | Yes
EL18XCV-036-230A** | CX35-60C+TDR | EL297UH110XV60C | R-410A | - - - | - - - | - - - | 35400 | 18.8 | 12 | Yes | 213182350 | All | USA,Canada | Yes
EL18XCV-036-230A** | CX35-60C+TDR | ML180UH110V60C | R-410A | 36000 | 18 | 12.5 | 35800 | 18.8 | 12.3 | Yes | 206216047 | All | USA,Canada | Yes
EL18XCV-036-230A** | CX35-60C+TDR | ML193UH090XE36C | R-410A | 36000 | 18 | 12.2 | 35800 | 18.6 | 12 | Yes | 206216048 | All | USA,Canada | Yes
EL18XCV-036-230A** | CX35-60C+TDR | ML193UH090XE48C | R-410A | 36000 | 18 | 12.5 | 35400 | 17.8 | 12 | Yes | 206216049 | All | USA,Canada | Yes
EL18XCV-036-230A** | CX35-60C+TDR | ML193UH110XE48C | R-410A | 36000 | 18 | 12.5 | 35600 | 18.2 | 12.2 | Yes | 206216050 | All | USA,Canada | Yes
EL18XCV-036-230A** | CX35-60C+TDR | ML196UH090XE48C | R-410A | 36000 | 18 | 12.5 | 35600 | 17.8 | 12 | Yes | 206216051 | All | USA,Canada | Yes
EL18XCV-036-230A** | CX35-60C+TDR | ML296UH090XV48C | R-410A | 36000 | 18 | 12.5 | 35600 | 18.2 | 12 | Yes | 206216052 | All | USA,Canada | Yes
EL18XCV-036-230A** | CX35-60C+TDR | ML296UH110XV60C | R-410A | 36000 | 18 | 12.5 | 35600 | 18.6 | 12.2 | Yes | 206216053 | All | USA,Canada | Yes
EL18XCV-036-230A** | CX35-60C+TDR | SL280UH080NV60C | R-410A | 36000 | 18 | 13 | 35400 | 18.2 | 12 | Yes | 206218705 | All | USA,Canada | Yes
EL18XCV-036-230A** | CX35-60C+TDR | SL280UH090V60C | R-410A | 36000 | 18 | 12.5 | 35600 | 18.2 | 12.3 | Yes | 206218706 | All | USA,Canada | Yes
EL18XCV-036-230A** | CX35-60C+TDR | SL280UH090XV60C | R-410A | 36000 | 18 | 12.5 | 35600 | 18.2 | 12.3 | Yes | 206218707 | All | USA,Canada | Yes
EL18XCV-036-230A** | CX35-60C+TDR | SL280UH100NV60C | R-410A | 36000 | 18 | 13 | 35400 | 18 | 12 | Yes | 206218708 | All | USA,Canada | Yes
EL18XCV-036-230A** | CX35-60C+TDR | SL280UH110V60C | R-410A | 36000 | 18 | 12.5 | 35600 | 18 | 12.3 | Yes | 206218709 | All | USA,Canada | Yes
EL18XCV-036-230A** | CX35-60C+TDR | SL280UH110XV60C | R-410A | 36000 | 18 | 12.5 | 35600 | 18 | 12.3 | Yes | 206218710 | All | USA,Canada | Yes
EL18XCV-036-230A** | CX35-60C+TDR | SL297UH080NV48C | R-410A | 36000 | 18 | 12.5 | 35400 | 18.6 | 12 | Yes | 206218711 | All | USA,Canada | Yes
EL18XCV-036-230A** | CX35-60C+TDR | SL297UH080NV60C | R-410A | 36000 | 18 | 12.5 | 35400 | 17.8 | 12 | Yes | 206218712 | All | USA,Canada | Yes
EL18XCV-036-230A** | CX35-60C+TDR | SLP99UH090XV36C | R-410A | 36000 | 18 | 12.5 | 35400 | 18.8 | 12 | Yes | 206218713 | All | USA,Canada | Yes
EL18XCV-036-230A** | CX35-60C+TDR | SLP99UH090XV48C | R-410A | 36000 | 18 | 12.5 | 35400 | 18.6 | 12 | Yes | 206218714 | All | USA,Canada | Yes
EL18XCV-036-230A** | CX35-60C+TDR | SLP99UH090XV60C | R-410A | 36000 | 18 | 12.5 | 35400 | 17.8 | 12 | Yes | 206218715 | All | USA,Canada | Yes
EL18XCV-036-230A** | CX35-60C+TDR | SLP99UH110XV60C | R-410A | 36000 | 18 | 12.5 | 35600 | 18.2 | 12.2 | Yes | 206218716 | All | USA,Canada | Yes
EL18XCV-036-230A** | CX35-60D+TDR | EL297UH110XV60C | R-410A | - - - | - - - | - - - | 35000 | 17.8 | 12 | Yes | 213182351 | All | USA,Canada | Yes
EL18XCV-036-230A** | CX35-60D+TDR | EL297UH135XV60D | R-410A | - - - | - - - | - - - | 35000 | 17.8 | 12 | Yes | 213185644 | All | USA,Canada | Yes
EL18XCV-036-230A** | CX35-60D+TDR | SL280UH135V60D | R-410A | 36000 | 18 | 12.5 | 35000 | 17.8 | 12 | Yes | 206218718 | All | USA,Canada | Yes
EL18XCV-036-230A** | CX35-60D+TDR | SLP99UH135XV60D | R-410A | 36000 | 17 | 12.5 | 35000 | 17.8 | 12 | Yes | 206218720 | All | USA,Canada | Yes
EL18XCV-048-230A** | C35-48B+TDR+TXV | EL280UH090E48B | R-410A | 47000 | 16 | 11.7 | 45500 | 16.8 | 11.5 | No | 206220876 | All | USA,Canada | No
EL18XCV-048-230A** | C35-48B+TDR+TXV | EL280UH090XE48B | R-410A | 47000 | 16 | 11.7 | 45500 | 16.8 | 11.5 | No | 206220877 | All | USA,Canada | No
EL18XCV-048-230A** | C35-48B+TDR+TXV | ML180UH070V48B | R-410A | 47500 | 17 | 11.7 | 46500 | 16.8 | 11.2 | No | 206220878 | All | USA,Canada | No
EL18XCV-048-230A** | C35-48B+TDR+TXV | ML180UH090E48B | R-410A | 47500 | 16 | 11.7 | 45500 | 16.9 | 11.5 | No | 206220879 | All | USA,Canada | No
EL18XCV-048-230A** | C35-48B+TDR+TXV | ML180UH090V48B | R-410A | 47500 | 16 | 11.7 | 46000 | 16.6 | 11.2 | No | 206220880 | All | USA,Canada | No
EL18XCV-048-230A** | C35-48B+TDR+TXV | ML180UH090XE48B | R-410A | 47500 | 16 | 11.7 | 45500 | 16.9 | 11.5 | No | 206220881 | All | USA,Canada | No
EL18XCV-048-230A** | C35-48B+TDR+TXV | SL280UH080NV48B | R-410A | 46500 | 18 | 11.7 | 45000 | 17.1 | 10.7 | No | 206220085 | All | USA,Canada | No
EL18XCV-048-230A** | C35-48C+TDR+TXV | EL180UH100NE60C | R-410A | 47000 | 17 | 12.2 | 46000 | 16.4 | 11.2 | No | 206220882 | All | USA,Canada | No
EL18XCV-048-230A** | C35-48C+TDR+TXV | EL195UH080NE48C | R-410A | 47000 | 16 | 11.7 | 45000 | 16.4 | 11.2 | No | 206220883 | All | USA,Canada | No
EL18XCV-048-230A** | C35-48C+TDR+TXV | EL195UH100NE60C | R-410A | 48000 | 16 | 11.7 | 46000 | 16.2 | 11.2 | No | 206220884 | All | USA,Canada | No
EL18XCV-048-230A** | C35-48C+TDR+TXV | EL196UH090XE48C | R-410A | 47500 | 17 | 12 | 45500 | 16.8 | 11.5 | No | 206220885 | All | USA,Canada | No
EL18XCV-048-230A** | C35-48C+TDR+TXV | EL196UH110XE60C | R-410A | 48000 | 17 | 12 | 46500 | 16.2 | 11.5 | No | 206220886 | All | USA,Canada | No
EL18XCV-048-230A** | C35-48C+TDR+TXV | EL280UH110E48C | R-410A | 47500 | 17 | 12 | 46000 | 17.2 | 11.7 | No | 206220887 | All | USA,Canada | No
EL18XCV-048-230A** | C35-48C+TDR+TXV | EL280UH110E60C | R-410A | 48000 | 17 | 12 | 47000 | 16.6 | 11.7 | No | 206220888 | All | USA,Canada | No
EL18XCV-048-230A** | C35-48C+TDR+TXV | EL280UH110XE60C | R-410A | 48000 | 17 | 12 | 47000 | 16.6 | 11.7 | No | 206220889 | All | USA,Canada | No
EL18XCV-048-230A** | C35-48C+TDR+TXV | EL297UH090XE48C | R-410A | - - - | - - - | - - - | 45500 | 16.8 | 11.5 | No | 213500438 | All | USA,Canada | No
EL18XCV-048-230A** | C35-48C+TDR+TXV | EL297UH090XV48C | R-410A | - - - | - - - | - - - | 46000 | 17.1 | 11.2 | No | 213185743 | All | USA,Canada | No
EL18XCV-048-230A** | C35-48C+TDR+TXV | EL297UH090XV60C | R-410A | - - - | - - - | - - - | 46000 | 16.8 | 11.2 | No | 213185744 | All | USA,Canada | No
EL18XCV-048-230A** | C35-48C+TDR+TXV | EL297UH110XE60C | R-410A | - - - | - - - | - - - | 46500 | 16.2 | 11.5 | No | 213433699 | All | USA,Canada | No
EL18XCV-048-230A** | C35-48C+TDR+TXV | EL297UH110XV48C | R-410A | - - - | - - - | - - - | 46000 | 17.1 | 11.2 | No | 213185745 | All | USA,Canada | No
EL18XCV-048-230A** | C35-48C+TDR+TXV | EL297UH110XV60C | R-410A | - - - | - - - | - - - | 46000 | 17.1 | 11.2 | No | 213182386 | All | USA,Canada | No
EL18XCV-048-230A** | C35-48C+TDR+TXV | ML180UH090E60C | R-410A | 47500 | 17 | 12.2 | 46500 | 16.9 | 11.7 | No | 206220892 | All | USA,Canada | No
EL18XCV-048-230A** | C35-48C+TDR+TXV | ML180UH110E60C | R-410A | 47000 | 17 | 12 | 46500 | 16.8 | 11.5 | No | 206220893 | All | USA,Canada | No
EL18XCV-048-230A** | C35-48C+TDR+TXV | ML180UH110V60C | R-410A | 48000 | 18 | 12.2 | 46500 | 17.2 | 11.7 | No | 206220894 | All | USA,Canada | No
EL18XCV-048-230A** | C35-48C+TDR+TXV | ML193UH090XE48C | R-410A | 47000 | 17 | 11.7 | 45500 | 16.8 | 11.5 | No | 206220895 | All | USA,Canada | No
EL18XCV-048-230A** | C35-48C+TDR+TXV | ML193UH110XE48C | R-410A | 47500 | 17 | 12 | 45500 | 16.9 | 11.5 | No | 206220896 | All | USA,Canada | No
EL18XCV-048-230A** | C35-48C+TDR+TXV | ML193UH110XE60C | R-410A | 48000 | 17 | 12 | 46000 | 16.4 | 11.5 | No | 206220897 | All | USA,Canada | No
EL18XCV-048-230A** | C35-48C+TDR+TXV | ML196UH090XE48C | R-410A | 47500 | 17 | 12 | 45500 | 16.8 | 11.5 | No | 206220898 | All | USA,Canada | No
EL18XCV-048-230A** | C35-48C+TDR+TXV | ML296UH090XV48C | R-410A | 47500 | 17 | 11.7 | 46500 | 16.4 | 11.2 | No | 206220899 | All | USA,Canada | No
EL18XCV-048-230A** | C35-48C+TDR+TXV | ML296UH110XV60C | R-410A | 48000 | 17 | 12.2 | 46500 | 16.9 | 11.5 | No | 206220900 | All | USA,Canada | No
EL18XCV-048-230A** | C35-48C+TDR+TXV | SL280UH080NV60C | R-410A | 47000 | 18 | 12 | 45500 | 17.4 | 11.2 | No | 206220090 | All | USA,Canada | No
EL18XCV-048-230A** | C35-48C+TDR+TXV | SL280UH090V60C | R-410A | 46500 | 17 | 11.7 | 45500 | 17.4 | 11.5 | No | 206220091 | All | USA,Canada | No
EL18XCV-048-230A** | C35-48C+TDR+TXV | SL280UH090XV60C | R-410A | 46500 | 17 | 11.7 | 45500 | 17.4 | 11.5 | No | 206220092 | All | USA,Canada | No
EL18XCV-048-230A** | C35-48C+TDR+TXV | SL280UH100NV60C | R-410A | 47000 | 18 | 12 | 45500 | 17.2 | 11.2 | No | 206220093 | All | USA,Canada | No
EL18XCV-048-230A** | C35-48C+TDR+TXV | SL280UH110V60C | R-410A | 46500 | 17 | 11.7 | 45500 | 17.2 | 11.2 | No | 206220094 | All | USA,Canada | No
EL18XCV-048-230A** | C35-48C+TDR+TXV | SL280UH110XV60C | R-410A | 46500 | 17 | 11.7 | 45500 | 17.2 | 11.2 | No | 206220095 | All | USA,Canada | No
EL18XCV-048-230A** | C35-48C+TDR+TXV | SL297UH080NV48C | R-410A | 46500 | 17 | 11.7 | 45000 | 17.4 | 11 | No | 206220096 | All | USA,Canada | No
EL18XCV-048-230A** | C35-48C+TDR+TXV | SL297UH080NV60C | R-410A | 46500 | 17 | 11.7 | 45000 | 17.1 | 11 | No | 206220097 | All | USA,Canada | No
EL18XCV-048-230A** | C35-48C+TDR+TXV | SLP99UH090XV48C | R-410A | 46500 | 18 | 11.7 | 45000 | 17.4 | 11 | No | 206220098 | All | USA,Canada | No
EL18XCV-048-230A** | C35-48C+TDR+TXV | SLP99UH090XV60C | R-410A | 46500 | 17 | 11.7 | 45000 | 17.1 | 11.2 | No | 206220099 | All | USA,Canada | No
EL18XCV-048-230A** | C35-48C+TDR+TXV | SLP99UH110XV60C | R-410A | 46500 | 17 | 11.7 | 45500 | 17.2 | 11.2 | No | 206220100 | All | USA,Canada | No
EL18XCV-048-230A** | C35-49C+TDR+TXV | EL180UH100NE60C | R-410A | 48000 | 17 | 12.2 | 47000 | 16.4 | 11.5 | No | 206220901 | All | USA,Canada | No
EL18XCV-048-230A** | C35-49C+TDR+TXV | EL195UH100NE60C | R-410A | 48000 | 16 | 11.7 | 46500 | 16.2 | 11.2 | No | 206220903 | All | USA,Canada | No
EL18XCV-048-230A** | C35-49C+TDR+TXV | EL196UH090XE48C | R-410A | 48000 | 17 | 12.2 | 46000 | 16.8 | 11.7 | No | 206220904 | All | USA,Canada | No
EL18XCV-048-230A** | C35-49C+TDR+TXV | EL196UH110XE60C | R-410A | 48000 | 17 | 12 | 47000 | 16.2 | 11.5 | No | 206220905 | All | USA,Canada | No
EL18XCV-048-230A** | C35-49C+TDR+TXV | EL280UH110E48C | R-410A | 48000 | 17 | 12.2 | 46500 | 17.1 | 11.7 | No | 206220906 | All | USA,Canada | No
EL18XCV-048-230A** | C35-49C+TDR+TXV | EL280UH110E60C | R-410A | 48000 | 17 | 12.2 | 47500 | 16.6 | 11.7 | No | 206220907 | All | USA,Canada | No
EL18XCV-048-230A** | C35-49C+TDR+TXV | EL280UH110XE60C | R-410A | 48000 | 17 | 12.2 | 47500 | 16.6 | 11.7 | No | 206220908 | All | USA,Canada | No
EL18XCV-048-230A** | C35-49C+TDR+TXV | EL297UH090XE48C | R-410A | - - - | - - - | - - - | 46000 | 16.8 | 11.7 | No | 213499998 | All | USA,Canada | No
EL18XCV-048-230A** | C35-49C+TDR+TXV | EL297UH090XV48C | R-410A | - - - | - - - | - - - | 46500 | 16.9 | 11.2 | No | 213185746 | All | USA,Canada | No
EL18XCV-048-230A** | C35-49C+TDR+TXV | EL297UH090XV60C | R-410A | - - - | - - - | - - - | 46500 | 16.6 | 11.5 | No | 213185747 | All | USA,Canada | No
EL18XCV-048-230A** | C35-49C+TDR+TXV | EL297UH110XE60C | R-410A | - - - | - - - | - - - | 47000 | 16.2 | 11.5 | No | 213433700 | All | USA,Canada | No
EL18XCV-048-230A** | C35-49C+TDR+TXV | EL297UH110XV48C | R-410A | - - - | - - - | - - - | 46500 | 16.9 | 11.2 | No | 213185748 | All | USA,Canada | No
EL18XCV-048-230A** | C35-49C+TDR+TXV | EL297UH110XV60C | R-410A | - - - | - - - | - - - | 46500 | 16.9 | 11.2 | No | 213182387 | All | USA,Canada | No
EL18XCV-048-230A** | C35-49C+TDR+TXV | ML180UH090E60C | R-410A | 48000 | 17 | 12.2 | 47000 | 16.9 | 11.7 | No | 206220911 | All | USA,Canada | No
EL18XCV-048-230A** | C35-49C+TDR+TXV | ML180UH110E60C | R-410A | 47500 | 17 | 12.2 | 47000 | 16.8 | 11.7 | No | 206220912 | All | USA,Canada | No
EL18XCV-048-230A** | C35-49C+TDR+TXV | ML180UH110V60C | R-410A | 48000 | 18 | 12.5 | 47000 | 17.1 | 11.7 | No | 206220913 | All | USA,Canada | No
EL18XCV-048-230A** | C35-49C+TDR+TXV | ML193UH090XE48C | R-410A | 48000 | 17 | 12.2 | 46000 | 16.6 | 11.5 | No | 206220914 | All | USA,Canada | No
EL18XCV-048-230A** | C35-49C+TDR+TXV | ML193UH110XE48C | R-410A | 48000 | 17 | 12 | 46000 | 16.9 | 11.7 | No | 206220915 | All | USA,Canada | No
EL18XCV-048-230A** | C35-49C+TDR+TXV | ML193UH110XE60C | R-410A | 48000 | 17 | 12 | 46500 | 16.4 | 11.5 | No | 206220916 | All | USA,Canada | No
EL18XCV-048-230A** | C35-49C+TDR+TXV | ML196UH090XE48C | R-410A | 48000 | 17 | 12.2 | 46000 | 16.8 | 11.7 | No | 206220917 | All | USA,Canada | No
EL18XCV-048-230A** | C35-49C+TDR+TXV | ML296UH090XV48C | R-410A | 48000 | 17 | 12 | 47000 | 16.4 | 11.5 | No | 206220918 | All | USA,Canada | No
EL18XCV-048-230A** | C35-49C+TDR+TXV | ML296UH110XV60C | R-410A | 48000 | 17 | 12.2 | 47000 | 16.9 | 11.7 | No | 206220919 | All | USA,Canada | No
EL18XCV-048-230A** | C35-49C+TDR+TXV | SL280UH080NV60C | R-410A | 47500 | 18 | 12 | 46000 | 17.2 | 11.5 | No | 206220105 | All | USA,Canada | No
EL18XCV-048-230A** | C35-49C+TDR+TXV | SL280UH090V60C | R-410A | 47500 | 17 | 12 | 46000 | 17.4 | 11.7 | No | 206220106 | All | USA,Canada | No
EL18XCV-048-230A** | C35-49C+TDR+TXV | SL280UH090XV60C | R-410A | 47500 | 17 | 12 | 46000 | 17.4 | 11.7 | No | 206220107 | All | USA,Canada | No
EL18XCV-048-230A** | C35-49C+TDR+TXV | SL280UH100NV60C | R-410A | 47500 | 17 | 12.2 | 46000 | 17.2 | 11.5 | No | 206220108 | All | USA,Canada | No
EL18XCV-048-230A** | C35-49C+TDR+TXV | SL280UH110V60C | R-410A | 47000 | 17 | 11.7 | 46000 | 17.2 | 11.5 | No | 206220109 | All | USA,Canada | No
EL18XCV-048-230A** | C35-49C+TDR+TXV | SL280UH110XV60C | R-410A | 47000 | 17 | 11.7 | 46000 | 17.2 | 11.5 | No | 206220110 | All | USA,Canada | No
EL18XCV-048-230A** | C35-49C+TDR+TXV | SL297UH080NV48C | R-410A | 47000 | 17 | 11.7 | 45500 | 17.2 | 11.2 | No | 206220111 | All | USA,Canada | No
EL18XCV-048-230A** | C35-49C+TDR+TXV | SL297UH080NV60C | R-410A | 47000 | 17 | 11.7 | 45500 | 16.9 | 11.2 | No | 206220112 | All | USA,Canada | No
EL18XCV-048-230A** | C35-49C+TDR+TXV | SLP99UH090XV48C | R-410A | 47000 | 17 | 11.7 | 45500 | 17.2 | 11 | No | 206220113 | All | USA,Canada | No
EL18XCV-048-230A** | C35-49C+TDR+TXV | SLP99UH090XV60C | R-410A | 47000 | 17 | 11.7 | 46000 | 17.1 | 11.2 | No | 206220114 | All | USA,Canada | No
EL18XCV-048-230A** | C35-49C+TDR+TXV | SLP99UH110XV60C | R-410A | 47000 | 17 | 11.7 | 46000 | 17.2 | 11.5 | No | 206220115 | All | USA,Canada | No
EL18XCV-048-230A** | C35-50/60C+TDR+TXV | EL180UH100NE60C | R-410A | 48000 | 17 | 11.7 | 45500 | 16.2 | 11 | No | 206220920 | All | USA,Canada | No
EL18XCV-048-230A** | C35-50/60C+TDR+TXV | EL196UH110XE60C | R-410A | 47500 | 16 | 11.7 | 46000 | 16.2 | 11.2 | No | 206220922 | All | USA,Canada | No
EL18XCV-048-230A** | C35-50/60C+TDR+TXV | EL280UH110E48C | R-410A | 47000 | 16 | 11.7 | 45500 | 16.9 | 11.5 | No | 206220923 | All | USA,Canada | No
EL18XCV-048-230A** | C35-50/60C+TDR+TXV | EL280UH110E60C | R-410A | 48000 | 16 | 12 | 46000 | 16.2 | 11.2 | No | 206220924 | All | USA,Canada | No
EL18XCV-048-230A** | C35-50/60C+TDR+TXV | EL280UH110XE60C | R-410A | 48000 | 16 | 12 | 46000 | 16.2 | 11.2 | No | 206220925 | All | USA,Canada | No
EL18XCV-048-230A** | C35-50/60C+TDR+TXV | EL297UH110XE60C | R-410A | - - - | - - - | - - - | 45500 | 16 | 11.2 | No | 213433701 | All | USA,Canada | No
EL18XCV-048-230A** | C35-50/60C+TDR+TXV | ML180UH090E60C | R-410A | 46500 | 16 | 11.7 | 46000 | 16.6 | 11.5 | No | 206220928 | All | USA,Canada | No
EL18XCV-048-230A** | C35-50/60C+TDR+TXV | ML180UH110E60C | R-410A | 46500 | 16 | 11.7 | 46000 | 16.6 | 11.5 | No | 206220929 | All | USA,Canada | No
EL18XCV-048-230A** | C35-50/60C+TDR+TXV | ML180UH110V60C | R-410A | 47500 | 17 | 12.2 | 46000 | 16.9 | 11.5 | No | 206220930 | All | USA,Canada | No
EL18XCV-048-230A** | C35-50/60C+TDR+TXV | ML193UH090XE48C | R-410A | 46500 | 16 | 11.7 | 45000 | 16.6 | 11.2 | No | 206220931 | All | USA,Canada | No
EL18XCV-048-230A** | C35-50/60C+TDR+TXV | ML193UH110XE48C | R-410A | 46500 | 17 | 11.7 | 45000 | 16.8 | 11.2 | No | 206220932 | All | USA,Canada | No
EL18XCV-048-230A** | C35-50/60C+TDR+TXV | ML193UH110XE60C | R-410A | 47500 | 16 | 11.7 | 45500 | 16.2 | 11.2 | No | 206220933 | All | USA,Canada | No
EL18XCV-048-230A** | C35-50/60C+TDR+TXV | ML296UH090XV48C | R-410A | 47500 | 16 | 11.7 | 46000 | 16.2 | 11.2 | No | 206220935 | All | USA,Canada | No
EL18XCV-048-230A** | C35-50/60C+TDR+TXV | ML296UH110XV60C | R-410A | 47500 | 16 | 11.7 | 46000 | 16.6 | 11.2 | No | 206220936 | All | USA,Canada | No
EL18XCV-048-230A** | C35-50/60C+TDR+TXV | SL280UH080NV60C | R-410A | 46000 | 17 | 11.7 | 45000 | 17.2 | 11.2 | No | 206220116 | All | USA,Canada | No
EL18XCV-048-230A** | C35-50/60C+TDR+TXV | SL280UH100NV60C | R-410A | 46000 | 17 | 11.7 | 45000 | 17.1 | 11 | No | 206220117 | All | USA,Canada | No
EL18XCV-048-230A** | C35-60C+TDR+TXV | EL180UH100NE60C | R-410A | 48000 | 18 | 12.2 | 48000 | 16.9 | 11.7 | No | 206220937 | All | USA,Canada | No
EL18XCV-048-230A** | C35-60C+TDR+TXV | EL195UH100NE60C | R-410A | 48000 | 17 | 12 | 47500 | 16.6 | 11.7 | No | 206220939 | All | USA,Canada | No
EL18XCV-048-230A** | C35-60C+TDR+TXV | EL196UH090XE48C | R-410A | 48000 | 17 | 12.2 | 47000 | 17.2 | 11.7 | No | 206220940 | All | USA,Canada | No
EL18XCV-048-230A** | C35-60C+TDR+TXV | EL196UH110XE60C | R-410A | 48000 | 17 | 12.2 | 48000 | 16.9 | 11.7 | No | 206220941 | All | USA,Canada | No
EL18XCV-048-230A** | C35-60C+TDR+TXV | EL280UH110E48C | R-410A | 48000 | 17 | 12.5 | 47500 | 17.6 | 12 | Yes | 206220942 | All | USA,Canada | Yes
EL18XCV-048-230A** | C35-60C+TDR+TXV | EL280UH110E60C | R-410A | 48000 | 18 | 12.5 | 48000 | 17.1 | 11.7 | No | 206220943 | All | USA,Canada | No
EL18XCV-048-230A** | C35-60C+TDR+TXV | EL280UH110XE60C | R-410A | 48000 | 17 | 12.5 | 48000 | 17.1 | 11.7 | No | 206220944 | All | USA,Canada | No
EL18XCV-048-230A** | C35-60C+TDR+TXV | EL297UH090XE48C | R-410A | - - - | - - - | - - - | 47000 | 17.2 | 11.7 | No | 213499992 | All | USA,Canada | No
EL18XCV-048-230A** | C35-60C+TDR+TXV | EL297UH090XV48C | R-410A | - - - | - - - | - - - | 47500 | 17.4 | 11.5 | No | 213185749 | All | USA,Canada | No
EL18XCV-048-230A** | C35-60C+TDR+TXV | EL297UH090XV60C | R-410A | - - - | - - - | - - - | 47500 | 17.2 | 11.7 | No | 213185750 | All | USA,Canada | No
EL18XCV-048-230A** | C35-60C+TDR+TXV | EL297UH110XE60C | R-410A | - - - | - - - | - - - | 47500 | 16.9 | 11.7 | No | 213433702 | All | USA,Canada | No
EL18XCV-048-230A** | C35-60C+TDR+TXV | EL297UH110XV48C | R-410A | - - - | - - - | - - - | 47500 | 17.4 | 11.5 | No | 213185751 | All | USA,Canada | No
EL18XCV-048-230A** | C35-60C+TDR+TXV | EL297UH110XV60C | R-410A | - - - | - - - | - - - | 47500 | 17.4 | 11.5 | No | 213182388 | All | USA,Canada | No
EL18XCV-048-230A** | C35-60C+TDR+TXV | ML180UH090E60C | R-410A | 48000 | 17 | 12.5 | 48000 | 17.4 | 12 | Yes | 206220947 | All | USA,Canada | Yes
EL18XCV-048-230A** | C35-60C+TDR+TXV | ML180UH110E60C | R-410A | 48000 | 17 | 12.5 | 48000 | 17.2 | 12 | Yes | 206220948 | All | USA,Canada | Yes
EL18XCV-048-230A** | C35-60C+TDR+TXV | ML180UH110V60C | R-410A | 48000 | 18 | 12.5 | 48000 | 17.6 | 12 | Yes | 206220949 | All | USA,Canada | Yes
EL18XCV-048-230A** | C35-60C+TDR+TXV | ML193UH090XE48C | R-410A | 48000 | 17 | 12.2 | 47000 | 17.2 | 11.7 | No | 206220950 | All | USA,Canada | No
EL18XCV-048-230A** | C35-60C+TDR+TXV | ML193UH110XE48C | R-410A | 48000 | 17 | 12.2 | 47000 | 17.4 | 11.7 | No | 206220951 | All | USA,Canada | No
EL18XCV-048-230A** | C35-60C+TDR+TXV | ML193UH110XE60C | R-410A | 48000 | 17 | 12.2 | 47500 | 16.9 | 11.7 | No | 206220952 | All | USA,Canada | No
EL18XCV-048-230A** | C35-60C+TDR+TXV | ML196UH090XE48C | R-410A | 48000 | 17 | 12.2 | 47000 | 17.2 | 11.7 | No | 206220953 | All | USA,Canada | No
EL18XCV-048-230A** | C35-60C+TDR+TXV | ML296UH090XV48C | R-410A | 48000 | 17 | 12.2 | 48000 | 16.9 | 11.7 | No | 206220954 | All | USA,Canada | No
EL18XCV-048-230A** | C35-60C+TDR+TXV | ML296UH110XV60C | R-410A | 48000 | 17 | 12.5 | 48000 | 17.2 | 11.7 | No | 206220955 | All | USA,Canada | No
EL18XCV-048-230A** | C35-60C+TDR+TXV | SL280UH080NV60C | R-410A | 48000 | 18 | 12.5 | 47000 | 17.8 | 11.7 | No | 206220122 | All | USA,Canada | No
EL18XCV-048-230A** | C35-60C+TDR+TXV | SL280UH090V60C | R-410A | 48000 | 18 | 12.2 | 47000 | 17.8 | 12 | Yes | 206220123 | All | USA,Canada | Yes
EL18XCV-048-230A** | C35-60C+TDR+TXV | SL280UH090XV60C | R-410A | 48000 | 18 | 12.2 | 47000 | 17.8 | 12 | Yes | 206220124 | All | USA,Canada | Yes
EL18XCV-048-230A** | C35-60C+TDR+TXV | SL280UH100NV60C | R-410A | 48000 | 18 | 12.5 | 47000 | 17.6 | 11.7 | No | 206220125 | All | USA,Canada | No
EL18XCV-048-230A** | C35-60C+TDR+TXV | SL280UH110V60C | R-410A | 48000 | 17 | 12 | 47000 | 17.6 | 11.7 | No | 206220126 | All | USA,Canada | No
EL18XCV-048-230A** | C35-60C+TDR+TXV | SL280UH110XV60C | R-410A | 48000 | 17 | 12 | 47000 | 17.6 | 11.7 | No | 206220127 | All | USA,Canada | No
EL18XCV-048-230A** | C35-60C+TDR+TXV | SL297UH080NV48C | R-410A | 48000 | 18 | 12 | 47000 | 17.8 | 11.5 | No | 206220128 | All | USA,Canada | No
EL18XCV-048-230A** | C35-60C+TDR+TXV | SL297UH080NV60C | R-410A | 48000 | 17 | 12 | 47000 | 17.4 | 11.5 | No | 206220129 | All | USA,Canada | No
EL18XCV-048-230A** | C35-60C+TDR+TXV | SLP99UH090XV48C | R-410A | 48000 | 18 | 12 | 47000 | 17.8 | 11.5 | No | 206220130 | All | USA,Canada | No
EL18XCV-048-230A** | C35-60C+TDR+TXV | SLP99UH090XV60C | R-410A | 48000 | 18 | 12 | 47000 | 17.6 | 11.5 | No | 206220131 | All | USA,Canada | No
EL18XCV-048-230A** | C35-60C+TDR+TXV | SLP99UH110XV60C | R-410A | 48000 | 17 | 12 | 47000 | 17.8 | 11.7 | No | 206220132 | All | USA,Canada | No
EL18XCV-048-230A** | C35-60D+TDR+TXV | EL297UH110XV60C | R-410A | - - - | - - - | - - - | 47000 | 17.2 | 11.7 | No | 213182389 | All | USA,Canada | No
EL18XCV-048-230A** | C35-60D+TDR+TXV | EL297UH135XV60D | R-410A | - - - | - - - | - - - | 47000 | 17.2 | 11.7 | No | 213185752 | All | USA,Canada | No
EL18XCV-048-230A** | C35-60D+TDR+TXV | SL280UH135V60D | R-410A | 47500 | 17 | 12 | 46500 | 17.6 | 11.7 | No | 206220134 | All | USA,Canada | No
EL18XCV-048-230A** | C35-60D+TDR+TXV | SLP99UH135XV60D | R-410A | 47500 | 17 | 12 | 46500 | 17.6 | 11.7 | No | 206220136 | All | USA,Canada | No
EL18XCV-048-230A** | CBA25UH-048-230 | - - - | R-410A | 48000 | 17 | 12 | 46000 | 16.2 | 11.2 | No | 206221389 | All | USA,Canada | No
EL18XCV-048-230A** | CBA25UHV-048-230 | - - - | R-410A | 48000 | 17 | 12.2 | 46500 | 16.9 | 11.5 | No | 206221390 | All | USA,Canada | No
EL18XCV-048-230A** | CBA27UHE-048-230+TDR | - - - | R-410A | 48000 | 17 | 12.2 | 47000 | 17.2 | 11.7 | No | 206221391 | All | USA,Canada | No
EL18XCV-048-230A** | CBA38MV-048-230+TDR | - - - | R-410A | 47500 | 18 | 12 | 46000 | 17.6 | 11.5 | No | 206220084 | All | USA,Canada | No
EL18XCV-048-230A** | CBA38MV-060-230+TDR | - - - | R-410A | 46500 | 17 | 12 | 45000 | 16.9 | 11.2 | No | 206220137 | All | USA,Canada | No
EL18XCV-048-230A** | CBK45UHET-048-230 | - - - | R-410A | - - - | - - - | - - - | 46000 | 16.2 | 11.2 | No | 214860521 | All | USA,Canada | No
EL18XCV-048-230A** | CBK45UHVT-048-230 | - - - | R-410A | - - - | - - - | - - - | 46500 | 16.9 | 11.5 | No | 214860522 | All | USA,Canada | No
EL18XCV-048-230A** | CBK47UHET-048-230 | - - - | R-410A | - - - | - - - | - - - | 47000 | 17.2 | 11.7 | No | 214860523 | All | USA,Canada | No
EL18XCV-048-230A** | CH23-51+TDR+TXV | EL180UH080NE48B | R-410A | 46500 | 16 | 11.7 | 44000 | 16 | 11 | No | 206220956 | All | USA,Canada | No
EL18XCV-048-230A** | CH23-51+TDR+TXV | EL180UH100NE60C | R-410A | 46000 | 17 | 11.7 | 44500 | 15.8 | 10.7 | No | 206220957 | All | USA,Canada | No
EL18XCV-048-230A** | CH23-51+TDR+TXV | EL280UH090E48B | R-410A | 46000 | 16 | 11.7 | 44500 | 16.2 | 11.2 | No | 206220958 | All | USA,Canada | No
EL18XCV-048-230A** | CH23-51+TDR+TXV | EL280UH090XE48B | R-410A | 46000 | 16 | 11.7 | 44500 | 16.2 | 11.2 | No | 206220959 | All | USA,Canada | No
EL18XCV-048-230A** | CH23-51+TDR+TXV | EL280UH110E48C | R-410A | 46000 | 16 | 11.7 | 44500 | 16.6 | 11.2 | No | 206220960 | All | USA,Canada | No
EL18XCV-048-230A** | CH23-51+TDR+TXV | EL280UH110E60C | R-410A | 47000 | 16 | 11.7 | 44500 | 15.8 | 11.2 | No | 206220961 | All | USA,Canada | No
EL18XCV-048-230A** | CH23-51+TDR+TXV | EL280UH110XE60C | R-410A | 46000 | 16 | 11.7 | 44500 | 15.8 | 11.2 | No | 206220962 | All | USA,Canada | No
EL18XCV-048-230A** | CH23-51+TDR+TXV | EL297UH090XE48C | R-410A | - - - | - - - | - - - | 44000 | 16.2 | 11.2 | No | 213500441 | All | USA,Canada | No
EL18XCV-048-230A** | CH23-51+TDR+TXV | EL297UH110XE60C | R-410A | - - - | - - - | - - - | 44500 | 15.8 | 11 | No | 213433703 | All | USA,Canada | No
EL18XCV-048-230A** | CH23-51+TDR+TXV | ML180UH090E60C | R-410A | 46000 | 16 | 11.7 | 45000 | 16.2 | 11.2 | No | 206220965 | All | USA,Canada | No
EL18XCV-048-230A** | CH23-51+TDR+TXV | ML180UH090V48B | R-410A | 46000 | 16 | 11.7 | 44500 | 16.2 | 11 | No | 206220966 | All | USA,Canada | No
EL18XCV-048-230A** | CH23-51+TDR+TXV | ML180UH110E60C | R-410A | 45500 | 16 | 11.7 | 45000 | 16.2 | 11.2 | No | 206220967 | All | USA,Canada | No
EL18XCV-048-230A** | CH23-51+TDR+TXV | ML180UH110V60C | R-410A | 46500 | 17 | 12 | 45000 | 16.6 | 11.2 | No | 206220968 | All | USA,Canada | No
EL18XCV-048-230A** | CH23-51+TDR+TXV | ML193UH090XE48C | R-410A | 46000 | 16 | 11.7 | 44000 | 16.2 | 11.2 | No | 206220969 | All | USA,Canada | No
EL18XCV-048-230A** | CH23-51+TDR+TXV | ML193UH110XE48C | R-410A | 46000 | 16 | 11.7 | 44000 | 16.4 | 11.2 | No | 206220970 | All | USA,Canada | No
EL18XCV-048-230A** | CH23-51+TDR+TXV | ML296UH110XV60C | R-410A | 46500 | 16 | 11.7 | 44500 | 16.2 | 11.2 | No | 206220971 | All | USA,Canada | No
EL18XCV-048-230A** | CH23-51+TDR+TXV | SL280UH080NV60C | R-410A | 45500 | 17 | 11.7 | 44000 | 16.9 | 11 | No | 206220138 | All | USA,Canada | No
EL18XCV-048-230A** | CH23-51+TDR+TXV | SL280UH100NV60C | R-410A | 45500 | 17 | 11.7 | 44000 | 16.8 | 11 | No | 206220139 | All | USA,Canada | No
EL18XCV-048-230A** | CH23-65+TDR+TXV | EL180UH080NE48B | R-410A | 47000 | 17 | 12 | 44500 | 16.2 | 11.2 | No | 206220972 | All | USA,Canada | No
EL18XCV-048-230A** | CH23-65+TDR+TXV | EL180UH100NE60C | R-410A | 46500 | 17 | 12 | 45500 | 16 | 11.2 | No | 206220973 | All | USA,Canada | No
EL18XCV-048-230A** | CH23-65+TDR+TXV | EL196UH090XE48C | R-410A | 47000 | 17 | 11.7 | 44500 | 16.4 | 11.2 | No | 206220974 | All | USA,Canada | No
EL18XCV-048-230A** | CH23-65+TDR+TXV | EL196UH110XE60C | R-410A | 47500 | 16 | 11.7 | 45500 | 16 | 11.2 | No | 206220975 | All | USA,Canada | No
EL18XCV-048-230A** | CH23-65+TDR+TXV | EL280UH090E48B | R-410A | 47000 | 16 | 11.7 | 45000 | 16.6 | 11.2 | No | 206220976 | All | USA,Canada | No
EL18XCV-048-230A** | CH23-65+TDR+TXV | EL280UH090XE48B | R-410A | 47000 | 16 | 11.7 | 45000 | 16.6 | 11.2 | No | 206220977 | All | USA,Canada | No
EL18XCV-048-230A** | CH23-65+TDR+TXV | EL280UH110E48C | R-410A | 47000 | 16 | 12 | 45000 | 16.8 | 11.5 | No | 206220978 | All | USA,Canada | No
EL18XCV-048-230A** | CH23-65+TDR+TXV | EL280UH110E60C | R-410A | 47500 | 16 | 11.7 | 45000 | 16 | 11.5 | No | 206220979 | All | USA,Canada | No
EL18XCV-048-230A** | CH23-65+TDR+TXV | EL280UH110XE60C | R-410A | 47000 | 16 | 12 | 45000 | 16 | 11.5 | No | 206220980 | All | USA,Canada | No
EL18XCV-048-230A** | CH23-65+TDR+TXV | EL297UH090XE48C | R-410A | - - - | - - - | - - - | 44500 | 16.4 | 11.2 | No | 213500443 | All | USA,Canada | No
EL18XCV-048-230A** | CH23-65+TDR+TXV | EL297UH090XV60C | R-410A | - - - | - - - | - - - | 45000 | 16.4 | 11.2 | No | 213185753 | All | USA,Canada | No
EL18XCV-048-230A** | CH23-65+TDR+TXV | EL297UH110XE60C | R-410A | - - - | - - - | - - - | 45500 | 16 | 11.2 | No | 213433704 | All | USA,Canada | No
EL18XCV-048-230A** | CH23-65+TDR+TXV | EL297UH110XV48C | R-410A | - - - | - - - | - - - | 45000 | 16.8 | 11 | No | 213185754 | All | USA,Canada | No
EL18XCV-048-230A** | CH23-65+TDR+TXV | EL297UH110XV60C | R-410A | - - - | - - - | - - - | 45000 | 16.4 | 11.2 | No | 213182390 | All | USA,Canada | No
EL18XCV-048-230A** | CH23-65+TDR+TXV | EL297UH135XV60D | R-410A | - - - | - - - | - - - | 45500 | 16.8 | 11.5 | No | 213185755 | All | USA,Canada | No
EL18XCV-048-230A** | CH23-65+TDR+TXV | ML180UH070V48B | R-410A | 47000 | 17 | 11.7 | 45500 | 16.6 | 11.2 | No | 206220983 | All | USA,Canada | No
EL18XCV-048-230A** | CH23-65+TDR+TXV | ML180UH090E48B | R-410A | 47000 | 16 | 11.7 | 45000 | 16.6 | 11.5 | No | 206220984 | All | USA,Canada | No
EL18XCV-048-230A** | CH23-65+TDR+TXV | ML180UH090E60C | R-410A | 46500 | 16 | 11.7 | 45500 | 16.4 | 11.2 | No | 206220985 | All | USA,Canada | No
EL18XCV-048-230A** | CH23-65+TDR+TXV | ML180UH090V48B | R-410A | 46500 | 16 | 11.7 | 45000 | 16.4 | 11 | No | 206220986 | All | USA,Canada | No
EL18XCV-048-230A** | CH23-65+TDR+TXV | ML180UH090XE48B | R-410A | 47000 | 16 | 11.7 | 45000 | 16.6 | 11.5 | No | 206220987 | All | USA,Canada | No
EL18XCV-048-230A** | CH23-65+TDR+TXV | ML180UH110E60C | R-410A | 46500 | 17 | 12 | 45500 | 16.4 | 11.2 | No | 206220988 | All | USA,Canada | No
EL18XCV-048-230A** | CH23-65+TDR+TXV | ML180UH110V60C | R-410A | 47000 | 17 | 12.2 | 45500 | 16.8 | 11.5 | No | 206220989 | All | USA,Canada | No
EL18XCV-048-230A** | CH23-65+TDR+TXV | ML193UH090XE48C | R-410A | 46500 | 17 | 11.7 | 44500 | 16.4 | 11.2 | No | 206220990 | All | USA,Canada | No
EL18XCV-048-230A** | CH23-65+TDR+TXV | ML193UH110XE48C | R-410A | 46500 | 17 | 11.7 | 45000 | 16.6 | 11.5 | No | 206220991 | All | USA,Canada | No
EL18XCV-048-230A** | CH23-65+TDR+TXV | ML193UH110XE60C | R-410A | 47000 | 16 | 11.7 | 45500 | 16 | 11.2 | No | 206220992 | All | USA,Canada | No
EL18XCV-048-230A** | CH23-65+TDR+TXV | ML196UH090XE48C | R-410A | 47000 | 17 | 11.7 | 44500 | 16.4 | 11.2 | No | 206220993 | All | USA,Canada | No
EL18XCV-048-230A** | CH23-65+TDR+TXV | ML296UH090XV48C | R-410A | 47000 | 16 | 11.7 | 45500 | 16 | 11.2 | No | 206220994 | All | USA,Canada | No
EL18XCV-048-230A** | CH23-65+TDR+TXV | ML296UH110XV60C | R-410A | 47000 | 17 | 12 | 45500 | 16.4 | 11.2 | No | 206220995 | All | USA,Canada | No
EL18XCV-048-230A** | CH23-65+TDR+TXV | SL280UH080NV48B | R-410A | 46000 | 17 | 11.7 | 44500 | 16.9 | 11 | No | 206220144 | All | USA,Canada | No
EL18XCV-048-230A** | CH23-65+TDR+TXV | SL280UH080NV60C | R-410A | 46000 | 17 | 11.7 | 44500 | 17.1 | 11.2 | No | 206220145 | All | USA,Canada | No
EL18XCV-048-230A** | CH23-65+TDR+TXV | SL280UH090V60C | R-410A | 46000 | 17 | 11.7 | 44500 | 17.1 | 11.2 | No | 206220146 | All | USA,Canada | No
EL18XCV-048-230A** | CH23-65+TDR+TXV | SL280UH090XV60C | R-410A | 46000 | 17 | 11.7 | 44500 | 17.1 | 11.2 | No | 206220147 | All | USA,Canada | No
EL18XCV-048-230A** | CH23-65+TDR+TXV | SL280UH100NV60C | R-410A | 46000 | 17 | 11.7 | 44500 | 16.9 | 11.2 | No | 206220148 | All | USA,Canada | No
EL18XCV-048-230A** | CH23-65+TDR+TXV | SL280UH110V60C | R-410A | 46000 | 17 | 11.7 | 44500 | 16.9 | 11.2 | No | 206220149 | All | USA,Canada | No
EL18XCV-048-230A** | CH23-65+TDR+TXV | SL280UH110XV60C | R-410A | 46000 | 17 | 11.7 | 44500 | 16.9 | 11.2 | No | 206220150 | All | USA,Canada | No
EL18XCV-048-230A** | CH23-65+TDR+TXV | SL280UH135V60D | R-410A | 46000 | 17 | 11.7 | 44500 | 17.1 | 11.2 | No | 206220151 | All | USA,Canada | No
EL18XCV-048-230A** | CH23-65+TDR+TXV | SL297UH080NV48C | R-410A | 46000 | 17 | 11.7 | 44500 | 16.9 | 11 | No | 206220153 | All | USA,Canada | No
EL18XCV-048-230A** | CH23-65+TDR+TXV | SL297UH080NV60C | R-410A | 46000 | 17 | 11.7 | 44500 | 16.8 | 11 | No | 206220154 | All | USA,Canada | No
EL18XCV-048-230A** | CH23-65+TDR+TXV | SLP99UH090XV48C | R-410A | 46000 | 17 | 11.7 | 44500 | 17.1 | 11 | No | 206220155 | All | USA,Canada | No
EL18XCV-048-230A** | CH23-65+TDR+TXV | SLP99UH090XV60C | R-410A | 46000 | 17 | 11.7 | 44500 | 16.8 | 11 | No | 206220156 | All | USA,Canada | No
EL18XCV-048-230A** | CH23-65+TDR+TXV | SLP99UH110XV60C | R-410A | 46000 | 17 | 11.7 | 44500 | 16.9 | 11.2 | No | 206220157 | All | USA,Canada | No
EL18XCV-048-230A** | CH23-65+TDR+TXV | SLP99UH135XV60D | R-410A | 46000 | 17 | 11.7 | 44500 | 16.9 | 11.2 | No | 206220158 | All | USA,Canada | No
EL18XCV-048-230A** | CHX35-42B+TDR | ML180UH070V48B | R-410A | 48000 | 17 | 12 | 47500 | 16.9 | 11.5 | No | 206221042 | All | USA,Canada | No
EL18XCV-048-230A** | CHX35-42B+TDR | ML180UH090V48B | R-410A | 48000 | 17 | 12 | 47500 | 16.6 | 11.5 | No | 206221043 | All | USA,Canada | No
EL18XCV-048-230A** | CHX35-42B+TDR | SL280UH090V48B | R-410A | 48000 | 18 | 11.7 | 46500 | 17.4 | 11.2 | No | 206220186 | All | USA,Canada | No
EL18XCV-048-230A** | CHX35-42B+TDR | SL280UH090XV48B | R-410A | 48000 | 18 | 11.7 | 46500 | 17.4 | 11.2 | No | 206220187 | All | USA,Canada | No
EL18XCV-048-230A** | CHX35-42C+TDR | ML180UH110V60C | R-410A | 48000 | 18 | 12.2 | 46500 | 17.1 | 11.5 | No | 206221044 | All | USA,Canada | No
EL18XCV-048-230A** | CHX35-48B+TDR | EL280UH090E48B | R-410A | 47000 | 16 | 11.7 | 45000 | 16.8 | 11.2 | No | 206221046 | All | USA,Canada | No
EL18XCV-048-230A** | CHX35-48B+TDR | EL280UH090XE48B | R-410A | 47000 | 16 | 11.7 | 45000 | 16.8 | 11.2 | No | 206221047 | All | USA,Canada | No
EL18XCV-048-230A** | CHX35-48B+TDR | ML180UH070V48B | R-410A | 47500 | 16 | 11.7 | 46000 | 16.6 | 11.2 | No | 206221048 | All | USA,Canada | No
EL18XCV-048-230A** | CHX35-48B+TDR | ML180UH090E48B | R-410A | 47000 | 16 | 11.7 | 45000 | 16.8 | 11.5 | No | 206221049 | All | USA,Canada | No
EL18XCV-048-230A** | CHX35-48B+TDR | ML180UH090XE48B | R-410A | 47000 | 16 | 11.7 | 45000 | 16.8 | 11.5 | No | 206221050 | All | USA,Canada | No
EL18XCV-048-230A** | CHX35-48B+TDR | SL280UH080NV48B | R-410A | 46500 | 17 | 11.7 | 44500 | 16.9 | 10.7 | No | 206220188 | All | USA,Canada | No
EL18XCV-048-230A** | CHX35-48C+TDR | EL180UH100NE60C | R-410A | 48000 | 17 | 11.7 | 46000 | 16.2 | 11.2 | No | 206221051 | All | USA,Canada | No
EL18XCV-048-230A** | CHX35-48C+TDR | EL196UH110XE60C | R-410A | 48000 | 16 | 11.7 | 46000 | 16.2 | 11.2 | No | 206221054 | All | USA,Canada | No
EL18XCV-048-230A** | CHX35-48C+TDR | EL280UH110E48C | R-410A | 47500 | 17 | 12 | 46000 | 16.9 | 11.5 | No | 206221055 | All | USA,Canada | No
EL18XCV-048-230A** | CHX35-48C+TDR | EL280UH110E60C | R-410A | 48000 | 16 | 12 | 46500 | 16.4 | 11.5 | No | 206221056 | All | USA,Canada | No
EL18XCV-048-230A** | CHX35-48C+TDR | EL280UH110XE60C | R-410A | 48000 | 16 | 12 | 46500 | 16.4 | 11.5 | No | 206221057 | All | USA,Canada | No
EL18XCV-048-230A** | CHX35-48C+TDR | EL297UH110XE60C | R-410A | - - - | - - - | - - - | 46000 | 16.2 | 11.2 | No | 213433707 | All | USA,Canada | No
EL18XCV-048-230A** | CHX35-48C+TDR | ML180UH090E60C | R-410A | 47000 | 16 | 12 | 46500 | 16.6 | 11.5 | No | 206221060 | All | USA,Canada | No
EL18XCV-048-230A** | CHX35-48C+TDR | ML180UH110E60C | R-410A | 47000 | 16 | 12 | 46000 | 16.6 | 11.5 | No | 206221061 | All | USA,Canada | No
EL18XCV-048-230A** | CHX35-48C+TDR | ML180UH110V60C | R-410A | 48000 | 17 | 12.2 | 46500 | 16.9 | 11.5 | No | 206221062 | All | USA,Canada | No
EL18XCV-048-230A** | CHX35-48C+TDR | ML193UH090XE48C | R-410A | 47000 | 17 | 11.7 | 45500 | 16.6 | 11.5 | No | 206221063 | All | USA,Canada | No
EL18XCV-048-230A** | CHX35-48C+TDR | ML193UH110XE48C | R-410A | 47500 | 17 | 12 | 45500 | 16.6 | 11.5 | No | 206221064 | All | USA,Canada | No
EL18XCV-048-230A** | CHX35-48C+TDR | ML193UH110XE60C | R-410A | 48000 | 16 | 11.7 | 46000 | 16.2 | 11.5 | No | 206221065 | All | USA,Canada | No
EL18XCV-048-230A** | CHX35-48C+TDR | ML296UH090XV48C | R-410A | 48000 | 16 | 11.7 | 46500 | 16.2 | 11.2 | No | 206221067 | All | USA,Canada | No
EL18XCV-048-230A** | CHX35-48C+TDR | ML296UH110XV60C | R-410A | 48000 | 17 | 12 | 46500 | 16.6 | 11.5 | No | 206221068 | All | USA,Canada | No
EL18XCV-048-230A** | CHX35-48C+TDR | SL280UH080NV60C | R-410A | 47000 | 17 | 12 | 45500 | 17.2 | 11.2 | No | 206220189 | All | USA,Canada | No
EL18XCV-048-230A** | CHX35-48C+TDR | SL280UH090V60C | R-410A | 46500 | 17 | 11.7 | 45500 | 17.2 | 11.5 | No | 206220190 | All | USA,Canada | No
EL18XCV-048-230A** | CHX35-48C+TDR | SL280UH090XV60C | R-410A | 46500 | 17 | 11.7 | 45500 | 17.2 | 11.5 | No | 206220191 | All | USA,Canada | No
EL18XCV-048-230A** | CHX35-48C+TDR | SL280UH100NV60C | R-410A | 47000 | 17 | 12 | 45500 | 17.2 | 11.2 | No | 206220192 | All | USA,Canada | No
EL18XCV-048-230A** | CHX35-48C+TDR | SL297UH080NV60C | R-410A | 46500 | 17 | 11.7 | 45000 | 16.9 | 11 | No | 206220193 | All | USA,Canada | No
EL18XCV-048-230A** | CHX35-51/61C+TDR | EL180UH100NE60C | R-410A | 48000 | 17 | 12 | 47000 | 16.6 | 11.5 | No | 206221069 | All | USA,Canada | No
EL18XCV-048-230A** | CHX35-51/61C+TDR | EL195UH100NE60C | R-410A | 48000 | 16 | 11.7 | 47000 | 16.2 | 11.2 | No | 206221071 | All | USA,Canada | No
EL18XCV-048-230A** | CHX35-51/61C+TDR | EL196UH110XE60C | R-410A | 48000 | 17 | 12 | 47000 | 16.4 | 11.5 | No | 206221073 | All | USA,Canada | No
EL18XCV-048-230A** | CHX35-51/61C+TDR | EL280UH110E48C | R-410A | 48000 | 17 | 12.2 | 47000 | 17.2 | 11.7 | No | 206221074 | All | USA,Canada | No
EL18XCV-048-230A** | CHX35-51/61C+TDR | EL280UH110E60C | R-410A | 48000 | 17 | 12.2 | 47500 | 16.8 | 11.7 | No | 206221075 | All | USA,Canada | No
EL18XCV-048-230A** | CHX35-51/61C+TDR | EL280UH110XE60C | R-410A | 48000 | 17 | 12.2 | 47500 | 16.8 | 11.7 | No | 206221076 | All | USA,Canada | No
EL18XCV-048-230A** | CHX35-51/61C+TDR | EL297UH090XV48C | R-410A | - - - | - - - | - - - | 47000 | 17.2 | 11.2 | No | 213185756 | All | USA,Canada | No
EL18XCV-048-230A** | CHX35-51/61C+TDR | EL297UH090XV60C | R-410A | - - - | - - - | - - - | 47000 | 16.9 | 11.5 | No | 213185757 | All | USA,Canada | No
EL18XCV-048-230A** | CHX35-51/61C+TDR | EL297UH110XE60C | R-410A | - - - | - - - | - - - | 47000 | 16.4 | 11.5 | No | 213433708 | All | USA,Canada | No
EL18XCV-048-230A** | CHX35-51/61C+TDR | EL297UH110XV48C | R-410A | - - - | - - - | - - - | 47000 | 17.2 | 11.2 | No | 213185758 | All | USA,Canada | No
EL18XCV-048-230A** | CHX35-51/61C+TDR | EL297UH110XV60C | R-410A | - - - | - - - | - - - | 47000 | 17.2 | 11.2 | No | 213182391 | All | USA,Canada | No
EL18XCV-048-230A** | CHX35-51/61C+TDR | ML180UH090E60C | R-410A | 48000 | 17 | 12.2 | 47500 | 16.9 | 11.7 | No | 206221079 | All | USA,Canada | No
EL18XCV-048-230A** | CHX35-51/61C+TDR | ML180UH110E60C | R-410A | 48000 | 17 | 12.2 | 47000 | 16.9 | 11.7 | No | 206221080 | All | USA,Canada | No
EL18XCV-048-230A** | CHX35-51/61C+TDR | ML180UH110V60C | R-410A | 48000 | 18 | 12.5 | 47500 | 17.2 | 11.7 | No | 206221081 | All | USA,Canada | No
EL18XCV-048-230A** | CHX35-51/61C+TDR | ML193UH090XE48C | R-410A | 48000 | 17 | 12 | 46500 | 16.9 | 11.7 | No | 206221082 | All | USA,Canada | No
EL18XCV-048-230A** | CHX35-51/61C+TDR | ML193UH110XE48C | R-410A | 48000 | 17 | 12.2 | 46500 | 16.9 | 11.7 | No | 206221083 | All | USA,Canada | No
EL18XCV-048-230A** | CHX35-51/61C+TDR | ML193UH110XE60C | R-410A | 48000 | 17 | 12 | 47000 | 16.6 | 11.7 | No | 206221084 | All | USA,Canada | No
EL18XCV-048-230A** | CHX35-51/61C+TDR | ML296UH090XV48C | R-410A | 48000 | 17 | 12 | 47500 | 16.6 | 11.5 | No | 206221086 | All | USA,Canada | No
EL18XCV-048-230A** | CHX35-51/61C+TDR | ML296UH110XV60C | R-410A | 48000 | 17 | 12.2 | 47000 | 16.9 | 11.5 | No | 206221087 | All | USA,Canada | No
EL18XCV-048-230A** | CHX35-51/61C+TDR | SL280UH080NV60C | R-410A | 48000 | 18 | 12.2 | 46000 | 17.4 | 11.2 | No | 206220198 | All | USA,Canada | No
EL18XCV-048-230A** | CHX35-51/61C+TDR | SL280UH090V60C | R-410A | 47500 | 18 | 11.7 | 46500 | 17.6 | 11.7 | No | 206220199 | All | USA,Canada | No
EL18XCV-048-230A** | CHX35-51/61C+TDR | SL280UH090XV60C | R-410A | 47500 | 18 | 11.7 | 46500 | 17.6 | 11.7 | No | 206220200 | All | USA,Canada | No
EL18XCV-048-230A** | CHX35-51/61C+TDR | SL280UH100NV60C | R-410A | 48000 | 18 | 12.2 | 46000 | 17.4 | 11.2 | No | 206220201 | All | USA,Canada | No
EL18XCV-048-230A** | CHX35-51/61C+TDR | SL280UH110V60C | R-410A | 47500 | 17 | 11.7 | 46000 | 17.4 | 11.5 | No | 206220202 | All | USA,Canada | No
EL18XCV-048-230A** | CHX35-51/61C+TDR | SL280UH110XV60C | R-410A | 47500 | 17 | 11.7 | 46000 | 17.4 | 11.5 | No | 206220203 | All | USA,Canada | No
EL18XCV-048-230A** | CHX35-51/61C+TDR | SL297UH080NV48C | R-410A | 47500 | 17 | 11.7 | 46000 | 17.4 | 11.2 | No | 206220204 | All | USA,Canada | No
EL18XCV-048-230A** | CHX35-51/61C+TDR | SL297UH080NV60C | R-410A | 47500 | 17 | 11.7 | 46000 | 17.2 | 11.2 | No | 206220205 | All | USA,Canada | No
EL18XCV-048-230A** | CHX35-51/61C+TDR | SLP99UH090XV48C | R-410A | 47500 | 18 | 11.7 | 46000 | 17.6 | 11.2 | No | 206220206 | All | USA,Canada | No
EL18XCV-048-230A** | CHX35-51/61C+TDR | SLP99UH090XV60C | R-410A | 47500 | 17 | 11.7 | 46000 | 17.2 | 11.2 | No | 206220207 | All | USA,Canada | No
EL18XCV-048-230A** | CHX35-51/61C+TDR | SLP99UH110XV60C | R-410A | 47500 | 17 | 11.7 | 46000 | 17.4 | 11.2 | No | 206220208 | All | USA,Canada | No
EL18XCV-048-230A** | CHX35-60D+TDR | EL297UH110XV60C | R-410A | - - - | - - - | - - - | 46500 | 17.1 | 11.7 | No | 213182392 | All | USA,Canada | No
EL18XCV-048-230A** | CHX35-60D+TDR | EL297UH135XV60D | R-410A | - - - | - - - | - - - | 46500 | 17.1 | 11.7 | No | 213185759 | All | USA,Canada | No
EL18XCV-048-230A** | CHX35-60D+TDR | SL280UH135V60D | R-410A | 47500 | 17 | 12 | 46000 | 17.4 | 11.5 | No | 206220210 | All | USA,Canada | No
EL18XCV-048-230A** | CHX35-60D+TDR | SLP99UH135XV60D | R-410A | 47000 | 17 | 11.7 | 46000 | 17.4 | 11.5 | No | 206220212 | All | USA,Canada | No
EL18XCV-048-230A** | CK40CT-48B-0+TDR | EL280UH090E48B | R-410A | - - - | - - - | - - - | 45500 | 16.8 | 11.5 | No | 214618490 | All | USA,Canada | No
EL18XCV-048-230A** | CK40CT-48B-0+TDR | EL280UH090XE48B | R-410A | - - - | - - - | - - - | 45500 | 16.8 | 11.5 | No | 214618491 | All | USA,Canada | No
EL18XCV-048-230A** | CK40CT-48B-0+TDR | ML180UH070V48B | R-410A | - - - | - - - | - - - | 46500 | 16.8 | 11.2 | No | 214618492 | All | USA,Canada | No
EL18XCV-048-230A** | CK40CT-48B-0+TDR | ML180UH090E48B | R-410A | - - - | - - - | - - - | 45500 | 16.9 | 11.5 | No | 214618493 | All | USA,Canada | No
EL18XCV-048-230A** | CK40CT-48B-0+TDR | ML180UH090V48B | R-410A | - - - | - - - | - - - | 46000 | 16.6 | 11.2 | No | 214618494 | All | USA,Canada | No
EL18XCV-048-230A** | CK40CT-48B-0+TDR | ML180UH090XE48B | R-410A | - - - | - - - | - - - | 45500 | 16.9 | 11.5 | No | 214618495 | All | USA,Canada | No
EL18XCV-048-230A** | CK40CT-48B-0+TDR | SL280UH080NV48B | R-410A | - - - | - - - | - - - | 45000 | 17.1 | 10.7 | No | 214618496 | All | USA,Canada | No
EL18XCV-048-230A** | CK40CT-48C-0+TDR | EL180UH100NE60C | R-410A | - - - | - - - | - - - | 46000 | 16.4 | 11.2 | No | 214618497 | All | USA,Canada | No
EL18XCV-048-230A** | CK40CT-48C-0+TDR | EL195UH080NE48C | R-410A | - - - | - - - | - - - | 45000 | 16.4 | 11.2 | No | 214618498 | All | USA,Canada | No
EL18XCV-048-230A** | CK40CT-48C-0+TDR | EL195UH100NE60C | R-410A | - - - | - - - | - - - | 46000 | 16.2 | 11.2 | No | 214618499 | All | USA,Canada | No
EL18XCV-048-230A** | CK40CT-48C-0+TDR | EL196UH090XE48C | R-410A | - - - | - - - | - - - | 45500 | 16.8 | 11.5 | No | 214618500 | All | USA,Canada | No
EL18XCV-048-230A** | CK40CT-48C-0+TDR | EL196UH110XE60C | R-410A | - - - | - - - | - - - | 46500 | 16.2 | 11.5 | No | 214618501 | All | USA,Canada | No
EL18XCV-048-230A** | CK40CT-48C-0+TDR | EL280UH110E48C | R-410A | - - - | - - - | - - - | 46000 | 17.2 | 11.7 | No | 214618502 | All | USA,Canada | No
EL18XCV-048-230A** | CK40CT-48C-0+TDR | EL280UH110E60C | R-410A | - - - | - - - | - - - | 47000 | 16.6 | 11.7 | No | 214618503 | All | USA,Canada | No
EL18XCV-048-230A** | CK40CT-48C-0+TDR | EL280UH110XE60C | R-410A | - - - | - - - | - - - | 47000 | 16.6 | 11.7 | No | 214618504 | All | USA,Canada | No
EL18XCV-048-230A** | CK40CT-48C-0+TDR | EL297UH090XE48C | R-410A | - - - | - - - | - - - | 45500 | 16.8 | 11.5 | No | 214618505 | All | USA,Canada | No
EL18XCV-048-230A** | CK40CT-48C-0+TDR | EL297UH090XV48C | R-410A | - - - | - - - | - - - | 46000 | 17.1 | 11.2 | No | 214618506 | All | USA,Canada | No
EL18XCV-048-230A** | CK40CT-48C-0+TDR | EL297UH090XV60C | R-410A | - - - | - - - | - - - | 46000 | 16.8 | 11.2 | No | 214618507 | All | USA,Canada | No
EL18XCV-048-230A** | CK40CT-48C-0+TDR | EL297UH110XE60C | R-410A | - - - | - - - | - - - | 46500 | 16.2 | 11.5 | No | 214618508 | All | USA,Canada | No
EL18XCV-048-230A** | CK40CT-48C-0+TDR | EL297UH110XV48C | R-410A | - - - | - - - | - - - | 46000 | 17.1 | 11.2 | No | 214618509 | All | USA,Canada | No
EL18XCV-048-230A** | CK40CT-48C-0+TDR | EL297UH110XV60C | R-410A | - - - | - - - | - - - | 46000 | 17.1 | 11.2 | No | 214618510 | All | USA,Canada | No
EL18XCV-048-230A** | CK40CT-48C-0+TDR | ML180UH090E60C | R-410A | - - - | - - - | - - - | 46500 | 16.9 | 11.7 | No | 214618511 | All | USA,Canada | No
EL18XCV-048-230A** | CK40CT-48C-0+TDR | ML180UH110E60C | R-410A | - - - | - - - | - - - | 46500 | 16.8 | 11.5 | No | 214618512 | All | USA,Canada | No
EL18XCV-048-230A** | CK40CT-48C-0+TDR | ML180UH110V60C | R-410A | - - - | - - - | - - - | 46500 | 17.2 | 11.7 | No | 214618513 | All | USA,Canada | No
EL18XCV-048-230A** | CK40CT-48C-0+TDR | ML193UH090XE48C | R-410A | - - - | - - - | - - - | 45500 | 16.8 | 11.5 | No | 214618514 | All | USA,Canada | No
EL18XCV-048-230A** | CK40CT-48C-0+TDR | ML193UH110XE48C | R-410A | - - - | - - - | - - - | 45500 | 16.9 | 11.5 | No | 214618515 | All | USA,Canada | No
EL18XCV-048-230A** | CK40CT-48C-0+TDR | ML193UH110XE60C | R-410A | - - - | - - - | - - - | 46000 | 16.4 | 11.5 | No | 214618516 | All | USA,Canada | No
EL18XCV-048-230A** | CK40CT-48C-0+TDR | ML196UH090XE48C | R-410A | - - - | - - - | - - - | 45500 | 16.8 | 11.5 | No | 214618517 | All | USA,Canada | No
EL18XCV-048-230A** | CK40CT-48C-0+TDR | ML296UH090XV48C | R-410A | - - - | - - - | - - - | 46500 | 16.4 | 11.2 | No | 214618518 | All | USA,Canada | No
EL18XCV-048-230A** | CK40CT-48C-0+TDR | ML296UH110XV60C | R-410A | - - - | - - - | - - - | 46500 | 16.9 | 11.5 | No | 214618519 | All | USA,Canada | No
EL18XCV-048-230A** | CK40CT-48C-0+TDR | SL280UH080NV60C | R-410A | - - - | - - - | - - - | 45500 | 17.4 | 11.2 | No | 214618520 | All | USA,Canada | No
EL18XCV-048-230A** | CK40CT-48C-0+TDR | SL280UH090V60C | R-410A | - - - | - - - | - - - | 45500 | 17.4 | 11.5 | No | 214618521 | All | USA,Canada | No
EL18XCV-048-230A** | CK40CT-48C-0+TDR | SL280UH090XV60C | R-410A | - - - | - - - | - - - | 45500 | 17.4 | 11.5 | No | 214618522 | All | USA,Canada | No
EL18XCV-048-230A** | CK40CT-48C-0+TDR | SL280UH100NV60C | R-410A | - - - | - - - | - - - | 45500 | 17.2 | 11.2 | No | 214618523 | All | USA,Canada | No
EL18XCV-048-230A** | CK40CT-48C-0+TDR | SL280UH110V60C | R-410A | - - - | - - - | - - - | 45500 | 17.2 | 11.2 | No | 214618524 | All | USA,Canada | No
EL18XCV-048-230A** | CK40CT-48C-0+TDR | SL280UH110XV60C | R-410A | - - - | - - - | - - - | 45500 | 17.2 | 11.2 | No | 214618525 | All | USA,Canada | No
EL18XCV-048-230A** | CK40CT-48C-0+TDR | SL297UH080NV48C | R-410A | - - - | - - - | - - - | 45000 | 17.4 | 11 | No | 214618526 | All | USA,Canada | No
EL18XCV-048-230A** | CK40CT-48C-0+TDR | SL297UH080NV60C | R-410A | - - - | - - - | - - - | 45000 | 17.1 | 11 | No | 214618527 | All | USA,Canada | No
EL18XCV-048-230A** | CK40CT-48C-0+TDR | SLP99UH090XV48C | R-410A | - - - | - - - | - - - | 45000 | 17.4 | 11 | No | 214618528 | All | USA,Canada | No
EL18XCV-048-230A** | CK40CT-48C-0+TDR | SLP99UH090XV60C | R-410A | - - - | - - - | - - - | 45000 | 17.1 | 11.2 | No | 214618529 | All | USA,Canada | No
EL18XCV-048-230A** | CK40CT-48C-0+TDR | SLP99UH110XV60C | R-410A | - - - | - - - | - - - | 45500 | 17.2 | 11.2 | No | 214618530 | All | USA,Canada | No
EL18XCV-048-230A** | CK40CT-49C-0+TDR | EL180UH100NE60C | R-410A | - - - | - - - | - - - | 47000 | 16.4 | 11.5 | No | 214618531 | All | USA,Canada | No
EL18XCV-048-230A** | CK40CT-49C-0+TDR | EL195UH100NE60C | R-410A | - - - | - - - | - - - | 46500 | 16.2 | 11.2 | No | 214618532 | All | USA,Canada | No
EL18XCV-048-230A** | CK40CT-49C-0+TDR | EL196UH090XE48C | R-410A | - - - | - - - | - - - | 46000 | 16.8 | 11.7 | No | 214618533 | All | USA,Canada | No
EL18XCV-048-230A** | CK40CT-49C-0+TDR | EL196UH110XE60C | R-410A | - - - | - - - | - - - | 47000 | 16.2 | 11.5 | No | 214618534 | All | USA,Canada | No
EL18XCV-048-230A** | CK40CT-49C-0+TDR | EL280UH110E48C | R-410A | - - - | - - - | - - - | 46500 | 17.1 | 11.7 | No | 214618535 | All | USA,Canada | No
EL18XCV-048-230A** | CK40CT-49C-0+TDR | EL280UH110E60C | R-410A | - - - | - - - | - - - | 47500 | 16.6 | 11.7 | No | 214618536 | All | USA,Canada | No
EL18XCV-048-230A** | CK40CT-49C-0+TDR | EL280UH110XE60C | R-410A | - - - | - - - | - - - | 47500 | 16.6 | 11.7 | No | 214618537 | All | USA,Canada | No
EL18XCV-048-230A** | CK40CT-49C-0+TDR | EL297UH090XE48C | R-410A | - - - | - - - | - - - | 46000 | 16.8 | 11.7 | No | 214618538 | All | USA,Canada | No
EL18XCV-048-230A** | CK40CT-49C-0+TDR | EL297UH090XV48C | R-410A | - - - | - - - | - - - | 46500 | 16.9 | 11.2 | No | 214618539 | All | USA,Canada | No
EL18XCV-048-230A** | CK40CT-49C-0+TDR | EL297UH090XV60C | R-410A | - - - | - - - | - - - | 46500 | 16.6 | 11.5 | No | 214618540 | All | USA,Canada | No
EL18XCV-048-230A** | CK40CT-49C-0+TDR | EL297UH110XE60C | R-410A | - - - | - - - | - - - | 47000 | 16.2 | 11.5 | No | 214618541 | All | USA,Canada | No
EL18XCV-048-230A** | CK40CT-49C-0+TDR | EL297UH110XV48C | R-410A | - - - | - - - | - - - | 46500 | 16.9 | 11.2 | No | 214618542 | All | USA,Canada | No
EL18XCV-048-230A** | CK40CT-49C-0+TDR | EL297UH110XV60C | R-410A | - - - | - - - | - - - | 46500 | 16.9 | 11.2 | No | 214618543 | All | USA,Canada | No
EL18XCV-048-230A** | CK40CT-49C-0+TDR | ML180UH090E60C | R-410A | - - - | - - - | - - - | 47000 | 16.9 | 11.7 | No | 214618544 | All | USA,Canada | No
EL18XCV-048-230A** | CK40CT-49C-0+TDR | ML180UH110E60C | R-410A | - - - | - - - | - - - | 47000 | 16.8 | 11.7 | No | 214618545 | All | USA,Canada | No
EL18XCV-048-230A** | CK40CT-49C-0+TDR | ML180UH110V60C | R-410A | - - - | - - - | - - - | 47000 | 17.1 | 11.7 | No | 214618546 | All | USA,Canada | No
EL18XCV-048-230A** | CK40CT-49C-0+TDR | ML193UH090XE48C | R-410A | - - - | - - - | - - - | 46000 | 16.6 | 11.5 | No | 214618547 | All | USA,Canada | No
EL18XCV-048-230A** | CK40CT-49C-0+TDR | ML193UH110XE48C | R-410A | - - - | - - - | - - - | 46000 | 16.9 | 11.7 | No | 214618548 | All | USA,Canada | No
EL18XCV-048-230A** | CK40CT-49C-0+TDR | ML193UH110XE60C | R-410A | - - - | - - - | - - - | 46500 | 16.4 | 11.5 | No | 214618549 | All | USA,Canada | No
EL18XCV-048-230A** | CK40CT-49C-0+TDR | ML196UH090XE48C | R-410A | - - - | - - - | - - - | 46000 | 16.8 | 11.7 | No | 214618550 | All | USA,Canada | No
EL18XCV-048-230A** | CK40CT-49C-0+TDR | ML296UH090XV48C | R-410A | - - - | - - - | - - - | 47000 | 16.4 | 11.5 | No | 214618551 | All | USA,Canada | No
EL18XCV-048-230A** | CK40CT-49C-0+TDR | ML296UH110XV60C | R-410A | - - - | - - - | - - - | 47000 | 16.9 | 11.7 | No | 214618552 | All | USA,Canada | No
EL18XCV-048-230A** | CK40CT-49C-0+TDR | SL280UH080NV60C | R-410A | - - - | - - - | - - - | 46000 | 17.2 | 11.5 | No | 214618553 | All | USA,Canada | No
EL18XCV-048-230A** | CK40CT-49C-0+TDR | SL280UH090V60C | R-410A | - - - | - - - | - - - | 46000 | 17.4 | 11.7 | No | 214618554 | All | USA,Canada | No
EL18XCV-048-230A** | CK40CT-49C-0+TDR | SL280UH090XV60C | R-410A | - - - | - - - | - - - | 46000 | 17.4 | 11.7 | No | 214618555 | All | USA,Canada | No
EL18XCV-048-230A** | CK40CT-49C-0+TDR | SL280UH100NV60C | R-410A | - - - | - - - | - - - | 46000 | 17.2 | 11.5 | No | 214618556 | All | USA,Canada | No
EL18XCV-048-230A** | CK40CT-49C-0+TDR | SL280UH110V60C | R-410A | - - - | - - - | - - - | 46000 | 17.2 | 11.5 | No | 214618557 | All | USA,Canada | No
EL18XCV-048-230A** | CK40CT-49C-0+TDR | SL280UH110XV60C | R-410A | - - - | - - - | - - - | 46000 | 17.2 | 11.5 | No | 214618558 | All | USA,Canada | No
EL18XCV-048-230A** | CK40CT-49C-0+TDR | SL297UH080NV48C | R-410A | - - - | - - - | - - - | 45500 | 17.2 | 11.2 | No | 214618559 | All | USA,Canada | No
EL18XCV-048-230A** | CK40CT-49C-0+TDR | SL297UH080NV60C | R-410A | - - - | - - - | - - - | 45500 | 16.9 | 11.2 | No | 214618560 | All | USA,Canada | No
EL18XCV-048-230A** | CK40CT-49C-0+TDR | SLP99UH090XV48C | R-410A | - - - | - - - | - - - | 45500 | 17.2 | 11 | No | 214618561 | All | USA,Canada | No
EL18XCV-048-230A** | CK40CT-49C-0+TDR | SLP99UH090XV60C | R-410A | - - - | - - - | - - - | 46000 | 17.1 | 11.2 | No | 214618562 | All | USA,Canada | No
EL18XCV-048-230A** | CK40CT-49C-0+TDR | SLP99UH110XV60C | R-410A | - - - | - - - | - - - | 46000 | 17.2 | 11.5 | No | 214618563 | All | USA,Canada | No
EL18XCV-048-230A** | CK40CT-50/60C-0+TDR | EL180UH100NE60C | R-410A | - - - | - - - | - - - | 45500 | 16.2 | 11 | No | 214618564 | All | USA,Canada | No
EL18XCV-048-230A** | CK40CT-50/60C-0+TDR | EL196UH110XE60C | R-410A | - - - | - - - | - - - | 46000 | 16.2 | 11.2 | No | 214618565 | All | USA,Canada | No
EL18XCV-048-230A** | CK40CT-50/60C-0+TDR | EL280UH110E48C | R-410A | - - - | - - - | - - - | 45500 | 16.9 | 11.5 | No | 214618566 | All | USA,Canada | No
EL18XCV-048-230A** | CK40CT-50/60C-0+TDR | EL280UH110E60C | R-410A | - - - | - - - | - - - | 46000 | 16.2 | 11.2 | No | 214618567 | All | USA,Canada | No
EL18XCV-048-230A** | CK40CT-50/60C-0+TDR | EL280UH110XE60C | R-410A | - - - | - - - | - - - | 46000 | 16.2 | 11.2 | No | 214618568 | All | USA,Canada | No
EL18XCV-048-230A** | CK40CT-50/60C-0+TDR | EL297UH110XE60C | R-410A | - - - | - - - | - - - | 45500 | 16 | 11.2 | No | 214618569 | All | USA,Canada | No
EL18XCV-048-230A** | CK40CT-50/60C-0+TDR | ML180UH090E60C | R-410A | - - - | - - - | - - - | 46000 | 16.6 | 11.5 | No | 214618570 | All | USA,Canada | No
EL18XCV-048-230A** | CK40CT-50/60C-0+TDR | ML180UH110E60C | R-410A | - - - | - - - | - - - | 46000 | 16.6 | 11.5 | No | 214618571 | All | USA,Canada | No
EL18XCV-048-230A** | CK40CT-50/60C-0+TDR | ML180UH110V60C | R-410A | - - - | - - - | - - - | 46000 | 16.9 | 11.5 | No | 214618572 | All | USA,Canada | No
EL18XCV-048-230A** | CK40CT-50/60C-0+TDR | ML193UH090XE48C | R-410A | - - - | - - - | - - - | 45000 | 16.6 | 11.2 | No | 214618573 | All | USA,Canada | No
EL18XCV-048-230A** | CK40CT-50/60C-0+TDR | ML193UH110XE48C | R-410A | - - - | - - - | - - - | 45000 | 16.8 | 11.2 | No | 214618574 | All | USA,Canada | No
EL18XCV-048-230A** | CK40CT-50/60C-0+TDR | ML193UH110XE60C | R-410A | - - - | - - - | - - - | 45500 | 16.2 | 11.2 | No | 214618575 | All | USA,Canada | No
EL18XCV-048-230A** | CK40CT-50/60C-0+TDR | ML296UH090XV48C | R-410A | - - - | - - - | - - - | 46000 | 16.2 | 11.2 | No | 214618576 | All | USA,Canada | No
EL18XCV-048-230A** | CK40CT-50/60C-0+TDR | ML296UH110XV60C | R-410A | - - - | - - - | - - - | 46000 | 16.6 | 11.2 | No | 214618577 | All | USA,Canada | No
EL18XCV-048-230A** | CK40CT-50/60C-0+TDR | SL280UH080NV60C | R-410A | - - - | - - - | - - - | 45000 | 17.2 | 11.2 | No | 214618578 | All | USA,Canada | No
EL18XCV-048-230A** | CK40CT-50/60C-0+TDR | SL280UH100NV60C | R-410A | - - - | - - - | - - - | 45000 | 17.1 | 11 | No | 214618579 | All | USA,Canada | No
EL18XCV-048-230A** | CK40CT-60C-0+TDR | EL180UH100NE60C | R-410A | - - - | - - - | - - - | 48000 | 16.9 | 11.7 | No | 214618580 | All | USA,Canada | No
EL18XCV-048-230A** | CK40CT-60C-0+TDR | EL195UH100NE60C | R-410A | - - - | - - - | - - - | 47500 | 16.6 | 11.7 | No | 214618581 | All | USA,Canada | No
EL18XCV-048-230A** | CK40CT-60C-0+TDR | EL196UH090XE48C | R-410A | - - - | - - - | - - - | 47000 | 17.2 | 11.7 | No | 214618582 | All | USA,Canada | No
EL18XCV-048-230A** | CK40CT-60C-0+TDR | EL196UH110XE60C | R-410A | - - - | - - - | - - - | 48000 | 16.9 | 11.7 | No | 214618583 | All | USA,Canada | No
EL18XCV-048-230A** | CK40CT-60C-0+TDR | EL280UH110E48C | R-410A | - - - | - - - | - - - | 47500 | 17.6 | 12 | Yes | 214618584 | All | USA,Canada | Yes
EL18XCV-048-230A** | CK40CT-60C-0+TDR | EL280UH110E60C | R-410A | - - - | - - - | - - - | 48000 | 17.1 | 11.7 | No | 214618585 | All | USA,Canada | No
EL18XCV-048-230A** | CK40CT-60C-0+TDR | EL280UH110XE60C | R-410A | - - - | - - - | - - - | 48000 | 17.1 | 11.7 | No | 214618586 | All | USA,Canada | No
EL18XCV-048-230A** | CK40CT-60C-0+TDR | EL297UH090XE48C | R-410A | - - - | - - - | - - - | 47000 | 17.2 | 11.7 | No | 214618587 | All | USA,Canada | No
EL18XCV-048-230A** | CK40CT-60C-0+TDR | EL297UH090XV48C | R-410A | - - - | - - - | - - - | 47500 | 17.4 | 11.5 | No | 214618588 | All | USA,Canada | No
EL18XCV-048-230A** | CK40CT-60C-0+TDR | EL297UH090XV60C | R-410A | - - - | - - - | - - - | 47500 | 17.2 | 11.7 | No | 214618589 | All | USA,Canada | No
EL18XCV-048-230A** | CK40CT-60C-0+TDR | EL297UH110XE60C | R-410A | - - - | - - - | - - - | 47500 | 16.9 | 11.7 | No | 214618590 | All | USA,Canada | No
EL18XCV-048-230A** | CK40CT-60C-0+TDR | EL297UH110XV48C | R-410A | - - - | - - - | - - - | 47500 | 17.4 | 11.5 | No | 214618591 | All | USA,Canada | No
EL18XCV-048-230A** | CK40CT-60C-0+TDR | EL297UH110XV60C | R-410A | - - - | - - - | - - - | 47500 | 17.4 | 11.5 | No | 214618592 | All | USA,Canada | No
EL18XCV-048-230A** | CK40CT-60C-0+TDR | ML180UH090E60C | R-410A | - - - | - - - | - - - | 48000 | 17.4 | 12 | Yes | 214618593 | All | USA,Canada | Yes
EL18XCV-048-230A** | CK40CT-60C-0+TDR | ML180UH110E60C | R-410A | - - - | - - - | - - - | 48000 | 17.2 | 12 | Yes | 214618594 | All | USA,Canada | Yes
EL18XCV-048-230A** | CK40CT-60C-0+TDR | ML180UH110V60C | R-410A | - - - | - - - | - - - | 48000 | 17.6 | 12 | Yes | 214618595 | All | USA,Canada | Yes
EL18XCV-048-230A** | CK40CT-60C-0+TDR | ML193UH090XE48C | R-410A | - - - | - - - | - - - | 47000 | 17.2 | 11.7 | No | 214618596 | All | USA,Canada | No
EL18XCV-048-230A** | CK40CT-60C-0+TDR | ML193UH110XE48C | R-410A | - - - | - - - | - - - | 47000 | 17.4 | 11.7 | No | 214618597 | All | USA,Canada | No
EL18XCV-048-230A** | CK40CT-60C-0+TDR | ML193UH110XE60C | R-410A | - - - | - - - | - - - | 47500 | 16.9 | 11.7 | No | 214618598 | All | USA,Canada | No
EL18XCV-048-230A** | CK40CT-60C-0+TDR | ML196UH090XE48C | R-410A | - - - | - - - | - - - | 47000 | 17.2 | 11.7 | No | 214618599 | All | USA,Canada | No
EL18XCV-048-230A** | CK40CT-60C-0+TDR | ML196UH110XE60C | R-410A | - - - | - - - | - - - | 48000 | 16.9 | 11.7 | No | 214618600 | All | USA,Canada | No
EL18XCV-048-230A** | CK40CT-60C-0+TDR | ML296UH090XV48C | R-410A | - - - | - - - | - - - | 48000 | 16.9 | 11.7 | No | 214618601 | All | USA,Canada | No
EL18XCV-048-230A** | CK40CT-60C-0+TDR | ML296UH110XV60C | R-410A | - - - | - - - | - - - | 48000 | 17.2 | 11.7 | No | 214618602 | All | USA,Canada | No
EL18XCV-048-230A** | CK40CT-60C-0+TDR | SL280UH080NV60C | R-410A | - - - | - - - | - - - | 47000 | 17.8 | 11.7 | No | 214618603 | All | USA,Canada | No
EL18XCV-048-230A** | CK40CT-60C-0+TDR | SL280UH090V60C | R-410A | - - - | - - - | - - - | 47000 | 17.8 | 12 | Yes | 214618604 | All | USA,Canada | Yes
EL18XCV-048-230A** | CK40CT-60C-0+TDR | SL280UH090XV60C | R-410A | - - - | - - - | - - - | 47000 | 17.8 | 12 | Yes | 214618605 | All | USA,Canada | Yes
EL18XCV-048-230A** | CK40CT-60C-0+TDR | SL280UH100NV60C | R-410A | - - - | - - - | - - - | 47000 | 17.6 | 11.7 | No | 214618606 | All | USA,Canada | No
EL18XCV-048-230A** | CK40CT-60C-0+TDR | SL280UH110V60C | R-410A | - - - | - - - | - - - | 47000 | 17.6 | 11.7 | No | 214618607 | All | USA,Canada | No
EL18XCV-048-230A** | CK40CT-60C-0+TDR | SL280UH110XV60C | R-410A | - - - | - - - | - - - | 47000 | 17.6 | 11.7 | No | 214618608 | All | USA,Canada | No
EL18XCV-048-230A** | CK40CT-60C-0+TDR | SL297UH080NV48C | R-410A | - - - | - - - | - - - | 47000 | 17.8 | 11.5 | No | 214618609 | All | USA,Canada | No
EL18XCV-048-230A** | CK40CT-60C-0+TDR | SL297UH080NV60C | R-410A | - - - | - - - | - - - | 47000 | 17.4 | 11.5 | No | 214618610 | All | USA,Canada | No
EL18XCV-048-230A** | CK40CT-60C-0+TDR | SLP99UH090XV48C | R-410A | - - - | - - - | - - - | 47000 | 17.8 | 11.5 | No | 214618611 | All | USA,Canada | No
EL18XCV-048-230A** | CK40CT-60C-0+TDR | SLP99UH090XV60C | R-410A | - - - | - - - | - - - | 47000 | 17.6 | 11.5 | No | 214618612 | All | USA,Canada | No
EL18XCV-048-230A** | CK40CT-60C-0+TDR | SLP99UH110XV60C | R-410A | - - - | - - - | - - - | 47000 | 17.8 | 11.7 | No | 214618613 | All | USA,Canada | No
EL18XCV-048-230A** | CK40CT-60D-0+TDR | EL297UH110XV60C | R-410A | - - - | - - - | - - - | 47000 | 17.2 | 11.7 | No | 214618614 | All | USA,Canada | No
EL18XCV-048-230A** | CK40CT-60D-0+TDR | EL297UH135XV60D | R-410A | - - - | - - - | - - - | 47000 | 17.2 | 11.7 | No | 214618615 | All | USA,Canada | No
EL18XCV-048-230A** | CK40CT-60D-0+TDR | SL280UH135V60D | R-410A | - - - | - - - | - - - | 46500 | 17.6 | 11.7 | No | 214618616 | All | USA,Canada | No
EL18XCV-048-230A** | CK40CT-60D-0+TDR | SLP99UH135XV60D | R-410A | - - - | - - - | - - - | 46500 | 17.6 | 11.7 | No | 214618617 | All | USA,Canada | No
EL18XCV-048-230A** | CK40DT-48C-0+TDR | ML180DF110E60C | R-410A | - - - | - - - | - - - | 47500 | 17.1 | 11.5 | No | 214618618 | All | USA | No
EL18XCV-048-230A** | CK40DT-50/60C-0+TDR | EL297DF090XV60C | R-410A | - - - | - - - | - - - | 47000 | 17.1 | 11 | No | 214618619 | All | USA | No
EL18XCV-048-230A** | CK40DT-50/60C-0+TDR | ML180DF110E60C | R-410A | - - - | - - - | - - - | 48000 | 17.2 | 11.5 | No | 214618620 | All | USA | No
EL18XCV-048-230A** | CK40DT-50/60C-0+TDR | ML193DF090XE48C | R-410A | - - - | - - - | - - - | 46500 | 16.6 | 11.5 | No | 214618621 | All | USA | No
EL18XCV-048-230A** | CK40DT-50/60C-0+TDR | SL280DF080NV60C | R-410A | - - - | - - - | - - - | 47000 | 17 | 11 | No | 214618622 | All | USA | No
EL18XCV-048-230A** | CK40DT-50/60C-0+TDR | SL280DF090V60C | R-410A | - - - | - - - | - - - | 47500 | 17.2 | 11.5 | No | 214618623 | All | USA | No
EL18XCV-048-230A** | CK40DT-50/60C-0+TDR | SL280DF110V60C | R-410A | - - - | - - - | - - - | 47500 | 17.2 | 11.5 | No | 214618624 | All | USA | No
EL18XCV-048-230A** | CK40DT-50/60C-0+TDR | SLP99DF110XV60C | R-410A | - - - | - - - | - - - | 47000 | 16.9 | 11 | No | 214618625 | All | USA | No
EL18XCV-048-230A** | CK40HT-42B-0+TDR | ML180UH070V48B | R-410A | - - - | - - - | - - - | 47500 | 16.9 | 11.5 | No | 214618626 | All | USA,Canada | No
EL18XCV-048-230A** | CK40HT-42B-0+TDR | ML180UH090V48B | R-410A | - - - | - - - | - - - | 47500 | 16.6 | 11.5 | No | 214618627 | All | USA,Canada | No
EL18XCV-048-230A** | CK40HT-42B-0+TDR | SL280UH090V48B | R-410A | - - - | - - - | - - - | 46500 | 17.4 | 11.2 | No | 214618628 | All | USA,Canada | No
EL18XCV-048-230A** | CK40HT-42B-0+TDR | SL280UH090XV48B | R-410A | - - - | - - - | - - - | 46500 | 17.4 | 11.2 | No | 214618629 | All | USA,Canada | No
EL18XCV-048-230A** | CK40HT-42C-0+TDR | ML180UH110V60C | R-410A | - - - | - - - | - - - | 46500 | 17.1 | 11.5 | No | 214618630 | All | USA,Canada | No
EL18XCV-048-230A** | CK40HT-48B-0+TDR | EL280UH090E48B | R-410A | - - - | - - - | - - - | 45000 | 16.8 | 11.2 | No | 214618631 | All | USA,Canada | No
EL18XCV-048-230A** | CK40HT-48B-0+TDR | EL280UH090XE48B | R-410A | - - - | - - - | - - - | 45000 | 16.8 | 11.2 | No | 214618632 | All | USA,Canada | No
EL18XCV-048-230A** | CK40HT-48B-0+TDR | ML180UH070V48B | R-410A | - - - | - - - | - - - | 46000 | 16.6 | 11.2 | No | 214618633 | All | USA,Canada | No
EL18XCV-048-230A** | CK40HT-48B-0+TDR | ML180UH090E48B | R-410A | - - - | - - - | - - - | 45000 | 16.8 | 11.5 | No | 214618634 | All | USA,Canada | No
EL18XCV-048-230A** | CK40HT-48B-0+TDR | ML180UH090XE48B | R-410A | - - - | - - - | - - - | 45000 | 16.8 | 11.5 | No | 214618635 | All | USA,Canada | No
EL18XCV-048-230A** | CK40HT-48B-0+TDR | SL280UH080NV48B | R-410A | - - - | - - - | - - - | 44500 | 16.9 | 10.7 | No | 214618636 | All | USA,Canada | No
EL18XCV-048-230A** | CK40HT-48C-0+TDR | EL180UH100NE60C | R-410A | - - - | - - - | - - - | 46000 | 16.2 | 11.2 | No | 214618637 | All | USA,Canada | No
EL18XCV-048-230A** | CK40HT-48C-0+TDR | EL196UH110XE60C | R-410A | - - - | - - - | - - - | 46000 | 16.2 | 11.2 | No | 214618638 | All | USA,Canada | No
EL18XCV-048-230A** | CK40HT-48C-0+TDR | EL280UH110E48C | R-410A | - - - | - - - | - - - | 46000 | 16.9 | 11.5 | No | 214618639 | All | USA,Canada | No
EL18XCV-048-230A** | CK40HT-48C-0+TDR | EL280UH110E60C | R-410A | - - - | - - - | - - - | 46500 | 16.4 | 11.5 | No | 214618640 | All | USA,Canada | No
EL18XCV-048-230A** | CK40HT-48C-0+TDR | EL280UH110XE60C | R-410A | - - - | - - - | - - - | 46500 | 16.4 | 11.5 | No | 214618641 | All | USA,Canada | No
EL18XCV-048-230A** | CK40HT-48C-0+TDR | EL297UH110XE60C | R-410A | - - - | - - - | - - - | 46000 | 16.2 | 11.2 | No | 214618642 | All | USA,Canada | No
EL18XCV-048-230A** | CK40HT-48C-0+TDR | ML180UH090E60C | R-410A | - - - | - - - | - - - | 46500 | 16.6 | 11.5 | No | 214618643 | All | USA,Canada | No
EL18XCV-048-230A** | CK40HT-48C-0+TDR | ML180UH110E60C | R-410A | - - - | - - - | - - - | 46000 | 16.6 | 11.5 | No | 214618644 | All | USA,Canada | No
EL18XCV-048-230A** | CK40HT-48C-0+TDR | ML180UH110V60C | R-410A | - - - | - - - | - - - | 46500 | 16.9 | 11.5 | No | 214618645 | All | USA,Canada | No
EL18XCV-048-230A** | CK40HT-48C-0+TDR | ML193UH090XE48C | R-410A | - - - | - - - | - - - | 45500 | 16.6 | 11.5 | No | 214618646 | All | USA,Canada | No
EL18XCV-048-230A** | CK40HT-48C-0+TDR | ML193UH110XE48C | R-410A | - - - | - - - | - - - | 45500 | 16.6 | 11.5 | No | 214618647 | All | USA,Canada | No
EL18XCV-048-230A** | CK40HT-48C-0+TDR | ML193UH110XE60C | R-410A | - - - | - - - | - - - | 46000 | 16.2 | 11.5 | No | 214618648 | All | USA,Canada | No
EL18XCV-048-230A** | CK40HT-48C-0+TDR | ML296UH090XV48C | R-410A | - - - | - - - | - - - | 46500 | 16.2 | 11.2 | No | 214618649 | All | USA,Canada | No
EL18XCV-048-230A** | CK40HT-48C-0+TDR | ML296UH110XV60C | R-410A | - - - | - - - | - - - | 46500 | 16.6 | 11.5 | No | 214618650 | All | USA,Canada | No
EL18XCV-048-230A** | CK40HT-48C-0+TDR | SL280UH080NV60C | R-410A | - - - | - - - | - - - | 45500 | 17.2 | 11.2 | No | 214618651 | All | USA,Canada | No
EL18XCV-048-230A** | CK40HT-48C-0+TDR | SL280UH090V60C | R-410A | - - - | - - - | - - - | 45500 | 17.2 | 11.5 | No | 214618652 | All | USA,Canada | No
EL18XCV-048-230A** | CK40HT-48C-0+TDR | SL280UH090XV60C | R-410A | - - - | - - - | - - - | 45500 | 17.2 | 11.5 | No | 214618653 | All | USA,Canada | No
EL18XCV-048-230A** | CK40HT-48C-0+TDR | SL280UH100NV60C | R-410A | - - - | - - - | - - - | 45500 | 17.2 | 11.2 | No | 214618654 | All | USA,Canada | No
EL18XCV-048-230A** | CK40HT-48C-0+TDR | SL297UH080NV60C | R-410A | - - - | - - - | - - - | 45000 | 16.9 | 11 | No | 214618655 | All | USA,Canada | No
EL18XCV-048-230A** | CK40HT-51/61C-0+TDR | EL180UH100NE60C | R-410A | - - - | - - - | - - - | 47000 | 16.6 | 11.5 | No | 214618656 | All | USA,Canada | No
EL18XCV-048-230A** | CK40HT-51/61C-0+TDR | EL195UH100NE60C | R-410A | - - - | - - - | - - - | 47000 | 16.2 | 11.2 | No | 214618657 | All | USA,Canada | No
EL18XCV-048-230A** | CK40HT-51/61C-0+TDR | EL196UH110XE60C | R-410A | - - - | - - - | - - - | 47000 | 16.4 | 11.5 | No | 214618658 | All | USA,Canada | No
EL18XCV-048-230A** | CK40HT-51/61C-0+TDR | EL280UH110E48C | R-410A | - - - | - - - | - - - | 47000 | 17.2 | 11.7 | No | 214618659 | All | USA,Canada | No
EL18XCV-048-230A** | CK40HT-51/61C-0+TDR | EL280UH110E60C | R-410A | - - - | - - - | - - - | 47500 | 16.8 | 11.7 | No | 214618660 | All | USA,Canada | No
EL18XCV-048-230A** | CK40HT-51/61C-0+TDR | EL280UH110XE60C | R-410A | - - - | - - - | - - - | 47500 | 16.8 | 11.7 | No | 214618661 | All | USA,Canada | No
EL18XCV-048-230A** | CK40HT-51/61C-0+TDR | EL297UH090XV48C | R-410A | - - - | - - - | - - - | 47000 | 17.2 | 11.2 | No | 214618662 | All | USA,Canada | No
EL18XCV-048-230A** | CK40HT-51/61C-0+TDR | EL297UH090XV60C | R-410A | - - - | - - - | - - - | 47000 | 16.9 | 11.5 | No | 214618663 | All | USA,Canada | No
EL18XCV-048-230A** | CK40HT-51/61C-0+TDR | EL297UH110XE60C | R-410A | - - - | - - - | - - - | 47000 | 16.4 | 11.5 | No | 214618664 | All | USA,Canada | No
EL18XCV-048-230A** | CK40HT-51/61C-0+TDR | EL297UH110XV48C | R-410A | - - - | - - - | - - - | 47000 | 17.2 | 11.2 | No | 214618665 | All | USA,Canada | No
EL18XCV-048-230A** | CK40HT-51/61C-0+TDR | EL297UH110XV60C | R-410A | - - - | - - - | - - - | 47000 | 17.2 | 11.2 | No | 214618666 | All | USA,Canada | No
EL18XCV-048-230A** | CK40HT-51/61C-0+TDR | ML180UH090E60C | R-410A | - - - | - - - | - - - | 47500 | 16.9 | 11.7 | No | 214618667 | All | USA,Canada | No
EL18XCV-048-230A** | CK40HT-51/61C-0+TDR | ML180UH110E60C | R-410A | - - - | - - - | - - - | 47000 | 16.9 | 11.7 | No | 214618668 | All | USA,Canada | No
EL18XCV-048-230A** | CK40HT-51/61C-0+TDR | ML180UH110V60C | R-410A | - - - | - - - | - - - | 47500 | 17.2 | 11.7 | No | 214618669 | All | USA,Canada | No
EL18XCV-048-230A** | CK40HT-51/61C-0+TDR | ML193UH090XE48C | R-410A | - - - | - - - | - - - | 46500 | 16.9 | 11.7 | No | 214618670 | All | USA,Canada | No
EL18XCV-048-230A** | CK40HT-51/61C-0+TDR | ML193UH110XE48C | R-410A | - - - | - - - | - - - | 46500 | 16.9 | 11.7 | No | 214618671 | All | USA,Canada | No
EL18XCV-048-230A** | CK40HT-51/61C-0+TDR | ML193UH110XE60C | R-410A | - - - | - - - | - - - | 47000 | 16.6 | 11.7 | No | 214618672 | All | USA,Canada | No
EL18XCV-048-230A** | CK40HT-51/61C-0+TDR | ML296UH090XV48C | R-410A | - - - | - - - | - - - | 47500 | 16.6 | 11.5 | No | 214618673 | All | USA,Canada | No
EL18XCV-048-230A** | CK40HT-51/61C-0+TDR | ML296UH110XV60C | R-410A | - - - | - - - | - - - | 47000 | 16.9 | 11.5 | No | 214618674 | All | USA,Canada | No
EL18XCV-048-230A** | CK40HT-51/61C-0+TDR | SL280UH080NV60C | R-410A | - - - | - - - | - - - | 46000 | 17.4 | 11.2 | No | 214618675 | All | USA,Canada | No
EL18XCV-048-230A** | CK40HT-51/61C-0+TDR | SL280UH090V60C | R-410A | - - - | - - - | - - - | 46500 | 17.6 | 11.7 | No | 214618676 | All | USA,Canada | No
EL18XCV-048-230A** | CK40HT-51/61C-0+TDR | SL280UH090XV60C | R-410A | - - - | - - - | - - - | 46500 | 17.6 | 11.7 | No | 214618677 | All | USA,Canada | No
EL18XCV-048-230A** | CK40HT-51/61C-0+TDR | SL280UH100NV60C | R-410A | - - - | - - - | - - - | 46000 | 17.4 | 11.2 | No | 214618678 | All | USA,Canada | No
EL18XCV-048-230A** | CK40HT-51/61C-0+TDR | SL280UH110V60C | R-410A | - - - | - - - | - - - | 46000 | 17.4 | 11.5 | No | 214618679 | All | USA,Canada | No
EL18XCV-048-230A** | CK40HT-51/61C-0+TDR | SL280UH110XV60C | R-410A | - - - | - - - | - - - | 46000 | 17.4 | 11.5 | No | 214618680 | All | USA,Canada | No
EL18XCV-048-230A** | CK40HT-51/61C-0+TDR | SL297UH080NV48C | R-410A | - - - | - - - | - - - | 46000 | 17.4 | 11.2 | No | 214618681 | All | USA,Canada | No
EL18XCV-048-230A** | CK40HT-51/61C-0+TDR | SL297UH080NV60C | R-410A | - - - | - - - | - - - | 46000 | 17.2 | 11.2 | No | 214618682 | All | USA,Canada | No
EL18XCV-048-230A** | CK40HT-51/61C-0+TDR | SLP99UH090XV48C | R-410A | - - - | - - - | - - - | 46000 | 17.6 | 11.2 | No | 214618683 | All | USA,Canada | No
EL18XCV-048-230A** | CK40HT-51/61C-0+TDR | SLP99UH090XV60C | R-410A | - - - | - - - | - - - | 46000 | 17.2 | 11.2 | No | 214618684 | All | USA,Canada | No
EL18XCV-048-230A** | CK40HT-51/61C-0+TDR | SLP99UH110XV60C | R-410A | - - - | - - - | - - - | 46000 | 17.4 | 11.2 | No | 214618685 | All | USA,Canada | No
EL18XCV-048-230A** | CK40HT-60D-0+TDR | EL297UH110XV60C | R-410A | - - - | - - - | - - - | 46500 | 17.1 | 11.7 | No | 214618686 | All | USA,Canada | No
EL18XCV-048-230A** | CK40HT-60D-0+TDR | EL297UH135XV60D | R-410A | - - - | - - - | - - - | 46500 | 17.1 | 11.7 | No | 214618687 | All | USA,Canada | No
EL18XCV-048-230A** | CK40HT-60D-0+TDR | SL280UH135V60D | R-410A | - - - | - - - | - - - | 46000 | 17.4 | 11.5 | No | 214618688 | All | USA,Canada | No
EL18XCV-048-230A** | CK40HT-60D-0+TDR | SLP99UH135XV60D | R-410A | - - - | - - - | - - - | 46000 | 17.4 | 11.5 | No | 214618689 | All | USA,Canada | No
EL18XCV-048-230A** | CRX35-48C+TDR | ML180DF110E60C | R-410A | - - - | - - - | - - - | 47500 | 17.1 | 11.5 | No | 213181546 | All | USA | No
EL18XCV-048-230A** | CRX35-50/60C+TDR | EL297DF090XV60C | R-410A | - - - | - - - | - - - | 47000 | 17.1 | 11 | No | 213187170 | All | USA | No
EL18XCV-048-230A** | CRX35-50/60C+TDR | ML180DF110E60C | R-410A | - - - | - - - | - - - | 48000 | 17.2 | 11.5 | No | 213181548 | All | USA | No
EL18XCV-048-230A** | CRX35-50/60C+TDR | ML193DF090XE48C | R-410A | - - - | - - - | - - - | 46500 | 16.6 | 11.5 | No | 213181549 | All | USA | No
EL18XCV-048-230A** | CRX35-50/60C+TDR | SL280DF080NV60C | R-410A | - - - | - - - | - - - | 47000 | 17 | 11 | No | 213686112 | All | USA | No
EL18XCV-048-230A** | CRX35-50/60C+TDR | SL280DF090V60C | R-410A | - - - | - - - | - - - | 47500 | 17.2 | 11.5 | No | 213181550 | All | USA | No
EL18XCV-048-230A** | CRX35-50/60C+TDR | SL280DF110V60C | R-410A | - - - | - - - | - - - | 47500 | 17.2 | 11.5 | No | 213181551 | All | USA | No
EL18XCV-048-230A** | CRX35-50/60C+TDR | SLP99DF110XV60C | R-410A | - - - | - - - | - - - | 47000 | 16.9 | 11 | No | 213181552 | All | USA | No
EL18XCV-048-230A** | CX35-48B+TDR | EL280UH090E48B | R-410A | 47000 | 16 | 11.7 | 45500 | 16.8 | 11.5 | No | 206221093 | All | USA,Canada | No
EL18XCV-048-230A** | CX35-48B+TDR | EL280UH090XE48B | R-410A | 47000 | 16 | 11.7 | 45500 | 16.8 | 11.5 | No | 206221094 | All | USA,Canada | No
EL18XCV-048-230A** | CX35-48B+TDR | ML180UH070V48B | R-410A | 47500 | 17 | 11.7 | 46500 | 16.8 | 11.2 | No | 206221095 | All | USA,Canada | No
EL18XCV-048-230A** | CX35-48B+TDR | ML180UH090E48B | R-410A | 47500 | 16 | 11.7 | 45500 | 16.9 | 11.5 | No | 206221096 | All | USA,Canada | No
EL18XCV-048-230A** | CX35-48B+TDR | ML180UH090V48B | R-410A | 47500 | 16 | 11.7 | 46000 | 16.6 | 11.2 | No | 206221097 | All | USA,Canada | No
EL18XCV-048-230A** | CX35-48B+TDR | ML180UH090XE48B | R-410A | 47500 | 16 | 11.7 | 45500 | 16.9 | 11.5 | No | 206221098 | All | USA,Canada | No
EL18XCV-048-230A** | CX35-48B+TDR | SL280UH080NV48B | R-410A | 46500 | 18 | 11.7 | 45000 | 17.1 | 10.7 | No | 206220217 | All | USA,Canada | No
EL18XCV-048-230A** | CX35-48C+TDR | EL180UH100NE60C | R-410A | 47000 | 17 | 12.2 | 46000 | 16.4 | 11.2 | No | 206221099 | All | USA,Canada | No
EL18XCV-048-230A** | CX35-48C+TDR | EL195UH080NE48C | R-410A | 47000 | 16 | 11.7 | 45000 | 16.4 | 11.2 | No | 206221100 | All | USA,Canada | No
EL18XCV-048-230A** | CX35-48C+TDR | EL195UH100NE60C | R-410A | 48000 | 16 | 11.7 | 46000 | 16.2 | 11.2 | No | 206221101 | All | USA,Canada | No
EL18XCV-048-230A** | CX35-48C+TDR | EL196UH090XE48C | R-410A | 47500 | 17 | 12 | 45500 | 16.8 | 11.5 | No | 206221102 | All | USA,Canada | No
EL18XCV-048-230A** | CX35-48C+TDR | EL196UH110XE60C | R-410A | 48000 | 17 | 12 | 46500 | 16.2 | 11.5 | No | 206221103 | All | USA,Canada | No
EL18XCV-048-230A** | CX35-48C+TDR | EL280UH110E48C | R-410A | 47500 | 17 | 12 | 46000 | 17.2 | 11.7 | No | 206221104 | All | USA,Canada | No
EL18XCV-048-230A** | CX35-48C+TDR | EL280UH110E60C | R-410A | 48000 | 17 | 12 | 47000 | 16.6 | 11.7 | No | 206221105 | All | USA,Canada | No
EL18XCV-048-230A** | CX35-48C+TDR | EL280UH110XE60C | R-410A | 48000 | 17 | 12 | 47000 | 16.6 | 11.7 | No | 206221106 | All | USA,Canada | No
EL18XCV-048-230A** | CX35-48C+TDR | EL297UH090XE48C | R-410A | - - - | - - - | - - - | 45500 | 16.8 | 11.5 | No | 213500435 | All | USA,Canada | No
EL18XCV-048-230A** | CX35-48C+TDR | EL297UH090XV48C | R-410A | - - - | - - - | - - - | 46000 | 17.1 | 11.2 | No | 213185760 | All | USA,Canada | No
EL18XCV-048-230A** | CX35-48C+TDR | EL297UH090XV60C | R-410A | - - - | - - - | - - - | 46000 | 16.8 | 11.2 | No | 213185761 | All | USA,Canada | No
EL18XCV-048-230A** | CX35-48C+TDR | EL297UH110XE60C | R-410A | - - - | - - - | - - - | 46500 | 16.2 | 11.5 | No | 213433709 | All | USA,Canada | No
EL18XCV-048-230A** | CX35-48C+TDR | EL297UH110XV48C | R-410A | - - - | - - - | - - - | 46000 | 17.1 | 11.2 | No | 213185762 | All | USA,Canada | No
EL18XCV-048-230A** | CX35-48C+TDR | EL297UH110XV60C | R-410A | - - - | - - - | - - - | 46000 | 17.1 | 11.2 | No | 213182393 | All | USA,Canada | No
EL18XCV-048-230A** | CX35-48C+TDR | ML180UH090E60C | R-410A | 47500 | 17 | 12.2 | 46500 | 16.9 | 11.7 | No | 206221109 | All | USA,Canada | No
EL18XCV-048-230A** | CX35-48C+TDR | ML180UH110E60C | R-410A | 47000 | 17 | 12 | 46500 | 16.8 | 11.5 | No | 206221110 | All | USA,Canada | No
EL18XCV-048-230A** | CX35-48C+TDR | ML180UH110V60C | R-410A | 48000 | 18 | 12.2 | 46500 | 17.2 | 11.7 | No | 206221111 | All | USA,Canada | No
EL18XCV-048-230A** | CX35-48C+TDR | ML193UH090XE48C | R-410A | 47000 | 17 | 11.7 | 45500 | 16.8 | 11.5 | No | 206221112 | All | USA,Canada | No
EL18XCV-048-230A** | CX35-48C+TDR | ML193UH110XE48C | R-410A | 47500 | 17 | 12 | 45500 | 16.9 | 11.5 | No | 206221113 | All | USA,Canada | No
EL18XCV-048-230A** | CX35-48C+TDR | ML193UH110XE60C | R-410A | 48000 | 17 | 12 | 46000 | 16.4 | 11.5 | No | 206221114 | All | USA,Canada | No
EL18XCV-048-230A** | CX35-48C+TDR | ML196UH090XE48C | R-410A | 47500 | 17 | 12 | 45500 | 16.8 | 11.5 | No | 206221115 | All | USA,Canada | No
EL18XCV-048-230A** | CX35-48C+TDR | ML296UH090XV48C | R-410A | 47500 | 17 | 11.7 | 46500 | 16.4 | 11.2 | No | 206221116 | All | USA,Canada | No
EL18XCV-048-230A** | CX35-48C+TDR | ML296UH110XV60C | R-410A | 48000 | 17 | 12.2 | 46500 | 16.9 | 11.5 | No | 206221117 | All | USA,Canada | No
EL18XCV-048-230A** | CX35-48C+TDR | SL280UH080NV60C | R-410A | 47000 | 18 | 12 | 45500 | 17.4 | 11.2 | No | 206220222 | All | USA,Canada | No
EL18XCV-048-230A** | CX35-48C+TDR | SL280UH090V60C | R-410A | 46500 | 17 | 11.7 | 45500 | 17.4 | 11.5 | No | 206220223 | All | USA,Canada | No
EL18XCV-048-230A** | CX35-48C+TDR | SL280UH090XV60C | R-410A | 46500 | 17 | 11.7 | 45500 | 17.4 | 11.5 | No | 206220224 | All | USA,Canada | No
EL18XCV-048-230A** | CX35-48C+TDR | SL280UH100NV60C | R-410A | 47000 | 18 | 12 | 45500 | 17.2 | 11.2 | No | 206220225 | All | USA,Canada | No
EL18XCV-048-230A** | CX35-48C+TDR | SL280UH110V60C | R-410A | 46500 | 17 | 11.7 | 45500 | 17.2 | 11.2 | No | 206220226 | All | USA,Canada | No
EL18XCV-048-230A** | CX35-48C+TDR | SL280UH110XV60C | R-410A | 46500 | 17 | 11.7 | 45500 | 17.2 | 11.2 | No | 206220227 | All | USA,Canada | No
EL18XCV-048-230A** | CX35-48C+TDR | SL297UH080NV48C | R-410A | 46500 | 17 | 11.7 | 45000 | 17.4 | 11 | No | 206220228 | All | USA,Canada | No
EL18XCV-048-230A** | CX35-48C+TDR | SL297UH080NV60C | R-410A | 46500 | 17 | 11.7 | 45000 | 17.1 | 11 | No | 206220229 | All | USA,Canada | No
EL18XCV-048-230A** | CX35-48C+TDR | SLP99UH090XV48C | R-410A | 46500 | 18 | 11.7 | 45000 | 17.4 | 11 | No | 206220230 | All | USA,Canada | No
EL18XCV-048-230A** | CX35-48C+TDR | SLP99UH090XV60C | R-410A | 46500 | 17 | 11.7 | 45000 | 17.1 | 11.2 | No | 206220231 | All | USA,Canada | No
EL18XCV-048-230A** | CX35-48C+TDR | SLP99UH110XV60C | R-410A | 46500 | 17 | 11.7 | 45500 | 17.2 | 11.2 | No | 206220232 | All | USA,Canada | No
EL18XCV-048-230A** | CX35-49C+TDR | EL180UH100NE60C | R-410A | 48000 | 17 | 12.2 | 47000 | 16.4 | 11.5 | No | 206221118 | All | USA,Canada | No
EL18XCV-048-230A** | CX35-49C+TDR | EL195UH100NE60C | R-410A | 48000 | 16 | 11.7 | 46500 | 16.2 | 11.2 | No | 206221120 | All | USA,Canada | No
EL18XCV-048-230A** | CX35-49C+TDR | EL196UH090XE48C | R-410A | 48000 | 17 | 12.2 | 46000 | 16.8 | 11.7 | No | 206221121 | All | USA,Canada | No
EL18XCV-048-230A** | CX35-49C+TDR | EL196UH110XE60C | R-410A | 48000 | 17 | 12 | 47000 | 16.2 | 11.5 | No | 206221122 | All | USA,Canada | No
EL18XCV-048-230A** | CX35-49C+TDR | EL280UH110E48C | R-410A | 48000 | 17 | 12.2 | 46500 | 17.1 | 11.7 | No | 206221123 | All | USA,Canada | No
EL18XCV-048-230A** | CX35-49C+TDR | EL280UH110E60C | R-410A | 48000 | 17 | 12.2 | 47500 | 16.6 | 11.7 | No | 206221124 | All | USA,Canada | No
EL18XCV-048-230A** | CX35-49C+TDR | EL280UH110XE60C | R-410A | 48000 | 17 | 12.2 | 47500 | 16.6 | 11.7 | No | 206221125 | All | USA,Canada | No
EL18XCV-048-230A** | CX35-49C+TDR | EL297UH090XE48C | R-410A | - - - | - - - | - - - | 46000 | 16.8 | 11.7 | No | 213499997 | All | USA,Canada | No
EL18XCV-048-230A** | CX35-49C+TDR | EL297UH090XV48C | R-410A | - - - | - - - | - - - | 46500 | 16.9 | 11.2 | No | 213185763 | All | USA,Canada | No
EL18XCV-048-230A** | CX35-49C+TDR | EL297UH090XV60C | R-410A | - - - | - - - | - - - | 46500 | 16.6 | 11.5 | No | 213185764 | All | USA,Canada | No
EL18XCV-048-230A** | CX35-49C+TDR | EL297UH110XE60C | R-410A | - - - | - - - | - - - | 47000 | 16.2 | 11.5 | No | 213433710 | All | USA,Canada | No
EL18XCV-048-230A** | CX35-49C+TDR | EL297UH110XV48C | R-410A | - - - | - - - | - - - | 46500 | 16.9 | 11.2 | No | 213185765 | All | USA,Canada | No
EL18XCV-048-230A** | CX35-49C+TDR | EL297UH110XV60C | R-410A | - - - | - - - | - - - | 46500 | 16.9 | 11.2 | No | 213182394 | All | USA,Canada | No
EL18XCV-048-230A** | CX35-49C+TDR | ML180UH090E60C | R-410A | 48000 | 17 | 12.2 | 47000 | 16.9 | 11.7 | No | 206221128 | All | USA,Canada | No
EL18XCV-048-230A** | CX35-49C+TDR | ML180UH110E60C | R-410A | 47500 | 17 | 12.2 | 47000 | 16.8 | 11.7 | No | 206221129 | All | USA,Canada | No
EL18XCV-048-230A** | CX35-49C+TDR | ML180UH110V60C | R-410A | 48000 | 18 | 12.5 | 47000 | 17.1 | 11.7 | No | 206221130 | All | USA,Canada | No
EL18XCV-048-230A** | CX35-49C+TDR | ML193UH090XE48C | R-410A | 48000 | 17 | 12.2 | 46000 | 16.6 | 11.5 | No | 206221131 | All | USA,Canada | No
EL18XCV-048-230A** | CX35-49C+TDR | ML193UH110XE48C | R-410A | 48000 | 17 | 12 | 46000 | 16.9 | 11.7 | No | 206221132 | All | USA,Canada | No
EL18XCV-048-230A** | CX35-49C+TDR | ML193UH110XE60C | R-410A | 48000 | 17 | 12 | 46500 | 16.4 | 11.5 | No | 206221133 | All | USA,Canada | No
EL18XCV-048-230A** | CX35-49C+TDR | ML196UH090XE48C | R-410A | 48000 | 17 | 12.2 | 46000 | 16.8 | 11.7 | No | 206221134 | All | USA,Canada | No
EL18XCV-048-230A** | CX35-49C+TDR | ML296UH090XV48C | R-410A | 48000 | 17 | 12 | 47000 | 16.4 | 11.5 | No | 206221135 | All | USA,Canada | No
EL18XCV-048-230A** | CX35-49C+TDR | ML296UH110XV60C | R-410A | 48000 | 17 | 12.2 | 47000 | 16.9 | 11.7 | No | 206221136 | All | USA,Canada | No
EL18XCV-048-230A** | CX35-49C+TDR | SL280UH080NV60C | R-410A | 47500 | 18 | 12 | 46000 | 17.2 | 11.5 | No | 206220237 | All | USA,Canada | No
EL18XCV-048-230A** | CX35-49C+TDR | SL280UH090V60C | R-410A | 47500 | 17 | 12 | 46000 | 17.4 | 11.7 | No | 206220238 | All | USA,Canada | No
EL18XCV-048-230A** | CX35-49C+TDR | SL280UH090XV60C | R-410A | 47500 | 17 | 12 | 46000 | 17.4 | 11.7 | No | 206220239 | All | USA,Canada | No
EL18XCV-048-230A** | CX35-49C+TDR | SL280UH100NV60C | R-410A | 47500 | 17 | 12.2 | 46000 | 17.2 | 11.5 | No | 206220240 | All | USA,Canada | No
EL18XCV-048-230A** | CX35-49C+TDR | SL280UH110V60C | R-410A | 47000 | 17 | 11.7 | 46000 | 17.2 | 11.5 | No | 206220241 | All | USA,Canada | No
EL18XCV-048-230A** | CX35-49C+TDR | SL280UH110XV60C | R-410A | 47000 | 17 | 11.7 | 46000 | 17.2 | 11.5 | No | 206220242 | All | USA,Canada | No
EL18XCV-048-230A** | CX35-49C+TDR | SL297UH080NV48C | R-410A | 47000 | 17 | 11.7 | 45500 | 17.2 | 11.2 | No | 206220243 | All | USA,Canada | No
EL18XCV-048-230A** | CX35-49C+TDR | SL297UH080NV60C | R-410A | 47000 | 17 | 11.7 | 45500 | 16.9 | 11.2 | No | 206220244 | All | USA,Canada | No
EL18XCV-048-230A** | CX35-49C+TDR | SLP99UH090XV48C | R-410A | 47000 | 17 | 11.7 | 45500 | 17.2 | 11 | No | 206220245 | All | USA,Canada | No
EL18XCV-048-230A** | CX35-49C+TDR | SLP99UH090XV60C | R-410A | 47000 | 17 | 11.7 | 46000 | 17.1 | 11.2 | No | 206220246 | All | USA,Canada | No
EL18XCV-048-230A** | CX35-49C+TDR | SLP99UH110XV60C | R-410A | 47000 | 17 | 11.7 | 46000 | 17.2 | 11.5 | No | 206220247 | All | USA,Canada | No
EL18XCV-048-230A** | CX35-50/60C+TDR | EL180UH100NE60C | R-410A | 48000 | 17 | 11.7 | 45500 | 16.2 | 11 | No | 206221137 | All | USA,Canada | No
EL18XCV-048-230A** | CX35-50/60C+TDR | EL196UH110XE60C | R-410A | 47500 | 16 | 11.7 | 46000 | 16.2 | 11.2 | No | 206221139 | All | USA,Canada | No
EL18XCV-048-230A** | CX35-50/60C+TDR | EL280UH110E48C | R-410A | 47000 | 16 | 11.7 | 45500 | 16.9 | 11.5 | No | 206221140 | All | USA,Canada | No
EL18XCV-048-230A** | CX35-50/60C+TDR | EL280UH110E60C | R-410A | 48000 | 16 | 12 | 46000 | 16.2 | 11.2 | No | 206221141 | All | USA,Canada | No
EL18XCV-048-230A** | CX35-50/60C+TDR | EL280UH110XE60C | R-410A | 48000 | 16 | 12 | 46000 | 16.2 | 11.2 | No | 206221142 | All | USA,Canada | No
EL18XCV-048-230A** | CX35-50/60C+TDR | EL297UH110XE60C | R-410A | - - - | - - - | - - - | 45500 | 16 | 11.2 | No | 213433711 | All | USA,Canada | No
EL18XCV-048-230A** | CX35-50/60C+TDR | ML180UH090E60C | R-410A | 46500 | 16 | 11.7 | 46000 | 16.6 | 11.5 | No | 206221145 | All | USA,Canada | No
EL18XCV-048-230A** | CX35-50/60C+TDR | ML180UH110E60C | R-410A | 46500 | 16 | 11.7 | 46000 | 16.6 | 11.5 | No | 206221146 | All | USA,Canada | No
EL18XCV-048-230A** | CX35-50/60C+TDR | ML180UH110V60C | R-410A | 47500 | 17 | 12.2 | 46000 | 16.9 | 11.5 | No | 206221147 | All | USA,Canada | No
EL18XCV-048-230A** | CX35-50/60C+TDR | ML193UH090XE48C | R-410A | 46500 | 16 | 11.7 | 45000 | 16.6 | 11.2 | No | 206221148 | All | USA,Canada | No
EL18XCV-048-230A** | CX35-50/60C+TDR | ML193UH110XE48C | R-410A | 46500 | 17 | 11.7 | 45000 | 16.8 | 11.2 | No | 206221149 | All | USA,Canada | No
EL18XCV-048-230A** | CX35-50/60C+TDR | ML193UH110XE60C | R-410A | 47500 | 16 | 11.7 | 45500 | 16.2 | 11.2 | No | 206221150 | All | USA,Canada | No
EL18XCV-048-230A** | CX35-50/60C+TDR | ML296UH090XV48C | R-410A | 47500 | 16 | 11.7 | 46000 | 16.2 | 11.2 | No | 206221152 | All | USA,Canada | No
EL18XCV-048-230A** | CX35-50/60C+TDR | ML296UH110XV60C | R-410A | 47500 | 16 | 11.7 | 46000 | 16.6 | 11.2 | No | 206221153 | All | USA,Canada | No
EL18XCV-048-230A** | CX35-50/60C+TDR | SL280UH080NV60C | R-410A | 46000 | 17 | 11.7 | 45000 | 17.2 | 11.2 | No | 206220248 | All | USA,Canada | No
EL18XCV-048-230A** | CX35-50/60C+TDR | SL280UH100NV60C | R-410A | 46000 | 17 | 11.7 | 45000 | 17.1 | 11 | No | 206220249 | All | USA,Canada | No
EL18XCV-048-230A** | CX35-60C+TDR | EL180UH100NE60C | R-410A | 48000 | 18 | 12.2 | 48000 | 16.9 | 11.7 | No | 206221154 | All | USA,Canada | No
EL18XCV-048-230A** | CX35-60C+TDR | EL195UH100NE60C | R-410A | 48000 | 17 | 12 | 47500 | 16.6 | 11.7 | No | 206221156 | All | USA,Canada | No
EL18XCV-048-230A** | CX35-60C+TDR | EL196UH090XE48C | R-410A | 48000 | 17 | 12.2 | 47000 | 17.2 | 11.7 | No | 206221157 | All | USA,Canada | No
EL18XCV-048-230A** | CX35-60C+TDR | EL196UH110XE60C | R-410A | 48000 | 17 | 12.2 | 48000 | 16.9 | 11.7 | No | 206221158 | All | USA,Canada | No
EL18XCV-048-230A** | CX35-60C+TDR | EL280UH110E48C | R-410A | 48000 | 17 | 12.5 | 47500 | 17.6 | 12 | Yes | 206221159 | All | USA,Canada | Yes
EL18XCV-048-230A** | CX35-60C+TDR | EL280UH110E60C | R-410A | 48000 | 18 | 12.5 | 48000 | 17.1 | 11.7 | No | 206221160 | All | USA,Canada | No
EL18XCV-048-230A** | CX35-60C+TDR | EL280UH110XE60C | R-410A | 48000 | 17 | 12.5 | 48000 | 17.1 | 11.7 | No | 206221161 | All | USA,Canada | No
EL18XCV-048-230A** | CX35-60C+TDR | EL297UH090XE48C | R-410A | - - - | - - - | - - - | 47000 | 17.2 | 11.7 | No | 213499991 | All | USA,Canada | No
EL18XCV-048-230A** | CX35-60C+TDR | EL297UH090XV48C | R-410A | - - - | - - - | - - - | 47500 | 17.4 | 11.5 | No | 213185766 | All | USA,Canada | No
EL18XCV-048-230A** | CX35-60C+TDR | EL297UH090XV60C | R-410A | - - - | - - - | - - - | 47500 | 17.2 | 11.7 | No | 213185767 | All | USA,Canada | No
EL18XCV-048-230A** | CX35-60C+TDR | EL297UH110XE60C | R-410A | - - - | - - - | - - - | 47500 | 16.9 | 11.7 | No | 213433712 | All | USA,Canada | No
EL18XCV-048-230A** | CX35-60C+TDR | EL297UH110XV48C | R-410A | - - - | - - - | - - - | 47500 | 17.4 | 11.5 | No | 213185768 | All | USA,Canada | No
EL18XCV-048-230A** | CX35-60C+TDR | EL297UH110XV60C | R-410A | - - - | - - - | - - - | 47500 | 17.4 | 11.5 | No | 213182395 | All | USA,Canada | No
EL18XCV-048-230A** | CX35-60C+TDR | ML180UH090E60C | R-410A | 48000 | 17 | 12.5 | 48000 | 17.4 | 12 | Yes | 206221164 | All | USA,Canada | Yes
EL18XCV-048-230A** | CX35-60C+TDR | ML180UH110E60C | R-410A | 48000 | 17 | 12.5 | 48000 | 17.2 | 12 | Yes | 206221165 | All | USA,Canada | Yes
EL18XCV-048-230A** | CX35-60C+TDR | ML180UH110V60C | R-410A | 48000 | 18 | 12.5 | 48000 | 17.6 | 12 | Yes | 206221166 | All | USA,Canada | Yes
EL18XCV-048-230A** | CX35-60C+TDR | ML193UH090XE48C | R-410A | 48000 | 17 | 12.2 | 47000 | 17.2 | 11.7 | No | 206221167 | All | USA,Canada | No
EL18XCV-048-230A** | CX35-60C+TDR | ML193UH110XE48C | R-410A | 48000 | 17 | 12.2 | 47000 | 17.4 | 11.7 | No | 206221168 | All | USA,Canada | No
EL18XCV-048-230A** | CX35-60C+TDR | ML193UH110XE60C | R-410A | 48000 | 17 | 12.2 | 47500 | 16.9 | 11.7 | No | 206221169 | All | USA,Canada | No
EL18XCV-048-230A** | CX35-60C+TDR | ML196UH090XE48C | R-410A | 48000 | 17 | 12.2 | 47000 | 17.2 | 11.7 | No | 206221170 | All | USA,Canada | No
EL18XCV-048-230A** | CX35-60C+TDR | ML196UH110XE60C | R-410A | 48000 | 16 | 11.7 | 48000 | 16.9 | 11.7 | No | 207430286 | All | USA,Canada | No
EL18XCV-048-230A** | CX35-60C+TDR | ML296UH090XV48C | R-410A | 48000 | 17 | 12.2 | 48000 | 16.9 | 11.7 | No | 206221171 | All | USA,Canada | No
EL18XCV-048-230A** | CX35-60C+TDR | ML296UH110XV60C | R-410A | 48000 | 17 | 12.5 | 48000 | 17.2 | 11.7 | No | 206221172 | All | USA,Canada | No
EL18XCV-048-230A** | CX35-60C+TDR | SL280UH080NV60C | R-410A | 48000 | 18 | 12.5 | 47000 | 17.8 | 11.7 | No | 206220254 | All | USA,Canada | No
EL18XCV-048-230A** | CX35-60C+TDR | SL280UH090V60C | R-410A | 48000 | 18 | 12.2 | 47000 | 17.8 | 12 | Yes | 206220255 | All | USA,Canada | Yes
EL18XCV-048-230A** | CX35-60C+TDR | SL280UH090XV60C | R-410A | 48000 | 18 | 12.2 | 47000 | 17.8 | 12 | Yes | 206220256 | All | USA,Canada | Yes
EL18XCV-048-230A** | CX35-60C+TDR | SL280UH100NV60C | R-410A | 48000 | 18 | 12.5 | 47000 | 17.6 | 11.7 | No | 206220257 | All | USA,Canada | No
EL18XCV-048-230A** | CX35-60C+TDR | SL280UH110V60C | R-410A | 48000 | 17 | 12 | 47000 | 17.6 | 11.7 | No | 206220258 | All | USA,Canada | No
EL18XCV-048-230A** | CX35-60C+TDR | SL280UH110XV60C | R-410A | 48000 | 17 | 12 | 47000 | 17.6 | 11.7 | No | 206220259 | All | USA,Canada | No
EL18XCV-048-230A** | CX35-60C+TDR | SL297UH080NV48C | R-410A | 48000 | 18 | 12 | 47000 | 17.8 | 11.5 | No | 206220260 | All | USA,Canada | No
EL18XCV-048-230A** | CX35-60C+TDR | SL297UH080NV60C | R-410A | 48000 | 17 | 12 | 47000 | 17.4 | 11.5 | No | 206220261 | All | USA,Canada | No
EL18XCV-048-230A** | CX35-60C+TDR | SLP99UH090XV48C | R-410A | 48000 | 18 | 12 | 47000 | 17.8 | 11.5 | No | 206220262 | All | USA,Canada | No
EL18XCV-048-230A** | CX35-60C+TDR | SLP99UH090XV60C | R-410A | 48000 | 18 | 12 | 47000 | 17.6 | 11.5 | No | 206220263 | All | USA,Canada | No
EL18XCV-048-230A** | CX35-60C+TDR | SLP99UH110XV60C | R-410A | 48000 | 17 | 12 | 47000 | 17.8 | 11.7 | No | 206220264 | All | USA,Canada | No
EL18XCV-048-230A** | CX35-60D+TDR | EL297UH110XV60C | R-410A | - - - | - - - | - - - | 47000 | 17.2 | 11.7 | No | 213182396 | All | USA,Canada | No
EL18XCV-048-230A** | CX35-60D+TDR | EL297UH135XV60D | R-410A | - - - | - - - | - - - | 47000 | 17.2 | 11.7 | No | 213185769 | All | USA,Canada | No
EL18XCV-048-230A** | CX35-60D+TDR | SL280UH135V60D | R-410A | 47500 | 17 | 12 | 46500 | 17.6 | 11.7 | No | 206220266 | All | USA,Canada | No
EL18XCV-048-230A** | CX35-60D+TDR | SLP99UH135XV60D | R-410A | 47500 | 17 | 12 | 46500 | 17.6 | 11.7 | No | 206220268 | All | USA,Canada | No
EL18XCV-060-230A** | C35-48C+TDR+TXV | ML180UH110V60C | R-410A | 55000 | 17 | 11.7 | 56500 | 17.8 | 12.5 | Yes | 206339411 | All | USA,Canada | Yes
EL18XCV-060-230A** | C35-48C+TDR+TXV | ML193UH110XE60C | R-410A | 54500 | 16 | 11.7 | 56000 | 17.4 | 12 | Yes | 206339413 | All | USA,Canada | Yes
EL18XCV-060-230A** | C35-48C+TDR+TXV | ML296UH110XV60C | R-410A | 55000 | 17 | 11.7 | 56500 | 17.2 | 12.3 | Yes | 206339414 | All | USA,Canada | Yes
EL18XCV-060-230A** | C35-49C+TDR+TXV | ML180UH110V60C | R-410A | 56000 | 17 | 11.7 | 56000 | 17.4 | 12.4 | Yes | 206339415 | All | USA,Canada | Yes
EL18XCV-060-230A** | C35-49C+TDR+TXV | ML193UH110XE60C | R-410A | 55000 | 16 | 11.7 | 56000 | 17.2 | 12 | Yes | 206339417 | All | USA,Canada | Yes
EL18XCV-060-230A** | C35-49C+TDR+TXV | ML296UH110XV60C | R-410A | 56000 | 17 | 11.7 | 56000 | 16.9 | 12.2 | Yes | 206339418 | All | USA,Canada | Yes
EL18XCV-060-230A** | C35-50/60C+TDR+TXV | EL180UH100NE60C | R-410A | 54000 | 17 | 11.7 | 55500 | 17.2 | 11.7 | No | 206339421 | All | USA,Canada | No
EL18XCV-060-230A** | C35-50/60C+TDR+TXV | EL196UH110XE60C | R-410A | 54000 | 16 | 11.7 | 56000 | 17.1 | 12 | Yes | 206339422 | All | USA,Canada | Yes
EL18XCV-060-230A** | C35-50/60C+TDR+TXV | EL280UH110E60C | R-410A | 54000 | 16 | 11.7 | 56500 | 17.4 | 12 | Yes | 206339424 | All | USA,Canada | Yes
EL18XCV-060-230A** | C35-50/60C+TDR+TXV | EL280UH110XE60C | R-410A | 54000 | 16 | 11.7 | 56500 | 17.4 | 12 | Yes | 206339425 | All | USA,Canada | Yes
EL18XCV-060-230A** | C35-50/60C+TDR+TXV | EL297UH090XV60C | R-410A | - - - | - - - | - - - | 56000 | 17.8 | 11.7 | No | 213185818 | All | USA,Canada | No
EL18XCV-060-230A** | C35-50/60C+TDR+TXV | EL297UH110XV60C | R-410A | - - - | - - - | - - - | 56000 | 17.8 | 11.7 | No | 213182424 | All | USA,Canada | No
EL18XCV-060-230A** | C35-50/60C+TDR+TXV | ML180UH090E60C | R-410A | 54000 | 16 | 11.7 | 56500 | 17.6 | 12.2 | Yes | 206339427 | All | USA,Canada | Yes
EL18XCV-060-230A** | C35-50/60C+TDR+TXV | ML180UH110E60C | R-410A | 53500 | 17 | 11.7 | 56000 | 17.6 | 12 | Yes | 206339428 | All | USA,Canada | Yes
EL18XCV-060-230A** | C35-50/60C+TDR+TXV | ML180UH110V60C | R-410A | 54500 | 17 | 11.7 | 56500 | 17.4 | 12.4 | Yes | 206339429 | All | USA,Canada | Yes
EL18XCV-060-230A** | C35-50/60C+TDR+TXV | ML180UH110XE60C | R-410A | 53500 | 17 | 11.7 | 56000 | 17.6 | 12 | Yes | 206339431 | All | USA,Canada | Yes
EL18XCV-060-230A** | C35-50/60C+TDR+TXV | ML193UH110XE60C | R-410A | 54500 | 16 | 11.7 | 56000 | 17.2 | 12 | Yes | 206339432 | All | USA,Canada | Yes
EL18XCV-060-230A** | C35-50/60C+TDR+TXV | ML296UH110XV60C | R-410A | 54500 | 16 | 11.7 | 56000 | 17.1 | 12 | Yes | 206339433 | All | USA,Canada | Yes
EL18XCV-060-230A** | C35-50/60C+TDR+TXV | SL280UH080NV60C | R-410A | 57500 | 18 | 12.5 | 56000 | 17.8 | 12 | Yes | 206338761 | All | USA,Canada | Yes
EL18XCV-060-230A** | C35-50/60C+TDR+TXV | SL280UH090V60C | R-410A | 57500 | 18 | 11.7 | 56500 | 18 | 12.3 | Yes | 206338762 | All | USA,Canada | Yes
EL18XCV-060-230A** | C35-50/60C+TDR+TXV | SL280UH090XV60C | R-410A | 57500 | 18 | 11.7 | 56500 | 18 | 12.3 | Yes | 206338763 | All | USA,Canada | Yes
EL18XCV-060-230A** | C35-50/60C+TDR+TXV | SL280UH100NV60C | R-410A | 57500 | 18 | 12.5 | 56000 | 17.8 | 12 | Yes | 206338764 | All | USA,Canada | Yes
EL18XCV-060-230A** | C35-50/60C+TDR+TXV | SL280UH110V60C | R-410A | 57500 | 18 | 11.7 | 56500 | 17.8 | 12.2 | Yes | 206338765 | All | USA,Canada | Yes
EL18XCV-060-230A** | C35-50/60C+TDR+TXV | SL280UH110XV60C | R-410A | 57500 | 18 | 11.7 | 56500 | 17.8 | 12.2 | Yes | 206338766 | All | USA,Canada | Yes
EL18XCV-060-230A** | C35-50/60C+TDR+TXV | SL297UH080NV60C | R-410A | 57500 | 18 | 11.7 | 56000 | 17.8 | 11.7 | No | 206338767 | All | USA,Canada | No
EL18XCV-060-230A** | C35-50/60C+TDR+TXV | SLP99UH090XV60C | R-410A | 57000 | 18 | 11.7 | 56000 | 17.8 | 12 | Yes | 206338770 | All | USA,Canada | Yes
EL18XCV-060-230A** | C35-50/60C+TDR+TXV | SLP99UH110XV60C | R-410A | 57000 | 18 | 11.7 | 56000 | 17.8 | 12 | Yes | 206338771 | All | USA,Canada | Yes
EL18XCV-060-230A** | C35-60C+TDR+TXV | EL180UH100NE60C | R-410A | 57000 | 18 | 11.7 | 57000 | 17.6 | 12 | Yes | 206339435 | All | USA,Canada | Yes
EL18XCV-060-230A** | C35-60C+TDR+TXV | EL195UH100NE60C | R-410A | 57000 | 16 | 11.7 | 56000 | 17.2 | 12.2 | Yes | 206339436 | All | USA,Canada | Yes
EL18XCV-060-230A** | C35-60C+TDR+TXV | EL196UH110XE60C | R-410A | 57000 | 17 | 11.7 | 57000 | 17.4 | 12.3 | Yes | 206339437 | All | USA,Canada | Yes
EL18XCV-060-230A** | C35-60C+TDR+TXV | EL280UH110E60C | R-410A | 57000 | 17 | 11.7 | 57500 | 17.6 | 12.3 | Yes | 206339439 | All | USA,Canada | Yes
EL18XCV-060-230A** | C35-60C+TDR+TXV | EL280UH110XE60C | R-410A | 57000 | 17 | 11.7 | 57500 | 17.6 | 12.3 | Yes | 206339440 | All | USA,Canada | Yes
EL18XCV-060-230A** | C35-60C+TDR+TXV | EL297UH090XV60C | R-410A | - - - | - - - | - - - | 57000 | 18 | 12 | Yes | 213185819 | All | USA,Canada | Yes
EL18XCV-060-230A** | C35-60C+TDR+TXV | EL297UH110XE60C | R-410A | - - - | - - - | - - - | 56500 | 17.4 | 12.2 | Yes | 213433726 | All | USA,Canada | Yes
EL18XCV-060-230A** | C35-60C+TDR+TXV | EL297UH110XV60C | R-410A | - - - | - - - | - - - | 57000 | 18 | 12 | Yes | 213182425 | All | USA,Canada | Yes
EL18XCV-060-230A** | C35-60C+TDR+TXV | ML180UH090E60C | R-410A | 56500 | 17 | 11.7 | 57500 | 17.8 | 12.4 | Yes | 206339443 | All | USA,Canada | Yes
EL18XCV-060-230A** | C35-60C+TDR+TXV | ML180UH110E60C | R-410A | 56500 | 18 | 11.7 | 57000 | 17.8 | 12.2 | Yes | 206339445 | All | USA,Canada | Yes
EL18XCV-060-230A** | C35-60C+TDR+TXV | ML180UH110V60C | R-410A | 57000 | 18 | 11.7 | 57000 | 17.8 | 12.5 | Yes | 206339446 | All | USA,Canada | Yes
EL18XCV-060-230A** | C35-60C+TDR+TXV | ML180UH110XE60C | R-410A | 56500 | 18 | 11.7 | 57000 | 17.8 | 12.2 | Yes | 206339447 | All | USA,Canada | Yes
EL18XCV-060-230A** | C35-60C+TDR+TXV | ML296UH110XV60C | R-410A | 57500 | 17 | 11.7 | 57000 | 17.4 | 12.4 | Yes | 206339449 | All | USA,Canada | Yes
EL18XCV-060-230A** | C35-60C+TDR+TXV | SL280UH080NV60C | R-410A | 58500 | 18 | 12.5 | 57000 | 18.2 | 12.3 | Yes | 206338774 | All | USA,Canada | Yes
EL18XCV-060-230A** | C35-60C+TDR+TXV | SL280UH090V60C | R-410A | 58000 | 18 | 12.5 | 57000 | 18.2 | 12.5 | Yes | 206338775 | All | USA,Canada | Yes
EL18XCV-060-230A** | C35-60C+TDR+TXV | SL280UH090XV60C | R-410A | 58000 | 18 | 12.5 | 57000 | 18.2 | 12.5 | Yes | 206338776 | All | USA,Canada | Yes
EL18XCV-060-230A** | C35-60C+TDR+TXV | SL280UH100NV60C | R-410A | 58500 | 18 | 12.5 | 57000 | 18.2 | 12.3 | Yes | 206338777 | All | USA,Canada | Yes
EL18XCV-060-230A** | C35-60C+TDR+TXV | SL280UH110V60C | R-410A | 58000 | 18 | 12.5 | 57000 | 18.2 | 12.4 | Yes | 206338778 | All | USA,Canada | Yes
EL18XCV-060-230A** | C35-60C+TDR+TXV | SL280UH110XV60C | R-410A | 58000 | 18 | 12.5 | 57000 | 18.2 | 12.4 | Yes | 206338779 | All | USA,Canada | Yes
EL18XCV-060-230A** | C35-60C+TDR+TXV | SL297UH080NV60C | R-410A | 58500 | 18 | 12.5 | 57000 | 18 | 12 | Yes | 206338780 | All | USA,Canada | Yes
EL18XCV-060-230A** | C35-60C+TDR+TXV | SLP99UH090XV60C | R-410A | 58000 | 18 | 11.7 | 57000 | 18 | 12.2 | Yes | 206338783 | All | USA,Canada | Yes
EL18XCV-060-230A** | C35-60C+TDR+TXV | SLP99UH110XV60C | R-410A | 58000 | 18 | 11.7 | 57000 | 18.2 | 12.3 | Yes | 206338784 | All | USA,Canada | Yes
EL18XCV-060-230A** | C35-60D+TDR+TXV | EL297UH110XV60C | R-410A | - - - | - - - | - - - | 57000 | 18 | 12.5 | Yes | 213182426 | All | USA,Canada | Yes
EL18XCV-060-230A** | C35-60D+TDR+TXV | EL297UH135XE60D | R-410A | - - - | - - - | - - - | 57000 | 16.6 | 12 | Yes | 213433727 | All | USA,Canada | Yes
EL18XCV-060-230A** | C35-60D+TDR+TXV | EL297UH135XV60D | R-410A | - - - | - - - | - - - | 57000 | 18 | 12.5 | Yes | 213185820 | All | USA,Canada | Yes
EL18XCV-060-230A** | C35-60D+TDR+TXV | ML180UH135E60D | R-410A | 56500 | 16 | 11.7 | 57000 | 17.1 | 12.3 | Yes | 206339451 | All | USA,Canada | Yes
EL18XCV-060-230A** | C35-60D+TDR+TXV | SL280UH135V60D | R-410A | 58000 | 18 | 12.5 | 57000 | 18 | 12.5 | Yes | 206338786 | All | USA,Canada | Yes
EL18XCV-060-230A** | C35-60D+TDR+TXV | SLP99UH135XV60D | R-410A | 58000 | 18 | 12.5 | 57000 | 18 | 12.5 | Yes | 206338789 | All | USA,Canada | Yes
EL18XCV-060-230A** | CBA25UH-060-230 | - - - | R-410A | 56000 | 17 | 11.7 | 54500 | 16.9 | 12 | Yes | 206339407 | All | USA,Canada | Yes
EL18XCV-060-230A** | CBA25UHV-060-230 | - - - | R-410A | 56500 | 17 | 11.7 | 55000 | 16.4 | 11.7 | No | 206339408 | All | USA,Canada | No
EL18XCV-060-230A** | CBA27UHE-060-230+TDR | - - - | R-410A | 54500 | 17 | 11.7 | 53000 | 16.2 | 11.7 | No | 206339410 | All | USA,Canada | No
EL18XCV-060-230A** | CBA38MV-048-230+TDR | - - - | R-410A | 57500 | 18 | 12.5 | 56500 | 18.2 | 12.3 | Yes | 206338790 | All | USA,Canada | Yes
EL18XCV-060-230A** | CBA38MV-060-230+TDR | - - - | R-410A | 56500 | 18 | 11.7 | 55000 | 17.6 | 12 | Yes | 206338758 | All | USA,Canada | Yes
EL18XCV-060-230A** | CBK45UHET-060-230 | - - - | R-410A | - - - | - - - | - - - | 54000 | 16.9 | 11.5 | No | 215390694 | All | USA,Canada | No
EL18XCV-060-230A** | CBK45UHVT-060-230 | - - - | R-410A | - - - | - - - | - - - | 54500 | 16.5 | 11.7 | No | 215390695 | All | USA,Canada | No
EL18XCV-060-230A** | CBK47UHET-060-230 | - - - | R-410A | - - - | - - - | - - - | 53000 | 16.2 | 11.5 | No | 214860529 | All | USA,Canada | No
EL18XCV-060-230A** | CH23-65+TDR+TXV | EL180UH100NE60C | R-410A | 53500 | 17 | 11.7 | 54500 | 16.9 | 11.5 | No | 206339453 | All | USA,Canada | No
EL18XCV-060-230A** | CH23-65+TDR+TXV | EL195UH100NE60C | R-410A | 53000 | 16 | 11.7 | 54000 | 16.6 | 11.7 | No | 206339454 | All | USA,Canada | No
EL18XCV-060-230A** | CH23-65+TDR+TXV | EL196UH110XE60C | R-410A | 53500 | 16 | 11.7 | 54500 | 16.8 | 11.7 | No | 206339455 | All | USA,Canada | No
EL18XCV-060-230A** | CH23-65+TDR+TXV | EL280UH110E60C | R-410A | 53500 | 16 | 11.7 | 55000 | 17.1 | 11.7 | No | 206339458 | All | USA,Canada | No
EL18XCV-060-230A** | CH23-65+TDR+TXV | EL280UH110XE60C | R-410A | 53500 | 16 | 11.7 | 55000 | 17.1 | 11.7 | No | 206339460 | All | USA,Canada | No
EL18XCV-060-230A** | CH23-65+TDR+TXV | EL297UH090XV60C | R-410A | - - - | - - - | - - - | 54500 | 17.4 | 11.7 | No | 213185821 | All | USA,Canada | No
EL18XCV-060-230A** | CH23-65+TDR+TXV | EL297UH110XE60C | R-410A | - - - | - - - | - - - | 54500 | 16.8 | 11.7 | No | 213433728 | All | USA,Canada | No
EL18XCV-060-230A** | CH23-65+TDR+TXV | EL297UH110XV60C | R-410A | - - - | - - - | - - - | 54500 | 17.4 | 11.7 | No | 213182427 | All | USA,Canada | No
EL18XCV-060-230A** | CH23-65+TDR+TXV | EL297UH135XE60D | R-410A | - - - | - - - | - - - | 54500 | 16.2 | 11.5 | No | 213433729 | All | USA,Canada | No
EL18XCV-060-230A** | CH23-65+TDR+TXV | EL297UH135XV60D | R-410A | - - - | - - - | - - - | 55000 | 17.8 | 12 | Yes | 213185822 | All | USA,Canada | Yes
EL18XCV-060-230A** | CH23-65+TDR+TXV | ML180UH090E60C | R-410A | 53500 | 16 | 11.7 | 55000 | 17.2 | 11.7 | No | 206339464 | All | USA,Canada | No
EL18XCV-060-230A** | CH23-65+TDR+TXV | ML180UH110E60C | R-410A | 53500 | 16 | 11.7 | 55000 | 17.2 | 11.7 | No | 206339465 | All | USA,Canada | No
EL18XCV-060-230A** | CH23-65+TDR+TXV | ML180UH110V60C | R-410A | 54000 | 17 | 11.7 | 54500 | 17.2 | 12 | Yes | 206339467 | All | USA,Canada | Yes
EL18XCV-060-230A** | CH23-65+TDR+TXV | ML180UH135E60D | R-410A | 53500 | 15 | 11.7 | 54500 | 16.6 | 11.7 | No | 206339468 | All | USA,Canada | No
EL18XCV-060-230A** | CH23-65+TDR+TXV | ML193UH110XE60C | R-410A | 53500 | 16 | 11.7 | 54500 | 16.9 | 11.7 | No | 206339469 | All | USA,Canada | No
EL18XCV-060-230A** | CH23-65+TDR+TXV | ML196UH110XE60C | R-410A | 54500 | 16 | 11.7 | 54500 | 16.8 | 11.7 | No | 206838697 | All | USA,Canada | No
EL18XCV-060-230A** | CH23-65+TDR+TXV | ML296UH110XV60C | R-410A | 54000 | 16 | 11.7 | 54500 | 16.8 | 12 | Yes | 206339471 | All | USA,Canada | Yes
EL18XCV-060-230A** | CH23-65+TDR+TXV | SL280UH080NV60C | R-410A | 56000 | 18 | 12.5 | 54500 | 17.6 | 11.7 | No | 206338794 | All | USA,Canada | No
EL18XCV-060-230A** | CH23-65+TDR+TXV | SL280UH090V60C | R-410A | 56000 | 18 | 11.7 | 55000 | 17.6 | 12 | Yes | 206338795 | All | USA,Canada | Yes
EL18XCV-060-230A** | CH23-65+TDR+TXV | SL280UH090XV60C | R-410A | 56000 | 18 | 11.7 | 55000 | 17.6 | 12 | Yes | 206338796 | All | USA,Canada | Yes
EL18XCV-060-230A** | CH23-65+TDR+TXV | SL280UH100NV60C | R-410A | 56000 | 18 | 12.5 | 54500 | 17.6 | 11.7 | No | 206338797 | All | USA,Canada | No
EL18XCV-060-230A** | CH23-65+TDR+TXV | SL280UH110V60C | R-410A | 56000 | 18 | 11.7 | 55000 | 17.6 | 12 | Yes | 206338798 | All | USA,Canada | Yes
EL18XCV-060-230A** | CH23-65+TDR+TXV | SL280UH110XV60C | R-410A | 56000 | 18 | 11.7 | 55000 | 17.6 | 12 | Yes | 206338799 | All | USA,Canada | Yes
EL18XCV-060-230A** | CH23-65+TDR+TXV | SL280UH135V60D | R-410A | 56000 | 18 | 11.7 | 55000 | 17.8 | 12 | Yes | 206338800 | All | USA,Canada | Yes
EL18XCV-060-230A** | CH23-65+TDR+TXV | SL297UH080NV60C | R-410A | 56500 | 18 | 12.5 | 54500 | 17.4 | 11.7 | No | 206338802 | All | USA,Canada | No
EL18XCV-060-230A** | CH23-65+TDR+TXV | SLP99UH090XV60C | R-410A | 55500 | 18 | 11.7 | 54500 | 17.4 | 11.7 | No | 206338806 | All | USA,Canada | No
EL18XCV-060-230A** | CH23-65+TDR+TXV | SLP99UH110XV60C | R-410A | 56000 | 18 | 11.7 | 54500 | 17.6 | 11.7 | No | 206338807 | All | USA,Canada | No
EL18XCV-060-230A** | CH23-65+TDR+TXV | SLP99UH135XV60D | R-410A | 56000 | 18 | 11.7 | 54500 | 17.8 | 12 | Yes | 206338808 | All | USA,Canada | Yes
EL18XCV-060-230A** | CH23-68+TDR+TXV | ML196UH135XE60D | R-410A | 56500 | 16 | 11.7 | 56500 | 16.4 | 12 | Yes | 206838698 | All | USA,Canada | Yes
EL18XCV-060-230A** | CHX35-48C+TDR | ML180UH110V60C | R-410A | 55000 | 17 | 11.7 | 56500 | 17.4 | 12.4 | Yes | 206339492 | All | USA,Canada | Yes
EL18XCV-060-230A** | CHX35-51/61C+TDR | EL180UH100NE60C | R-410A | 55500 | 18 | 11.7 | 56500 | 17.4 | 12 | Yes | 206339499 | All | USA,Canada | Yes
EL18XCV-060-230A** | CHX35-51/61C+TDR | EL195UH100NE60C | R-410A | 56000 | 17 | 11.7 | 55500 | 17.1 | 12.2 | Yes | 206339494 | All | USA,Canada | Yes
EL18XCV-060-230A** | CHX35-51/61C+TDR | EL196UH110XE60C | R-410A | 55500 | 17 | 11.7 | 56500 | 17.4 | 12.2 | Yes | 206339495 | All | USA,Canada | Yes
EL18XCV-060-230A** | CHX35-51/61C+TDR | EL280UH110E60C | R-410A | 55500 | 17 | 11.7 | 57000 | 17.6 | 12.2 | Yes | 206339500 | All | USA,Canada | Yes
EL18XCV-060-230A** | CHX35-51/61C+TDR | EL280UH110XE60C | R-410A | 55500 | 17 | 11.7 | 57000 | 17.6 | 12.2 | Yes | 206339502 | All | USA,Canada | Yes
EL18XCV-060-230A** | CHX35-51/61C+TDR | EL297UH090XV60C | R-410A | - - - | - - - | - - - | 56500 | 17.8 | 12 | Yes | 213185823 | All | USA,Canada | Yes
EL18XCV-060-230A** | CHX35-51/61C+TDR | EL297UH110XE60C | R-410A | - - - | - - - | - - - | 56500 | 17.4 | 12.2 | Yes | 213433732 | All | USA,Canada | Yes
EL18XCV-060-230A** | CHX35-51/61C+TDR | EL297UH110XV60C | R-410A | - - - | - - - | - - - | 56500 | 17.8 | 12 | Yes | 213182428 | All | USA,Canada | Yes
EL18XCV-060-230A** | CHX35-51/61C+TDR | ML180UH090E60C | R-410A | 55500 | 17 | 11.7 | 57000 | 17.8 | 12.3 | Yes | 206339505 | All | USA,Canada | Yes
EL18XCV-060-230A** | CHX35-51/61C+TDR | ML180UH110E60C | R-410A | 55500 | 17 | 11.7 | 57000 | 17.8 | 12.2 | Yes | 206339506 | All | USA,Canada | Yes
EL18XCV-060-230A** | CHX35-51/61C+TDR | ML180UH110V60C | R-410A | 56500 | 17 | 11.7 | 57000 | 17.6 | 12.5 | Yes | 206339496 | All | USA,Canada | Yes
EL18XCV-060-230A** | CHX35-51/61C+TDR | ML180UH110XE60C | R-410A | 55500 | 17 | 11.7 | 57000 | 17.8 | 12.2 | Yes | 206339507 | All | USA,Canada | Yes
EL18XCV-060-230A** | CHX35-51/61C+TDR | ML193UH110XE60C | R-410A | 55000 | 17 | 11.7 | 56500 | 17.4 | 12.2 | Yes | 206339509 | All | USA,Canada | Yes
EL18XCV-060-230A** | CHX35-51/61C+TDR | ML196UH110XE60C | R-410A | 55500 | 17 | 11.7 | 56500 | 17.4 | 12.2 | Yes | 206838701 | All | USA,Canada | Yes
EL18XCV-060-230A** | CHX35-51/61C+TDR | ML296UH110XV60C | R-410A | 56500 | 17 | 11.7 | 57000 | 17.2 | 12.3 | Yes | 206339498 | All | USA,Canada | Yes
EL18XCV-060-230A** | CHX35-51/61C+TDR | SL280UH080NV60C | R-410A | 58500 | 18 | 12.5 | 57000 | 18 | 12.2 | Yes | 206338828 | All | USA,Canada | Yes
EL18XCV-060-230A** | CHX35-51/61C+TDR | SL280UH090V60C | R-410A | 58000 | 18 | 12.5 | 57000 | 18.2 | 12.4 | Yes | 206338829 | All | USA,Canada | Yes
EL18XCV-060-230A** | CHX35-51/61C+TDR | SL280UH090XV60C | R-410A | 58000 | 18 | 12.5 | 57000 | 18.2 | 12.4 | Yes | 206338830 | All | USA,Canada | Yes
EL18XCV-060-230A** | CHX35-51/61C+TDR | SL280UH100NV60C | R-410A | 58500 | 18 | 12.5 | 57000 | 18 | 12.2 | Yes | 206338831 | All | USA,Canada | Yes
EL18XCV-060-230A** | CHX35-51/61C+TDR | SL280UH110V60C | R-410A | 58000 | 18 | 11.7 | 57000 | 18 | 12.3 | Yes | 206338832 | All | USA,Canada | Yes
EL18XCV-060-230A** | CHX35-51/61C+TDR | SL280UH110XV60C | R-410A | 58000 | 18 | 11.7 | 57000 | 18 | 12.3 | Yes | 206338833 | All | USA,Canada | Yes
EL18XCV-060-230A** | CHX35-51/61C+TDR | SL297UH080NV60C | R-410A | 58000 | 18 | 12.5 | 56500 | 17.8 | 12 | Yes | 206338834 | All | USA,Canada | Yes
EL18XCV-060-230A** | CHX35-51/61C+TDR | SLP99UH090XV60C | R-410A | 58000 | 18 | 11.7 | 56500 | 18 | 12 | Yes | 206338837 | All | USA,Canada | Yes
EL18XCV-060-230A** | CHX35-51/61C+TDR | SLP99UH110XV60C | R-410A | 58000 | 18 | 11.7 | 57000 | 18 | 12.2 | Yes | 206338838 | All | USA,Canada | Yes
EL18XCV-060-230A** | CHX35-60D+TDR | EL297UH110XV60C | R-410A | - - - | - - - | - - - | 57000 | 18.2 | 12.4 | Yes | 213182429 | All | USA,Canada | Yes
EL18XCV-060-230A** | CHX35-60D+TDR | EL297UH135XE60D | R-410A | - - - | - - - | - - - | 57000 | 16.8 | 12 | Yes | 213433733 | All | USA,Canada | Yes
EL18XCV-060-230A** | CHX35-60D+TDR | EL297UH135XV60D | R-410A | - - - | - - - | - - - | 57000 | 18.2 | 12.4 | Yes | 213185824 | All | USA,Canada | Yes
EL18XCV-060-230A** | CHX35-60D+TDR | ML180UH135E60D | R-410A | 56000 | 16 | 11.7 | 57000 | 17.2 | 12.3 | Yes | 206339510 | All | USA,Canada | Yes
EL18XCV-060-230A** | CHX35-60D+TDR | ML196UH135XE60D | R-410A | 56000 | 16 | 11.7 | 56500 | 16.6 | 12 | Yes | 206838702 | All | USA,Canada | Yes
EL18XCV-060-230A** | CHX35-60D+TDR | SL280UH135V60D | R-410A | 58500 | 18 | 12.5 | 57500 | 18.2 | 12.5 | Yes | 206338841 | All | USA,Canada | Yes
EL18XCV-060-230A** | CHX35-60D+TDR | SLP99UH135XV60D | R-410A | 58500 | 18 | 12.5 | 57000 | 18.2 | 12.4 | Yes | 206338844 | All | USA,Canada | Yes
EL18XCV-060-230A** | CK40CT-48C-0+TDR | ML180UH110V60C | R-410A | - - - | - - - | - - - | 56500 | 17.8 | 12.5 | Yes | 214618690 | All | USA,Canada | Yes
EL18XCV-060-230A** | CK40CT-48C-0+TDR | ML193UH110XE60C | R-410A | - - - | - - - | - - - | 56000 | 17.4 | 12 | Yes | 214618691 | All | USA,Canada | Yes
EL18XCV-060-230A** | CK40CT-48C-0+TDR | ML296UH110XV60C | R-410A | - - - | - - - | - - - | 56500 | 17.2 | 12.3 | Yes | 214618692 | All | USA,Canada | Yes
EL18XCV-060-230A** | CK40CT-49C-0+TDR | ML180UH110V60C | R-410A | - - - | - - - | - - - | 56000 | 17.4 | 12.4 | Yes | 214618693 | All | USA,Canada | Yes
EL18XCV-060-230A** | CK40CT-49C-0+TDR | ML193UH110XE60C | R-410A | - - - | - - - | - - - | 56000 | 17.2 | 12 | Yes | 214618694 | All | USA,Canada | Yes
EL18XCV-060-230A** | CK40CT-49C-0+TDR | ML296UH110XV60C | R-410A | - - - | - - - | - - - | 56000 | 16.9 | 12.2 | Yes | 214618695 | All | USA,Canada | Yes
EL18XCV-060-230A** | CK40CT-50/60C-0+TDR | EL180UH100NE60C | R-410A | - - - | - - - | - - - | 55500 | 17.2 | 11.7 | No | 214618696 | All | USA,Canada | No
EL18XCV-060-230A** | CK40CT-50/60C-0+TDR | EL196UH110XE60C | R-410A | - - - | - - - | - - - | 56000 | 17.1 | 12 | Yes | 214618697 | All | USA,Canada | Yes
EL18XCV-060-230A** | CK40CT-50/60C-0+TDR | EL280UH110E60C | R-410A | - - - | - - - | - - - | 56500 | 17.4 | 12 | Yes | 214618698 | All | USA,Canada | Yes
EL18XCV-060-230A** | CK40CT-50/60C-0+TDR | EL280UH110XE60C | R-410A | - - - | - - - | - - - | 56500 | 17.4 | 12 | Yes | 214618699 | All | USA,Canada | Yes
EL18XCV-060-230A** | CK40CT-50/60C-0+TDR | EL297UH090XV60C | R-410A | - - - | - - - | - - - | 56000 | 17.8 | 11.7 | No | 214618700 | All | USA,Canada | No
EL18XCV-060-230A** | CK40CT-50/60C-0+TDR | EL297UH110XE60C | R-410A | - - - | - - - | - - - | 55500 | 17.2 | 12 | Yes | 214618701 | All | USA,Canada | Yes
EL18XCV-060-230A** | CK40CT-50/60C-0+TDR | EL297UH110XV60C | R-410A | - - - | - - - | - - - | 56000 | 17.8 | 11.7 | No | 214618702 | All | USA,Canada | No
EL18XCV-060-230A** | CK40CT-50/60C-0+TDR | ML180UH090E60C | R-410A | - - - | - - - | - - - | 56500 | 17.6 | 12.2 | Yes | 214618703 | All | USA,Canada | Yes
EL18XCV-060-230A** | CK40CT-50/60C-0+TDR | ML180UH110E60C | R-410A | - - - | - - - | - - - | 56000 | 17.6 | 12 | Yes | 214618704 | All | USA,Canada | Yes
EL18XCV-060-230A** | CK40CT-50/60C-0+TDR | ML180UH110V60C | R-410A | - - - | - - - | - - - | 56500 | 17.4 | 12.4 | Yes | 214618705 | All | USA,Canada | Yes
EL18XCV-060-230A** | CK40CT-50/60C-0+TDR | ML180UH110XE60C | R-410A | - - - | - - - | - - - | 56000 | 17.6 | 12 | Yes | 214618706 | All | USA,Canada | Yes
EL18XCV-060-230A** | CK40CT-50/60C-0+TDR | ML193UH110XE60C | R-410A | - - - | - - - | - - - | 56000 | 17.2 | 12 | Yes | 214618707 | All | USA,Canada | Yes
EL18XCV-060-230A** | CK40CT-50/60C-0+TDR | ML296UH110XV60C | R-410A | - - - | - - - | - - - | 56000 | 17.1 | 12 | Yes | 214618708 | All | USA,Canada | Yes
EL18XCV-060-230A** | CK40CT-50/60C-0+TDR | SL280UH080NV60C | R-410A | - - - | - - - | - - - | 56000 | 17.8 | 12 | Yes | 214618709 | All | USA,Canada | Yes
EL18XCV-060-230A** | CK40CT-50/60C-0+TDR | SL280UH090V60C | R-410A | - - - | - - - | - - - | 56500 | 18 | 12.3 | Yes | 214618710 | All | USA,Canada | Yes
EL18XCV-060-230A** | CK40CT-50/60C-0+TDR | SL280UH090XV60C | R-410A | - - - | - - - | - - - | 56500 | 18 | 12.3 | Yes | 214618711 | All | USA,Canada | Yes
EL18XCV-060-230A** | CK40CT-50/60C-0+TDR | SL280UH100NV60C | R-410A | - - - | - - - | - - - | 56000 | 17.8 | 12 | Yes | 214618712 | All | USA,Canada | Yes
EL18XCV-060-230A** | CK40CT-50/60C-0+TDR | SL280UH110V60C | R-410A | - - - | - - - | - - - | 56500 | 17.8 | 12.2 | Yes | 214618713 | All | USA,Canada | Yes
EL18XCV-060-230A** | CK40CT-50/60C-0+TDR | SL280UH110XV60C | R-410A | - - - | - - - | - - - | 56500 | 17.8 | 12.2 | Yes | 214618714 | All | USA,Canada | Yes
EL18XCV-060-230A** | CK40CT-50/60C-0+TDR | SL297UH080NV60C | R-410A | - - - | - - - | - - - | 56000 | 17.8 | 11.7 | No | 214618715 | All | USA,Canada | No
EL18XCV-060-230A** | CK40CT-50/60C-0+TDR | SLP99UH090XV60C | R-410A | - - - | - - - | - - - | 56000 | 17.8 | 12 | Yes | 214618716 | All | USA,Canada | Yes
EL18XCV-060-230A** | CK40CT-50/60C-0+TDR | SLP99UH110XV60C | R-410A | - - - | - - - | - - - | 56000 | 17.8 | 12 | Yes | 214618717 | All | USA,Canada | Yes
EL18XCV-060-230A** | CK40CT-60C-0+TDR | EL180UH100NE60C | R-410A | - - - | - - - | - - - | 57000 | 17.6 | 12 | Yes | 214618718 | All | USA,Canada | Yes
EL18XCV-060-230A** | CK40CT-60C-0+TDR | EL195UH100NE60C | R-410A | - - - | - - - | - - - | 56000 | 17.2 | 12.2 | Yes | 214618719 | All | USA,Canada | Yes
EL18XCV-060-230A** | CK40CT-60C-0+TDR | EL196UH110XE60C | R-410A | - - - | - - - | - - - | 57000 | 17.4 | 12.3 | Yes | 214618720 | All | USA,Canada | Yes
EL18XCV-060-230A** | CK40CT-60C-0+TDR | EL280UH110E60C | R-410A | - - - | - - - | - - - | 57500 | 17.6 | 12.3 | Yes | 214618721 | All | USA,Canada | Yes
EL18XCV-060-230A** | CK40CT-60C-0+TDR | EL280UH110XE60C | R-410A | - - - | - - - | - - - | 57500 | 17.6 | 12.3 | Yes | 214618722 | All | USA,Canada | Yes
EL18XCV-060-230A** | CK40CT-60C-0+TDR | EL297UH090XV60C | R-410A | - - - | - - - | - - - | 57000 | 18 | 12 | Yes | 214618723 | All | USA,Canada | Yes
EL18XCV-060-230A** | CK40CT-60C-0+TDR | EL297UH110XE60C | R-410A | - - - | - - - | - - - | 56500 | 17.4 | 12.2 | Yes | 214618724 | All | USA,Canada | Yes
EL18XCV-060-230A** | CK40CT-60C-0+TDR | EL297UH110XV60C | R-410A | - - - | - - - | - - - | 57000 | 18 | 12 | Yes | 214618725 | All | USA,Canada | Yes
EL18XCV-060-230A** | CK40CT-60C-0+TDR | ML180UH090E60C | R-410A | - - - | - - - | - - - | 57500 | 17.8 | 12.4 | Yes | 214618726 | All | USA,Canada | Yes
EL18XCV-060-230A** | CK40CT-60C-0+TDR | ML180UH110E60C | R-410A | - - - | - - - | - - - | 57000 | 17.8 | 12.2 | Yes | 214618727 | All | USA,Canada | Yes
EL18XCV-060-230A** | CK40CT-60C-0+TDR | ML180UH110V60C | R-410A | - - - | - - - | - - - | 57000 | 17.8 | 12.5 | Yes | 214618728 | All | USA,Canada | Yes
EL18XCV-060-230A** | CK40CT-60C-0+TDR | ML180UH110XE60C | R-410A | - - - | - - - | - - - | 57000 | 17.8 | 12.2 | Yes | 214618729 | All | USA,Canada | Yes
EL18XCV-060-230A** | CK40CT-60C-0+TDR | ML196UH090XE60C | R-410A | - - - | - - - | - - - | 56500 | 17.4 | 12.2 | Yes | 214618730 | All | USA,Canada | Yes
EL18XCV-060-230A** | CK40CT-60C-0+TDR | ML196UH110XE60C | R-410A | - - - | - - - | - - - | 57000 | 17.4 | 12.3 | Yes | 214618731 | All | USA,Canada | Yes
EL18XCV-060-230A** | CK40CT-60C-0+TDR | ML296UH110XV60C | R-410A | - - - | - - - | - - - | 57000 | 17.4 | 12.4 | Yes | 214618732 | All | USA,Canada | Yes
EL18XCV-060-230A** | CK40CT-60C-0+TDR | SL280UH080NV60C | R-410A | - - - | - - - | - - - | 57000 | 18.2 | 12.3 | Yes | 214618733 | All | USA,Canada | Yes
EL18XCV-060-230A** | CK40CT-60C-0+TDR | SL280UH090V60C | R-410A | - - - | - - - | - - - | 57000 | 18.2 | 12.5 | Yes | 214618734 | All | USA,Canada | Yes
EL18XCV-060-230A** | CK40CT-60C-0+TDR | SL280UH090XV60C | R-410A | - - - | - - - | - - - | 57000 | 18.2 | 12.5 | Yes | 214618735 | All | USA,Canada | Yes
EL18XCV-060-230A** | CK40CT-60C-0+TDR | SL280UH100NV60C | R-410A | - - - | - - - | - - - | 57000 | 18.2 | 12.3 | Yes | 214618736 | All | USA,Canada | Yes
EL18XCV-060-230A** | CK40CT-60C-0+TDR | SL280UH110V60C | R-410A | - - - | - - - | - - - | 57000 | 18.2 | 12.4 | Yes | 214618737 | All | USA,Canada | Yes
EL18XCV-060-230A** | CK40CT-60C-0+TDR | SL280UH110XV60C | R-410A | - - - | - - - | - - - | 57000 | 18.2 | 12.4 | Yes | 214618738 | All | USA,Canada | Yes
EL18XCV-060-230A** | CK40CT-60C-0+TDR | SL297UH080NV60C | R-410A | - - - | - - - | - - - | 57000 | 18 | 12 | Yes | 214618739 | All | USA,Canada | Yes
EL18XCV-060-230A** | CK40CT-60C-0+TDR | SLP99UH090XV60C | R-410A | - - - | - - - | - - - | 57000 | 18 | 12.2 | Yes | 214618740 | All | USA,Canada | Yes
EL18XCV-060-230A** | CK40CT-60C-0+TDR | SLP99UH110XV60C | R-410A | - - - | - - - | - - - | 57000 | 18.2 | 12.3 | Yes | 214618741 | All | USA,Canada | Yes
EL18XCV-060-230A** | CK40CT-60D-0+TDR | EL297UH110XV60C | R-410A | - - - | - - - | - - - | 57000 | 18 | 12.5 | Yes | 214618742 | All | USA,Canada | Yes
EL18XCV-060-230A** | CK40CT-60D-0+TDR | EL297UH135XE60D | R-410A | - - - | - - - | - - - | 57000 | 16.6 | 12 | Yes | 214618743 | All | USA,Canada | Yes
EL18XCV-060-230A** | CK40CT-60D-0+TDR | EL297UH135XV60D | R-410A | - - - | - - - | - - - | 57000 | 18 | 12.5 | Yes | 214618744 | All | USA,Canada | Yes
EL18XCV-060-230A** | CK40CT-60D-0+TDR | ML180UH135E60D | R-410A | - - - | - - - | - - - | 57000 | 17.1 | 12.3 | Yes | 214618745 | All | USA,Canada | Yes
EL18XCV-060-230A** | CK40CT-60D-0+TDR | SL280UH135V60D | R-410A | - - - | - - - | - - - | 57000 | 18 | 12.5 | Yes | 214618746 | All | USA,Canada | Yes
EL18XCV-060-230A** | CK40CT-60D-0+TDR | SLP99UH135XV60D | R-410A | - - - | - - - | - - - | 57000 | 18 | 12.5 | Yes | 214618747 | All | USA,Canada | Yes
EL18XCV-060-230A** | CK40DT-50/60C-0+TDR | EL297DF090XV60C | R-410A | - - - | - - - | - - - | 55500 | 18 | 11.5 | No | 214618748 | All | USA | No
EL18XCV-060-230A** | CK40DT-50/60C-0+TDR | EL297DF110XV60C | R-410A | - - - | - - - | - - - | 55500 | 18 | 11.5 | No | 214618749 | All | USA | No
EL18XCV-060-230A** | CK40DT-50/60C-0+TDR | SL280DF080NV60C | R-410A | - - - | - - - | - - - | 55500 | 18 | 11.7 | No | 214618750 | All | USA | No
EL18XCV-060-230A** | CK40DT-50/60C-0+TDR | SL280DF090V60C | R-410A | - - - | - - - | - - - | 56000 | 18.4 | 12 | Yes | 214618751 | All | USA | Yes
EL18XCV-060-230A** | CK40DT-50/60C-0+TDR | SL280DF110V60C | R-410A | - - - | - - - | - - - | 56000 | 18.4 | 12 | Yes | 214618752 | All | USA | Yes
EL18XCV-060-230A** | CK40DT-50/60C-0+TDR | SLP99DF090XV60C | R-410A | - - - | - - - | - - - | 55500 | 18 | 11.5 | No | 214618753 | All | USA | No
EL18XCV-060-230A** | CK40DT-50/60C-0+TDR | SLP99DF110XV60C | R-410A | - - - | - - - | - - - | 55500 | 18 | 11.5 | No | 214618754 | All | USA | No
EL18XCV-060-230A** | CK40DT-60D-0+TDR | ML180DF110E60C | R-410A | - - - | - - - | - - - | 56000 | 18.4 | 12.6 | Yes | 214618756 | All | USA | Yes
EL18XCV-060-230A** | CK40HT-48C-0+TDR | ML180UH110V60C | R-410A | - - - | - - - | - - - | 56500 | 17.4 | 12.4 | Yes | 214618757 | All | USA,Canada | Yes
EL18XCV-060-230A** | CK40HT-51/61C-0+TDR | EL180UH100NE60C | R-410A | - - - | - - - | - - - | 56500 | 17.4 | 12 | Yes | 214618758 | All | USA,Canada | Yes
EL18XCV-060-230A** | CK40HT-51/61C-0+TDR | EL195UH100NE60C | R-410A | - - - | - - - | - - - | 55500 | 17.1 | 12.2 | Yes | 214618759 | All | USA,Canada | Yes
EL18XCV-060-230A** | CK40HT-51/61C-0+TDR | EL196UH110XE60C | R-410A | - - - | - - - | - - - | 56500 | 17.4 | 12.2 | Yes | 214618760 | All | USA,Canada | Yes
EL18XCV-060-230A** | CK40HT-51/61C-0+TDR | EL280UH110E60C | R-410A | - - - | - - - | - - - | 57000 | 17.6 | 12.2 | Yes | 214618761 | All | USA,Canada | Yes
EL18XCV-060-230A** | CK40HT-51/61C-0+TDR | EL280UH110XE60C | R-410A | - - - | - - - | - - - | 57000 | 17.6 | 12.2 | Yes | 214618762 | All | USA,Canada | Yes
EL18XCV-060-230A** | CK40HT-51/61C-0+TDR | EL297UH090XV60C | R-410A | - - - | - - - | - - - | 56500 | 17.8 | 12 | Yes | 214618763 | All | USA,Canada | Yes
EL18XCV-060-230A** | CK40HT-51/61C-0+TDR | EL297UH110XE60C | R-410A | - - - | - - - | - - - | 56500 | 17.4 | 12.2 | Yes | 214618764 | All | USA,Canada | Yes
EL18XCV-060-230A** | CK40HT-51/61C-0+TDR | EL297UH110XV60C | R-410A | - - - | - - - | - - - | 56500 | 17.8 | 12 | Yes | 214618765 | All | USA,Canada | Yes
EL18XCV-060-230A** | CK40HT-51/61C-0+TDR | ML180UH090E60C | R-410A | - - - | - - - | - - - | 57000 | 17.8 | 12.3 | Yes | 214618766 | All | USA,Canada | Yes
EL18XCV-060-230A** | CK40HT-51/61C-0+TDR | ML180UH110E60C | R-410A | - - - | - - - | - - - | 57000 | 17.8 | 12.2 | Yes | 214618767 | All | USA,Canada | Yes
EL18XCV-060-230A** | CK40HT-51/61C-0+TDR | ML180UH110V60C | R-410A | - - - | - - - | - - - | 57000 | 17.6 | 12.5 | Yes | 214618768 | All | USA,Canada | Yes
EL18XCV-060-230A** | CK40HT-51/61C-0+TDR | ML180UH110XE60C | R-410A | - - - | - - - | - - - | 57000 | 17.8 | 12.2 | Yes | 214618769 | All | USA,Canada | Yes
EL18XCV-060-230A** | CK40HT-51/61C-0+TDR | ML193UH110XE60C | R-410A | - - - | - - - | - - - | 56500 | 17.4 | 12.2 | Yes | 214618770 | All | USA,Canada | Yes
EL18XCV-060-230A** | CK40HT-51/61C-0+TDR | ML196UH110XE60C | R-410A | - - - | - - - | - - - | 56500 | 17.4 | 12.2 | Yes | 214618771 | All | USA,Canada | Yes
EL18XCV-060-230A** | CK40HT-51/61C-0+TDR | ML296UH110XV60C | R-410A | - - - | - - - | - - - | 57000 | 17.2 | 12.3 | Yes | 214618772 | All | USA,Canada | Yes
EL18XCV-060-230A** | CK40HT-51/61C-0+TDR | SL280UH080NV60C | R-410A | - - - | - - - | - - - | 57000 | 18 | 12.2 | Yes | 214618773 | All | USA,Canada | Yes
EL18XCV-060-230A** | CK40HT-51/61C-0+TDR | SL280UH090V60C | R-410A | - - - | - - - | - - - | 57000 | 18.2 | 12.4 | Yes | 214618774 | All | USA,Canada | Yes
EL18XCV-060-230A** | CK40HT-51/61C-0+TDR | SL280UH090XV60C | R-410A | - - - | - - - | - - - | 57000 | 18.2 | 12.4 | Yes | 214618775 | All | USA,Canada | Yes
EL18XCV-060-230A** | CK40HT-51/61C-0+TDR | SL280UH100NV60C | R-410A | - - - | - - - | - - - | 57000 | 18 | 12.2 | Yes | 214618776 | All | USA,Canada | Yes
EL18XCV-060-230A** | CK40HT-51/61C-0+TDR | SL280UH110V60C | R-410A | - - - | - - - | - - - | 57000 | 18 | 12.3 | Yes | 214618777 | All | USA,Canada | Yes
EL18XCV-060-230A** | CK40HT-51/61C-0+TDR | SL280UH110XV60C | R-410A | - - - | - - - | - - - | 57000 | 18 | 12.3 | Yes | 214618778 | All | USA,Canada | Yes
EL18XCV-060-230A** | CK40HT-51/61C-0+TDR | SL297UH080NV60C | R-410A | - - - | - - - | - - - | 56500 | 17.8 | 12 | Yes | 214618779 | All | USA,Canada | Yes
EL18XCV-060-230A** | CK40HT-51/61C-0+TDR | SLP99UH090XV60C | R-410A | - - - | - - - | - - - | 56500 | 18 | 12 | Yes | 214618780 | All | USA,Canada | Yes
EL18XCV-060-230A** | CK40HT-51/61C-0+TDR | SLP99UH110XV60C | R-410A | - - - | - - - | - - - | 57000 | 18 | 12.2 | Yes | 214618781 | All | USA,Canada | Yes
EL18XCV-060-230A** | CK40HT-60D-0+TDR | EL297UH110XV60C | R-410A | - - - | - - - | - - - | 57000 | 18.2 | 12.4 | Yes | 214618782 | All | USA,Canada | Yes
EL18XCV-060-230A** | CK40HT-60D-0+TDR | EL297UH135XE60D | R-410A | - - - | - - - | - - - | 57000 | 16.8 | 12 | Yes | 214618783 | All | USA,Canada | Yes
EL18XCV-060-230A** | CK40HT-60D-0+TDR | EL297UH135XV60D | R-410A | - - - | - - - | - - - | 57000 | 18.2 | 12.4 | Yes | 214618784 | All | USA,Canada | Yes
EL18XCV-060-230A** | CK40HT-60D-0+TDR | ML180UH135E60D | R-410A | - - - | - - - | - - - | 57000 | 17.2 | 12.3 | Yes | 214618785 | All | USA,Canada | Yes
EL18XCV-060-230A** | CK40HT-60D-0+TDR | ML196UH135XE60D | R-410A | - - - | - - - | - - - | 56500 | 16.6 | 12 | Yes | 214618786 | All | USA,Canada | Yes
EL18XCV-060-230A** | CK40HT-60D-0+TDR | SL280UH135V60D | R-410A | - - - | - - - | - - - | 57500 | 18.2 | 12.5 | Yes | 214618787 | All | USA,Canada | Yes
EL18XCV-060-230A** | CK40HT-60D-0+TDR | SLP99UH135XV60D | R-410A | - - - | - - - | - - - | 57000 | 18.2 | 12.4 | Yes | 214618788 | All | USA,Canada | Yes
EL18XCV-060-230A** | CRX35-50/60C+TDR | EL297DF090XV60C | R-410A | - - - | - - - | - - - | 55500 | 18 | 11.5 | No | 213187025 | All | USA | No
EL18XCV-060-230A** | CRX35-50/60C+TDR | EL297DF110XV60C | R-410A | - - - | - - - | - - - | 55500 | 18 | 11.5 | No | 213187026 | All | USA | No
EL18XCV-060-230A** | CRX35-50/60C+TDR | SL280DF080NV60C | R-410A | - - - | - - - | - - - | 55500 | 18 | 11.7 | No | 213180496 | All | USA | No
EL18XCV-060-230A** | CRX35-50/60C+TDR | SL280DF090V60C | R-410A | - - - | - - - | - - - | 56000 | 18.4 | 12 | Yes | 213180497 | All | USA | Yes
EL18XCV-060-230A** | CRX35-50/60C+TDR | SL280DF110V60C | R-410A | - - - | - - - | - - - | 56000 | 18.4 | 12 | Yes | 213180498 | All | USA | Yes
EL18XCV-060-230A** | CRX35-50/60C+TDR | SLP99DF090XV60C | R-410A | - - - | - - - | - - - | 55500 | 18 | 11.5 | No | 213180499 | All | USA | No
EL18XCV-060-230A** | CRX35-50/60C+TDR | SLP99DF110XV60C | R-410A | - - - | - - - | - - - | 55500 | 18 | 11.5 | No | 213180500 | All | USA | No
EL18XCV-060-230A** | CRX35-60D+TDR | ML180DF110E60C | R-410A | - - - | - - - | - - - | 56000 | 18.4 | 12.6 | Yes | 213180502 | All | USA | Yes
EL18XCV-060-230A** | CX35-48C+TDR | ML180UH110V60C | R-410A | 55000 | 17 | 11.7 | 56500 | 17.8 | 12.5 | Yes | 206339515 | All | USA,Canada | Yes
EL18XCV-060-230A** | CX35-48C+TDR | ML193UH110XE60C | R-410A | 54500 | 16 | 11.7 | 56000 | 17.4 | 12 | Yes | 206339517 | All | USA,Canada | Yes
EL18XCV-060-230A** | CX35-48C+TDR | ML296UH110XV60C | R-410A | 55000 | 17 | 11.7 | 56500 | 17.2 | 12.3 | Yes | 206339518 | All | USA,Canada | Yes
EL18XCV-060-230A** | CX35-49C+TDR | ML180UH110V60C | R-410A | 56000 | 17 | 11.7 | 56000 | 17.4 | 12.4 | Yes | 206339519 | All | USA,Canada | Yes
EL18XCV-060-230A** | CX35-49C+TDR | ML193UH110XE60C | R-410A | 55000 | 16 | 11.7 | 56000 | 17.2 | 12 | Yes | 206339521 | All | USA,Canada | Yes
EL18XCV-060-230A** | CX35-49C+TDR | ML296UH110XV60C | R-410A | 56000 | 17 | 11.7 | 56000 | 16.9 | 12.2 | Yes | 206339522 | All | USA,Canada | Yes
EL18XCV-060-230A** | CX35-50/60C+TDR | EL180UH100NE60C | R-410A | 54000 | 17 | 11.7 | 55500 | 17.2 | 11.7 | No | 206339524 | All | USA,Canada | No
EL18XCV-060-230A** | CX35-50/60C+TDR | EL196UH110XE60C | R-410A | 54000 | 16 | 11.7 | 56000 | 17.1 | 12 | Yes | 206339525 | All | USA,Canada | Yes
EL18XCV-060-230A** | CX35-50/60C+TDR | EL280UH110E60C | R-410A | 54000 | 16 | 11.7 | 56500 | 17.4 | 12 | Yes | 206339526 | All | USA,Canada | Yes
EL18XCV-060-230A** | CX35-50/60C+TDR | EL280UH110XE60C | R-410A | 54000 | 16 | 11.7 | 56500 | 17.4 | 12 | Yes | 206339528 | All | USA,Canada | Yes
EL18XCV-060-230A** | CX35-50/60C+TDR | EL297UH090XV60C | R-410A | - - - | - - - | - - - | 56000 | 17.8 | 11.7 | No | 213185825 | All | USA,Canada | No
EL18XCV-060-230A** | CX35-50/60C+TDR | EL297UH110XE60C | R-410A | - - - | - - - | - - - | 55500 | 17.2 | 12 | Yes | 213433735 | All | USA,Canada | Yes
EL18XCV-060-230A** | CX35-50/60C+TDR | EL297UH110XV60C | R-410A | - - - | - - - | - - - | 56000 | 17.8 | 11.7 | No | 213182431 | All | USA,Canada | No
EL18XCV-060-230A** | CX35-50/60C+TDR | ML180UH090E60C | R-410A | 54000 | 16 | 11.7 | 56500 | 17.6 | 12.2 | Yes | 206339531 | All | USA,Canada | Yes
EL18XCV-060-230A** | CX35-50/60C+TDR | ML180UH110E60C | R-410A | 53500 | 17 | 11.7 | 56000 | 17.6 | 12 | Yes | 206339532 | All | USA,Canada | Yes
EL18XCV-060-230A** | CX35-50/60C+TDR | ML180UH110V60C | R-410A | 54500 | 17 | 11.7 | 56500 | 17.4 | 12.4 | Yes | 206339533 | All | USA,Canada | Yes
EL18XCV-060-230A** | CX35-50/60C+TDR | ML180UH110XE60C | R-410A | 53500 | 17 | 11.7 | 56000 | 17.6 | 12 | Yes | 206339535 | All | USA,Canada | Yes
EL18XCV-060-230A** | CX35-50/60C+TDR | ML193UH110XE60C | R-410A | 53500 | 16 | 11.7 | 56000 | 17.2 | 12 | Yes | 206339536 | All | USA,Canada | Yes
EL18XCV-060-230A** | CX35-50/60C+TDR | ML296UH110XV60C | R-410A | 54500 | 16 | 11.7 | 56000 | 17.1 | 12 | Yes | 206339537 | All | USA,Canada | Yes
EL18XCV-060-230A** | CX35-50/60C+TDR | SL280UH080NV60C | R-410A | 57500 | 18 | 12.5 | 56000 | 17.8 | 12 | Yes | 206338859 | All | USA,Canada | Yes
EL18XCV-060-230A** | CX35-50/60C+TDR | SL280UH090V60C | R-410A | 57500 | 18 | 11.7 | 56500 | 18 | 12.3 | Yes | 206338860 | All | USA,Canada | Yes
EL18XCV-060-230A** | CX35-50/60C+TDR | SL280UH090XV60C | R-410A | 57500 | 18 | 11.7 | 56500 | 18 | 12.3 | Yes | 206338861 | All | USA,Canada | Yes
EL18XCV-060-230A** | CX35-50/60C+TDR | SL280UH100NV60C | R-410A | 57500 | 18 | 12.5 | 56000 | 17.8 | 12 | Yes | 206338862 | All | USA,Canada | Yes
EL18XCV-060-230A** | CX35-50/60C+TDR | SL280UH110V60C | R-410A | 57500 | 18 | 11.7 | 56500 | 17.8 | 12.2 | Yes | 206338863 | All | USA,Canada | Yes
EL18XCV-060-230A** | CX35-50/60C+TDR | SL280UH110XV60C | R-410A | 57500 | 18 | 11.7 | 56500 | 17.8 | 12.2 | Yes | 206338864 | All | USA,Canada | Yes
EL18XCV-060-230A** | CX35-50/60C+TDR | SL297UH080NV60C | R-410A | 57500 | 18 | 11.7 | 56000 | 17.8 | 11.7 | No | 206338865 | All | USA,Canada | No
EL18XCV-060-230A** | CX35-50/60C+TDR | SLP99UH090XV60C | R-410A | 57000 | 18 | 11.7 | 56000 | 17.8 | 12 | Yes | 206338868 | All | USA,Canada | Yes
EL18XCV-060-230A** | CX35-50/60C+TDR | SLP99UH110XV60C | R-410A | 57000 | 18 | 11.7 | 56000 | 17.8 | 12 | Yes | 206338869 | All | USA,Canada | Yes
EL18XCV-060-230A** | CX35-60C+TDR | EL180UH100NE60C | R-410A | 57000 | 18 | 11.7 | 57000 | 17.6 | 12 | Yes | 206339539 | All | USA,Canada | Yes
EL18XCV-060-230A** | CX35-60C+TDR | EL195UH100NE60C | R-410A | 57000 | 16 | 11.7 | 56000 | 17.2 | 12.2 | Yes | 206339540 | All | USA,Canada | Yes
EL18XCV-060-230A** | CX35-60C+TDR | EL196UH110XE60C | R-410A | 57000 | 17 | 11.7 | 57000 | 17.4 | 12.3 | Yes | 206339541 | All | USA,Canada | Yes
EL18XCV-060-230A** | CX35-60C+TDR | EL280UH110E60C | R-410A | 57000 | 17 | 11.7 | 57500 | 17.6 | 12.3 | Yes | 206339543 | All | USA,Canada | Yes
EL18XCV-060-230A** | CX35-60C+TDR | EL280UH110XE60C | R-410A | 57000 | 17 | 11.7 | 57500 | 17.6 | 12.3 | Yes | 206339544 | All | USA,Canada | Yes
EL18XCV-060-230A** | CX35-60C+TDR | EL297UH090XV60C | R-410A | - - - | - - - | - - - | 57000 | 18 | 12 | Yes | 213185826 | All | USA,Canada | Yes
EL18XCV-060-230A** | CX35-60C+TDR | EL297UH110XE60C | R-410A | - - - | - - - | - - - | 56500 | 17.4 | 12.2 | Yes | 213433736 | All | USA,Canada | Yes
EL18XCV-060-230A** | CX35-60C+TDR | EL297UH110XV60C | R-410A | - - - | - - - | - - - | 57000 | 18 | 12 | Yes | 213182432 | All | USA,Canada | Yes
EL18XCV-060-230A** | CX35-60C+TDR | ML180UH090E60C | R-410A | 56500 | 17 | 11.7 | 57500 | 17.8 | 12.4 | Yes | 206339547 | All | USA,Canada | Yes
EL18XCV-060-230A** | CX35-60C+TDR | ML180UH110E60C | R-410A | 56500 | 18 | 11.7 | 57000 | 17.8 | 12.2 | Yes | 206339548 | All | USA,Canada | Yes
EL18XCV-060-230A** | CX35-60C+TDR | ML180UH110V60C | R-410A | 57000 | 18 | 11.7 | 57000 | 17.8 | 12.5 | Yes | 206339549 | All | USA,Canada | Yes
EL18XCV-060-230A** | CX35-60C+TDR | ML180UH110XE60C | R-410A | 56500 | 18 | 11.7 | 57000 | 17.8 | 12.2 | Yes | 206339551 | All | USA,Canada | Yes
EL18XCV-060-230A** | CX35-60C+TDR | ML196UH090XE60C | R-410A | 56500 | 17 | 11.7 | 56500 | 17.4 | 12.2 | Yes | 207337452 | All | USA,Canada | Yes
EL18XCV-060-230A** | CX35-60C+TDR | ML196UH110XE60C | R-410A | 57000 | 17 | 11.7 | 57000 | 17.4 | 12.3 | Yes | 207454688 | All | USA,Canada | Yes
EL18XCV-060-230A** | CX35-60C+TDR | ML296UH110XV60C | R-410A | 57500 | 17 | 11.7 | 57000 | 17.4 | 12.4 | Yes | 206339552 | All | USA,Canada | Yes
EL18XCV-060-230A** | CX35-60C+TDR | SL280UH080NV60C | R-410A | 58500 | 18 | 12.5 | 57000 | 18.2 | 12.3 | Yes | 206338872 | All | USA,Canada | Yes
EL18XCV-060-230A** | CX35-60C+TDR | SL280UH090V60C | R-410A | 58000 | 18 | 12.5 | 57000 | 18.2 | 12.5 | Yes | 206338873 | All | USA,Canada | Yes
EL18XCV-060-230A** | CX35-60C+TDR | SL280UH090XV60C | R-410A | 58000 | 18 | 12.5 | 57000 | 18.2 | 12.5 | Yes | 206338874 | All | USA,Canada | Yes
EL18XCV-060-230A** | CX35-60C+TDR | SL280UH100NV60C | R-410A | 58500 | 18 | 12.5 | 57000 | 18.2 | 12.3 | Yes | 206338875 | All | USA,Canada | Yes
EL18XCV-060-230A** | CX35-60C+TDR | SL280UH110V60C | R-410A | 58000 | 18 | 12.5 | 57000 | 18.2 | 12.4 | Yes | 206338876 | All | USA,Canada | Yes
EL18XCV-060-230A** | CX35-60C+TDR | SL280UH110XV60C | R-410A | 58000 | 18 | 12.5 | 57000 | 18.2 | 12.4 | Yes | 206338877 | All | USA,Canada | Yes
EL18XCV-060-230A** | CX35-60C+TDR | SL297UH080NV60C | R-410A | 58500 | 18 | 12.5 | 57000 | 18 | 12 | Yes | 206338878 | All | USA,Canada | Yes
EL18XCV-060-230A** | CX35-60C+TDR | SLP99UH090XV60C | R-410A | 58000 | 18 | 11.7 | 57000 | 18 | 12.2 | Yes | 206338881 | All | USA,Canada | Yes
EL18XCV-060-230A** | CX35-60C+TDR | SLP99UH110XV60C | R-410A | 58000 | 18 | 11.7 | 57000 | 18.2 | 12.3 | Yes | 206338882 | All | USA,Canada | Yes
EL18XCV-060-230A** | CX35-60D+TDR | EL297UH110XV60C | R-410A | - - - | - - - | - - - | 57000 | 18 | 12.5 | Yes | 213182433 | All | USA,Canada | Yes
EL18XCV-060-230A** | CX35-60D+TDR | EL297UH135XE60D | R-410A | - - - | - - - | - - - | 57000 | 16.6 | 12 | Yes | 213433737 | All | USA,Canada | Yes
EL18XCV-060-230A** | CX35-60D+TDR | EL297UH135XV60D | R-410A | - - - | - - - | - - - | 57000 | 18 | 12.5 | Yes | 213185827 | All | USA,Canada | Yes
EL18XCV-060-230A** | CX35-60D+TDR | ML180UH135E60D | R-410A | 56500 | 16 | 11.7 | 57000 | 17.1 | 12.3 | Yes | 206339555 | All | USA,Canada | Yes
EL18XCV-060-230A** | CX35-60D+TDR | SL280UH135V60D | R-410A | 58000 | 18 | 12.5 | 57000 | 18 | 12.5 | Yes | 206338884 | All | USA,Canada | Yes
EL18XCV-060-230A** | CX35-60D+TDR | SLP99UH135XV60D | R-410A | 58000 | 18 | 12.5 | 57000 | 18 | 12.5 | Yes | 206338887 | All | USA,Canada | Yes
EL18XCVS024-230A** | C35-18/24A+TDR+TXV | EL180UH040NE36A | R-410A | 22600 | 15.5 | 12.2 | 22200 | 15.6 | 11.5 | No | 206218125 | Southeast and North | USA,Canada | No
EL18XCVS024-230A** | C35-18/24A+TDR+TXV | EL180UH060NE36A | R-410A | 22600 | 15.5 | 12.2 | 22200 | 15.6 | 11.5 | No | 206218126 | Southeast and North | USA,Canada | No
EL18XCVS024-230A** | C35-18/24A+TDR+TXV | EL280UH045E36A | R-410A | 23400 | 16 | 12.5 | 21800 | 16 | 11.7 | No | 206217260 | Southeast and North | USA,Canada | No
EL18XCVS024-230A** | C35-18/24A+TDR+TXV | EL280UH070E36A | R-410A | 23000 | 16 | 12.2 | 22400 | 15.8 | 11.5 | No | 206218127 | Southeast and North | USA,Canada | No
EL18XCVS024-230A** | C35-18/24A+TDR+TXV | EL280UH070XE36A | R-410A | 22800 | 16 | 12.2 | 22400 | 16.9 | 12.2 | Yes | 206597456 | Southeast and North | USA,Canada | Yes
EL18XCVS024-230A** | C35-18/24A+TDR+TXV | ML180UH030V36A | R-410A | 23200 | 16 | 12.5 | 22000 | 15.8 | 11.7 | No | 206217261 | Southeast and North | USA,Canada | No
EL18XCVS024-230A** | C35-18/24A+TDR+TXV | ML180UH045E36A | R-410A | 23000 | 15.5 | 12.2 | 22400 | 15.8 | 11.7 | No | 206218128 | Southeast and North | USA,Canada | No
EL18XCVS024-230A** | C35-18/24A+TDR+TXV | ML180UH045V36A | R-410A | 23200 | 16 | 12.5 | 22000 | 15.8 | 11.7 | No | 206217262 | Southeast and North | USA,Canada | No
EL18XCVS024-230A** | C35-18/24A+TDR+TXV | ML180UH070V36A | R-410A | 23000 | 16 | 12.2 | 22000 | 15.8 | 11.7 | No | 206218129 | Southeast and North | USA,Canada | No
EL18XCVS024-230A** | C35-18/24A+TDR+TXV | SL280UH060NV36A | R-410A | 23400 | 17 | 12.2 | 22000 | 15.4 | 11.7 | No | 206218068 | Southeast and North | USA,Canada | No
EL18XCVS024-230A** | C35-18/24A+TDR+TXV | SL280UH070V36A | R-410A | 23200 | 16 | 12.5 | 22000 | 15.4 | 11.5 | No | 206218069 | Southeast and North | USA,Canada | No
EL18XCVS024-230A** | C35-18/24A+TDR+TXV | SL280UH070XV36A | R-410A | 23200 | 16 | 12.5 | 22000 | 15.4 | 11.5 | No | 206218070 | Southeast and North | USA,Canada | No
EL18XCVS024-230A** | C35-18/24B+TDR+TXV | EL196UH045XE36B | R-410A | 22800 | 16 | 12.2 | 22200 | 14.7 | 11.2 | No | 206218132 | Southeast and North | USA,Canada | No
EL18XCVS024-230A** | C35-18/24B+TDR+TXV | EL196UH070XE36B | R-410A | 22800 | 16 | 12.2 | 22200 | 14.7 | 11.2 | No | 206218133 | Southeast and North | USA,Canada | No
EL18XCVS024-230A** | C35-18/24B+TDR+TXV | EL280UH090E36B | R-410A | 22800 | 15.5 | 12.2 | 22400 | 15.8 | 11.5 | No | 206218134 | Southeast and North | USA,Canada | No
EL18XCVS024-230A** | C35-18/24B+TDR+TXV | EL297UH045XV36B | R-410A | - - - | - - - | - - - | 22000 | 15.6 | 11.5 | No | 213185561 | Southeast and North | USA,Canada | No
EL18XCVS024-230A** | C35-18/24B+TDR+TXV | EL297UH070XV36B | R-410A | - - - | - - - | - - - | 22000 | 15.8 | 11.7 | No | 213185562 | Southeast and North | USA,Canada | No
EL18XCVS024-230A** | C35-18/24B+TDR+TXV | EL297UH110XV60C | R-410A | - - - | - - - | - - - | 22000 | 15.6 | 11.5 | No | 213183191 | Southeast and North | USA,Canada | No
EL18XCVS024-230A** | C35-18/24B+TDR+TXV | ML180UH070V36B | R-410A | 23000 | 16 | 12.2 | 22200 | 16 | 11.7 | No | 206218135 | Southeast and North | USA,Canada | No
EL18XCVS024-230A** | C35-18/24B+TDR+TXV | ML193UH030XE36B | R-410A | 23000 | 16 | 12.2 | 22400 | 15.8 | 11.5 | No | 206218136 | Southeast and North | USA,Canada | No
EL18XCVS024-230A** | C35-18/24B+TDR+TXV | ML193UH045XE36B | R-410A | 22600 | 15.5 | 12 | 22200 | 14.7 | 11.2 | No | 206218137 | Southeast and North | USA,Canada | No
EL18XCVS024-230A** | C35-18/24B+TDR+TXV | ML193UH070XE36B | R-410A | 22600 | 15.5 | 12 | 22200 | 14.7 | 11.2 | No | 206218138 | Southeast and North | USA,Canada | No
EL18XCVS024-230A** | C35-18/24B+TDR+TXV | ML196UH045XE36B | R-410A | 22800 | 16 | 12.2 | 22200 | 15.4 | 11.5 | No | 206218141 | Southeast and North | USA,Canada | No
EL18XCVS024-230A** | C35-18/24B+TDR+TXV | ML196UH070XE36B | R-410A | 22800 | 16 | 12.2 | 22200 | 15.4 | 11.5 | No | 206218142 | Southeast and North | USA,Canada | No
EL18XCVS024-230A** | C35-18/24B+TDR+TXV | ML296UH045XV36B | R-410A | 22800 | 16 | 12 | 22000 | 14.7 | 11.2 | No | 206218143 | Southeast and North | USA,Canada | No
EL18XCVS024-230A** | C35-18/24B+TDR+TXV | ML296UH070XV36B | R-410A | 23000 | 16 | 12 | 22000 | 14.7 | 11.5 | No | 206218144 | Southeast and North | USA,Canada | No
EL18XCVS024-230A** | C35-18/24B+TDR+TXV | SL280UH090V36B | R-410A | 23400 | 16 | 12.5 | 22000 | 15.8 | 11.7 | No | 206218073 | Southeast and North | USA,Canada | No
EL18XCVS024-230A** | C35-18/24B+TDR+TXV | SL297UH040NV36B | R-410A | 23200 | 17 | 12.5 | 22000 | 15.8 | 11.5 | No | 206218075 | Southeast and North | USA,Canada | No
EL18XCVS024-230A** | C35-18/24B+TDR+TXV | SL297UH060NV36B | R-410A | 23200 | 16 | 12.5 | 22000 | 15.6 | 11.5 | No | 206218076 | Southeast and North | USA,Canada | No
EL18XCVS024-230A** | C35-18/24B+TDR+TXV | SLP99UH070XV36B | R-410A | 23400 | 17 | 12.5 | 22000 | 15.8 | 11.7 | No | 206218077 | Southeast and North | USA,Canada | No
EL18XCVS024-230A** | C35-24A+TDR+TXV | EL180UH040NE36A | R-410A | 23600 | 16 | 13 | 23400 | 16.9 | 12.2 | Yes | 206217263 | Southeast and North | USA,Canada | Yes
EL18XCVS024-230A** | C35-24A+TDR+TXV | EL180UH060NE36A | R-410A | 23600 | 16 | 12.5 | 23400 | 16.9 | 12.2 | Yes | 206217264 | Southeast and North | USA,Canada | Yes
EL18XCVS024-230A** | C35-24A+TDR+TXV | EL280UH045E36A | R-410A | 23600 | 16 | 12.5 | 23000 | 17.2 | 12.4 | Yes | 206217265 | Southeast and North | USA,Canada | Yes
EL18XCVS024-230A** | C35-24A+TDR+TXV | EL280UH070E36A | R-410A | 24000 | 17 | 12.5 | 23600 | 16.9 | 12.2 | Yes | 206217266 | Southeast and North | USA,Canada | Yes
EL18XCVS024-230A** | C35-24A+TDR+TXV | EL280UH070XE36A | R-410A | 23800 | 17 | 12.5 | 23600 | 16.2 | 11.7 | No | 206597457 | Southeast and North | USA,Canada | No
EL18XCVS024-230A** | C35-24A+TDR+TXV | ML180UH030V36A | R-410A | 24000 | 17 | 13 | 23000 | 17.2 | 12.4 | Yes | 206217267 | Southeast and North | USA,Canada | Yes
EL18XCVS024-230A** | C35-24A+TDR+TXV | ML180UH045E36A | R-410A | 24000 | 16 | 12.5 | 22800 | 16.8 | 12 | Yes | 206217268 | Southeast and North | USA,Canada | Yes
EL18XCVS024-230A** | C35-24A+TDR+TXV | ML180UH045V36A | R-410A | 24000 | 17 | 13 | 23000 | 17.2 | 12.4 | Yes | 206217269 | Southeast and North | USA,Canada | Yes
EL18XCVS024-230A** | C35-24A+TDR+TXV | ML180UH070V36A | R-410A | 23800 | 17 | 12.5 | 23200 | 17.1 | 12.4 | Yes | 206217270 | Southeast and North | USA,Canada | Yes
EL18XCVS024-230A** | C35-24A+TDR+TXV | SL280UH060NV36A | R-410A | 24000 | 17 | 13 | 23200 | 16.6 | 12 | Yes | 206218078 | Southeast and North | USA,Canada | Yes
EL18XCVS024-230A** | C35-24A+TDR+TXV | SL280UH070V36A | R-410A | 24000 | 17 | 13 | 23200 | 16.4 | 12 | Yes | 206218079 | Southeast and North | USA,Canada | Yes
EL18XCVS024-230A** | C35-24A+TDR+TXV | SL280UH070XV36A | R-410A | 24000 | 17 | 13 | 23200 | 16.4 | 12 | Yes | 206218080 | Southeast and North | USA,Canada | Yes
EL18XCVS024-230A** | C35-24B+TDR+TXV | EL196UH045XE36B | R-410A | 23800 | 17 | 12.5 | 23400 | 16.2 | 12 | Yes | 206217273 | Southeast and North | USA,Canada | Yes
EL18XCVS024-230A** | C35-24B+TDR+TXV | EL196UH070XE36B | R-410A | 23800 | 17 | 12.5 | 23400 | 16.2 | 12 | Yes | 206217274 | Southeast and North | USA,Canada | Yes
EL18XCVS024-230A** | C35-24B+TDR+TXV | EL280UH090E36B | R-410A | 24000 | 17 | 12.5 | 23600 | 16.9 | 12.2 | Yes | 206217275 | Southeast and North | USA,Canada | Yes
EL18XCVS024-230A** | C35-24B+TDR+TXV | EL297UH045XE36B | R-410A | - - - | - - - | - - - | 23400 | 16.4 | 12 | Yes | 213433637 | Southeast and North | USA,Canada | Yes
EL18XCVS024-230A** | C35-24B+TDR+TXV | EL297UH045XV36B | R-410A | - - - | - - - | - - - | 23200 | 16.6 | 12 | Yes | 213185563 | Southeast and North | USA,Canada | Yes
EL18XCVS024-230A** | C35-24B+TDR+TXV | EL297UH070XE36B | R-410A | - - - | - - - | - - - | 23600 | 16.4 | 12 | Yes | 213500458 | Southeast and North | USA,Canada | Yes
EL18XCVS024-230A** | C35-24B+TDR+TXV | EL297UH070XV36B | R-410A | - - - | - - - | - - - | 23200 | 16.8 | 12 | Yes | 213185564 | Southeast and North | USA,Canada | Yes
EL18XCVS024-230A** | C35-24B+TDR+TXV | EL297UH110XV60C | R-410A | - - - | - - - | - - - | 23200 | 16.6 | 12 | Yes | 213182321 | Southeast and North | USA,Canada | Yes
EL18XCVS024-230A** | C35-24B+TDR+TXV | ML180UH070V36B | R-410A | 24000 | 17 | 13 | 23400 | 17.4 | 12.5 | Yes | 206217278 | Southeast and North | USA,Canada | Yes
EL18XCVS024-230A** | C35-24B+TDR+TXV | ML193UH030XE36B | R-410A | 24000 | 16 | 12.5 | 22600 | 16.8 | 12 | Yes | 206217279 | Southeast and North | USA,Canada | Yes
EL18XCVS024-230A** | C35-24B+TDR+TXV | ML193UH045XE36B | R-410A | 23600 | 16 | 12.5 | 23600 | 16.8 | 12 | Yes | 206217280 | Southeast and North | USA,Canada | Yes
EL18XCVS024-230A** | C35-24B+TDR+TXV | ML193UH070XE36B | R-410A | 23800 | 16 | 12.5 | 23600 | 17.1 | 12.3 | Yes | 206217281 | Southeast and North | USA,Canada | Yes
EL18XCVS024-230A** | C35-24B+TDR+TXV | ML196UH045XE36B | R-410A | 23800 | 17 | 12.5 | 23400 | 16.2 | 12 | Yes | 206217284 | Southeast and North | USA,Canada | Yes
EL18XCVS024-230A** | C35-24B+TDR+TXV | ML196UH070XE36B | R-410A | 23800 | 17 | 12.5 | 23400 | 16.2 | 12 | Yes | 206217285 | Southeast and North | USA,Canada | Yes
EL18XCVS024-230A** | C35-24B+TDR+TXV | ML296UH045XV36B | R-410A | 23800 | 17 | 12.5 | 23200 | 16.6 | 12 | Yes | 206217286 | Southeast and North | USA,Canada | Yes
EL18XCVS024-230A** | C35-24B+TDR+TXV | ML296UH070XV36B | R-410A | 24000 | 17 | 12.5 | 23200 | 16.4 | 12 | Yes | 206217287 | Southeast and North | USA,Canada | Yes
EL18XCVS024-230A** | C35-24B+TDR+TXV | SL280UH090V36B | R-410A | 24000 | 17 | 13 | 23200 | 16.8 | 12.5 | Yes | 206218083 | Southeast and North | USA,Canada | Yes
EL18XCVS024-230A** | C35-24B+TDR+TXV | SL297UH040NV36B | R-410A | 24000 | 17 | 13 | 23200 | 16.8 | 12 | Yes | 206218085 | Southeast and North | USA,Canada | Yes
EL18XCVS024-230A** | C35-24B+TDR+TXV | SL297UH060NV36B | R-410A | 24000 | 17 | 13 | 23200 | 16.6 | 12 | Yes | 206218086 | Southeast and North | USA,Canada | Yes
EL18XCVS024-230A** | C35-24B+TDR+TXV | SLP99UH070XV36B | R-410A | 24000 | 17 | 13 | 23200 | 16.8 | 12 | Yes | 206218087 | Southeast and North | USA,Canada | Yes
EL18XCVS024-230A** | C35-30/36A+TDR+TXV | EL180UH040NE36A | R-410A | 23400 | 16 | 12.5 | 22800 | 16.2 | 12 | Yes | 206217288 | Southeast and North | USA,Canada | Yes
EL18XCVS024-230A** | C35-30/36A+TDR+TXV | EL180UH060NE36A | R-410A | 23600 | 16 | 13 | 22800 | 16.2 | 12 | Yes | 206217289 | Southeast and North | USA,Canada | Yes
EL18XCVS024-230A** | C35-30/36A+TDR+TXV | EL280UH045E36A | R-410A | 23600 | 16 | 12.5 | 22400 | 16.4 | 12 | Yes | 206217290 | Southeast and North | USA,Canada | Yes
EL18XCVS024-230A** | C35-30/36A+TDR+TXV | EL280UH070E36A | R-410A | 24000 | 17 | 13 | 22800 | 16.2 | 11.7 | No | 206217291 | Southeast and North | USA,Canada | No
EL18XCVS024-230A** | C35-30/36A+TDR+TXV | EL280UH070XE36A | R-410A | 23800 | 17 | 13 | 22800 | 17.1 | 12.3 | Yes | 206597458 | Southeast and North | USA,Canada | Yes
EL18XCVS024-230A** | C35-30/36A+TDR+TXV | ML180UH030V36A | R-410A | 24000 | 17 | 13 | 22400 | 16.4 | 12 | Yes | 206217292 | Southeast and North | USA,Canada | Yes
EL18XCVS024-230A** | C35-30/36A+TDR+TXV | ML180UH045V36A | R-410A | 24000 | 17 | 13 | 22400 | 16.4 | 12 | Yes | 206217293 | Southeast and North | USA,Canada | Yes
EL18XCVS024-230A** | C35-30/36A+TDR+TXV | ML180UH070V36A | R-410A | 23600 | 17 | 12.5 | 22600 | 16.2 | 12 | Yes | 206217294 | Southeast and North | USA,Canada | Yes
EL18XCVS024-230A** | C35-30/36A+TDR+TXV | SL280UH060NV36A | R-410A | 24000 | 17 | 13 | 22600 | 15.8 | 12 | Yes | 206218088 | Southeast and North | USA,Canada | No
EL18XCVS024-230A** | C35-30/36A+TDR+TXV | SL280UH070V36A | R-410A | 24000 | 16 | 13 | 22600 | 15.6 | 12 | Yes | 206218089 | Southeast and North | USA,Canada | No
EL18XCVS024-230A** | C35-30/36A+TDR+TXV | SL280UH070XV36A | R-410A | 24000 | 16 | 13 | 22600 | 15.6 | 12 | Yes | 206218090 | Southeast and North | USA,Canada | No
EL18XCVS024-230A** | C35-30/36B+TDR+TXV | EL195UH040NE36B | R-410A | 24000 | 17 | 12.5 | 22800 | 15.4 | 11.7 | No | 206217295 | Southeast and North | USA,Canada | No
EL18XCVS024-230A** | C35-30/36B+TDR+TXV | EL196UH045XE36B | R-410A | 23800 | 17 | 12.5 | 22800 | 15.4 | 11.5 | No | 206217298 | Southeast and North | USA,Canada | No
EL18XCVS024-230A** | C35-30/36B+TDR+TXV | EL196UH070XE36B | R-410A | 23800 | 17 | 12.5 | 22800 | 15.4 | 11.7 | No | 206217299 | Southeast and North | USA,Canada | No
EL18XCVS024-230A** | C35-30/36B+TDR+TXV | EL280UH090E36B | R-410A | 24000 | 17 | 12.5 | 22800 | 16.2 | 11.7 | No | 206217300 | Southeast and North | USA,Canada | No
EL18XCVS024-230A** | C35-30/36B+TDR+TXV | EL297UH045XE36B | R-410A | - - - | - - - | - - - | 22800 | 15.4 | 11.7 | No | 213433638 | Southeast and North | USA,Canada | No
EL18XCVS024-230A** | C35-30/36B+TDR+TXV | EL297UH045XV36B | R-410A | - - - | - - - | - - - | 22400 | 16 | 11.7 | No | 213185565 | Southeast and North | USA,Canada | No
EL18XCVS024-230A** | C35-30/36B+TDR+TXV | EL297UH070XE36B | R-410A | - - - | - - - | - - - | 22800 | 15.6 | 11.7 | No | 213500459 | Southeast and North | USA,Canada | No
EL18XCVS024-230A** | C35-30/36B+TDR+TXV | EL297UH070XV36B | R-410A | - - - | - - - | - - - | 22600 | 16.2 | 12 | Yes | 213185566 | Southeast and North | USA,Canada | Yes
EL18XCVS024-230A** | C35-30/36B+TDR+TXV | EL297UH110XV60C | R-410A | - - - | - - - | - - - | 22600 | 16.2 | 12 | Yes | 213182322 | Southeast and North | USA,Canada | Yes
EL18XCVS024-230A** | C35-30/36B+TDR+TXV | ML180UH070V36B | R-410A | 23800 | 17 | 13 | 22600 | 16.6 | 12 | Yes | 206217303 | Southeast and North | USA,Canada | Yes
EL18XCVS024-230A** | C35-30/36B+TDR+TXV | ML193UH030XE36B | R-410A | 24000 | 16 | 12.5 | 22000 | 16 | 12 | Yes | 206217304 | Southeast and North | USA,Canada | Yes
EL18XCVS024-230A** | C35-30/36B+TDR+TXV | ML193UH045XE36B | R-410A | 23600 | 16 | 12.5 | 22800 | 16 | 11.7 | No | 206217305 | Southeast and North | USA,Canada | No
EL18XCVS024-230A** | C35-30/36B+TDR+TXV | ML193UH070XE36B | R-410A | 23800 | 16 | 12.5 | 23000 | 16.2 | 12 | Yes | 206217306 | Southeast and North | USA,Canada | Yes
EL18XCVS024-230A** | C35-30/36B+TDR+TXV | ML196UH045XE36B | R-410A | 23800 | 17 | 12.5 | 22800 | 15.4 | 11.5 | No | 206217309 | Southeast and North | USA,Canada | No
EL18XCVS024-230A** | C35-30/36B+TDR+TXV | ML196UH070XE36B | R-410A | 23800 | 17 | 12.5 | 22800 | 15.4 | 11.7 | No | 206217310 | Southeast and North | USA,Canada | No
EL18XCVS024-230A** | C35-30/36B+TDR+TXV | ML296UH045XV36B | R-410A | 23600 | 17 | 12.5 | 22400 | 15.8 | 11.7 | No | 206217311 | Southeast and North | USA,Canada | No
EL18XCVS024-230A** | C35-30/36B+TDR+TXV | ML296UH070XV36B | R-410A | 23800 | 17 | 12.5 | 22600 | 15.8 | 11.7 | No | 206217312 | Southeast and North | USA,Canada | No
EL18XCVS024-230A** | C35-30/36B+TDR+TXV | SL280UH090V36B | R-410A | 24000 | 17 | 13 | 22600 | 16.2 | 12 | Yes | 206218093 | Southeast and North | USA,Canada | Yes
EL18XCVS024-230A** | C35-30/36B+TDR+TXV | SL297UH040NV36B | R-410A | 24000 | 17 | 13 | 22400 | 16 | 12 | Yes | 206218095 | Southeast and North | USA,Canada | Yes
EL18XCVS024-230A** | C35-30/36B+TDR+TXV | SL297UH060NV36B | R-410A | 24000 | 17 | 13 | 22400 | 15.8 | 12 | Yes | 206218096 | Southeast and North | USA,Canada | No
EL18XCVS024-230A** | C35-30/36B+TDR+TXV | SLP99UH070XV36B | R-410A | 24000 | 17 | 13 | 22600 | 16.2 | 12 | Yes | 206218097 | Southeast and North | USA,Canada | Yes
EL18XCVS024-230A** | C35-30/36C+TDR+TXV | EL297UH090XV36C | R-410A | - - - | - - - | - - - | 23000 | 16.6 | 12 | Yes | 213185567 | Southeast and North | USA,Canada | Yes
EL18XCVS024-230A** | C35-30/36C+TDR+TXV | EL297UH110XV60C | R-410A | - - - | - - - | - - - | 23000 | 16.6 | 12 | Yes | 213182323 | Southeast and North | USA,Canada | Yes
EL18XCVS024-230A** | C35-30/36C+TDR+TXV | ML193UH090XE36C | R-410A | 23600 | 17 | 12.5 | 23400 | 16.8 | 12 | Yes | 206217313 | Southeast and North | USA,Canada | Yes
EL18XCVS024-230A** | C35-30/36C+TDR+TXV | SLP99UH090XV36C | R-410A | 24000 | 17 | 13 | 23000 | 16.6 | 12 | Yes | 206218099 | Southeast and North | USA,Canada | Yes
EL18XCVS024-230A** | C35-30A+TDR+TXV | EL180UH040NE36A | R-410A | 24000 | 16 | 13 | 23800 | 17.2 | 12.4 | Yes | 206217314 | Southeast and North | USA,Canada | Yes
EL18XCVS024-230A** | C35-30A+TDR+TXV | EL180UH060NE36A | R-410A | 24000 | 17 | 13 | 23800 | 17.2 | 12.4 | Yes | 206217315 | Southeast and North | USA,Canada | Yes
EL18XCVS024-230A** | C35-30A+TDR+TXV | EL280UH045E36A | R-410A | 24000 | 16 | 12.5 | 23400 | 17.6 | 12.5 | Yes | 206217316 | Southeast and North | USA,Canada | Yes
EL18XCVS024-230A** | C35-30A+TDR+TXV | EL280UH070E36A | R-410A | 24000 | 17 | 13 | 23800 | 17.1 | 12.3 | Yes | 206217317 | Southeast and North | USA,Canada | Yes
EL18XCVS024-230A** | C35-30A+TDR+TXV | EL280UH070XE36A | R-410A | 24200 | 17 | 13 | 23800 | 17.2 | 12.5 | Yes | 206597459 | Southeast and North | USA,Canada | Yes
EL18XCVS024-230A** | C35-30A+TDR+TXV | ML180UH030V36A | R-410A | 24000 | 18 | 13 | 23400 | 17.4 | 12.5 | Yes | 206217318 | Southeast and North | USA,Canada | Yes
EL18XCVS024-230A** | C35-30A+TDR+TXV | ML180UH045E36A | R-410A | 24000 | 17 | 13 | 23200 | 16.9 | 12.5 | Yes | 206217319 | Southeast and North | USA,Canada | Yes
EL18XCVS024-230A** | C35-30A+TDR+TXV | ML180UH045V36A | R-410A | 24000 | 18 | 13 | 23400 | 17.4 | 12.5 | Yes | 206217320 | Southeast and North | USA,Canada | Yes
EL18XCVS024-230A** | C35-30A+TDR+TXV | ML180UH070V36A | R-410A | 24000 | 17 | 13 | 23600 | 17.2 | 12.5 | Yes | 206217321 | Southeast and North | USA,Canada | Yes
EL18XCVS024-230A** | C35-30A+TDR+TXV | SL280UH060NV36A | R-410A | 24000 | 18 | 13 | 23600 | 16.8 | 12.5 | Yes | 206218100 | Southeast and North | USA,Canada | Yes
EL18XCVS024-230A** | C35-30A+TDR+TXV | SL280UH070V36A | R-410A | 24000 | 17 | 13 | 23600 | 16.6 | 12.5 | Yes | 206218101 | Southeast and North | USA,Canada | Yes
EL18XCVS024-230A** | C35-30A+TDR+TXV | SL280UH070XV36A | R-410A | 24000 | 17 | 13 | 23600 | 16.6 | 12.5 | Yes | 206218102 | Southeast and North | USA,Canada | Yes
EL18XCVS024-230A** | C35-30B+TDR+TXV | EL195UH040NE36B | R-410A | 24000 | 17 | 13 | 23800 | 16.4 | 12 | Yes | 206217322 | Southeast and North | USA,Canada | Yes
EL18XCVS024-230A** | C35-30B+TDR+TXV | EL196UH045XE36B | R-410A | 24000 | 17 | 13 | 23800 | 16.4 | 12 | Yes | 206217325 | Southeast and North | USA,Canada | Yes
EL18XCVS024-230A** | C35-30B+TDR+TXV | EL196UH070XE36B | R-410A | 24000 | 17 | 13 | 23800 | 16.4 | 12 | Yes | 206217326 | Southeast and North | USA,Canada | Yes
EL18XCVS024-230A** | C35-30B+TDR+TXV | EL280UH090E36B | R-410A | 24000 | 17 | 13 | 23800 | 17.1 | 12.3 | Yes | 206217327 | Southeast and North | USA,Canada | Yes
EL18XCVS024-230A** | C35-30B+TDR+TXV | EL297UH045XE36B | R-410A | - - - | - - - | - - - | 23800 | 16.4 | 12 | Yes | 213433639 | Southeast and North | USA,Canada | Yes
EL18XCVS024-230A** | C35-30B+TDR+TXV | EL297UH045XV36B | R-410A | - - - | - - - | - - - | 23400 | 16.8 | 12 | Yes | 213185568 | Southeast and North | USA,Canada | Yes
EL18XCVS024-230A** | C35-30B+TDR+TXV | EL297UH070XE36B | R-410A | - - - | - - - | - - - | 23800 | 16.6 | 12 | Yes | 213500460 | Southeast and North | USA,Canada | Yes
EL18XCVS024-230A** | C35-30B+TDR+TXV | EL297UH070XV36B | R-410A | - - - | - - - | - - - | 23600 | 17.1 | 12.5 | Yes | 213185569 | Southeast and North | USA,Canada | Yes
EL18XCVS024-230A** | C35-30B+TDR+TXV | EL297UH110XV60C | R-410A | - - - | - - - | - - - | 23400 | 16.8 | 12 | Yes | 213182324 | Southeast and North | USA,Canada | Yes
EL18XCVS024-230A** | C35-30B+TDR+TXV | ML180UH070V36B | R-410A | 24000 | 18 | 13 | 23600 | 17.6 | 12.5 | Yes | 206217330 | Southeast and North | USA,Canada | Yes
EL18XCVS024-230A** | C35-30B+TDR+TXV | ML193UH030XE36B | R-410A | 24000 | 17 | 13 | 23200 | 16.9 | 12.5 | Yes | 206217331 | Southeast and North | USA,Canada | Yes
EL18XCVS024-230A** | C35-30B+TDR+TXV | ML193UH045XE36B | R-410A | 24000 | 16 | 13 | 23800 | 16.9 | 12.2 | Yes | 206217332 | Southeast and North | USA,Canada | Yes
EL18XCVS024-230A** | C35-30B+TDR+TXV | ML193UH070XE36B | R-410A | 24000 | 16 | 13 | 24000 | 17.2 | 12.5 | Yes | 206217333 | Southeast and North | USA,Canada | Yes
EL18XCVS024-230A** | C35-30B+TDR+TXV | ML196UH045XE36B | R-410A | 24000 | 17 | 13 | 23800 | 16.4 | 12 | Yes | 206217336 | Southeast and North | USA,Canada | Yes
EL18XCVS024-230A** | C35-30B+TDR+TXV | ML196UH070XE36B | R-410A | 24000 | 17 | 13 | 23800 | 16.4 | 12 | Yes | 206217337 | Southeast and North | USA,Canada | Yes
EL18XCVS024-230A** | C35-30B+TDR+TXV | ML296UH045XV36B | R-410A | 24000 | 17 | 13 | 23400 | 16.8 | 12 | Yes | 206217338 | Southeast and North | USA,Canada | Yes
EL18XCVS024-230A** | C35-30B+TDR+TXV | ML296UH070XV36B | R-410A | 24000 | 17 | 12.5 | 23600 | 16.8 | 12 | Yes | 206217339 | Southeast and North | USA,Canada | Yes
EL18XCVS024-230A** | C35-30B+TDR+TXV | SL280UH090V36B | R-410A | 24000 | 17 | 13 | 23600 | 17.1 | 12.5 | Yes | 206218105 | Southeast and North | USA,Canada | Yes
EL18XCVS024-230A** | C35-30B+TDR+TXV | SL297UH040NV36B | R-410A | 24000 | 18 | 13 | 23600 | 16.9 | 12.5 | Yes | 206218107 | Southeast and North | USA,Canada | Yes
EL18XCVS024-230A** | C35-30B+TDR+TXV | SL297UH060NV36B | R-410A | 24000 | 17 | 13 | 23600 | 16.8 | 12.5 | Yes | 206218108 | Southeast and North | USA,Canada | Yes
EL18XCVS024-230A** | C35-30B+TDR+TXV | SLP99UH070XV36B | R-410A | 24000 | 18 | 13 | 23600 | 17.1 | 12.5 | Yes | 206218109 | Southeast and North | USA,Canada | Yes
EL18XCVS024-230A** | C35-36A+TDR+TXV | EL180UH040NE36A | R-410A | 24000 | 17 | 13 | 24000 | 17.4 | 12.5 | Yes | 206217340 | Southeast and North | USA,Canada | Yes
EL18XCVS024-230A** | C35-36A+TDR+TXV | EL180UH060NE36A | R-410A | 24000 | 17 | 13 | 24000 | 17.4 | 12.5 | Yes | 206217341 | Southeast and North | USA,Canada | Yes
EL18XCVS024-230A** | C35-36A+TDR+TXV | EL280UH045E36A | R-410A | 24000 | 16 | 12.5 | 23600 | 17.6 | 12.5 | Yes | 206217342 | Southeast and North | USA,Canada | Yes
EL18XCVS024-230A** | C35-36A+TDR+TXV | EL280UH070E36A | R-410A | 24000 | 17 | 13 | 24200 | 17.2 | 12.5 | Yes | 206217343 | Southeast and North | USA,Canada | Yes
EL18XCVS024-230A** | C35-36A+TDR+TXV | EL280UH070XE36A | R-410A | 24400 | 17 | 13 | 24200 | 16.4 | 12 | Yes | 206597460 | Southeast and North | USA,Canada | Yes
EL18XCVS024-230A** | C35-36A+TDR+TXV | ML180UH030V36A | R-410A | 24000 | 18 | 13 | 23600 | 17.6 | 12.5 | Yes | 206217344 | Southeast and North | USA,Canada | Yes
EL18XCVS024-230A** | C35-36A+TDR+TXV | ML180UH045E36A | R-410A | 24000 | 17 | 13 | 23400 | 16.9 | 12.5 | Yes | 206217345 | Southeast and North | USA,Canada | Yes
EL18XCVS024-230A** | C35-36A+TDR+TXV | ML180UH045V36A | R-410A | 24000 | 18 | 13 | 23600 | 17.6 | 12.5 | Yes | 206217346 | Southeast and North | USA,Canada | Yes
EL18XCVS024-230A** | C35-36A+TDR+TXV | ML180UH070V36A | R-410A | 24000 | 17 | 13 | 23800 | 17.4 | 12.5 | Yes | 206217347 | Southeast and North | USA,Canada | Yes
EL18XCVS024-230A** | C35-36A+TDR+TXV | SL280UH060NV36A | R-410A | 24000 | 17 | 13 | 23800 | 16.8 | 12.5 | Yes | 206218110 | Southeast and North | USA,Canada | Yes
EL18XCVS024-230A** | C35-36A+TDR+TXV | SL280UH070V36A | R-410A | 24000 | 17 | 13 | 23800 | 16.8 | 12.5 | Yes | 206218111 | Southeast and North | USA,Canada | Yes
EL18XCVS024-230A** | C35-36A+TDR+TXV | SL280UH070XV36A | R-410A | 24000 | 17 | 13 | 23800 | 16.8 | 12.5 | Yes | 206218112 | Southeast and North | USA,Canada | Yes
EL18XCVS024-230A** | C35-36B+TDR+TXV | EL195UH040NE36B | R-410A | 24000 | 17 | 13 | 24000 | 16.6 | 12 | Yes | 206217348 | Southeast and North | USA,Canada | Yes
EL18XCVS024-230A** | C35-36B+TDR+TXV | EL196UH045XE36B | R-410A | 24000 | 18 | 13 | 24000 | 16.6 | 12 | Yes | 206217351 | Southeast and North | USA,Canada | Yes
EL18XCVS024-230A** | C35-36B+TDR+TXV | EL196UH070XE36B | R-410A | 24000 | 18 | 13 | 24000 | 16.4 | 12 | Yes | 206217352 | Southeast and North | USA,Canada | Yes
EL18XCVS024-230A** | C35-36B+TDR+TXV | EL280UH090E36B | R-410A | 24000 | 17 | 13 | 24200 | 17.2 | 12.5 | Yes | 206217353 | Southeast and North | USA,Canada | Yes
EL18XCVS024-230A** | C35-36B+TDR+TXV | EL297UH045XE36B | R-410A | - - - | - - - | - - - | 24000 | 16.6 | 12 | Yes | 213433640 | Southeast and North | USA,Canada | Yes
EL18XCVS024-230A** | C35-36B+TDR+TXV | EL297UH045XV36B | R-410A | - - - | - - - | - - - | 23600 | 16.9 | 12.5 | Yes | 213185570 | Southeast and North | USA,Canada | Yes
EL18XCVS024-230A** | C35-36B+TDR+TXV | EL297UH070XE36B | R-410A | - - - | - - - | - - - | 24000 | 16.8 | 12 | Yes | 213500461 | Southeast and North | USA,Canada | Yes
EL18XCVS024-230A** | C35-36B+TDR+TXV | EL297UH070XV36B | R-410A | - - - | - - - | - - - | 23800 | 17.2 | 12.5 | Yes | 213185571 | Southeast and North | USA,Canada | Yes
EL18XCVS024-230A** | C35-36B+TDR+TXV | EL297UH110XV60C | R-410A | - - - | - - - | - - - | 23600 | 16.9 | 12.5 | Yes | 213182325 | Southeast and North | USA,Canada | Yes
EL18XCVS024-230A** | C35-36B+TDR+TXV | ML180UH070V36B | R-410A | 24000 | 18 | 13 | 23800 | 17.8 | 12.5 | Yes | 206217356 | Southeast and North | USA,Canada | Yes
EL18XCVS024-230A** | C35-36B+TDR+TXV | ML193UH030XE36B | R-410A | 24000 | 17 | 13 | 23200 | 17.1 | 12.5 | Yes | 206217357 | Southeast and North | USA,Canada | Yes
EL18XCVS024-230A** | C35-36B+TDR+TXV | ML193UH045XE36B | R-410A | 24000 | 16 | 13 | 24200 | 17.1 | 12.4 | Yes | 206217358 | Southeast and North | USA,Canada | Yes
EL18XCVS024-230A** | C35-36B+TDR+TXV | ML193UH070XE36B | R-410A | 24000 | 17 | 13 | 24200 | 17.2 | 12.5 | Yes | 206217359 | Southeast and North | USA,Canada | Yes
EL18XCVS024-230A** | C35-36B+TDR+TXV | ML196UH045XE36B | R-410A | 24000 | 18 | 13 | 24000 | 16.6 | 12 | Yes | 206217362 | Southeast and North | USA,Canada | Yes
EL18XCVS024-230A** | C35-36B+TDR+TXV | ML196UH070XE36B | R-410A | 24000 | 18 | 13 | 24000 | 16.4 | 12 | Yes | 206217363 | Southeast and North | USA,Canada | Yes
EL18XCVS024-230A** | C35-36B+TDR+TXV | ML296UH045XV36B | R-410A | 24000 | 17 | 13 | 23600 | 17.1 | 12.4 | Yes | 206217364 | Southeast and North | USA,Canada | Yes
EL18XCVS024-230A** | C35-36B+TDR+TXV | ML296UH070XV36B | R-410A | 24000 | 17 | 13 | 23800 | 16.8 | 12 | Yes | 206217365 | Southeast and North | USA,Canada | Yes
EL18XCVS024-230A** | C35-36B+TDR+TXV | SL280UH090V36B | R-410A | 24000 | 17 | 13 | 23800 | 17.2 | 12.5 | Yes | 206218115 | Southeast and North | USA,Canada | Yes
EL18XCVS024-230A** | C35-36B+TDR+TXV | SL297UH040NV36B | R-410A | 24000 | 17 | 13 | 23800 | 17.1 | 12.5 | Yes | 206218117 | Southeast and North | USA,Canada | Yes
EL18XCVS024-230A** | C35-36B+TDR+TXV | SL297UH060NV36B | R-410A | 24000 | 17 | 13 | 23800 | 16.9 | 12.5 | Yes | 206218118 | Southeast and North | USA,Canada | Yes
EL18XCVS024-230A** | C35-36B+TDR+TXV | SLP99UH070XV36B | R-410A | 24000 | 17 | 13 | 23800 | 17.2 | 12.5 | Yes | 206218119 | Southeast and North | USA,Canada | Yes
EL18XCVS024-230A** | C35-48C+TDR+TXV | EL297UH090XV36C | R-410A | - - - | - - - | - - - | 23800 | 17.1 | 12.5 | Yes | 213185572 | Southeast and North | USA,Canada | Yes
EL18XCVS024-230A** | C35-48C+TDR+TXV | EL297UH110XV60C | R-410A | - - - | - - - | - - - | 23800 | 17.1 | 12.5 | Yes | 213182326 | Southeast and North | USA,Canada | Yes
EL18XCVS024-230A** | C35-49C+TDR+TXV | EL297UH090XV36C | R-410A | - - - | - - - | - - - | 23800 | 16.8 | 12.5 | Yes | 213185573 | Southeast and North | USA,Canada | Yes
EL18XCVS024-230A** | C35-49C+TDR+TXV | EL297UH110XV60C | R-410A | - - - | - - - | - - - | 23800 | 16.8 | 12.5 | Yes | 213182327 | Southeast and North | USA,Canada | Yes
EL18XCVS024-230A** | C35-50/60C+TDR+TXV | EL297UH090XV36C | R-410A | - - - | - - - | - - - | 23600 | 16.8 | 12.5 | Yes | 213185574 | Southeast and North | USA,Canada | Yes
EL18XCVS024-230A** | C35-50/60C+TDR+TXV | EL297UH110XV60C | R-410A | - - - | - - - | - - - | 23600 | 16.8 | 12.5 | Yes | 213182328 | Southeast and North | USA,Canada | Yes
EL18XCVS024-230A** | C35-60C+TDR+TXV | EL297UH090XV36C | R-410A | - - - | - - - | - - - | 24200 | 17.2 | 12.5 | Yes | 213185575 | Southeast and North | USA,Canada | Yes
EL18XCVS024-230A** | C35-60C+TDR+TXV | EL297UH110XV60C | R-410A | - - - | - - - | - - - | 24200 | 17.2 | 12.5 | Yes | 213182329 | Southeast and North | USA,Canada | Yes
EL18XCVS024-230A** | CBA25UHE-024-230 | - - - | R-410A | - - - | - - - | - - - | 22000 | 15.2 | 12.2 | Yes | 212920953 | Southeast and North | USA,Canada | No
EL18XCVS024-230A** | CBA25UHE-030-230 | - - - | R-410A | - - - | - - - | - - - | 22400 | 15.2 | 12.5 | Yes | 212920955 | Southeast and North | USA,Canada | No
EL18XCVS024-230A** | CBA25UHV-024-230 | - - - | R-410A | 24000 | 17 | 12.5 | 23000 | 16 | 11.7 | No | 206217250 | Southeast and North | USA,Canada | No
EL18XCVS024-230A** | CBA25UHV-030-230 | - - - | R-410A | 24000 | 18 | 13 | 23400 | 16.2 | 12 | Yes | 206217251 | Southeast and North | USA,Canada | Yes
EL18XCVS024-230A** | CBA25UHV-036-230 | - - - | R-410A | 24000 | 18 | 13 | 23400 | 16.6 | 12 | Yes | 206217252 | Southeast and North | USA,Canada | Yes
EL18XCVS024-230A** | CBA27UHE-024-230+TDR | - - - | R-410A | 24000 | 17 | 13 | 23600 | 16.4 | 12 | Yes | 206217253 | Southeast and North | USA,Canada | Yes
EL18XCVS024-230A** | CBA27UHE-030-230+TDR | - - - | R-410A | 24000 | 17 | 13 | 23600 | 17.1 | 12.5 | Yes | 206217254 | Southeast and North | USA,Canada | Yes
EL18XCVS024-230A** | CBA38MV-018/024-230+TDR | - - - | R-410A | 24000 | 17 | 12.2 | 23400 | 17.1 | 12.5 | Yes | 206217089 | Southeast and North | USA,Canada | Yes
EL18XCVS024-230A** | CBA38MV-030-230+TDR | - - - | R-410A | 24000 | 18 | 13 | 23600 | 17.2 | 12.5 | Yes | 206217090 | Southeast and North | USA,Canada | Yes
EL18XCVS024-230A** | CBA38MV-036-230+TDR | - - - | R-410A | 24000 | 17 | 13 | 23600 | 16.8 | 12.5 | Yes | 206217091 | Southeast and North | USA,Canada | Yes
EL18XCVS024-230A** | CBK45UHET-024-230 | - - - | R-410A | - - - | - - - | - - - | 22000 | 15.2 | 12.2 | Yes | 214860690 | Southeast and North | USA,Canada | No
EL18XCVS024-230A** | CBK45UHET-030-230 | - - - | R-410A | - - - | - - - | - - - | 22400 | 15.2 | 12.5 | Yes | 214860692 | Southeast and North | USA,Canada | No
EL18XCVS024-230A** | CBK45UHVT-024-230 | - - - | R-410A | - - - | - - - | - - - | 23000 | 16 | 11.7 | No | 214860507 | Southeast and North | USA,Canada | No
EL18XCVS024-230A** | CBK45UHVT-030-230 | - - - | R-410A | - - - | - - - | - - - | 23400 | 16.2 | 12 | Yes | 214860508 | Southeast and North | USA,Canada | Yes
EL18XCVS024-230A** | CBK45UHVT-036-230 | - - - | R-410A | - - - | - - - | - - - | 23400 | 16.6 | 12 | Yes | 214860509 | Southeast and North | USA,Canada | Yes
EL18XCVS024-230A** | CBK47UHET-024-230 | - - - | R-410A | - - - | - - - | - - - | 23400 | 16.4 | 12 | Yes | 214860510 | Southeast and North | USA,Canada | Yes
EL18XCVS024-230A** | CBK47UHET-030-230 | - - - | R-410A | - - - | - - - | - - - | 23600 | 17.1 | 12.5 | Yes | 214860511 | Southeast and North | USA,Canada | Yes
EL18XCVS024-230A** | CH23-31+TDR+TXV | EL180UH040NE36A | R-410A | 22400 | 16 | 12.2 | 21200 | 15.8 | 11.5 | No | 206218145 | Southeast and North | USA,Canada | No
EL18XCVS024-230A** | CH23-31+TDR+TXV | EL180UH060NE36A | R-410A | 22400 | 16 | 12.2 | 21200 | 15.8 | 11.5 | No | 206218146 | Southeast and North | USA,Canada | No
EL18XCVS024-230A** | CH23-31+TDR+TXV | EL195UH040NE36B | R-410A | 22600 | 16 | 12.2 | 22000 | 14.7 | 11 | No | 206218147 | Southeast and North | USA,Canada | No
EL18XCVS024-230A** | CH23-31+TDR+TXV | EL195UH060NE36B | R-410A | 22600 | 16 | 12.2 | 21200 | 14.7 | 11.2 | No | 206218148 | Southeast and North | USA,Canada | No
EL18XCVS024-230A** | CH23-31+TDR+TXV | EL196UH045XE36B | R-410A | 22400 | 16 | 12.2 | 21800 | 15.6 | 11.7 | No | 206218151 | Southeast and North | USA,Canada | No
EL18XCVS024-230A** | CH23-31+TDR+TXV | EL196UH070XE36B | R-410A | 22400 | 16 | 12.2 | 22000 | 16 | 12 | Yes | 206218152 | Southeast and North | USA,Canada | Yes
EL18XCVS024-230A** | CH23-31+TDR+TXV | EL280UH045E36A | R-410A | 21800 | 16 | 12 | 21800 | 16 | 11.7 | No | 206218153 | Southeast and North | USA,Canada | No
EL18XCVS024-230A** | CH23-31+TDR+TXV | EL280UH070E36A | R-410A | 22600 | 16 | 12.2 | 21200 | 16.2 | 12 | Yes | 206218154 | Southeast and North | USA,Canada | Yes
EL18XCVS024-230A** | CH23-31+TDR+TXV | EL280UH070XE36A | R-410A | 22600 | 15.5 | 12.2 | 21200 | 16.4 | 11.7 | No | 206597461 | Southeast and North | USA,Canada | No
EL18XCVS024-230A** | CH23-31+TDR+TXV | EL297UH045XE36B | R-410A | - - - | - - - | - - - | 21200 | 15.6 | 11.5 | No | 213433669 | Southeast and North | USA,Canada | No
EL18XCVS024-230A** | CH23-31+TDR+TXV | EL297UH045XV36B | R-410A | - - - | - - - | - - - | 21600 | 15.4 | 11.5 | No | 213185530 | Southeast and North | USA,Canada | No
EL18XCVS024-230A** | CH23-31+TDR+TXV | EL297UH070XE36B | R-410A | - - - | - - - | - - - | 22000 | 15.4 | 11.5 | No | 213500449 | Southeast and North | USA,Canada | No
EL18XCVS024-230A** | CH23-31+TDR+TXV | EL297UH070XV36B | R-410A | - - - | - - - | - - - | 21800 | 15.6 | 11.7 | No | 213185531 | Southeast and North | USA,Canada | No
EL18XCVS024-230A** | CH23-31+TDR+TXV | EL297UH090XV36C | R-410A | - - - | - - - | - - - | 21800 | 15.4 | 11.7 | No | 213185532 | Southeast and North | USA,Canada | No
EL18XCVS024-230A** | CH23-31+TDR+TXV | EL297UH110XV60C | R-410A | - - - | - - - | - - - | 21600 | 15.4 | 11.5 | No | 213183189 | Southeast and North | USA,Canada | No
EL18XCVS024-230A** | CH23-31+TDR+TXV | ML180UH030V36A | R-410A | 22400 | 16 | 12.2 | 21600 | 14.7 | 11 | No | 206218157 | Southeast and North | USA,Canada | No
EL18XCVS024-230A** | CH23-31+TDR+TXV | ML180UH045E36A | R-410A | 22600 | 15.5 | 12.2 | 21600 | 14.7 | 11.2 | No | 206218158 | Southeast and North | USA,Canada | No
EL18XCVS024-230A** | CH23-31+TDR+TXV | ML180UH045V36A | R-410A | 22400 | 16 | 12.2 | 21600 | 15.6 | 11.5 | No | 206218159 | Southeast and North | USA,Canada | No
EL18XCVS024-230A** | CH23-31+TDR+TXV | ML180UH070V36A | R-410A | 22200 | 16 | 12.2 | 21800 | 16.8 | 12.5 | Yes | 206218160 | Southeast and North | USA,Canada | Yes
EL18XCVS024-230A** | CH23-31+TDR+TXV | ML180UH070V36B | R-410A | 22400 | 16 | 12.2 | 21800 | 17.1 | 12.3 | Yes | 206218161 | Southeast and North | USA,Canada | Yes
EL18XCVS024-230A** | CH23-31+TDR+TXV | ML193UH030XE36B | R-410A | 22600 | 15.5 | 12 | 21400 | 17.1 | 12.3 | Yes | 206218162 | Southeast and North | USA,Canada | Yes
EL18XCVS024-230A** | CH23-31+TDR+TXV | ML193UH045XE36B | R-410A | 22400 | 14 | 12 | 22000 | 15.6 | 11.5 | No | 206218163 | Southeast and North | USA,Canada | No
EL18XCVS024-230A** | CH23-31+TDR+TXV | ML193UH070XE36B | R-410A | 22400 | 15.5 | 12.2 | 22000 | 15.6 | 11.5 | No | 206218164 | Southeast and North | USA,Canada | No
EL18XCVS024-230A** | CH23-31+TDR+TXV | ML193UH090XE36C | R-410A | 22400 | 16 | 12.2 | 21400 | 15.8 | 11.5 | No | 206218165 | Southeast and North | USA,Canada | No
EL18XCVS024-230A** | CH23-31+TDR+TXV | ML196UH045XE36B | R-410A | 22400 | 16 | 12.2 | 21800 | 15.8 | 11.7 | No | 206218168 | Southeast and North | USA,Canada | No
EL18XCVS024-230A** | CH23-31+TDR+TXV | ML196UH070XE36B | R-410A | 22400 | 16 | 12.2 | 22000 | 15.8 | 11.7 | No | 206218169 | Southeast and North | USA,Canada | No
EL18XCVS024-230A** | CH23-31+TDR+TXV | ML296UH045XV36B | R-410A | 22200 | 16 | 12.2 | 21600 | 14.7 | 11.2 | No | 206218170 | Southeast and North | USA,Canada | No
EL18XCVS024-230A** | CH23-31+TDR+TXV | ML296UH070XV36B | R-410A | 22400 | 16 | 12 | 21800 | 14.7 | 11.2 | No | 206218171 | Southeast and North | USA,Canada | No
EL18XCVS024-230A** | CH23-31+TDR+TXV | SL280UH060NV36A | R-410A | 22600 | 16 | 12.5 | 21800 | 15.4 | 11.7 | No | 206217095 | Southeast and North | USA,Canada | No
EL18XCVS024-230A** | CH23-31+TDR+TXV | SL280UH070V36A | R-410A | 22600 | 15.5 | 12.5 | 21600 | 15.2 | 11.7 | No | 206217096 | Southeast and North | USA,Canada | No
EL18XCVS024-230A** | CH23-31+TDR+TXV | SL280UH070XV36A | R-410A | 22600 | 15.5 | 12.5 | 21600 | 15.2 | 11.7 | No | 206217097 | Southeast and North | USA,Canada | No
EL18XCVS024-230A** | CH23-31+TDR+TXV | SL280UH090V36B | R-410A | 22600 | 16 | 12.5 | 21800 | 15.6 | 12 | Yes | 206217098 | Southeast and North | USA,Canada | No
EL18XCVS024-230A** | CH23-31+TDR+TXV | SL297UH040NV36B | R-410A | 22600 | 16 | 12.5 | 21600 | 15.6 | 11.5 | No | 206217100 | Southeast and North | USA,Canada | No
EL18XCVS024-230A** | CH23-31+TDR+TXV | SL297UH060NV36B | R-410A | 22600 | 16 | 12.5 | 21600 | 15.4 | 11.7 | No | 206217101 | Southeast and North | USA,Canada | No
EL18XCVS024-230A** | CH23-31+TDR+TXV | SLP99UH070XV36B | R-410A | 22600 | 16 | 12.5 | 21800 | 15.6 | 11.7 | No | 206217102 | Southeast and North | USA,Canada | No
EL18XCVS024-230A** | CH23-31+TDR+TXV | SLP99UH090XV36C | R-410A | 22600 | 16 | 12.5 | 21800 | 15.4 | 12 | Yes | 206217103 | Southeast and North | USA,Canada | No
EL18XCVS024-230A** | CH23-41+TDR+TXV | EL180UH040NE36A | R-410A | 23600 | 16 | 13 | 23400 | 16.6 | 12 | Yes | 206217366 | Southeast and North | USA,Canada | Yes
EL18XCVS024-230A** | CH23-41+TDR+TXV | EL180UH060NE36A | R-410A | 23600 | 17 | 13 | 23400 | 16.6 | 12 | Yes | 206217367 | Southeast and North | USA,Canada | Yes
EL18XCVS024-230A** | CH23-41+TDR+TXV | EL195UH040NE36B | R-410A | 24000 | 16 | 12.5 | 23200 | 15.6 | 11.7 | No | 206217368 | Southeast and North | USA,Canada | No
EL18XCVS024-230A** | CH23-41+TDR+TXV | EL196UH045XE36B | R-410A | 23800 | 17 | 12.5 | 23200 | 15.6 | 11.7 | No | 206217371 | Southeast and North | USA,Canada | No
EL18XCVS024-230A** | CH23-41+TDR+TXV | EL196UH070XE36B | R-410A | 23800 | 17 | 13 | 23200 | 15.6 | 11.7 | No | 206217372 | Southeast and North | USA,Canada | No
EL18XCVS024-230A** | CH23-41+TDR+TXV | EL280UH045E36A | R-410A | 23400 | 16 | 12.2 | 23000 | 15.8 | 11.5 | No | 206218172 | Southeast and North | USA,Canada | No
EL18XCVS024-230A** | CH23-41+TDR+TXV | EL280UH070E36A | R-410A | 24000 | 16 | 13 | 23400 | 16.4 | 12 | Yes | 206217373 | Southeast and North | USA,Canada | Yes
EL18XCVS024-230A** | CH23-41+TDR+TXV | EL280UH070XE36A | R-410A | 23800 | 16 | 12.5 | 23400 | 15.6 | 11.5 | No | 206597462 | Southeast and North | USA,Canada | No
EL18XCVS024-230A** | CH23-41+TDR+TXV | EL280UH090E36B | R-410A | 24000 | 17 | 12.5 | 23400 | 16.4 | 12 | Yes | 206217374 | Southeast and North | USA,Canada | Yes
EL18XCVS024-230A** | CH23-41+TDR+TXV | EL297UH045XE36B | R-410A | - - - | - - - | - - - | 23400 | 15.8 | 12 | Yes | 213433641 | Southeast and North | USA,Canada | No
EL18XCVS024-230A** | CH23-41+TDR+TXV | EL297UH045XV36B | R-410A | - - - | - - - | - - - | 23000 | 16.4 | 12 | Yes | 213185533 | Southeast and North | USA,Canada | Yes
EL18XCVS024-230A** | CH23-41+TDR+TXV | EL297UH070XE36B | R-410A | - - - | - - - | - - - | 23400 | 15.8 | 12 | Yes | 213500450 | Southeast and North | USA,Canada | No
EL18XCVS024-230A** | CH23-41+TDR+TXV | EL297UH070XV36B | R-410A | - - - | - - - | - - - | 23000 | 16.6 | 12 | Yes | 213185534 | Southeast and North | USA,Canada | Yes
EL18XCVS024-230A** | CH23-41+TDR+TXV | EL297UH090XV36C | R-410A | - - - | - - - | - - - | 23000 | 16.4 | 12 | Yes | 213185535 | Southeast and North | USA,Canada | Yes
EL18XCVS024-230A** | CH23-41+TDR+TXV | EL297UH110XV60C | R-410A | - - - | - - - | - - - | 23000 | 16.4 | 12 | Yes | 213182302 | Southeast and North | USA,Canada | Yes
EL18XCVS024-230A** | CH23-41+TDR+TXV | ML180UH030V36A | R-410A | 23800 | 17 | 13 | 22800 | 16.8 | 12 | Yes | 206217377 | Southeast and North | USA,Canada | Yes
EL18XCVS024-230A** | CH23-41+TDR+TXV | ML180UH045E36A | R-410A | 24000 | 16 | 12.5 | 22800 | 16.4 | 12 | Yes | 206217378 | Southeast and North | USA,Canada | Yes
EL18XCVS024-230A** | CH23-41+TDR+TXV | ML180UH045V36A | R-410A | 23800 | 17 | 13 | 22800 | 16.8 | 12 | Yes | 206217379 | Southeast and North | USA,Canada | Yes
EL18XCVS024-230A** | CH23-41+TDR+TXV | ML180UH070V36A | R-410A | 23600 | 17 | 12.5 | 23000 | 16.6 | 12 | Yes | 206217380 | Southeast and North | USA,Canada | Yes
EL18XCVS024-230A** | CH23-41+TDR+TXV | ML180UH070V36B | R-410A | 23800 | 17 | 13 | 23200 | 16.9 | 12.5 | Yes | 206217381 | Southeast and North | USA,Canada | Yes
EL18XCVS024-230A** | CH23-41+TDR+TXV | ML193UH030XE36B | R-410A | 23800 | 16 | 12.5 | 22600 | 16.4 | 12 | Yes | 206217382 | Southeast and North | USA,Canada | Yes
EL18XCVS024-230A** | CH23-41+TDR+TXV | ML193UH045XE36B | R-410A | 23600 | 16 | 12.5 | 23400 | 16.2 | 12 | Yes | 206217383 | Southeast and North | USA,Canada | Yes
EL18XCVS024-230A** | CH23-41+TDR+TXV | ML193UH070XE36B | R-410A | 23600 | 16 | 12.5 | 23400 | 16.4 | 12 | Yes | 206217384 | Southeast and North | USA,Canada | Yes
EL18XCVS024-230A** | CH23-41+TDR+TXV | ML193UH090XE36C | R-410A | 23200 | 16 | 12.5 | 23400 | 16.4 | 12 | Yes | 206217385 | Southeast and North | USA,Canada | Yes
EL18XCVS024-230A** | CH23-41+TDR+TXV | ML196UH045XE36B | R-410A | 23800 | 17 | 12.5 | 23200 | 15.6 | 11.7 | No | 206217388 | Southeast and North | USA,Canada | No
EL18XCVS024-230A** | CH23-41+TDR+TXV | ML196UH070XE36B | R-410A | 23800 | 17 | 13 | 23200 | 15.6 | 11.7 | No | 206217389 | Southeast and North | USA,Canada | No
EL18XCVS024-230A** | CH23-41+TDR+TXV | ML296UH045XV36B | R-410A | 23600 | 17 | 12.5 | 23000 | 16.2 | 12 | Yes | 206217390 | Southeast and North | USA,Canada | Yes
EL18XCVS024-230A** | CH23-41+TDR+TXV | ML296UH070XV36B | R-410A | 23800 | 17 | 12.5 | 23000 | 16 | 12 | Yes | 206217391 | Southeast and North | USA,Canada | Yes
EL18XCVS024-230A** | CH23-41+TDR+TXV | SL280UH060NV36A | R-410A | 24000 | 17 | 13 | 23000 | 16.2 | 12 | Yes | 206217107 | Southeast and North | USA,Canada | Yes
EL18XCVS024-230A** | CH23-41+TDR+TXV | SL280UH070V36A | R-410A | 24000 | 16 | 13 | 23000 | 16.2 | 12 | Yes | 206217108 | Southeast and North | USA,Canada | Yes
EL18XCVS024-230A** | CH23-41+TDR+TXV | SL280UH070XV36A | R-410A | 24000 | 16 | 13 | 23000 | 16.2 | 12 | Yes | 206217109 | Southeast and North | USA,Canada | Yes
EL18XCVS024-230A** | CH23-41+TDR+TXV | SL280UH090V36B | R-410A | 24000 | 17 | 13 | 23000 | 16.6 | 12.5 | Yes | 206217110 | Southeast and North | USA,Canada | Yes
EL18XCVS024-230A** | CH23-41+TDR+TXV | SL297UH040NV36B | R-410A | 24000 | 17 | 13 | 23000 | 16.6 | 12 | Yes | 206217112 | Southeast and North | USA,Canada | Yes
EL18XCVS024-230A** | CH23-41+TDR+TXV | SL297UH060NV36B | R-410A | 24000 | 17 | 13 | 23000 | 16.4 | 12 | Yes | 206217113 | Southeast and North | USA,Canada | Yes
EL18XCVS024-230A** | CH23-41+TDR+TXV | SLP99UH070XV36B | R-410A | 24000 | 17 | 13 | 23000 | 16.6 | 12 | Yes | 206217114 | Southeast and North | USA,Canada | Yes
EL18XCVS024-230A** | CH23-41+TDR+TXV | SLP99UH090XV36C | R-410A | 24000 | 17 | 13 | 23000 | 16.4 | 12 | Yes | 206217115 | Southeast and North | USA,Canada | Yes
EL18XCVS024-230A** | CHX35-24A+TDR | EL180UH040NE36A | R-410A | 23600 | 16 | 13 | 23400 | 16.9 | 12.2 | Yes | 206217470 | Southeast and North | USA,Canada | Yes
EL18XCVS024-230A** | CHX35-24A+TDR | EL180UH060NE36A | R-410A | 23600 | 16 | 12.5 | 23400 | 16.9 | 12.2 | Yes | 206217471 | Southeast and North | USA,Canada | Yes
EL18XCVS024-230A** | CHX35-24A+TDR | EL280UH045E36A | R-410A | 24000 | 17 | 13 | 23000 | 17.2 | 12.4 | Yes | 206217472 | Southeast and North | USA,Canada | Yes
EL18XCVS024-230A** | CHX35-24A+TDR | EL280UH070E36A | R-410A | 24000 | 17 | 12.5 | 23600 | 16.9 | 12.2 | Yes | 206217473 | Southeast and North | USA,Canada | Yes
EL18XCVS024-230A** | CHX35-24A+TDR | EL280UH070XE36A | R-410A | 23800 | 17 | 12.5 | 23600 | 16.4 | 12 | Yes | 206597466 | Southeast and North | USA,Canada | Yes
EL18XCVS024-230A** | CHX35-24A+TDR | ML180UH030V36A | R-410A | 24000 | 17 | 13 | 23200 | 17.2 | 12.5 | Yes | 206217474 | Southeast and North | USA,Canada | Yes
EL18XCVS024-230A** | CHX35-24A+TDR | ML180UH045E36A | R-410A | 24000 | 16 | 12.5 | 22800 | 16.8 | 12 | Yes | 206217475 | Southeast and North | USA,Canada | Yes
EL18XCVS024-230A** | CHX35-24A+TDR | ML180UH045V36A | R-410A | 24000 | 17 | 13 | 23200 | 17.2 | 12.5 | Yes | 206217476 | Southeast and North | USA,Canada | Yes
EL18XCVS024-230A** | CHX35-24A+TDR | ML180UH070V36A | R-410A | 23800 | 17 | 12.5 | 23400 | 17.1 | 12.5 | Yes | 206217477 | Southeast and North | USA,Canada | Yes
EL18XCVS024-230A** | CHX35-24A+TDR | SL280UH060NV36A | R-410A | 24000 | 17 | 13 | 23200 | 16.6 | 12 | Yes | 206217151 | Southeast and North | USA,Canada | Yes
EL18XCVS024-230A** | CHX35-24A+TDR | SL280UH070V36A | R-410A | 24000 | 17 | 13 | 23200 | 16.6 | 12 | Yes | 206217152 | Southeast and North | USA,Canada | Yes
EL18XCVS024-230A** | CHX35-24A+TDR | SL280UH070XV36A | R-410A | 24000 | 17 | 13 | 23200 | 16.6 | 12 | Yes | 206217153 | Southeast and North | USA,Canada | Yes
EL18XCVS024-230A** | CHX35-24B+TDR | EL195UH040NE36B | R-410A | 24000 | 17 | 12.5 | 23400 | 16.2 | 12 | Yes | 206217478 | Southeast and North | USA,Canada | Yes
EL18XCVS024-230A** | CHX35-24B+TDR | EL196UH045XE36B | R-410A | 23800 | 17 | 12.5 | 23400 | 16.2 | 12 | Yes | 206217481 | Southeast and North | USA,Canada | Yes
EL18XCVS024-230A** | CHX35-24B+TDR | EL196UH070XE36B | R-410A | 23800 | 17 | 12.5 | 23400 | 16.2 | 12 | Yes | 206217482 | Southeast and North | USA,Canada | Yes
EL18XCVS024-230A** | CHX35-24B+TDR | EL280UH090E36B | R-410A | 24000 | 17 | 13 | 23600 | 16.9 | 12.2 | Yes | 206217483 | Southeast and North | USA,Canada | Yes
EL18XCVS024-230A** | CHX35-24B+TDR | EL297UH045XE36B | R-410A | - - - | - - - | - - - | 23400 | 16.2 | 12 | Yes | 213433645 | Southeast and North | USA,Canada | Yes
EL18XCVS024-230A** | CHX35-24B+TDR | EL297UH045XV36B | R-410A | - - - | - - - | - - - | 23000 | 16.6 | 12 | Yes | 213185536 | Southeast and North | USA,Canada | Yes
EL18XCVS024-230A** | CHX35-24B+TDR | EL297UH070XE36B | R-410A | - - - | - - - | - - - | 23400 | 16.4 | 12 | Yes | 213500446 | Southeast and North | USA,Canada | Yes
EL18XCVS024-230A** | CHX35-24B+TDR | EL297UH070XV36B | R-410A | - - - | - - - | - - - | 23200 | 16.8 | 12 | Yes | 213185537 | Southeast and North | USA,Canada | Yes
EL18XCVS024-230A** | CHX35-24B+TDR | EL297UH110XV60C | R-410A | - - - | - - - | - - - | 23000 | 16.6 | 12 | Yes | 213182303 | Southeast and North | USA,Canada | Yes
EL18XCVS024-230A** | CHX35-24B+TDR | ML180UH070V36B | R-410A | 23800 | 17 | 13 | 23200 | 17.4 | 12.5 | Yes | 206217486 | Southeast and North | USA,Canada | Yes
EL18XCVS024-230A** | CHX35-24B+TDR | ML193UH030XE36B | R-410A | 24000 | 16 | 12.5 | 22600 | 16.6 | 12 | Yes | 206217487 | Southeast and North | USA,Canada | Yes
EL18XCVS024-230A** | CHX35-24B+TDR | ML193UH045XE36B | R-410A | 23600 | 16 | 12.5 | 23400 | 16.8 | 12 | Yes | 206217488 | Southeast and North | USA,Canada | Yes
EL18XCVS024-230A** | CHX35-24B+TDR | ML193UH070XE36B | R-410A | 23800 | 16 | 12.5 | 23600 | 16.9 | 12.3 | Yes | 206217489 | Southeast and North | USA,Canada | Yes
EL18XCVS024-230A** | CHX35-24B+TDR | ML196UH045XE36B | R-410A | 23800 | 17 | 12.5 | 23400 | 16.2 | 12 | Yes | 206217492 | Southeast and North | USA,Canada | Yes
EL18XCVS024-230A** | CHX35-24B+TDR | ML196UH070XE36B | R-410A | 23800 | 17 | 12.5 | 23400 | 16.2 | 12 | Yes | 206217493 | Southeast and North | USA,Canada | Yes
EL18XCVS024-230A** | CHX35-24B+TDR | ML296UH045XV36B | R-410A | 23600 | 17 | 12.5 | 23000 | 16.6 | 12 | Yes | 206217494 | Southeast and North | USA,Canada | Yes
EL18XCVS024-230A** | CHX35-24B+TDR | ML296UH070XV36B | R-410A | 23800 | 17 | 12.5 | 23200 | 16.6 | 12 | Yes | 206217495 | Southeast and North | USA,Canada | Yes
EL18XCVS024-230A** | CHX35-24B+TDR | SL280UH090V36B | R-410A | 24000 | 17 | 13 | 23200 | 16.8 | 12.5 | Yes | 206217156 | Southeast and North | USA,Canada | Yes
EL18XCVS024-230A** | CHX35-24B+TDR | SL297UH040NV36B | R-410A | 24000 | 17 | 13 | 23000 | 16.6 | 12 | Yes | 206217158 | Southeast and North | USA,Canada | Yes
EL18XCVS024-230A** | CHX35-24B+TDR | SL297UH060NV36B | R-410A | 24000 | 17 | 13 | 23000 | 16.6 | 12 | Yes | 206217159 | Southeast and North | USA,Canada | Yes
EL18XCVS024-230A** | CHX35-24B+TDR | SLP99UH070XV36B | R-410A | 24000 | 17 | 13 | 23200 | 16.8 | 12 | Yes | 206217160 | Southeast and North | USA,Canada | Yes
EL18XCVS024-230A** | CHX35-30A+TDR | EL180UH040NE36A | R-410A | 24000 | 17 | 13 | 23800 | 17.4 | 12.4 | Yes | 206217496 | Southeast and North | USA,Canada | Yes
EL18XCVS024-230A** | CHX35-30A+TDR | EL180UH060NE36A | R-410A | 24000 | 17 | 13 | 23800 | 17.4 | 12.4 | Yes | 206217497 | Southeast and North | USA,Canada | Yes
EL18XCVS024-230A** | CHX35-30A+TDR | EL280UH045E36A | R-410A | 24000 | 16 | 12.5 | 23400 | 17.6 | 12.5 | Yes | 206217498 | Southeast and North | USA,Canada | Yes
EL18XCVS024-230A** | CHX35-30A+TDR | EL280UH070E36A | R-410A | 24000 | 17 | 13 | 24000 | 17.2 | 12.4 | Yes | 206217499 | Southeast and North | USA,Canada | Yes
EL18XCVS024-230A** | CHX35-30A+TDR | EL280UH070XE36A | R-410A | 24200 | 17 | 13 | 24000 | 16.4 | 11.7 | No | 206597467 | Southeast and North | USA,Canada | No
EL18XCVS024-230A** | CHX35-30A+TDR | ML180UH030V36A | R-410A | 24000 | 18 | 13 | 23600 | 17.6 | 12.5 | Yes | 206217500 | Southeast and North | USA,Canada | Yes
EL18XCVS024-230A** | CHX35-30A+TDR | ML180UH045E36A | R-410A | 24000 | 17 | 13 | 23200 | 17.1 | 12.5 | Yes | 206217501 | Southeast and North | USA,Canada | Yes
EL18XCVS024-230A** | CHX35-30A+TDR | ML180UH045V36A | R-410A | 24000 | 18 | 13 | 23600 | 17.6 | 12.5 | Yes | 206217502 | Southeast and North | USA,Canada | Yes
EL18XCVS024-230A** | CHX35-30A+TDR | ML180UH070V36A | R-410A | 24000 | 17 | 13 | 23600 | 17.4 | 12.5 | Yes | 206217503 | Southeast and North | USA,Canada | Yes
EL18XCVS024-230A** | CHX35-30A+TDR | SL280UH060NV36A | R-410A | 24000 | 18 | 13 | 23600 | 16.8 | 12.5 | Yes | 206217161 | Southeast and North | USA,Canada | Yes
EL18XCVS024-230A** | CHX35-30A+TDR | SL280UH070V36A | R-410A | 24000 | 17 | 13 | 23600 | 16.8 | 12.5 | Yes | 206217162 | Southeast and North | USA,Canada | Yes
EL18XCVS024-230A** | CHX35-30A+TDR | SL280UH070XV36A | R-410A | 24000 | 17 | 13 | 23600 | 16.8 | 12.5 | Yes | 206217163 | Southeast and North | USA,Canada | Yes
EL18XCVS024-230A** | CHX35-30B+TDR | EL195UH040NE36B | R-410A | 24000 | 17 | 13 | 24000 | 16.6 | 12 | Yes | 206217504 | Southeast and North | USA,Canada | Yes
EL18XCVS024-230A** | CHX35-30B+TDR | EL196UH045XE36B | R-410A | 24000 | 18 | 13 | 24000 | 16.4 | 12 | Yes | 206217507 | Southeast and North | USA,Canada | Yes
EL18XCVS024-230A** | CHX35-30B+TDR | EL196UH070XE36B | R-410A | 24000 | 18 | 13 | 24000 | 16.4 | 12 | Yes | 206217508 | Southeast and North | USA,Canada | Yes
EL18XCVS024-230A** | CHX35-30B+TDR | EL280UH090E36B | R-410A | 24000 | 17 | 13 | 23200 | 17.2 | 12.5 | Yes | 206217509 | Southeast and North | USA,Canada | Yes
EL18XCVS024-230A** | CHX35-30B+TDR | EL297UH045XE36B | R-410A | - - - | - - - | - - - | 24000 | 16.6 | 12 | Yes | 213433646 | Southeast and North | USA,Canada | Yes
EL18XCVS024-230A** | CHX35-30B+TDR | EL297UH045XV36B | R-410A | - - - | - - - | - - - | 23600 | 16.9 | 12.5 | Yes | 213185538 | Southeast and North | USA,Canada | Yes
EL18XCVS024-230A** | CHX35-30B+TDR | EL297UH070XE36B | R-410A | - - - | - - - | - - - | 24000 | 16.8 | 12 | Yes | 213500447 | Southeast and North | USA,Canada | Yes
EL18XCVS024-230A** | CHX35-30B+TDR | EL297UH070XV36B | R-410A | - - - | - - - | - - - | 23800 | 17.2 | 12.5 | Yes | 213185539 | Southeast and North | USA,Canada | Yes
EL18XCVS024-230A** | CHX35-30B+TDR | EL297UH110XV60C | R-410A | - - - | - - - | - - - | 23600 | 16.9 | 12.5 | Yes | 213182304 | Southeast and North | USA,Canada | Yes
EL18XCVS024-230A** | CHX35-30B+TDR | ML180UH070V36B | R-410A | 24000 | 18 | 13 | 23800 | 17.8 | 12.5 | Yes | 206217512 | Southeast and North | USA,Canada | Yes
EL18XCVS024-230A** | CHX35-30B+TDR | ML193UH030XE36B | R-410A | 24000 | 17 | 13 | 23200 | 17.1 | 12.5 | Yes | 206217513 | Southeast and North | USA,Canada | Yes
EL18XCVS024-230A** | CHX35-30B+TDR | ML193UH045XE36B | R-410A | 24000 | 16 | 13 | 24000 | 17.1 | 12.3 | Yes | 206217514 | Southeast and North | USA,Canada | Yes
EL18XCVS024-230A** | CHX35-30B+TDR | ML193UH070XE36B | R-410A | 24000 | 17 | 13 | 24200 | 17.2 | 12.5 | Yes | 206217515 | Southeast and North | USA,Canada | Yes
EL18XCVS024-230A** | CHX35-30B+TDR | ML196UH045XE36B | R-410A | 24000 | 18 | 13 | 24000 | 16.4 | 12 | Yes | 206217518 | Southeast and North | USA,Canada | Yes
EL18XCVS024-230A** | CHX35-30B+TDR | ML196UH070XE36B | R-410A | 24000 | 18 | 13 | 24000 | 16.4 | 12 | Yes | 206217519 | Southeast and North | USA,Canada | Yes
EL18XCVS024-230A** | CHX35-30B+TDR | ML296UH045XV36B | R-410A | 24000 | 17 | 13 | 23600 | 16.9 | 12.4 | Yes | 206217520 | Southeast and North | USA,Canada | Yes
EL18XCVS024-230A** | CHX35-30B+TDR | ML296UH070XV36B | R-410A | 24000 | 17 | 13 | 23800 | 16.8 | 12 | Yes | 206217521 | Southeast and North | USA,Canada | Yes
EL18XCVS024-230A** | CHX35-30B+TDR | SL280UH090V36B | R-410A | 24000 | 17 | 13 | 23800 | 17.2 | 12.5 | Yes | 206217166 | Southeast and North | USA,Canada | Yes
EL18XCVS024-230A** | CHX35-30B+TDR | SL297UH040NV36B | R-410A | 24000 | 18 | 13 | 23600 | 17.1 | 12.5 | Yes | 206217168 | Southeast and North | USA,Canada | Yes
EL18XCVS024-230A** | CHX35-30B+TDR | SL297UH060NV36B | R-410A | 24000 | 18 | 13 | 23600 | 16.9 | 12.5 | Yes | 206217169 | Southeast and North | USA,Canada | Yes
EL18XCVS024-230A** | CHX35-30B+TDR | SLP99UH070XV36B | R-410A | 24000 | 18 | 13 | 23800 | 17.1 | 12.5 | Yes | 206217170 | Southeast and North | USA,Canada | Yes
EL18XCVS024-230A** | CHX35-36A+TDR | EL180UH040NE36A | R-410A | 23400 | 16 | 12.5 | 23200 | 16.8 | 12 | Yes | 206217522 | Southeast and North | USA,Canada | Yes
EL18XCVS024-230A** | CHX35-36A+TDR | EL180UH060NE36A | R-410A | 24000 | 16 | 13 | 23200 | 16.8 | 12 | Yes | 206217523 | Southeast and North | USA,Canada | Yes
EL18XCVS024-230A** | CHX35-36A+TDR | EL280UH045E36A | R-410A | 23400 | 16 | 12.2 | 22800 | 15.8 | 11.5 | No | 206218174 | Southeast and North | USA,Canada | No
EL18XCVS024-230A** | CHX35-36A+TDR | EL280UH070E36A | R-410A | 23800 | 17 | 12.5 | 23400 | 16.8 | 12 | Yes | 206217524 | Southeast and North | USA,Canada | Yes
EL18XCVS024-230A** | CHX35-36A+TDR | EL280UH070XE36A | R-410A | 23600 | 16 | 12.5 | 23400 | 15.6 | 11.5 | No | 206597468 | Southeast and North | USA,Canada | No
EL18XCVS024-230A** | CHX35-36A+TDR | ML180UH030V36A | R-410A | 23800 | 17 | 12.5 | 23000 | 17.1 | 12.3 | Yes | 206217525 | Southeast and North | USA,Canada | Yes
EL18XCVS024-230A** | CHX35-36A+TDR | ML180UH045E36A | R-410A | 23800 | 16 | 12.5 | 23400 | 16.9 | 12.2 | Yes | 206217526 | Southeast and North | USA,Canada | Yes
EL18XCVS024-230A** | CHX35-36A+TDR | ML180UH045V36A | R-410A | 23800 | 17 | 12.5 | 23000 | 17.1 | 12.3 | Yes | 206217527 | Southeast and North | USA,Canada | Yes
EL18XCVS024-230A** | CHX35-36A+TDR | ML180UH070V36A | R-410A | 23600 | 17 | 12.5 | 23000 | 16.9 | 12.3 | Yes | 206217528 | Southeast and North | USA,Canada | Yes
EL18XCVS024-230A** | CHX35-36A+TDR | SL280UH060NV36A | R-410A | 24000 | 17 | 13 | 23000 | 16.4 | 12 | Yes | 206217171 | Southeast and North | USA,Canada | Yes
EL18XCVS024-230A** | CHX35-36A+TDR | SL280UH070V36A | R-410A | 24000 | 16 | 13 | 23000 | 16.4 | 12 | Yes | 206217172 | Southeast and North | USA,Canada | Yes
EL18XCVS024-230A** | CHX35-36A+TDR | SL280UH070XV36A | R-410A | 24000 | 16 | 13 | 23000 | 16.4 | 12 | Yes | 206217173 | Southeast and North | USA,Canada | Yes
EL18XCVS024-230A** | CHX35-36B+TDR | EL195UH040NE36B | R-410A | 24000 | 17 | 12.5 | 23400 | 16.2 | 12 | Yes | 206217529 | Southeast and North | USA,Canada | Yes
EL18XCVS024-230A** | CHX35-36B+TDR | EL196UH045XE36B | R-410A | 23800 | 17 | 12.5 | 23400 | 16.2 | 12 | Yes | 206217532 | Southeast and North | USA,Canada | Yes
EL18XCVS024-230A** | CHX35-36B+TDR | EL196UH070XE36B | R-410A | 23800 | 17 | 12.5 | 23400 | 16 | 12 | Yes | 206217533 | Southeast and North | USA,Canada | Yes
EL18XCVS024-230A** | CHX35-36B+TDR | EL280UH090E36B | R-410A | 24000 | 17 | 12.5 | 23400 | 16.8 | 12 | Yes | 206217534 | Southeast and North | USA,Canada | Yes
EL18XCVS024-230A** | CHX35-36B+TDR | EL297UH045XE36B | R-410A | - - - | - - - | - - - | 23400 | 16.2 | 12 | Yes | 213433647 | Southeast and North | USA,Canada | Yes
EL18XCVS024-230A** | CHX35-36B+TDR | EL297UH045XV36B | R-410A | - - - | - - - | - - - | 23000 | 16.6 | 12 | Yes | 213185540 | Southeast and North | USA,Canada | Yes
EL18XCVS024-230A** | CHX35-36B+TDR | EL297UH070XE36B | R-410A | - - - | - - - | - - - | 23400 | 16.4 | 12 | Yes | 213500448 | Southeast and North | USA,Canada | Yes
EL18XCVS024-230A** | CHX35-36B+TDR | EL297UH070XV36B | R-410A | - - - | - - - | - - - | 23000 | 16.8 | 12 | Yes | 213185541 | Southeast and North | USA,Canada | Yes
EL18XCVS024-230A** | CHX35-36B+TDR | EL297UH110XV60C | R-410A | - - - | - - - | - - - | 23000 | 16.6 | 12 | Yes | 213182305 | Southeast and North | USA,Canada | Yes
EL18XCVS024-230A** | CHX35-36B+TDR | ML180UH070V36B | R-410A | 23800 | 17 | 13 | 23200 | 17.4 | 12.5 | Yes | 206217537 | Southeast and North | USA,Canada | Yes
EL18XCVS024-230A** | CHX35-36B+TDR | ML193UH030XE36B | R-410A | 24000 | 16 | 12.5 | 22600 | 16.6 | 12 | Yes | 206217538 | Southeast and North | USA,Canada | Yes
EL18XCVS024-230A** | CHX35-36B+TDR | ML193UH045XE36B | R-410A | 23600 | 16 | 12.5 | 23400 | 16.8 | 12 | Yes | 206217539 | Southeast and North | USA,Canada | Yes
EL18XCVS024-230A** | CHX35-36B+TDR | ML193UH070XE36B | R-410A | 23800 | 16 | 12.5 | 23400 | 16.9 | 12.2 | Yes | 206217540 | Southeast and North | USA,Canada | Yes
EL18XCVS024-230A** | CHX35-36B+TDR | ML196UH045XE36B | R-410A | 23800 | 17 | 12.5 | 23400 | 16.2 | 12 | Yes | 206217543 | Southeast and North | USA,Canada | Yes
EL18XCVS024-230A** | CHX35-36B+TDR | ML196UH070XE36B | R-410A | 23800 | 17 | 12.5 | 23400 | 16 | 12 | Yes | 206217544 | Southeast and North | USA,Canada | Yes
EL18XCVS024-230A** | CHX35-36B+TDR | ML296UH045XV36B | R-410A | 23600 | 17 | 12.5 | 23000 | 16.6 | 12 | Yes | 206217545 | Southeast and North | USA,Canada | Yes
EL18XCVS024-230A** | CHX35-36B+TDR | ML296UH070XV36B | R-410A | 23800 | 17 | 12.5 | 23200 | 16.6 | 12 | Yes | 206217546 | Southeast and North | USA,Canada | Yes
EL18XCVS024-230A** | CHX35-36B+TDR | SL280UH090V36B | R-410A | 24000 | 17 | 13 | 23000 | 16.8 | 12 | Yes | 206217176 | Southeast and North | USA,Canada | Yes
EL18XCVS024-230A** | CHX35-36B+TDR | SL297UH040NV36B | R-410A | 24000 | 17 | 13 | 23000 | 16.6 | 12 | Yes | 206217178 | Southeast and North | USA,Canada | Yes
EL18XCVS024-230A** | CHX35-36B+TDR | SL297UH060NV36B | R-410A | 24000 | 17 | 13 | 23000 | 16.4 | 12 | Yes | 206217179 | Southeast and North | USA,Canada | Yes
EL18XCVS024-230A** | CHX35-36B+TDR | SLP99UH070XV36B | R-410A | 24000 | 17 | 13 | 23000 | 16.8 | 12 | Yes | 206217180 | Southeast and North | USA,Canada | Yes
EL18XCVS024-230A** | CHX35-36C+TDR | EL297UH090XV36C | R-410A | - - - | - - - | - - - | 23400 | 16.8 | 12.5 | Yes | 213185542 | Southeast and North | USA,Canada | Yes
EL18XCVS024-230A** | CHX35-36C+TDR | EL297UH110XV60C | R-410A | - - - | - - - | - - - | 23400 | 16.8 | 12.5 | Yes | 213182306 | Southeast and North | USA,Canada | Yes
EL18XCVS024-230A** | CHX35-36C+TDR | ML193UH090XE36C | R-410A | 23800 | 17 | 12.5 | 23600 | 16.9 | 12 | Yes | 206217547 | Southeast and North | USA,Canada | Yes
EL18XCVS024-230A** | CHX35-36C+TDR | SLP99UH090XV36C | R-410A | 24000 | 17 | 13 | 23400 | 16.8 | 12.5 | Yes | 206217182 | Southeast and North | USA,Canada | Yes
EL18XCVS024-230A** | CHX35-42C+TDR | EL297UH090XV36C | R-410A | - - - | - - - | - - - | 24000 | 17.2 | 13 | Yes | 213185543 | Southeast and North | USA,Canada | Yes
EL18XCVS024-230A** | CHX35-42C+TDR | EL297UH110XV60C | R-410A | - - - | - - - | - - - | 24000 | 17.2 | 13 | Yes | 213182307 | Southeast and North | USA,Canada | Yes
EL18XCVS024-230A** | CHX35-48C+TDR | EL297UH090XV36C | R-410A | - - - | - - - | - - - | 23800 | 16.9 | 12.5 | Yes | 213185544 | Southeast and North | USA,Canada | Yes
EL18XCVS024-230A** | CHX35-48C+TDR | EL297UH110XV60C | R-410A | - - - | - - - | - - - | 23800 | 16.9 | 12.5 | Yes | 213182308 | Southeast and North | USA,Canada | Yes
EL18XCVS024-230A** | CHX35-51/61C+TDR | EL297UH090XV36C | R-410A | - - - | - - - | - - - | 24000 | 17.2 | 12.5 | Yes | 213185545 | Southeast and North | USA,Canada | Yes
EL18XCVS024-230A** | CHX35-51/61C+TDR | EL297UH110XV60C | R-410A | - - - | - - - | - - - | 24000 | 17.2 | 12.5 | Yes | 213182309 | Southeast and North | USA,Canada | Yes
EL18XCVS024-230A** | CK40CT-18/24A-0+TDR | EL180UH040NE36A | R-410A | - - - | - - - | - - - | 22200 | 14.7 | 11.2 | No | 214618789 | Southeast and North | USA,Canada | No
EL18XCVS024-230A** | CK40CT-18/24A-0+TDR | EL180UH060NE36A | R-410A | - - - | - - - | - - - | 22200 | 14.7 | 11.2 | No | 214618790 | Southeast and North | USA,Canada | No
EL18XCVS024-230A** | CK40CT-18/24A-0+TDR | EL280UH045E36A | R-410A | - - - | - - - | - - - | 21800 | 16 | 11.7 | No | 214618791 | Southeast and North | USA,Canada | No
EL18XCVS024-230A** | CK40CT-18/24A-0+TDR | EL280UH070E36A | R-410A | - - - | - - - | - - - | 22400 | 15.8 | 11.5 | No | 214618792 | Southeast and North | USA,Canada | No
EL18XCVS024-230A** | CK40CT-18/24A-0+TDR | EL280UH070XE36A | R-410A | - - - | - - - | - - - | 22400 | 15.6 | 11.5 | No | 214618793 | Southeast and North | USA,Canada | No
EL18XCVS024-230A** | CK40CT-18/24A-0+TDR | ML180UH030V36A | R-410A | - - - | - - - | - - - | 22000 | 15.8 | 11.7 | No | 214618794 | Southeast and North | USA,Canada | No
EL18XCVS024-230A** | CK40CT-18/24A-0+TDR | ML180UH045E36A | R-410A | - - - | - - - | - - - | 22400 | 16.9 | 12.2 | Yes | 214618795 | Southeast and North | USA,Canada | Yes
EL18XCVS024-230A** | CK40CT-18/24A-0+TDR | ML180UH045V36A | R-410A | - - - | - - - | - - - | 22000 | 15.8 | 11.7 | No | 214618796 | Southeast and North | USA,Canada | No
EL18XCVS024-230A** | CK40CT-18/24A-0+TDR | ML180UH070V36A | R-410A | - - - | - - - | - - - | 22000 | 16.2 | 11.7 | No | 214618797 | Southeast and North | USA,Canada | No
EL18XCVS024-230A** | CK40CT-18/24A-0+TDR | SL280UH060NV36A | R-410A | - - - | - - - | - - - | 22000 | 15.4 | 11.7 | No | 214618798 | Southeast and North | USA,Canada | No
EL18XCVS024-230A** | CK40CT-18/24A-0+TDR | SL280UH070V36A | R-410A | - - - | - - - | - - - | 22000 | 15.4 | 11.5 | No | 214618799 | Southeast and North | USA,Canada | No
EL18XCVS024-230A** | CK40CT-18/24A-0+TDR | SL280UH070XV36A | R-410A | - - - | - - - | - - - | 22000 | 15.4 | 11.5 | No | 214618800 | Southeast and North | USA,Canada | No
EL18XCVS024-230A** | CK40CT-18/24B-0+TDR | EL196UH045XE36B | R-410A | - - - | - - - | - - - | 22200 | 17.1 | 12.3 | Yes | 214618803 | Southeast and North | USA,Canada | Yes
EL18XCVS024-230A** | CK40CT-18/24B-0+TDR | EL196UH070XE36B | R-410A | - - - | - - - | - - - | 22200 | 17.2 | 12.5 | Yes | 214618804 | Southeast and North | USA,Canada | Yes
EL18XCVS024-230A** | CK40CT-18/24B-0+TDR | EL280UH090E36B | R-410A | - - - | - - - | - - - | 22400 | 15.6 | 11.7 | No | 214618805 | Southeast and North | USA,Canada | No
EL18XCVS024-230A** | CK40CT-18/24B-0+TDR | EL297UH045XV36B | R-410A | - - - | - - - | - - - | 22000 | 15.6 | 11.5 | No | 214618806 | Southeast and North | USA,Canada | No
EL18XCVS024-230A** | CK40CT-18/24B-0+TDR | EL297UH070XV36B | R-410A | - - - | - - - | - - - | 22000 | 15.8 | 11.7 | No | 214618807 | Southeast and North | USA,Canada | No
EL18XCVS024-230A** | CK40CT-18/24B-0+TDR | EL297UH110XV60C | R-410A | - - - | - - - | - - - | 22000 | 15.6 | 11.5 | No | 214618808 | Southeast and North | USA,Canada | No
EL18XCVS024-230A** | CK40CT-18/24B-0+TDR | ML180UH070V36B | R-410A | - - - | - - - | - - - | 22200 | 16.4 | 12 | Yes | 214618809 | Southeast and North | USA,Canada | Yes
EL18XCVS024-230A** | CK40CT-18/24B-0+TDR | ML193UH030XE36B | R-410A | - - - | - - - | - - - | 22400 | 16.9 | 12.2 | Yes | 214618810 | Southeast and North | USA,Canada | Yes
EL18XCVS024-230A** | CK40CT-18/24B-0+TDR | ML193UH045XE36B | R-410A | - - - | - - - | - - - | 22200 | 17.2 | 12.4 | Yes | 214618811 | Southeast and North | USA,Canada | Yes
EL18XCVS024-230A** | CK40CT-18/24B-0+TDR | ML193UH070XE36B | R-410A | - - - | - - - | - - - | 22200 | 16.8 | 12 | Yes | 214618812 | Southeast and North | USA,Canada | Yes
EL18XCVS024-230A** | CK40CT-18/24B-0+TDR | ML196UH045XE36B | R-410A | - - - | - - - | - - - | 22200 | 16.9 | 12.2 | Yes | 214618813 | Southeast and North | USA,Canada | Yes
EL18XCVS024-230A** | CK40CT-18/24B-0+TDR | ML196UH070XE36B | R-410A | - - - | - - - | - - - | 22200 | 17.2 | 12.4 | Yes | 214618814 | Southeast and North | USA,Canada | Yes
EL18XCVS024-230A** | CK40CT-18/24B-0+TDR | ML296UH045XV36B | R-410A | - - - | - - - | - - - | 22000 | 16.8 | 12 | Yes | 214618815 | Southeast and North | USA,Canada | Yes
EL18XCVS024-230A** | CK40CT-18/24B-0+TDR | ML296UH070XV36B | R-410A | - - - | - - - | - - - | 22000 | 15.8 | 11.5 | No | 214618816 | Southeast and North | USA,Canada | No
EL18XCVS024-230A** | CK40CT-18/24B-0+TDR | SL280UH090V36B | R-410A | - - - | - - - | - - - | 22000 | 15.8 | 11.7 | No | 214618817 | Southeast and North | USA,Canada | No
EL18XCVS024-230A** | CK40CT-18/24B-0+TDR | SL297UH040NV36B | R-410A | - - - | - - - | - - - | 22000 | 15.8 | 11.5 | No | 214618818 | Southeast and North | USA,Canada | No
EL18XCVS024-230A** | CK40CT-18/24B-0+TDR | SL297UH060NV36B | R-410A | - - - | - - - | - - - | 22000 | 15.6 | 11.5 | No | 214618819 | Southeast and North | USA,Canada | No
EL18XCVS024-230A** | CK40CT-18/24B-0+TDR | SLP99UH070XV36B | R-410A | - - - | - - - | - - - | 22000 | 15.8 | 11.7 | No | 214618820 | Southeast and North | USA,Canada | No
EL18XCVS024-230A** | CK40CT-24A-0+TDR | EL180UH040NE36A | R-410A | - - - | - - - | - - - | 23400 | 16.9 | 12.2 | Yes | 214618821 | Southeast and North | USA,Canada | Yes
EL18XCVS024-230A** | CK40CT-24A-0+TDR | EL180UH060NE36A | R-410A | - - - | - - - | - - - | 23400 | 16.9 | 12.2 | Yes | 214618822 | Southeast and North | USA,Canada | Yes
EL18XCVS024-230A** | CK40CT-24A-0+TDR | EL280UH045E36A | R-410A | - - - | - - - | - - - | 23000 | 17.2 | 12.4 | Yes | 214618823 | Southeast and North | USA,Canada | Yes
EL18XCVS024-230A** | CK40CT-24A-0+TDR | EL280UH070E36A | R-410A | - - - | - - - | - - - | 23600 | 16.9 | 12.2 | Yes | 214618824 | Southeast and North | USA,Canada | Yes
EL18XCVS024-230A** | CK40CT-24A-0+TDR | EL280UH070XE36A | R-410A | - - - | - - - | - - - | 23600 | 16.6 | 12 | Yes | 214618825 | Southeast and North | USA,Canada | Yes
EL18XCVS024-230A** | CK40CT-24A-0+TDR | ML180UH030V36A | R-410A | - - - | - - - | - - - | 23000 | 17.2 | 12.4 | Yes | 214618826 | Southeast and North | USA,Canada | Yes
EL18XCVS024-230A** | CK40CT-24A-0+TDR | ML180UH045E36A | R-410A | - - - | - - - | - - - | 22800 | 16.8 | 12 | Yes | 214618827 | Southeast and North | USA,Canada | Yes
EL18XCVS024-230A** | CK40CT-24A-0+TDR | ML180UH045V36A | R-410A | - - - | - - - | - - - | 23000 | 17.2 | 12.4 | Yes | 214618828 | Southeast and North | USA,Canada | Yes
EL18XCVS024-230A** | CK40CT-24A-0+TDR | ML180UH070V36A | R-410A | - - - | - - - | - - - | 23200 | 17.1 | 12.4 | Yes | 214618829 | Southeast and North | USA,Canada | Yes
EL18XCVS024-230A** | CK40CT-24A-0+TDR | SL280UH060NV36A | R-410A | - - - | - - - | - - - | 23200 | 16.6 | 12 | Yes | 214618830 | Southeast and North | USA,Canada | Yes
EL18XCVS024-230A** | CK40CT-24A-0+TDR | SL280UH070V36A | R-410A | - - - | - - - | - - - | 23200 | 16.4 | 12 | Yes | 214618831 | Southeast and North | USA,Canada | Yes
EL18XCVS024-230A** | CK40CT-24A-0+TDR | SL280UH070XV36A | R-410A | - - - | - - - | - - - | 23200 | 16.4 | 12 | Yes | 214618832 | Southeast and North | USA,Canada | Yes
EL18XCVS024-230A** | CK40CT-24B-0+TDR | EL196UH045XE36B | R-410A | - - - | - - - | - - - | 23400 | 16.2 | 12 | Yes | 214618835 | Southeast and North | USA,Canada | Yes
EL18XCVS024-230A** | CK40CT-24B-0+TDR | EL196UH070XE36B | R-410A | - - - | - - - | - - - | 23400 | 16.2 | 12 | Yes | 214618836 | Southeast and North | USA,Canada | Yes
EL18XCVS024-230A** | CK40CT-24B-0+TDR | EL280UH090E36B | R-410A | - - - | - - - | - - - | 23600 | 16.9 | 12.2 | Yes | 214618837 | Southeast and North | USA,Canada | Yes
EL18XCVS024-230A** | CK40CT-24B-0+TDR | EL297UH045XE36B | R-410A | - - - | - - - | - - - | 23400 | 16.4 | 12 | Yes | 214618838 | Southeast and North | USA,Canada | Yes
EL18XCVS024-230A** | CK40CT-24B-0+TDR | EL297UH045XV36B | R-410A | - - - | - - - | - - - | 23200 | 16.6 | 12 | Yes | 214618839 | Southeast and North | USA,Canada | Yes
EL18XCVS024-230A** | CK40CT-24B-0+TDR | EL297UH070XE36B | R-410A | - - - | - - - | - - - | 23600 | 16.4 | 12 | Yes | 214618840 | Southeast and North | USA,Canada | Yes
EL18XCVS024-230A** | CK40CT-24B-0+TDR | EL297UH070XV36B | R-410A | - - - | - - - | - - - | 23200 | 16.8 | 12 | Yes | 214618841 | Southeast and North | USA,Canada | Yes
EL18XCVS024-230A** | CK40CT-24B-0+TDR | EL297UH110XV60C | R-410A | - - - | - - - | - - - | 23200 | 16.6 | 12 | Yes | 214618842 | Southeast and North | USA,Canada | Yes
EL18XCVS024-230A** | CK40CT-24B-0+TDR | ML180UH070V36B | R-410A | - - - | - - - | - - - | 23400 | 17.4 | 12.5 | Yes | 214618843 | Southeast and North | USA,Canada | Yes
EL18XCVS024-230A** | CK40CT-24B-0+TDR | ML193UH030XE36B | R-410A | - - - | - - - | - - - | 22600 | 16.8 | 12 | Yes | 214618844 | Southeast and North | USA,Canada | Yes
EL18XCVS024-230A** | CK40CT-24B-0+TDR | ML193UH045XE36B | R-410A | - - - | - - - | - - - | 23600 | 16.8 | 12 | Yes | 214618845 | Southeast and North | USA,Canada | Yes
EL18XCVS024-230A** | CK40CT-24B-0+TDR | ML193UH070XE36B | R-410A | - - - | - - - | - - - | 23600 | 17.1 | 12.3 | Yes | 214618846 | Southeast and North | USA,Canada | Yes
EL18XCVS024-230A** | CK40CT-24B-0+TDR | ML196UH045XE36B | R-410A | - - - | - - - | - - - | 23400 | 16.2 | 12 | Yes | 214618847 | Southeast and North | USA,Canada | Yes
EL18XCVS024-230A** | CK40CT-24B-0+TDR | ML196UH070XE36B | R-410A | - - - | - - - | - - - | 23400 | 16.2 | 12 | Yes | 214618848 | Southeast and North | USA,Canada | Yes
EL18XCVS024-230A** | CK40CT-24B-0+TDR | ML296UH045XV36B | R-410A | - - - | - - - | - - - | 23200 | 16.6 | 12 | Yes | 214618849 | Southeast and North | USA,Canada | Yes
EL18XCVS024-230A** | CK40CT-24B-0+TDR | ML296UH070XV36B | R-410A | - - - | - - - | - - - | 23200 | 16.4 | 12 | Yes | 214618850 | Southeast and North | USA,Canada | Yes
EL18XCVS024-230A** | CK40CT-24B-0+TDR | SL280UH090V36B | R-410A | - - - | - - - | - - - | 23200 | 16.8 | 12.5 | Yes | 214618851 | Southeast and North | USA,Canada | Yes
EL18XCVS024-230A** | CK40CT-24B-0+TDR | SL297UH040NV36B | R-410A | - - - | - - - | - - - | 23200 | 16.8 | 12 | Yes | 214618852 | Southeast and North | USA,Canada | Yes
EL18XCVS024-230A** | CK40CT-24B-0+TDR | SL297UH060NV36B | R-410A | - - - | - - - | - - - | 23200 | 16.6 | 12 | Yes | 214618853 | Southeast and North | USA,Canada | Yes
EL18XCVS024-230A** | CK40CT-24B-0+TDR | SLP99UH070XV36B | R-410A | - - - | - - - | - - - | 23200 | 16.8 | 12 | Yes | 214618854 | Southeast and North | USA,Canada | Yes
EL18XCVS024-230A** | CK40CT-30/36A-0+TDR | EL180UH040NE36A | R-410A | - - - | - - - | - - - | 22800 | 16.2 | 12 | Yes | 214618890 | Southeast and North | USA,Canada | Yes
EL18XCVS024-230A** | CK40CT-30/36A-0+TDR | EL180UH060NE36A | R-410A | - - - | - - - | - - - | 22800 | 16.2 | 12 | Yes | 214618891 | Southeast and North | USA,Canada | Yes
EL18XCVS024-230A** | CK40CT-30/36A-0+TDR | EL280UH045E36A | R-410A | - - - | - - - | - - - | 22400 | 16.4 | 12 | Yes | 214618892 | Southeast and North | USA,Canada | Yes
EL18XCVS024-230A** | CK40CT-30/36A-0+TDR | EL280UH070E36A | R-410A | - - - | - - - | - - - | 22800 | 16.2 | 11.7 | No | 214618893 | Southeast and North | USA,Canada | No
EL18XCVS024-230A** | CK40CT-30/36A-0+TDR | EL280UH070XE36A | R-410A | - - - | - - - | - - - | 22800 | 16.6 | 12 | Yes | 214618894 | Southeast and North | USA,Canada | Yes
EL18XCVS024-230A** | CK40CT-30/36A-0+TDR | ML180UH030V36A | R-410A | - - - | - - - | - - - | 22400 | 16.4 | 12 | Yes | 214618895 | Southeast and North | USA,Canada | Yes
EL18XCVS024-230A** | CK40CT-30/36A-0+TDR | ML180UH045E36A | R-410A | - - - | - - - | - - - | 22000 | 15.8 | 12 | Yes | 214618896 | Southeast and North | USA,Canada | No
EL18XCVS024-230A** | CK40CT-30/36A-0+TDR | ML180UH045V36A | R-410A | - - - | - - - | - - - | 22400 | 16.4 | 12 | Yes | 214618897 | Southeast and North | USA,Canada | Yes
EL18XCVS024-230A** | CK40CT-30/36A-0+TDR | ML180UH070V36A | R-410A | - - - | - - - | - - - | 22600 | 16.2 | 12 | Yes | 214618898 | Southeast and North | USA,Canada | Yes
EL18XCVS024-230A** | CK40CT-30/36A-0+TDR | SL280UH060NV36A | R-410A | - - - | - - - | - - - | 22600 | 15.8 | 12 | Yes | 214618899 | Southeast and North | USA,Canada | No
EL18XCVS024-230A** | CK40CT-30/36A-0+TDR | SL280UH070V36A | R-410A | - - - | - - - | - - - | 22600 | 15.6 | 12 | Yes | 214618900 | Southeast and North | USA,Canada | No
EL18XCVS024-230A** | CK40CT-30/36A-0+TDR | SL280UH070XV36A | R-410A | - - - | - - - | - - - | 22600 | 15.6 | 12 | Yes | 214618901 | Southeast and North | USA,Canada | No
EL18XCVS024-230A** | CK40CT-30/36B-0+TDR | EL195UH040NE36B | R-410A | - - - | - - - | - - - | 22800 | 15.4 | 11.7 | No | 214618902 | Southeast and North | USA,Canada | No
EL18XCVS024-230A** | CK40CT-30/36B-0+TDR | EL196UH045XE36B | R-410A | - - - | - - - | - - - | 22800 | 15.4 | 11.5 | No | 214618905 | Southeast and North | USA,Canada | No
EL18XCVS024-230A** | CK40CT-30/36B-0+TDR | EL196UH070XE36B | R-410A | - - - | - - - | - - - | 22800 | 15.4 | 11.7 | No | 214618906 | Southeast and North | USA,Canada | No
EL18XCVS024-230A** | CK40CT-30/36B-0+TDR | EL280UH090E36B | R-410A | - - - | - - - | - - - | 22800 | 16.2 | 11.7 | No | 214618907 | Southeast and North | USA,Canada | No
EL18XCVS024-230A** | CK40CT-30/36B-0+TDR | EL297UH045XE36B | R-410A | - - - | - - - | - - - | 22800 | 15.4 | 11.7 | No | 214618908 | Southeast and North | USA,Canada | No
EL18XCVS024-230A** | CK40CT-30/36B-0+TDR | EL297UH045XV36B | R-410A | - - - | - - - | - - - | 22400 | 16 | 11.7 | No | 214618909 | Southeast and North | USA,Canada | No
EL18XCVS024-230A** | CK40CT-30/36B-0+TDR | EL297UH070XE36B | R-410A | - - - | - - - | - - - | 22800 | 15.6 | 11.7 | No | 214618910 | Southeast and North | USA,Canada | No
EL18XCVS024-230A** | CK40CT-30/36B-0+TDR | EL297UH070XV36B | R-410A | - - - | - - - | - - - | 22600 | 16.2 | 12 | Yes | 214618911 | Southeast and North | USA,Canada | Yes
EL18XCVS024-230A** | CK40CT-30/36B-0+TDR | EL297UH110XV60C | R-410A | - - - | - - - | - - - | 22600 | 16.2 | 12 | Yes | 214618912 | Southeast and North | USA,Canada | Yes
EL18XCVS024-230A** | CK40CT-30/36B-0+TDR | ML180UH070V36B | R-410A | - - - | - - - | - - - | 22600 | 16.6 | 12 | Yes | 214618913 | Southeast and North | USA,Canada | Yes
EL18XCVS024-230A** | CK40CT-30/36B-0+TDR | ML193UH030XE36B | R-410A | - - - | - - - | - - - | 22000 | 16 | 12 | Yes | 214618914 | Southeast and North | USA,Canada | Yes
EL18XCVS024-230A** | CK40CT-30/36B-0+TDR | ML193UH045XE36B | R-410A | - - - | - - - | - - - | 22800 | 16 | 11.7 | No | 214618915 | Southeast and North | USA,Canada | No
EL18XCVS024-230A** | CK40CT-30/36B-0+TDR | ML193UH070XE36B | R-410A | - - - | - - - | - - - | 23000 | 16.2 | 12 | Yes | 214618916 | Southeast and North | USA,Canada | Yes
EL18XCVS024-230A** | CK40CT-30/36B-0+TDR | ML196UH045XE36B | R-410A | - - - | - - - | - - - | 22800 | 15.4 | 11.5 | No | 214618917 | Southeast and North | USA,Canada | No
EL18XCVS024-230A** | CK40CT-30/36B-0+TDR | ML196UH070XE36B | R-410A | - - - | - - - | - - - | 22800 | 15.4 | 11.7 | No | 214618918 | Southeast and North | USA,Canada | No
EL18XCVS024-230A** | CK40CT-30/36B-0+TDR | ML296UH045XV36B | R-410A | - - - | - - - | - - - | 22400 | 15.8 | 11.7 | No | 214618919 | Southeast and North | USA,Canada | No
EL18XCVS024-230A** | CK40CT-30/36B-0+TDR | ML296UH070XV36B | R-410A | - - - | - - - | - - - | 22600 | 15.8 | 11.7 | No | 214618920 | Southeast and North | USA,Canada | No
EL18XCVS024-230A** | CK40CT-30/36B-0+TDR | SL280UH090V36B | R-410A | - - - | - - - | - - - | 22600 | 16.2 | 12 | Yes | 214618921 | Southeast and North | USA,Canada | Yes
EL18XCVS024-230A** | CK40CT-30/36B-0+TDR | SL297UH040NV36B | R-410A | - - - | - - - | - - - | 22400 | 16 | 12 | Yes | 214618922 | Southeast and North | USA,Canada | Yes
EL18XCVS024-230A** | CK40CT-30/36B-0+TDR | SL297UH060NV36B | R-410A | - - - | - - - | - - - | 22400 | 15.8 | 12 | Yes | 214618923 | Southeast and North | USA,Canada | No
EL18XCVS024-230A** | CK40CT-30/36B-0+TDR | SLP99UH070XV36B | R-410A | - - - | - - - | - - - | 22600 | 16.2 | 12 | Yes | 214618924 | Southeast and North | USA,Canada | Yes
EL18XCVS024-230A** | CK40CT-30/36C-0+TDR | EL297UH090XV36C | R-410A | - - - | - - - | - - - | 22600 | 16 | 12 | Yes | 214618925 | Southeast and North | USA,Canada | Yes
EL18XCVS024-230A** | CK40CT-30/36C-0+TDR | EL297UH110XV60C | R-410A | - - - | - - - | - - - | 22600 | 16 | 12 | Yes | 214618926 | Southeast and North | USA,Canada | Yes
EL18XCVS024-230A** | CK40CT-30/36C-0+TDR | ML193UH090XE36C | R-410A | - - - | - - - | - - - | 22800 | 16 | 11.7 | No | 214618927 | Southeast and North | USA,Canada | No
EL18XCVS024-230A** | CK40CT-30/36C-0+TDR | SLP99UH090XV36C | R-410A | - - - | - - - | - - - | 22600 | 16 | 12 | Yes | 214618928 | Southeast and North | USA,Canada | Yes
EL18XCVS024-230A** | CK40CT-30A-0+TDR | EL180UH040NE36A | R-410A | - - - | - - - | - - - | 23800 | 17.2 | 12.4 | Yes | 214618855 | Southeast and North | USA,Canada | Yes
EL18XCVS024-230A** | CK40CT-30A-0+TDR | EL180UH060NE36A | R-410A | - - - | - - - | - - - | 23800 | 17.2 | 12.4 | Yes | 214618856 | Southeast and North | USA,Canada | Yes
EL18XCVS024-230A** | CK40CT-30A-0+TDR | EL280UH045E36A | R-410A | - - - | - - - | - - - | 23400 | 17.6 | 12.5 | Yes | 214618857 | Southeast and North | USA,Canada | Yes
EL18XCVS024-230A** | CK40CT-30A-0+TDR | EL280UH070E36A | R-410A | - - - | - - - | - - - | 23800 | 17.1 | 12.3 | Yes | 214618858 | Southeast and North | USA,Canada | Yes
EL18XCVS024-230A** | CK40CT-30A-0+TDR | EL280UH070XE36A | R-410A | - - - | - - - | - - - | 23800 | 16 | 12 | Yes | 214618859 | Southeast and North | USA,Canada | Yes
EL18XCVS024-230A** | CK40CT-30A-0+TDR | ML180UH030V36A | R-410A | - - - | - - - | - - - | 23400 | 17.4 | 12.5 | Yes | 214618860 | Southeast and North | USA,Canada | Yes
EL18XCVS024-230A** | CK40CT-30A-0+TDR | ML180UH045E36A | R-410A | - - - | - - - | - - - | 23200 | 16.9 | 12.5 | Yes | 214618861 | Southeast and North | USA,Canada | Yes
EL18XCVS024-230A** | CK40CT-30A-0+TDR | ML180UH045V36A | R-410A | - - - | - - - | - - - | 23400 | 17.4 | 12.5 | Yes | 214618862 | Southeast and North | USA,Canada | Yes
EL18XCVS024-230A** | CK40CT-30A-0+TDR | ML180UH070V36A | R-410A | - - - | - - - | - - - | 23600 | 17.2 | 12.5 | Yes | 214618863 | Southeast and North | USA,Canada | Yes
EL18XCVS024-230A** | CK40CT-30A-0+TDR | SL280UH060NV36A | R-410A | - - - | - - - | - - - | 23600 | 16.8 | 12.5 | Yes | 214618864 | Southeast and North | USA,Canada | Yes
EL18XCVS024-230A** | CK40CT-30A-0+TDR | SL280UH070V36A | R-410A | - - - | - - - | - - - | 23600 | 16.6 | 12.5 | Yes | 214618865 | Southeast and North | USA,Canada | Yes
EL18XCVS024-230A** | CK40CT-30A-0+TDR | SL280UH070XV36A | R-410A | - - - | - - - | - - - | 23600 | 16.6 | 12.5 | Yes | 214618866 | Southeast and North | USA,Canada | Yes
EL18XCVS024-230A** | CK40CT-30B-0+TDR | EL195UH040NE36B | R-410A | - - - | - - - | - - - | 23800 | 16.4 | 12 | Yes | 214618867 | Southeast and North | USA,Canada | Yes
EL18XCVS024-230A** | CK40CT-30B-0+TDR | EL196UH045XE36B | R-410A | - - - | - - - | - - - | 23800 | 16.4 | 12 | Yes | 214618870 | Southeast and North | USA,Canada | Yes
EL18XCVS024-230A** | CK40CT-30B-0+TDR | EL196UH070XE36B | R-410A | - - - | - - - | - - - | 23800 | 16.4 | 12 | Yes | 214618871 | Southeast and North | USA,Canada | Yes
EL18XCVS024-230A** | CK40CT-30B-0+TDR | EL280UH090E36B | R-410A | - - - | - - - | - - - | 23800 | 17.1 | 12.3 | Yes | 214618872 | Southeast and North | USA,Canada | Yes
EL18XCVS024-230A** | CK40CT-30B-0+TDR | EL297UH045XE36B | R-410A | - - - | - - - | - - - | 23800 | 16.4 | 12 | Yes | 214618873 | Southeast and North | USA,Canada | Yes
EL18XCVS024-230A** | CK40CT-30B-0+TDR | EL297UH045XV36B | R-410A | - - - | - - - | - - - | 23400 | 16.8 | 12 | Yes | 214618874 | Southeast and North | USA,Canada | Yes
EL18XCVS024-230A** | CK40CT-30B-0+TDR | EL297UH070XE36B | R-410A | - - - | - - - | - - - | 23800 | 16.6 | 12 | Yes | 214618875 | Southeast and North | USA,Canada | Yes
EL18XCVS024-230A** | CK40CT-30B-0+TDR | EL297UH070XV36B | R-410A | - - - | - - - | - - - | 23600 | 17.1 | 12.5 | Yes | 214618876 | Southeast and North | USA,Canada | Yes
EL18XCVS024-230A** | CK40CT-30B-0+TDR | EL297UH110XV60C | R-410A | - - - | - - - | - - - | 23400 | 16.8 | 12 | Yes | 214618877 | Southeast and North | USA,Canada | Yes
EL18XCVS024-230A** | CK40CT-30B-0+TDR | ML180UH070V36B | R-410A | - - - | - - - | - - - | 23600 | 17.6 | 12.5 | Yes | 214618878 | Southeast and North | USA,Canada | Yes
EL18XCVS024-230A** | CK40CT-30B-0+TDR | ML193UH030XE36B | R-410A | - - - | - - - | - - - | 23200 | 16.9 | 12.5 | Yes | 214618879 | Southeast and North | USA,Canada | Yes
EL18XCVS024-230A** | CK40CT-30B-0+TDR | ML193UH045XE36B | R-410A | - - - | - - - | - - - | 23800 | 16.9 | 12.2 | Yes | 214618880 | Southeast and North | USA,Canada | Yes
EL18XCVS024-230A** | CK40CT-30B-0+TDR | ML193UH070XE36B | R-410A | - - - | - - - | - - - | 24000 | 17.2 | 12.5 | Yes | 214618881 | Southeast and North | USA,Canada | Yes
EL18XCVS024-230A** | CK40CT-30B-0+TDR | ML196UH045XE36B | R-410A | - - - | - - - | - - - | 23800 | 16.4 | 12 | Yes | 214618882 | Southeast and North | USA,Canada | Yes
EL18XCVS024-230A** | CK40CT-30B-0+TDR | ML196UH070XE36B | R-410A | - - - | - - - | - - - | 23800 | 16.4 | 12 | Yes | 214618883 | Southeast and North | USA,Canada | Yes
EL18XCVS024-230A** | CK40CT-30B-0+TDR | ML296UH045XV36B | R-410A | - - - | - - - | - - - | 23400 | 16.8 | 12 | Yes | 214618884 | Southeast and North | USA,Canada | Yes
EL18XCVS024-230A** | CK40CT-30B-0+TDR | ML296UH070XV36B | R-410A | - - - | - - - | - - - | 23600 | 16.8 | 12 | Yes | 214618885 | Southeast and North | USA,Canada | Yes
EL18XCVS024-230A** | CK40CT-30B-0+TDR | SL280UH090V36B | R-410A | - - - | - - - | - - - | 23600 | 17.1 | 12.5 | Yes | 214618886 | Southeast and North | USA,Canada | Yes
EL18XCVS024-230A** | CK40CT-30B-0+TDR | SL297UH040NV36B | R-410A | - - - | - - - | - - - | 23600 | 16.9 | 12.5 | Yes | 214618887 | Southeast and North | USA,Canada | Yes
EL18XCVS024-230A** | CK40CT-30B-0+TDR | SL297UH060NV36B | R-410A | - - - | - - - | - - - | 23600 | 16.8 | 12.5 | Yes | 214618888 | Southeast and North | USA,Canada | Yes
EL18XCVS024-230A** | CK40CT-30B-0+TDR | SLP99UH070XV36B | R-410A | - - - | - - - | - - - | 23600 | 17.1 | 12.5 | Yes | 214618889 | Southeast and North | USA,Canada | Yes
EL18XCVS024-230A** | CK40CT-36A-0+TDR | EL180UH040NE36A | R-410A | - - - | - - - | - - - | 24000 | 17.4 | 12.5 | Yes | 214618929 | Southeast and North | USA,Canada | Yes
EL18XCVS024-230A** | CK40CT-36A-0+TDR | EL180UH060NE36A | R-410A | - - - | - - - | - - - | 24000 | 17.4 | 12.5 | Yes | 214618930 | Southeast and North | USA,Canada | Yes
EL18XCVS024-230A** | CK40CT-36A-0+TDR | EL280UH045E36A | R-410A | - - - | - - - | - - - | 23600 | 17.6 | 12.5 | Yes | 214618931 | Southeast and North | USA,Canada | Yes
EL18XCVS024-230A** | CK40CT-36A-0+TDR | EL280UH070E36A | R-410A | - - - | - - - | - - - | 24200 | 17.2 | 12.5 | Yes | 214618932 | Southeast and North | USA,Canada | Yes
EL18XCVS024-230A** | CK40CT-36A-0+TDR | EL280UH070XE36A | R-410A | - - - | - - - | - - - | 24200 | 16.2 | 12 | Yes | 214618933 | Southeast and North | USA,Canada | Yes
EL18XCVS024-230A** | CK40CT-36A-0+TDR | ML180UH030V36A | R-410A | - - - | - - - | - - - | 23600 | 17.6 | 12.5 | Yes | 214618934 | Southeast and North | USA,Canada | Yes
EL18XCVS024-230A** | CK40CT-36A-0+TDR | ML180UH045E36A | R-410A | - - - | - - - | - - - | 23400 | 16.9 | 12.5 | Yes | 214618935 | Southeast and North | USA,Canada | Yes
EL18XCVS024-230A** | CK40CT-36A-0+TDR | ML180UH045V36A | R-410A | - - - | - - - | - - - | 23600 | 17.6 | 12.5 | Yes | 214618936 | Southeast and North | USA,Canada | Yes
EL18XCVS024-230A** | CK40CT-36A-0+TDR | ML180UH070V36A | R-410A | - - - | - - - | - - - | 23800 | 17.4 | 12.5 | Yes | 214618937 | Southeast and North | USA,Canada | Yes
EL18XCVS024-230A** | CK40CT-36A-0+TDR | SL280UH060NV36A | R-410A | - - - | - - - | - - - | 23800 | 16.8 | 12.5 | Yes | 214618938 | Southeast and North | USA,Canada | Yes
EL18XCVS024-230A** | CK40CT-36A-0+TDR | SL280UH070V36A | R-410A | - - - | - - - | - - - | 23800 | 16.8 | 12.5 | Yes | 214618939 | Southeast and North | USA,Canada | Yes
EL18XCVS024-230A** | CK40CT-36A-0+TDR | SL280UH070XV36A | R-410A | - - - | - - - | - - - | 23800 | 16.8 | 12.5 | Yes | 214618940 | Southeast and North | USA,Canada | Yes
EL18XCVS024-230A** | CK40CT-36B-0+TDR | EL195UH040NE36B | R-410A | - - - | - - - | - - - | 24000 | 16.6 | 12 | Yes | 214618941 | Southeast and North | USA,Canada | Yes
EL18XCVS024-230A** | CK40CT-36B-0+TDR | EL196UH045XE36B | R-410A | - - - | - - - | - - - | 24000 | 16.6 | 12 | Yes | 214618944 | Southeast and North | USA,Canada | Yes
EL18XCVS024-230A** | CK40CT-36B-0+TDR | EL196UH070XE36B | R-410A | - - - | - - - | - - - | 24000 | 16.4 | 12 | Yes | 214618945 | Southeast and North | USA,Canada | Yes
EL18XCVS024-230A** | CK40CT-36B-0+TDR | EL280UH090E36B | R-410A | - - - | - - - | - - - | 24200 | 17.2 | 12.5 | Yes | 214618946 | Southeast and North | USA,Canada | Yes
EL18XCVS024-230A** | CK40CT-36B-0+TDR | EL297UH045XE36B | R-410A | - - - | - - - | - - - | 24000 | 16.6 | 12 | Yes | 214618947 | Southeast and North | USA,Canada | Yes
EL18XCVS024-230A** | CK40CT-36B-0+TDR | EL297UH045XV36B | R-410A | - - - | - - - | - - - | 23600 | 16.9 | 12.5 | Yes | 214618948 | Southeast and North | USA,Canada | Yes
EL18XCVS024-230A** | CK40CT-36B-0+TDR | EL297UH070XE36B | R-410A | - - - | - - - | - - - | 24000 | 16.8 | 12 | Yes | 214618949 | Southeast and North | USA,Canada | Yes
EL18XCVS024-230A** | CK40CT-36B-0+TDR | EL297UH070XV36B | R-410A | - - - | - - - | - - - | 23800 | 17.2 | 12.5 | Yes | 214618950 | Southeast and North | USA,Canada | Yes
EL18XCVS024-230A** | CK40CT-36B-0+TDR | EL297UH110XV60C | R-410A | - - - | - - - | - - - | 23600 | 16.9 | 12.5 | Yes | 214618951 | Southeast and North | USA,Canada | Yes
EL18XCVS024-230A** | CK40CT-36B-0+TDR | ML180UH070V36B | R-410A | - - - | - - - | - - - | 23800 | 17.8 | 12.5 | Yes | 214618952 | Southeast and North | USA,Canada | Yes
EL18XCVS024-230A** | CK40CT-36B-0+TDR | ML193UH030XE36B | R-410A | - - - | - - - | - - - | 23200 | 17.1 | 12.5 | Yes | 214618953 | Southeast and North | USA,Canada | Yes
EL18XCVS024-230A** | CK40CT-36B-0+TDR | ML193UH045XE36B | R-410A | - - - | - - - | - - - | 24200 | 17.1 | 12.4 | Yes | 214618954 | Southeast and North | USA,Canada | Yes
EL18XCVS024-230A** | CK40CT-36B-0+TDR | ML193UH070XE36B | R-410A | - - - | - - - | - - - | 24200 | 17.2 | 12.5 | Yes | 214618955 | Southeast and North | USA,Canada | Yes
EL18XCVS024-230A** | CK40CT-36B-0+TDR | ML196UH045XE36B | R-410A | - - - | - - - | - - - | 24000 | 16.6 | 12 | Yes | 214618956 | Southeast and North | USA,Canada | Yes
EL18XCVS024-230A** | CK40CT-36B-0+TDR | ML196UH070XE36B | R-410A | - - - | - - - | - - - | 24000 | 16.4 | 12 | Yes | 214618957 | Southeast and North | USA,Canada | Yes
EL18XCVS024-230A** | CK40CT-36B-0+TDR | ML296UH045XV36B | R-410A | - - - | - - - | - - - | 23600 | 17.1 | 12.4 | Yes | 214618958 | Southeast and North | USA,Canada | Yes
EL18XCVS024-230A** | CK40CT-36B-0+TDR | ML296UH070XV36B | R-410A | - - - | - - - | - - - | 23800 | 16.8 | 12 | Yes | 214618959 | Southeast and North | USA,Canada | Yes
EL18XCVS024-230A** | CK40CT-36B-0+TDR | SL280UH090V36B | R-410A | - - - | - - - | - - - | 23800 | 17.2 | 12.5 | Yes | 214618960 | Southeast and North | USA,Canada | Yes
EL18XCVS024-230A** | CK40CT-36B-0+TDR | SL297UH040NV36B | R-410A | - - - | - - - | - - - | 23800 | 17.1 | 12.5 | Yes | 214618961 | Southeast and North | USA,Canada | Yes
EL18XCVS024-230A** | CK40CT-36B-0+TDR | SL297UH060NV36B | R-410A | - - - | - - - | - - - | 23800 | 16.9 | 12.5 | Yes | 214618962 | Southeast and North | USA,Canada | Yes
EL18XCVS024-230A** | CK40CT-36B-0+TDR | SLP99UH070XV36B | R-410A | - - - | - - - | - - - | 23800 | 17.2 | 12.5 | Yes | 214618963 | Southeast and North | USA,Canada | Yes
EL18XCVS024-230A** | CK40CT-48C-0+TDR | EL297UH090XV36C | R-410A | - - - | - - - | - - - | 23800 | 17.1 | 12.5 | Yes | 214618964 | Southeast and North | USA,Canada | Yes
EL18XCVS024-230A** | CK40CT-48C-0+TDR | EL297UH110XV60C | R-410A | - - - | - - - | - - - | 23800 | 17.1 | 12.5 | Yes | 214618965 | Southeast and North | USA,Canada | Yes
EL18XCVS024-230A** | CK40CT-49C-0+TDR | EL297UH090XV36C | R-410A | - - - | - - - | - - - | 23800 | 16.8 | 12.5 | Yes | 214618966 | Southeast and North | USA,Canada | Yes
EL18XCVS024-230A** | CK40CT-49C-0+TDR | EL297UH110XV60C | R-410A | - - - | - - - | - - - | 23800 | 16.8 | 12.5 | Yes | 214618967 | Southeast and North | USA,Canada | Yes
EL18XCVS024-230A** | CK40CT-50/60C-0+TDR | EL297UH090XV36C | R-410A | - - - | - - - | - - - | 23600 | 16.8 | 12.5 | Yes | 214618968 | Southeast and North | USA,Canada | Yes
EL18XCVS024-230A** | CK40CT-50/60C-0+TDR | EL297UH110XV60C | R-410A | - - - | - - - | - - - | 23600 | 16.8 | 12.5 | Yes | 214618969 | Southeast and North | USA,Canada | Yes
EL18XCVS024-230A** | CK40CT-60C-0+TDR | EL297UH090XV36C | R-410A | - - - | - - - | - - - | 24200 | 17.2 | 12.5 | Yes | 214618970 | Southeast and North | USA,Canada | Yes
EL18XCVS024-230A** | CK40CT-60C-0+TDR | EL297UH110XV60C | R-410A | - - - | - - - | - - - | 24200 | 17.2 | 12.5 | Yes | 214618971 | Southeast and North | USA,Canada | Yes
EL18XCVS024-230A** | CK40DT-24A-0+TDR | EL280DF070E36A | R-410A | - - - | - - - | - - - | 24000 | 16.9 | 12 | Yes | 214618972 | Southeast and North | USA | Yes
EL18XCVS024-230A** | CK40DT-24A-0+TDR | ML180DF045E36A | R-410A | - - - | - - - | - - - | 23600 | 16.6 | 12 | Yes | 214618973 | Southeast and North | USA | Yes
EL18XCVS024-230A** | CK40DT-24A-0+TDR | SL280DF070V36A | R-410A | - - - | - - - | - - - | 23600 | 16.4 | 12 | Yes | 214618974 | Southeast and North | USA | Yes
EL18XCVS024-230A** | CK40DT-24B-0+TDR | EL280DF090E48B | R-410A | - - - | - - - | - - - | 24000 | 14.7 | 12 | No | 214618976 | Southeast and North | USA | No
EL18XCVS024-230A** | CK40DT-24B-0+TDR | EL297DF045XE36B | R-410A | - - - | - - - | - - - | 24000 | 16.2 | 12 | Yes | 214618977 | Southeast and North | USA,Canada | Yes
EL18XCVS024-230A** | CK40DT-24B-0+TDR | EL297DF045XV36B | R-410A | - - - | - - - | - - - | 23600 | 16.8 | 12 | Yes | 214618978 | Southeast and North | USA,Canada | Yes
EL18XCVS024-230A** | CK40DT-24B-0+TDR | EL297DF070XE48B | R-410A | - - - | - - - | - - - | 23800 | 16 | 11.7 | No | 214618979 | Southeast and North | USA,Canada | No
EL18XCVS024-230A** | CK40DT-24B-0+TDR | EL297DF070XV48B | R-410A | - - - | - - - | - - - | 23600 | 16.4 | 12 | Yes | 214618980 | Southeast and North | USA,Canada | Yes
EL18XCVS024-230A** | CK40DT-24B-0+TDR | ML180DF070E36B | R-410A | - - - | - - - | - - - | 23600 | 16.2 | 12 | Yes | 214618981 | Southeast and North | USA | Yes
EL18XCVS024-230A** | CK40DT-24B-0+TDR | ML180DF090E48B | R-410A | - - - | - - - | - - - | 24000 | 14.7 | 12 | No | 214618982 | Southeast and North | USA | No
EL18XCVS024-230A** | CK40DT-24B-0+TDR | ML193DF045XE36B | R-410A | - - - | - - - | - - - | 24000 | 16.9 | 12.2 | Yes | 214618983 | Southeast and North | USA | Yes
EL18XCVS024-230A** | CK40DT-24B-0+TDR | ML193DF070XE36B | R-410A | - - - | - - - | - - - | 24000 | 16.9 | 12.2 | Yes | 214618984 | Southeast and North | USA | Yes
EL18XCVS024-230A** | CK40DT-24B-0+TDR | ML196DF045XE36B | R-410A | - - - | - - - | - - - | 24000 | 16.4 | 12 | Yes | 214618985 | Southeast and North | USA,Canada | Yes
EL18XCVS024-230A** | CK40DT-24B-0+TDR | ML196DF070XE48B | R-410A | - - - | - - - | - - - | 24000 | 15.8 | 12 | Yes | 214618986 | Southeast and North | USA,Canada | No
EL18XCVS024-230A** | CK40DT-24B-0+TDR | ML296DF045XV36B | R-410A | - - - | - - - | - - - | 23800 | 16.4 | 11.7 | No | 214618987 | Southeast and North | USA | No
EL18XCVS024-230A** | CK40DT-24B-0+TDR | SL280DF060NV36B | R-410A | - - - | - - - | - - - | 23600 | 16.4 | 12 | Yes | 214618988 | Southeast and North | USA | Yes
EL18XCVS024-230A** | CK40DT-24B-0+TDR | SL280DF090V48B | R-410A | - - - | - - - | - - - | 23600 | 16.6 | 12 | Yes | 214618989 | Southeast and North | USA | Yes
EL18XCVS024-230A** | CK40DT-24B-0+TDR | SLP99DF070XV36B | R-410A | - - - | - - - | - - - | 23600 | 16.9 | 12.2 | Yes | 214618990 | Southeast and North | USA,Canada | Yes
EL18XCVS024-230A** | CK40DT-30/36B-0+TDR | EL297DF045XE36B | R-410A | - - - | - - - | - - - | 24000 | 16.2 | 12 | Yes | 214618992 | Southeast and North | USA,Canada | Yes
EL18XCVS024-230A** | CK40DT-30/36B-0+TDR | EL297DF045XV36B | R-410A | - - - | - - - | - - - | 24000 | 16.9 | 12.4 | Yes | 214618993 | Southeast and North | USA,Canada | Yes
EL18XCVS024-230A** | CK40DT-30/36B-0+TDR | ML193DF045XE36B | R-410A | - - - | - - - | - - - | 24000 | 17.1 | 12.4 | Yes | 214618994 | Southeast and North | USA | Yes
EL18XCVS024-230A** | CK40DT-30/36B-0+TDR | ML193DF070XE36B | R-410A | - - - | - - - | - - - | 24000 | 17.1 | 12.4 | Yes | 214618995 | Southeast and North | USA | Yes
EL18XCVS024-230A** | CK40DT-30/36B-0+TDR | ML296DF045XV36B | R-410A | - - - | - - - | - - - | 24000 | 16.6 | 12 | Yes | 214618996 | Southeast and North | USA,Canada | Yes
EL18XCVS024-230A** | CK40DT-30/36B-0+TDR | SLP99DF070XV36B | R-410A | - - - | - - - | - - - | 24000 | 17.1 | 12.4 | Yes | 214618997 | Southeast and North | USA,Canada | Yes
EL18XCVS024-230A** | CK40DT-30/36C-0+TDR | SLP99DF090XV36C | R-410A | - - - | - - - | - - - | 24000 | 17.1 | 12.5 | Yes | 214618998 | Southeast and North | USA,Canada | Yes
EL18XCVS024-230A** | CK40DT-42B-0+TDR | EL297DF070XV48B | R-410A | - - - | - - - | - - - | 24000 | 16.8 | 12.2 | Yes | 214618999 | Southeast and North | USA,Canada | Yes
EL18XCVS024-230A** | CK40HT-24A-0+TDR | EL180UH040NE36A | R-410A | - - - | - - - | - - - | 23400 | 16.9 | 12.2 | Yes | 214619000 | Southeast and North | USA,Canada | Yes
EL18XCVS024-230A** | CK40HT-24A-0+TDR | EL180UH060NE36A | R-410A | - - - | - - - | - - - | 23400 | 16.9 | 12.2 | Yes | 214619001 | Southeast and North | USA,Canada | Yes
EL18XCVS024-230A** | CK40HT-24A-0+TDR | EL280UH045E36A | R-410A | - - - | - - - | - - - | 23000 | 17.2 | 12.4 | Yes | 214619002 | Southeast and North | USA,Canada | Yes
EL18XCVS024-230A** | CK40HT-24A-0+TDR | EL280UH070E36A | R-410A | - - - | - - - | - - - | 23600 | 16.9 | 12.2 | Yes | 214619003 | Southeast and North | USA,Canada | Yes
EL18XCVS024-230A** | CK40HT-24A-0+TDR | EL280UH070XE36A | R-410A | - - - | - - - | - - - | 23600 | 16.4 | 12 | Yes | 214619004 | Southeast and North | USA,Canada | Yes
EL18XCVS024-230A** | CK40HT-24A-0+TDR | ML180UH030V36A | R-410A | - - - | - - - | - - - | 23200 | 17.2 | 12.5 | Yes | 214619005 | Southeast and North | USA,Canada | Yes
EL18XCVS024-230A** | CK40HT-24A-0+TDR | ML180UH045E36A | R-410A | - - - | - - - | - - - | 22800 | 16.8 | 12 | Yes | 214619006 | Southeast and North | USA,Canada | Yes
EL18XCVS024-230A** | CK40HT-24A-0+TDR | ML180UH045V36A | R-410A | - - - | - - - | - - - | 23200 | 17.2 | 12.5 | Yes | 214619007 | Southeast and North | USA,Canada | Yes
EL18XCVS024-230A** | CK40HT-24A-0+TDR | ML180UH070V36A | R-410A | - - - | - - - | - - - | 23400 | 17.1 | 12.5 | Yes | 214619008 | Southeast and North | USA,Canada | Yes
EL18XCVS024-230A** | CK40HT-24A-0+TDR | SL280UH060NV36A | R-410A | - - - | - - - | - - - | 23200 | 16.6 | 12 | Yes | 214619009 | Southeast and North | USA,Canada | Yes
EL18XCVS024-230A** | CK40HT-24A-0+TDR | SL280UH070V36A | R-410A | - - - | - - - | - - - | 23200 | 16.6 | 12 | Yes | 214619010 | Southeast and North | USA,Canada | Yes
EL18XCVS024-230A** | CK40HT-24A-0+TDR | SL280UH070XV36A | R-410A | - - - | - - - | - - - | 23200 | 16.6 | 12 | Yes | 214619011 | Southeast and North | USA,Canada | Yes
EL18XCVS024-230A** | CK40HT-24B-0+TDR | EL195UH040NE36B | R-410A | - - - | - - - | - - - | 23400 | 16.2 | 12 | Yes | 214619012 | Southeast and North | USA,Canada | Yes
EL18XCVS024-230A** | CK40HT-24B-0+TDR | EL196UH045XE36B | R-410A | - - - | - - - | - - - | 23400 | 16.2 | 12 | Yes | 214619015 | Southeast and North | USA,Canada | Yes
EL18XCVS024-230A** | CK40HT-24B-0+TDR | EL196UH070XE36B | R-410A | - - - | - - - | - - - | 23400 | 16.2 | 12 | Yes | 214619016 | Southeast and North | USA,Canada | Yes
EL18XCVS024-230A** | CK40HT-24B-0+TDR | EL280UH090E36B | R-410A | - - - | - - - | - - - | 23600 | 16.9 | 12.2 | Yes | 214619017 | Southeast and North | USA,Canada | Yes
EL18XCVS024-230A** | CK40HT-24B-0+TDR | EL297UH045XE36B | R-410A | - - - | - - - | - - - | 23400 | 16.2 | 12 | Yes | 214619018 | Southeast and North | USA,Canada | Yes
EL18XCVS024-230A** | CK40HT-24B-0+TDR | EL297UH045XV36B | R-410A | - - - | - - - | - - - | 23000 | 16.6 | 12 | Yes | 214619019 | Southeast and North | USA,Canada | Yes
EL18XCVS024-230A** | CK40HT-24B-0+TDR | EL297UH070XE36B | R-410A | - - - | - - - | - - - | 23400 | 16.4 | 12 | Yes | 214619020 | Southeast and North | USA,Canada | Yes
EL18XCVS024-230A** | CK40HT-24B-0+TDR | EL297UH070XV36B | R-410A | - - - | - - - | - - - | 23200 | 16.8 | 12 | Yes | 214619021 | Southeast and North | USA,Canada | Yes
EL18XCVS024-230A** | CK40HT-24B-0+TDR | EL297UH110XV60C | R-410A | - - - | - - - | - - - | 23000 | 16.6 | 12 | Yes | 214619022 | Southeast and North | USA,Canada | Yes
EL18XCVS024-230A** | CK40HT-24B-0+TDR | ML180UH070V36B | R-410A | - - - | - - - | - - - | 23200 | 17.4 | 12.5 | Yes | 214619023 | Southeast and North | USA,Canada | Yes
EL18XCVS024-230A** | CK40HT-24B-0+TDR | ML193UH030XE36B | R-410A | - - - | - - - | - - - | 22600 | 16.6 | 12 | Yes | 214619024 | Southeast and North | USA,Canada | Yes
EL18XCVS024-230A** | CK40HT-24B-0+TDR | ML193UH045XE36B | R-410A | - - - | - - - | - - - | 23400 | 16.8 | 12 | Yes | 214619025 | Southeast and North | USA,Canada | Yes
EL18XCVS024-230A** | CK40HT-24B-0+TDR | ML193UH070XE36B | R-410A | - - - | - - - | - - - | 23600 | 16.9 | 12.3 | Yes | 214619026 | Southeast and North | USA,Canada | Yes
EL18XCVS024-230A** | CK40HT-24B-0+TDR | ML196UH045XE36B | R-410A | - - - | - - - | - - - | 23400 | 16.2 | 12 | Yes | 214619027 | Southeast and North | USA,Canada | Yes
EL18XCVS024-230A** | CK40HT-24B-0+TDR | ML196UH070XE36B | R-410A | - - - | - - - | - - - | 23400 | 16.2 | 12 | Yes | 214619028 | Southeast and North | USA,Canada | Yes
EL18XCVS024-230A** | CK40HT-24B-0+TDR | ML296UH045XV36B | R-410A | - - - | - - - | - - - | 23000 | 16.6 | 12 | Yes | 214619029 | Southeast and North | USA,Canada | Yes
EL18XCVS024-230A** | CK40HT-24B-0+TDR | ML296UH070XV36B | R-410A | - - - | - - - | - - - | 23200 | 16.6 | 12 | Yes | 214619030 | Southeast and North | USA,Canada | Yes
EL18XCVS024-230A** | CK40HT-24B-0+TDR | SL280UH090V36B | R-410A | - - - | - - - | - - - | 23200 | 16.8 | 12.5 | Yes | 214619031 | Southeast and North | USA,Canada | Yes
EL18XCVS024-230A** | CK40HT-24B-0+TDR | SL297UH040NV36B | R-410A | - - - | - - - | - - - | 23000 | 16.6 | 12 | Yes | 214619032 | Southeast and North | USA,Canada | Yes
EL18XCVS024-230A** | CK40HT-24B-0+TDR | SL297UH060NV36B | R-410A | - - - | - - - | - - - | 23000 | 16.6 | 12 | Yes | 214619033 | Southeast and North | USA,Canada | Yes
EL18XCVS024-230A** | CK40HT-24B-0+TDR | SLP99UH070XV36B | R-410A | - - - | - - - | - - - | 23200 | 16.8 | 12 | Yes | 214619034 | Southeast and North | USA,Canada | Yes
EL18XCVS024-230A** | CK40HT-30A-0+TDR | EL180UH040NE36A | R-410A | - - - | - - - | - - - | 23800 | 17.4 | 12.4 | Yes | 214619035 | Southeast and North | USA,Canada | Yes
EL18XCVS024-230A** | CK40HT-30A-0+TDR | EL180UH060NE36A | R-410A | - - - | - - - | - - - | 23800 | 17.4 | 12.4 | Yes | 214619036 | Southeast and North | USA,Canada | Yes
EL18XCVS024-230A** | CK40HT-30A-0+TDR | EL280UH045E36A | R-410A | - - - | - - - | - - - | 23400 | 17.6 | 12.5 | Yes | 214619037 | Southeast and North | USA,Canada | Yes
EL18XCVS024-230A** | CK40HT-30A-0+TDR | EL280UH070E36A | R-410A | - - - | - - - | - - - | 24000 | 17.2 | 12.4 | Yes | 214619038 | Southeast and North | USA,Canada | Yes
EL18XCVS024-230A** | CK40HT-30A-0+TDR | EL280UH070XE36A | R-410A | - - - | - - - | - - - | 24000 | 16.4 | 11.7 | No | 214619039 | Southeast and North | USA,Canada | No
EL18XCVS024-230A** | CK40HT-30A-0+TDR | ML180UH030V36A | R-410A | - - - | - - - | - - - | 23600 | 17.6 | 12.5 | Yes | 214619040 | Southeast and North | USA,Canada | Yes
EL18XCVS024-230A** | CK40HT-30A-0+TDR | ML180UH045E36A | R-410A | - - - | - - - | - - - | 23200 | 17.1 | 12.5 | Yes | 214619041 | Southeast and North | USA,Canada | Yes
EL18XCVS024-230A** | CK40HT-30A-0+TDR | ML180UH045V36A | R-410A | - - - | - - - | - - - | 23600 | 17.6 | 12.5 | Yes | 214619042 | Southeast and North | USA,Canada | Yes
EL18XCVS024-230A** | CK40HT-30A-0+TDR | ML180UH070V36A | R-410A | - - - | - - - | - - - | 23600 | 17.4 | 12.5 | Yes | 214619043 | Southeast and North | USA,Canada | Yes
EL18XCVS024-230A** | CK40HT-30A-0+TDR | SL280UH060NV36A | R-410A | - - - | - - - | - - - | 23600 | 16.8 | 12.5 | Yes | 214619044 | Southeast and North | USA,Canada | Yes
EL18XCVS024-230A** | CK40HT-30A-0+TDR | SL280UH070V36A | R-410A | - - - | - - - | - - - | 23600 | 16.8 | 12.5 | Yes | 214619045 | Southeast and North | USA,Canada | Yes
EL18XCVS024-230A** | CK40HT-30A-0+TDR | SL280UH070XV36A | R-410A | - - - | - - - | - - - | 23600 | 16.8 | 12.5 | Yes | 214619046 | Southeast and North | USA,Canada | Yes
EL18XCVS024-230A** | CK40HT-30B-0+TDR | EL195UH040NE36B | R-410A | - - - | - - - | - - - | 24000 | 16.6 | 12 | Yes | 214619047 | Southeast and North | USA,Canada | Yes
EL18XCVS024-230A** | CK40HT-30B-0+TDR | EL196UH045XE36B | R-410A | - - - | - - - | - - - | 24000 | 16.4 | 12 | Yes | 214619050 | Southeast and North | USA,Canada | Yes
EL18XCVS024-230A** | CK40HT-30B-0+TDR | EL196UH070XE36B | R-410A | - - - | - - - | - - - | 24000 | 16.4 | 12 | Yes | 214619051 | Southeast and North | USA,Canada | Yes
EL18XCVS024-230A** | CK40HT-30B-0+TDR | EL280UH090E36B | R-410A | - - - | - - - | - - - | 23200 | 17.2 | 12.5 | Yes | 214619052 | Southeast and North | USA,Canada | Yes
EL18XCVS024-230A** | CK40HT-30B-0+TDR | EL297UH045XE36B | R-410A | - - - | - - - | - - - | 24000 | 16.6 | 12 | Yes | 214619053 | Southeast and North | USA,Canada | Yes
EL18XCVS024-230A** | CK40HT-30B-0+TDR | EL297UH045XV36B | R-410A | - - - | - - - | - - - | 23600 | 16.9 | 12.5 | Yes | 214619054 | Southeast and North | USA,Canada | Yes
EL18XCVS024-230A** | CK40HT-30B-0+TDR | EL297UH070XE36B | R-410A | - - - | - - - | - - - | 24000 | 16.8 | 12 | Yes | 214619055 | Southeast and North | USA,Canada | Yes
EL18XCVS024-230A** | CK40HT-30B-0+TDR | EL297UH070XV36B | R-410A | - - - | - - - | - - - | 23800 | 17.2 | 12.5 | Yes | 214619056 | Southeast and North | USA,Canada | Yes
EL18XCVS024-230A** | CK40HT-30B-0+TDR | EL297UH110XV60C | R-410A | - - - | - - - | - - - | 23600 | 16.9 | 12.5 | Yes | 214619057 | Southeast and North | USA,Canada | Yes
EL18XCVS024-230A** | CK40HT-30B-0+TDR | ML180UH070V36B | R-410A | - - - | - - - | - - - | 23800 | 17.8 | 12.5 | Yes | 214619058 | Southeast and North | USA,Canada | Yes
EL18XCVS024-230A** | CK40HT-30B-0+TDR | ML193UH030XE36B | R-410A | - - - | - - - | - - - | 23200 | 17.1 | 12.5 | Yes | 214619059 | Southeast and North | USA,Canada | Yes
EL18XCVS024-230A** | CK40HT-30B-0+TDR | ML193UH045XE36B | R-410A | - - - | - - - | - - - | 24000 | 17.1 | 12.3 | Yes | 214619060 | Southeast and North | USA,Canada | Yes
EL18XCVS024-230A** | CK40HT-30B-0+TDR | ML193UH070XE36B | R-410A | - - - | - - - | - - - | 24200 | 17.2 | 12.5 | Yes | 214619061 | Southeast and North | USA,Canada | Yes
EL18XCVS024-230A** | CK40HT-30B-0+TDR | ML196UH045XE36B | R-410A | - - - | - - - | - - - | 24000 | 16.4 | 12 | Yes | 214619062 | Southeast and North | USA,Canada | Yes
EL18XCVS024-230A** | CK40HT-30B-0+TDR | ML196UH070XE36B | R-410A | - - - | - - - | - - - | 24000 | 16.4 | 12 | Yes | 214619063 | Southeast and North | USA,Canada | Yes
EL18XCVS024-230A** | CK40HT-30B-0+TDR | ML296UH045XV36B | R-410A | - - - | - - - | - - - | 23600 | 16.9 | 12.4 | Yes | 214619064 | Southeast and North | USA,Canada | Yes
EL18XCVS024-230A** | CK40HT-30B-0+TDR | ML296UH070XV36B | R-410A | - - - | - - - | - - - | 23800 | 16.8 | 12 | Yes | 214619065 | Southeast and North | USA,Canada | Yes
EL18XCVS024-230A** | CK40HT-30B-0+TDR | SL280UH090V36B | R-410A | - - - | - - - | - - - | 23800 | 17.2 | 12.5 | Yes | 214619066 | Southeast and North | USA,Canada | Yes
EL18XCVS024-230A** | CK40HT-30B-0+TDR | SL297UH040NV36B | R-410A | - - - | - - - | - - - | 23600 | 17.1 | 12.5 | Yes | 214619067 | Southeast and North | USA,Canada | Yes
EL18XCVS024-230A** | CK40HT-30B-0+TDR | SL297UH060NV36B | R-410A | - - - | - - - | - - - | 23600 | 16.9 | 12.5 | Yes | 214619068 | Southeast and North | USA,Canada | Yes
EL18XCVS024-230A** | CK40HT-30B-0+TDR | SLP99UH070XV36B | R-410A | - - - | - - - | - - - | 23800 | 17.1 | 12.5 | Yes | 214619069 | Southeast and North | USA,Canada | Yes
EL18XCVS024-230A** | CK40HT-36A-0+TDR | EL180UH040NE36A | R-410A | - - - | - - - | - - - | 23200 | 16.8 | 12 | Yes | 214619070 | Southeast and North | USA,Canada | Yes
EL18XCVS024-230A** | CK40HT-36A-0+TDR | EL180UH060NE36A | R-410A | - - - | - - - | - - - | 23200 | 16.8 | 12 | Yes | 214619071 | Southeast and North | USA,Canada | Yes
EL18XCVS024-230A** | CK40HT-36A-0+TDR | EL280UH045E36A | R-410A | - - - | - - - | - - - | 22800 | 15.8 | 11.5 | No | 214619072 | Southeast and North | USA,Canada | No
EL18XCVS024-230A** | CK40HT-36A-0+TDR | EL280UH070E36A | R-410A | - - - | - - - | - - - | 23400 | 16.8 | 12 | Yes | 214619073 | Southeast and North | USA,Canada | Yes
EL18XCVS024-230A** | CK40HT-36A-0+TDR | EL280UH070XE36A | R-410A | - - - | - - - | - - - | 23400 | 15.6 | 11.5 | No | 214619074 | Southeast and North | USA,Canada | No
EL18XCVS024-230A** | CK40HT-36A-0+TDR | ML180UH030V36A | R-410A | - - - | - - - | - - - | 23000 | 17.1 | 12.3 | Yes | 214619075 | Southeast and North | USA,Canada | Yes
EL18XCVS024-230A** | CK40HT-36A-0+TDR | ML180UH045E36A | R-410A | - - - | - - - | - - - | 23400 | 16.9 | 12.2 | Yes | 214619076 | Southeast and North | USA,Canada | Yes
EL18XCVS024-230A** | CK40HT-36A-0+TDR | ML180UH045V36A | R-410A | - - - | - - - | - - - | 23000 | 17.1 | 12.3 | Yes | 214619077 | Southeast and North | USA,Canada | Yes
EL18XCVS024-230A** | CK40HT-36A-0+TDR | ML180UH070V36A | R-410A | - - - | - - - | - - - | 23000 | 16.9 | 12.3 | Yes | 214619078 | Southeast and North | USA,Canada | Yes
EL18XCVS024-230A** | CK40HT-36A-0+TDR | SL280UH060NV36A | R-410A | - - - | - - - | - - - | 23000 | 16.4 | 12 | Yes | 214619079 | Southeast and North | USA,Canada | Yes
EL18XCVS024-230A** | CK40HT-36A-0+TDR | SL280UH070V36A | R-410A | - - - | - - - | - - - | 23000 | 16.4 | 12 | Yes | 214619080 | Southeast and North | USA,Canada | Yes
EL18XCVS024-230A** | CK40HT-36A-0+TDR | SL280UH070XV36A | R-410A | - - - | - - - | - - - | 23000 | 16.4 | 12 | Yes | 214619081 | Southeast and North | USA,Canada | Yes
EL18XCVS024-230A** | CK40HT-36B-0+TDR | EL195UH040NE36B | R-410A | - - - | - - - | - - - | 23400 | 16.2 | 12 | Yes | 214619082 | Southeast and North | USA,Canada | Yes
EL18XCVS024-230A** | CK40HT-36B-0+TDR | EL196UH045XE36B | R-410A | - - - | - - - | - - - | 23400 | 16.2 | 12 | Yes | 214619085 | Southeast and North | USA,Canada | Yes
EL18XCVS024-230A** | CK40HT-36B-0+TDR | EL196UH070XE36B | R-410A | - - - | - - - | - - - | 23400 | 16 | 12 | Yes | 214619086 | Southeast and North | USA,Canada | Yes
EL18XCVS024-230A** | CK40HT-36B-0+TDR | EL280UH090E36B | R-410A | - - - | - - - | - - - | 23400 | 16.8 | 12 | Yes | 214619087 | Southeast and North | USA,Canada | Yes
EL18XCVS024-230A** | CK40HT-36B-0+TDR | EL297UH045XE36B | R-410A | - - - | - - - | - - - | 23400 | 16.2 | 12 | Yes | 214619088 | Southeast and North | USA,Canada | Yes
EL18XCVS024-230A** | CK40HT-36B-0+TDR | EL297UH045XV36B | R-410A | - - - | - - - | - - - | 23000 | 16.6 | 12 | Yes | 214619089 | Southeast and North | USA,Canada | Yes
EL18XCVS024-230A** | CK40HT-36B-0+TDR | EL297UH070XE36B | R-410A | - - - | - - - | - - - | 23400 | 16.4 | 12 | Yes | 214619090 | Southeast and North | USA,Canada | Yes
EL18XCVS024-230A** | CK40HT-36B-0+TDR | EL297UH070XV36B | R-410A | - - - | - - - | - - - | 23000 | 16.8 | 12 | Yes | 214619091 | Southeast and North | USA,Canada | Yes
EL18XCVS024-230A** | CK40HT-36B-0+TDR | EL297UH110XV60C | R-410A | - - - | - - - | - - - | 23000 | 16.6 | 12 | Yes | 214619092 | Southeast and North | USA,Canada | Yes
EL18XCVS024-230A** | CK40HT-36B-0+TDR | ML180UH070V36B | R-410A | - - - | - - - | - - - | 23200 | 17.4 | 12.5 | Yes | 214619093 | Southeast and North | USA,Canada | Yes
EL18XCVS024-230A** | CK40HT-36B-0+TDR | ML193UH030XE36B | R-410A | - - - | - - - | - - - | 22600 | 16.6 | 12 | Yes | 214619094 | Southeast and North | USA,Canada | Yes
EL18XCVS024-230A** | CK40HT-36B-0+TDR | ML193UH045XE36B | R-410A | - - - | - - - | - - - | 23400 | 16.8 | 12 | Yes | 214619095 | Southeast and North | USA,Canada | Yes
EL18XCVS024-230A** | CK40HT-36B-0+TDR | ML193UH070XE36B | R-410A | - - - | - - - | - - - | 23400 | 16.9 | 12.2 | Yes | 214619096 | Southeast and North | USA,Canada | Yes
EL18XCVS024-230A** | CK40HT-36B-0+TDR | ML196UH045XE36B | R-410A | - - - | - - - | - - - | 23400 | 16.2 | 12 | Yes | 214619097 | Southeast and North | USA,Canada | Yes
EL18XCVS024-230A** | CK40HT-36B-0+TDR | ML196UH070XE36B | R-410A | - - - | - - - | - - - | 23400 | 16 | 12 | Yes | 214619098 | Southeast and North | USA,Canada | Yes
EL18XCVS024-230A** | CK40HT-36B-0+TDR | ML296UH045XV36B | R-410A | - - - | - - - | - - - | 23000 | 16.6 | 12 | Yes | 214619099 | Southeast and North | USA,Canada | Yes
EL18XCVS024-230A** | CK40HT-36B-0+TDR | ML296UH070XV36B | R-410A | - - - | - - - | - - - | 23200 | 16.6 | 12 | Yes | 214619100 | Southeast and North | USA,Canada | Yes
EL18XCVS024-230A** | CK40HT-36B-0+TDR | SL280UH090V36B | R-410A | - - - | - - - | - - - | 23000 | 16.8 | 12 | Yes | 214619101 | Southeast and North | USA,Canada | Yes
EL18XCVS024-230A** | CK40HT-36B-0+TDR | SL297UH040NV36B | R-410A | - - - | - - - | - - - | 23000 | 16.6 | 12 | Yes | 214619102 | Southeast and North | USA,Canada | Yes
EL18XCVS024-230A** | CK40HT-36B-0+TDR | SL297UH060NV36B | R-410A | - - - | - - - | - - - | 23000 | 16.4 | 12 | Yes | 214619103 | Southeast and North | USA,Canada | Yes
EL18XCVS024-230A** | CK40HT-36B-0+TDR | SLP99UH070XV36B | R-410A | - - - | - - - | - - - | 23000 | 16.8 | 12 | Yes | 214619104 | Southeast and North | USA,Canada | Yes
EL18XCVS024-230A** | CK40HT-36C-0+TDR | EL297UH090XV36C | R-410A | - - - | - - - | - - - | 23400 | 16.8 | 12.5 | Yes | 214619105 | Southeast and North | USA,Canada | Yes
EL18XCVS024-230A** | CK40HT-36C-0+TDR | EL297UH110XV60C | R-410A | - - - | - - - | - - - | 23400 | 16.8 | 12.5 | Yes | 214619106 | Southeast and North | USA,Canada | Yes
EL18XCVS024-230A** | CK40HT-36C-0+TDR | ML193UH090XE36C | R-410A | - - - | - - - | - - - | 23600 | 16.9 | 12 | Yes | 214619107 | Southeast and North | USA,Canada | Yes
EL18XCVS024-230A** | CK40HT-36C-0+TDR | SLP99UH090XV36C | R-410A | - - - | - - - | - - - | 23400 | 16.8 | 12.5 | Yes | 214619108 | Southeast and North | USA,Canada | Yes
EL18XCVS024-230A** | CK40HT-42C-0+TDR | EL297UH090XV36C | R-410A | - - - | - - - | - - - | 24000 | 17.2 | 13 | Yes | 214619109 | Southeast and North | USA,Canada | Yes
EL18XCVS024-230A** | CK40HT-42C-0+TDR | EL297UH110XV60C | R-410A | - - - | - - - | - - - | 24000 | 17.2 | 13 | Yes | 214619110 | Southeast and North | USA,Canada | Yes
EL18XCVS024-230A** | CK40HT-48C-0+TDR | EL297UH090XV36C | R-410A | - - - | - - - | - - - | 23800 | 16.9 | 12.5 | Yes | 214619111 | Southeast and North | USA,Canada | Yes
EL18XCVS024-230A** | CK40HT-48C-0+TDR | EL297UH110XV60C | R-410A | - - - | - - - | - - - | 23800 | 16.9 | 12.5 | Yes | 214619112 | Southeast and North | USA,Canada | Yes
EL18XCVS024-230A** | CK40HT-51/61C-0+TDR | EL297UH090XV36C | R-410A | - - - | - - - | - - - | 24000 | 17.2 | 12.5 | Yes | 214619113 | Southeast and North | USA,Canada | Yes
EL18XCVS024-230A** | CK40HT-51/61C-0+TDR | EL297UH110XV60C | R-410A | - - - | - - - | - - - | 24000 | 17.2 | 12.5 | Yes | 214619114 | Southeast and North | USA,Canada | Yes
EL18XCVS024-230A** | CRX35-24A+TDR | EL280DF070E36A | R-410A | - - - | - - - | - - - | 24000 | 16.9 | 12 | Yes | 213180503 | Southeast and North | USA | Yes
EL18XCVS024-230A** | CRX35-24A+TDR | ML180DF045E36A | R-410A | - - - | - - - | - - - | 23600 | 16.6 | 12 | Yes | 213180504 | Southeast and North | USA | Yes
EL18XCVS024-230A** | CRX35-24A+TDR | SL280DF070V36A | R-410A | - - - | - - - | - - - | 23600 | 16.4 | 12 | Yes | 213180505 | Southeast and North | USA | Yes
EL18XCVS024-230A** | CRX35-24B+TDR | EL280DF090E48B | R-410A | - - - | - - - | - - - | 24000 | 14.7 | 12 | No | 213180507 | Southeast and North | USA | No
EL18XCVS024-230A** | CRX35-24B+TDR | EL297DF045XE36B | R-410A | - - - | - - - | - - - | 24000 | 16.2 | 12 | Yes | 213434093 | Southeast and North | USA,Canada | Yes
EL18XCVS024-230A** | CRX35-24B+TDR | EL297DF045XV36B | R-410A | - - - | - - - | - - - | 23600 | 16.8 | 12 | Yes | 213187027 | Southeast and North | USA,Canada | Yes
EL18XCVS024-230A** | CRX35-24B+TDR | EL297DF070XE48B | R-410A | - - - | - - - | - - - | 23800 | 16 | 11.7 | No | 213500445 | Southeast and North | USA,Canada | No
EL18XCVS024-230A** | CRX35-24B+TDR | EL297DF070XV48B | R-410A | - - - | - - - | - - - | 23600 | 16.4 | 12 | Yes | 213187028 | Southeast and North | USA,Canada | Yes
EL18XCVS024-230A** | CRX35-24B+TDR | ML180DF070E36B | R-410A | - - - | - - - | - - - | 23600 | 16.2 | 12 | Yes | 213180512 | Southeast and North | USA | Yes
EL18XCVS024-230A** | CRX35-24B+TDR | ML180DF090E48B | R-410A | - - - | - - - | - - - | 24000 | 14.7 | 12 | No | 213180513 | Southeast and North | USA | No
EL18XCVS024-230A** | CRX35-24B+TDR | ML193DF045XE36B | R-410A | - - - | - - - | - - - | 24000 | 16.9 | 12.2 | Yes | 213180514 | Southeast and North | USA | Yes
EL18XCVS024-230A** | CRX35-24B+TDR | ML193DF070XE36B | R-410A | - - - | - - - | - - - | 24000 | 16.9 | 12.2 | Yes | 213180515 | Southeast and North | USA | Yes
EL18XCVS024-230A** | CRX35-24B+TDR | ML196DF045XE36B | R-410A | - - - | - - - | - - - | 24000 | 16.4 | 12 | Yes | 213180516 | Southeast and North | USA,Canada | Yes
EL18XCVS024-230A** | CRX35-24B+TDR | ML196DF070XE48B | R-410A | - - - | - - - | - - - | 24000 | 15.8 | 12 | Yes | 213180517 | Southeast and North | USA,Canada | No
EL18XCVS024-230A** | CRX35-24B+TDR | ML296DF045XV36B | R-410A | - - - | - - - | - - - | 23800 | 16.4 | 11.7 | No | 213180518 | Southeast and North | USA | No
EL18XCVS024-230A** | CRX35-24B+TDR | SL280DF060NV36B | R-410A | - - - | - - - | - - - | 23600 | 16.4 | 12 | Yes | 213180519 | Southeast and North | USA | Yes
EL18XCVS024-230A** | CRX35-24B+TDR | SL280DF090V48B | R-410A | - - - | - - - | - - - | 23600 | 16.6 | 12 | Yes | 213180520 | Southeast and North | USA | Yes
EL18XCVS024-230A** | CRX35-24B+TDR | SLP99DF070XV36B | R-410A | - - - | - - - | - - - | 23600 | 16.9 | 12.2 | Yes | 213180521 | Southeast and North | USA,Canada | Yes
EL18XCVS024-230A** | CRX35-30/36B+TDR | EL297DF045XE36B | R-410A | - - - | - - - | - - - | 24000 | 16.2 | 12 | Yes | 213434094 | Southeast and North | USA,Canada | Yes
EL18XCVS024-230A** | CRX35-30/36B+TDR | EL297DF045XV36B | R-410A | - - - | - - - | - - - | 24000 | 16.9 | 12.4 | Yes | 213187029 | Southeast and North | USA,Canada | Yes
EL18XCVS024-230A** | CRX35-30/36B+TDR | ML193DF045XE36B | R-410A | - - - | - - - | - - - | 24000 | 17.1 | 12.4 | Yes | 213180525 | Southeast and North | USA | Yes
EL18XCVS024-230A** | CRX35-30/36B+TDR | ML193DF070XE36B | R-410A | - - - | - - - | - - - | 24000 | 17.1 | 12.4 | Yes | 213180526 | Southeast and North | USA | Yes
EL18XCVS024-230A** | CRX35-30/36B+TDR | ML296DF045XV36B | R-410A | - - - | - - - | - - - | 24000 | 16.6 | 12 | Yes | 213180527 | Southeast and North | USA,Canada | Yes
EL18XCVS024-230A** | CRX35-30/36B+TDR | SLP99DF070XV36B | R-410A | - - - | - - - | - - - | 24000 | 17.1 | 12.4 | Yes | 213180528 | Southeast and North | USA,Canada | Yes
EL18XCVS024-230A** | CRX35-30/36C+TDR | SLP99DF090XV36C | R-410A | - - - | - - - | - - - | 24000 | 17.1 | 12.5 | Yes | 213180529 | Southeast and North | USA,Canada | Yes
EL18XCVS024-230A** | CRX35-42B+TDR | EL297DF070XV48B | R-410A | - - - | - - - | - - - | 24000 | 16.8 | 12.2 | Yes | 213187030 | Southeast and North | USA,Canada | Yes
EL18XCVS024-230A** | CX35-18/24A+TDR | EL180UH040NE36A | R-410A | 22600 | 15.5 | 12.2 | 22200 | 14.7 | 11.2 | No | 206218175 | Southeast and North | USA,Canada | No
EL18XCVS024-230A** | CX35-18/24A+TDR | EL180UH060NE36A | R-410A | 22600 | 15.5 | 12.2 | 22200 | 14.7 | 11.2 | No | 206218176 | Southeast and North | USA,Canada | No
EL18XCVS024-230A** | CX35-18/24A+TDR | EL280UH045E36A | R-410A | 23400 | 16 | 12.5 | 21800 | 16 | 11.7 | No | 206217557 | Southeast and North | USA,Canada | No
EL18XCVS024-230A** | CX35-18/24A+TDR | EL280UH070E36A | R-410A | 23000 | 16 | 12.2 | 22400 | 15.8 | 11.5 | No | 206218177 | Southeast and North | USA,Canada | No
EL18XCVS024-230A** | CX35-18/24A+TDR | EL280UH070XE36A | R-410A | 22800 | 16 | 12.2 | 22400 | 15.6 | 11.5 | No | 206597469 | Southeast and North | USA,Canada | No
EL18XCVS024-230A** | CX35-18/24A+TDR | ML180UH030V36A | R-410A | 23200 | 16 | 12.5 | 22000 | 15.8 | 11.7 | No | 206217558 | Southeast and North | USA,Canada | No
EL18XCVS024-230A** | CX35-18/24A+TDR | ML180UH045E36A | R-410A | 23000 | 15.5 | 12.2 | 22400 | 16.9 | 12.2 | Yes | 206218178 | Southeast and North | USA,Canada | Yes
EL18XCVS024-230A** | CX35-18/24A+TDR | ML180UH045V36A | R-410A | 23200 | 16 | 12.5 | 22000 | 15.8 | 11.7 | No | 206217559 | Southeast and North | USA,Canada | No
EL18XCVS024-230A** | CX35-18/24A+TDR | ML180UH070V36A | R-410A | 23000 | 16 | 12.2 | 22000 | 16.2 | 11.7 | No | 206218179 | Southeast and North | USA,Canada | No
EL18XCVS024-230A** | CX35-18/24A+TDR | SL280UH060NV36A | R-410A | 23400 | 17 | 12.2 | 22000 | 15.4 | 11.7 | No | 206217194 | Southeast and North | USA,Canada | No
EL18XCVS024-230A** | CX35-18/24A+TDR | SL280UH070V36A | R-410A | 23200 | 16 | 12.5 | 22000 | 15.4 | 11.5 | No | 206217195 | Southeast and North | USA,Canada | No
EL18XCVS024-230A** | CX35-18/24A+TDR | SL280UH070XV36A | R-410A | 23200 | 16 | 12.5 | 22000 | 15.4 | 11.5 | No | 206217196 | Southeast and North | USA,Canada | No
EL18XCVS024-230A** | CX35-18/24B+TDR | EL196UH045XE36B | R-410A | 22800 | 16 | 12.2 | 22200 | 17.1 | 12.3 | Yes | 206218182 | Southeast and North | USA,Canada | Yes
EL18XCVS024-230A** | CX35-18/24B+TDR | EL196UH070XE36B | R-410A | 22800 | 16 | 12.2 | 22200 | 17.2 | 12.5 | Yes | 206218183 | Southeast and North | USA,Canada | Yes
EL18XCVS024-230A** | CX35-18/24B+TDR | EL280UH090E36B | R-410A | 22800 | 15.5 | 12.2 | 22400 | 15.6 | 11.7 | No | 206218184 | Southeast and North | USA,Canada | No
EL18XCVS024-230A** | CX35-18/24B+TDR | EL297UH045XV36B | R-410A | - - - | - - - | - - - | 22000 | 15.6 | 11.5 | No | 213185546 | Southeast and North | USA,Canada | No
EL18XCVS024-230A** | CX35-18/24B+TDR | EL297UH070XV36B | R-410A | - - - | - - - | - - - | 22000 | 15.8 | 11.7 | No | 213185547 | Southeast and North | USA,Canada | No
EL18XCVS024-230A** | CX35-18/24B+TDR | EL297UH110XV60C | R-410A | - - - | - - - | - - - | 22000 | 15.6 | 11.5 | No | 213183190 | Southeast and North | USA,Canada | No
EL18XCVS024-230A** | CX35-18/24B+TDR | ML180UH070V36B | R-410A | 23000 | 16 | 12.2 | 22200 | 16.4 | 12 | Yes | 206218185 | Southeast and North | USA,Canada | Yes
EL18XCVS024-230A** | CX35-18/24B+TDR | ML193UH030XE36B | R-410A | 23000 | 16 | 12.2 | 22400 | 16.9 | 12.2 | Yes | 206218186 | Southeast and North | USA,Canada | Yes
EL18XCVS024-230A** | CX35-18/24B+TDR | ML193UH045XE36B | R-410A | 22600 | 15.5 | 12 | 22200 | 17.2 | 12.4 | Yes | 206218187 | Southeast and North | USA,Canada | Yes
EL18XCVS024-230A** | CX35-18/24B+TDR | ML193UH070XE36B | R-410A | 22600 | 15.5 | 12 | 22200 | 16.8 | 12 | Yes | 206218188 | Southeast and North | USA,Canada | Yes
EL18XCVS024-230A** | CX35-18/24B+TDR | ML196UH045XE36B | R-410A | 22800 | 16 | 12.2 | 22200 | 16.9 | 12.2 | Yes | 206218191 | Southeast and North | USA,Canada | Yes
EL18XCVS024-230A** | CX35-18/24B+TDR | ML196UH070XE36B | R-410A | 22800 | 16 | 12.2 | 22200 | 17.2 | 12.4 | Yes | 206218192 | Southeast and North | USA,Canada | Yes
EL18XCVS024-230A** | CX35-18/24B+TDR | ML296UH045XV36B | R-410A | 22800 | 16 | 12 | 22000 | 16.8 | 12 | Yes | 206218193 | Southeast and North | USA,Canada | Yes
EL18XCVS024-230A** | CX35-18/24B+TDR | ML296UH070XV36B | R-410A | 23000 | 16 | 12 | 22000 | 15.8 | 11.5 | No | 206218194 | Southeast and North | USA,Canada | No
EL18XCVS024-230A** | CX35-18/24B+TDR | SL280UH090V36B | R-410A | 23400 | 16 | 12.5 | 22000 | 15.8 | 11.7 | No | 206217199 | Southeast and North | USA,Canada | No
EL18XCVS024-230A** | CX35-18/24B+TDR | SL297UH040NV36B | R-410A | 23200 | 17 | 12.5 | 22000 | 15.8 | 11.5 | No | 206217201 | Southeast and North | USA,Canada | No
EL18XCVS024-230A** | CX35-18/24B+TDR | SL297UH060NV36B | R-410A | 23200 | 16 | 12.5 | 22000 | 15.6 | 11.5 | No | 206217202 | Southeast and North | USA,Canada | No
EL18XCVS024-230A** | CX35-18/24B+TDR | SLP99UH070XV36B | R-410A | 23400 | 17 | 12.5 | 22000 | 15.8 | 11.7 | No | 206217203 | Southeast and North | USA,Canada | No
EL18XCVS024-230A** | CX35-24A+TDR | EL180UH040NE36A | R-410A | 23600 | 16 | 13 | 23400 | 16.9 | 12.2 | Yes | 206217560 | Southeast and North | USA,Canada | Yes
EL18XCVS024-230A** | CX35-24A+TDR | EL180UH060NE36A | R-410A | 23600 | 16 | 12.5 | 23400 | 16.9 | 12.2 | Yes | 206217561 | Southeast and North | USA,Canada | Yes
EL18XCVS024-230A** | CX35-24A+TDR | EL280UH045E36A | R-410A | 23600 | 16 | 12.5 | 23000 | 17.2 | 12.4 | Yes | 206217562 | Southeast and North | USA,Canada | Yes
EL18XCVS024-230A** | CX35-24A+TDR | EL280UH070E36A | R-410A | 24000 | 17 | 12.5 | 23600 | 16.9 | 12.2 | Yes | 206217563 | Southeast and North | USA,Canada | Yes
EL18XCVS024-230A** | CX35-24A+TDR | EL280UH070XE36A | R-410A | 23800 | 17 | 12.5 | 23600 | 16.6 | 12 | Yes | 206597470 | Southeast and North | USA,Canada | Yes
EL18XCVS024-230A** | CX35-24A+TDR | ML180UH030V36A | R-410A | 24000 | 17 | 13 | 23000 | 17.2 | 12.4 | Yes | 206217564 | Southeast and North | USA,Canada | Yes
EL18XCVS024-230A** | CX35-24A+TDR | ML180UH045E36A | R-410A | 24000 | 16 | 12.5 | 22800 | 16.8 | 12 | Yes | 206217565 | Southeast and North | USA,Canada | Yes
EL18XCVS024-230A** | CX35-24A+TDR | ML180UH045V36A | R-410A | 24000 | 17 | 13 | 23000 | 17.2 | 12.4 | Yes | 206217566 | Southeast and North | USA,Canada | Yes
EL18XCVS024-230A** | CX35-24A+TDR | ML180UH070V36A | R-410A | 23800 | 17 | 12.5 | 23200 | 17.1 | 12.4 | Yes | 206217567 | Southeast and North | USA,Canada | Yes
EL18XCVS024-230A** | CX35-24A+TDR | SL280UH060NV36A | R-410A | 24000 | 17 | 13 | 23200 | 16.6 | 12 | Yes | 206217204 | Southeast and North | USA,Canada | Yes
EL18XCVS024-230A** | CX35-24A+TDR | SL280UH070V36A | R-410A | 24000 | 17 | 13 | 23200 | 16.4 | 12 | Yes | 206217205 | Southeast and North | USA,Canada | Yes
EL18XCVS024-230A** | CX35-24A+TDR | SL280UH070XV36A | R-410A | 24000 | 17 | 13 | 23200 | 16.4 | 12 | Yes | 206217206 | Southeast and North | USA,Canada | Yes
EL18XCVS024-230A** | CX35-24B+TDR | EL196UH045XE36B | R-410A | 23800 | 17 | 12.5 | 23400 | 16.2 | 12 | Yes | 206217570 | Southeast and North | USA,Canada | Yes
EL18XCVS024-230A** | CX35-24B+TDR | EL196UH070XE36B | R-410A | 23800 | 17 | 12.5 | 23400 | 16.2 | 12 | Yes | 206217571 | Southeast and North | USA,Canada | Yes
EL18XCVS024-230A** | CX35-24B+TDR | EL280UH090E36B | R-410A | 24000 | 17 | 12.5 | 23600 | 16.9 | 12.2 | Yes | 206217572 | Southeast and North | USA,Canada | Yes
EL18XCVS024-230A** | CX35-24B+TDR | EL297UH045XE36B | R-410A | - - - | - - - | - - - | 23400 | 16.4 | 12 | Yes | 213433649 | Southeast and North | USA,Canada | Yes
EL18XCVS024-230A** | CX35-24B+TDR | EL297UH045XV36B | R-410A | - - - | - - - | - - - | 23200 | 16.6 | 12 | Yes | 213185548 | Southeast and North | USA,Canada | Yes
EL18XCVS024-230A** | CX35-24B+TDR | EL297UH070XE36B | R-410A | - - - | - - - | - - - | 23600 | 16.4 | 12 | Yes | 213500454 | Southeast and North | USA,Canada | Yes
EL18XCVS024-230A** | CX35-24B+TDR | EL297UH070XV36B | R-410A | - - - | - - - | - - - | 23200 | 16.8 | 12 | Yes | 213185549 | Southeast and North | USA,Canada | Yes
EL18XCVS024-230A** | CX35-24B+TDR | EL297UH110XV60C | R-410A | - - - | - - - | - - - | 23200 | 16.6 | 12 | Yes | 213182312 | Southeast and North | USA,Canada | Yes
EL18XCVS024-230A** | CX35-24B+TDR | ML180UH070V36B | R-410A | 24000 | 17 | 13 | 23400 | 17.4 | 12.5 | Yes | 206217575 | Southeast and North | USA,Canada | Yes
EL18XCVS024-230A** | CX35-24B+TDR | ML193UH030XE36B | R-410A | 24000 | 16 | 12.5 | 22600 | 16.8 | 12 | Yes | 206217576 | Southeast and North | USA,Canada | Yes
EL18XCVS024-230A** | CX35-24B+TDR | ML193UH045XE36B | R-410A | 23600 | 16 | 12.5 | 23600 | 16.8 | 12 | Yes | 206217577 | Southeast and North | USA,Canada | Yes
EL18XCVS024-230A** | CX35-24B+TDR | ML193UH070XE36B | R-410A | 23800 | 16 | 12.5 | 23600 | 17.1 | 12.3 | Yes | 206217578 | Southeast and North | USA,Canada | Yes
EL18XCVS024-230A** | CX35-24B+TDR | ML196UH045XE36B | R-410A | 23800 | 17 | 12.5 | 23400 | 16.2 | 12 | Yes | 206217581 | Southeast and North | USA,Canada | Yes
EL18XCVS024-230A** | CX35-24B+TDR | ML196UH070XE36B | R-410A | 23800 | 17 | 12.5 | 23400 | 16.2 | 12 | Yes | 206217582 | Southeast and North | USA,Canada | Yes
EL18XCVS024-230A** | CX35-24B+TDR | ML296UH045XV36B | R-410A | 23800 | 17 | 12.5 | 23200 | 16.6 | 12 | Yes | 206217583 | Southeast and North | USA,Canada | Yes
EL18XCVS024-230A** | CX35-24B+TDR | ML296UH070XV36B | R-410A | 24000 | 17 | 12.5 | 23200 | 16.4 | 12 | Yes | 206217584 | Southeast and North | USA,Canada | Yes
EL18XCVS024-230A** | CX35-24B+TDR | SL280UH090V36B | R-410A | 24000 | 17 | 13 | 23200 | 16.8 | 12.5 | Yes | 206217209 | Southeast and North | USA,Canada | Yes
EL18XCVS024-230A** | CX35-24B+TDR | SL297UH040NV36B | R-410A | 24000 | 17 | 13 | 23200 | 16.8 | 12 | Yes | 206217211 | Southeast and North | USA,Canada | Yes
EL18XCVS024-230A** | CX35-24B+TDR | SL297UH060NV36B | R-410A | 24000 | 17 | 13 | 23200 | 16.6 | 12 | Yes | 206217212 | Southeast and North | USA,Canada | Yes
EL18XCVS024-230A** | CX35-24B+TDR | SLP99UH070XV36B | R-410A | 24000 | 17 | 13 | 23200 | 16.8 | 12 | Yes | 206217213 | Southeast and North | USA,Canada | Yes
EL18XCVS024-230A** | CX35-30/36A+TDR | EL180UH040NE36A | R-410A | 23400 | 16 | 12.5 | 22800 | 16.2 | 12 | Yes | 206217585 | Southeast and North | USA,Canada | Yes
EL18XCVS024-230A** | CX35-30/36A+TDR | EL180UH060NE36A | R-410A | 23600 | 16 | 13 | 22800 | 16.2 | 12 | Yes | 206217586 | Southeast and North | USA,Canada | Yes
EL18XCVS024-230A** | CX35-30/36A+TDR | EL280UH045E36A | R-410A | 23600 | 16 | 12.5 | 22400 | 16.4 | 12 | Yes | 206217587 | Southeast and North | USA,Canada | Yes
EL18XCVS024-230A** | CX35-30/36A+TDR | EL280UH070E36A | R-410A | 24000 | 17 | 13 | 22800 | 16.2 | 11.7 | No | 206217588 | Southeast and North | USA,Canada | No
EL18XCVS024-230A** | CX35-30/36A+TDR | EL280UH070XE36A | R-410A | 23800 | 17 | 12.5 | 22800 | 16.6 | 12 | Yes | 206597471 | Southeast and North | USA,Canada | Yes
EL18XCVS024-230A** | CX35-30/36A+TDR | ML180UH030V36A | R-410A | 24000 | 17 | 13 | 22400 | 16.4 | 12 | Yes | 206217589 | Southeast and North | USA,Canada | Yes
EL18XCVS024-230A** | CX35-30/36A+TDR | ML180UH045E36A | R-410A | 24000 | 16 | 12.5 | 22000 | 15.8 | 12 | Yes | 206217590 | Southeast and North | USA,Canada | No
EL18XCVS024-230A** | CX35-30/36A+TDR | ML180UH045V36A | R-410A | 24000 | 17 | 13 | 22400 | 16.4 | 12 | Yes | 206217591 | Southeast and North | USA,Canada | Yes
EL18XCVS024-230A** | CX35-30/36A+TDR | ML180UH070V36A | R-410A | 23600 | 17 | 12.5 | 22600 | 16.2 | 12 | Yes | 206217592 | Southeast and North | USA,Canada | Yes
EL18XCVS024-230A** | CX35-30/36A+TDR | SL280UH060NV36A | R-410A | 24000 | 17 | 13 | 22600 | 15.8 | 12 | Yes | 206217214 | Southeast and North | USA,Canada | No
EL18XCVS024-230A** | CX35-30/36A+TDR | SL280UH070V36A | R-410A | 24000 | 16 | 13 | 22600 | 15.6 | 12 | Yes | 206217215 | Southeast and North | USA,Canada | No
EL18XCVS024-230A** | CX35-30/36A+TDR | SL280UH070XV36A | R-410A | 24000 | 16 | 13 | 22600 | 15.6 | 12 | Yes | 206217216 | Southeast and North | USA,Canada | No
EL18XCVS024-230A** | CX35-30/36B+TDR | EL195UH040NE36B | R-410A | 24000 | 17 | 12.5 | 22800 | 15.4 | 11.7 | No | 206217593 | Southeast and North | USA,Canada | No
EL18XCVS024-230A** | CX35-30/36B+TDR | EL196UH045XE36B | R-410A | 23800 | 17 | 12.5 | 22800 | 15.4 | 11.5 | No | 206217596 | Southeast and North | USA,Canada | No
EL18XCVS024-230A** | CX35-30/36B+TDR | EL196UH070XE36B | R-410A | 23800 | 17 | 12.5 | 22800 | 15.4 | 11.7 | No | 206217597 | Southeast and North | USA,Canada | No
EL18XCVS024-230A** | CX35-30/36B+TDR | EL280UH090E36B | R-410A | 24000 | 17 | 12.5 | 22800 | 16.2 | 11.7 | No | 206217598 | Southeast and North | USA,Canada | No
EL18XCVS024-230A** | CX35-30/36B+TDR | EL297UH045XE36B | R-410A | - - - | - - - | - - - | 22800 | 15.4 | 11.7 | No | 213433650 | Southeast and North | USA,Canada | No
EL18XCVS024-230A** | CX35-30/36B+TDR | EL297UH045XV36B | R-410A | - - - | - - - | - - - | 22400 | 16 | 11.7 | No | 213185550 | Southeast and North | USA,Canada | No
EL18XCVS024-230A** | CX35-30/36B+TDR | EL297UH070XE36B | R-410A | - - - | - - - | - - - | 22800 | 15.6 | 11.7 | No | 213500455 | Southeast and North | USA,Canada | No
EL18XCVS024-230A** | CX35-30/36B+TDR | EL297UH070XV36B | R-410A | - - - | - - - | - - - | 22600 | 16.2 | 12 | Yes | 213185551 | Southeast and North | USA,Canada | Yes
EL18XCVS024-230A** | CX35-30/36B+TDR | EL297UH110XV60C | R-410A | - - - | - - - | - - - | 22600 | 16.2 | 12 | Yes | 213182313 | Southeast and North | USA,Canada | Yes
EL18XCVS024-230A** | CX35-30/36B+TDR | ML180UH070V36B | R-410A | 23800 | 17 | 13 | 22600 | 16.6 | 12 | Yes | 206217601 | Southeast and North | USA,Canada | Yes
EL18XCVS024-230A** | CX35-30/36B+TDR | ML193UH030XE36B | R-410A | 24000 | 16 | 12.5 | 22000 | 16 | 12 | Yes | 206217602 | Southeast and North | USA,Canada | Yes
EL18XCVS024-230A** | CX35-30/36B+TDR | ML193UH045XE36B | R-410A | 23600 | 16 | 12.5 | 22800 | 16 | 11.7 | No | 206217603 | Southeast and North | USA,Canada | No
EL18XCVS024-230A** | CX35-30/36B+TDR | ML193UH070XE36B | R-410A | 23800 | 16 | 12.5 | 23000 | 16.2 | 12 | Yes | 206217604 | Southeast and North | USA,Canada | Yes
EL18XCVS024-230A** | CX35-30/36B+TDR | ML196UH045XE36B | R-410A | 23800 | 17 | 12.5 | 22800 | 15.4 | 11.5 | No | 206217607 | Southeast and North | USA,Canada | No
EL18XCVS024-230A** | CX35-30/36B+TDR | ML196UH070XE36B | R-410A | 23800 | 17 | 12.5 | 22800 | 15.4 | 11.7 | No | 206217608 | Southeast and North | USA,Canada | No
EL18XCVS024-230A** | CX35-30/36B+TDR | ML296UH045XV36B | R-410A | 23600 | 17 | 12.5 | 22400 | 15.8 | 11.7 | No | 206217609 | Southeast and North | USA,Canada | No
EL18XCVS024-230A** | CX35-30/36B+TDR | ML296UH070XV36B | R-410A | 23800 | 17 | 12.5 | 22600 | 15.8 | 11.7 | No | 206217610 | Southeast and North | USA,Canada | No
EL18XCVS024-230A** | CX35-30/36B+TDR | SL280UH090V36B | R-410A | 24000 | 17 | 13 | 22600 | 16.2 | 12 | Yes | 206217219 | Southeast and North | USA,Canada | Yes
EL18XCVS024-230A** | CX35-30/36B+TDR | SL297UH040NV36B | R-410A | 24000 | 17 | 13 | 22400 | 16 | 12 | Yes | 206217221 | Southeast and North | USA,Canada | Yes
EL18XCVS024-230A** | CX35-30/36B+TDR | SL297UH060NV36B | R-410A | 24000 | 17 | 13 | 22400 | 15.8 | 12 | Yes | 206217222 | Southeast and North | USA,Canada | No
EL18XCVS024-230A** | CX35-30/36B+TDR | SLP99UH070XV36B | R-410A | 24000 | 17 | 13 | 22600 | 16.2 | 12 | Yes | 206217223 | Southeast and North | USA,Canada | Yes
EL18XCVS024-230A** | CX35-30/36C+TDR | EL297UH090XV36C | R-410A | - - - | - - - | - - - | 22600 | 16 | 12 | Yes | 213185552 | Southeast and North | USA,Canada | Yes
EL18XCVS024-230A** | CX35-30/36C+TDR | EL297UH110XV60C | R-410A | - - - | - - - | - - - | 22600 | 16 | 12 | Yes | 213182314 | Southeast and North | USA,Canada | Yes
EL18XCVS024-230A** | CX35-30/36C+TDR | ML193UH090XE36C | R-410A | 23600 | 17 | 12.5 | 22800 | 16 | 11.7 | No | 206217611 | Southeast and North | USA,Canada | No
EL18XCVS024-230A** | CX35-30/36C+TDR | SLP99UH090XV36C | R-410A | 24000 | 17 | 13 | 22600 | 16 | 12 | Yes | 206217225 | Southeast and North | USA,Canada | Yes
EL18XCVS024-230A** | CX35-30A+TDR | EL180UH040NE36A | R-410A | 24000 | 16 | 13 | 23800 | 17.2 | 12.4 | Yes | 206217612 | Southeast and North | USA,Canada | Yes
EL18XCVS024-230A** | CX35-30A+TDR | EL180UH060NE36A | R-410A | 24000 | 17 | 13 | 23800 | 17.2 | 12.4 | Yes | 206217613 | Southeast and North | USA,Canada | Yes
EL18XCVS024-230A** | CX35-30A+TDR | EL280UH045E36A | R-410A | 24000 | 16 | 12.5 | 23400 | 17.6 | 12.5 | Yes | 206217614 | Southeast and North | USA,Canada | Yes
EL18XCVS024-230A** | CX35-30A+TDR | EL280UH070E36A | R-410A | 24000 | 17 | 13 | 23800 | 17.1 | 12.3 | Yes | 206217615 | Southeast and North | USA,Canada | Yes
EL18XCVS024-230A** | CX35-30A+TDR | EL280UH070XE36A | R-410A | 24200 | 17 | 13 | 23800 | 16 | 12 | Yes | 206597472 | Southeast and North | USA,Canada | Yes
EL18XCVS024-230A** | CX35-30A+TDR | ML180UH030V36A | R-410A | 24000 | 18 | 13 | 23400 | 17.4 | 12.5 | Yes | 206217616 | Southeast and North | USA,Canada | Yes
EL18XCVS024-230A** | CX35-30A+TDR | ML180UH045E36A | R-410A | 24000 | 17 | 13 | 23200 | 16.9 | 12.5 | Yes | 206217617 | Southeast and North | USA,Canada | Yes
EL18XCVS024-230A** | CX35-30A+TDR | ML180UH045V36A | R-410A | 24000 | 18 | 13 | 23400 | 17.4 | 12.5 | Yes | 206217618 | Southeast and North | USA,Canada | Yes
EL18XCVS024-230A** | CX35-30A+TDR | ML180UH070V36A | R-410A | 24000 | 17 | 13 | 23600 | 17.2 | 12.5 | Yes | 206217619 | Southeast and North | USA,Canada | Yes
EL18XCVS024-230A** | CX35-30A+TDR | SL280UH060NV36A | R-410A | 24000 | 18 | 13 | 23600 | 16.8 | 12.5 | Yes | 206217226 | Southeast and North | USA,Canada | Yes
EL18XCVS024-230A** | CX35-30A+TDR | SL280UH070V36A | R-410A | 24000 | 17 | 13 | 23600 | 16.6 | 12.5 | Yes | 206217227 | Southeast and North | USA,Canada | Yes
EL18XCVS024-230A** | CX35-30A+TDR | SL280UH070XV36A | R-410A | 24000 | 17 | 13 | 23600 | 16.6 | 12.5 | Yes | 206217228 | Southeast and North | USA,Canada | Yes
EL18XCVS024-230A** | CX35-30B+TDR | EL195UH040NE36B | R-410A | 24000 | 17 | 13 | 23800 | 16.4 | 12 | Yes | 206217620 | Southeast and North | USA,Canada | Yes
EL18XCVS024-230A** | CX35-30B+TDR | EL196UH045XE36B | R-410A | 24000 | 17 | 13 | 23800 | 16.4 | 12 | Yes | 206217623 | Southeast and North | USA,Canada | Yes
EL18XCVS024-230A** | CX35-30B+TDR | EL196UH070XE36B | R-410A | 24000 | 17 | 13 | 23800 | 16.4 | 12 | Yes | 206217624 | Southeast and North | USA,Canada | Yes
EL18XCVS024-230A** | CX35-30B+TDR | EL280UH090E36B | R-410A | 24000 | 17 | 13 | 23800 | 17.1 | 12.3 | Yes | 206217625 | Southeast and North | USA,Canada | Yes
EL18XCVS024-230A** | CX35-30B+TDR | EL297UH045XE36B | R-410A | - - - | - - - | - - - | 23800 | 16.4 | 12 | Yes | 213433651 | Southeast and North | USA,Canada | Yes
EL18XCVS024-230A** | CX35-30B+TDR | EL297UH045XV36B | R-410A | - - - | - - - | - - - | 23400 | 16.8 | 12 | Yes | 213185553 | Southeast and North | USA,Canada | Yes
EL18XCVS024-230A** | CX35-30B+TDR | EL297UH070XE36B | R-410A | - - - | - - - | - - - | 23800 | 16.6 | 12 | Yes | 213500456 | Southeast and North | USA,Canada | Yes
EL18XCVS024-230A** | CX35-30B+TDR | EL297UH070XV36B | R-410A | - - - | - - - | - - - | 23600 | 17.1 | 12.5 | Yes | 213185554 | Southeast and North | USA,Canada | Yes
EL18XCVS024-230A** | CX35-30B+TDR | EL297UH110XV60C | R-410A | - - - | - - - | - - - | 23400 | 16.8 | 12 | Yes | 213182315 | Southeast and North | USA,Canada | Yes
EL18XCVS024-230A** | CX35-30B+TDR | ML180UH070V36B | R-410A | 24000 | 18 | 13 | 23600 | 17.6 | 12.5 | Yes | 206217628 | Southeast and North | USA,Canada | Yes
EL18XCVS024-230A** | CX35-30B+TDR | ML193UH030XE36B | R-410A | 24000 | 17 | 13 | 23200 | 16.9 | 12.5 | Yes | 206217629 | Southeast and North | USA,Canada | Yes
EL18XCVS024-230A** | CX35-30B+TDR | ML193UH045XE36B | R-410A | 24000 | 16 | 13 | 23800 | 16.9 | 12.2 | Yes | 206217630 | Southeast and North | USA,Canada | Yes
EL18XCVS024-230A** | CX35-30B+TDR | ML193UH070XE36B | R-410A | 24000 | 16 | 13 | 24000 | 17.2 | 12.5 | Yes | 206217631 | Southeast and North | USA,Canada | Yes
EL18XCVS024-230A** | CX35-30B+TDR | ML196UH045XE36B | R-410A | 24000 | 17 | 13 | 23800 | 16.4 | 12 | Yes | 206217634 | Southeast and North | USA,Canada | Yes
EL18XCVS024-230A** | CX35-30B+TDR | ML196UH070XE36B | R-410A | 24000 | 17 | 13 | 23800 | 16.4 | 12 | Yes | 206217635 | Southeast and North | USA,Canada | Yes
EL18XCVS024-230A** | CX35-30B+TDR | ML296UH045XV36B | R-410A | 24000 | 17 | 13 | 23400 | 16.8 | 12 | Yes | 206217636 | Southeast and North | USA,Canada | Yes
EL18XCVS024-230A** | CX35-30B+TDR | ML296UH070XV36B | R-410A | 24000 | 17 | 12.5 | 23600 | 16.8 | 12 | Yes | 206217637 | Southeast and North | USA,Canada | Yes
EL18XCVS024-230A** | CX35-30B+TDR | SL280UH090V36B | R-410A | 24000 | 17 | 13 | 23600 | 17.1 | 12.5 | Yes | 206217231 | Southeast and North | USA,Canada | Yes
EL18XCVS024-230A** | CX35-30B+TDR | SL297UH040NV36B | R-410A | 24000 | 18 | 13 | 23600 | 16.9 | 12.5 | Yes | 206217233 | Southeast and North | USA,Canada | Yes
EL18XCVS024-230A** | CX35-30B+TDR | SL297UH060NV36B | R-410A | 24000 | 17 | 13 | 23600 | 16.8 | 12.5 | Yes | 206217234 | Southeast and North | USA,Canada | Yes
EL18XCVS024-230A** | CX35-30B+TDR | SLP99UH070XV36B | R-410A | 24000 | 18 | 13 | 23600 | 17.1 | 12.5 | Yes | 206217235 | Southeast and North | USA,Canada | Yes
EL18XCVS024-230A** | CX35-36A+TDR | EL180UH040NE36A | R-410A | 24000 | 17 | 13 | 24000 | 17.4 | 12.5 | Yes | 206217638 | Southeast and North | USA,Canada | Yes
EL18XCVS024-230A** | CX35-36A+TDR | EL180UH060NE36A | R-410A | 24000 | 17 | 13 | 24000 | 17.4 | 12.5 | Yes | 206217639 | Southeast and North | USA,Canada | Yes
EL18XCVS024-230A** | CX35-36A+TDR | EL280UH045E36A | R-410A | 24000 | 16 | 12.5 | 23600 | 17.6 | 12.5 | Yes | 206217640 | Southeast and North | USA,Canada | Yes
EL18XCVS024-230A** | CX35-36A+TDR | EL280UH070E36A | R-410A | 24000 | 17 | 13 | 24200 | 17.2 | 12.5 | Yes | 206217641 | Southeast and North | USA,Canada | Yes
EL18XCVS024-230A** | CX35-36A+TDR | EL280UH070XE36A | R-410A | 24400 | 17 | 13 | 24200 | 16.2 | 12 | Yes | 206597473 | Southeast and North | USA,Canada | Yes
EL18XCVS024-230A** | CX35-36A+TDR | ML180UH030V36A | R-410A | 24000 | 18 | 13 | 23600 | 17.6 | 12.5 | Yes | 206217642 | Southeast and North | USA,Canada | Yes
EL18XCVS024-230A** | CX35-36A+TDR | ML180UH045E36A | R-410A | 24000 | 17 | 13 | 23400 | 16.9 | 12.5 | Yes | 206217643 | Southeast and North | USA,Canada | Yes
EL18XCVS024-230A** | CX35-36A+TDR | ML180UH045V36A | R-410A | 24000 | 18 | 13 | 23600 | 17.6 | 12.5 | Yes | 206217644 | Southeast and North | USA,Canada | Yes
EL18XCVS024-230A** | CX35-36A+TDR | ML180UH070V36A | R-410A | 24000 | 17 | 13 | 23800 | 17.4 | 12.5 | Yes | 206217645 | Southeast and North | USA,Canada | Yes
EL18XCVS024-230A** | CX35-36A+TDR | SL280UH060NV36A | R-410A | 24000 | 17 | 13 | 23800 | 16.8 | 12.5 | Yes | 206217236 | Southeast and North | USA,Canada | Yes
EL18XCVS024-230A** | CX35-36A+TDR | SL280UH070V36A | R-410A | 24000 | 17 | 13 | 23800 | 16.8 | 12.5 | Yes | 206217237 | Southeast and North | USA,Canada | Yes
EL18XCVS024-230A** | CX35-36A+TDR | SL280UH070XV36A | R-410A | 24000 | 17 | 13 | 23800 | 16.8 | 12.5 | Yes | 206217238 | Southeast and North | USA,Canada | Yes
EL18XCVS024-230A** | CX35-36B+TDR | EL195UH040NE36B | R-410A | 24000 | 17 | 13 | 24000 | 16.6 | 12 | Yes | 206217646 | Southeast and North | USA,Canada | Yes
EL18XCVS024-230A** | CX35-36B+TDR | EL196UH045XE36B | R-410A | 24000 | 18 | 13 | 24000 | 16.6 | 12 | Yes | 206217649 | Southeast and North | USA,Canada | Yes
EL18XCVS024-230A** | CX35-36B+TDR | EL196UH070XE36B | R-410A | 24000 | 18 | 13 | 24000 | 16.4 | 12 | Yes | 206217650 | Southeast and North | USA,Canada | Yes
EL18XCVS024-230A** | CX35-36B+TDR | EL280UH090E36B | R-410A | 24000 | 17 | 13 | 24200 | 17.2 | 12.5 | Yes | 206217651 | Southeast and North | USA,Canada | Yes
EL18XCVS024-230A** | CX35-36B+TDR | EL297UH045XE36B | R-410A | - - - | - - - | - - - | 24000 | 16.6 | 12 | Yes | 213433652 | Southeast and North | USA,Canada | Yes
EL18XCVS024-230A** | CX35-36B+TDR | EL297UH045XV36B | R-410A | - - - | - - - | - - - | 23600 | 16.9 | 12.5 | Yes | 213185555 | Southeast and North | USA,Canada | Yes
EL18XCVS024-230A** | CX35-36B+TDR | EL297UH070XE36B | R-410A | - - - | - - - | - - - | 24000 | 16.8 | 12 | Yes | 213500457 | Southeast and North | USA,Canada | Yes
EL18XCVS024-230A** | CX35-36B+TDR | EL297UH070XV36B | R-410A | - - - | - - - | - - - | 23800 | 17.2 | 12.5 | Yes | 213185556 | Southeast and North | USA,Canada | Yes
EL18XCVS024-230A** | CX35-36B+TDR | EL297UH110XV60C | R-410A | - - - | - - - | - - - | 23600 | 16.9 | 12.5 | Yes | 213182316 | Southeast and North | USA,Canada | Yes
EL18XCVS024-230A** | CX35-36B+TDR | ML180UH070V36B | R-410A | 24000 | 18 | 13 | 23800 | 17.8 | 12.5 | Yes | 206217654 | Southeast and North | USA,Canada | Yes
EL18XCVS024-230A** | CX35-36B+TDR | ML193UH030XE36B | R-410A | 24000 | 17 | 13 | 23200 | 17.1 | 12.5 | Yes | 206217655 | Southeast and North | USA,Canada | Yes
EL18XCVS024-230A** | CX35-36B+TDR | ML193UH045XE36B | R-410A | 24000 | 16 | 13 | 24200 | 17.1 | 12.4 | Yes | 206217656 | Southeast and North | USA,Canada | Yes
EL18XCVS024-230A** | CX35-36B+TDR | ML193UH070XE36B | R-410A | 24000 | 17 | 13 | 24200 | 17.2 | 12.5 | Yes | 206217657 | Southeast and North | USA,Canada | Yes
EL18XCVS024-230A** | CX35-36B+TDR | ML196UH045XE36B | R-410A | 24000 | 18 | 13 | 24000 | 16.6 | 12 | Yes | 206217660 | Southeast and North | USA,Canada | Yes
EL18XCVS024-230A** | CX35-36B+TDR | ML196UH070XE36B | R-410A | 24000 | 18 | 13 | 24000 | 16.4 | 12 | Yes | 206217661 | Southeast and North | USA,Canada | Yes
EL18XCVS024-230A** | CX35-36B+TDR | ML296UH045XV36B | R-410A | 24000 | 17 | 13 | 23600 | 17.1 | 12.4 | Yes | 206217662 | Southeast and North | USA,Canada | Yes
EL18XCVS024-230A** | CX35-36B+TDR | ML296UH070XV36B | R-410A | 24000 | 17 | 13 | 23800 | 16.8 | 12 | Yes | 206217663 | Southeast and North | USA,Canada | Yes
EL18XCVS024-230A** | CX35-36B+TDR | SL280UH090V36B | R-410A | 24000 | 17 | 13 | 23800 | 17.2 | 12.5 | Yes | 206217241 | Southeast and North | USA,Canada | Yes
EL18XCVS024-230A** | CX35-36B+TDR | SL297UH040NV36B | R-410A | 24000 | 17 | 13 | 23800 | 17.1 | 12.5 | Yes | 206217243 | Southeast and North | USA,Canada | Yes
EL18XCVS024-230A** | CX35-36B+TDR | SL297UH060NV36B | R-410A | 24000 | 17 | 13 | 23800 | 16.9 | 12.5 | Yes | 206217244 | Southeast and North | USA,Canada | Yes
EL18XCVS024-230A** | CX35-36B+TDR | SLP99UH070XV36B | R-410A | 24000 | 17 | 13 | 23800 | 17.2 | 12.5 | Yes | 206217245 | Southeast and North | USA,Canada | Yes
EL18XCVS024-230A** | CX35-48C+TDR | EL297UH090XV36C | R-410A | - - - | - - - | - - - | 23800 | 17.1 | 12.5 | Yes | 213185557 | Southeast and North | USA,Canada | Yes
EL18XCVS024-230A** | CX35-48C+TDR | EL297UH110XV60C | R-410A | - - - | - - - | - - - | 23800 | 17.1 | 12.5 | Yes | 213182317 | Southeast and North | USA,Canada | Yes
EL18XCVS024-230A** | CX35-49C+TDR | EL297UH090XV36C | R-410A | - - - | - - - | - - - | 23800 | 16.8 | 12.5 | Yes | 213185558 | Southeast and North | USA,Canada | Yes
EL18XCVS024-230A** | CX35-49C+TDR | EL297UH110XV60C | R-410A | - - - | - - - | - - - | 23800 | 16.8 | 12.5 | Yes | 213182318 | Southeast and North | USA,Canada | Yes
EL18XCVS024-230A** | CX35-50/60C+TDR | EL297UH090XV36C | R-410A | - - - | - - - | - - - | 23600 | 16.8 | 12.5 | Yes | 213185559 | Southeast and North | USA,Canada | Yes
EL18XCVS024-230A** | CX35-50/60C+TDR | EL297UH110XV60C | R-410A | - - - | - - - | - - - | 23600 | 16.8 | 12.5 | Yes | 213182319 | Southeast and North | USA,Canada | Yes
EL18XCVS024-230A** | CX35-60C+TDR | EL297UH090XV36C | R-410A | - - - | - - - | - - - | 24200 | 17.2 | 12.5 | Yes | 213185560 | Southeast and North | USA,Canada | Yes
EL18XCVS024-230A** | CX35-60C+TDR | EL297UH110XV60C | R-410A | - - - | - - - | - - - | 24200 | 17.2 | 12.5 | Yes | 213182320 | Southeast and North | USA,Canada | Yes
EL18XCVS036-230A** | C35-24A+TDR+TXV | ML180UH070E36A | R-410A | 34600 | 18 | 12 | 32200 | 16.6 | 10.5 | No | 206219304 | Southeast and North | USA,Canada | No
EL18XCVS036-230A** | C35-24A+TDR+TXV | ML180UH070XE36A | R-410A | 34600 | 18 | 12 | 32200 | 16.6 | 10.5 | No | 206219305 | Southeast and North | USA,Canada | No
EL18XCVS036-230A** | C35-24B+TDR+TXV | ML180UH070V36B | R-410A | 34200 | 18 | 12.2 | 32400 | 16.8 | 10.5 | No | 206219306 | Southeast and North | USA,Canada | No
EL18XCVS036-230A** | C35-24B+TDR+TXV | ML180UH070V48B | R-410A | 34600 | 18 | 12.2 | 32800 | 16.8 | 10.7 | No | 206219307 | Southeast and North | USA,Canada | No
EL18XCVS036-230A** | C35-24B+TDR+TXV | ML180UH090V48B | R-410A | 34400 | 18 | 12.2 | 32600 | 16.4 | 10.5 | No | 206219308 | Southeast and North | USA,Canada | No
EL18XCVS036-230A** | C35-30/36A+TDR+TXV | EL180UH060NE36A | R-410A | 32800 | 17 | 11 | 31400 | 15.4 | 10.2 | No | 206219572 | Southeast and North | USA,Canada | No
EL18XCVS036-230A** | C35-30/36A+TDR+TXV | EL280UH070E36A | R-410A | 32600 | 17 | 11 | 31600 | 15.8 | 10.2 | No | 206219573 | Southeast and North | USA,Canada | No
EL18XCVS036-230A** | C35-30/36A+TDR+TXV | EL280UH070XE36A | R-410A | 32600 | 17 | 11 | 31600 | 15.8 | 10.2 | No | 206219309 | Southeast and North | USA,Canada | No
EL18XCVS036-230A** | C35-30/36A+TDR+TXV | ML180UH030V36A | R-410A | 32600 | 17 | 11 | 31800 | 16 | 10.2 | No | 206219574 | Southeast and North | USA,Canada | No
EL18XCVS036-230A** | C35-30/36A+TDR+TXV | ML180UH045E36A | R-410A | 32600 | 16 | 10.5 | 31600 | 15.6 | 10.5 | No | 206219575 | Southeast and North | USA,Canada | No
EL18XCVS036-230A** | C35-30/36A+TDR+TXV | ML180UH045V36A | R-410A | 32600 | 17 | 11 | 31800 | 16 | 10.2 | No | 206219576 | Southeast and North | USA,Canada | No
EL18XCVS036-230A** | C35-30/36A+TDR+TXV | ML180UH045XE36A | R-410A | 32600 | 16 | 10.5 | 31600 | 15.6 | 10.5 | No | 206219310 | Southeast and North | USA,Canada | No
EL18XCVS036-230A** | C35-30/36A+TDR+TXV | ML180UH070E36A | R-410A | 34000 | 18 | 11.5 | 31600 | 15.8 | 10.5 | No | 206219311 | Southeast and North | USA,Canada | No
EL18XCVS036-230A** | C35-30/36A+TDR+TXV | ML180UH070V36A | R-410A | 32600 | 16 | 10.5 | 31800 | 15.6 | 10.2 | No | 206219577 | Southeast and North | USA,Canada | No
EL18XCVS036-230A** | C35-30/36A+TDR+TXV | ML180UH070XE36A | R-410A | 34000 | 18 | 11.5 | 31600 | 15.8 | 10.5 | No | 206219312 | Southeast and North | USA,Canada | No
EL18XCVS036-230A** | C35-30/36A+TDR+TXV | SL280UH060NV36A | R-410A | 33800 | 17 | 11.2 | 31800 | 16 | 10.2 | No | 206218727 | Southeast and North | USA,Canada | No
EL18XCVS036-230A** | C35-30/36A+TDR+TXV | SL280UH070V36A | R-410A | 33600 | 17 | 11 | 31800 | 16 | 10.2 | No | 206218728 | Southeast and North | USA,Canada | No
EL18XCVS036-230A** | C35-30/36A+TDR+TXV | SL280UH070XV36A | R-410A | 33600 | 17 | 11 | 31800 | 16 | 10.2 | No | 206218729 | Southeast and North | USA,Canada | No
EL18XCVS036-230A** | C35-30/36B+TDR+TXV | EL180UH080NE48B | R-410A | 33200 | 15.5 | 11 | 31800 | 15 | 10.2 | No | 206219578 | Southeast and North | USA,Canada | No
EL18XCVS036-230A** | C35-30/36B+TDR+TXV | EL195UH040NE36B | R-410A | 32600 | 16 | 11 | 31200 | 15.4 | 10.2 | No | 206219579 | Southeast and North | USA,Canada | No
EL18XCVS036-230A** | C35-30/36B+TDR+TXV | EL195UH060NE36B | R-410A | 32600 | 16 | 11 | 31600 | 15.6 | 10.2 | No | 206219580 | Southeast and North | USA,Canada | No
EL18XCVS036-230A** | C35-30/36B+TDR+TXV | EL196UH070XE36B | R-410A | 32600 | 17 | 11 | 31200 | 15.4 | 10.2 | No | 206219582 | Southeast and North | USA,Canada | No
EL18XCVS036-230A** | C35-30/36B+TDR+TXV | EL280UH090E36B | R-410A | 33000 | 17 | 11 | 31800 | 16 | 10.5 | No | 206219583 | Southeast and North | USA,Canada | No
EL18XCVS036-230A** | C35-30/36B+TDR+TXV | EL280UH090E48B | R-410A | 33000 | 15.5 | 11 | 32000 | 15.4 | 10.5 | No | 206219584 | Southeast and North | USA,Canada | No
EL18XCVS036-230A** | C35-30/36B+TDR+TXV | EL280UH090XE48B | R-410A | 33000 | 15.5 | 11 | 32000 | 15.4 | 10.5 | No | 206219313 | Southeast and North | USA,Canada | No
EL18XCVS036-230A** | C35-30/36B+TDR+TXV | EL297UH045XE36B | R-410A | - - - | - - - | - - - | 31600 | 15.6 | 10.2 | No | 213433670 | Southeast and North | USA,Canada | No
EL18XCVS036-230A** | C35-30/36B+TDR+TXV | EL297UH045XV36B | R-410A | - - - | - - - | - - - | 31600 | 16 | 10 | No | 213185645 | Southeast and North | USA,Canada | No
EL18XCVS036-230A** | C35-30/36B+TDR+TXV | EL297UH070XE36B | R-410A | - - - | - - - | - - - | 31400 | 15.4 | 10.2 | No | 213500508 | Southeast and North | USA,Canada | No
EL18XCVS036-230A** | C35-30/36B+TDR+TXV | EL297UH070XV36B | R-410A | - - - | - - - | - - - | 31800 | 16.4 | 10.2 | No | 213185646 | Southeast and North | USA,Canada | No
EL18XCVS036-230A** | C35-30/36B+TDR+TXV | EL297UH110XV60C | R-410A | - - - | - - - | - - - | 31600 | 16 | 10 | No | 213182352 | Southeast and North | USA,Canada | No
EL18XCVS036-230A** | C35-30/36B+TDR+TXV | ML180UH070E36B | R-410A | 33000 | 15.5 | 11 | 31800 | 16 | 10.5 | No | 206219587 | Southeast and North | USA,Canada | No
EL18XCVS036-230A** | C35-30/36B+TDR+TXV | ML180UH070V36B | R-410A | 32600 | 17 | 11 | 31800 | 16.2 | 10.5 | No | 206219588 | Southeast and North | USA,Canada | No
EL18XCVS036-230A** | C35-30/36B+TDR+TXV | ML180UH070V48B | R-410A | 33000 | 17 | 11 | 32000 | 16.2 | 10.5 | No | 206219589 | Southeast and North | USA,Canada | No
EL18XCVS036-230A** | C35-30/36B+TDR+TXV | ML180UH070XE36B | R-410A | 33000 | 16 | 11 | 31800 | 16 | 10.5 | No | 206219314 | Southeast and North | USA,Canada | No
EL18XCVS036-230A** | C35-30/36B+TDR+TXV | ML180UH090E48B | R-410A | 33200 | 16 | 11 | 32000 | 15.6 | 10.5 | No | 206219590 | Southeast and North | USA,Canada | No
EL18XCVS036-230A** | C35-30/36B+TDR+TXV | ML180UH090V48B | R-410A | 32800 | 17 | 11 | 31800 | 15.8 | 10.2 | No | 206219591 | Southeast and North | USA,Canada | No
EL18XCVS036-230A** | C35-30/36B+TDR+TXV | ML193UH030XE36B | R-410A | 32800 | 14.5 | 10.5 | 31400 | 15.4 | 10.2 | No | 206219592 | Southeast and North | USA,Canada | No
EL18XCVS036-230A** | C35-30/36B+TDR+TXV | ML193UH045XE36B | R-410A | 32800 | 14.5 | 10.5 | 31600 | 15.6 | 10.2 | No | 206219593 | Southeast and North | USA,Canada | No
EL18XCVS036-230A** | C35-30/36B+TDR+TXV | ML193UH070XE36B | R-410A | 32800 | 15 | 10.5 | 31600 | 15.8 | 10.2 | No | 206219594 | Southeast and North | USA,Canada | No
EL18XCVS036-230A** | C35-30/36B+TDR+TXV | ML196UH070XE36B | R-410A | 33000 | 15.1 | 10.5 | 31200 | 15.4 | 10.2 | No | 206219596 | Southeast and North | USA,Canada | No
EL18XCVS036-230A** | C35-30/36B+TDR+TXV | ML296UH045XV36B | R-410A | 32600 | 16 | 10.5 | 31600 | 15 | 10 | No | 206219597 | Southeast and North | USA,Canada | No
EL18XCVS036-230A** | C35-30/36B+TDR+TXV | ML296UH070XV36B | R-410A | 32600 | 16 | 10.5 | 31600 | 15 | 10 | No | 206219598 | Southeast and North | USA,Canada | No
EL18XCVS036-230A** | C35-30/36B+TDR+TXV | SL280UH080NV48B | R-410A | 33800 | 18 | 11.2 | 31800 | 16 | 10.2 | No | 206218732 | Southeast and North | USA,Canada | No
EL18XCVS036-230A** | C35-30/36B+TDR+TXV | SL280UH090V36B | R-410A | 33800 | 17 | 11.2 | 32000 | 16.4 | 10.5 | No | 206218733 | Southeast and North | USA,Canada | No
EL18XCVS036-230A** | C35-30/36B+TDR+TXV | SL280UH090V48B | R-410A | 33800 | 17 | 11.2 | 32000 | 16.2 | 10.5 | No | 206218734 | Southeast and North | USA,Canada | No
EL18XCVS036-230A** | C35-30/36B+TDR+TXV | SL280UH090XV48B | R-410A | 33800 | 17 | 11.2 | 32000 | 16.2 | 10.5 | No | 206218735 | Southeast and North | USA,Canada | No
EL18XCVS036-230A** | C35-30/36B+TDR+TXV | SL297UH040NV36B | R-410A | 33600 | 17 | 11 | 31800 | 16.2 | 10.2 | No | 206218736 | Southeast and North | USA,Canada | No
EL18XCVS036-230A** | C35-30/36B+TDR+TXV | SL297UH060NV36B | R-410A | 33600 | 17 | 11 | 31800 | 16.2 | 10.2 | No | 206218737 | Southeast and North | USA,Canada | No
EL18XCVS036-230A** | C35-30/36B+TDR+TXV | SLP99UH070XV36B | R-410A | 33600 | 17 | 11 | 31800 | 16.4 | 10.2 | No | 206218738 | Southeast and North | USA,Canada | No
EL18XCVS036-230A** | C35-30/36C+TDR+TXV | EL195UH080NE48C | R-410A | 32800 | 15.5 | 11 | 32400 | 15.8 | 10.5 | No | 206219599 | Southeast and North | USA,Canada | No
EL18XCVS036-230A** | C35-30/36C+TDR+TXV | EL196UH090XE48C | R-410A | 33000 | 15.5 | 11 | 32600 | 16 | 10.5 | No | 206219600 | Southeast and North | USA,Canada | No
EL18XCVS036-230A** | C35-30/36C+TDR+TXV | EL280UH110E48C | R-410A | 33200 | 15.5 | 11 | 32400 | 16.2 | 10.7 | No | 206219601 | Southeast and North | USA,Canada | No
EL18XCVS036-230A** | C35-30/36C+TDR+TXV | EL297UH090XE48C | R-410A | - - - | - - - | - - - | 32800 | 16 | 10.5 | No | 213500481 | Southeast and North | USA,Canada | No
EL18XCVS036-230A** | C35-30/36C+TDR+TXV | EL297UH090XV36C | R-410A | - - - | - - - | - - - | 32600 | 16.9 | 10.7 | No | 213185647 | Southeast and North | USA,Canada | No
EL18XCVS036-230A** | C35-30/36C+TDR+TXV | EL297UH090XV48C | R-410A | - - - | - - - | - - - | 32600 | 16.8 | 10.7 | No | 213185648 | Southeast and North | USA,Canada | No
EL18XCVS036-230A** | C35-30/36C+TDR+TXV | EL297UH090XV60C | R-410A | - - - | - - - | - - - | 32600 | 16.2 | 10.7 | No | 213185649 | Southeast and North | USA,Canada | No
EL18XCVS036-230A** | C35-30/36C+TDR+TXV | EL297UH110XV48C | R-410A | - - - | - - - | - - - | 32600 | 16.8 | 10.7 | No | 213185650 | Southeast and North | USA,Canada | No
EL18XCVS036-230A** | C35-30/36C+TDR+TXV | EL297UH110XV60C | R-410A | - - - | - - - | - - - | 32600 | 16.9 | 10.7 | No | 213182353 | Southeast and North | USA,Canada | No
EL18XCVS036-230A** | C35-30/36C+TDR+TXV | ML180UH110V60C | R-410A | 33200 | 17 | 11 | 33000 | 16.8 | 10.7 | No | 206219603 | Southeast and North | USA,Canada | No
EL18XCVS036-230A** | C35-30/36C+TDR+TXV | ML193UH090XE36C | R-410A | 32800 | 15.5 | 10.5 | 32800 | 16.6 | 10.5 | No | 206219604 | Southeast and North | USA,Canada | No
EL18XCVS036-230A** | C35-30/36C+TDR+TXV | ML193UH090XE48C | R-410A | 33000 | 15.5 | 11 | 32600 | 16 | 10.7 | No | 206219605 | Southeast and North | USA,Canada | No
EL18XCVS036-230A** | C35-30/36C+TDR+TXV | ML193UH110XE48C | R-410A | 33000 | 16 | 11 | 32600 | 16.4 | 10.7 | No | 206219606 | Southeast and North | USA,Canada | No
EL18XCVS036-230A** | C35-30/36C+TDR+TXV | ML196UH090XE48C | R-410A | 33000 | 15.5 | 11 | 32600 | 16 | 10.5 | No | 206219607 | Southeast and North | USA,Canada | No
EL18XCVS036-230A** | C35-30/36C+TDR+TXV | ML296UH090XV48C | R-410A | 33000 | 16 | 11 | 32800 | 16.2 | 10.5 | No | 206219608 | Southeast and North | USA,Canada | No
EL18XCVS036-230A** | C35-30/36C+TDR+TXV | ML296UH110XV60C | R-410A | 33000 | 17 | 11 | 32800 | 16.6 | 10.7 | No | 206219609 | Southeast and North | USA,Canada | No
EL18XCVS036-230A** | C35-30/36C+TDR+TXV | SL280UH080NV60C | R-410A | 33800 | 17 | 11.5 | 32600 | 16.4 | 10.7 | No | 206218744 | Southeast and North | USA,Canada | No
EL18XCVS036-230A** | C35-30/36C+TDR+TXV | SL280UH090V60C | R-410A | 33800 | 17 | 11.2 | 32800 | 16.4 | 10.7 | No | 206218745 | Southeast and North | USA,Canada | No
EL18XCVS036-230A** | C35-30/36C+TDR+TXV | SL280UH090XV60C | R-410A | 33800 | 17 | 11.2 | 32800 | 16.4 | 10.7 | No | 206218746 | Southeast and North | USA,Canada | No
EL18XCVS036-230A** | C35-30/36C+TDR+TXV | SL280UH100NV60C | R-410A | 33800 | 17 | 11.5 | 32600 | 16.4 | 10.7 | No | 206218747 | Southeast and North | USA,Canada | No
EL18XCVS036-230A** | C35-30/36C+TDR+TXV | SL280UH110V60C | R-410A | 33800 | 17 | 11.2 | 32600 | 16.2 | 10.7 | No | 206218748 | Southeast and North | USA,Canada | No
EL18XCVS036-230A** | C35-30/36C+TDR+TXV | SL280UH110XV60C | R-410A | 33800 | 17 | 11.2 | 32600 | 16.2 | 10.7 | No | 206218749 | Southeast and North | USA,Canada | No
EL18XCVS036-230A** | C35-30/36C+TDR+TXV | SL297UH080NV48C | R-410A | 33800 | 17 | 11.2 | 32600 | 16.8 | 10.7 | No | 206218750 | Southeast and North | USA,Canada | No
EL18XCVS036-230A** | C35-30/36C+TDR+TXV | SL297UH080NV60C | R-410A | 33800 | 17 | 11.2 | 32600 | 16.2 | 10.7 | No | 206218751 | Southeast and North | USA,Canada | No
EL18XCVS036-230A** | C35-30/36C+TDR+TXV | SLP99UH090XV36C | R-410A | 33800 | 18 | 11.2 | 32600 | 16.9 | 10.7 | No | 206218752 | Southeast and North | USA,Canada | No
EL18XCVS036-230A** | C35-30/36C+TDR+TXV | SLP99UH090XV48C | R-410A | 33800 | 17 | 11.2 | 32600 | 16.8 | 10.7 | No | 206218753 | Southeast and North | USA,Canada | No
EL18XCVS036-230A** | C35-30/36C+TDR+TXV | SLP99UH090XV60C | R-410A | 33800 | 17 | 11.2 | 32600 | 16 | 10.7 | No | 206218754 | Southeast and North | USA,Canada | No
EL18XCVS036-230A** | C35-30/36C+TDR+TXV | SLP99UH110XV60C | R-410A | 33800 | 17 | 11.2 | 32600 | 16.4 | 10.7 | No | 206218755 | Southeast and North | USA,Canada | No
EL18XCVS036-230A** | C35-30A+TDR+TXV | ML180UH030V36A | R-410A | 34800 | 18 | 12.2 | 33400 | 17.1 | 10.7 | No | 206219315 | Southeast and North | USA,Canada | No
EL18XCVS036-230A** | C35-30A+TDR+TXV | ML180UH045V36A | R-410A | 34800 | 18 | 12.2 | 33400 | 17.1 | 10.7 | No | 206219316 | Southeast and North | USA,Canada | No
EL18XCVS036-230A** | C35-30A+TDR+TXV | ML180UH070E36A | R-410A | 35200 | 18 | 12.2 | 33200 | 16.8 | 10.7 | No | 206219317 | Southeast and North | USA,Canada | No
EL18XCVS036-230A** | C35-30A+TDR+TXV | ML180UH070V36A | R-410A | 34800 | 18 | 12.2 | 33400 | 16.6 | 10.7 | No | 206219318 | Southeast and North | USA,Canada | No
EL18XCVS036-230A** | C35-30A+TDR+TXV | ML180UH070XE36A | R-410A | 35200 | 18 | 12.2 | 33200 | 16.8 | 10.7 | No | 206219319 | Southeast and North | USA,Canada | No
EL18XCVS036-230A** | C35-30B+TDR+TXV | ML180UH070V36B | R-410A | 34800 | 18 | 12.5 | 33400 | 17.2 | 11 | No | 206219320 | Southeast and North | USA,Canada | No
EL18XCVS036-230A** | C35-30B+TDR+TXV | ML180UH070V48B | R-410A | 35200 | 18 | 12.5 | 33600 | 17.2 | 11 | No | 206219321 | Southeast and North | USA,Canada | No
EL18XCVS036-230A** | C35-30B+TDR+TXV | ML180UH090V48B | R-410A | 35000 | 18 | 12.5 | 33400 | 16.8 | 10.7 | No | 206219322 | Southeast and North | USA,Canada | No
EL18XCVS036-230A** | C35-36A+TDR+TXV | EL180UH060NE36A | R-410A | 34600 | 17 | 11.5 | 33200 | 16.6 | 10.7 | No | 206219610 | Southeast and North | USA,Canada | No
EL18XCVS036-230A** | C35-36A+TDR+TXV | EL280UH070E36A | R-410A | 34400 | 17 | 11 | 33600 | 16.8 | 10.7 | No | 206219611 | Southeast and North | USA,Canada | No
EL18XCVS036-230A** | C35-36A+TDR+TXV | EL280UH070XE36A | R-410A | 34400 | 17 | 11 | 33600 | 16.8 | 10.7 | No | 206219323 | Southeast and North | USA,Canada | No
EL18XCVS036-230A** | C35-36A+TDR+TXV | ML180UH030V36A | R-410A | 34400 | 17 | 11.5 | 33800 | 17.2 | 10.7 | No | 206219612 | Southeast and North | USA,Canada | No
EL18XCVS036-230A** | C35-36A+TDR+TXV | ML180UH045E36A | R-410A | 34400 | 17 | 11 | 33400 | 16.8 | 11 | No | 206219613 | Southeast and North | USA,Canada | No
EL18XCVS036-230A** | C35-36A+TDR+TXV | ML180UH045V36A | R-410A | 34400 | 17 | 11.5 | 33800 | 17.2 | 10.7 | No | 206219614 | Southeast and North | USA,Canada | No
EL18XCVS036-230A** | C35-36A+TDR+TXV | ML180UH045XE36A | R-410A | 34400 | 17 | 11 | 33400 | 16.8 | 11 | No | 206219324 | Southeast and North | USA,Canada | No
EL18XCVS036-230A** | C35-36A+TDR+TXV | ML180UH070E36A | R-410A | 35800 | 18 | 12.5 | 33400 | 16.9 | 10.7 | No | 206219325 | Southeast and North | USA,Canada | No
EL18XCVS036-230A** | C35-36A+TDR+TXV | ML180UH070V36A | R-410A | 34400 | 17 | 11 | 33800 | 16.8 | 10.7 | No | 206219615 | Southeast and North | USA,Canada | No
EL18XCVS036-230A** | C35-36A+TDR+TXV | ML180UH070XE36A | R-410A | 35800 | 18 | 12.5 | 33400 | 16.9 | 10.7 | No | 206219326 | Southeast and North | USA,Canada | No
EL18XCVS036-230A** | C35-36A+TDR+TXV | SL280UH060NV36A | R-410A | 35200 | 18 | 11.5 | 33800 | 17.2 | 10.7 | No | 206218756 | Southeast and North | USA,Canada | No
EL18XCVS036-230A** | C35-36A+TDR+TXV | SL280UH070V36A | R-410A | 35000 | 18 | 11.2 | 33600 | 17.1 | 10.7 | No | 206218757 | Southeast and North | USA,Canada | No
EL18XCVS036-230A** | C35-36A+TDR+TXV | SL280UH070XV36A | R-410A | 35000 | 18 | 11.2 | 33600 | 17.1 | 10.7 | No | 206218758 | Southeast and North | USA,Canada | No
EL18XCVS036-230A** | C35-36B+TDR+TXV | EL180UH080NE48B | R-410A | 34800 | 16 | 11.5 | 33800 | 16.2 | 10.7 | No | 206219616 | Southeast and North | USA,Canada | No
EL18XCVS036-230A** | C35-36B+TDR+TXV | EL195UH040NE36B | R-410A | 34400 | 17 | 11.5 | 33000 | 16.6 | 10.7 | No | 206219617 | Southeast and North | USA,Canada | No
EL18XCVS036-230A** | C35-36B+TDR+TXV | EL195UH060NE36B | R-410A | 34400 | 17 | 11.5 | 33600 | 16.8 | 10.7 | No | 206219618 | Southeast and North | USA,Canada | No
EL18XCVS036-230A** | C35-36B+TDR+TXV | EL196UH070XE36B | R-410A | 34400 | 17 | 11.5 | 33200 | 16.6 | 10.7 | No | 206219620 | Southeast and North | USA,Canada | No
EL18XCVS036-230A** | C35-36B+TDR+TXV | EL280UH045E36A | R-410A | 35000 | 17 | 12.5 | 34000 | 17.6 | 10.7 | No | 206219327 | Southeast and North | USA,Canada | No
EL18XCVS036-230A** | C35-36B+TDR+TXV | EL280UH090E36B | R-410A | 34400 | 17 | 11 | 33600 | 17.2 | 11 | No | 206219621 | Southeast and North | USA,Canada | No
EL18XCVS036-230A** | C35-36B+TDR+TXV | EL280UH090E48B | R-410A | 34600 | 16 | 11.5 | 34000 | 16.6 | 11 | No | 206219622 | Southeast and North | USA,Canada | No
EL18XCVS036-230A** | C35-36B+TDR+TXV | EL280UH090XE48B | R-410A | 34600 | 16 | 11.5 | 34000 | 16.6 | 11 | No | 206219328 | Southeast and North | USA,Canada | No
EL18XCVS036-230A** | C35-36B+TDR+TXV | EL297UH045XE36B | R-410A | - - - | - - - | - - - | 33400 | 16.8 | 10.7 | No | 213433671 | Southeast and North | USA,Canada | No
EL18XCVS036-230A** | C35-36B+TDR+TXV | EL297UH045XV36B | R-410A | - - - | - - - | - - - | 33600 | 17.2 | 10.5 | No | 213185651 | Southeast and North | USA,Canada | No
EL18XCVS036-230A** | C35-36B+TDR+TXV | EL297UH070XE36B | R-410A | - - - | - - - | - - - | 33400 | 16.6 | 10.7 | No | 213500509 | Southeast and North | USA,Canada | No
EL18XCVS036-230A** | C35-36B+TDR+TXV | EL297UH070XV36B | R-410A | - - - | - - - | - - - | 33800 | 17.4 | 10.7 | No | 213185652 | Southeast and North | USA,Canada | No
EL18XCVS036-230A** | C35-36B+TDR+TXV | EL297UH110XV60C | R-410A | - - - | - - - | - - - | 33600 | 17.2 | 10.5 | No | 213182354 | Southeast and North | USA,Canada | No
EL18XCVS036-230A** | C35-36B+TDR+TXV | ML180UH070E36B | R-410A | 34600 | 16 | 11 | 33800 | 17.2 | 11 | No | 206219625 | Southeast and North | USA,Canada | No
EL18XCVS036-230A** | C35-36B+TDR+TXV | ML180UH070V36B | R-410A | 34400 | 18 | 11.5 | 33600 | 17.4 | 11 | No | 206219626 | Southeast and North | USA,Canada | No
EL18XCVS036-230A** | C35-36B+TDR+TXV | ML180UH070V48B | R-410A | 34800 | 17 | 11.5 | 34000 | 17.4 | 11 | No | 206219627 | Southeast and North | USA,Canada | No
EL18XCVS036-230A** | C35-36B+TDR+TXV | ML180UH070XE36B | R-410A | 34600 | 17 | 11 | 33800 | 17.2 | 11 | No | 206219329 | Southeast and North | USA,Canada | No
EL18XCVS036-230A** | C35-36B+TDR+TXV | ML180UH090E48B | R-410A | 34800 | 16 | 11.5 | 34000 | 16.8 | 11.2 | No | 206219628 | Southeast and North | USA,Canada | No
EL18XCVS036-230A** | C35-36B+TDR+TXV | ML180UH090V48B | R-410A | 34600 | 17 | 11.5 | 33800 | 17.1 | 11 | No | 206219629 | Southeast and North | USA,Canada | No
EL18XCVS036-230A** | C35-36B+TDR+TXV | ML193UH030XE36B | R-410A | 34400 | 15.1 | 11 | 33400 | 16.6 | 10.7 | No | 206219630 | Southeast and North | USA,Canada | No
EL18XCVS036-230A** | C35-36B+TDR+TXV | ML193UH045XE36B | R-410A | 34400 | 15.1 | 11 | 33600 | 16.6 | 10.7 | No | 206219631 | Southeast and North | USA,Canada | No
EL18XCVS036-230A** | C35-36B+TDR+TXV | ML193UH070XE36B | R-410A | 34600 | 15.1 | 11 | 33800 | 16.9 | 10.7 | No | 206219632 | Southeast and North | USA,Canada | No
EL18XCVS036-230A** | C35-36B+TDR+TXV | ML196UH070XE36B | R-410A | 34600 | 15.5 | 11 | 33200 | 16.6 | 10.7 | No | 206219634 | Southeast and North | USA,Canada | No
EL18XCVS036-230A** | C35-36B+TDR+TXV | ML296UH045XV36B | R-410A | 34400 | 16 | 11 | 33600 | 16.2 | 10.7 | No | 206219635 | Southeast and North | USA,Canada | No
EL18XCVS036-230A** | C35-36B+TDR+TXV | ML296UH070XV36B | R-410A | 34400 | 16 | 11 | 33600 | 16.2 | 10.5 | No | 206219636 | Southeast and North | USA,Canada | No
EL18XCVS036-230A** | C35-36B+TDR+TXV | SL280UH080NV48B | R-410A | 35400 | 18 | 11.5 | 33800 | 17.1 | 10.7 | No | 206218761 | Southeast and North | USA,Canada | No
EL18XCVS036-230A** | C35-36B+TDR+TXV | SL280UH090V36B | R-410A | 35200 | 18 | 11.5 | 34000 | 17.6 | 11.2 | No | 206218762 | Southeast and North | USA,Canada | No
EL18XCVS036-230A** | C35-36B+TDR+TXV | SL280UH090V48B | R-410A | 35200 | 18 | 11.5 | 34000 | 17.4 | 11 | No | 206218763 | Southeast and North | USA,Canada | No
EL18XCVS036-230A** | C35-36B+TDR+TXV | SL280UH090XV48B | R-410A | 35200 | 18 | 11.5 | 34000 | 17.4 | 11 | No | 206218764 | Southeast and North | USA,Canada | No
EL18XCVS036-230A** | C35-36B+TDR+TXV | SL297UH040NV36B | R-410A | 35000 | 18 | 11.2 | 33800 | 17.4 | 10.7 | No | 206218765 | Southeast and North | USA,Canada | No
EL18XCVS036-230A** | C35-36B+TDR+TXV | SL297UH060NV36B | R-410A | 35000 | 18 | 11.2 | 33800 | 17.2 | 10.7 | No | 206218766 | Southeast and North | USA,Canada | No
EL18XCVS036-230A** | C35-36B+TDR+TXV | SLP99UH070XV36B | R-410A | 35000 | 18 | 11.2 | 33800 | 17.4 | 10.7 | No | 206218767 | Southeast and North | USA,Canada | No
EL18XCVS036-230A** | C35-48B+TDR+TXV | EL180UH080NE48B | R-410A | 34400 | 16 | 11.5 | 34200 | 16.2 | 10.7 | No | 206219637 | Southeast and North | USA,Canada | No
EL18XCVS036-230A** | C35-48B+TDR+TXV | EL195UH040NE36B | R-410A | 34000 | 17 | 11 | 33200 | 16.6 | 10.7 | No | 206219638 | Southeast and North | USA,Canada | No
EL18XCVS036-230A** | C35-48B+TDR+TXV | EL195UH060NE36B | R-410A | 34000 | 17 | 11 | 33800 | 16.8 | 10.7 | No | 206219639 | Southeast and North | USA,Canada | No
EL18XCVS036-230A** | C35-48B+TDR+TXV | EL196UH045XE36B | R-410A | 34000 | 17 | 11 | 33200 | 16.6 | 10.7 | No | 206219640 | Southeast and North | USA,Canada | No
EL18XCVS036-230A** | C35-48B+TDR+TXV | EL196UH070XE36B | R-410A | 34000 | 17 | 11 | 33400 | 16.8 | 10.7 | No | 206219641 | Southeast and North | USA,Canada | No
EL18XCVS036-230A** | C35-48B+TDR+TXV | EL280UH045E36A | R-410A | 34800 | 17 | 12.5 | 34200 | 17.6 | 11 | No | 206219330 | Southeast and North | USA,Canada | No
EL18XCVS036-230A** | C35-48B+TDR+TXV | EL280UH090E36B | R-410A | 34200 | 17 | 11 | 33800 | 17.4 | 11.2 | No | 206219642 | Southeast and North | USA,Canada | No
EL18XCVS036-230A** | C35-48B+TDR+TXV | EL280UH090E48B | R-410A | 34200 | 16 | 11.5 | 33800 | 16.6 | 11.2 | No | 206219643 | Southeast and North | USA,Canada | No
EL18XCVS036-230A** | C35-48B+TDR+TXV | EL280UH090XE48B | R-410A | 34200 | 16 | 11.5 | 33800 | 16.6 | 11.2 | No | 206219331 | Southeast and North | USA,Canada | No
EL18XCVS036-230A** | C35-48B+TDR+TXV | EL297UH045XE36B | R-410A | - - - | - - - | - - - | 33800 | 16.8 | 10.7 | No | 213433672 | Southeast and North | USA,Canada | No
EL18XCVS036-230A** | C35-48B+TDR+TXV | EL297UH045XV36B | R-410A | - - - | - - - | - - - | 33800 | 17.4 | 10.7 | No | 213185653 | Southeast and North | USA,Canada | No
EL18XCVS036-230A** | C35-48B+TDR+TXV | EL297UH070XE36B | R-410A | - - - | - - - | - - - | 33600 | 16.8 | 10.7 | No | 213500515 | Southeast and North | USA,Canada | No
EL18XCVS036-230A** | C35-48B+TDR+TXV | EL297UH070XV36B | R-410A | - - - | - - - | - - - | 34000 | 17.6 | 10.7 | No | 213185654 | Southeast and North | USA,Canada | No
EL18XCVS036-230A** | C35-48B+TDR+TXV | EL297UH110XV60C | R-410A | - - - | - - - | - - - | 33800 | 17.4 | 10.7 | No | 213182355 | Southeast and North | USA,Canada | No
EL18XCVS036-230A** | C35-48B+TDR+TXV | ML180UH070E36B | R-410A | 34200 | 16 | 11 | 34000 | 17.2 | 11 | No | 206219646 | Southeast and North | USA,Canada | No
EL18XCVS036-230A** | C35-48B+TDR+TXV | ML180UH070V36B | R-410A | 34000 | 17 | 11.5 | 33800 | 17.4 | 11 | No | 206219647 | Southeast and North | USA,Canada | No
EL18XCVS036-230A** | C35-48B+TDR+TXV | ML180UH070V48B | R-410A | 34200 | 17 | 11.5 | 34200 | 17.6 | 11.2 | No | 206219648 | Southeast and North | USA,Canada | No
EL18XCVS036-230A** | C35-48B+TDR+TXV | ML180UH070XE36B | R-410A | 34200 | 16 | 11 | 34000 | 17.2 | 11 | No | 206219332 | Southeast and North | USA,Canada | No
EL18XCVS036-230A** | C35-48B+TDR+TXV | ML180UH090E48B | R-410A | 34400 | 16 | 11.5 | 34400 | 16.8 | 11.2 | No | 206219649 | Southeast and North | USA,Canada | No
EL18XCVS036-230A** | C35-48B+TDR+TXV | ML180UH090V48B | R-410A | 34200 | 17 | 11.5 | 34000 | 17.2 | 11 | No | 206219650 | Southeast and North | USA,Canada | No
EL18XCVS036-230A** | C35-48B+TDR+TXV | ML193UH030XE36B | R-410A | 34200 | 15.1 | 11 | 33600 | 16.6 | 10.7 | No | 206219651 | Southeast and North | USA,Canada | No
EL18XCVS036-230A** | C35-48B+TDR+TXV | ML193UH045XE36B | R-410A | 34200 | 15.1 | 11 | 33800 | 16.8 | 10.7 | No | 206219652 | Southeast and North | USA,Canada | No
EL18XCVS036-230A** | C35-48B+TDR+TXV | ML193UH070XE36B | R-410A | 34200 | 15.1 | 11 | 33800 | 16.9 | 10.7 | No | 206219653 | Southeast and North | USA,Canada | No
EL18XCVS036-230A** | C35-48B+TDR+TXV | ML196UH045XE36B | R-410A | 34400 | 15.1 | 11 | 33200 | 16.6 | 10.7 | No | 206219654 | Southeast and North | USA,Canada | No
EL18XCVS036-230A** | C35-48B+TDR+TXV | ML196UH070XE36B | R-410A | 34400 | 15.1 | 11 | 33400 | 16.8 | 10.7 | No | 206219655 | Southeast and North | USA,Canada | No
EL18XCVS036-230A** | C35-48B+TDR+TXV | ML296UH045XV36B | R-410A | 34000 | 16 | 11 | 33800 | 16.2 | 10.7 | No | 206219656 | Southeast and North | USA,Canada | No
EL18XCVS036-230A** | C35-48B+TDR+TXV | ML296UH070XV36B | R-410A | 33800 | 16 | 11 | 33800 | 16.2 | 10.7 | No | 206219657 | Southeast and North | USA,Canada | No
EL18XCVS036-230A** | C35-48B+TDR+TXV | SL280UH080NV48B | R-410A | 35600 | 18 | 12 | 34000 | 17.1 | 11 | No | 206218770 | Southeast and North | USA,Canada | No
EL18XCVS036-230A** | C35-48B+TDR+TXV | SL280UH090V36B | R-410A | 35400 | 18 | 11.5 | 34000 | 17.8 | 11.2 | No | 206218771 | Southeast and North | USA,Canada | No
EL18XCVS036-230A** | C35-48B+TDR+TXV | SL280UH090V48B | R-410A | 35400 | 18 | 11.5 | 34000 | 17.4 | 11.2 | No | 206218772 | Southeast and North | USA,Canada | No
EL18XCVS036-230A** | C35-48B+TDR+TXV | SL280UH090XV48B | R-410A | 35400 | 18 | 11.5 | 34000 | 17.4 | 11.2 | No | 206218773 | Southeast and North | USA,Canada | No
EL18XCVS036-230A** | C35-48B+TDR+TXV | SL297UH040NV36B | R-410A | 35200 | 18 | 11.5 | 34000 | 17.4 | 11 | No | 206218774 | Southeast and North | USA,Canada | No
EL18XCVS036-230A** | C35-48B+TDR+TXV | SL297UH060NV36B | R-410A | 35200 | 18 | 11.5 | 33800 | 17.4 | 10.7 | No | 206218775 | Southeast and North | USA,Canada | No
EL18XCVS036-230A** | C35-48B+TDR+TXV | SLP99UH070XV36B | R-410A | 35200 | 18 | 11.2 | 34000 | 17.6 | 10.7 | No | 206218776 | Southeast and North | USA,Canada | No
EL18XCVS036-230A** | C35-48C+TDR+TXV | EL195UH080NE48C | R-410A | 34200 | 16 | 11.5 | 34200 | 16.4 | 11 | No | 206219658 | Southeast and North | USA,Canada | No
EL18XCVS036-230A** | C35-48C+TDR+TXV | EL196UH090XE48C | R-410A | 34400 | 16 | 11.5 | 33800 | 16.6 | 11.2 | No | 206219659 | Southeast and North | USA,Canada | No
EL18XCVS036-230A** | C35-48C+TDR+TXV | EL280UH110E48C | R-410A | 34600 | 16 | 11.5 | 34200 | 16.8 | 11.5 | No | 206219660 | Southeast and North | USA,Canada | No
EL18XCVS036-230A** | C35-48C+TDR+TXV | EL297UH090XE48C | R-410A | - - - | - - - | - - - | 34000 | 16.6 | 11.2 | No | 213500431 | Southeast and North | USA,Canada | No
EL18XCVS036-230A** | C35-48C+TDR+TXV | EL297UH090XV36C | R-410A | - - - | - - - | - - - | 34000 | 17.6 | 11 | No | 213185655 | Southeast and North | USA,Canada | No
EL18XCVS036-230A** | C35-48C+TDR+TXV | EL297UH090XV48C | R-410A | - - - | - - - | - - - | 34000 | 17.4 | 11 | No | 213185656 | Southeast and North | USA,Canada | No
EL18XCVS036-230A** | C35-48C+TDR+TXV | EL297UH090XV60C | R-410A | - - - | - - - | - - - | 34200 | 16.8 | 11.2 | No | 213185657 | Southeast and North | USA,Canada | No
EL18XCVS036-230A** | C35-48C+TDR+TXV | EL297UH110XV48C | R-410A | - - - | - - - | - - - | 34000 | 17.4 | 11.2 | No | 213185658 | Southeast and North | USA,Canada | No
EL18XCVS036-230A** | C35-48C+TDR+TXV | EL297UH110XV60C | R-410A | - - - | - - - | - - - | 34000 | 17.6 | 11 | No | 213182356 | Southeast and North | USA,Canada | No
EL18XCVS036-230A** | C35-48C+TDR+TXV | ML180UH110V60C | R-410A | 34600 | 18 | 11.5 | 34400 | 17.4 | 11.2 | No | 206219662 | Southeast and North | USA,Canada | No
EL18XCVS036-230A** | C35-48C+TDR+TXV | ML193UH090XE36C | R-410A | 34200 | 15.5 | 11 | 33800 | 17.1 | 11.2 | No | 206219663 | Southeast and North | USA,Canada | No
EL18XCVS036-230A** | C35-48C+TDR+TXV | ML193UH090XE48C | R-410A | 34400 | 16 | 11.5 | 34200 | 16.6 | 11.2 | No | 206219664 | Southeast and North | USA,Canada | No
EL18XCVS036-230A** | C35-48C+TDR+TXV | ML193UH110XE48C | R-410A | 34400 | 16 | 11.5 | 34200 | 16.9 | 11.2 | No | 206219665 | Southeast and North | USA,Canada | No
EL18XCVS036-230A** | C35-48C+TDR+TXV | ML196UH090XE48C | R-410A | 34400 | 16 | 11.5 | 33800 | 16.6 | 11.2 | No | 206219666 | Southeast and North | USA,Canada | No
EL18XCVS036-230A** | C35-48C+TDR+TXV | ML296UH090XV48C | R-410A | 34400 | 17 | 11.5 | 34400 | 16.9 | 11.2 | No | 206219667 | Southeast and North | USA,Canada | No
EL18XCVS036-230A** | C35-48C+TDR+TXV | ML296UH110XV60C | R-410A | 34200 | 17 | 11.5 | 34400 | 17.2 | 11.2 | No | 206219668 | Southeast and North | USA,Canada | No
EL18XCVS036-230A** | C35-48C+TDR+TXV | SL280UH080NV60C | R-410A | 35600 | 18 | 12 | 34200 | 17.1 | 11.2 | No | 206218782 | Southeast and North | USA,Canada | No
EL18XCVS036-230A** | C35-48C+TDR+TXV | SL280UH090V60C | R-410A | 35600 | 18 | 12 | 34200 | 17.1 | 11.2 | No | 206218783 | Southeast and North | USA,Canada | No
EL18XCVS036-230A** | C35-48C+TDR+TXV | SL280UH090XV60C | R-410A | 35600 | 18 | 12 | 34200 | 17.1 | 11.2 | No | 206218784 | Southeast and North | USA,Canada | No
EL18XCVS036-230A** | C35-48C+TDR+TXV | SL280UH100NV60C | R-410A | 35600 | 18 | 12 | 34200 | 16.9 | 11.2 | No | 206218785 | Southeast and North | USA,Canada | No
EL18XCVS036-230A** | C35-48C+TDR+TXV | SL280UH110V60C | R-410A | 35400 | 17 | 11.5 | 34200 | 16.8 | 11.2 | No | 206218786 | Southeast and North | USA,Canada | No
EL18XCVS036-230A** | C35-48C+TDR+TXV | SL280UH110XV60C | R-410A | 35400 | 17 | 11.5 | 34200 | 16.8 | 11.2 | No | 206218787 | Southeast and North | USA,Canada | No
EL18XCVS036-230A** | C35-48C+TDR+TXV | SL297UH080NV48C | R-410A | 35400 | 18 | 11.5 | 34000 | 17.4 | 11.2 | No | 206218788 | Southeast and North | USA,Canada | No
EL18XCVS036-230A** | C35-48C+TDR+TXV | SL297UH080NV60C | R-410A | 35400 | 17 | 11.5 | 34000 | 16.8 | 11.2 | No | 206218789 | Southeast and North | USA,Canada | No
EL18XCVS036-230A** | C35-48C+TDR+TXV | SLP99UH090XV36C | R-410A | 35400 | 18 | 11.5 | 34000 | 17.6 | 11 | No | 206218790 | Southeast and North | USA,Canada | No
EL18XCVS036-230A** | C35-48C+TDR+TXV | SLP99UH090XV48C | R-410A | 35400 | 18 | 11.5 | 34000 | 17.4 | 11 | No | 206218791 | Southeast and North | USA,Canada | No
EL18XCVS036-230A** | C35-48C+TDR+TXV | SLP99UH090XV60C | R-410A | 35400 | 18 | 11.5 | 34200 | 16.6 | 11.2 | No | 206218792 | Southeast and North | USA,Canada | No
EL18XCVS036-230A** | C35-48C+TDR+TXV | SLP99UH110XV60C | R-410A | 35400 | 17 | 11.5 | 34200 | 17.1 | 11.2 | No | 206218793 | Southeast and North | USA,Canada | No
EL18XCVS036-230A** | C35-49C+TDR+TXV | EL195UH080NE48C | R-410A | 34400 | 16 | 11.5 | 34400 | 16.4 | 11 | No | 206219669 | Southeast and North | USA,Canada | No
EL18XCVS036-230A** | C35-49C+TDR+TXV | EL196UH090XE48C | R-410A | 34600 | 16 | 11.5 | 34600 | 16.6 | 11.2 | No | 206219670 | Southeast and North | USA,Canada | No
EL18XCVS036-230A** | C35-49C+TDR+TXV | EL280UH110E48C | R-410A | 34800 | 16 | 11.5 | 34400 | 16.9 | 11.5 | No | 206219671 | Southeast and North | USA,Canada | No
EL18XCVS036-230A** | C35-49C+TDR+TXV | EL297UH090XE48C | R-410A | - - - | - - - | - - - | 34200 | 16.6 | 11.2 | No | 213500432 | Southeast and North | USA,Canada | No
EL18XCVS036-230A** | C35-49C+TDR+TXV | EL297UH090XV36C | R-410A | - - - | - - - | - - - | 34200 | 17.4 | 11.2 | No | 213185659 | Southeast and North | USA,Canada | No
EL18XCVS036-230A** | C35-49C+TDR+TXV | EL297UH090XV48C | R-410A | - - - | - - - | - - - | 34200 | 17.2 | 11.2 | No | 213185660 | Southeast and North | USA,Canada | No
EL18XCVS036-230A** | C35-49C+TDR+TXV | EL297UH090XV60C | R-410A | - - - | - - - | - - - | 34400 | 16.6 | 11.2 | No | 213185661 | Southeast and North | USA,Canada | No
EL18XCVS036-230A** | C35-49C+TDR+TXV | EL297UH110XV48C | R-410A | - - - | - - - | - - - | 34400 | 17.1 | 11.2 | No | 213185662 | Southeast and North | USA,Canada | No
EL18XCVS036-230A** | C35-49C+TDR+TXV | EL297UH110XV60C | R-410A | - - - | - - - | - - - | 34200 | 17.4 | 11.2 | No | 213182357 | Southeast and North | USA,Canada | No
EL18XCVS036-230A** | C35-49C+TDR+TXV | ML180UH110V60C | R-410A | 34800 | 18 | 12 | 34800 | 17.4 | 11.5 | No | 206219673 | Southeast and North | USA,Canada | No
EL18XCVS036-230A** | C35-49C+TDR+TXV | ML193UH090XE36C | R-410A | 34600 | 15.5 | 11 | 34000 | 17.1 | 11.2 | No | 206219674 | Southeast and North | USA,Canada | No
EL18XCVS036-230A** | C35-49C+TDR+TXV | ML193UH090XE48C | R-410A | 34600 | 16 | 11.5 | 34400 | 16.6 | 11.2 | No | 206219675 | Southeast and North | USA,Canada | No
EL18XCVS036-230A** | C35-49C+TDR+TXV | ML193UH110XE48C | R-410A | 34600 | 16 | 11.5 | 34400 | 16.9 | 11.2 | No | 206219676 | Southeast and North | USA,Canada | No
EL18XCVS036-230A** | C35-49C+TDR+TXV | ML196UH090XE48C | R-410A | 34600 | 16 | 11.5 | 34600 | 16.6 | 11.2 | No | 206219677 | Southeast and North | USA,Canada | No
EL18XCVS036-230A** | C35-49C+TDR+TXV | ML296UH090XV48C | R-410A | 34600 | 18 | 11.5 | 34600 | 16.9 | 11.2 | No | 206219678 | Southeast and North | USA,Canada | No
EL18XCVS036-230A** | C35-49C+TDR+TXV | ML296UH110XV60C | R-410A | 34600 | 17 | 11.5 | 34600 | 17.2 | 11.2 | No | 206219679 | Southeast and North | USA,Canada | No
EL18XCVS036-230A** | C35-49C+TDR+TXV | SL280UH080NV60C | R-410A | 35800 | 18 | 12 | 34400 | 16.9 | 11.2 | No | 206218799 | Southeast and North | USA,Canada | No
EL18XCVS036-230A** | C35-49C+TDR+TXV | SL280UH090V60C | R-410A | 35800 | 17 | 12 | 34400 | 16.8 | 11.5 | No | 206218800 | Southeast and North | USA,Canada | No
EL18XCVS036-230A** | C35-49C+TDR+TXV | SL280UH090XV60C | R-410A | 35800 | 17 | 12 | 34400 | 16.8 | 11.5 | No | 206218801 | Southeast and North | USA,Canada | No
EL18XCVS036-230A** | C35-49C+TDR+TXV | SL280UH100NV60C | R-410A | 35800 | 17 | 12 | 34400 | 16.8 | 11.2 | No | 206218802 | Southeast and North | USA,Canada | No
EL18XCVS036-230A** | C35-49C+TDR+TXV | SL280UH110V60C | R-410A | 35800 | 17 | 12 | 34400 | 16.6 | 11.2 | No | 206218803 | Southeast and North | USA,Canada | No
EL18XCVS036-230A** | C35-49C+TDR+TXV | SL280UH110XV60C | R-410A | 35800 | 17 | 12 | 34400 | 16.6 | 11.2 | No | 206218804 | Southeast and North | USA,Canada | No
EL18XCVS036-230A** | C35-49C+TDR+TXV | SL297UH080NV48C | R-410A | 35600 | 18 | 11.5 | 34400 | 17.2 | 11.2 | No | 206218805 | Southeast and North | USA,Canada | No
EL18XCVS036-230A** | C35-49C+TDR+TXV | SL297UH080NV60C | R-410A | 35600 | 17 | 11.5 | 34400 | 16.6 | 11.2 | No | 206218806 | Southeast and North | USA,Canada | No
EL18XCVS036-230A** | C35-49C+TDR+TXV | SLP99UH090XV36C | R-410A | 35600 | 18 | 11.5 | 34200 | 17.4 | 11.2 | No | 206218807 | Southeast and North | USA,Canada | No
EL18XCVS036-230A** | C35-49C+TDR+TXV | SLP99UH090XV48C | R-410A | 35600 | 18 | 11.5 | 34200 | 17.2 | 11.2 | No | 206218808 | Southeast and North | USA,Canada | No
EL18XCVS036-230A** | C35-49C+TDR+TXV | SLP99UH090XV60C | R-410A | 35600 | 17 | 11.5 | 34400 | 16.6 | 11.2 | No | 206218809 | Southeast and North | USA,Canada | No
EL18XCVS036-230A** | C35-49C+TDR+TXV | SLP99UH110XV60C | R-410A | 35800 | 17 | 12 | 34400 | 16.8 | 11.2 | No | 206218810 | Southeast and North | USA,Canada | No
EL18XCVS036-230A** | C35-50/60C+TDR+TXV | EL195UH080NE48C | R-410A | 34000 | 15.5 | 11 | 33800 | 16.2 | 10.7 | No | 206219680 | Southeast and North | USA,Canada | No
EL18XCVS036-230A** | C35-50/60C+TDR+TXV | EL196UH090XE48C | R-410A | 34200 | 16 | 11.5 | 34000 | 16.6 | 11 | No | 206219681 | Southeast and North | USA,Canada | No
EL18XCVS036-230A** | C35-50/60C+TDR+TXV | EL280UH110E48C | R-410A | 34200 | 16 | 11.5 | 33800 | 16.6 | 11.2 | No | 206219682 | Southeast and North | USA,Canada | No
EL18XCVS036-230A** | C35-50/60C+TDR+TXV | EL297UH090XE48C | R-410A | - - - | - - - | - - - | 33600 | 16.2 | 11 | No | 213500492 | Southeast and North | USA,Canada | No
EL18XCVS036-230A** | C35-50/60C+TDR+TXV | EL297UH090XV36C | R-410A | - - - | - - - | - - - | 33800 | 17.6 | 11 | No | 213185663 | Southeast and North | USA,Canada | No
EL18XCVS036-230A** | C35-50/60C+TDR+TXV | EL297UH090XV48C | R-410A | - - - | - - - | - - - | 33800 | 17.2 | 11 | No | 213185664 | Southeast and North | USA,Canada | No
EL18XCVS036-230A** | C35-50/60C+TDR+TXV | EL297UH090XV60C | R-410A | - - - | - - - | - - - | 33800 | 16.6 | 11 | No | 213185665 | Southeast and North | USA,Canada | No
EL18XCVS036-230A** | C35-50/60C+TDR+TXV | EL297UH110XV48C | R-410A | - - - | - - - | - - - | 33800 | 17.2 | 11 | No | 213185666 | Southeast and North | USA,Canada | No
EL18XCVS036-230A** | C35-50/60C+TDR+TXV | EL297UH110XV60C | R-410A | - - - | - - - | - - - | 33800 | 17.6 | 11 | No | 213182358 | Southeast and North | USA,Canada | No
EL18XCVS036-230A** | C35-50/60C+TDR+TXV | ML180UH110V60C | R-410A | 34400 | 17 | 11.5 | 34200 | 17.2 | 11.2 | No | 206219684 | Southeast and North | USA,Canada | No
EL18XCVS036-230A** | C35-50/60C+TDR+TXV | ML193UH090XE36C | R-410A | 34000 | 15.5 | 11 | 34000 | 17.1 | 11 | No | 206219685 | Southeast and North | USA,Canada | No
EL18XCVS036-230A** | C35-50/60C+TDR+TXV | ML193UH090XE48C | R-410A | 34200 | 16 | 11.5 | 33800 | 16.4 | 11 | No | 206219686 | Southeast and North | USA,Canada | No
EL18XCVS036-230A** | C35-50/60C+TDR+TXV | ML193UH110XE48C | R-410A | 34200 | 16 | 11.5 | 34000 | 16.8 | 11.2 | No | 206219687 | Southeast and North | USA,Canada | No
EL18XCVS036-230A** | C35-50/60C+TDR+TXV | ML196UH090XE48C | R-410A | 34200 | 16 | 11.5 | 34000 | 16.6 | 11 | No | 206219688 | Southeast and North | USA,Canada | No
EL18XCVS036-230A** | C35-50/60C+TDR+TXV | ML296UH090XV48C | R-410A | 34200 | 17 | 11.5 | 34000 | 16.8 | 11 | No | 206219689 | Southeast and North | USA,Canada | No
EL18XCVS036-230A** | C35-50/60C+TDR+TXV | ML296UH110XV60C | R-410A | 34200 | 17 | 11.5 | 34000 | 16.9 | 11 | No | 206219690 | Southeast and North | USA,Canada | No
EL18XCVS036-230A** | C35-50/60C+TDR+TXV | SL280UH080NV60C | R-410A | 35400 | 17 | 12 | 33800 | 16.9 | 11 | No | 206218816 | Southeast and North | USA,Canada | No
EL18XCVS036-230A** | C35-50/60C+TDR+TXV | SL280UH090V60C | R-410A | 35200 | 17 | 11.5 | 34000 | 16.8 | 11.2 | No | 206218817 | Southeast and North | USA,Canada | No
EL18XCVS036-230A** | C35-50/60C+TDR+TXV | SL280UH090XV60C | R-410A | 35200 | 17 | 11.5 | 34000 | 16.8 | 11.2 | No | 206218818 | Southeast and North | USA,Canada | No
EL18XCVS036-230A** | C35-50/60C+TDR+TXV | SL280UH100NV60C | R-410A | 35400 | 17 | 12 | 33800 | 16.8 | 11 | No | 206218819 | Southeast and North | USA,Canada | No
EL18XCVS036-230A** | C35-50/60C+TDR+TXV | SL280UH110V60C | R-410A | 35200 | 17 | 11.5 | 34000 | 16.8 | 11.2 | No | 206218820 | Southeast and North | USA,Canada | No
EL18XCVS036-230A** | C35-50/60C+TDR+TXV | SL280UH110XV60C | R-410A | 35200 | 17 | 11.5 | 34000 | 16.8 | 11.2 | No | 206218821 | Southeast and North | USA,Canada | No
EL18XCVS036-230A** | C35-50/60C+TDR+TXV | SL297UH080NV48C | R-410A | 35200 | 17 | 11.5 | 33800 | 17.2 | 11 | No | 206218822 | Southeast and North | USA,Canada | No
EL18XCVS036-230A** | C35-50/60C+TDR+TXV | SL297UH080NV60C | R-410A | 35200 | 17 | 11.5 | 33800 | 16.6 | 11 | No | 206218823 | Southeast and North | USA,Canada | No
EL18XCVS036-230A** | C35-50/60C+TDR+TXV | SLP99UH090XV36C | R-410A | 35200 | 18 | 11.5 | 33800 | 17.6 | 11 | No | 206218824 | Southeast and North | USA,Canada | No
EL18XCVS036-230A** | C35-50/60C+TDR+TXV | SLP99UH090XV48C | R-410A | 35200 | 18 | 11.5 | 33800 | 17.2 | 11 | No | 206218825 | Southeast and North | USA,Canada | No
EL18XCVS036-230A** | C35-50/60C+TDR+TXV | SLP99UH090XV60C | R-410A | 35200 | 17 | 11.5 | 33800 | 16.6 | 11 | No | 206218826 | Southeast and North | USA,Canada | No
EL18XCVS036-230A** | C35-50/60C+TDR+TXV | SLP99UH110XV60C | R-410A | 35200 | 17 | 11.5 | 34000 | 16.8 | 11.2 | No | 206218827 | Southeast and North | USA,Canada | No
EL18XCVS036-230A** | C35-60C+TDR+TXV | EL195UH080NE48C | R-410A | 35600 | 16 | 11.5 | 34800 | 16.8 | 11.2 | No | 206219691 | Southeast and North | USA,Canada | No
EL18XCVS036-230A** | C35-60C+TDR+TXV | EL196UH090XE48C | R-410A | 35800 | 16 | 12 | 35000 | 17.1 | 11.2 | No | 206219692 | Southeast and North | USA,Canada | No
EL18XCVS036-230A** | C35-60C+TDR+TXV | EL280UH110E48C | R-410A | 36000 | 16 | 12 | 34600 | 17.2 | 11.5 | No | 206219693 | Southeast and North | USA,Canada | No
EL18XCVS036-230A** | C35-60C+TDR+TXV | EL297UH090XE48C | R-410A | - - - | - - - | - - - | 34400 | 16.8 | 11.2 | No | 213500493 | Southeast and North | USA,Canada | No
EL18XCVS036-230A** | C35-60C+TDR+TXV | EL297UH090XV36C | R-410A | - - - | - - - | - - - | 34800 | 18 | 11.2 | No | 213185667 | Southeast and North | USA,Canada | No
EL18XCVS036-230A** | C35-60C+TDR+TXV | EL297UH090XV48C | R-410A | - - - | - - - | - - - | 34800 | 17.6 | 11.2 | No | 213185668 | Southeast and North | USA,Canada | No
EL18XCVS036-230A** | C35-60C+TDR+TXV | EL297UH090XV60C | R-410A | - - - | - - - | - - - | 35000 | 16.9 | 11.2 | No | 213185669 | Southeast and North | USA,Canada | No
EL18XCVS036-230A** | C35-60C+TDR+TXV | EL297UH110XV48C | R-410A | - - - | - - - | - - - | 34800 | 17.6 | 11.2 | No | 213185670 | Southeast and North | USA,Canada | No
EL18XCVS036-230A** | C35-60C+TDR+TXV | EL297UH110XV60C | R-410A | - - - | - - - | - - - | 34800 | 18 | 11.2 | No | 213182359 | Southeast and North | USA,Canada | No
EL18XCVS036-230A** | C35-60C+TDR+TXV | ML180UH110V60C | R-410A | 36000 | 18 | 12.2 | 35400 | 18 | 11.5 | No | 206219695 | Southeast and North | USA,Canada | No
EL18XCVS036-230A** | C35-60C+TDR+TXV | ML193UH090XE36C | R-410A | 35600 | 16 | 11.5 | 35200 | 17.6 | 11.2 | No | 206219696 | Southeast and North | USA,Canada | No
EL18XCVS036-230A** | C35-60C+TDR+TXV | ML193UH090XE48C | R-410A | 35800 | 16 | 12 | 35000 | 17.1 | 11.2 | No | 206219697 | Southeast and North | USA,Canada | No
EL18XCVS036-230A** | C35-60C+TDR+TXV | ML193UH110XE48C | R-410A | 35800 | 16 | 12 | 35000 | 17.4 | 11.5 | No | 206219698 | Southeast and North | USA,Canada | No
EL18XCVS036-230A** | C35-60C+TDR+TXV | ML196UH090XE48C | R-410A | 35800 | 16 | 12 | 35000 | 17.1 | 11.2 | No | 206219699 | Southeast and North | USA,Canada | No
EL18XCVS036-230A** | C35-60C+TDR+TXV | ML296UH090XV48C | R-410A | 35800 | 18 | 12 | 35000 | 17.4 | 11.2 | No | 206219700 | Southeast and North | USA,Canada | No
EL18XCVS036-230A** | C35-60C+TDR+TXV | ML296UH110XV60C | R-410A | 35800 | 18 | 12 | 35200 | 17.6 | 11.5 | No | 206219701 | Southeast and North | USA,Canada | No
EL18XCVS036-230A** | C35-60C+TDR+TXV | SL280UH080NV60C | R-410A | 36000 | 18 | 12.2 | 35000 | 17.4 | 11.5 | No | 206218833 | Southeast and North | USA,Canada | No
EL18XCVS036-230A** | C35-60C+TDR+TXV | SL280UH090V60C | R-410A | 36000 | 17 | 12 | 35000 | 17.2 | 11.5 | No | 206218834 | Southeast and North | USA,Canada | No
EL18XCVS036-230A** | C35-60C+TDR+TXV | SL280UH090XV60C | R-410A | 36000 | 17 | 12 | 35000 | 17.2 | 11.5 | No | 206218835 | Southeast and North | USA,Canada | No
EL18XCVS036-230A** | C35-60C+TDR+TXV | SL280UH100NV60C | R-410A | 36000 | 17 | 12.2 | 35000 | 17.1 | 11.5 | No | 206218836 | Southeast and North | USA,Canada | No
EL18XCVS036-230A** | C35-60C+TDR+TXV | SL280UH110V60C | R-410A | 36000 | 17 | 12 | 35000 | 17.1 | 11.5 | No | 206218837 | Southeast and North | USA,Canada | No
EL18XCVS036-230A** | C35-60C+TDR+TXV | SL280UH110XV60C | R-410A | 36000 | 17 | 12 | 35000 | 17.1 | 11.5 | No | 206218838 | Southeast and North | USA,Canada | No
EL18XCVS036-230A** | C35-60C+TDR+TXV | SL297UH080NV48C | R-410A | 36000 | 18 | 12 | 34800 | 17.6 | 11.2 | No | 206218839 | Southeast and North | USA,Canada | No
EL18XCVS036-230A** | C35-60C+TDR+TXV | SL297UH080NV60C | R-410A | 36000 | 17 | 12 | 34800 | 16.9 | 11.2 | No | 206218840 | Southeast and North | USA,Canada | No
EL18XCVS036-230A** | C35-60C+TDR+TXV | SLP99UH090XV36C | R-410A | 36000 | 18 | 11.5 | 34800 | 18 | 11.2 | No | 206218841 | Southeast and North | USA,Canada | No
EL18XCVS036-230A** | C35-60C+TDR+TXV | SLP99UH090XV48C | R-410A | 36000 | 18 | 12 | 34800 | 17.6 | 11.2 | No | 206218842 | Southeast and North | USA,Canada | No
EL18XCVS036-230A** | C35-60C+TDR+TXV | SLP99UH090XV60C | R-410A | 36000 | 17 | 11.5 | 34800 | 16.8 | 11.2 | No | 206218843 | Southeast and North | USA,Canada | No
EL18XCVS036-230A** | C35-60C+TDR+TXV | SLP99UH110XV60C | R-410A | 36000 | 17 | 12 | 35000 | 17.2 | 11.5 | No | 206218844 | Southeast and North | USA,Canada | No
EL18XCVS036-230A** | C35-60D+TDR+TXV | EL297UH110XV60C | R-410A | - - - | - - - | - - - | 34600 | 16.8 | 11.2 | No | 213182360 | Southeast and North | USA,Canada | No
EL18XCVS036-230A** | C35-60D+TDR+TXV | EL297UH135XV60D | R-410A | - - - | - - - | - - - | 34600 | 16.8 | 11.2 | No | 213185671 | Southeast and North | USA,Canada | No
EL18XCVS036-230A** | C35-60D+TDR+TXV | SL280UH135V60D | R-410A | 36000 | 17 | 12 | 34600 | 16.9 | 11.5 | No | 206218846 | Southeast and North | USA,Canada | No
EL18XCVS036-230A** | C35-60D+TDR+TXV | SLP99UH135XV60D | R-410A | 36000 | 17 | 12 | 34600 | 16.9 | 11.2 | No | 206218847 | Southeast and North | USA,Canada | No
EL18XCVS036-230A** | CBA25UHE-036-230 | - - - | R-410A | - - - | - - - | - - - | 32800 | 14.7 | 11 | No | 212920957 | Southeast and North | USA,Canada | No
EL18XCVS036-230A** | CBA25UHE-042-230 | - - - | R-410A | - - - | - - - | - - - | 33000 | 15.2 | 11 | No | 212920959 | Southeast and North | USA,Canada | No
EL18XCVS036-230A** | CBA25UHV-036-230 | - - - | R-410A | 34800 | 15.5 | 11.5 | 34200 | 16.9 | 11 | No | 206235571 | Southeast and North | USA,Canada | No
EL18XCVS036-230A** | CBA25UHV-042-230 | - - - | R-410A | 35000 | 18 | 11.5 | 34200 | 17.2 | 11.2 | No | 206235572 | Southeast and North | USA,Canada | No
EL18XCVS036-230A** | CBA25UHV-048-230 | - - - | R-410A | 34600 | 18 | 11.5 | 34400 | 17.4 | 11.2 | No | 206235573 | Southeast and North | USA,Canada | No
EL18XCVS036-230A** | CBA25UHV-060-230 | - - - | R-410A | 35200 | 17 | 11.5 | 35000 | 17.4 | 11.2 | No | 206235574 | Southeast and North | USA,Canada | No
EL18XCVS036-230A** | CBA27UHE-036-230+TDR | - - - | R-410A | 34200 | 17 | 11.5 | 33400 | 17.2 | 10.7 | No | 206235575 | Southeast and North | USA,Canada | No
EL18XCVS036-230A** | CBA27UHE-042-230+TDR | - - - | R-410A | 34800 | 17 | 11.5 | 33800 | 16.6 | 11.2 | No | 206235576 | Southeast and North | USA,Canada | No
EL18XCVS036-230A** | CBA38MV-036-230+TDR | - - - | R-410A | 34400 | 18 | 11.5 | 33200 | 17.4 | 11 | No | 206218726 | Southeast and North | USA,Canada | No
EL18XCVS036-230A** | CBA38MV-042-230+TDR | - - - | R-410A | 35800 | 18 | 12 | 34200 | 17.6 | 11.2 | No | 206218848 | Southeast and North | USA,Canada | No
EL18XCVS036-230A** | CBA38MV-048-230+TDR | - - - | R-410A | 36000 | 18 | 12.2 | 34600 | 17.2 | 11.5 | No | 206218849 | Southeast and North | USA,Canada | No
EL18XCVS036-230A** | CBA38MV-060-230+TDR | - - - | R-410A | 35200 | 17 | 12 | 33800 | 16.2 | 11.2 | No | 206218850 | Southeast and North | USA,Canada | No
EL18XCVS036-230A** | CBK45UHET-036-230 | - - - | R-410A | - - - | - - - | - - - | 32800 | 14.7 | 11 | No | 214860694 | Southeast and North | USA,Canada | No
EL18XCVS036-230A** | CBK45UHET-042-230 | - - - | R-410A | - - - | - - - | - - - | 33000 | 15.2 | 10.5 | No | 214860696 | Southeast and North | USA,Canada | No
EL18XCVS036-230A** | CBK45UHVT-036-230 | - - - | R-410A | - - - | - - - | - - - | 34200 | 16.9 | 11 | No | 214860524 | Southeast and North | USA,Canada | No
EL18XCVS036-230A** | CBK45UHVT-042-230 | - - - | R-410A | - - - | - - - | - - - | 34200 | 17.2 | 11.2 | No | 214860525 | Southeast and North | USA,Canada | No
EL18XCVS036-230A** | CBK45UHVT-048-230 | - - - | R-410A | - - - | - - - | - - - | 34400 | 17.4 | 11.2 | No | 214860526 | Southeast and North | USA,Canada | No
EL18XCVS036-230A** | CBK45UHVT-060-230 | - - - | R-410A | - - - | - - - | - - - | 35000 | 17.4 | 11.2 | No | 215390696 | Southeast and North | USA,Canada | No
EL18XCVS036-230A** | CBK47UHET-036-230 | - - - | R-410A | - - - | - - - | - - - | 33400 | 17.2 | 10.7 | No | 214860527 | Southeast and North | USA,Canada | No
EL18XCVS036-230A** | CBK47UHET-042-230 | - - - | R-410A | - - - | - - - | - - - | 33800 | 16.6 | 11.2 | No | 214860528 | Southeast and North | USA,Canada | No
EL18XCVS036-230A** | CH23-21+TDR+TXV | ML180UH070E36A | R-410A | 29800 | 16 | 11 | 30400 | 15.4 | 10 | No | 206219333 | Southeast and North | USA,Canada | No
EL18XCVS036-230A** | CH23-21+TDR+TXV | ML180UH070XE36A | R-410A | 29800 | 16 | 11 | 30400 | 15.4 | 10 | No | 206219334 | Southeast and North | USA,Canada | No
EL18XCVS036-230A** | CH23-31+TDR+TXV | ML180UH070E36A | R-410A | 30600 | 16 | 11 | 30800 | 15.6 | 10.2 | No | 206219335 | Southeast and North | USA,Canada | No
EL18XCVS036-230A** | CH23-31+TDR+TXV | ML180UH070V48B | R-410A | 31000 | 16 | 11.5 | 31200 | 16 | 10.5 | No | 206219336 | Southeast and North | USA,Canada | No
EL18XCVS036-230A** | CH23-31+TDR+TXV | ML180UH070XE36A | R-410A | 30600 | 16 | 11 | 30800 | 15.6 | 10.2 | No | 206219337 | Southeast and North | USA,Canada | No
EL18XCVS036-230A** | CH23-41+TDR+TXV | EL180UH040NE36A | R-410A | 31800 | 14.5 | 10.5 | 32600 | 16.6 | 10.7 | No | 206219702 | Southeast and North | USA,Canada | No
EL18XCVS036-230A** | CH23-41+TDR+TXV | EL180UH060NE36A | R-410A | 31200 | 15.5 | 11 | 32600 | 16.6 | 10.7 | No | 206219703 | Southeast and North | USA,Canada | No
EL18XCVS036-230A** | CH23-41+TDR+TXV | EL180UH080NE48B | R-410A | 32000 | 15.1 | 11 | 32600 | 15.4 | 10.7 | No | 206219704 | Southeast and North | USA,Canada | No
EL18XCVS036-230A** | CH23-41+TDR+TXV | EL195UH040NE36B | R-410A | 31600 | 15.5 | 10.5 | 32400 | 16 | 10.5 | No | 206219705 | Southeast and North | USA,Canada | No
EL18XCVS036-230A** | CH23-41+TDR+TXV | EL195UH060NE36B | R-410A | 31600 | 15.5 | 10.5 | 32600 | 16.2 | 10.5 | No | 206219706 | Southeast and North | USA,Canada | No
EL18XCVS036-230A** | CH23-41+TDR+TXV | EL195UH080NE48C | R-410A | 31600 | 14.5 | 10.5 | 32800 | 15.4 | 10.7 | No | 206219707 | Southeast and North | USA,Canada | No
EL18XCVS036-230A** | CH23-41+TDR+TXV | EL196UH045XE36B | R-410A | 31400 | 16 | 10.5 | 32200 | 15.8 | 10.5 | No | 206219708 | Southeast and North | USA,Canada | No
EL18XCVS036-230A** | CH23-41+TDR+TXV | EL196UH070XE36B | R-410A | 31200 | 16 | 10.5 | 32400 | 16 | 10.5 | No | 206219709 | Southeast and North | USA,Canada | No
EL18XCVS036-230A** | CH23-41+TDR+TXV | EL196UH090XE48C | R-410A | 31800 | 15.1 | 11 | 32600 | 15.6 | 10.7 | No | 206219710 | Southeast and North | USA,Canada | No
EL18XCVS036-230A** | CH23-41+TDR+TXV | EL280UH045E36A | R-410A | 31200 | 16 | 10.5 | 33000 | 16.8 | 10.7 | No | 206219711 | Southeast and North | USA,Canada | No
EL18XCVS036-230A** | CH23-41+TDR+TXV | EL280UH070E36A | R-410A | 31600 | 16 | 10.5 | 32800 | 16.4 | 10.5 | No | 206219712 | Southeast and North | USA,Canada | No
EL18XCVS036-230A** | CH23-41+TDR+TXV | EL280UH070XE36A | R-410A | 31600 | 14 | 10 | 32800 | 16.4 | 10.5 | No | 206219338 | Southeast and North | USA,Canada | No
EL18XCVS036-230A** | CH23-41+TDR+TXV | EL280UH090E36B | R-410A | 31800 | 16 | 10.5 | 32800 | 16.8 | 11 | No | 206219713 | Southeast and North | USA,Canada | No
EL18XCVS036-230A** | CH23-41+TDR+TXV | EL280UH090E48B | R-410A | 31800 | 15 | 10.5 | 32800 | 15.8 | 11 | No | 206219714 | Southeast and North | USA,Canada | No
EL18XCVS036-230A** | CH23-41+TDR+TXV | EL280UH090XE48B | R-410A | 31800 | 15 | 10.5 | 32800 | 15.8 | 11 | No | 206219339 | Southeast and North | USA,Canada | No
EL18XCVS036-230A** | CH23-41+TDR+TXV | EL280UH110E48C | R-410A | 32000 | 15 | 11 | 32800 | 16 | 11 | No | 206219715 | Southeast and North | USA,Canada | No
EL18XCVS036-230A** | CH23-41+TDR+TXV | EL297UH045XE36B | R-410A | - - - | - - - | - - - | 32600 | 16.2 | 10.5 | No | 213433673 | Southeast and North | USA,Canada | No
EL18XCVS036-230A** | CH23-41+TDR+TXV | EL297UH045XV36B | R-410A | - - - | - - - | - - - | 32400 | 16.6 | 10.2 | No | 213185672 | Southeast and North | USA,Canada | No
EL18XCVS036-230A** | CH23-41+TDR+TXV | EL297UH070XE36B | R-410A | - - - | - - - | - - - | 32600 | 16 | 10.5 | No | 213500468 | Southeast and North | USA,Canada | No
EL18XCVS036-230A** | CH23-41+TDR+TXV | EL297UH070XV36B | R-410A | - - - | - - - | - - - | 32600 | 16.8 | 10.5 | No | 213185673 | Southeast and North | USA,Canada | No
EL18XCVS036-230A** | CH23-41+TDR+TXV | EL297UH090XE48C | R-410A | - - - | - - - | - - - | 32600 | 15.6 | 10.7 | No | 213500485 | Southeast and North | USA,Canada | No
EL18XCVS036-230A** | CH23-41+TDR+TXV | EL297UH090XV36C | R-410A | - - - | - - - | - - - | 32800 | 16.8 | 10.7 | No | 213185674 | Southeast and North | USA,Canada | No
EL18XCVS036-230A** | CH23-41+TDR+TXV | EL297UH090XV48C | R-410A | - - - | - - - | - - - | 32800 | 16.6 | 10.7 | No | 213185675 | Southeast and North | USA,Canada | No
EL18XCVS036-230A** | CH23-41+TDR+TXV | EL297UH090XV60C | R-410A | - - - | - - - | - - - | 32800 | 16 | 10.7 | No | 213185676 | Southeast and North | USA,Canada | No
EL18XCVS036-230A** | CH23-41+TDR+TXV | EL297UH110XV48C | R-410A | - - - | - - - | - - - | 32800 | 16.6 | 10.7 | No | 213185677 | Southeast and North | USA,Canada | No
EL18XCVS036-230A** | CH23-41+TDR+TXV | EL297UH110XV60C | R-410A | - - - | - - - | - - - | 32400 | 16.6 | 10.2 | No | 213182361 | Southeast and North | USA,Canada | No
EL18XCVS036-230A** | CH23-41+TDR+TXV | EL297UH135XV60D | R-410A | - - - | - - - | - - - | 32800 | 16.2 | 11 | No | 213185678 | Southeast and North | USA,Canada | No
EL18XCVS036-230A** | CH23-41+TDR+TXV | ML180UH030V36A | R-410A | 31600 | 16 | 11 | 32600 | 16.8 | 10.7 | No | 206219719 | Southeast and North | USA,Canada | No
EL18XCVS036-230A** | CH23-41+TDR+TXV | ML180UH045E36A | R-410A | 31600 | 14 | 10.5 | 32600 | 16.6 | 10.7 | No | 206219720 | Southeast and North | USA,Canada | No
EL18XCVS036-230A** | CH23-41+TDR+TXV | ML180UH045V36A | R-410A | 31600 | 16 | 11 | 32600 | 16.8 | 10.7 | No | 206219721 | Southeast and North | USA,Canada | No
EL18XCVS036-230A** | CH23-41+TDR+TXV | ML180UH045XE36A | R-410A | 31600 | 14 | 10.5 | 32600 | 16.6 | 10.7 | No | 206219340 | Southeast and North | USA,Canada | No
EL18XCVS036-230A** | CH23-41+TDR+TXV | ML180UH070E36A | R-410A | 32400 | 17 | 12 | 32600 | 16.4 | 10.7 | No | 206219341 | Southeast and North | USA,Canada | No
EL18XCVS036-230A** | CH23-41+TDR+TXV | ML180UH070E36B | R-410A | 31400 | 14.5 | 11 | 32800 | 16.6 | 10.7 | No | 206219722 | Southeast and North | USA,Canada | No
EL18XCVS036-230A** | CH23-41+TDR+TXV | ML180UH070V36A | R-410A | 31600 | 16 | 10.5 | 32600 | 16.4 | 10.7 | No | 206219723 | Southeast and North | USA,Canada | No
EL18XCVS036-230A** | CH23-41+TDR+TXV | ML180UH070V36B | R-410A | 31400 | 16 | 11 | 32600 | 16.8 | 10.7 | No | 206219724 | Southeast and North | USA,Canada | No
EL18XCVS036-230A** | CH23-41+TDR+TXV | ML180UH070V48B | R-410A | 31800 | 16 | 11 | 33000 | 16.8 | 11 | No | 206219725 | Southeast and North | USA,Canada | No
EL18XCVS036-230A** | CH23-41+TDR+TXV | ML180UH070XE36A | R-410A | 32400 | 17 | 12 | 32600 | 16.4 | 10.7 | No | 206219342 | Southeast and North | USA,Canada | No
EL18XCVS036-230A** | CH23-41+TDR+TXV | ML180UH070XE36B | R-410A | 31400 | 16 | 11 | 32800 | 16.6 | 10.7 | No | 206219343 | Southeast and North | USA,Canada | No
EL18XCVS036-230A** | CH23-41+TDR+TXV | ML180UH090E48B | R-410A | 32000 | 15.1 | 10.5 | 32600 | 15.8 | 11 | No | 206219726 | Southeast and North | USA,Canada | No
EL18XCVS036-230A** | CH23-41+TDR+TXV | ML180UH090V48B | R-410A | 31600 | 16 | 11 | 32800 | 16.4 | 10.7 | No | 206219727 | Southeast and North | USA,Canada | No
EL18XCVS036-230A** | CH23-41+TDR+TXV | ML180UH110V60C | R-410A | 31800 | 16 | 11 | 33000 | 16.6 | 11 | No | 206219728 | Southeast and North | USA,Canada | No
EL18XCVS036-230A** | CH23-41+TDR+TXV | ML193UH030XE36B | R-410A | 31400 | 14 | 10 | 32400 | 15.8 | 10.5 | No | 206219729 | Southeast and North | USA,Canada | No
EL18XCVS036-230A** | CH23-41+TDR+TXV | ML193UH045XE36B | R-410A | 31400 | 14 | 10 | 32600 | 16 | 10.5 | No | 206219730 | Southeast and North | USA,Canada | No
EL18XCVS036-230A** | CH23-41+TDR+TXV | ML193UH070XE36B | R-410A | 31600 | 14 | 10 | 32600 | 16.2 | 10.5 | No | 206219731 | Southeast and North | USA,Canada | No
EL18XCVS036-230A** | CH23-41+TDR+TXV | ML193UH090XE36C | R-410A | 31600 | 14.5 | 10.5 | 32400 | 16.2 | 10.7 | No | 206219732 | Southeast and North | USA,Canada | No
EL18XCVS036-230A** | CH23-41+TDR+TXV | ML193UH090XE48C | R-410A | 31800 | 15.1 | 11 | 32800 | 15.8 | 10.7 | No | 206219733 | Southeast and North | USA,Canada | No
EL18XCVS036-230A** | CH23-41+TDR+TXV | ML193UH110XE48C | R-410A | 31800 | 15.1 | 11 | 33000 | 16 | 11 | No | 206219734 | Southeast and North | USA,Canada | No
EL18XCVS036-230A** | CH23-41+TDR+TXV | ML196UH045XE36B | R-410A | 31200 | 15.5 | 10.5 | 32200 | 15.8 | 10.5 | No | 206219735 | Southeast and North | USA,Canada | No
EL18XCVS036-230A** | CH23-41+TDR+TXV | ML196UH070XE36B | R-410A | 31200 | 15.5 | 10.5 | 32400 | 16 | 10.5 | No | 206219736 | Southeast and North | USA,Canada | No
EL18XCVS036-230A** | CH23-41+TDR+TXV | ML196UH090XE48C | R-410A | 31800 | 15.1 | 11 | 32600 | 15.6 | 10.7 | No | 206219737 | Southeast and North | USA,Canada | No
EL18XCVS036-230A** | CH23-41+TDR+TXV | ML296UH045XV36B | R-410A | 31400 | 15.5 | 10.5 | 32400 | 15.6 | 10.5 | No | 206219738 | Southeast and North | USA,Canada | No
EL18XCVS036-230A** | CH23-41+TDR+TXV | ML296UH070XV36B | R-410A | 31400 | 15.5 | 10.5 | 32400 | 15.4 | 10.2 | No | 206219739 | Southeast and North | USA,Canada | No
EL18XCVS036-230A** | CH23-41+TDR+TXV | ML296UH090XV48C | R-410A | 31800 | 16 | 11 | 32800 | 16 | 10.7 | No | 206219740 | Southeast and North | USA,Canada | No
EL18XCVS036-230A** | CH23-41+TDR+TXV | ML296UH110XV60C | R-410A | 31800 | 16 | 11 | 33000 | 16.4 | 11 | No | 206219741 | Southeast and North | USA,Canada | No
EL18XCVS036-230A** | CH23-41+TDR+TXV | SL280UH060NV36A | R-410A | 34000 | 17 | 11.5 | 32800 | 16.8 | 10.7 | No | 206218859 | Southeast and North | USA,Canada | No
EL18XCVS036-230A** | CH23-41+TDR+TXV | SL280UH070V36A | R-410A | 34000 | 17 | 11.2 | 32600 | 16.6 | 10.7 | No | 206218860 | Southeast and North | USA,Canada | No
EL18XCVS036-230A** | CH23-41+TDR+TXV | SL280UH070XV36A | R-410A | 34000 | 17 | 11.2 | 32600 | 16.6 | 10.7 | No | 206218861 | Southeast and North | USA,Canada | No
EL18XCVS036-230A** | CH23-41+TDR+TXV | SL280UH080NV48B | R-410A | 34200 | 17 | 11.5 | 32600 | 16.4 | 10.7 | No | 206218862 | Southeast and North | USA,Canada | No
EL18XCVS036-230A** | CH23-41+TDR+TXV | SL280UH080NV60C | R-410A | 34200 | 17 | 11.5 | 32800 | 16.4 | 11 | No | 206218863 | Southeast and North | USA,Canada | No
EL18XCVS036-230A** | CH23-41+TDR+TXV | SL280UH090V36B | R-410A | 34000 | 17 | 11.2 | 32800 | 16.9 | 10.7 | No | 206218864 | Southeast and North | USA,Canada | No
EL18XCVS036-230A** | CH23-41+TDR+TXV | SL280UH090V48B | R-410A | 34000 | 17 | 11.2 | 32800 | 16.6 | 11 | No | 206218865 | Southeast and North | USA,Canada | No
EL18XCVS036-230A** | CH23-41+TDR+TXV | SL280UH090V60C | R-410A | 34000 | 17 | 11.5 | 32800 | 16.2 | 11 | No | 206218866 | Southeast and North | USA,Canada | No
EL18XCVS036-230A** | CH23-41+TDR+TXV | SL280UH090XV48B | R-410A | 34000 | 17 | 11.2 | 32800 | 16.6 | 11 | No | 206218867 | Southeast and North | USA,Canada | No
EL18XCVS036-230A** | CH23-41+TDR+TXV | SL280UH090XV60C | R-410A | 34000 | 17 | 11.5 | 32800 | 16.2 | 11 | No | 206218868 | Southeast and North | USA,Canada | No
EL18XCVS036-230A** | CH23-41+TDR+TXV | SL280UH100NV60C | R-410A | 34200 | 17 | 11.5 | 32800 | 16.2 | 11 | No | 206218869 | Southeast and North | USA,Canada | No
EL18XCVS036-230A** | CH23-41+TDR+TXV | SL280UH110V60C | R-410A | 34000 | 16 | 11.5 | 32800 | 16 | 11 | No | 206218870 | Southeast and North | USA,Canada | No
EL18XCVS036-230A** | CH23-41+TDR+TXV | SL280UH110XV60C | R-410A | 34000 | 16 | 11.5 | 32800 | 16 | 11 | No | 206218871 | Southeast and North | USA,Canada | No
EL18XCVS036-230A** | CH23-41+TDR+TXV | SL280UH135V60D | R-410A | 34000 | 17 | 11.5 | 32800 | 16.2 | 11 | No | 206218872 | Southeast and North | USA,Canada | No
EL18XCVS036-230A** | CH23-41+TDR+TXV | SL297UH040NV36B | R-410A | 34000 | 17 | 11.2 | 32600 | 16.8 | 10.7 | No | 206218873 | Southeast and North | USA,Canada | No
EL18XCVS036-230A** | CH23-41+TDR+TXV | SL297UH060NV36B | R-410A | 33800 | 17 | 11.2 | 32600 | 16.6 | 10.5 | No | 206218874 | Southeast and North | USA,Canada | No
EL18XCVS036-230A** | CH23-41+TDR+TXV | SL297UH080NV48C | R-410A | 34000 | 17 | 11.5 | 32800 | 16.6 | 10.7 | No | 206218875 | Southeast and North | USA,Canada | No
EL18XCVS036-230A** | CH23-41+TDR+TXV | SL297UH080NV60C | R-410A | 34000 | 16 | 11.5 | 32800 | 16 | 10.7 | No | 206218876 | Southeast and North | USA,Canada | No
EL18XCVS036-230A** | CH23-41+TDR+TXV | SLP99UH070XV36B | R-410A | 33800 | 17 | 11 | 32600 | 16.8 | 10.5 | No | 206218877 | Southeast and North | USA,Canada | No
EL18XCVS036-230A** | CH23-41+TDR+TXV | SLP99UH090XV36C | R-410A | 34000 | 17 | 11.2 | 32800 | 16.8 | 10.7 | No | 206218878 | Southeast and North | USA,Canada | No
EL18XCVS036-230A** | CH23-41+TDR+TXV | SLP99UH090XV48C | R-410A | 34000 | 17 | 11.5 | 32800 | 16.6 | 10.7 | No | 206218879 | Southeast and North | USA,Canada | No
EL18XCVS036-230A** | CH23-41+TDR+TXV | SLP99UH090XV60C | R-410A | 34000 | 17 | 11.5 | 32800 | 16 | 10.7 | No | 206218880 | Southeast and North | USA,Canada | No
EL18XCVS036-230A** | CH23-41+TDR+TXV | SLP99UH110XV60C | R-410A | 34000 | 17 | 11.5 | 32800 | 16.2 | 11 | No | 206218881 | Southeast and North | USA,Canada | No
EL18XCVS036-230A** | CH23-41+TDR+TXV | SLP99UH135XV60D | R-410A | 34000 | 16 | 11.5 | 32800 | 16.2 | 11 | No | 206218882 | Southeast and North | USA,Canada | No
EL18XCVS036-230A** | CH23-51+TDR+TXV | EL180UH040NE36A | R-410A | 32000 | 14.5 | 10.5 | 32600 | 16.6 | 10.7 | No | 206219742 | Southeast and North | USA,Canada | No
EL18XCVS036-230A** | CH23-51+TDR+TXV | EL180UH060NE36A | R-410A | 31400 | 15.5 | 11 | 32600 | 16.6 | 10.7 | No | 206219743 | Southeast and North | USA,Canada | No
EL18XCVS036-230A** | CH23-51+TDR+TXV | EL180UH080NE48B | R-410A | 32200 | 15.1 | 11 | 32600 | 15.4 | 10.7 | No | 206219744 | Southeast and North | USA,Canada | No
EL18XCVS036-230A** | CH23-51+TDR+TXV | EL195UH040NE36B | R-410A | 31600 | 15.5 | 10.5 | 32400 | 16 | 10.5 | No | 206219745 | Southeast and North | USA,Canada | No
EL18XCVS036-230A** | CH23-51+TDR+TXV | EL195UH060NE36B | R-410A | 31600 | 15.5 | 10.5 | 32800 | 16.2 | 10.5 | No | 206219746 | Southeast and North | USA,Canada | No
EL18XCVS036-230A** | CH23-51+TDR+TXV | EL195UH080NE48C | R-410A | 31800 | 14.5 | 10.5 | 32800 | 15.6 | 10.5 | No | 206219747 | Southeast and North | USA,Canada | No
EL18XCVS036-230A** | CH23-51+TDR+TXV | EL196UH045XE36B | R-410A | 31600 | 16 | 10.5 | 32400 | 15.8 | 10.5 | No | 206219748 | Southeast and North | USA,Canada | No
EL18XCVS036-230A** | CH23-51+TDR+TXV | EL196UH070XE36B | R-410A | 31600 | 16 | 10.5 | 32600 | 16 | 10.5 | No | 206219749 | Southeast and North | USA,Canada | No
EL18XCVS036-230A** | CH23-51+TDR+TXV | EL196UH090XE48C | R-410A | 32000 | 15.1 | 11 | 32600 | 15.6 | 10.7 | No | 206219750 | Southeast and North | USA,Canada | No
EL18XCVS036-230A** | CH23-51+TDR+TXV | EL280UH045E36A | R-410A | 31400 | 16 | 11 | 33000 | 16.8 | 10.7 | No | 206219751 | Southeast and North | USA,Canada | No
EL18XCVS036-230A** | CH23-51+TDR+TXV | EL280UH070E36A | R-410A | 31800 | 16 | 10.5 | 32800 | 16.4 | 10.5 | No | 206219752 | Southeast and North | USA,Canada | No
EL18XCVS036-230A** | CH23-51+TDR+TXV | EL280UH070XE36A | R-410A | 31800 | 14 | 10.5 | 32800 | 16.4 | 10.5 | No | 206219344 | Southeast and North | USA,Canada | No
EL18XCVS036-230A** | CH23-51+TDR+TXV | EL280UH090E36B | R-410A | 31800 | 16 | 10.5 | 32800 | 16.6 | 11 | No | 206219753 | Southeast and North | USA,Canada | No
EL18XCVS036-230A** | CH23-51+TDR+TXV | EL280UH090E48B | R-410A | 32000 | 15.1 | 11 | 32800 | 15.8 | 11 | No | 206219754 | Southeast and North | USA,Canada | No
EL18XCVS036-230A** | CH23-51+TDR+TXV | EL280UH090XE48B | R-410A | 32000 | 15.1 | 11 | 32800 | 15.8 | 11 | No | 206219345 | Southeast and North | USA,Canada | No
EL18XCVS036-230A** | CH23-51+TDR+TXV | EL280UH110E48C | R-410A | 32200 | 15.1 | 11 | 33000 | 16 | 11.2 | No | 206219755 | Southeast and North | USA,Canada | No
EL18XCVS036-230A** | CH23-51+TDR+TXV | EL297UH045XE36B | R-410A | - - - | - - - | - - - | 32600 | 16.2 | 10.5 | No | 213433674 | Southeast and North | USA,Canada | No
EL18XCVS036-230A** | CH23-51+TDR+TXV | EL297UH045XV36B | R-410A | - - - | - - - | - - - | 32600 | 16.6 | 10.5 | No | 213185679 | Southeast and North | USA,Canada | No
EL18XCVS036-230A** | CH23-51+TDR+TXV | EL297UH070XE36B | R-410A | - - - | - - - | - - - | 32600 | 16.2 | 10.5 | No | 213500464 | Southeast and North | USA,Canada | No
EL18XCVS036-230A** | CH23-51+TDR+TXV | EL297UH070XV36B | R-410A | - - - | - - - | - - - | 32600 | 16.8 | 10.5 | No | 213185680 | Southeast and North | USA,Canada | No
EL18XCVS036-230A** | CH23-51+TDR+TXV | EL297UH090XE48C | R-410A | - - - | - - - | - - - | 32800 | 15.6 | 10.7 | No | 213500428 | Southeast and North | USA,Canada | No
EL18XCVS036-230A** | CH23-51+TDR+TXV | EL297UH090XV36C | R-410A | - - - | - - - | - - - | 32800 | 16.8 | 10.7 | No | 213185681 | Southeast and North | USA,Canada | No
EL18XCVS036-230A** | CH23-51+TDR+TXV | EL297UH090XV48C | R-410A | - - - | - - - | - - - | 32800 | 16.6 | 10.7 | No | 213185682 | Southeast and North | USA,Canada | No
EL18XCVS036-230A** | CH23-51+TDR+TXV | EL297UH090XV60C | R-410A | - - - | - - - | - - - | 32800 | 16 | 10.7 | No | 213185683 | Southeast and North | USA,Canada | No
EL18XCVS036-230A** | CH23-51+TDR+TXV | EL297UH110XV48C | R-410A | - - - | - - - | - - - | 32800 | 16.6 | 10.7 | No | 213185684 | Southeast and North | USA,Canada | No
EL18XCVS036-230A** | CH23-51+TDR+TXV | EL297UH110XV60C | R-410A | - - - | - - - | - - - | 32600 | 16.6 | 10.5 | No | 213182362 | Southeast and North | USA,Canada | No
EL18XCVS036-230A** | CH23-51+TDR+TXV | EL297UH135XV60D | R-410A | - - - | - - - | - - - | 33000 | 16.2 | 11 | No | 213185685 | Southeast and North | USA,Canada | No
EL18XCVS036-230A** | CH23-51+TDR+TXV | ML180UH030V36A | R-410A | 31800 | 16 | 11 | 32800 | 16.8 | 10.7 | No | 206219759 | Southeast and North | USA,Canada | No
EL18XCVS036-230A** | CH23-51+TDR+TXV | ML180UH045E36A | R-410A | 31800 | 14 | 10.5 | 32800 | 16.6 | 10.7 | No | 206219760 | Southeast and North | USA,Canada | No
EL18XCVS036-230A** | CH23-51+TDR+TXV | ML180UH045V36A | R-410A | 31800 | 16 | 11 | 32800 | 16.8 | 10.7 | No | 206219761 | Southeast and North | USA,Canada | No
EL18XCVS036-230A** | CH23-51+TDR+TXV | ML180UH045XE36A | R-410A | 31800 | 14 | 10.5 | 32800 | 16.6 | 10.7 | No | 206219346 | Southeast and North | USA,Canada | No
EL18XCVS036-230A** | CH23-51+TDR+TXV | ML180UH070E36B | R-410A | 31800 | 14.5 | 11 | 32800 | 16.6 | 10.7 | No | 206219762 | Southeast and North | USA,Canada | No
EL18XCVS036-230A** | CH23-51+TDR+TXV | ML180UH070V36A | R-410A | 31600 | 16 | 10.5 | 32800 | 16.4 | 10.7 | No | 206219763 | Southeast and North | USA,Canada | No
EL18XCVS036-230A** | CH23-51+TDR+TXV | ML180UH070V36B | R-410A | 31800 | 16 | 11 | 32800 | 16.8 | 10.7 | No | 206219764 | Southeast and North | USA,Canada | No
EL18XCVS036-230A** | CH23-51+TDR+TXV | ML180UH070V48B | R-410A | 31800 | 16 | 11 | 33000 | 16.8 | 10.7 | No | 206219765 | Southeast and North | USA,Canada | No
EL18XCVS036-230A** | CH23-51+TDR+TXV | ML180UH070XE36B | R-410A | 31800 | 16 | 11 | 32800 | 16.6 | 10.7 | No | 206219347 | Southeast and North | USA,Canada | No
EL18XCVS036-230A** | CH23-51+TDR+TXV | ML180UH090E48B | R-410A | 32200 | 15.1 | 11 | 32800 | 15.8 | 11 | No | 206219766 | Southeast and North | USA,Canada | No
EL18XCVS036-230A** | CH23-51+TDR+TXV | ML180UH090V48B | R-410A | 31800 | 16 | 11 | 32800 | 16.4 | 10.7 | No | 206219767 | Southeast and North | USA,Canada | No
EL18XCVS036-230A** | CH23-51+TDR+TXV | ML180UH110V60C | R-410A | 32000 | 16 | 11 | 33200 | 16.6 | 11 | No | 206219768 | Southeast and North | USA,Canada | No
EL18XCVS036-230A** | CH23-51+TDR+TXV | ML193UH030XE36B | R-410A | 31800 | 14 | 10 | 32400 | 15.8 | 10.5 | No | 206219769 | Southeast and North | USA,Canada | No
EL18XCVS036-230A** | CH23-51+TDR+TXV | ML193UH045XE36B | R-410A | 31800 | 14 | 10 | 32600 | 16 | 10.5 | No | 206219770 | Southeast and North | USA,Canada | No
EL18XCVS036-230A** | CH23-51+TDR+TXV | ML193UH070XE36B | R-410A | 31800 | 14 | 10.5 | 32800 | 16.2 | 10.7 | No | 206219771 | Southeast and North | USA,Canada | No
EL18XCVS036-230A** | CH23-51+TDR+TXV | ML193UH090XE36C | R-410A | 31800 | 14.5 | 10.5 | 32600 | 16.2 | 10.7 | No | 206219772 | Southeast and North | USA,Canada | No
EL18XCVS036-230A** | CH23-51+TDR+TXV | ML193UH090XE48C | R-410A | 32000 | 15.1 | 11 | 33000 | 15.8 | 10.7 | No | 206219773 | Southeast and North | USA,Canada | No
EL18XCVS036-230A** | CH23-51+TDR+TXV | ML193UH110XE48C | R-410A | 32000 | 15.1 | 11 | 33000 | 16 | 10.7 | No | 206219774 | Southeast and North | USA,Canada | No
EL18XCVS036-230A** | CH23-51+TDR+TXV | ML196UH045XE36B | R-410A | 31400 | 15.5 | 10.5 | 32400 | 15.8 | 10.5 | No | 206219775 | Southeast and North | USA,Canada | No
EL18XCVS036-230A** | CH23-51+TDR+TXV | ML196UH070XE36B | R-410A | 31400 | 15.5 | 11 | 32600 | 16 | 10.5 | No | 206219776 | Southeast and North | USA,Canada | No
EL18XCVS036-230A** | CH23-51+TDR+TXV | ML196UH090XE48C | R-410A | 32000 | 15.1 | 11 | 32600 | 15.6 | 10.7 | No | 206219777 | Southeast and North | USA,Canada | No
EL18XCVS036-230A** | CH23-51+TDR+TXV | ML296UH045XV36B | R-410A | 31400 | 15.5 | 10.5 | 32600 | 15.6 | 10.5 | No | 206219778 | Southeast and North | USA,Canada | No
EL18XCVS036-230A** | CH23-51+TDR+TXV | ML296UH070XV36B | R-410A | 31600 | 15.5 | 10.5 | 32600 | 15.4 | 10.5 | No | 206219779 | Southeast and North | USA,Canada | No
EL18XCVS036-230A** | CH23-51+TDR+TXV | ML296UH090XV48C | R-410A | 31800 | 16 | 10.5 | 33000 | 16.2 | 10.7 | No | 206219780 | Southeast and North | USA,Canada | No
EL18XCVS036-230A** | CH23-51+TDR+TXV | ML296UH110XV60C | R-410A | 32000 | 16 | 11 | 33000 | 16.4 | 10.7 | No | 206219781 | Southeast and North | USA,Canada | No
EL18XCVS036-230A** | CH23-51+TDR+TXV | SL280UH060NV36A | R-410A | 34200 | 17 | 11.5 | 32800 | 16.8 | 10.7 | No | 206218891 | Southeast and North | USA,Canada | No
EL18XCVS036-230A** | CH23-51+TDR+TXV | SL280UH070V36A | R-410A | 34000 | 17 | 11.2 | 32800 | 16.6 | 10.7 | No | 206218892 | Southeast and North | USA,Canada | No
EL18XCVS036-230A** | CH23-51+TDR+TXV | SL280UH070XV36A | R-410A | 34000 | 17 | 11.2 | 32800 | 16.6 | 10.7 | No | 206218893 | Southeast and North | USA,Canada | No
EL18XCVS036-230A** | CH23-51+TDR+TXV | SL280UH080NV48B | R-410A | 34200 | 17 | 11.5 | 32800 | 16.4 | 10.7 | No | 206218894 | Southeast and North | USA,Canada | No
EL18XCVS036-230A** | CH23-51+TDR+TXV | SL280UH080NV60C | R-410A | 34200 | 17 | 11.5 | 32800 | 16.4 | 10.7 | No | 206218895 | Southeast and North | USA,Canada | No
EL18XCVS036-230A** | CH23-51+TDR+TXV | SL280UH090V36B | R-410A | 34200 | 17 | 11.5 | 32800 | 16.9 | 10.7 | No | 206218896 | Southeast and North | USA,Canada | No
EL18XCVS036-230A** | CH23-51+TDR+TXV | SL280UH090V48B | R-410A | 34000 | 17 | 11.2 | 32800 | 16.6 | 10.7 | No | 206218897 | Southeast and North | USA,Canada | No
EL18XCVS036-230A** | CH23-51+TDR+TXV | SL280UH090V60C | R-410A | 34200 | 17 | 11.5 | 33000 | 16.2 | 11 | No | 206218898 | Southeast and North | USA,Canada | No
EL18XCVS036-230A** | CH23-51+TDR+TXV | SL280UH090XV48B | R-410A | 34000 | 17 | 11.2 | 32800 | 16.6 | 10.7 | No | 206218899 | Southeast and North | USA,Canada | No
EL18XCVS036-230A** | CH23-51+TDR+TXV | SL280UH090XV60C | R-410A | 34200 | 17 | 11.5 | 33000 | 16.2 | 11 | No | 206218900 | Southeast and North | USA,Canada | No
EL18XCVS036-230A** | CH23-51+TDR+TXV | SL280UH100NV60C | R-410A | 34200 | 17 | 11.5 | 32800 | 16.2 | 10.7 | No | 206218901 | Southeast and North | USA,Canada | No
EL18XCVS036-230A** | CH23-51+TDR+TXV | SL280UH110V60C | R-410A | 34200 | 16 | 11.5 | 33000 | 16 | 11 | No | 206218902 | Southeast and North | USA,Canada | No
EL18XCVS036-230A** | CH23-51+TDR+TXV | SL280UH110XV60C | R-410A | 34200 | 16 | 11.5 | 33000 | 16 | 11 | No | 206218903 | Southeast and North | USA,Canada | No
EL18XCVS036-230A** | CH23-51+TDR+TXV | SL280UH135V60D | R-410A | 34200 | 17 | 11.5 | 33000 | 16.2 | 11 | No | 206218904 | Southeast and North | USA,Canada | No
EL18XCVS036-230A** | CH23-51+TDR+TXV | SL297UH040NV36B | R-410A | 34000 | 17 | 11.2 | 32800 | 16.8 | 10.7 | No | 206218905 | Southeast and North | USA,Canada | No
EL18XCVS036-230A** | CH23-51+TDR+TXV | SL297UH060NV36B | R-410A | 34000 | 17 | 11.2 | 32600 | 16.6 | 10.5 | No | 206218906 | Southeast and North | USA,Canada | No
EL18XCVS036-230A** | CH23-51+TDR+TXV | SL297UH080NV48C | R-410A | 34200 | 17 | 11.5 | 32800 | 16.6 | 10.7 | No | 206218907 | Southeast and North | USA,Canada | No
EL18XCVS036-230A** | CH23-51+TDR+TXV | SL297UH080NV60C | R-410A | 34200 | 16 | 11.5 | 32800 | 16 | 10.7 | No | 206218908 | Southeast and North | USA,Canada | No
EL18XCVS036-230A** | CH23-51+TDR+TXV | SLP99UH070XV36B | R-410A | 33800 | 17 | 11 | 32600 | 16.8 | 10.5 | No | 206218909 | Southeast and North | USA,Canada | No
EL18XCVS036-230A** | CH23-51+TDR+TXV | SLP99UH090XV36C | R-410A | 34000 | 17 | 11.2 | 32800 | 16.8 | 10.7 | No | 206218910 | Southeast and North | USA,Canada | No
EL18XCVS036-230A** | CH23-51+TDR+TXV | SLP99UH090XV48C | R-410A | 34200 | 17 | 11.5 | 32800 | 16.6 | 10.7 | No | 206218911 | Southeast and North | USA,Canada | No
EL18XCVS036-230A** | CH23-51+TDR+TXV | SLP99UH090XV60C | R-410A | 34200 | 17 | 11.5 | 32800 | 16 | 10.7 | No | 206218912 | Southeast and North | USA,Canada | No
EL18XCVS036-230A** | CH23-51+TDR+TXV | SLP99UH110XV60C | R-410A | 34200 | 17 | 11.5 | 32800 | 16.2 | 10.7 | No | 206218913 | Southeast and North | USA,Canada | No
EL18XCVS036-230A** | CH23-51+TDR+TXV | SLP99UH135XV60D | R-410A | 34200 | 16 | 11.5 | 33000 | 16.2 | 11 | No | 206218914 | Southeast and North | USA,Canada | No
EL18XCVS036-230A** | CH23-65+TDR+TXV | EL180UH040NE36A | R-410A | 32600 | 15 | 11 | 33000 | 16.8 | 10.7 | No | 206219782 | Southeast and North | USA,Canada | No
EL18XCVS036-230A** | CH23-65+TDR+TXV | EL180UH060NE36A | R-410A | 32000 | 15.5 | 11 | 33000 | 16.8 | 10.7 | No | 206219783 | Southeast and North | USA,Canada | No
EL18XCVS036-230A** | CH23-65+TDR+TXV | EL180UH080NE48B | R-410A | 32600 | 15.5 | 11 | 33000 | 15.6 | 10.7 | No | 206219784 | Southeast and North | USA,Canada | No
EL18XCVS036-230A** | CH23-65+TDR+TXV | EL195UH040NE36B | R-410A | 32200 | 16 | 10.5 | 32800 | 16.2 | 10.7 | No | 206219785 | Southeast and North | USA,Canada | No
EL18XCVS036-230A** | CH23-65+TDR+TXV | EL195UH060NE36B | R-410A | 32200 | 16 | 10.5 | 33200 | 16.6 | 10.7 | No | 206219786 | Southeast and North | USA,Canada | No
EL18XCVS036-230A** | CH23-65+TDR+TXV | EL195UH080NE48C | R-410A | 32400 | 15.1 | 11 | 33200 | 15.8 | 10.7 | No | 206219787 | Southeast and North | USA,Canada | No
EL18XCVS036-230A** | CH23-65+TDR+TXV | EL196UH045XE36B | R-410A | 32200 | 16 | 10.5 | 32800 | 16 | 10.7 | No | 206219788 | Southeast and North | USA,Canada | No
EL18XCVS036-230A** | CH23-65+TDR+TXV | EL196UH070XE36B | R-410A | 32000 | 16 | 10.5 | 33000 | 16.2 | 10.7 | No | 206219789 | Southeast and North | USA,Canada | No
EL18XCVS036-230A** | CH23-65+TDR+TXV | EL196UH090XE48C | R-410A | 32600 | 15.5 | 11 | 33000 | 15.8 | 11 | No | 206219790 | Southeast and North | USA,Canada | No
EL18XCVS036-230A** | CH23-65+TDR+TXV | EL280UH045E36A | R-410A | 31800 | 16 | 11 | 33400 | 17.1 | 10.7 | No | 206219791 | Southeast and North | USA,Canada | No
EL18XCVS036-230A** | CH23-65+TDR+TXV | EL280UH070E36A | R-410A | 32200 | 16 | 10.5 | 33200 | 16.6 | 10.7 | No | 206219792 | Southeast and North | USA,Canada | No
EL18XCVS036-230A** | CH23-65+TDR+TXV | EL280UH070XE36A | R-410A | 32200 | 14.5 | 10.5 | 33200 | 16.6 | 10.7 | No | 206219348 | Southeast and North | USA,Canada | No
EL18XCVS036-230A** | CH23-65+TDR+TXV | EL280UH090E36B | R-410A | 32400 | 16 | 10.5 | 33200 | 17.1 | 11 | No | 206219793 | Southeast and North | USA,Canada | No
EL18XCVS036-230A** | CH23-65+TDR+TXV | EL280UH090E48B | R-410A | 32600 | 15.1 | 11 | 33200 | 16 | 11 | No | 206219794 | Southeast and North | USA,Canada | No
EL18XCVS036-230A** | CH23-65+TDR+TXV | EL280UH090XE48B | R-410A | 32600 | 15.1 | 11 | 33200 | 16 | 11 | No | 206219349 | Southeast and North | USA,Canada | No
EL18XCVS036-230A** | CH23-65+TDR+TXV | EL280UH110E48C | R-410A | 32600 | 15.1 | 11 | 33400 | 16.2 | 11.2 | No | 206219795 | Southeast and North | USA,Canada | No
EL18XCVS036-230A** | CH23-65+TDR+TXV | EL297UH045XE36B | R-410A | - - - | - - - | - - - | 33000 | 16.4 | 10.5 | No | 213433675 | Southeast and North | USA,Canada | No
EL18XCVS036-230A** | CH23-65+TDR+TXV | EL297UH045XV36B | R-410A | - - - | - - - | - - - | 33000 | 16.8 | 10.5 | No | 213185686 | Southeast and North | USA,Canada | No
EL18XCVS036-230A** | CH23-65+TDR+TXV | EL297UH070XE36B | R-410A | - - - | - - - | - - - | 33000 | 16.4 | 10.5 | No | 213500465 | Southeast and North | USA,Canada | No
EL18XCVS036-230A** | CH23-65+TDR+TXV | EL297UH070XV36B | R-410A | - - - | - - - | - - - | 33200 | 16.9 | 10.7 | No | 213185687 | Southeast and North | USA,Canada | No
EL18XCVS036-230A** | CH23-65+TDR+TXV | EL297UH090XE48C | R-410A | - - - | - - - | - - - | 33200 | 15.8 | 11 | No | 213500479 | Southeast and North | USA,Canada | No
EL18XCVS036-230A** | CH23-65+TDR+TXV | EL297UH090XV36C | R-410A | - - - | - - - | - - - | 33200 | 17.1 | 10.7 | No | 213185688 | Southeast and North | USA,Canada | No
EL18XCVS036-230A** | CH23-65+TDR+TXV | EL297UH090XV48C | R-410A | - - - | - - - | - - - | 33200 | 16.8 | 10.7 | No | 213185689 | Southeast and North | USA,Canada | No
EL18XCVS036-230A** | CH23-65+TDR+TXV | EL297UH090XV60C | R-410A | - - - | - - - | - - - | 33200 | 16.2 | 11 | No | 213185690 | Southeast and North | USA,Canada | No
EL18XCVS036-230A** | CH23-65+TDR+TXV | EL297UH110XV48C | R-410A | - - - | - - - | - - - | 33200 | 16.8 | 11 | No | 213185691 | Southeast and North | USA,Canada | No
EL18XCVS036-230A** | CH23-65+TDR+TXV | EL297UH110XV60C | R-410A | - - - | - - - | - - - | 33000 | 16.8 | 10.5 | No | 213182363 | Southeast and North | USA,Canada | No
EL18XCVS036-230A** | CH23-65+TDR+TXV | EL297UH135XV60D | R-410A | - - - | - - - | - - - | 33400 | 16.4 | 11.2 | No | 213185692 | Southeast and North | USA,Canada | No
EL18XCVS036-230A** | CH23-65+TDR+TXV | ML180UH030V36A | R-410A | 32200 | 16 | 11 | 33200 | 16.9 | 11 | No | 206219799 | Southeast and North | USA,Canada | No
EL18XCVS036-230A** | CH23-65+TDR+TXV | ML180UH045E36A | R-410A | 32200 | 14.5 | 10.5 | 33200 | 16.8 | 11 | No | 206219800 | Southeast and North | USA,Canada | No
EL18XCVS036-230A** | CH23-65+TDR+TXV | ML180UH045V36A | R-410A | 32200 | 16 | 11 | 33200 | 16.9 | 11 | No | 206219801 | Southeast and North | USA,Canada | No
EL18XCVS036-230A** | CH23-65+TDR+TXV | ML180UH045XE36A | R-410A | 32200 | 14.5 | 10.5 | 33200 | 16.8 | 11 | No | 206219350 | Southeast and North | USA,Canada | No
EL18XCVS036-230A** | CH23-65+TDR+TXV | ML180UH070E36B | R-410A | 32200 | 15 | 11 | 33400 | 16.8 | 11 | No | 206219802 | Southeast and North | USA,Canada | No
EL18XCVS036-230A** | CH23-65+TDR+TXV | ML180UH070V36A | R-410A | 32200 | 16 | 10.5 | 33200 | 16.6 | 10.7 | No | 206219803 | Southeast and North | USA,Canada | No
EL18XCVS036-230A** | CH23-65+TDR+TXV | ML180UH070V36B | R-410A | 32200 | 17 | 11 | 33200 | 16.9 | 11 | No | 206219804 | Southeast and North | USA,Canada | No
EL18XCVS036-230A** | CH23-65+TDR+TXV | ML180UH070V48B | R-410A | 32400 | 17 | 11 | 33400 | 17.1 | 11 | No | 206219805 | Southeast and North | USA,Canada | No
EL18XCVS036-230A** | CH23-65+TDR+TXV | ML180UH070XE36B | R-410A | 32200 | 16 | 11 | 33400 | 16.8 | 11 | No | 206219351 | Southeast and North | USA,Canada | No
EL18XCVS036-230A** | CH23-65+TDR+TXV | ML180UH090E48B | R-410A | 32600 | 15.5 | 11 | 33200 | 16.2 | 11.2 | No | 206219806 | Southeast and North | USA,Canada | No
EL18XCVS036-230A** | CH23-65+TDR+TXV | ML180UH090V48B | R-410A | 32400 | 17 | 11 | 33200 | 16.6 | 11 | No | 206219807 | Southeast and North | USA,Canada | No
EL18XCVS036-230A** | CH23-65+TDR+TXV | ML180UH110V60C | R-410A | 32600 | 17 | 11 | 33600 | 16.8 | 11.2 | No | 206219808 | Southeast and North | USA,Canada | No
EL18XCVS036-230A** | CH23-65+TDR+TXV | ML193UH030XE36B | R-410A | 32200 | 14 | 10.5 | 32800 | 16 | 10.5 | No | 206219809 | Southeast and North | USA,Canada | No
EL18XCVS036-230A** | CH23-65+TDR+TXV | ML193UH045XE36B | R-410A | 32200 | 14 | 10.5 | 33200 | 16.2 | 10.7 | No | 206219810 | Southeast and North | USA,Canada | No
EL18XCVS036-230A** | CH23-65+TDR+TXV | ML193UH070XE36B | R-410A | 32400 | 14.5 | 10.5 | 33200 | 16.4 | 10.7 | No | 206219811 | Southeast and North | USA,Canada | No
EL18XCVS036-230A** | CH23-65+TDR+TXV | ML193UH090XE36C | R-410A | 32400 | 14.5 | 11 | 33000 | 16.4 | 11 | No | 206219812 | Southeast and North | USA,Canada | No
EL18XCVS036-230A** | CH23-65+TDR+TXV | ML193UH090XE48C | R-410A | 32400 | 15.5 | 11 | 33400 | 16 | 11 | No | 206219813 | Southeast and North | USA,Canada | No
EL18XCVS036-230A** | CH23-65+TDR+TXV | ML193UH110XE48C | R-410A | 32400 | 15.5 | 11 | 33400 | 16.2 | 11 | No | 206219814 | Southeast and North | USA,Canada | No
EL18XCVS036-230A** | CH23-65+TDR+TXV | ML196UH045XE36B | R-410A | 31800 | 16 | 11 | 32800 | 16 | 10.7 | No | 206219815 | Southeast and North | USA,Canada | No
EL18XCVS036-230A** | CH23-65+TDR+TXV | ML196UH070XE36B | R-410A | 31800 | 16 | 11 | 33000 | 16.2 | 10.7 | No | 206219816 | Southeast and North | USA,Canada | No
EL18XCVS036-230A** | CH23-65+TDR+TXV | ML196UH090XE48C | R-410A | 32600 | 15.5 | 11 | 33000 | 15.8 | 11 | No | 206219817 | Southeast and North | USA,Canada | No
EL18XCVS036-230A** | CH23-65+TDR+TXV | ML296UH045XV36B | R-410A | 32000 | 15.5 | 10.5 | 33000 | 15.8 | 10.5 | No | 206219818 | Southeast and North | USA,Canada | No
EL18XCVS036-230A** | CH23-65+TDR+TXV | ML296UH070XV36B | R-410A | 32000 | 16 | 10.5 | 33000 | 15.8 | 10.5 | No | 206219819 | Southeast and North | USA,Canada | No
EL18XCVS036-230A** | CH23-65+TDR+TXV | ML296UH090XV48C | R-410A | 32600 | 16 | 11 | 33400 | 16.4 | 11 | No | 206219820 | Southeast and North | USA,Canada | No
EL18XCVS036-230A** | CH23-65+TDR+TXV | ML296UH110XV60C | R-410A | 32400 | 16 | 11 | 33400 | 16.6 | 11 | No | 206219821 | Southeast and North | USA,Canada | No
EL18XCVS036-230A** | CH23-65+TDR+TXV | SL280UH060NV36A | R-410A | 34600 | 18 | 11.5 | 33200 | 16.8 | 11 | No | 206218923 | Southeast and North | USA,Canada | No
EL18XCVS036-230A** | CH23-65+TDR+TXV | SL280UH070V36A | R-410A | 34400 | 17 | 11.2 | 33200 | 16.8 | 10.7 | No | 206218924 | Southeast and North | USA,Canada | No
EL18XCVS036-230A** | CH23-65+TDR+TXV | SL280UH070XV36A | R-410A | 34400 | 17 | 11.2 | 33200 | 16.8 | 10.7 | No | 206218925 | Southeast and North | USA,Canada | No
EL18XCVS036-230A** | CH23-65+TDR+TXV | SL280UH080NV48B | R-410A | 34600 | 18 | 11.5 | 33200 | 16.6 | 10.7 | No | 206218926 | Southeast and North | USA,Canada | No
EL18XCVS036-230A** | CH23-65+TDR+TXV | SL280UH080NV60C | R-410A | 34600 | 17 | 11.5 | 33400 | 16.6 | 11 | No | 206218927 | Southeast and North | USA,Canada | No
EL18XCVS036-230A** | CH23-65+TDR+TXV | SL280UH090V36B | R-410A | 34600 | 17 | 11.5 | 33200 | 17.2 | 11 | No | 206218928 | Southeast and North | USA,Canada | No
EL18XCVS036-230A** | CH23-65+TDR+TXV | SL280UH090V48B | R-410A | 34600 | 17 | 11.5 | 33400 | 16.8 | 11 | No | 206218929 | Southeast and North | USA,Canada | No
EL18XCVS036-230A** | CH23-65+TDR+TXV | SL280UH090V60C | R-410A | 34600 | 17 | 11.5 | 33400 | 16.4 | 11.2 | No | 206218930 | Southeast and North | USA,Canada | No
EL18XCVS036-230A** | CH23-65+TDR+TXV | SL280UH090XV48B | R-410A | 34600 | 17 | 11.5 | 33400 | 16.8 | 11 | No | 206218931 | Southeast and North | USA,Canada | No
EL18XCVS036-230A** | CH23-65+TDR+TXV | SL280UH090XV60C | R-410A | 34600 | 17 | 11.5 | 33400 | 16.4 | 11.2 | No | 206218932 | Southeast and North | USA,Canada | No
EL18XCVS036-230A** | CH23-65+TDR+TXV | SL280UH100NV60C | R-410A | 34600 | 17 | 11.5 | 33400 | 16.4 | 11 | No | 206218933 | Southeast and North | USA,Canada | No
EL18XCVS036-230A** | CH23-65+TDR+TXV | SL280UH110V60C | R-410A | 34600 | 17 | 11.5 | 33400 | 16.2 | 11.2 | No | 206218934 | Southeast and North | USA,Canada | No
EL18XCVS036-230A** | CH23-65+TDR+TXV | SL280UH110XV60C | R-410A | 34600 | 17 | 11.5 | 33400 | 16.2 | 11.2 | No | 206218935 | Southeast and North | USA,Canada | No
EL18XCVS036-230A** | CH23-65+TDR+TXV | SL280UH135V60D | R-410A | 34600 | 17 | 11.5 | 33400 | 16.4 | 11.2 | No | 206218936 | Southeast and North | USA,Canada | No
EL18XCVS036-230A** | CH23-65+TDR+TXV | SL297UH040NV36B | R-410A | 34400 | 17 | 11.2 | 33200 | 16.9 | 10.7 | No | 206218937 | Southeast and North | USA,Canada | No
EL18XCVS036-230A** | CH23-65+TDR+TXV | SL297UH060NV36B | R-410A | 34400 | 17 | 11.2 | 33200 | 16.8 | 10.7 | No | 206218938 | Southeast and North | USA,Canada | No
EL18XCVS036-230A** | CH23-65+TDR+TXV | SL297UH080NV48C | R-410A | 34600 | 17 | 11.5 | 33200 | 16.8 | 11 | No | 206218939 | Southeast and North | USA,Canada | No
EL18XCVS036-230A** | CH23-65+TDR+TXV | SL297UH080NV60C | R-410A | 34600 | 17 | 11.5 | 33200 | 16.2 | 11 | No | 206218940 | Southeast and North | USA,Canada | No
EL18XCVS036-230A** | CH23-65+TDR+TXV | SLP99UH070XV36B | R-410A | 34400 | 17 | 11.2 | 33200 | 16.9 | 10.7 | No | 206218941 | Southeast and North | USA,Canada | No
EL18XCVS036-230A** | CH23-65+TDR+TXV | SLP99UH090XV36C | R-410A | 34400 | 18 | 11.5 | 33200 | 17.1 | 10.7 | No | 206218942 | Southeast and North | USA,Canada | No
EL18XCVS036-230A** | CH23-65+TDR+TXV | SLP99UH090XV48C | R-410A | 34600 | 17 | 11.5 | 33200 | 16.8 | 10.7 | No | 206218943 | Southeast and North | USA,Canada | No
EL18XCVS036-230A** | CH23-65+TDR+TXV | SLP99UH090XV60C | R-410A | 34600 | 17 | 11.5 | 33200 | 16.2 | 11 | No | 206218944 | Southeast and North | USA,Canada | No
EL18XCVS036-230A** | CH23-65+TDR+TXV | SLP99UH110XV60C | R-410A | 34600 | 17 | 11.5 | 33400 | 16.4 | 11 | No | 206218945 | Southeast and North | USA,Canada | No
EL18XCVS036-230A** | CH23-65+TDR+TXV | SLP99UH135XV60D | R-410A | 34600 | 17 | 11.5 | 33400 | 16.4 | 11.2 | No | 206218946 | Southeast and North | USA,Canada | No
EL18XCVS036-230A** | CHX35-24A+TDR | EL280UH045E36A | R-410A | 33600 | 17 | 10.5 | 32800 | 16.4 | 10.5 | No | 206219382 | Southeast and North | USA,Canada | No
EL18XCVS036-230A** | CHX35-24A+TDR | EL280UH070XE36A | R-410A | 33200 | 17 | 11 | 32600 | 16.4 | 10.5 | No | 206219383 | Southeast and North | USA,Canada | No
EL18XCVS036-230A** | CHX35-24A+TDR | ML180UH070E36A | R-410A | 34600 | 18 | 12 | 32400 | 16.6 | 10.5 | No | 206219380 | Southeast and North | USA,Canada | No
EL18XCVS036-230A** | CHX35-24A+TDR | ML180UH070XE36A | R-410A | 34600 | 18 | 12 | 32400 | 16.6 | 10.5 | No | 206219381 | Southeast and North | USA,Canada | No
EL18XCVS036-230A** | CHX35-24B+TDR | ML180UH070V36B | R-410A | 33600 | 18 | 12.2 | 32400 | 16.9 | 10.7 | No | 206219384 | Southeast and North | USA,Canada | No
EL18XCVS036-230A** | CHX35-24B+TDR | ML180UH070V48B | R-410A | 34000 | 18 | 12.2 | 32800 | 17.1 | 10.7 | No | 206219385 | Southeast and North | USA,Canada | No
EL18XCVS036-230A** | CHX35-24B+TDR | ML180UH090V48B | R-410A | 33800 | 18 | 12.2 | 32600 | 16.6 | 10.5 | No | 206219386 | Southeast and North | USA,Canada | No
EL18XCVS036-230A** | CHX35-30A+TDR | EL280UH045E36A | R-410A | 34600 | 17 | 11 | 33400 | 16.8 | 10.7 | No | 206219389 | Southeast and North | USA,Canada | No
EL18XCVS036-230A** | CHX35-30A+TDR | EL280UH070XE36A | R-410A | 34200 | 17 | 11 | 33200 | 16.8 | 10.7 | No | 206219390 | Southeast and North | USA,Canada | No
EL18XCVS036-230A** | CHX35-30A+TDR | ML180UH030V36A | R-410A | 35200 | 18 | 12.2 | 33400 | 17.1 | 10.7 | No | 206219391 | Southeast and North | USA,Canada | No
EL18XCVS036-230A** | CHX35-30A+TDR | ML180UH045V36A | R-410A | 35200 | 18 | 12.2 | 33400 | 17.1 | 10.7 | No | 206219392 | Southeast and North | USA,Canada | No
EL18XCVS036-230A** | CHX35-30A+TDR | ML180UH070E36A | R-410A | 35600 | 18 | 12.2 | 33000 | 16.8 | 10.7 | No | 206219387 | Southeast and North | USA,Canada | No
EL18XCVS036-230A** | CHX35-30A+TDR | ML180UH070V36A | R-410A | 35200 | 18 | 12.2 | 33400 | 16.6 | 10.5 | No | 206219393 | Southeast and North | USA,Canada | No
EL18XCVS036-230A** | CHX35-30A+TDR | ML180UH070XE36A | R-410A | 35600 | 18 | 12.2 | 33000 | 16.8 | 10.7 | No | 206219388 | Southeast and North | USA,Canada | No
EL18XCVS036-230A** | CHX35-30B+TDR | ML180UH070V36B | R-410A | 35400 | 18 | 12.5 | 33600 | 17.4 | 11 | No | 206219394 | Southeast and North | USA,Canada | No
EL18XCVS036-230A** | CHX35-30B+TDR | ML180UH070V48B | R-410A | 35600 | 18 | 12.5 | 34000 | 17.4 | 11 | No | 206219395 | Southeast and North | USA,Canada | No
EL18XCVS036-230A** | CHX35-30B+TDR | ML180UH090V48B | R-410A | 35400 | 18 | 12.5 | 33600 | 17.1 | 10.7 | No | 206219396 | Southeast and North | USA,Canada | No
EL18XCVS036-230A** | CHX35-36A+TDR | EL180UH040NE36A | R-410A | 33000 | 17 | 11 | 31800 | 16 | 10.5 | No | 206219397 | Southeast and North | USA,Canada | No
EL18XCVS036-230A** | CHX35-36A+TDR | EL180UH060NE36A | R-410A | 33000 | 17 | 11 | 31800 | 16 | 10.5 | No | 206219398 | Southeast and North | USA,Canada | No
EL18XCVS036-230A** | CHX35-36A+TDR | EL280UH045E36A | R-410A | 33200 | 17 | 10.5 | 32400 | 16.2 | 10.5 | No | 206219935 | Southeast and North | USA,Canada | No
EL18XCVS036-230A** | CHX35-36A+TDR | EL280UH070E36A | R-410A | 32800 | 17 | 11 | 32200 | 16.2 | 10.2 | No | 206219936 | Southeast and North | USA,Canada | No
EL18XCVS036-230A** | CHX35-36A+TDR | EL280UH070XE36A | R-410A | 32800 | 17 | 11 | 32200 | 16.2 | 10.2 | No | 206219399 | Southeast and North | USA,Canada | No
EL18XCVS036-230A** | CHX35-36A+TDR | ML180UH030V36A | R-410A | 32800 | 16 | 11 | 32200 | 16.6 | 10.2 | No | 206219400 | Southeast and North | USA,Canada | No
EL18XCVS036-230A** | CHX35-36A+TDR | ML180UH045E36A | R-410A | 32800 | 16 | 10.5 | 32000 | 16.2 | 10.5 | No | 206219401 | Southeast and North | USA,Canada | No
EL18XCVS036-230A** | CHX35-36A+TDR | ML180UH045V36A | R-410A | 32800 | 16 | 11 | 32200 | 16.6 | 10.2 | No | 206219402 | Southeast and North | USA,Canada | No
EL18XCVS036-230A** | CHX35-36A+TDR | ML180UH045XE36A | R-410A | 32800 | 16 | 10.5 | 32000 | 16.2 | 10.5 | No | 206219403 | Southeast and North | USA,Canada | No
EL18XCVS036-230A** | CHX35-36A+TDR | ML180UH070E36A | R-410A | 34000 | 18 | 11.5 | 31800 | 16.4 | 10.5 | No | 206219404 | Southeast and North | USA,Canada | No
EL18XCVS036-230A** | CHX35-36A+TDR | ML180UH070V36A | R-410A | 32800 | 16 | 10.5 | 32200 | 16 | 10.2 | No | 206219405 | Southeast and North | USA,Canada | No
EL18XCVS036-230A** | CHX35-36A+TDR | ML180UH070XE36A | R-410A | 34000 | 18 | 11.5 | 31800 | 16.4 | 10.5 | No | 206219406 | Southeast and North | USA,Canada | No
EL18XCVS036-230A** | CHX35-36A+TDR | SL280UH060NV36A | R-410A | 33600 | 17 | 11 | 32200 | 16.6 | 10.2 | No | 206219048 | Southeast and North | USA,Canada | No
EL18XCVS036-230A** | CHX35-36A+TDR | SL280UH070V36A | R-410A | 33400 | 17 | 10.5 | 32200 | 16.6 | 10.2 | No | 206219049 | Southeast and North | USA,Canada | No
EL18XCVS036-230A** | CHX35-36A+TDR | SL280UH070XV36A | R-410A | 33400 | 17 | 10.5 | 32200 | 16.6 | 10.2 | No | 206219050 | Southeast and North | USA,Canada | No
EL18XCVS036-230A** | CHX35-36B+TDR | EL180UH080NE48B | R-410A | 33000 | 15.5 | 11 | 32600 | 15.6 | 10.2 | No | 206219407 | Southeast and North | USA,Canada | No
EL18XCVS036-230A** | CHX35-36B+TDR | EL195UH040NE36B | R-410A | 32400 | 16 | 10.5 | 31800 | 16 | 10.5 | No | 206219408 | Southeast and North | USA,Canada | No
EL18XCVS036-230A** | CHX35-36B+TDR | EL195UH060NE36B | R-410A | 32400 | 16 | 10.5 | 32400 | 16.2 | 10.5 | No | 206219409 | Southeast and North | USA,Canada | No
EL18XCVS036-230A** | CHX35-36B+TDR | EL196UH070XE36B | R-410A | 32400 | 17 | 11 | 32000 | 16.2 | 10.5 | No | 206219938 | Southeast and North | USA,Canada | No
EL18XCVS036-230A** | CHX35-36B+TDR | EL280UH090E36B | R-410A | 33000 | 17 | 11 | 32400 | 16.8 | 10.7 | No | 206219939 | Southeast and North | USA,Canada | No
EL18XCVS036-230A** | CHX35-36B+TDR | EL280UH090E48B | R-410A | 32800 | 15.5 | 11 | 32800 | 16.2 | 10.7 | No | 206219940 | Southeast and North | USA,Canada | No
EL18XCVS036-230A** | CHX35-36B+TDR | EL280UH090XE48B | R-410A | 32800 | 15.5 | 11 | 32800 | 16.2 | 10.7 | No | 206219410 | Southeast and North | USA,Canada | No
EL18XCVS036-230A** | CHX35-36B+TDR | EL297UH045XE36B | R-410A | - - - | - - - | - - - | 32200 | 16.2 | 10.5 | No | 213433679 | Southeast and North | USA,Canada | No
EL18XCVS036-230A** | CHX35-36B+TDR | EL297UH045XV36B | R-410A | - - - | - - - | - - - | 32200 | 16.8 | 10.2 | No | 213185693 | Southeast and North | USA,Canada | No
EL18XCVS036-230A** | CHX35-36B+TDR | EL297UH070XE36B | R-410A | - - - | - - - | - - - | 32000 | 16.2 | 10.2 | No | 213500502 | Southeast and North | USA,Canada | No
EL18XCVS036-230A** | CHX35-36B+TDR | EL297UH070XV36B | R-410A | - - - | - - - | - - - | 32400 | 16.9 | 10.5 | No | 213185694 | Southeast and North | USA,Canada | No
EL18XCVS036-230A** | CHX35-36B+TDR | EL297UH110XV60C | R-410A | - - - | - - - | - - - | 32200 | 16.8 | 10.2 | No | 213182364 | Southeast and North | USA,Canada | No
EL18XCVS036-230A** | CHX35-36B+TDR | ML180UH070E36B | R-410A | 32800 | 15.5 | 10.5 | 32400 | 16.8 | 10.7 | No | 206219411 | Southeast and North | USA,Canada | No
EL18XCVS036-230A** | CHX35-36B+TDR | ML180UH070V36B | R-410A | 32600 | 17 | 11 | 32400 | 16.8 | 10.7 | No | 206219412 | Southeast and North | USA,Canada | No
EL18XCVS036-230A** | CHX35-36B+TDR | ML180UH070V48B | R-410A | 33000 | 17 | 11 | 32800 | 16.9 | 10.7 | No | 206219413 | Southeast and North | USA,Canada | No
EL18XCVS036-230A** | CHX35-36B+TDR | ML180UH070XE36B | R-410A | 32800 | 16 | 10.5 | 32400 | 16.8 | 10.7 | No | 206219419 | Southeast and North | USA,Canada | No
EL18XCVS036-230A** | CHX35-36B+TDR | ML180UH090E48B | R-410A | 33000 | 16 | 11 | 32800 | 16.2 | 10.7 | No | 206219414 | Southeast and North | USA,Canada | No
EL18XCVS036-230A** | CHX35-36B+TDR | ML180UH090V48B | R-410A | 32800 | 17 | 11 | 32600 | 16.6 | 10.7 | No | 206219415 | Southeast and North | USA,Canada | No
EL18XCVS036-230A** | CHX35-36B+TDR | ML193UH030XE36B | R-410A | 32800 | 14.5 | 10.5 | 32000 | 16 | 10.2 | No | 206219943 | Southeast and North | USA,Canada | No
EL18XCVS036-230A** | CHX35-36B+TDR | ML193UH045XE36B | R-410A | 32600 | 14.5 | 10.5 | 32400 | 16.2 | 10.2 | No | 206219944 | Southeast and North | USA,Canada | No
EL18XCVS036-230A** | CHX35-36B+TDR | ML193UH070XE36B | R-410A | 32800 | 15 | 10.5 | 32400 | 16.4 | 10.5 | No | 206219416 | Southeast and North | USA,Canada | No
EL18XCVS036-230A** | CHX35-36B+TDR | ML196UH070XE36B | R-410A | 33000 | 15.1 | 10.5 | 32000 | 16.2 | 10.5 | No | 206219418 | Southeast and North | USA,Canada | No
EL18XCVS036-230A** | CHX35-36B+TDR | ML296UH045XV36B | R-410A | 32600 | 16 | 10.5 | 32400 | 15.8 | 10.2 | No | 206219945 | Southeast and North | USA,Canada | No
EL18XCVS036-230A** | CHX35-36B+TDR | ML296UH070XV36B | R-410A | 32400 | 16 | 10.5 | 32200 | 15.6 | 10.2 | No | 206219946 | Southeast and North | USA,Canada | No
EL18XCVS036-230A** | CHX35-36B+TDR | SL280UH080NV48B | R-410A | 33800 | 18 | 11.2 | 32400 | 16.6 | 10.5 | No | 206219053 | Southeast and North | USA,Canada | No
EL18XCVS036-230A** | CHX35-36B+TDR | SL280UH090V36B | R-410A | 33600 | 17 | 11.2 | 32600 | 17.1 | 10.7 | No | 206219054 | Southeast and North | USA,Canada | No
EL18XCVS036-230A** | CHX35-36B+TDR | SL280UH090V48B | R-410A | 33600 | 17 | 11.2 | 32600 | 16.8 | 10.7 | No | 206219055 | Southeast and North | USA,Canada | No
EL18XCVS036-230A** | CHX35-36B+TDR | SL280UH090XV48B | R-410A | 33600 | 17 | 11.2 | 32600 | 16.8 | 10.7 | No | 206219056 | Southeast and North | USA,Canada | No
EL18XCVS036-230A** | CHX35-36B+TDR | SL297UH040NV36B | R-410A | 33600 | 17 | 11 | 32400 | 16.8 | 10.5 | No | 206219057 | Southeast and North | USA,Canada | No
EL18XCVS036-230A** | CHX35-36B+TDR | SL297UH060NV36B | R-410A | 33600 | 17 | 11 | 32400 | 16.8 | 10.2 | No | 206219058 | Southeast and North | USA,Canada | No
EL18XCVS036-230A** | CHX35-36B+TDR | SLP99UH070XV36B | R-410A | 33600 | 17 | 11 | 32400 | 16.9 | 10.5 | No | 206219059 | Southeast and North | USA,Canada | No
EL18XCVS036-230A** | CHX35-36C+TDR | EL195UH080NE48C | R-410A | 33400 | 15.5 | 11 | 33000 | 16 | 10.7 | No | 206219420 | Southeast and North | USA,Canada | No
EL18XCVS036-230A** | CHX35-36C+TDR | EL196UH090XE48C | R-410A | 33600 | 16 | 11.5 | 33200 | 16.4 | 10.7 | No | 206219947 | Southeast and North | USA,Canada | No
EL18XCVS036-230A** | CHX35-36C+TDR | EL280UH110E48C | R-410A | 33800 | 16 | 11.5 | 33000 | 16.6 | 11 | No | 206219948 | Southeast and North | USA,Canada | No
EL18XCVS036-230A** | CHX35-36C+TDR | EL297UH090XE48C | R-410A | - - - | - - - | - - - | 32800 | 16.2 | 10.7 | No | 213500482 | Southeast and North | USA,Canada | No
EL18XCVS036-230A** | CHX35-36C+TDR | EL297UH090XV36C | R-410A | - - - | - - - | - - - | 33000 | 17.2 | 10.7 | No | 213185695 | Southeast and North | USA,Canada | No
EL18XCVS036-230A** | CHX35-36C+TDR | EL297UH090XV48C | R-410A | - - - | - - - | - - - | 33000 | 17.1 | 10.7 | No | 213185696 | Southeast and North | USA,Canada | No
EL18XCVS036-230A** | CHX35-36C+TDR | EL297UH090XV60C | R-410A | - - - | - - - | - - - | 33000 | 16.4 | 10.7 | No | 213185697 | Southeast and North | USA,Canada | No
EL18XCVS036-230A** | CHX35-36C+TDR | EL297UH110XV48C | R-410A | - - - | - - - | - - - | 33000 | 16.9 | 10.7 | No | 213185698 | Southeast and North | USA,Canada | No
EL18XCVS036-230A** | CHX35-36C+TDR | EL297UH110XV60C | R-410A | - - - | - - - | - - - | 33000 | 17.2 | 10.7 | No | 213182365 | Southeast and North | USA,Canada | No
EL18XCVS036-230A** | CHX35-36C+TDR | ML180UH110V60C | R-410A | 33800 | 17 | 11.5 | 33400 | 17.1 | 11 | No | 206219421 | Southeast and North | USA,Canada | No
EL18XCVS036-230A** | CHX35-36C+TDR | ML193UH090XE36C | R-410A | 33400 | 15.5 | 11 | 33200 | 16.8 | 10.7 | No | 206219422 | Southeast and North | USA,Canada | No
EL18XCVS036-230A** | CHX35-36C+TDR | ML193UH090XE48C | R-410A | 33600 | 16 | 11.5 | 33000 | 16.4 | 10.7 | No | 206219423 | Southeast and North | USA,Canada | No
EL18XCVS036-230A** | CHX35-36C+TDR | ML193UH110XE48C | R-410A | 33600 | 16 | 11 | 33000 | 16.6 | 10.7 | No | 206219424 | Southeast and North | USA,Canada | No
EL18XCVS036-230A** | CHX35-36C+TDR | ML196UH090XE48C | R-410A | 33600 | 16 | 11.5 | 33200 | 16.4 | 10.7 | No | 206219425 | Southeast and North | USA,Canada | No
EL18XCVS036-230A** | CHX35-36C+TDR | ML296UH090XV48C | R-410A | 33600 | 17 | 11.5 | 33200 | 16.6 | 10.7 | No | 206219950 | Southeast and North | USA,Canada | No
EL18XCVS036-230A** | CHX35-36C+TDR | ML296UH110XV60C | R-410A | 33600 | 17 | 11 | 33200 | 16.8 | 10.7 | No | 206219951 | Southeast and North | USA,Canada | No
EL18XCVS036-230A** | CHX35-36C+TDR | SL280UH080NV60C | R-410A | 34400 | 18 | 11.5 | 33000 | 16.8 | 10.7 | No | 206219065 | Southeast and North | USA,Canada | No
EL18XCVS036-230A** | CHX35-36C+TDR | SL280UH090V60C | R-410A | 34400 | 17 | 11.5 | 33000 | 16.6 | 11 | No | 206219066 | Southeast and North | USA,Canada | No
EL18XCVS036-230A** | CHX35-36C+TDR | SL280UH090XV60C | R-410A | 34400 | 17 | 11.5 | 33000 | 16.6 | 11 | No | 206219067 | Southeast and North | USA,Canada | No
EL18XCVS036-230A** | CHX35-36C+TDR | SL280UH100NV60C | R-410A | 34400 | 17 | 11.5 | 33000 | 16.6 | 10.7 | No | 206219068 | Southeast and North | USA,Canada | No
EL18XCVS036-230A** | CHX35-36C+TDR | SL280UH110V60C | R-410A | 34200 | 17 | 11.2 | 33000 | 16.4 | 11 | No | 206219069 | Southeast and North | USA,Canada | No
EL18XCVS036-230A** | CHX35-36C+TDR | SL280UH110XV60C | R-410A | 34200 | 17 | 11.2 | 33000 | 16.4 | 11 | No | 206219070 | Southeast and North | USA,Canada | No
EL18XCVS036-230A** | CHX35-36C+TDR | SL297UH080NV48C | R-410A | 34200 | 18 | 11.2 | 33000 | 16.9 | 10.7 | No | 206219071 | Southeast and North | USA,Canada | No
EL18XCVS036-230A** | CHX35-36C+TDR | SL297UH080NV60C | R-410A | 34200 | 17 | 11.2 | 33000 | 16.4 | 10.7 | No | 206219072 | Southeast and North | USA,Canada | No
EL18XCVS036-230A** | CHX35-36C+TDR | SLP99UH090XV36C | R-410A | 34200 | 18 | 11.2 | 33000 | 17.2 | 10.7 | No | 206219073 | Southeast and North | USA,Canada | No
EL18XCVS036-230A** | CHX35-36C+TDR | SLP99UH090XV48C | R-410A | 34200 | 18 | 11.2 | 33000 | 17.1 | 10.7 | No | 206219074 | Southeast and North | USA,Canada | No
EL18XCVS036-230A** | CHX35-36C+TDR | SLP99UH090XV60C | R-410A | 34200 | 17 | 11.2 | 33000 | 16.2 | 10.7 | No | 206219075 | Southeast and North | USA,Canada | No
EL18XCVS036-230A** | CHX35-36C+TDR | SLP99UH110XV60C | R-410A | 34200 | 17 | 11.5 | 33000 | 16.6 | 10.7 | No | 206219076 | Southeast and North | USA,Canada | No
EL18XCVS036-230A** | CHX35-42B+TDR | EL195UH060NE36B | R-410A | 34800 | 17 | 11.5 | 34200 | 16.8 | 11 | No | 206219427 | Southeast and North | USA,Canada | No
EL18XCVS036-230A** | CHX35-42B+TDR | EL196UH070XE36B | R-410A | 35000 | 17 | 11.5 | 33800 | 16.8 | 11 | No | 206219953 | Southeast and North | USA,Canada | No
EL18XCVS036-230A** | CHX35-42B+TDR | EL280UH045E36A | R-410A | 36000 | 17 | 12.5 | 34600 | 17.1 | 11 | No | 206219437 | Southeast and North | USA,Canada | No
EL18XCVS036-230A** | CHX35-42B+TDR | EL280UH090E36B | R-410A | 35600 | 17 | 11.5 | 34800 | 17.6 | 11.2 | No | 206219954 | Southeast and North | USA,Canada | No
EL18XCVS036-230A** | CHX35-42B+TDR | EL280UH090E48B | R-410A | 35000 | 17 | 11.5 | 34800 | 16.8 | 11.2 | No | 206219955 | Southeast and North | USA,Canada | No
EL18XCVS036-230A** | CHX35-42B+TDR | EL280UH090XE48B | R-410A | 35000 | 17 | 11.5 | 34800 | 16.8 | 11.2 | No | 206219428 | Southeast and North | USA,Canada | No
EL18XCVS036-230A** | CHX35-42B+TDR | EL297UH045XE36B | R-410A | - - - | - - - | - - - | 34200 | 16.8 | 11 | No | 213433680 | Southeast and North | USA,Canada | No
EL18XCVS036-230A** | CHX35-42B+TDR | EL297UH045XV36B | R-410A | - - - | - - - | - - - | 34200 | 17.4 | 10.7 | No | 213185699 | Southeast and North | USA,Canada | No
EL18XCVS036-230A** | CHX35-42B+TDR | EL297UH070XE36B | R-410A | - - - | - - - | - - - | 34000 | 16.8 | 11 | No | 213500497 | Southeast and North | USA,Canada | No
EL18XCVS036-230A** | CHX35-42B+TDR | EL297UH070XV36B | R-410A | - - - | - - - | - - - | 34400 | 17.6 | 11 | No | 213185700 | Southeast and North | USA,Canada | No
EL18XCVS036-230A** | CHX35-42B+TDR | EL297UH110XV60C | R-410A | - - - | - - - | - - - | 34200 | 17.4 | 10.7 | No | 213182366 | Southeast and North | USA,Canada | No
EL18XCVS036-230A** | CHX35-42B+TDR | ML180UH070E36B | R-410A | 35400 | 16 | 11.5 | 34400 | 17.4 | 11.2 | No | 206219429 | Southeast and North | USA,Canada | No
EL18XCVS036-230A** | CHX35-42B+TDR | ML180UH070V36B | R-410A | 35000 | 18 | 11.5 | 34400 | 17.4 | 11.2 | No | 206219430 | Southeast and North | USA,Canada | No
EL18XCVS036-230A** | CHX35-42B+TDR | ML180UH070V48B | R-410A | 35600 | 18 | 11.5 | 34800 | 17.6 | 11.2 | No | 206219431 | Southeast and North | USA,Canada | No
EL18XCVS036-230A** | CHX35-42B+TDR | ML180UH070XE36B | R-410A | 35400 | 17 | 11.5 | 34400 | 17.4 | 11.2 | No | 206219438 | Southeast and North | USA,Canada | No
EL18XCVS036-230A** | CHX35-42B+TDR | ML180UH090E48B | R-410A | 35400 | 16 | 11.5 | 34800 | 16.8 | 11.2 | No | 206219432 | Southeast and North | USA,Canada | No
EL18XCVS036-230A** | CHX35-42B+TDR | ML180UH090V48B | R-410A | 35200 | 17 | 11.5 | 34400 | 17.2 | 11 | No | 206219433 | Southeast and North | USA,Canada | No
EL18XCVS036-230A** | CHX35-42B+TDR | ML193UH030XE36B | R-410A | 35200 | 15.5 | 11 | 34000 | 16.8 | 10.7 | No | 206219958 | Southeast and North | USA,Canada | No
EL18XCVS036-230A** | CHX35-42B+TDR | ML193UH045XE36B | R-410A | 35200 | 15.5 | 11 | 34400 | 16.8 | 10.7 | No | 206219959 | Southeast and North | USA,Canada | No
EL18XCVS036-230A** | CHX35-42B+TDR | ML193UH070XE36B | R-410A | 35200 | 15.5 | 11 | 34400 | 17.1 | 11 | No | 206219434 | Southeast and North | USA,Canada | No
EL18XCVS036-230A** | CHX35-42B+TDR | ML196UH070XE36B | R-410A | 35400 | 15.5 | 11 | 33800 | 16.8 | 11 | No | 206219436 | Southeast and North | USA,Canada | No
EL18XCVS036-230A** | CHX35-42B+TDR | ML296UH045XV36B | R-410A | 35000 | 17 | 11.5 | 34200 | 16.4 | 10.7 | No | 206219960 | Southeast and North | USA,Canada | No
EL18XCVS036-230A** | CHX35-42B+TDR | ML296UH070XV36B | R-410A | 35000 | 16 | 11 | 34200 | 16.2 | 10.7 | No | 206219961 | Southeast and North | USA,Canada | No
EL18XCVS036-230A** | CHX35-42B+TDR | SL280UH080NV48B | R-410A | 36000 | 18 | 12 | 34400 | 17.2 | 11 | No | 206219079 | Southeast and North | USA,Canada | No
EL18XCVS036-230A** | CHX35-42B+TDR | SL280UH090V36B | R-410A | 36000 | 18 | 11.5 | 34600 | 17.8 | 11.2 | No | 206219080 | Southeast and North | USA,Canada | No
EL18XCVS036-230A** | CHX35-42B+TDR | SL280UH090V48B | R-410A | 36000 | 18 | 11.5 | 34600 | 17.4 | 11.2 | No | 206219081 | Southeast and North | USA,Canada | No
EL18XCVS036-230A** | CHX35-42B+TDR | SL280UH090XV48B | R-410A | 36000 | 18 | 11.5 | 34600 | 17.4 | 11.2 | No | 206219082 | Southeast and North | USA,Canada | No
EL18XCVS036-230A** | CHX35-42B+TDR | SL297UH040NV36B | R-410A | 35800 | 18 | 11.5 | 34400 | 17.6 | 11 | No | 206219083 | Southeast and North | USA,Canada | No
EL18XCVS036-230A** | CHX35-42B+TDR | SL297UH060NV36B | R-410A | 35800 | 18 | 11.5 | 34400 | 17.4 | 10.7 | No | 206219084 | Southeast and North | USA,Canada | No
EL18XCVS036-230A** | CHX35-42B+TDR | SLP99UH070XV36B | R-410A | 35800 | 18 | 11.5 | 34400 | 17.6 | 11 | No | 206219085 | Southeast and North | USA,Canada | No
EL18XCVS036-230A** | CHX35-42C+TDR | EL195UH080NE48C | R-410A | 34600 | 16 | 11.5 | 34200 | 16.4 | 11 | No | 206219439 | Southeast and North | USA,Canada | No
EL18XCVS036-230A** | CHX35-42C+TDR | EL196UH090XE48C | R-410A | 35000 | 16 | 11.5 | 34400 | 16.8 | 11.2 | No | 206219962 | Southeast and North | USA,Canada | No
EL18XCVS036-230A** | CHX35-42C+TDR | EL280UH110E48C | R-410A | 35000 | 16 | 11.5 | 34200 | 16.8 | 11.5 | No | 206219963 | Southeast and North | USA,Canada | No
EL18XCVS036-230A** | CHX35-42C+TDR | EL297UH090XE48C | R-410A | - - - | - - - | - - - | 34000 | 16.4 | 11.2 | No | 213500494 | Southeast and North | USA,Canada | No
EL18XCVS036-230A** | CHX35-42C+TDR | EL297UH090XV36C | R-410A | - - - | - - - | - - - | 34200 | 17.6 | 11.2 | No | 213185701 | Southeast and North | USA,Canada | No
EL18XCVS036-230A** | CHX35-42C+TDR | EL297UH090XV48C | R-410A | - - - | - - - | - - - | 34200 | 17.4 | 11.2 | No | 213185702 | Southeast and North | USA,Canada | No
EL18XCVS036-230A** | CHX35-42C+TDR | EL297UH090XV60C | R-410A | - - - | - - - | - - - | 34200 | 16.8 | 11.2 | No | 213185703 | Southeast and North | USA,Canada | No
EL18XCVS036-230A** | CHX35-42C+TDR | EL297UH110XV48C | R-410A | - - - | - - - | - - - | 34200 | 17.4 | 11.2 | No | 213185704 | Southeast and North | USA,Canada | No
EL18XCVS036-230A** | CHX35-42C+TDR | EL297UH110XV60C | R-410A | - - - | - - - | - - - | 34200 | 17.6 | 11.2 | No | 213182367 | Southeast and North | USA,Canada | No
EL18XCVS036-230A** | CHX35-42C+TDR | ML180UH110V60C | R-410A | 35000 | 18 | 12 | 34600 | 17.4 | 11.2 | No | 206219440 | Southeast and North | USA,Canada | No
EL18XCVS036-230A** | CHX35-42C+TDR | ML193UH090XE36C | R-410A | 34800 | 15.5 | 11 | 34400 | 17.2 | 11 | No | 206219441 | Southeast and North | USA,Canada | No
EL18XCVS036-230A** | CHX35-42C+TDR | ML193UH090XE48C | R-410A | 34800 | 16 | 11.5 | 34200 | 16.6 | 11.2 | No | 206219442 | Southeast and North | USA,Canada | No
EL18XCVS036-230A** | CHX35-42C+TDR | ML193UH110XE48C | R-410A | 34800 | 16 | 11.5 | 34200 | 16.9 | 11.2 | No | 206219443 | Southeast and North | USA,Canada | No
EL18XCVS036-230A** | CHX35-42C+TDR | ML196UH090XE48C | R-410A | 35000 | 16 | 11.5 | 34400 | 16.8 | 11.2 | No | 206219444 | Southeast and North | USA,Canada | No
EL18XCVS036-230A** | CHX35-42C+TDR | ML296UH090XV48C | R-410A | 35000 | 18 | 11.5 | 34400 | 16.9 | 11.2 | No | 206219965 | Southeast and North | USA,Canada | No
EL18XCVS036-230A** | CHX35-42C+TDR | ML296UH110XV60C | R-410A | 34800 | 17 | 11.5 | 34400 | 17.2 | 11.2 | No | 206219966 | Southeast and North | USA,Canada | No
EL18XCVS036-230A** | CHX35-42C+TDR | SL280UH080NV60C | R-410A | 35600 | 18 | 12 | 34200 | 17.1 | 11.2 | No | 206219091 | Southeast and North | USA,Canada | No
EL18XCVS036-230A** | CHX35-42C+TDR | SL280UH090V60C | R-410A | 35600 | 18 | 11.5 | 34200 | 17.1 | 11.2 | No | 206219092 | Southeast and North | USA,Canada | No
EL18XCVS036-230A** | CHX35-42C+TDR | SL280UH090XV60C | R-410A | 35600 | 18 | 11.5 | 34200 | 17.1 | 11.2 | No | 206219093 | Southeast and North | USA,Canada | No
EL18XCVS036-230A** | CHX35-42C+TDR | SL280UH100NV60C | R-410A | 35600 | 18 | 12 | 34200 | 16.9 | 11.2 | No | 206219094 | Southeast and North | USA,Canada | No
EL18XCVS036-230A** | CHX35-42C+TDR | SL280UH110V60C | R-410A | 35600 | 17 | 11.5 | 34200 | 16.8 | 11.2 | No | 206219095 | Southeast and North | USA,Canada | No
EL18XCVS036-230A** | CHX35-42C+TDR | SL280UH110XV60C | R-410A | 35600 | 17 | 11.5 | 34200 | 16.8 | 11.2 | No | 206219096 | Southeast and North | USA,Canada | No
EL18XCVS036-230A** | CHX35-42C+TDR | SL297UH080NV48C | R-410A | 35600 | 18 | 11.5 | 34200 | 17.4 | 11.2 | No | 206219097 | Southeast and North | USA,Canada | No
EL18XCVS036-230A** | CHX35-42C+TDR | SL297UH080NV60C | R-410A | 35600 | 17 | 11.5 | 34200 | 16.8 | 11.2 | No | 206219098 | Southeast and North | USA,Canada | No
EL18XCVS036-230A** | CHX35-42C+TDR | SLP99UH090XV36C | R-410A | 35400 | 18 | 11.5 | 34200 | 17.6 | 11.2 | No | 206219099 | Southeast and North | USA,Canada | No
EL18XCVS036-230A** | CHX35-42C+TDR | SLP99UH090XV48C | R-410A | 35400 | 18 | 11.5 | 34200 | 17.4 | 11.2 | No | 206219100 | Southeast and North | USA,Canada | No
EL18XCVS036-230A** | CHX35-42C+TDR | SLP99UH090XV60C | R-410A | 35400 | 18 | 11.5 | 34200 | 16.8 | 11.2 | No | 206219101 | Southeast and North | USA,Canada | No
EL18XCVS036-230A** | CHX35-42C+TDR | SLP99UH110XV60C | R-410A | 35600 | 18 | 11.5 | 34200 | 17.1 | 11.2 | No | 206219102 | Southeast and North | USA,Canada | No
EL18XCVS036-230A** | CHX35-48B+TDR | EL195UH040NE36B | R-410A | 34400 | 17 | 11.5 | 33000 | 16.6 | 10.7 | No | 206219445 | Southeast and North | USA,Canada | No
EL18XCVS036-230A** | CHX35-48B+TDR | EL195UH060NE36B | R-410A | 34400 | 17 | 11.5 | 33600 | 16.8 | 10.7 | No | 206219446 | Southeast and North | USA,Canada | No
EL18XCVS036-230A** | CHX35-48B+TDR | EL196UH070XE36B | R-410A | 34200 | 17 | 11.5 | 33200 | 16.6 | 10.7 | No | 206219968 | Southeast and North | USA,Canada | No
EL18XCVS036-230A** | CHX35-48B+TDR | EL280UH090E36B | R-410A | 34800 | 17 | 11.5 | 33600 | 17.2 | 11 | No | 206219969 | Southeast and North | USA,Canada | No
EL18XCVS036-230A** | CHX35-48B+TDR | EL280UH090E48B | R-410A | 34600 | 16 | 11.5 | 34000 | 16.6 | 11 | No | 206219970 | Southeast and North | USA,Canada | No
EL18XCVS036-230A** | CHX35-48B+TDR | EL280UH090XE48B | R-410A | 34600 | 16 | 11.5 | 34000 | 16.6 | 11 | No | 206219447 | Southeast and North | USA,Canada | No
EL18XCVS036-230A** | CHX35-48B+TDR | EL297UH045XE36B | R-410A | - - - | - - - | - - - | 33400 | 16.8 | 10.7 | No | 213433681 | Southeast and North | USA,Canada | No
EL18XCVS036-230A** | CHX35-48B+TDR | EL297UH045XV36B | R-410A | - - - | - - - | - - - | 33400 | 17.2 | 10.5 | No | 213185705 | Southeast and North | USA,Canada | No
EL18XCVS036-230A** | CHX35-48B+TDR | EL297UH070XE36B | R-410A | - - - | - - - | - - - | 33400 | 16.6 | 10.7 | No | 213500500 | Southeast and North | USA,Canada | No
EL18XCVS036-230A** | CHX35-48B+TDR | EL297UH070XV36B | R-410A | - - - | - - - | - - - | 33600 | 17.4 | 10.7 | No | 213185706 | Southeast and North | USA,Canada | No
EL18XCVS036-230A** | CHX35-48B+TDR | EL297UH110XV60C | R-410A | - - - | - - - | - - - | 33400 | 17.2 | 10.5 | No | 213182368 | Southeast and North | USA,Canada | No
EL18XCVS036-230A** | CHX35-48B+TDR | ML180UH070E36B | R-410A | 34600 | 16 | 11 | 33600 | 17.1 | 11 | No | 206219448 | Southeast and North | USA,Canada | No
EL18XCVS036-230A** | CHX35-48B+TDR | ML180UH070V36B | R-410A | 34400 | 18 | 11.5 | 33600 | 17.4 | 11 | No | 206219449 | Southeast and North | USA,Canada | No
EL18XCVS036-230A** | CHX35-48B+TDR | ML180UH070V48B | R-410A | 34800 | 17 | 11.5 | 33800 | 17.4 | 11 | No | 206219450 | Southeast and North | USA,Canada | No
EL18XCVS036-230A** | CHX35-48B+TDR | ML180UH070XE36B | R-410A | 34600 | 17 | 11 | 33600 | 17.1 | 11 | No | 206219457 | Southeast and North | USA,Canada | No
EL18XCVS036-230A** | CHX35-48B+TDR | ML180UH090E48B | R-410A | 34800 | 16 | 11.5 | 33800 | 16.8 | 11 | No | 206219451 | Southeast and North | USA,Canada | No
EL18XCVS036-230A** | CHX35-48B+TDR | ML180UH090V48B | R-410A | 34600 | 17 | 11.5 | 33800 | 17.1 | 11 | No | 206219452 | Southeast and North | USA,Canada | No
EL18XCVS036-230A** | CHX35-48B+TDR | ML193UH030XE36B | R-410A | 34400 | 15.1 | 11 | 33400 | 16.6 | 10.7 | No | 206219973 | Southeast and North | USA,Canada | No
EL18XCVS036-230A** | CHX35-48B+TDR | ML193UH045XE36B | R-410A | 34400 | 15.1 | 11 | 33600 | 16.6 | 10.7 | No | 206219453 | Southeast and North | USA,Canada | No
EL18XCVS036-230A** | CHX35-48B+TDR | ML193UH070XE36B | R-410A | 34400 | 15.1 | 11 | 33600 | 16.8 | 10.7 | No | 206219454 | Southeast and North | USA,Canada | No
EL18XCVS036-230A** | CHX35-48B+TDR | ML196UH070XE36B | R-410A | 34600 | 15.5 | 11 | 33200 | 16.6 | 10.7 | No | 206219456 | Southeast and North | USA,Canada | No
EL18XCVS036-230A** | CHX35-48B+TDR | ML296UH045XV36B | R-410A | 34400 | 17 | 11 | 33400 | 16.2 | 10.5 | No | 206219974 | Southeast and North | USA,Canada | No
EL18XCVS036-230A** | CHX35-48B+TDR | ML296UH070XV36B | R-410A | 34400 | 16 | 11 | 33400 | 16 | 10.5 | No | 206219975 | Southeast and North | USA,Canada | No
EL18XCVS036-230A** | CHX35-48B+TDR | SL280UH080NV48B | R-410A | 35200 | 18 | 11.5 | 33600 | 17.1 | 10.7 | No | 206219105 | Southeast and North | USA,Canada | No
EL18XCVS036-230A** | CHX35-48B+TDR | SL280UH090V36B | R-410A | 35200 | 18 | 11.5 | 33800 | 17.6 | 11 | No | 206219106 | Southeast and North | USA,Canada | No
EL18XCVS036-230A** | CHX35-48B+TDR | SL280UH090V48B | R-410A | 35200 | 18 | 11.5 | 33800 | 17.2 | 11 | No | 206219107 | Southeast and North | USA,Canada | No
EL18XCVS036-230A** | CHX35-48B+TDR | SL280UH090XV48B | R-410A | 35200 | 18 | 11.5 | 33800 | 17.2 | 11 | No | 206219108 | Southeast and North | USA,Canada | No
EL18XCVS036-230A** | CHX35-48B+TDR | SL297UH040NV36B | R-410A | 35000 | 18 | 11.2 | 33600 | 17.4 | 10.7 | No | 206219109 | Southeast and North | USA,Canada | No
EL18XCVS036-230A** | CHX35-48B+TDR | SL297UH060NV36B | R-410A | 35000 | 18 | 11.2 | 33600 | 17.2 | 10.7 | No | 206219110 | Southeast and North | USA,Canada | No
EL18XCVS036-230A** | CHX35-48B+TDR | SLP99UH070XV36B | R-410A | 35000 | 18 | 11.2 | 33600 | 17.4 | 10.7 | No | 206219111 | Southeast and North | USA,Canada | No
EL18XCVS036-230A** | CHX35-48C+TDR | EL195UH080NE48C | R-410A | 34600 | 16 | 11.5 | 33800 | 16.2 | 10.7 | No | 206219458 | Southeast and North | USA,Canada | No
EL18XCVS036-230A** | CHX35-48C+TDR | EL196UH090XE48C | R-410A | 34800 | 16 | 11.5 | 34000 | 16.6 | 11 | No | 206219976 | Southeast and North | USA,Canada | No
EL18XCVS036-230A** | CHX35-48C+TDR | EL280UH110E48C | R-410A | 34800 | 16 | 11.5 | 33800 | 16.8 | 11.2 | No | 206219977 | Southeast and North | USA,Canada | No
EL18XCVS036-230A** | CHX35-48C+TDR | EL297UH090XE48C | R-410A | - - - | - - - | - - - | 34200 | 16.4 | 11 | No | 213500483 | Southeast and North | USA,Canada | No
EL18XCVS036-230A** | CHX35-48C+TDR | EL297UH090XV36C | R-410A | - - - | - - - | - - - | 34000 | 17.6 | 11 | No | 213185707 | Southeast and North | USA,Canada | No
EL18XCVS036-230A** | CHX35-48C+TDR | EL297UH090XV48C | R-410A | - - - | - - - | - - - | 34000 | 17.4 | 11 | No | 213185708 | Southeast and North | USA,Canada | No
EL18XCVS036-230A** | CHX35-48C+TDR | EL297UH090XV60C | R-410A | - - - | - - - | - - - | 34000 | 16.6 | 11 | No | 213185709 | Southeast and North | USA,Canada | No
EL18XCVS036-230A** | CHX35-48C+TDR | EL297UH110XV48C | R-410A | - - - | - - - | - - - | 34000 | 17.2 | 11 | No | 213185710 | Southeast and North | USA,Canada | No
EL18XCVS036-230A** | CHX35-48C+TDR | EL297UH110XV60C | R-410A | - - - | - - - | - - - | 34000 | 17.6 | 11 | No | 213182369 | Southeast and North | USA,Canada | No
EL18XCVS036-230A** | CHX35-48C+TDR | ML180UH110V60C | R-410A | 34800 | 17 | 11.5 | 34400 | 17.2 | 11.2 | No | 206219459 | Southeast and North | USA,Canada | No
EL18XCVS036-230A** | CHX35-48C+TDR | ML193UH090XE36C | R-410A | 34400 | 15.5 | 11 | 34200 | 17.1 | 11 | No | 206219460 | Southeast and North | USA,Canada | No
EL18XCVS036-230A** | CHX35-48C+TDR | ML193UH090XE48C | R-410A | 34600 | 16 | 11.5 | 34000 | 16.6 | 11 | No | 206219461 | Southeast and North | USA,Canada | No
EL18XCVS036-230A** | CHX35-48C+TDR | ML193UH110XE48C | R-410A | 34600 | 16 | 11.5 | 34000 | 16.8 | 11.2 | No | 206219462 | Southeast and North | USA,Canada | No
EL18XCVS036-230A** | CHX35-48C+TDR | ML196UH090XE48C | R-410A | 34800 | 16 | 11.5 | 34000 | 16.6 | 11 | No | 206219463 | Southeast and North | USA,Canada | No
EL18XCVS036-230A** | CHX35-48C+TDR | ML296UH090XV48C | R-410A | 34800 | 18 | 11.5 | 34000 | 16.8 | 11 | No | 206219979 | Southeast and North | USA,Canada | No
EL18XCVS036-230A** | CHX35-48C+TDR | ML296UH110XV60C | R-410A | 34600 | 17 | 11.5 | 34200 | 17.1 | 11.2 | No | 206219980 | Southeast and North | USA,Canada | No
EL18XCVS036-230A** | CHX35-48C+TDR | SL280UH080NV60C | R-410A | 35400 | 17 | 11.5 | 34000 | 16.9 | 11.2 | No | 206219117 | Southeast and North | USA,Canada | No
EL18XCVS036-230A** | CHX35-48C+TDR | SL280UH090V60C | R-410A | 35400 | 17 | 11.5 | 34000 | 16.9 | 11.2 | No | 206219118 | Southeast and North | USA,Canada | No
EL18XCVS036-230A** | CHX35-48C+TDR | SL280UH090XV60C | R-410A | 35400 | 17 | 11.5 | 34000 | 16.9 | 11.2 | No | 206219119 | Southeast and North | USA,Canada | No
EL18XCVS036-230A** | CHX35-48C+TDR | SL280UH100NV60C | R-410A | 35400 | 17 | 11.5 | 34000 | 16.8 | 11.2 | No | 206219120 | Southeast and North | USA,Canada | No
EL18XCVS036-230A** | CHX35-48C+TDR | SL280UH110V60C | R-410A | 35400 | 17 | 11.5 | 34000 | 16.8 | 11.2 | No | 206219121 | Southeast and North | USA,Canada | No
EL18XCVS036-230A** | CHX35-48C+TDR | SL280UH110XV60C | R-410A | 35400 | 17 | 11.5 | 34000 | 16.8 | 11.2 | No | 206219122 | Southeast and North | USA,Canada | No
EL18XCVS036-230A** | CHX35-48C+TDR | SL297UH080NV48C | R-410A | 35200 | 17 | 11.5 | 34000 | 17.2 | 11 | No | 206219123 | Southeast and North | USA,Canada | No
EL18XCVS036-230A** | CHX35-48C+TDR | SL297UH080NV60C | R-410A | 35200 | 17 | 11.5 | 34000 | 16.6 | 11 | No | 206219124 | Southeast and North | USA,Canada | No
EL18XCVS036-230A** | CHX35-48C+TDR | SLP99UH090XV36C | R-410A | 35200 | 18 | 11.5 | 34000 | 17.6 | 11 | No | 206219125 | Southeast and North | USA,Canada | No
EL18XCVS036-230A** | CHX35-48C+TDR | SLP99UH090XV48C | R-410A | 35200 | 18 | 11.5 | 34000 | 17.4 | 11 | No | 206219126 | Southeast and North | USA,Canada | No
EL18XCVS036-230A** | CHX35-48C+TDR | SLP99UH090XV60C | R-410A | 35200 | 17 | 11.5 | 34000 | 16.6 | 11 | No | 206219127 | Southeast and North | USA,Canada | No
EL18XCVS036-230A** | CHX35-48C+TDR | SLP99UH110XV60C | R-410A | 35400 | 17 | 11.5 | 34000 | 16.8 | 11.2 | No | 206219128 | Southeast and North | USA,Canada | No
EL18XCVS036-230A** | CHX35-51/61C+TDR | EL195UH080NE48C | R-410A | 35400 | 16 | 11.5 | 34600 | 16.6 | 11 | No | 206219464 | Southeast and North | USA,Canada | No
EL18XCVS036-230A** | CHX35-51/61C+TDR | EL196UH090XE48C | R-410A | 35600 | 16 | 12 | 34600 | 16.9 | 11.2 | No | 206219981 | Southeast and North | USA,Canada | No
EL18XCVS036-230A** | CHX35-51/61C+TDR | EL280UH110E48C | R-410A | 35800 | 16 | 12 | 34400 | 17.1 | 11.5 | No | 206219982 | Southeast and North | USA,Canada | No
EL18XCVS036-230A** | CHX35-51/61C+TDR | EL297UH090XE48C | R-410A | - - - | - - - | - - - | 34200 | 16.8 | 11.2 | No | 213500488 | Southeast and North | USA,Canada | No
EL18XCVS036-230A** | CHX35-51/61C+TDR | EL297UH090XV36C | R-410A | - - - | - - - | - - - | 34400 | 17.8 | 11.2 | No | 213185711 | Southeast and North | USA,Canada | No
EL18XCVS036-230A** | CHX35-51/61C+TDR | EL297UH090XV48C | R-410A | - - - | - - - | - - - | 34400 | 17.6 | 11.2 | No | 213185712 | Southeast and North | USA,Canada | No
EL18XCVS036-230A** | CHX35-51/61C+TDR | EL297UH090XV60C | R-410A | - - - | - - - | - - - | 34600 | 16.8 | 11.2 | No | 213185713 | Southeast and North | USA,Canada | No
EL18XCVS036-230A** | CHX35-51/61C+TDR | EL297UH110XV48C | R-410A | - - - | - - - | - - - | 34400 | 17.4 | 11.2 | No | 213185714 | Southeast and North | USA,Canada | No
EL18XCVS036-230A** | CHX35-51/61C+TDR | EL297UH110XV60C | R-410A | - - - | - - - | - - - | 34400 | 17.8 | 11.2 | No | 213182370 | Southeast and North | USA,Canada | No
EL18XCVS036-230A** | CHX35-51/61C+TDR | ML180UH110V60C | R-410A | 35800 | 18 | 12.2 | 34800 | 17.6 | 11.2 | No | 206219465 | Southeast and North | USA,Canada | No
EL18XCVS036-230A** | CHX35-51/61C+TDR | ML193UH090XE36C | R-410A | 35400 | 16 | 11.5 | 34800 | 17.4 | 11.2 | No | 206219466 | Southeast and North | USA,Canada | No
EL18XCVS036-230A** | CHX35-51/61C+TDR | ML193UH090XE48C | R-410A | 35600 | 16 | 12 | 34600 | 16.8 | 11.2 | No | 206219467 | Southeast and North | USA,Canada | No
EL18XCVS036-230A** | CHX35-51/61C+TDR | ML193UH110XE48C | R-410A | 35600 | 16 | 12 | 34600 | 17.2 | 11.2 | No | 206219468 | Southeast and North | USA,Canada | No
EL18XCVS036-230A** | CHX35-51/61C+TDR | ML196UH090XE48C | R-410A | 35600 | 16 | 12 | 34600 | 16.9 | 11.2 | No | 206219469 | Southeast and North | USA,Canada | No
EL18XCVS036-230A** | CHX35-51/61C+TDR | ML296UH090XV48C | R-410A | 35400 | 18 | 11.5 | 34600 | 17.1 | 11.2 | No | 206219984 | Southeast and North | USA,Canada | No
EL18XCVS036-230A** | CHX35-51/61C+TDR | ML296UH110XV60C | R-410A | 35600 | 18 | 12 | 34800 | 17.4 | 11.2 | No | 206219985 | Southeast and North | USA,Canada | No
EL18XCVS036-230A** | CHX35-51/61C+TDR | SL280UH080NV60C | R-410A | 36000 | 18 | 12 | 34600 | 17.2 | 11.2 | No | 206219134 | Southeast and North | USA,Canada | No
EL18XCVS036-230A** | CHX35-51/61C+TDR | SL280UH090V60C | R-410A | 36000 | 17 | 12 | 34600 | 17.2 | 11.5 | No | 206219135 | Southeast and North | USA,Canada | No
EL18XCVS036-230A** | CHX35-51/61C+TDR | SL280UH090XV60C | R-410A | 36000 | 17 | 12 | 34600 | 17.2 | 11.5 | No | 206219136 | Southeast and North | USA,Canada | No
EL18XCVS036-230A** | CHX35-51/61C+TDR | SL280UH100NV60C | R-410A | 36000 | 17 | 12 | 34600 | 17.1 | 11.2 | No | 206219137 | Southeast and North | USA,Canada | No
EL18XCVS036-230A** | CHX35-51/61C+TDR | SL280UH110V60C | R-410A | 36000 | 17 | 12 | 34600 | 16.9 | 11.2 | No | 206219138 | Southeast and North | USA,Canada | No
EL18XCVS036-230A** | CHX35-51/61C+TDR | SL280UH110XV60C | R-410A | 36000 | 17 | 12 | 34600 | 16.9 | 11.2 | No | 206219139 | Southeast and North | USA,Canada | No
EL18XCVS036-230A** | CHX35-51/61C+TDR | SL297UH080NV48C | R-410A | 35800 | 18 | 11.5 | 34600 | 17.6 | 11.2 | No | 206219140 | Southeast and North | USA,Canada | No
EL18XCVS036-230A** | CHX35-51/61C+TDR | SL297UH080NV60C | R-410A | 35800 | 17 | 11.5 | 34600 | 16.8 | 11.2 | No | 206219141 | Southeast and North | USA,Canada | No
EL18XCVS036-230A** | CHX35-51/61C+TDR | SLP99UH090XV36C | R-410A | 35800 | 18 | 11.5 | 34400 | 17.8 | 11.2 | No | 206219142 | Southeast and North | USA,Canada | No
EL18XCVS036-230A** | CHX35-51/61C+TDR | SLP99UH090XV48C | R-410A | 35800 | 18 | 11.5 | 34400 | 17.6 | 11.2 | No | 206219143 | Southeast and North | USA,Canada | No
EL18XCVS036-230A** | CHX35-51/61C+TDR | SLP99UH090XV60C | R-410A | 35800 | 17 | 11.5 | 34600 | 16.8 | 11.2 | No | 206219144 | Southeast and North | USA,Canada | No
EL18XCVS036-230A** | CHX35-51/61C+TDR | SLP99UH110XV60C | R-410A | 36000 | 17 | 12 | 34600 | 17.2 | 11.2 | No | 206219145 | Southeast and North | USA,Canada | No
EL18XCVS036-230A** | CHX35-60D+TDR | EL297UH110XV60C | R-410A | - - - | - - - | - - - | 34400 | 16.9 | 11.2 | No | 213182371 | Southeast and North | USA,Canada | No
EL18XCVS036-230A** | CHX35-60D+TDR | EL297UH135XV60D | R-410A | - - - | - - - | - - - | 34400 | 16.9 | 11.2 | No | 213185715 | Southeast and North | USA,Canada | No
EL18XCVS036-230A** | CHX35-60D+TDR | SL280UH135V60D | R-410A | 35800 | 17 | 12 | 34600 | 17.1 | 11.5 | No | 206219147 | Southeast and North | USA,Canada | No
EL18XCVS036-230A** | CHX35-60D+TDR | SLP99UH135XV60D | R-410A | 35800 | 17 | 12 | 34400 | 16.9 | 11.2 | No | 206219148 | Southeast and North | USA,Canada | No
EL18XCVS036-230A** | CK40CT-24A-0+TDR | ML180UH070E36A | R-410A | - - - | - - - | - - - | 32200 | 16.6 | 10.5 | No | 214619115 | Southeast and North | USA,Canada | No
EL18XCVS036-230A** | CK40CT-24A-0+TDR | ML180UH070XE36A | R-410A | - - - | - - - | - - - | 32200 | 16.6 | 10.5 | No | 214619116 | Southeast and North | USA,Canada | No
EL18XCVS036-230A** | CK40CT-24B-0+TDR | ML180UH070V36B | R-410A | - - - | - - - | - - - | 32400 | 16.8 | 10.5 | No | 214619117 | Southeast and North | USA,Canada | No
EL18XCVS036-230A** | CK40CT-24B-0+TDR | ML180UH070V48B | R-410A | - - - | - - - | - - - | 32800 | 16.8 | 10.7 | No | 214619118 | Southeast and North | USA,Canada | No
EL18XCVS036-230A** | CK40CT-24B-0+TDR | ML180UH090V48B | R-410A | - - - | - - - | - - - | 32600 | 16.4 | 10.5 | No | 214619119 | Southeast and North | USA,Canada | No
EL18XCVS036-230A** | CK40CT-30/36A-0+TDR | EL180UH060NE36A | R-410A | - - - | - - - | - - - | 31400 | 15.4 | 10.2 | No | 214619130 | Southeast and North | USA,Canada | No
EL18XCVS036-230A** | CK40CT-30/36A-0+TDR | EL280UH070E36A | R-410A | - - - | - - - | - - - | 31600 | 15.8 | 10.2 | No | 214619131 | Southeast and North | USA,Canada | No
EL18XCVS036-230A** | CK40CT-30/36A-0+TDR | EL280UH070XE36A | R-410A | - - - | - - - | - - - | 31600 | 15.8 | 10.2 | No | 214619132 | Southeast and North | USA,Canada | No
EL18XCVS036-230A** | CK40CT-30/36A-0+TDR | ML180UH030V36A | R-410A | - - - | - - - | - - - | 31800 | 16 | 10.2 | No | 214619133 | Southeast and North | USA,Canada | No
EL18XCVS036-230A** | CK40CT-30/36A-0+TDR | ML180UH045E36A | R-410A | - - - | - - - | - - - | 31600 | 15.6 | 10.5 | No | 214619134 | Southeast and North | USA,Canada | No
EL18XCVS036-230A** | CK40CT-30/36A-0+TDR | ML180UH045V36A | R-410A | - - - | - - - | - - - | 31800 | 16 | 10.2 | No | 214619135 | Southeast and North | USA,Canada | No
EL18XCVS036-230A** | CK40CT-30/36A-0+TDR | ML180UH045XE36A | R-410A | - - - | - - - | - - - | 31600 | 15.6 | 10.5 | No | 214619136 | Southeast and North | USA,Canada | No
EL18XCVS036-230A** | CK40CT-30/36A-0+TDR | ML180UH070E36A | R-410A | - - - | - - - | - - - | 31600 | 15.8 | 10.5 | No | 214619137 | Southeast and North | USA,Canada | No
EL18XCVS036-230A** | CK40CT-30/36A-0+TDR | ML180UH070V36A | R-410A | - - - | - - - | - - - | 31800 | 15.6 | 10.2 | No | 214619138 | Southeast and North | USA,Canada | No
EL18XCVS036-230A** | CK40CT-30/36A-0+TDR | ML180UH070XE36A | R-410A | - - - | - - - | - - - | 31600 | 15.8 | 10.5 | No | 214619139 | Southeast and North | USA,Canada | No
EL18XCVS036-230A** | CK40CT-30/36A-0+TDR | SL280UH060NV36A | R-410A | - - - | - - - | - - - | 31800 | 16 | 10.2 | No | 214619140 | Southeast and North | USA,Canada | No
EL18XCVS036-230A** | CK40CT-30/36A-0+TDR | SL280UH070V36A | R-410A | - - - | - - - | - - - | 31800 | 16 | 10.2 | No | 214619141 | Southeast and North | USA,Canada | No
EL18XCVS036-230A** | CK40CT-30/36A-0+TDR | SL280UH070XV36A | R-410A | - - - | - - - | - - - | 31800 | 16 | 10.2 | No | 214619142 | Southeast and North | USA,Canada | No
EL18XCVS036-230A** | CK40CT-30/36B-0+TDR | EL180UH080NE48B | R-410A | - - - | - - - | - - - | 31800 | 15 | 10.2 | No | 214619143 | Southeast and North | USA,Canada | No
EL18XCVS036-230A** | CK40CT-30/36B-0+TDR | EL195UH040NE36B | R-410A | - - - | - - - | - - - | 31200 | 15.4 | 10.2 | No | 214619144 | Southeast and North | USA,Canada | No
EL18XCVS036-230A** | CK40CT-30/36B-0+TDR | EL195UH060NE36B | R-410A | - - - | - - - | - - - | 31600 | 15.6 | 10.2 | No | 214619145 | Southeast and North | USA,Canada | No
EL18XCVS036-230A** | CK40CT-30/36B-0+TDR | EL196UH070XE36B | R-410A | - - - | - - - | - - - | 31200 | 15.4 | 10.2 | No | 214619146 | Southeast and North | USA,Canada | No
EL18XCVS036-230A** | CK40CT-30/36B-0+TDR | EL280UH090E36B | R-410A | - - - | - - - | - - - | 31800 | 16 | 10.5 | No | 214619147 | Southeast and North | USA,Canada | No
EL18XCVS036-230A** | CK40CT-30/36B-0+TDR | EL280UH090E48B | R-410A | - - - | - - - | - - - | 32000 | 15.4 | 10.5 | No | 214619148 | Southeast and North | USA,Canada | No
EL18XCVS036-230A** | CK40CT-30/36B-0+TDR | EL280UH090XE48B | R-410A | - - - | - - - | - - - | 32000 | 15.4 | 10.5 | No | 214619149 | Southeast and North | USA,Canada | No
EL18XCVS036-230A** | CK40CT-30/36B-0+TDR | EL297UH045XE36B | R-410A | - - - | - - - | - - - | 31600 | 15.6 | 10.2 | No | 214619150 | Southeast and North | USA,Canada | No
EL18XCVS036-230A** | CK40CT-30/36B-0+TDR | EL297UH045XV36B | R-410A | - - - | - - - | - - - | 31600 | 16 | 10 | No | 214619151 | Southeast and North | USA,Canada | No
EL18XCVS036-230A** | CK40CT-30/36B-0+TDR | EL297UH070XE36B | R-410A | - - - | - - - | - - - | 31400 | 15.4 | 10.2 | No | 214619152 | Southeast and North | USA,Canada | No
EL18XCVS036-230A** | CK40CT-30/36B-0+TDR | EL297UH070XV36B | R-410A | - - - | - - - | - - - | 31800 | 16.4 | 10.2 | No | 214619153 | Southeast and North | USA,Canada | No
EL18XCVS036-230A** | CK40CT-30/36B-0+TDR | EL297UH110XV60C | R-410A | - - - | - - - | - - - | 31600 | 16 | 10 | No | 214619154 | Southeast and North | USA,Canada | No
EL18XCVS036-230A** | CK40CT-30/36B-0+TDR | ML180UH070E36B | R-410A | - - - | - - - | - - - | 31800 | 16 | 10.5 | No | 214619155 | Southeast and North | USA,Canada | No
EL18XCVS036-230A** | CK40CT-30/36B-0+TDR | ML180UH070V36B | R-410A | - - - | - - - | - - - | 31800 | 16.2 | 10.5 | No | 214619156 | Southeast and North | USA,Canada | No
EL18XCVS036-230A** | CK40CT-30/36B-0+TDR | ML180UH070V48B | R-410A | - - - | - - - | - - - | 32000 | 16.2 | 10.5 | No | 214619157 | Southeast and North | USA,Canada | No
EL18XCVS036-230A** | CK40CT-30/36B-0+TDR | ML180UH070XE36B | R-410A | - - - | - - - | - - - | 31800 | 16 | 10.5 | No | 214619158 | Southeast and North | USA,Canada | No
EL18XCVS036-230A** | CK40CT-30/36B-0+TDR | ML180UH090E48B | R-410A | - - - | - - - | - - - | 32000 | 15.6 | 10.5 | No | 214619159 | Southeast and North | USA,Canada | No
EL18XCVS036-230A** | CK40CT-30/36B-0+TDR | ML180UH090V48B | R-410A | - - - | - - - | - - - | 31800 | 15.8 | 10.2 | No | 214619160 | Southeast and North | USA,Canada | No
EL18XCVS036-230A** | CK40CT-30/36B-0+TDR | ML193UH030XE36B | R-410A | - - - | - - - | - - - | 31400 | 15.4 | 10.2 | No | 214619161 | Southeast and North | USA,Canada | No
EL18XCVS036-230A** | CK40CT-30/36B-0+TDR | ML193UH045XE36B | R-410A | - - - | - - - | - - - | 31600 | 15.6 | 10.2 | No | 214619162 | Southeast and North | USA,Canada | No
EL18XCVS036-230A** | CK40CT-30/36B-0+TDR | ML193UH070XE36B | R-410A | - - - | - - - | - - - | 31600 | 15.8 | 10.2 | No | 214619163 | Southeast and North | USA,Canada | No
EL18XCVS036-230A** | CK40CT-30/36B-0+TDR | ML196UH070XE36B | R-410A | - - - | - - - | - - - | 31200 | 15.4 | 10.2 | No | 214619164 | Southeast and North | USA,Canada | No
EL18XCVS036-230A** | CK40CT-30/36B-0+TDR | ML296UH045XV36B | R-410A | - - - | - - - | - - - | 31600 | 15 | 10 | No | 214619165 | Southeast and North | USA,Canada | No
EL18XCVS036-230A** | CK40CT-30/36B-0+TDR | ML296UH070XV36B | R-410A | - - - | - - - | - - - | 31600 | 15 | 10 | No | 214619166 | Southeast and North | USA,Canada | No
EL18XCVS036-230A** | CK40CT-30/36B-0+TDR | SL280UH080NV48B | R-410A | - - - | - - - | - - - | 31800 | 16 | 10.2 | No | 214619167 | Southeast and North | USA,Canada | No
EL18XCVS036-230A** | CK40CT-30/36B-0+TDR | SL280UH090V36B | R-410A | - - - | - - - | - - - | 32000 | 16.4 | 10.5 | No | 214619168 | Southeast and North | USA,Canada | No
EL18XCVS036-230A** | CK40CT-30/36B-0+TDR | SL280UH090V48B | R-410A | - - - | - - - | - - - | 32000 | 16.2 | 10.5 | No | 214619169 | Southeast and North | USA,Canada | No
EL18XCVS036-230A** | CK40CT-30/36B-0+TDR | SL280UH090XV48B | R-410A | - - - | - - - | - - - | 32000 | 16.2 | 10.5 | No | 214619170 | Southeast and North | USA,Canada | No
EL18XCVS036-230A** | CK40CT-30/36B-0+TDR | SL297UH040NV36B | R-410A | - - - | - - - | - - - | 31800 | 16.2 | 10.2 | No | 214619171 | Southeast and North | USA,Canada | No
EL18XCVS036-230A** | CK40CT-30/36B-0+TDR | SL297UH060NV36B | R-410A | - - - | - - - | - - - | 31800 | 16.2 | 10.2 | No | 214619172 | Southeast and North | USA,Canada | No
EL18XCVS036-230A** | CK40CT-30/36B-0+TDR | SLP99UH070XV36B | R-410A | - - - | - - - | - - - | 31800 | 16.4 | 10.2 | No | 214619173 | Southeast and North | USA,Canada | No
EL18XCVS036-230A** | CK40CT-30/36C-0+TDR | EL195UH080NE48C | R-410A | - - - | - - - | - - - | 31800 | 15 | 10.2 | No | 214619174 | Southeast and North | USA,Canada | No
EL18XCVS036-230A** | CK40CT-30/36C-0+TDR | EL196UH090XE48C | R-410A | - - - | - - - | - - - | 32000 | 15.4 | 10.5 | No | 214619175 | Southeast and North | USA,Canada | No
EL18XCVS036-230A** | CK40CT-30/36C-0+TDR | EL280UH110E48C | R-410A | - - - | - - - | - - - | 31800 | 15.6 | 10.7 | No | 214619176 | Southeast and North | USA,Canada | No
EL18XCVS036-230A** | CK40CT-30/36C-0+TDR | EL297UH090XE48C | R-410A | - - - | - - - | - - - | 32000 | 15.4 | 10.2 | No | 214619177 | Southeast and North | USA,Canada | No
EL18XCVS036-230A** | CK40CT-30/36C-0+TDR | EL297UH090XV36C | R-410A | - - - | - - - | - - - | 31800 | 16.4 | 10.2 | No | 214619178 | Southeast and North | USA,Canada | No
EL18XCVS036-230A** | CK40CT-30/36C-0+TDR | EL297UH090XV48C | R-410A | - - - | - - - | - - - | 31800 | 16.2 | 10.2 | No | 214619179 | Southeast and North | USA,Canada | No
EL18XCVS036-230A** | CK40CT-30/36C-0+TDR | EL297UH090XV60C | R-410A | - - - | - - - | - - - | 31800 | 15.4 | 10.5 | No | 214619180 | Southeast and North | USA,Canada | No
EL18XCVS036-230A** | CK40CT-30/36C-0+TDR | EL297UH110XV48C | R-410A | - - - | - - - | - - - | 31800 | 16 | 10.2 | No | 214619181 | Southeast and North | USA,Canada | No
EL18XCVS036-230A** | CK40CT-30/36C-0+TDR | EL297UH110XV60C | R-410A | - - - | - - - | - - - | 31800 | 16.4 | 10.2 | No | 214619182 | Southeast and North | USA,Canada | No
EL18XCVS036-230A** | CK40CT-30/36C-0+TDR | ML180UH110V60C | R-410A | - - - | - - - | - - - | 32200 | 16 | 10.5 | No | 214619183 | Southeast and North | USA,Canada | No
EL18XCVS036-230A** | CK40CT-30/36C-0+TDR | ML193UH090XE36C | R-410A | - - - | - - - | - - - | 32000 | 15.8 | 10.2 | No | 214619184 | Southeast and North | USA,Canada | No
EL18XCVS036-230A** | CK40CT-30/36C-0+TDR | ML193UH090XE48C | R-410A | - - - | - - - | - - - | 31800 | 15.2 | 10.5 | No | 214619185 | Southeast and North | USA,Canada | No
EL18XCVS036-230A** | CK40CT-30/36C-0+TDR | ML193UH110XE48C | R-410A | - - - | - - - | - - - | 32000 | 15.6 | 10.5 | No | 214619186 | Southeast and North | USA,Canada | No
EL18XCVS036-230A** | CK40CT-30/36C-0+TDR | ML196UH090XE48C | R-410A | - - - | - - - | - - - | 32000 | 15.4 | 10.5 | No | 214619187 | Southeast and North | USA,Canada | No
EL18XCVS036-230A** | CK40CT-30/36C-0+TDR | ML296UH090XV48C | R-410A | - - - | - - - | - - - | 32000 | 15.4 | 10.2 | No | 214619188 | Southeast and North | USA,Canada | No
EL18XCVS036-230A** | CK40CT-30/36C-0+TDR | ML296UH110XV60C | R-410A | - - - | - - - | - - - | 32000 | 15.8 | 10.5 | No | 214619189 | Southeast and North | USA,Canada | No
EL18XCVS036-230A** | CK40CT-30/36C-0+TDR | SL280UH080NV60C | R-410A | - - - | - - - | - - - | 32000 | 15.8 | 10.5 | No | 214619190 | Southeast and North | USA,Canada | No
EL18XCVS036-230A** | CK40CT-30/36C-0+TDR | SL280UH090V60C | R-410A | - - - | - - - | - - - | 32000 | 15.8 | 10.7 | No | 214619191 | Southeast and North | USA,Canada | No
EL18XCVS036-230A** | CK40CT-30/36C-0+TDR | SL280UH090XV60C | R-410A | - - - | - - - | - - - | 32000 | 15.8 | 10.7 | No | 214619192 | Southeast and North | USA,Canada | No
EL18XCVS036-230A** | CK40CT-30/36C-0+TDR | SL280UH100NV60C | R-410A | - - - | - - - | - - - | 32000 | 15.6 | 10.5 | No | 214619193 | Southeast and North | USA,Canada | No
EL18XCVS036-230A** | CK40CT-30/36C-0+TDR | SL280UH110V60C | R-410A | - - - | - - - | - - - | 32000 | 15.6 | 10.7 | No | 214619194 | Southeast and North | USA,Canada | No
EL18XCVS036-230A** | CK40CT-30/36C-0+TDR | SL280UH110XV60C | R-410A | - - - | - - - | - - - | 32000 | 15.6 | 10.7 | No | 214619195 | Southeast and North | USA,Canada | No
EL18XCVS036-230A** | CK40CT-30/36C-0+TDR | SL297UH080NV48C | R-410A | - - - | - - - | - - - | 31800 | 16 | 10.5 | No | 214619196 | Southeast and North | USA,Canada | No
EL18XCVS036-230A** | CK40CT-30/36C-0+TDR | SL297UH080NV60C | R-410A | - - - | - - - | - - - | 31800 | 15.4 | 10.5 | No | 214619197 | Southeast and North | USA,Canada | No
EL18XCVS036-230A** | CK40CT-30/36C-0+TDR | SLP99UH090XV36C | R-410A | - - - | - - - | - - - | 31800 | 16.4 | 10.2 | No | 214619198 | Southeast and North | USA,Canada | No
EL18XCVS036-230A** | CK40CT-30/36C-0+TDR | SLP99UH090XV48C | R-410A | - - - | - - - | - - - | 31800 | 16.2 | 10.2 | No | 214619199 | Southeast and North | USA,Canada | No
EL18XCVS036-230A** | CK40CT-30/36C-0+TDR | SLP99UH090XV60C | R-410A | - - - | - - - | - - - | 31800 | 15.4 | 10.5 | No | 214619200 | Southeast and North | USA,Canada | No
EL18XCVS036-230A** | CK40CT-30/36C-0+TDR | SLP99UH110XV60C | R-410A | - - - | - - - | - - - | 32000 | 15.8 | 10.5 | No | 214619201 | Southeast and North | USA,Canada | No
EL18XCVS036-230A** | CK40CT-30A-0+TDR | ML180UH030V36A | R-410A | - - - | - - - | - - - | 33400 | 17.1 | 10.7 | No | 214619120 | Southeast and North | USA,Canada | No
EL18XCVS036-230A** | CK40CT-30A-0+TDR | ML180UH045V36A | R-410A | - - - | - - - | - - - | 33400 | 17.1 | 10.7 | No | 214619121 | Southeast and North | USA,Canada | No
EL18XCVS036-230A** | CK40CT-30A-0+TDR | ML180UH070E36A | R-410A | - - - | - - - | - - - | 33200 | 16.8 | 10.7 | No | 214619122 | Southeast and North | USA,Canada | No
EL18XCVS036-230A** | CK40CT-30A-0+TDR | ML180UH070V36A | R-410A | - - - | - - - | - - - | 33400 | 16.6 | 10.7 | No | 214619123 | Southeast and North | USA,Canada | No
EL18XCVS036-230A** | CK40CT-30A-0+TDR | ML180UH070XE36A | R-410A | - - - | - - - | - - - | 33200 | 16.8 | 10.7 | No | 214619124 | Southeast and North | USA,Canada | No
EL18XCVS036-230A** | CK40CT-30B-0+TDR | EL297UH045XV36B | R-410A | - - - | - - - | - - - | 33200 | 17.1 | 10.5 | No | 214619125 | Southeast and North | USA,Canada | No
EL18XCVS036-230A** | CK40CT-30B-0+TDR | EL297UH110XV60C | R-410A | - - - | - - - | - - - | 33200 | 17.1 | 10.5 | No | 214619126 | Southeast and North | USA,Canada | No
EL18XCVS036-230A** | CK40CT-30B-0+TDR | ML180UH070V36B | R-410A | - - - | - - - | - - - | 33400 | 17.2 | 11 | No | 214619127 | Southeast and North | USA,Canada | No
EL18XCVS036-230A** | CK40CT-30B-0+TDR | ML180UH070V48B | R-410A | - - - | - - - | - - - | 33600 | 17.2 | 11 | No | 214619128 | Southeast and North | USA,Canada | No
EL18XCVS036-230A** | CK40CT-30B-0+TDR | ML180UH090V48B | R-410A | - - - | - - - | - - - | 33400 | 16.8 | 10.7 | No | 214619129 | Southeast and North | USA,Canada | No
EL18XCVS036-230A** | CK40CT-36A-0+TDR | EL180UH060NE36A | R-410A | - - - | - - - | - - - | 33200 | 16.6 | 10.7 | No | 214619202 | Southeast and North | USA,Canada | No
EL18XCVS036-230A** | CK40CT-36A-0+TDR | EL280UH070E36A | R-410A | - - - | - - - | - - - | 33600 | 16.8 | 10.7 | No | 214619203 | Southeast and North | USA,Canada | No
EL18XCVS036-230A** | CK40CT-36A-0+TDR | EL280UH070XE36A | R-410A | - - - | - - - | - - - | 33600 | 16.8 | 10.7 | No | 214619204 | Southeast and North | USA,Canada | No
EL18XCVS036-230A** | CK40CT-36A-0+TDR | ML180UH030V36A | R-410A | - - - | - - - | - - - | 33800 | 17.2 | 10.7 | No | 214619205 | Southeast and North | USA,Canada | No
EL18XCVS036-230A** | CK40CT-36A-0+TDR | ML180UH045E36A | R-410A | - - - | - - - | - - - | 33400 | 16.8 | 11 | No | 214619206 | Southeast and North | USA,Canada | No
EL18XCVS036-230A** | CK40CT-36A-0+TDR | ML180UH045V36A | R-410A | - - - | - - - | - - - | 33800 | 17.2 | 10.7 | No | 214619207 | Southeast and North | USA,Canada | No
EL18XCVS036-230A** | CK40CT-36A-0+TDR | ML180UH045XE36A | R-410A | - - - | - - - | - - - | 33400 | 16.8 | 11 | No | 214619208 | Southeast and North | USA,Canada | No
EL18XCVS036-230A** | CK40CT-36A-0+TDR | ML180UH070E36A | R-410A | - - - | - - - | - - - | 33400 | 16.9 | 10.7 | No | 214619209 | Southeast and North | USA,Canada | No
EL18XCVS036-230A** | CK40CT-36A-0+TDR | ML180UH070V36A | R-410A | - - - | - - - | - - - | 33800 | 16.8 | 10.7 | No | 214619210 | Southeast and North | USA,Canada | No
EL18XCVS036-230A** | CK40CT-36A-0+TDR | ML180UH070XE36A | R-410A | - - - | - - - | - - - | 33400 | 16.9 | 10.7 | No | 214619211 | Southeast and North | USA,Canada | No
EL18XCVS036-230A** | CK40CT-36A-0+TDR | SL280UH060NV36A | R-410A | - - - | - - - | - - - | 33800 | 17.2 | 10.7 | No | 214619212 | Southeast and North | USA,Canada | No
EL18XCVS036-230A** | CK40CT-36A-0+TDR | SL280UH070V36A | R-410A | - - - | - - - | - - - | 33600 | 17.1 | 10.7 | No | 214619213 | Southeast and North | USA,Canada | No
EL18XCVS036-230A** | CK40CT-36A-0+TDR | SL280UH070XV36A | R-410A | - - - | - - - | - - - | 33600 | 17.1 | 10.7 | No | 214619214 | Southeast and North | USA,Canada | No
EL18XCVS036-230A** | CK40CT-36B-0+TDR | EL180UH080NE48B | R-410A | - - - | - - - | - - - | 33800 | 16.2 | 10.7 | No | 214619215 | Southeast and North | USA,Canada | No
EL18XCVS036-230A** | CK40CT-36B-0+TDR | EL195UH040NE36B | R-410A | - - - | - - - | - - - | 33000 | 16.6 | 10.7 | No | 214619216 | Southeast and North | USA,Canada | No
EL18XCVS036-230A** | CK40CT-36B-0+TDR | EL195UH060NE36B | R-410A | - - - | - - - | - - - | 33600 | 16.8 | 10.7 | No | 214619217 | Southeast and North | USA,Canada | No
EL18XCVS036-230A** | CK40CT-36B-0+TDR | EL196UH070XE36B | R-410A | - - - | - - - | - - - | 33200 | 16.6 | 10.7 | No | 214619218 | Southeast and North | USA,Canada | No
EL18XCVS036-230A** | CK40CT-36B-0+TDR | EL280UH045E36A | R-410A | - - - | - - - | - - - | 34000 | 17.6 | 10.7 | No | 214619219 | Southeast and North | USA,Canada | No
EL18XCVS036-230A** | CK40CT-36B-0+TDR | EL280UH090E36B | R-410A | - - - | - - - | - - - | 33600 | 17.2 | 11 | No | 214619220 | Southeast and North | USA,Canada | No
EL18XCVS036-230A** | CK40CT-36B-0+TDR | EL280UH090E48B | R-410A | - - - | - - - | - - - | 34000 | 16.6 | 11 | No | 214619221 | Southeast and North | USA,Canada | No
EL18XCVS036-230A** | CK40CT-36B-0+TDR | EL280UH090XE48B | R-410A | - - - | - - - | - - - | 34000 | 16.6 | 11 | No | 214619222 | Southeast and North | USA,Canada | No
EL18XCVS036-230A** | CK40CT-36B-0+TDR | EL297UH045XE36B | R-410A | - - - | - - - | - - - | 33400 | 16.8 | 10.7 | No | 214619223 | Southeast and North | USA,Canada | No
EL18XCVS036-230A** | CK40CT-36B-0+TDR | EL297UH045XV36B | R-410A | - - - | - - - | - - - | 33600 | 17.2 | 10.5 | No | 214619224 | Southeast and North | USA,Canada | No
EL18XCVS036-230A** | CK40CT-36B-0+TDR | EL297UH070XE36B | R-410A | - - - | - - - | - - - | 33400 | 16.6 | 10.7 | No | 214619225 | Southeast and North | USA,Canada | No
EL18XCVS036-230A** | CK40CT-36B-0+TDR | EL297UH070XV36B | R-410A | - - - | - - - | - - - | 33800 | 17.4 | 10.7 | No | 214619226 | Southeast and North | USA,Canada | No
EL18XCVS036-230A** | CK40CT-36B-0+TDR | EL297UH110XV60C | R-410A | - - - | - - - | - - - | 33600 | 17.2 | 10.5 | No | 214619227 | Southeast and North | USA,Canada | No
EL18XCVS036-230A** | CK40CT-36B-0+TDR | ML180UH070E36B | R-410A | - - - | - - - | - - - | 33800 | 17.2 | 11 | No | 214619228 | Southeast and North | USA,Canada | No
EL18XCVS036-230A** | CK40CT-36B-0+TDR | ML180UH070V36B | R-410A | - - - | - - - | - - - | 33600 | 17.4 | 11 | No | 214619229 | Southeast and North | USA,Canada | No
EL18XCVS036-230A** | CK40CT-36B-0+TDR | ML180UH070V48B | R-410A | - - - | - - - | - - - | 34000 | 17.4 | 11 | No | 214619230 | Southeast and North | USA,Canada | No
EL18XCVS036-230A** | CK40CT-36B-0+TDR | ML180UH070XE36B | R-410A | - - - | - - - | - - - | 33800 | 17.2 | 11 | No | 214619231 | Southeast and North | USA,Canada | No
EL18XCVS036-230A** | CK40CT-36B-0+TDR | ML180UH090E48B | R-410A | - - - | - - - | - - - | 34000 | 16.8 | 11.2 | No | 214619232 | Southeast and North | USA,Canada | No
EL18XCVS036-230A** | CK40CT-36B-0+TDR | ML180UH090V48B | R-410A | - - - | - - - | - - - | 33800 | 17.1 | 11 | No | 214619233 | Southeast and North | USA,Canada | No
EL18XCVS036-230A** | CK40CT-36B-0+TDR | ML193UH030XE36B | R-410A | - - - | - - - | - - - | 33400 | 16.6 | 10.7 | No | 214619234 | Southeast and North | USA,Canada | No
EL18XCVS036-230A** | CK40CT-36B-0+TDR | ML193UH045XE36B | R-410A | - - - | - - - | - - - | 33600 | 16.6 | 10.7 | No | 214619235 | Southeast and North | USA,Canada | No
EL18XCVS036-230A** | CK40CT-36B-0+TDR | ML193UH070XE36B | R-410A | - - - | - - - | - - - | 33800 | 16.9 | 10.7 | No | 214619236 | Southeast and North | USA,Canada | No
EL18XCVS036-230A** | CK40CT-36B-0+TDR | ML196UH070XE36B | R-410A | - - - | - - - | - - - | 33200 | 16.6 | 10.7 | No | 214619237 | Southeast and North | USA,Canada | No
EL18XCVS036-230A** | CK40CT-36B-0+TDR | ML296UH045XV36B | R-410A | - - - | - - - | - - - | 33600 | 16.2 | 10.7 | No | 214619238 | Southeast and North | USA,Canada | No
EL18XCVS036-230A** | CK40CT-36B-0+TDR | ML296UH070XV36B | R-410A | - - - | - - - | - - - | 33600 | 16.2 | 10.5 | No | 214619239 | Southeast and North | USA,Canada | No
EL18XCVS036-230A** | CK40CT-36B-0+TDR | SL280UH080NV48B | R-410A | - - - | - - - | - - - | 33800 | 17.1 | 10.7 | No | 214619240 | Southeast and North | USA,Canada | No
EL18XCVS036-230A** | CK40CT-36B-0+TDR | SL280UH090V36B | R-410A | - - - | - - - | - - - | 34000 | 17.6 | 11.2 | No | 214619241 | Southeast and North | USA,Canada | No
EL18XCVS036-230A** | CK40CT-36B-0+TDR | SL280UH090V48B | R-410A | - - - | - - - | - - - | 34000 | 17.4 | 11 | No | 214619242 | Southeast and North | USA,Canada | No
EL18XCVS036-230A** | CK40CT-36B-0+TDR | SL280UH090XV48B | R-410A | - - - | - - - | - - - | 34000 | 17.4 | 11 | No | 214619243 | Southeast and North | USA,Canada | No
EL18XCVS036-230A** | CK40CT-36B-0+TDR | SL297UH040NV36B | R-410A | - - - | - - - | - - - | 33800 | 17.4 | 10.7 | No | 214619244 | Southeast and North | USA,Canada | No
EL18XCVS036-230A** | CK40CT-36B-0+TDR | SL297UH060NV36B | R-410A | - - - | - - - | - - - | 33800 | 17.2 | 10.7 | No | 214619245 | Southeast and North | USA,Canada | No
EL18XCVS036-230A** | CK40CT-36B-0+TDR | SLP99UH070XV36B | R-410A | - - - | - - - | - - - | 33800 | 17.4 | 10.7 | No | 214619246 | Southeast and North | USA,Canada | No
EL18XCVS036-230A** | CK40CT-48B-0+TDR | EL180UH080NE48B | R-410A | - - - | - - - | - - - | 34200 | 16.2 | 10.7 | No | 214619247 | Southeast and North | USA,Canada | No
EL18XCVS036-230A** | CK40CT-48B-0+TDR | EL195UH040NE36B | R-410A | - - - | - - - | - - - | 33200 | 16.6 | 10.7 | No | 214619248 | Southeast and North | USA,Canada | No
EL18XCVS036-230A** | CK40CT-48B-0+TDR | EL195UH060NE36B | R-410A | - - - | - - - | - - - | 33800 | 16.8 | 10.7 | No | 214619249 | Southeast and North | USA,Canada | No
EL18XCVS036-230A** | CK40CT-48B-0+TDR | EL196UH045XE36B | R-410A | - - - | - - - | - - - | 33200 | 16.6 | 10.7 | No | 214619250 | Southeast and North | USA,Canada | No
EL18XCVS036-230A** | CK40CT-48B-0+TDR | EL196UH070XE36B | R-410A | - - - | - - - | - - - | 33400 | 16.8 | 10.7 | No | 214619251 | Southeast and North | USA,Canada | No
EL18XCVS036-230A** | CK40CT-48B-0+TDR | EL280UH045E36A | R-410A | - - - | - - - | - - - | 34200 | 17.6 | 11 | No | 214619252 | Southeast and North | USA,Canada | No
EL18XCVS036-230A** | CK40CT-48B-0+TDR | EL280UH090E36B | R-410A | - - - | - - - | - - - | 33800 | 17.4 | 11.2 | No | 214619253 | Southeast and North | USA,Canada | No
EL18XCVS036-230A** | CK40CT-48B-0+TDR | EL280UH090E48B | R-410A | - - - | - - - | - - - | 33800 | 16.6 | 11.2 | No | 214619254 | Southeast and North | USA,Canada | No
EL18XCVS036-230A** | CK40CT-48B-0+TDR | EL280UH090XE48B | R-410A | - - - | - - - | - - - | 33800 | 16.6 | 11.2 | No | 214619255 | Southeast and North | USA,Canada | No
EL18XCVS036-230A** | CK40CT-48B-0+TDR | EL297UH045XE36B | R-410A | - - - | - - - | - - - | 33800 | 16.8 | 10.7 | No | 214619256 | Southeast and North | USA,Canada | No
EL18XCVS036-230A** | CK40CT-48B-0+TDR | EL297UH045XV36B | R-410A | - - - | - - - | - - - | 33800 | 17.4 | 10.7 | No | 214619257 | Southeast and North | USA,Canada | No
EL18XCVS036-230A** | CK40CT-48B-0+TDR | EL297UH070XE36B | R-410A | - - - | - - - | - - - | 33600 | 16.8 | 10.7 | No | 214619258 | Southeast and North | USA,Canada | No
EL18XCVS036-230A** | CK40CT-48B-0+TDR | EL297UH070XV36B | R-410A | - - - | - - - | - - - | 34000 | 17.6 | 10.7 | No | 214619259 | Southeast and North | USA,Canada | No
EL18XCVS036-230A** | CK40CT-48B-0+TDR | EL297UH110XV60C | R-410A | - - - | - - - | - - - | 33800 | 17.4 | 10.7 | No | 214619260 | Southeast and North | USA,Canada | No
EL18XCVS036-230A** | CK40CT-48B-0+TDR | ML180UH070E36B | R-410A | - - - | - - - | - - - | 34000 | 17.2 | 11 | No | 214619261 | Southeast and North | USA,Canada | No
EL18XCVS036-230A** | CK40CT-48B-0+TDR | ML180UH070V36B | R-410A | - - - | - - - | - - - | 33800 | 17.4 | 11 | No | 214619262 | Southeast and North | USA,Canada | No
EL18XCVS036-230A** | CK40CT-48B-0+TDR | ML180UH070V48B | R-410A | - - - | - - - | - - - | 34200 | 17.6 | 11.2 | No | 214619263 | Southeast and North | USA,Canada | No
EL18XCVS036-230A** | CK40CT-48B-0+TDR | ML180UH070XE36B | R-410A | - - - | - - - | - - - | 34000 | 17.2 | 11 | No | 214619264 | Southeast and North | USA,Canada | No
EL18XCVS036-230A** | CK40CT-48B-0+TDR | ML180UH090E48B | R-410A | - - - | - - - | - - - | 34400 | 16.8 | 11.2 | No | 214619265 | Southeast and North | USA,Canada | No
EL18XCVS036-230A** | CK40CT-48B-0+TDR | ML180UH090V48B | R-410A | - - - | - - - | - - - | 34000 | 17.2 | 11 | No | 214619266 | Southeast and North | USA,Canada | No
EL18XCVS036-230A** | CK40CT-48B-0+TDR | ML193UH030XE36B | R-410A | - - - | - - - | - - - | 33600 | 16.6 | 10.7 | No | 214619267 | Southeast and North | USA,Canada | No
EL18XCVS036-230A** | CK40CT-48B-0+TDR | ML193UH045XE36B | R-410A | - - - | - - - | - - - | 33800 | 16.8 | 10.7 | No | 214619268 | Southeast and North | USA,Canada | No
EL18XCVS036-230A** | CK40CT-48B-0+TDR | ML193UH070XE36B | R-410A | - - - | - - - | - - - | 33800 | 16.9 | 10.7 | No | 214619269 | Southeast and North | USA,Canada | No
EL18XCVS036-230A** | CK40CT-48B-0+TDR | ML196UH045XE36B | R-410A | - - - | - - - | - - - | 33200 | 16.6 | 10.7 | No | 214619270 | Southeast and North | USA,Canada | No
EL18XCVS036-230A** | CK40CT-48B-0+TDR | ML196UH070XE36B | R-410A | - - - | - - - | - - - | 33400 | 16.8 | 10.7 | No | 214619271 | Southeast and North | USA,Canada | No
EL18XCVS036-230A** | CK40CT-48B-0+TDR | ML296UH045XV36B | R-410A | - - - | - - - | - - - | 33800 | 16.2 | 10.7 | No | 214619272 | Southeast and North | USA,Canada | No
EL18XCVS036-230A** | CK40CT-48B-0+TDR | ML296UH070XV36B | R-410A | - - - | - - - | - - - | 33800 | 16.2 | 10.7 | No | 214619273 | Southeast and North | USA,Canada | No
EL18XCVS036-230A** | CK40CT-48B-0+TDR | SL280UH080NV48B | R-410A | - - - | - - - | - - - | 34000 | 17.1 | 11 | No | 214619274 | Southeast and North | USA,Canada | No
EL18XCVS036-230A** | CK40CT-48B-0+TDR | SL280UH090V36B | R-410A | - - - | - - - | - - - | 34000 | 17.8 | 11.2 | No | 214619275 | Southeast and North | USA,Canada | No
EL18XCVS036-230A** | CK40CT-48B-0+TDR | SL280UH090V48B | R-410A | - - - | - - - | - - - | 34000 | 17.4 | 11.2 | No | 214619276 | Southeast and North | USA,Canada | No
EL18XCVS036-230A** | CK40CT-48B-0+TDR | SL280UH090XV48B | R-410A | - - - | - - - | - - - | 34000 | 17.4 | 11.2 | No | 214619277 | Southeast and North | USA,Canada | No
EL18XCVS036-230A** | CK40CT-48B-0+TDR | SL297UH040NV36B | R-410A | - - - | - - - | - - - | 34000 | 17.4 | 11 | No | 214619278 | Southeast and North | USA,Canada | No
EL18XCVS036-230A** | CK40CT-48B-0+TDR | SL297UH060NV36B | R-410A | - - - | - - - | - - - | 33800 | 17.4 | 10.7 | No | 214619279 | Southeast and North | USA,Canada | No
EL18XCVS036-230A** | CK40CT-48B-0+TDR | SLP99UH070XV36B | R-410A | - - - | - - - | - - - | 34000 | 17.6 | 10.7 | No | 214619280 | Southeast and North | USA,Canada | No
EL18XCVS036-230A** | CK40CT-48C-0+TDR | EL195UH080NE48C | R-410A | - - - | - - - | - - - | 34200 | 16.4 | 11 | No | 214619281 | Southeast and North | USA,Canada | No
EL18XCVS036-230A** | CK40CT-48C-0+TDR | EL196UH090XE48C | R-410A | - - - | - - - | - - - | 33800 | 16.6 | 11.2 | No | 214619282 | Southeast and North | USA,Canada | No
EL18XCVS036-230A** | CK40CT-48C-0+TDR | EL280UH110E48C | R-410A | - - - | - - - | - - - | 34200 | 16.8 | 11.5 | No | 214619283 | Southeast and North | USA,Canada | No
EL18XCVS036-230A** | CK40CT-48C-0+TDR | EL297UH090XE48C | R-410A | - - - | - - - | - - - | 34000 | 16.6 | 11.2 | No | 214619284 | Southeast and North | USA,Canada | No
EL18XCVS036-230A** | CK40CT-48C-0+TDR | EL297UH090XV36C | R-410A | - - - | - - - | - - - | 34000 | 17.6 | 11 | No | 214619285 | Southeast and North | USA,Canada | No
EL18XCVS036-230A** | CK40CT-48C-0+TDR | EL297UH090XV48C | R-410A | - - - | - - - | - - - | 34000 | 17.4 | 11 | No | 214619286 | Southeast and North | USA,Canada | No
EL18XCVS036-230A** | CK40CT-48C-0+TDR | EL297UH090XV60C | R-410A | - - - | - - - | - - - | 34200 | 16.8 | 11.2 | No | 214619287 | Southeast and North | USA,Canada | No
EL18XCVS036-230A** | CK40CT-48C-0+TDR | EL297UH110XV48C | R-410A | - - - | - - - | - - - | 34000 | 17.4 | 11.2 | No | 214619288 | Southeast and North | USA,Canada | No
EL18XCVS036-230A** | CK40CT-48C-0+TDR | EL297UH110XV60C | R-410A | - - - | - - - | - - - | 34000 | 17.6 | 11 | No | 214619289 | Southeast and North | USA,Canada | No
EL18XCVS036-230A** | CK40CT-48C-0+TDR | ML180UH110V60C | R-410A | - - - | - - - | - - - | 34400 | 17.4 | 11.2 | No | 214619290 | Southeast and North | USA,Canada | No
EL18XCVS036-230A** | CK40CT-48C-0+TDR | ML193UH090XE36C | R-410A | - - - | - - - | - - - | 33800 | 17.1 | 11.2 | No | 214619291 | Southeast and North | USA,Canada | No
EL18XCVS036-230A** | CK40CT-48C-0+TDR | ML193UH090XE48C | R-410A | - - - | - - - | - - - | 34200 | 16.6 | 11.2 | No | 214619292 | Southeast and North | USA,Canada | No
EL18XCVS036-230A** | CK40CT-48C-0+TDR | ML193UH110XE48C | R-410A | - - - | - - - | - - - | 34200 | 16.9 | 11.2 | No | 214619293 | Southeast and North | USA,Canada | No
EL18XCVS036-230A** | CK40CT-48C-0+TDR | ML196UH090XE48C | R-410A | - - - | - - - | - - - | 33800 | 16.6 | 11.2 | No | 214619294 | Southeast and North | USA,Canada | No
EL18XCVS036-230A** | CK40CT-48C-0+TDR | ML296UH090XV48C | R-410A | - - - | - - - | - - - | 34400 | 16.9 | 11.2 | No | 214619295 | Southeast and North | USA,Canada | No
EL18XCVS036-230A** | CK40CT-48C-0+TDR | ML296UH110XV60C | R-410A | - - - | - - - | - - - | 34400 | 17.2 | 11.2 | No | 214619296 | Southeast and North | USA,Canada | No
EL18XCVS036-230A** | CK40CT-48C-0+TDR | SL280UH080NV60C | R-410A | - - - | - - - | - - - | 34200 | 17.1 | 11.2 | No | 214619297 | Southeast and North | USA,Canada | No
EL18XCVS036-230A** | CK40CT-48C-0+TDR | SL280UH090V60C | R-410A | - - - | - - - | - - - | 34200 | 17.1 | 11.2 | No | 214619298 | Southeast and North | USA,Canada | No
EL18XCVS036-230A** | CK40CT-48C-0+TDR | SL280UH090XV60C | R-410A | - - - | - - - | - - - | 34200 | 17.1 | 11.2 | No | 214619299 | Southeast and North | USA,Canada | No
EL18XCVS036-230A** | CK40CT-48C-0+TDR | SL280UH100NV60C | R-410A | - - - | - - - | - - - | 34200 | 16.9 | 11.2 | No | 214619300 | Southeast and North | USA,Canada | No
EL18XCVS036-230A** | CK40CT-48C-0+TDR | SL280UH110V60C | R-410A | - - - | - - - | - - - | 34200 | 16.8 | 11.2 | No | 214619301 | Southeast and North | USA,Canada | No
EL18XCVS036-230A** | CK40CT-48C-0+TDR | SL280UH110XV60C | R-410A | - - - | - - - | - - - | 34200 | 16.8 | 11.2 | No | 214619302 | Southeast and North | USA,Canada | No
EL18XCVS036-230A** | CK40CT-48C-0+TDR | SL297UH080NV48C | R-410A | - - - | - - - | - - - | 34000 | 17.4 | 11.2 | No | 214619303 | Southeast and North | USA,Canada | No
EL18XCVS036-230A** | CK40CT-48C-0+TDR | SL297UH080NV60C | R-410A | - - - | - - - | - - - | 34000 | 16.8 | 11.2 | No | 214619304 | Southeast and North | USA,Canada | No
EL18XCVS036-230A** | CK40CT-48C-0+TDR | SLP99UH090XV36C | R-410A | - - - | - - - | - - - | 34000 | 17.6 | 11 | No | 214619305 | Southeast and North | USA,Canada | No
EL18XCVS036-230A** | CK40CT-48C-0+TDR | SLP99UH090XV48C | R-410A | - - - | - - - | - - - | 34000 | 17.4 | 11 | No | 214619306 | Southeast and North | USA,Canada | No
EL18XCVS036-230A** | CK40CT-48C-0+TDR | SLP99UH090XV60C | R-410A | - - - | - - - | - - - | 34200 | 16.6 | 11.2 | No | 214619307 | Southeast and North | USA,Canada | No
EL18XCVS036-230A** | CK40CT-48C-0+TDR | SLP99UH110XV60C | R-410A | - - - | - - - | - - - | 34200 | 17.1 | 11.2 | No | 214619308 | Southeast and North | USA,Canada | No
EL18XCVS036-230A** | CK40CT-49C-0+TDR | EL195UH080NE48C | R-410A | - - - | - - - | - - - | 34400 | 16.4 | 11 | No | 214619309 | Southeast and North | USA,Canada | No
EL18XCVS036-230A** | CK40CT-49C-0+TDR | EL196UH090XE48C | R-410A | - - - | - - - | - - - | 34600 | 16.6 | 11.2 | No | 214619310 | Southeast and North | USA,Canada | No
EL18XCVS036-230A** | CK40CT-49C-0+TDR | EL280UH110E48C | R-410A | - - - | - - - | - - - | 34400 | 16.9 | 11.5 | No | 214619311 | Southeast and North | USA,Canada | No
EL18XCVS036-230A** | CK40CT-49C-0+TDR | EL297UH090XE48C | R-410A | - - - | - - - | - - - | 34200 | 16.6 | 11.2 | No | 214619312 | Southeast and North | USA,Canada | No
EL18XCVS036-230A** | CK40CT-49C-0+TDR | EL297UH090XV36C | R-410A | - - - | - - - | - - - | 34200 | 17.4 | 11.2 | No | 214619313 | Southeast and North | USA,Canada | No
EL18XCVS036-230A** | CK40CT-49C-0+TDR | EL297UH090XV48C | R-410A | - - - | - - - | - - - | 34200 | 17.2 | 11.2 | No | 214619314 | Southeast and North | USA,Canada | No
EL18XCVS036-230A** | CK40CT-49C-0+TDR | EL297UH090XV60C | R-410A | - - - | - - - | - - - | 34400 | 16.6 | 11.2 | No | 214619315 | Southeast and North | USA,Canada | No
EL18XCVS036-230A** | CK40CT-49C-0+TDR | EL297UH110XV48C | R-410A | - - - | - - - | - - - | 34400 | 17.1 | 11.2 | No | 214619316 | Southeast and North | USA,Canada | No
EL18XCVS036-230A** | CK40CT-49C-0+TDR | EL297UH110XV60C | R-410A | - - - | - - - | - - - | 34200 | 17.4 | 11.2 | No | 214619317 | Southeast and North | USA,Canada | No
EL18XCVS036-230A** | CK40CT-49C-0+TDR | ML180UH110V60C | R-410A | - - - | - - - | - - - | 34800 | 17.4 | 11.5 | No | 214619318 | Southeast and North | USA,Canada | No
EL18XCVS036-230A** | CK40CT-49C-0+TDR | ML193UH090XE36C | R-410A | - - - | - - - | - - - | 34000 | 17.1 | 11.2 | No | 214619319 | Southeast and North | USA,Canada | No
EL18XCVS036-230A** | CK40CT-49C-0+TDR | ML193UH090XE48C | R-410A | - - - | - - - | - - - | 34400 | 16.6 | 11.2 | No | 214619320 | Southeast and North | USA,Canada | No
EL18XCVS036-230A** | CK40CT-49C-0+TDR | ML193UH110XE48C | R-410A | - - - | - - - | - - - | 34400 | 16.9 | 11.2 | No | 214619321 | Southeast and North | USA,Canada | No
EL18XCVS036-230A** | CK40CT-49C-0+TDR | ML196UH090XE48C | R-410A | - - - | - - - | - - - | 34600 | 16.6 | 11.2 | No | 214619322 | Southeast and North | USA,Canada | No
EL18XCVS036-230A** | CK40CT-49C-0+TDR | ML296UH090XV48C | R-410A | - - - | - - - | - - - | 34600 | 16.9 | 11.2 | No | 214619323 | Southeast and North | USA,Canada | No
EL18XCVS036-230A** | CK40CT-49C-0+TDR | ML296UH110XV60C | R-410A | - - - | - - - | - - - | 34600 | 17.2 | 11.2 | No | 214619324 | Southeast and North | USA,Canada | No
EL18XCVS036-230A** | CK40CT-49C-0+TDR | SL280UH080NV60C | R-410A | - - - | - - - | - - - | 34400 | 16.9 | 11.2 | No | 214619325 | Southeast and North | USA,Canada | No
EL18XCVS036-230A** | CK40CT-49C-0+TDR | SL280UH090V60C | R-410A | - - - | - - - | - - - | 34400 | 16.8 | 11.5 | No | 214619326 | Southeast and North | USA,Canada | No
EL18XCVS036-230A** | CK40CT-49C-0+TDR | SL280UH090XV60C | R-410A | - - - | - - - | - - - | 34400 | 16.8 | 11.5 | No | 214619327 | Southeast and North | USA,Canada | No
EL18XCVS036-230A** | CK40CT-49C-0+TDR | SL280UH100NV60C | R-410A | - - - | - - - | - - - | 34400 | 16.8 | 11.2 | No | 214619328 | Southeast and North | USA,Canada | No
EL18XCVS036-230A** | CK40CT-49C-0+TDR | SL280UH110V60C | R-410A | - - - | - - - | - - - | 34400 | 16.6 | 11.2 | No | 214619329 | Southeast and North | USA,Canada | No
EL18XCVS036-230A** | CK40CT-49C-0+TDR | SL280UH110XV60C | R-410A | - - - | - - - | - - - | 34400 | 16.6 | 11.2 | No | 214619330 | Southeast and North | USA,Canada | No
EL18XCVS036-230A** | CK40CT-49C-0+TDR | SL297UH080NV48C | R-410A | - - - | - - - | - - - | 34400 | 17.2 | 11.2 | No | 214619331 | Southeast and North | USA,Canada | No
EL18XCVS036-230A** | CK40CT-49C-0+TDR | SL297UH080NV60C | R-410A | - - - | - - - | - - - | 34400 | 16.6 | 11.2 | No | 214619332 | Southeast and North | USA,Canada | No
EL18XCVS036-230A** | CK40CT-49C-0+TDR | SLP99UH090XV36C | R-410A | - - - | - - - | - - - | 34200 | 17.4 | 11.2 | No | 214619333 | Southeast and North | USA,Canada | No
EL18XCVS036-230A** | CK40CT-49C-0+TDR | SLP99UH090XV48C | R-410A | - - - | - - - | - - - | 34200 | 17.2 | 11.2 | No | 214619334 | Southeast and North | USA,Canada | No
EL18XCVS036-230A** | CK40CT-49C-0+TDR | SLP99UH090XV60C | R-410A | - - - | - - - | - - - | 34400 | 16.6 | 11.2 | No | 214619335 | Southeast and North | USA,Canada | No
EL18XCVS036-230A** | CK40CT-49C-0+TDR | SLP99UH110XV60C | R-410A | - - - | - - - | - - - | 34400 | 16.8 | 11.2 | No | 214619336 | Southeast and North | USA,Canada | No
EL18XCVS036-230A** | CK40CT-50/60C-0+TDR | EL195UH080NE48C | R-410A | - - - | - - - | - - - | 33800 | 16.2 | 10.7 | No | 214619337 | Southeast and North | USA,Canada | No
EL18XCVS036-230A** | CK40CT-50/60C-0+TDR | EL196UH090XE48C | R-410A | - - - | - - - | - - - | 34000 | 16.6 | 11 | No | 214619338 | Southeast and North | USA,Canada | No
EL18XCVS036-230A** | CK40CT-50/60C-0+TDR | EL280UH110E48C | R-410A | - - - | - - - | - - - | 33800 | 16.6 | 11.2 | No | 214619339 | Southeast and North | USA,Canada | No
EL18XCVS036-230A** | CK40CT-50/60C-0+TDR | EL297UH090XE48C | R-410A | - - - | - - - | - - - | 33600 | 16.2 | 11 | No | 214619340 | Southeast and North | USA,Canada | No
EL18XCVS036-230A** | CK40CT-50/60C-0+TDR | EL297UH090XV36C | R-410A | - - - | - - - | - - - | 33800 | 17.6 | 11 | No | 214619341 | Southeast and North | USA,Canada | No
EL18XCVS036-230A** | CK40CT-50/60C-0+TDR | EL297UH090XV48C | R-410A | - - - | - - - | - - - | 33800 | 17.2 | 11 | No | 214619342 | Southeast and North | USA,Canada | No
EL18XCVS036-230A** | CK40CT-50/60C-0+TDR | EL297UH090XV60C | R-410A | - - - | - - - | - - - | 33800 | 16.6 | 11 | No | 214619343 | Southeast and North | USA,Canada | No
EL18XCVS036-230A** | CK40CT-50/60C-0+TDR | EL297UH110XV48C | R-410A | - - - | - - - | - - - | 33800 | 17.2 | 11 | No | 214619344 | Southeast and North | USA,Canada | No
EL18XCVS036-230A** | CK40CT-50/60C-0+TDR | EL297UH110XV60C | R-410A | - - - | - - - | - - - | 33800 | 17.6 | 11 | No | 214619345 | Southeast and North | USA,Canada | No
EL18XCVS036-230A** | CK40CT-50/60C-0+TDR | ML180UH110V60C | R-410A | - - - | - - - | - - - | 34200 | 17.2 | 11.2 | No | 214619346 | Southeast and North | USA,Canada | No
EL18XCVS036-230A** | CK40CT-50/60C-0+TDR | ML193UH090XE36C | R-410A | - - - | - - - | - - - | 34000 | 17.1 | 11 | No | 214619347 | Southeast and North | USA,Canada | No
EL18XCVS036-230A** | CK40CT-50/60C-0+TDR | ML193UH090XE48C | R-410A | - - - | - - - | - - - | 33800 | 16.4 | 11 | No | 214619348 | Southeast and North | USA,Canada | No
EL18XCVS036-230A** | CK40CT-50/60C-0+TDR | ML193UH110XE48C | R-410A | - - - | - - - | - - - | 34000 | 16.8 | 11.2 | No | 214619349 | Southeast and North | USA,Canada | No
EL18XCVS036-230A** | CK40CT-50/60C-0+TDR | ML196UH090XE48C | R-410A | - - - | - - - | - - - | 34000 | 16.6 | 11 | No | 214619350 | Southeast and North | USA,Canada | No
EL18XCVS036-230A** | CK40CT-50/60C-0+TDR | ML296UH090XV48C | R-410A | - - - | - - - | - - - | 34000 | 16.8 | 11 | No | 214619351 | Southeast and North | USA,Canada | No
EL18XCVS036-230A** | CK40CT-50/60C-0+TDR | ML296UH110XV60C | R-410A | - - - | - - - | - - - | 34000 | 16.9 | 11 | No | 214619352 | Southeast and North | USA,Canada | No
EL18XCVS036-230A** | CK40CT-50/60C-0+TDR | SL280UH080NV60C | R-410A | - - - | - - - | - - - | 33800 | 16.9 | 11 | No | 214619353 | Southeast and North | USA,Canada | No
EL18XCVS036-230A** | CK40CT-50/60C-0+TDR | SL280UH090V60C | R-410A | - - - | - - - | - - - | 34000 | 16.8 | 11.2 | No | 214619354 | Southeast and North | USA,Canada | No
EL18XCVS036-230A** | CK40CT-50/60C-0+TDR | SL280UH090XV60C | R-410A | - - - | - - - | - - - | 34000 | 16.8 | 11.2 | No | 214619355 | Southeast and North | USA,Canada | No
EL18XCVS036-230A** | CK40CT-50/60C-0+TDR | SL280UH100NV60C | R-410A | - - - | - - - | - - - | 33800 | 16.8 | 11 | No | 214619356 | Southeast and North | USA,Canada | No
EL18XCVS036-230A** | CK40CT-50/60C-0+TDR | SL280UH110V60C | R-410A | - - - | - - - | - - - | 34000 | 16.8 | 11.2 | No | 214619357 | Southeast and North | USA,Canada | No
EL18XCVS036-230A** | CK40CT-50/60C-0+TDR | SL280UH110XV60C | R-410A | - - - | - - - | - - - | 34000 | 16.8 | 11.2 | No | 214619358 | Southeast and North | USA,Canada | No
EL18XCVS036-230A** | CK40CT-50/60C-0+TDR | SL297UH080NV48C | R-410A | - - - | - - - | - - - | 33800 | 17.2 | 11 | No | 214619359 | Southeast and North | USA,Canada | No
EL18XCVS036-230A** | CK40CT-50/60C-0+TDR | SL297UH080NV60C | R-410A | - - - | - - - | - - - | 33800 | 16.6 | 11 | No | 214619360 | Southeast and North | USA,Canada | No
EL18XCVS036-230A** | CK40CT-50/60C-0+TDR | SLP99UH090XV36C | R-410A | - - - | - - - | - - - | 33800 | 17.6 | 11 | No | 214619361 | Southeast and North | USA,Canada | No
EL18XCVS036-230A** | CK40CT-50/60C-0+TDR | SLP99UH090XV48C | R-410A | - - - | - - - | - - - | 33800 | 17.2 | 11 | No | 214619362 | Southeast and North | USA,Canada | No
EL18XCVS036-230A** | CK40CT-50/60C-0+TDR | SLP99UH090XV60C | R-410A | - - - | - - - | - - - | 33800 | 16.6 | 11 | No | 214619363 | Southeast and North | USA,Canada | No
EL18XCVS036-230A** | CK40CT-50/60C-0+TDR | SLP99UH110XV60C | R-410A | - - - | - - - | - - - | 34000 | 16.8 | 11.2 | No | 214619364 | Southeast and North | USA,Canada | No
EL18XCVS036-230A** | CK40CT-60C-0+TDR | EL195UH080NE48C | R-410A | - - - | - - - | - - - | 34800 | 16.8 | 11.2 | No | 214619365 | Southeast and North | USA,Canada | No
EL18XCVS036-230A** | CK40CT-60C-0+TDR | EL196UH090XE48C | R-410A | - - - | - - - | - - - | 35000 | 17.1 | 11.2 | No | 214619366 | Southeast and North | USA,Canada | No
EL18XCVS036-230A** | CK40CT-60C-0+TDR | EL280UH110E48C | R-410A | - - - | - - - | - - - | 34600 | 17.2 | 11.5 | No | 214619367 | Southeast and North | USA,Canada | No
EL18XCVS036-230A** | CK40CT-60C-0+TDR | EL297UH090XE48C | R-410A | - - - | - - - | - - - | 34400 | 16.8 | 11.2 | No | 214619368 | Southeast and North | USA,Canada | No
EL18XCVS036-230A** | CK40CT-60C-0+TDR | EL297UH090XV36C | R-410A | - - - | - - - | - - - | 34800 | 18 | 11.2 | No | 214619369 | Southeast and North | USA,Canada | No
EL18XCVS036-230A** | CK40CT-60C-0+TDR | EL297UH090XV48C | R-410A | - - - | - - - | - - - | 34800 | 17.6 | 11.2 | No | 214619370 | Southeast and North | USA,Canada | No
EL18XCVS036-230A** | CK40CT-60C-0+TDR | EL297UH090XV60C | R-410A | - - - | - - - | - - - | 35000 | 16.9 | 11.2 | No | 214619371 | Southeast and North | USA,Canada | No
EL18XCVS036-230A** | CK40CT-60C-0+TDR | EL297UH110XV48C | R-410A | - - - | - - - | - - - | 34800 | 17.6 | 11.2 | No | 214619372 | Southeast and North | USA,Canada | No
EL18XCVS036-230A** | CK40CT-60C-0+TDR | EL297UH110XV60C | R-410A | - - - | - - - | - - - | 34800 | 18 | 11.2 | No | 214619373 | Southeast and North | USA,Canada | No
EL18XCVS036-230A** | CK40CT-60C-0+TDR | ML180UH110V60C | R-410A | - - - | - - - | - - - | 35400 | 18 | 11.5 | No | 214619374 | Southeast and North | USA,Canada | No
EL18XCVS036-230A** | CK40CT-60C-0+TDR | ML193UH090XE36C | R-410A | - - - | - - - | - - - | 35200 | 17.6 | 11.2 | No | 214619375 | Southeast and North | USA,Canada | No
EL18XCVS036-230A** | CK40CT-60C-0+TDR | ML193UH090XE48C | R-410A | - - - | - - - | - - - | 35000 | 17.1 | 11.2 | No | 214619376 | Southeast and North | USA,Canada | No
EL18XCVS036-230A** | CK40CT-60C-0+TDR | ML193UH110XE48C | R-410A | - - - | - - - | - - - | 35000 | 17.4 | 11.5 | No | 214619377 | Southeast and North | USA,Canada | No
EL18XCVS036-230A** | CK40CT-60C-0+TDR | ML196UH090XE48C | R-410A | - - - | - - - | - - - | 35000 | 17.1 | 11.2 | No | 214619378 | Southeast and North | USA,Canada | No
EL18XCVS036-230A** | CK40CT-60C-0+TDR | ML296UH090XV48C | R-410A | - - - | - - - | - - - | 35000 | 17.4 | 11.2 | No | 214619379 | Southeast and North | USA,Canada | No
EL18XCVS036-230A** | CK40CT-60C-0+TDR | ML296UH110XV60C | R-410A | - - - | - - - | - - - | 35200 | 17.6 | 11.5 | No | 214619380 | Southeast and North | USA,Canada | No
EL18XCVS036-230A** | CK40CT-60C-0+TDR | SL280UH080NV60C | R-410A | - - - | - - - | - - - | 35000 | 17.4 | 11.5 | No | 214619381 | Southeast and North | USA,Canada | No
EL18XCVS036-230A** | CK40CT-60C-0+TDR | SL280UH090V60C | R-410A | - - - | - - - | - - - | 35000 | 17.2 | 11.5 | No | 214619382 | Southeast and North | USA,Canada | No
EL18XCVS036-230A** | CK40CT-60C-0+TDR | SL280UH090XV60C | R-410A | - - - | - - - | - - - | 35000 | 17.2 | 11.5 | No | 214619383 | Southeast and North | USA,Canada | No
EL18XCVS036-230A** | CK40CT-60C-0+TDR | SL280UH100NV60C | R-410A | - - - | - - - | - - - | 35000 | 17.1 | 11.5 | No | 214619384 | Southeast and North | USA,Canada | No
EL18XCVS036-230A** | CK40CT-60C-0+TDR | SL280UH110V60C | R-410A | - - - | - - - | - - - | 35000 | 17.1 | 11.5 | No | 214619385 | Southeast and North | USA,Canada | No
EL18XCVS036-230A** | CK40CT-60C-0+TDR | SL280UH110XV60C | R-410A | - - - | - - - | - - - | 35000 | 17.1 | 11.5 | No | 214619386 | Southeast and North | USA,Canada | No
EL18XCVS036-230A** | CK40CT-60C-0+TDR | SL297UH080NV48C | R-410A | - - - | - - - | - - - | 34800 | 17.6 | 11.2 | No | 214619387 | Southeast and North | USA,Canada | No
EL18XCVS036-230A** | CK40CT-60C-0+TDR | SL297UH080NV60C | R-410A | - - - | - - - | - - - | 34800 | 16.9 | 11.2 | No | 214619388 | Southeast and North | USA,Canada | No
EL18XCVS036-230A** | CK40CT-60C-0+TDR | SLP99UH090XV36C | R-410A | - - - | - - - | - - - | 34800 | 18 | 11.2 | No | 214619389 | Southeast and North | USA,Canada | No
EL18XCVS036-230A** | CK40CT-60C-0+TDR | SLP99UH090XV48C | R-410A | - - - | - - - | - - - | 34800 | 17.6 | 11.2 | No | 214619390 | Southeast and North | USA,Canada | No
EL18XCVS036-230A** | CK40CT-60C-0+TDR | SLP99UH090XV60C | R-410A | - - - | - - - | - - - | 34800 | 16.8 | 11.2 | No | 214619391 | Southeast and North | USA,Canada | No
EL18XCVS036-230A** | CK40CT-60C-0+TDR | SLP99UH110XV60C | R-410A | - - - | - - - | - - - | 35000 | 17.2 | 11.5 | No | 214619392 | Southeast and North | USA,Canada | No
EL18XCVS036-230A** | CK40CT-60D-0+TDR | EL297UH110XV60C | R-410A | - - - | - - - | - - - | 34600 | 16.8 | 11.2 | No | 214619393 | Southeast and North | USA,Canada | No
EL18XCVS036-230A** | CK40CT-60D-0+TDR | EL297UH135XV60D | R-410A | - - - | - - - | - - - | 34600 | 16.8 | 11.2 | No | 214619394 | Southeast and North | USA,Canada | No
EL18XCVS036-230A** | CK40CT-60D-0+TDR | SL280UH135V60D | R-410A | - - - | - - - | - - - | 34600 | 16.9 | 11.5 | No | 214619395 | Southeast and North | USA,Canada | No
EL18XCVS036-230A** | CK40CT-60D-0+TDR | SLP99UH135XV60D | R-410A | - - - | - - - | - - - | 34600 | 16.9 | 11.2 | No | 214619396 | Southeast and North | USA,Canada | No
EL18XCVS036-230A** | CK40DT-30/36B-0+TDR | EL280DF090E48B | R-410A | - - - | - - - | - - - | 33600 | 16 | 10.5 | No | 214619397 | Southeast and North | USA | No
EL18XCVS036-230A** | CK40DT-30/36B-0+TDR | EL297DF045XV36B | R-410A | - - - | - - - | - - - | 33600 | 16.9 | 10.5 | No | 214619398 | Southeast and North | USA | No
EL18XCVS036-230A** | CK40DT-30/36B-0+TDR | EL297DF070XE48B | R-410A | - - - | - - - | - - - | 33000 | 16.4 | 10.2 | No | 214619399 | Southeast and North | USA,Canada | No
EL18XCVS036-230A** | CK40DT-30/36B-0+TDR | ML180DF090E48B | R-410A | - - - | - - - | - - - | 33800 | 16.2 | 10.7 | No | 214619400 | Southeast and North | USA | No
EL18XCVS036-230A** | CK40DT-30/36B-0+TDR | ML193DF045XE36B | R-410A | - - - | - - - | - - - | 33600 | 16.6 | 10.5 | No | 214619401 | Southeast and North | USA | No
EL18XCVS036-230A** | CK40DT-30/36B-0+TDR | ML193DF070XE36B | R-410A | - - - | - - - | - - - | 33600 | 16.6 | 10.5 | No | 214619402 | Southeast and North | USA | No
EL18XCVS036-230A** | CK40DT-30/36B-0+TDR | ML196DF070XE48B | R-410A | - - - | - - - | - - - | 33600 | 16.2 | 10.5 | No | 214619403 | Southeast and North | USA | No
EL18XCVS036-230A** | CK40DT-30/36B-0+TDR | ML296DF045XV36B | R-410A | - - - | - - - | - - - | 33400 | 15.2 | 10 | No | 214619404 | Southeast and North | USA | No
EL18XCVS036-230A** | CK40DT-30/36B-0+TDR | ML296DF070XV48B | R-410A | - - - | - - - | - - - | 33600 | 15.8 | 10.5 | No | 214619405 | Southeast and North | USA | No
EL18XCVS036-230A** | CK40DT-30/36B-0+TDR | SLP99DF070XV36B | R-410A | - - - | - - - | - - - | 33800 | 17.1 | 10.5 | No | 214619406 | Southeast and North | USA | No
EL18XCVS036-230A** | CK40DT-30/36C-0+TDR | EL297DF090XE48C | R-410A | - - - | - - - | - - - | 34000 | 16 | 10.7 | No | 214619407 | Southeast and North | USA,Canada | No
EL18XCVS036-230A** | CK40DT-30/36C-0+TDR | EL297DF090XV60C | R-410A | - - - | - - - | - - - | 33800 | 16.6 | 10.5 | No | 214619408 | Southeast and North | USA | No
EL18XCVS036-230A** | CK40DT-30/36C-0+TDR | EL297DF110XV60C | R-410A | - - - | - - - | - - - | 33800 | 16.6 | 10.5 | No | 214619409 | Southeast and North | USA | No
EL18XCVS036-230A** | CK40DT-30/36C-0+TDR | ML193DF090XE48C | R-410A | - - - | - - - | - - - | 34000 | 16.4 | 11 | No | 214619410 | Southeast and North | USA | No
EL18XCVS036-230A** | CK40DT-30/36C-0+TDR | ML296DF090XV60C | R-410A | - - - | - - - | - - - | 34000 | 16.4 | 10.7 | No | 214619411 | Southeast and North | USA | No
EL18XCVS036-230A** | CK40DT-30/36C-0+TDR | SL280DF090V60C | R-410A | - - - | - - - | - - - | 34000 | 16.6 | 11 | No | 214619412 | Southeast and North | USA | No
EL18XCVS036-230A** | CK40DT-30/36C-0+TDR | SL280DF110V60C | R-410A | - - - | - - - | - - - | 34000 | 16.8 | 11 | No | 214619413 | Southeast and North | USA | No
EL18XCVS036-230A** | CK40DT-30/36C-0+TDR | SLP99DF090XV36C | R-410A | - - - | - - - | - - - | 33800 | 17.1 | 10.5 | No | 214619414 | Southeast and North | USA | No
EL18XCVS036-230A** | CK40DT-30/36C-0+TDR | SLP99DF090XV48C | R-410A | - - - | - - - | - - - | 33800 | 17.1 | 10.5 | No | 214619415 | Southeast and North | USA | No
EL18XCVS036-230A** | CK40DT-30/36C-0+TDR | SLP99DF090XV60C | R-410A | - - - | - - - | - - - | 33800 | 16.4 | 10.5 | No | 214619416 | Southeast and North | USA | No
EL18XCVS036-230A** | CK40DT-30/36C-0+TDR | SLP99DF110XV60C | R-410A | - - - | - - - | - - - | 33800 | 16.6 | 10.5 | No | 214619417 | Southeast and North | USA | No
EL18XCVS036-230A** | CK40DT-42B-0+TDR | EL280DF090E48B | R-410A | - - - | - - - | - - - | 34400 | 16.4 | 11 | No | 214619418 | Southeast and North | USA | No
EL18XCVS036-230A** | CK40DT-42B-0+TDR | EL297DF045XV36B | R-410A | - - - | - - - | - - - | 34200 | 17.1 | 10.5 | No | 214619419 | Southeast and North | USA | No
EL18XCVS036-230A** | CK40DT-42B-0+TDR | EL297DF070XE48B | R-410A | - - - | - - - | - - - | 34200 | 16.6 | 10.5 | No | 214619420 | Southeast and North | USA,Canada | No
EL18XCVS036-230A** | CK40DT-42B-0+TDR | EL297DF070XV48B | R-410A | - - - | - - - | - - - | 34200 | 16.8 | 10.5 | No | 214619421 | Southeast and North | USA | No
EL18XCVS036-230A** | CK40DT-42B-0+TDR | ML180DF070E36B | R-410A | - - - | - - - | - - - | 34000 | 16.9 | 11 | No | 214619422 | Southeast and North | USA | No
EL18XCVS036-230A** | CK40DT-42B-0+TDR | ML180DF090E48B | R-410A | - - - | - - - | - - - | 34400 | 16.6 | 11 | No | 214619423 | Southeast and North | USA | No
EL18XCVS036-230A** | CK40DT-42B-0+TDR | ML193DF045XE36B | R-410A | - - - | - - - | - - - | 34200 | 16.9 | 10.7 | No | 214619424 | Southeast and North | USA | No
EL18XCVS036-230A** | CK40DT-42B-0+TDR | ML193DF070XE36B | R-410A | - - - | - - - | - - - | 34200 | 16.9 | 10.7 | No | 214619425 | Southeast and North | USA | No
EL18XCVS036-230A** | CK40DT-42B-0+TDR | ML196DF045XE36B | R-410A | - - - | - - - | - - - | 33800 | 16.6 | 10.7 | No | 214619426 | Southeast and North | USA | No
EL18XCVS036-230A** | CK40DT-42B-0+TDR | ML196DF070XE48B | R-410A | - - - | - - - | - - - | 34200 | 16.6 | 10.5 | No | 214619427 | Southeast and North | USA | No
EL18XCVS036-230A** | CK40DT-42B-0+TDR | ML296DF045XV36B | R-410A | - - - | - - - | - - - | 34000 | 15.6 | 10.2 | No | 214619428 | Southeast and North | USA | No
EL18XCVS036-230A** | CK40DT-42B-0+TDR | ML296DF070XV48B | R-410A | - - - | - - - | - - - | 34400 | 16.2 | 10.5 | No | 214619429 | Southeast and North | USA | No
EL18XCVS036-230A** | CK40DT-42B-0+TDR | SL280DF090V48B | R-410A | - - - | - - - | - - - | 34200 | 17.1 | 10.5 | No | 214619430 | Southeast and North | USA | No
EL18XCVS036-230A** | CK40DT-42B-0+TDR | SLP99DF070XV36B | R-410A | - - - | - - - | - - - | 34200 | 17.1 | 10.5 | No | 214619431 | Southeast and North | USA | No
EL18XCVS036-230A** | CK40DT-48C-0+TDR | EL297DF090XE48C | R-410A | - - - | - - - | - - - | 34200 | 16.2 | 11 | No | 214619433 | Southeast and North | USA,Canada | No
EL18XCVS036-230A** | CK40DT-48C-0+TDR | EL297DF090XV60C | R-410A | - - - | - - - | - - - | 34400 | 16.8 | 11 | No | 214619434 | Southeast and North | USA | No
EL18XCVS036-230A** | CK40DT-48C-0+TDR | EL297DF110XV60C | R-410A | - - - | - - - | - - - | 34400 | 16.9 | 11 | No | 214619435 | Southeast and North | USA | No
EL18XCVS036-230A** | CK40DT-48C-0+TDR | ML193DF090XE48C | R-410A | - - - | - - - | - - - | 34600 | 16.6 | 11 | No | 214619436 | Southeast and North | USA | No
EL18XCVS036-230A** | CK40DT-48C-0+TDR | ML196DF090XE48C | R-410A | - - - | - - - | - - - | 34600 | 16.8 | 11 | No | 214619437 | Southeast and North | USA | No
EL18XCVS036-230A** | CK40DT-48C-0+TDR | ML296DF090XV60C | R-410A | - - - | - - - | - - - | 34600 | 16.8 | 11 | No | 214619438 | Southeast and North | USA | No
EL18XCVS036-230A** | CK40DT-48C-0+TDR | SL280DF090V60C | R-410A | - - - | - - - | - - - | 34600 | 16.8 | 11 | No | 214619439 | Southeast and North | USA | No
EL18XCVS036-230A** | CK40DT-48C-0+TDR | SL280DF110V60C | R-410A | - - - | - - - | - - - | 34600 | 16.9 | 11 | No | 214619440 | Southeast and North | USA | No
EL18XCVS036-230A** | CK40DT-48C-0+TDR | SLP99DF090XV36C | R-410A | - - - | - - - | - - - | 34400 | 17.6 | 11 | No | 214619441 | Southeast and North | USA | No
EL18XCVS036-230A** | CK40DT-48C-0+TDR | SLP99DF090XV48C | R-410A | - - - | - - - | - - - | 34400 | 17.1 | 10.7 | No | 214619442 | Southeast and North | USA | No
EL18XCVS036-230A** | CK40DT-48C-0+TDR | SLP99DF090XV60C | R-410A | - - - | - - - | - - - | 34400 | 16.8 | 11 | No | 214619443 | Southeast and North | USA | No
EL18XCVS036-230A** | CK40DT-48C-0+TDR | SLP99DF110XV60C | R-410A | - - - | - - - | - - - | 34400 | 16.9 | 11 | No | 214619444 | Southeast and North | USA | No
EL18XCVS036-230A** | CK40DT-50/60C-0+TDR | EL297DF090XE48C | R-410A | - - - | - - - | - - - | 34600 | 16.4 | 11 | No | 214619446 | Southeast and North | USA,Canada | No
EL18XCVS036-230A** | CK40DT-50/60C-0+TDR | EL297DF090XV60C | R-410A | - - - | - - - | - - - | 34600 | 16.9 | 11 | No | 214619447 | Southeast and North | USA | No
EL18XCVS036-230A** | CK40DT-50/60C-0+TDR | EL297DF110XV60C | R-410A | - - - | - - - | - - - | 34600 | 16.9 | 11 | No | 214619448 | Southeast and North | USA | No
EL18XCVS036-230A** | CK40DT-50/60C-0+TDR | ML193DF090XE48C | R-410A | - - - | - - - | - - - | 34600 | 16.9 | 11 | No | 214619449 | Southeast and North | USA | No
EL18XCVS036-230A** | CK40DT-50/60C-0+TDR | ML196DF090XE48C | R-410A | - - - | - - - | - - - | 34600 | 16.9 | 11 | No | 214619450 | Southeast and North | USA | No
EL18XCVS036-230A** | CK40DT-50/60C-0+TDR | ML296DF090XV60C | R-410A | - - - | - - - | - - - | 34600 | 16.9 | 11 | No | 214619451 | Southeast and North | USA | No
EL18XCVS036-230A** | CK40DT-50/60C-0+TDR | SL280DF090V60C | R-410A | - - - | - - - | - - - | 34600 | 16.9 | 11 | No | 214619452 | Southeast and North | USA | No
EL18XCVS036-230A** | CK40DT-50/60C-0+TDR | SL280DF110V60C | R-410A | - - - | - - - | - - - | 34600 | 17.1 | 11 | No | 214619453 | Southeast and North | USA | No
EL18XCVS036-230A** | CK40DT-50/60C-0+TDR | SLP99DF090XV36C | R-410A | - - - | - - - | - - - | 34600 | 17.6 | 11 | No | 214619454 | Southeast and North | USA | No
EL18XCVS036-230A** | CK40DT-50/60C-0+TDR | SLP99DF090XV48C | R-410A | - - - | - - - | - - - | 34400 | 17.1 | 10.7 | No | 214619455 | Southeast and North | USA | No
EL18XCVS036-230A** | CK40DT-50/60C-0+TDR | SLP99DF090XV60C | R-410A | - - - | - - - | - - - | 34600 | 16.9 | 11 | No | 214619456 | Southeast and North | USA | No
EL18XCVS036-230A** | CK40DT-50/60C-0+TDR | SLP99DF110XV60C | R-410A | - - - | - - - | - - - | 34600 | 16.9 | 11 | No | 214619457 | Southeast and North | USA | No
EL18XCVS036-230A** | CK40HT-24A-0+TDR | EL280UH045E36A | R-410A | - - - | - - - | - - - | 32800 | 16.4 | 10.5 | No | 214619458 | Southeast and North | USA,Canada | No
EL18XCVS036-230A** | CK40HT-24A-0+TDR | EL280UH070XE36A | R-410A | - - - | - - - | - - - | 32600 | 16.4 | 10.5 | No | 214619459 | Southeast and North | USA,Canada | No
EL18XCVS036-230A** | CK40HT-24A-0+TDR | ML180UH070E36A | R-410A | - - - | - - - | - - - | 32400 | 16.6 | 10.5 | No | 214619460 | Southeast and North | USA,Canada | No
EL18XCVS036-230A** | CK40HT-24A-0+TDR | ML180UH070XE36A | R-410A | - - - | - - - | - - - | 32400 | 16.6 | 10.5 | No | 214619461 | Southeast and North | USA,Canada | No
EL18XCVS036-230A** | CK40HT-24B-0+TDR | ML180UH070V36B | R-410A | - - - | - - - | - - - | 32400 | 16.9 | 10.7 | No | 214619462 | Southeast and North | USA,Canada | No
EL18XCVS036-230A** | CK40HT-24B-0+TDR | ML180UH070V48B | R-410A | - - - | - - - | - - - | 32800 | 17.1 | 10.7 | No | 214619463 | Southeast and North | USA,Canada | No
EL18XCVS036-230A** | CK40HT-24B-0+TDR | ML180UH090V48B | R-410A | - - - | - - - | - - - | 32600 | 16.6 | 10.5 | No | 214619464 | Southeast and North | USA,Canada | No
EL18XCVS036-230A** | CK40HT-30A-0+TDR | EL280UH045E36A | R-410A | - - - | - - - | - - - | 33400 | 16.8 | 10.7 | No | 214619465 | Southeast and North | USA,Canada | No
EL18XCVS036-230A** | CK40HT-30A-0+TDR | EL280UH070XE36A | R-410A | - - - | - - - | - - - | 33200 | 16.8 | 10.7 | No | 214619466 | Southeast and North | USA,Canada | No
EL18XCVS036-230A** | CK40HT-30A-0+TDR | ML180UH030V36A | R-410A | - - - | - - - | - - - | 33400 | 17.1 | 10.7 | No | 214619467 | Southeast and North | USA,Canada | No
EL18XCVS036-230A** | CK40HT-30A-0+TDR | ML180UH045V36A | R-410A | - - - | - - - | - - - | 33400 | 17.1 | 10.7 | No | 214619468 | Southeast and North | USA,Canada | No
EL18XCVS036-230A** | CK40HT-30A-0+TDR | ML180UH070E36A | R-410A | - - - | - - - | - - - | 33000 | 16.8 | 10.7 | No | 214619469 | Southeast and North | USA,Canada | No
EL18XCVS036-230A** | CK40HT-30A-0+TDR | ML180UH070V36A | R-410A | - - - | - - - | - - - | 33400 | 16.6 | 10.5 | No | 214619470 | Southeast and North | USA,Canada | No
EL18XCVS036-230A** | CK40HT-30A-0+TDR | ML180UH070XE36A | R-410A | - - - | - - - | - - - | 33000 | 16.8 | 10.7 | No | 214619471 | Southeast and North | USA,Canada | No
EL18XCVS036-230A** | CK40HT-30B-0+TDR | ML180UH070V36B | R-410A | - - - | - - - | - - - | 33600 | 17.4 | 11 | No | 214619472 | Southeast and North | USA,Canada | No
EL18XCVS036-230A** | CK40HT-30B-0+TDR | ML180UH070V48B | R-410A | - - - | - - - | - - - | 34000 | 17.4 | 11 | No | 214619473 | Southeast and North | USA,Canada | No
EL18XCVS036-230A** | CK40HT-30B-0+TDR | ML180UH090V48B | R-410A | - - - | - - - | - - - | 33600 | 17.1 | 10.7 | No | 214619474 | Southeast and North | USA,Canada | No
EL18XCVS036-230A** | CK40HT-36A-0+TDR | EL180UH040NE36A | R-410A | - - - | - - - | - - - | 31800 | 16 | 10.5 | No | 214619475 | Southeast and North | USA,Canada | No
EL18XCVS036-230A** | CK40HT-36A-0+TDR | EL180UH060NE36A | R-410A | - - - | - - - | - - - | 31800 | 16 | 10.5 | No | 214619476 | Southeast and North | USA,Canada | No
EL18XCVS036-230A** | CK40HT-36A-0+TDR | EL280UH045E36A | R-410A | - - - | - - - | - - - | 32400 | 16.2 | 10.5 | No | 214619477 | Southeast and North | USA,Canada | No
EL18XCVS036-230A** | CK40HT-36A-0+TDR | EL280UH070E36A | R-410A | - - - | - - - | - - - | 32200 | 16.2 | 10.2 | No | 214619478 | Southeast and North | USA,Canada | No
EL18XCVS036-230A** | CK40HT-36A-0+TDR | EL280UH070XE36A | R-410A | - - - | - - - | - - - | 32200 | 16.2 | 10.2 | No | 214619479 | Southeast and North | USA,Canada | No
EL18XCVS036-230A** | CK40HT-36A-0+TDR | ML180UH030V36A | R-410A | - - - | - - - | - - - | 32200 | 16.6 | 10.2 | No | 214619480 | Southeast and North | USA,Canada | No
EL18XCVS036-230A** | CK40HT-36A-0+TDR | ML180UH045E36A | R-410A | - - - | - - - | - - - | 32000 | 16.2 | 10.5 | No | 214619481 | Southeast and North | USA,Canada | No
EL18XCVS036-230A** | CK40HT-36A-0+TDR | ML180UH045V36A | R-410A | - - - | - - - | - - - | 32200 | 16.6 | 10.2 | No | 214619482 | Southeast and North | USA,Canada | No
EL18XCVS036-230A** | CK40HT-36A-0+TDR | ML180UH045XE36A | R-410A | - - - | - - - | - - - | 32000 | 16.2 | 10.5 | No | 214619483 | Southeast and North | USA,Canada | No
EL18XCVS036-230A** | CK40HT-36A-0+TDR | ML180UH070E36A | R-410A | - - - | - - - | - - - | 31800 | 16.4 | 10.5 | No | 214619484 | Southeast and North | USA,Canada | No
EL18XCVS036-230A** | CK40HT-36A-0+TDR | ML180UH070V36A | R-410A | - - - | - - - | - - - | 32200 | 16 | 10.2 | No | 214619485 | Southeast and North | USA,Canada | No
EL18XCVS036-230A** | CK40HT-36A-0+TDR | ML180UH070XE36A | R-410A | - - - | - - - | - - - | 31800 | 16.4 | 10.5 | No | 214619486 | Southeast and North | USA,Canada | No
EL18XCVS036-230A** | CK40HT-36A-0+TDR | SL280UH060NV36A | R-410A | - - - | - - - | - - - | 32200 | 16.6 | 10.2 | No | 214619487 | Southeast and North | USA,Canada | No
EL18XCVS036-230A** | CK40HT-36A-0+TDR | SL280UH070V36A | R-410A | - - - | - - - | - - - | 32200 | 16.6 | 10.2 | No | 214619488 | Southeast and North | USA,Canada | No
EL18XCVS036-230A** | CK40HT-36A-0+TDR | SL280UH070XV36A | R-410A | - - - | - - - | - - - | 32200 | 16.6 | 10.2 | No | 214619489 | Southeast and North | USA,Canada | No
EL18XCVS036-230A** | CK40HT-36B-0+TDR | EL180UH080NE48B | R-410A | - - - | - - - | - - - | 32600 | 15.6 | 10.2 | No | 214619490 | Southeast and North | USA,Canada | No
EL18XCVS036-230A** | CK40HT-36B-0+TDR | EL195UH040NE36B | R-410A | - - - | - - - | - - - | 31800 | 16 | 10.5 | No | 214619491 | Southeast and North | USA,Canada | No
EL18XCVS036-230A** | CK40HT-36B-0+TDR | EL195UH060NE36B | R-410A | - - - | - - - | - - - | 32400 | 16.2 | 10.5 | No | 214619492 | Southeast and North | USA,Canada | No
EL18XCVS036-230A** | CK40HT-36B-0+TDR | EL196UH070XE36B | R-410A | - - - | - - - | - - - | 32000 | 16.2 | 10.5 | No | 214619493 | Southeast and North | USA,Canada | No
EL18XCVS036-230A** | CK40HT-36B-0+TDR | EL280UH090E36B | R-410A | - - - | - - - | - - - | 32400 | 16.8 | 10.7 | No | 214619494 | Southeast and North | USA,Canada | No
EL18XCVS036-230A** | CK40HT-36B-0+TDR | EL280UH090E48B | R-410A | - - - | - - - | - - - | 32800 | 16.2 | 10.7 | No | 214619495 | Southeast and North | USA,Canada | No
EL18XCVS036-230A** | CK40HT-36B-0+TDR | EL280UH090XE48B | R-410A | - - - | - - - | - - - | 32800 | 16.2 | 10.7 | No | 214619496 | Southeast and North | USA,Canada | No
EL18XCVS036-230A** | CK40HT-36B-0+TDR | EL297UH045XE36B | R-410A | - - - | - - - | - - - | 32200 | 16.2 | 10.5 | No | 214619497 | Southeast and North | USA,Canada | No
EL18XCVS036-230A** | CK40HT-36B-0+TDR | EL297UH045XV36B | R-410A | - - - | - - - | - - - | 32200 | 16.8 | 10.2 | No | 214619498 | Southeast and North | USA,Canada | No
EL18XCVS036-230A** | CK40HT-36B-0+TDR | EL297UH070XE36B | R-410A | - - - | - - - | - - - | 32000 | 16.2 | 10.2 | No | 214619499 | Southeast and North | USA,Canada | No
EL18XCVS036-230A** | CK40HT-36B-0+TDR | EL297UH070XV36B | R-410A | - - - | - - - | - - - | 32400 | 16.9 | 10.5 | No | 214619500 | Southeast and North | USA,Canada | No
EL18XCVS036-230A** | CK40HT-36B-0+TDR | EL297UH110XV60C | R-410A | - - - | - - - | - - - | 32200 | 16.8 | 10.2 | No | 214619501 | Southeast and North | USA,Canada | No
EL18XCVS036-230A** | CK40HT-36B-0+TDR | ML180UH070E36B | R-410A | - - - | - - - | - - - | 32400 | 16.8 | 10.7 | No | 214619502 | Southeast and North | USA,Canada | No
EL18XCVS036-230A** | CK40HT-36B-0+TDR | ML180UH070V36B | R-410A | - - - | - - - | - - - | 32400 | 16.8 | 10.7 | No | 214619503 | Southeast and North | USA,Canada | No
EL18XCVS036-230A** | CK40HT-36B-0+TDR | ML180UH070V48B | R-410A | - - - | - - - | - - - | 32800 | 16.9 | 10.7 | No | 214619504 | Southeast and North | USA,Canada | No
EL18XCVS036-230A** | CK40HT-36B-0+TDR | ML180UH070XE36B | R-410A | - - - | - - - | - - - | 32400 | 16.8 | 10.7 | No | 214619505 | Southeast and North | USA,Canada | No
EL18XCVS036-230A** | CK40HT-36B-0+TDR | ML180UH090E48B | R-410A | - - - | - - - | - - - | 32800 | 16.2 | 10.7 | No | 214619506 | Southeast and North | USA,Canada | No
EL18XCVS036-230A** | CK40HT-36B-0+TDR | ML180UH090V48B | R-410A | - - - | - - - | - - - | 32600 | 16.6 | 10.7 | No | 214619507 | Southeast and North | USA,Canada | No
EL18XCVS036-230A** | CK40HT-36B-0+TDR | ML193UH030XE36B | R-410A | - - - | - - - | - - - | 32000 | 16 | 10.2 | No | 214619508 | Southeast and North | USA,Canada | No
EL18XCVS036-230A** | CK40HT-36B-0+TDR | ML193UH045XE36B | R-410A | - - - | - - - | - - - | 32400 | 16.2 | 10.2 | No | 214619509 | Southeast and North | USA,Canada | No
EL18XCVS036-230A** | CK40HT-36B-0+TDR | ML193UH070XE36B | R-410A | - - - | - - - | - - - | 32400 | 16.4 | 10.5 | No | 214619510 | Southeast and North | USA,Canada | No
EL18XCVS036-230A** | CK40HT-36B-0+TDR | ML196UH070XE36B | R-410A | - - - | - - - | - - - | 32000 | 16.2 | 10.5 | No | 214619511 | Southeast and North | USA,Canada | No
EL18XCVS036-230A** | CK40HT-36B-0+TDR | ML296UH045XV36B | R-410A | - - - | - - - | - - - | 32400 | 15.8 | 10.2 | No | 214619512 | Southeast and North | USA,Canada | No
EL18XCVS036-230A** | CK40HT-36B-0+TDR | ML296UH070XV36B | R-410A | - - - | - - - | - - - | 32200 | 15.6 | 10.2 | No | 214619513 | Southeast and North | USA,Canada | No
EL18XCVS036-230A** | CK40HT-36B-0+TDR | SL280UH080NV48B | R-410A | - - - | - - - | - - - | 32400 | 16.6 | 10.5 | No | 214619514 | Southeast and North | USA,Canada | No
EL18XCVS036-230A** | CK40HT-36B-0+TDR | SL280UH090V36B | R-410A | - - - | - - - | - - - | 32600 | 17.1 | 10.7 | No | 214619515 | Southeast and North | USA,Canada | No
EL18XCVS036-230A** | CK40HT-36B-0+TDR | SL280UH090V48B | R-410A | - - - | - - - | - - - | 32600 | 16.8 | 10.7 | No | 214619516 | Southeast and North | USA,Canada | No
EL18XCVS036-230A** | CK40HT-36B-0+TDR | SL280UH090XV48B | R-410A | - - - | - - - | - - - | 32600 | 16.8 | 10.7 | No | 214619517 | Southeast and North | USA,Canada | No
EL18XCVS036-230A** | CK40HT-36B-0+TDR | SL297UH040NV36B | R-410A | - - - | - - - | - - - | 32400 | 16.8 | 10.5 | No | 214619518 | Southeast and North | USA,Canada | No
EL18XCVS036-230A** | CK40HT-36B-0+TDR | SL297UH060NV36B | R-410A | - - - | - - - | - - - | 32400 | 16.8 | 10.2 | No | 214619519 | Southeast and North | USA,Canada | No
EL18XCVS036-230A** | CK40HT-36B-0+TDR | SLP99UH070XV36B | R-410A | - - - | - - - | - - - | 32400 | 16.9 | 10.5 | No | 214619520 | Southeast and North | USA,Canada | No
EL18XCVS036-230A** | CK40HT-36C-0+TDR | EL195UH080NE48C | R-410A | - - - | - - - | - - - | 33000 | 16 | 10.7 | No | 214619521 | Southeast and North | USA,Canada | No
EL18XCVS036-230A** | CK40HT-36C-0+TDR | EL196UH090XE48C | R-410A | - - - | - - - | - - - | 33200 | 16.4 | 10.7 | No | 214619522 | Southeast and North | USA,Canada | No
EL18XCVS036-230A** | CK40HT-36C-0+TDR | EL280UH110E48C | R-410A | - - - | - - - | - - - | 33000 | 16.6 | 11 | No | 214619523 | Southeast and North | USA,Canada | No
EL18XCVS036-230A** | CK40HT-36C-0+TDR | EL297UH090XE48C | R-410A | - - - | - - - | - - - | 32800 | 16.2 | 10.7 | No | 214619524 | Southeast and North | USA,Canada | No
EL18XCVS036-230A** | CK40HT-36C-0+TDR | EL297UH090XV36C | R-410A | - - - | - - - | - - - | 33000 | 17.2 | 10.7 | No | 214619525 | Southeast and North | USA,Canada | No
EL18XCVS036-230A** | CK40HT-36C-0+TDR | EL297UH090XV48C | R-410A | - - - | - - - | - - - | 33000 | 17.1 | 10.7 | No | 214619526 | Southeast and North | USA,Canada | No
EL18XCVS036-230A** | CK40HT-36C-0+TDR | EL297UH090XV60C | R-410A | - - - | - - - | - - - | 33000 | 16.4 | 10.7 | No | 214619527 | Southeast and North | USA,Canada | No
EL18XCVS036-230A** | CK40HT-36C-0+TDR | EL297UH110XV48C | R-410A | - - - | - - - | - - - | 33000 | 16.9 | 10.7 | No | 214619528 | Southeast and North | USA,Canada | No
EL18XCVS036-230A** | CK40HT-36C-0+TDR | EL297UH110XV60C | R-410A | - - - | - - - | - - - | 33000 | 17.2 | 10.7 | No | 214619529 | Southeast and North | USA,Canada | No
EL18XCVS036-230A** | CK40HT-36C-0+TDR | ML180UH110V60C | R-410A | - - - | - - - | - - - | 33400 | 17.1 | 11 | No | 214619530 | Southeast and North | USA,Canada | No
EL18XCVS036-230A** | CK40HT-36C-0+TDR | ML193UH090XE36C | R-410A | - - - | - - - | - - - | 33200 | 16.8 | 10.7 | No | 214619531 | Southeast and North | USA,Canada | No
EL18XCVS036-230A** | CK40HT-36C-0+TDR | ML193UH090XE48C | R-410A | - - - | - - - | - - - | 33000 | 16.4 | 10.7 | No | 214619532 | Southeast and North | USA,Canada | No
EL18XCVS036-230A** | CK40HT-36C-0+TDR | ML193UH110XE48C | R-410A | - - - | - - - | - - - | 33000 | 16.6 | 10.7 | No | 214619533 | Southeast and North | USA,Canada | No
EL18XCVS036-230A** | CK40HT-36C-0+TDR | ML196UH090XE48C | R-410A | - - - | - - - | - - - | 33200 | 16.4 | 10.7 | No | 214619534 | Southeast and North | USA,Canada | No
EL18XCVS036-230A** | CK40HT-36C-0+TDR | ML296UH090XV48C | R-410A | - - - | - - - | - - - | 33200 | 16.6 | 10.7 | No | 214619535 | Southeast and North | USA,Canada | No
EL18XCVS036-230A** | CK40HT-36C-0+TDR | ML296UH110XV60C | R-410A | - - - | - - - | - - - | 33200 | 16.8 | 10.7 | No | 214619536 | Southeast and North | USA,Canada | No
EL18XCVS036-230A** | CK40HT-36C-0+TDR | SL280UH080NV60C | R-410A | - - - | - - - | - - - | 33000 | 16.8 | 10.7 | No | 214619537 | Southeast and North | USA,Canada | No
EL18XCVS036-230A** | CK40HT-36C-0+TDR | SL280UH090V60C | R-410A | - - - | - - - | - - - | 33000 | 16.6 | 11 | No | 214619538 | Southeast and North | USA,Canada | No
EL18XCVS036-230A** | CK40HT-36C-0+TDR | SL280UH090XV60C | R-410A | - - - | - - - | - - - | 33000 | 16.6 | 11 | No | 214619539 | Southeast and North | USA,Canada | No
EL18XCVS036-230A** | CK40HT-36C-0+TDR | SL280UH100NV60C | R-410A | - - - | - - - | - - - | 33000 | 16.6 | 10.7 | No | 214619540 | Southeast and North | USA,Canada | No
EL18XCVS036-230A** | CK40HT-36C-0+TDR | SL280UH110V60C | R-410A | - - - | - - - | - - - | 33000 | 16.4 | 11 | No | 214619541 | Southeast and North | USA,Canada | No
EL18XCVS036-230A** | CK40HT-36C-0+TDR | SL280UH110XV60C | R-410A | - - - | - - - | - - - | 33000 | 16.4 | 11 | No | 214619542 | Southeast and North | USA,Canada | No
EL18XCVS036-230A** | CK40HT-36C-0+TDR | SL297UH080NV48C | R-410A | - - - | - - - | - - - | 33000 | 16.9 | 10.7 | No | 214619543 | Southeast and North | USA,Canada | No
EL18XCVS036-230A** | CK40HT-36C-0+TDR | SL297UH080NV60C | R-410A | - - - | - - - | - - - | 33000 | 16.4 | 10.7 | No | 214619544 | Southeast and North | USA,Canada | No
EL18XCVS036-230A** | CK40HT-36C-0+TDR | SLP99UH090XV36C | R-410A | - - - | - - - | - - - | 33000 | 17.2 | 10.7 | No | 214619545 | Southeast and North | USA,Canada | No
EL18XCVS036-230A** | CK40HT-36C-0+TDR | SLP99UH090XV48C | R-410A | - - - | - - - | - - - | 33000 | 17.1 | 10.7 | No | 214619546 | Southeast and North | USA,Canada | No
EL18XCVS036-230A** | CK40HT-36C-0+TDR | SLP99UH090XV60C | R-410A | - - - | - - - | - - - | 33000 | 16.2 | 10.7 | No | 214619547 | Southeast and North | USA,Canada | No
EL18XCVS036-230A** | CK40HT-36C-0+TDR | SLP99UH110XV60C | R-410A | - - - | - - - | - - - | 33000 | 16.6 | 10.7 | No | 214619548 | Southeast and North | USA,Canada | No
EL18XCVS036-230A** | CK40HT-42B-0+TDR | EL195UH060NE36B | R-410A | - - - | - - - | - - - | 34200 | 16.8 | 11 | No | 214619549 | Southeast and North | USA,Canada | No
EL18XCVS036-230A** | CK40HT-42B-0+TDR | EL196UH070XE36B | R-410A | - - - | - - - | - - - | 33800 | 16.8 | 11 | No | 214619550 | Southeast and North | USA,Canada | No
EL18XCVS036-230A** | CK40HT-42B-0+TDR | EL280UH045E36A | R-410A | - - - | - - - | - - - | 34600 | 17.1 | 11 | No | 214619551 | Southeast and North | USA,Canada | No
EL18XCVS036-230A** | CK40HT-42B-0+TDR | EL280UH090E36B | R-410A | - - - | - - - | - - - | 34800 | 17.6 | 11.2 | No | 214619552 | Southeast and North | USA,Canada | No
EL18XCVS036-230A** | CK40HT-42B-0+TDR | EL280UH090E48B | R-410A | - - - | - - - | - - - | 34800 | 16.8 | 11.2 | No | 214619553 | Southeast and North | USA,Canada | No
EL18XCVS036-230A** | CK40HT-42B-0+TDR | EL280UH090XE48B | R-410A | - - - | - - - | - - - | 34800 | 16.8 | 11.2 | No | 214619554 | Southeast and North | USA,Canada | No
EL18XCVS036-230A** | CK40HT-42B-0+TDR | EL297UH045XE36B | R-410A | - - - | - - - | - - - | 34200 | 16.8 | 11 | No | 214619555 | Southeast and North | USA,Canada | No
EL18XCVS036-230A** | CK40HT-42B-0+TDR | EL297UH045XV36B | R-410A | - - - | - - - | - - - | 34200 | 17.4 | 10.7 | No | 214619556 | Southeast and North | USA,Canada | No
EL18XCVS036-230A** | CK40HT-42B-0+TDR | EL297UH070XE36B | R-410A | - - - | - - - | - - - | 34000 | 16.8 | 11 | No | 214619557 | Southeast and North | USA,Canada | No
EL18XCVS036-230A** | CK40HT-42B-0+TDR | EL297UH070XV36B | R-410A | - - - | - - - | - - - | 34400 | 17.6 | 11 | No | 214619558 | Southeast and North | USA,Canada | No
EL18XCVS036-230A** | CK40HT-42B-0+TDR | EL297UH110XV60C | R-410A | - - - | - - - | - - - | 34200 | 17.4 | 10.7 | No | 214619559 | Southeast and North | USA,Canada | No
EL18XCVS036-230A** | CK40HT-42B-0+TDR | ML180UH070E36B | R-410A | - - - | - - - | - - - | 34400 | 17.4 | 11.2 | No | 214619560 | Southeast and North | USA,Canada | No
EL18XCVS036-230A** | CK40HT-42B-0+TDR | ML180UH070V36B | R-410A | - - - | - - - | - - - | 34400 | 17.4 | 11.2 | No | 214619561 | Southeast and North | USA,Canada | No
EL18XCVS036-230A** | CK40HT-42B-0+TDR | ML180UH070V48B | R-410A | - - - | - - - | - - - | 34800 | 17.6 | 11.2 | No | 214619562 | Southeast and North | USA,Canada | No
EL18XCVS036-230A** | CK40HT-42B-0+TDR | ML180UH070XE36B | R-410A | - - - | - - - | - - - | 34400 | 17.4 | 11.2 | No | 214619563 | Southeast and North | USA,Canada | No
EL18XCVS036-230A** | CK40HT-42B-0+TDR | ML180UH090E48B | R-410A | - - - | - - - | - - - | 34800 | 16.8 | 11.2 | No | 214619564 | Southeast and North | USA,Canada | No
EL18XCVS036-230A** | CK40HT-42B-0+TDR | ML180UH090V48B | R-410A | - - - | - - - | - - - | 34400 | 17.2 | 11 | No | 214619565 | Southeast and North | USA,Canada | No
EL18XCVS036-230A** | CK40HT-42B-0+TDR | ML193UH030XE36B | R-410A | - - - | - - - | - - - | 34000 | 16.8 | 10.7 | No | 214619566 | Southeast and North | USA,Canada | No
EL18XCVS036-230A** | CK40HT-42B-0+TDR | ML193UH045XE36B | R-410A | - - - | - - - | - - - | 34400 | 16.8 | 10.7 | No | 214619567 | Southeast and North | USA,Canada | No
EL18XCVS036-230A** | CK40HT-42B-0+TDR | ML193UH070XE36B | R-410A | - - - | - - - | - - - | 34400 | 17.1 | 11 | No | 214619568 | Southeast and North | USA,Canada | No
EL18XCVS036-230A** | CK40HT-42B-0+TDR | ML196UH070XE36B | R-410A | - - - | - - - | - - - | 33800 | 16.8 | 11 | No | 214619569 | Southeast and North | USA,Canada | No
EL18XCVS036-230A** | CK40HT-42B-0+TDR | ML296UH045XV36B | R-410A | - - - | - - - | - - - | 34200 | 16.4 | 10.7 | No | 214619570 | Southeast and North | USA,Canada | No
EL18XCVS036-230A** | CK40HT-42B-0+TDR | ML296UH070XV36B | R-410A | - - - | - - - | - - - | 34200 | 16.2 | 10.7 | No | 214619571 | Southeast and North | USA,Canada | No
EL18XCVS036-230A** | CK40HT-42B-0+TDR | SL280UH080NV48B | R-410A | - - - | - - - | - - - | 34400 | 17.2 | 11 | No | 214619572 | Southeast and North | USA,Canada | No
EL18XCVS036-230A** | CK40HT-42B-0+TDR | SL280UH090V36B | R-410A | - - - | - - - | - - - | 34600 | 17.8 | 11.2 | No | 214619573 | Southeast and North | USA,Canada | No
EL18XCVS036-230A** | CK40HT-42B-0+TDR | SL280UH090V48B | R-410A | - - - | - - - | - - - | 34600 | 17.4 | 11.2 | No | 214619574 | Southeast and North | USA,Canada | No
EL18XCVS036-230A** | CK40HT-42B-0+TDR | SL280UH090XV48B | R-410A | - - - | - - - | - - - | 34600 | 17.4 | 11.2 | No | 214619575 | Southeast and North | USA,Canada | No
EL18XCVS036-230A** | CK40HT-42B-0+TDR | SL297UH040NV36B | R-410A | - - - | - - - | - - - | 34400 | 17.6 | 11 | No | 214619576 | Southeast and North | USA,Canada | No
EL18XCVS036-230A** | CK40HT-42B-0+TDR | SL297UH060NV36B | R-410A | - - - | - - - | - - - | 34400 | 17.4 | 10.7 | No | 214619577 | Southeast and North | USA,Canada | No
EL18XCVS036-230A** | CK40HT-42B-0+TDR | SLP99UH070XV36B | R-410A | - - - | - - - | - - - | 34400 | 17.6 | 11 | No | 214619578 | Southeast and North | USA,Canada | No
EL18XCVS036-230A** | CK40HT-42C-0+TDR | EL195UH080NE48C | R-410A | - - - | - - - | - - - | 34200 | 16.4 | 11 | No | 214619579 | Southeast and North | USA,Canada | No
EL18XCVS036-230A** | CK40HT-42C-0+TDR | EL196UH090XE48C | R-410A | - - - | - - - | - - - | 34400 | 16.8 | 11.2 | No | 214619580 | Southeast and North | USA,Canada | No
EL18XCVS036-230A** | CK40HT-42C-0+TDR | EL280UH110E48C | R-410A | - - - | - - - | - - - | 34200 | 16.8 | 11.5 | No | 214619581 | Southeast and North | USA,Canada | No
EL18XCVS036-230A** | CK40HT-42C-0+TDR | EL297UH090XE48C | R-410A | - - - | - - - | - - - | 34000 | 16.4 | 11.2 | No | 214619582 | Southeast and North | USA,Canada | No
EL18XCVS036-230A** | CK40HT-42C-0+TDR | EL297UH090XV36C | R-410A | - - - | - - - | - - - | 34200 | 17.6 | 11.2 | No | 214619583 | Southeast and North | USA,Canada | No
EL18XCVS036-230A** | CK40HT-42C-0+TDR | EL297UH090XV48C | R-410A | - - - | - - - | - - - | 34200 | 17.4 | 11.2 | No | 214619584 | Southeast and North | USA,Canada | No
EL18XCVS036-230A** | CK40HT-42C-0+TDR | EL297UH090XV60C | R-410A | - - - | - - - | - - - | 34200 | 16.8 | 11.2 | No | 214619585 | Southeast and North | USA,Canada | No
EL18XCVS036-230A** | CK40HT-42C-0+TDR | EL297UH110XV48C | R-410A | - - - | - - - | - - - | 34200 | 17.4 | 11.2 | No | 214619586 | Southeast and North | USA,Canada | No
EL18XCVS036-230A** | CK40HT-42C-0+TDR | EL297UH110XV60C | R-410A | - - - | - - - | - - - | 34200 | 17.6 | 11.2 | No | 214619587 | Southeast and North | USA,Canada | No
EL18XCVS036-230A** | CK40HT-42C-0+TDR | ML180UH110V60C | R-410A | - - - | - - - | - - - | 34600 | 17.4 | 11.2 | No | 214619588 | Southeast and North | USA,Canada | No
EL18XCVS036-230A** | CK40HT-42C-0+TDR | ML193UH090XE36C | R-410A | - - - | - - - | - - - | 34400 | 17.2 | 11 | No | 214619589 | Southeast and North | USA,Canada | No
EL18XCVS036-230A** | CK40HT-42C-0+TDR | ML193UH090XE48C | R-410A | - - - | - - - | - - - | 34200 | 16.6 | 11.2 | No | 214619590 | Southeast and North | USA,Canada | No
EL18XCVS036-230A** | CK40HT-42C-0+TDR | ML193UH110XE48C | R-410A | - - - | - - - | - - - | 34200 | 16.9 | 11.2 | No | 214619591 | Southeast and North | USA,Canada | No
EL18XCVS036-230A** | CK40HT-42C-0+TDR | ML196UH090XE48C | R-410A | - - - | - - - | - - - | 34400 | 16.8 | 11.2 | No | 214619592 | Southeast and North | USA,Canada | No
EL18XCVS036-230A** | CK40HT-42C-0+TDR | ML296UH090XV48C | R-410A | - - - | - - - | - - - | 34400 | 16.9 | 11.2 | No | 214619593 | Southeast and North | USA,Canada | No
EL18XCVS036-230A** | CK40HT-42C-0+TDR | ML296UH110XV60C | R-410A | - - - | - - - | - - - | 34400 | 17.2 | 11.2 | No | 214619594 | Southeast and North | USA,Canada | No
EL18XCVS036-230A** | CK40HT-42C-0+TDR | SL280UH080NV60C | R-410A | - - - | - - - | - - - | 34200 | 17.1 | 11.2 | No | 214619595 | Southeast and North | USA,Canada | No
EL18XCVS036-230A** | CK40HT-42C-0+TDR | SL280UH090V60C | R-410A | - - - | - - - | - - - | 34200 | 17.1 | 11.2 | No | 214619596 | Southeast and North | USA,Canada | No
EL18XCVS036-230A** | CK40HT-42C-0+TDR | SL280UH090XV60C | R-410A | - - - | - - - | - - - | 34200 | 17.1 | 11.2 | No | 214619597 | Southeast and North | USA,Canada | No
EL18XCVS036-230A** | CK40HT-42C-0+TDR | SL280UH100NV60C | R-410A | - - - | - - - | - - - | 34200 | 16.9 | 11.2 | No | 214619598 | Southeast and North | USA,Canada | No
EL18XCVS036-230A** | CK40HT-42C-0+TDR | SL280UH110V60C | R-410A | - - - | - - - | - - - | 34200 | 16.8 | 11.2 | No | 214619599 | Southeast and North | USA,Canada | No
EL18XCVS036-230A** | CK40HT-42C-0+TDR | SL280UH110XV60C | R-410A | - - - | - - - | - - - | 34200 | 16.8 | 11.2 | No | 214619600 | Southeast and North | USA,Canada | No
EL18XCVS036-230A** | CK40HT-42C-0+TDR | SL297UH080NV48C | R-410A | - - - | - - - | - - - | 34200 | 17.4 | 11.2 | No | 214619601 | Southeast and North | USA,Canada | No
EL18XCVS036-230A** | CK40HT-42C-0+TDR | SL297UH080NV60C | R-410A | - - - | - - - | - - - | 34200 | 16.8 | 11.2 | No | 214619602 | Southeast and North | USA,Canada | No
EL18XCVS036-230A** | CK40HT-42C-0+TDR | SLP99UH090XV36C | R-410A | - - - | - - - | - - - | 34200 | 17.6 | 11.2 | No | 214619603 | Southeast and North | USA,Canada | No
EL18XCVS036-230A** | CK40HT-42C-0+TDR | SLP99UH090XV48C | R-410A | - - - | - - - | - - - | 34200 | 17.4 | 11.2 | No | 214619604 | Southeast and North | USA,Canada | No
EL18XCVS036-230A** | CK40HT-42C-0+TDR | SLP99UH090XV60C | R-410A | - - - | - - - | - - - | 34200 | 16.8 | 11.2 | No | 214619605 | Southeast and North | USA,Canada | No
EL18XCVS036-230A** | CK40HT-42C-0+TDR | SLP99UH110XV60C | R-410A | - - - | - - - | - - - | 34200 | 17.1 | 11.2 | No | 214619606 | Southeast and North | USA,Canada | No
EL18XCVS036-230A** | CK40HT-48B-0+TDR | EL195UH040NE36B | R-410A | - - - | - - - | - - - | 33000 | 16.6 | 10.7 | No | 214619607 | Southeast and North | USA,Canada | No
EL18XCVS036-230A** | CK40HT-48B-0+TDR | EL195UH060NE36B | R-410A | - - - | - - - | - - - | 33600 | 16.8 | 10.7 | No | 214619608 | Southeast and North | USA,Canada | No
EL18XCVS036-230A** | CK40HT-48B-0+TDR | EL196UH070XE36B | R-410A | - - - | - - - | - - - | 33200 | 16.6 | 10.7 | No | 214619609 | Southeast and North | USA,Canada | No
EL18XCVS036-230A** | CK40HT-48B-0+TDR | EL280UH090E36B | R-410A | - - - | - - - | - - - | 33600 | 17.2 | 11 | No | 214619610 | Southeast and North | USA,Canada | No
EL18XCVS036-230A** | CK40HT-48B-0+TDR | EL280UH090E48B | R-410A | - - - | - - - | - - - | 34000 | 16.6 | 11 | No | 214619611 | Southeast and North | USA,Canada | No
EL18XCVS036-230A** | CK40HT-48B-0+TDR | EL280UH090XE48B | R-410A | - - - | - - - | - - - | 34000 | 16.6 | 11 | No | 214619612 | Southeast and North | USA,Canada | No
EL18XCVS036-230A** | CK40HT-48B-0+TDR | EL297UH045XE36B | R-410A | - - - | - - - | - - - | 33400 | 16.8 | 10.7 | No | 214619613 | Southeast and North | USA,Canada | No
EL18XCVS036-230A** | CK40HT-48B-0+TDR | EL297UH045XV36B | R-410A | - - - | - - - | - - - | 33400 | 17.2 | 10.5 | No | 214619614 | Southeast and North | USA,Canada | No
EL18XCVS036-230A** | CK40HT-48B-0+TDR | EL297UH070XE36B | R-410A | - - - | - - - | - - - | 33400 | 16.6 | 10.7 | No | 214619615 | Southeast and North | USA,Canada | No
EL18XCVS036-230A** | CK40HT-48B-0+TDR | EL297UH070XV36B | R-410A | - - - | - - - | - - - | 33600 | 17.4 | 10.7 | No | 214619616 | Southeast and North | USA,Canada | No
EL18XCVS036-230A** | CK40HT-48B-0+TDR | EL297UH110XV60C | R-410A | - - - | - - - | - - - | 33400 | 17.2 | 10.5 | No | 214619617 | Southeast and North | USA,Canada | No
EL18XCVS036-230A** | CK40HT-48B-0+TDR | ML180UH070E36B | R-410A | - - - | - - - | - - - | 33600 | 17.1 | 11 | No | 214619618 | Southeast and North | USA,Canada | No
EL18XCVS036-230A** | CK40HT-48B-0+TDR | ML180UH070V36B | R-410A | - - - | - - - | - - - | 33600 | 17.4 | 11 | No | 214619619 | Southeast and North | USA,Canada | No
EL18XCVS036-230A** | CK40HT-48B-0+TDR | ML180UH070V48B | R-410A | - - - | - - - | - - - | 33800 | 17.4 | 11 | No | 214619620 | Southeast and North | USA,Canada | No
EL18XCVS036-230A** | CK40HT-48B-0+TDR | ML180UH070XE36B | R-410A | - - - | - - - | - - - | 33600 | 17.1 | 11 | No | 214619621 | Southeast and North | USA,Canada | No
EL18XCVS036-230A** | CK40HT-48B-0+TDR | ML180UH090E48B | R-410A | - - - | - - - | - - - | 33800 | 16.8 | 11 | No | 214619622 | Southeast and North | USA,Canada | No
EL18XCVS036-230A** | CK40HT-48B-0+TDR | ML180UH090V48B | R-410A | - - - | - - - | - - - | 33800 | 17.1 | 11 | No | 214619623 | Southeast and North | USA,Canada | No
EL18XCVS036-230A** | CK40HT-48B-0+TDR | ML193UH030XE36B | R-410A | - - - | - - - | - - - | 33400 | 16.6 | 10.7 | No | 214619624 | Southeast and North | USA,Canada | No
EL18XCVS036-230A** | CK40HT-48B-0+TDR | ML193UH045XE36B | R-410A | - - - | - - - | - - - | 33600 | 16.6 | 10.7 | No | 214619625 | Southeast and North | USA,Canada | No
EL18XCVS036-230A** | CK40HT-48B-0+TDR | ML193UH070XE36B | R-410A | - - - | - - - | - - - | 33600 | 16.8 | 10.7 | No | 214619626 | Southeast and North | USA,Canada | No
EL18XCVS036-230A** | CK40HT-48B-0+TDR | ML196UH070XE36B | R-410A | - - - | - - - | - - - | 33200 | 16.6 | 10.7 | No | 214619627 | Southeast and North | USA,Canada | No
EL18XCVS036-230A** | CK40HT-48B-0+TDR | ML296UH045XV36B | R-410A | - - - | - - - | - - - | 33400 | 16.2 | 10.5 | No | 214619628 | Southeast and North | USA,Canada | No
EL18XCVS036-230A** | CK40HT-48B-0+TDR | ML296UH070XV36B | R-410A | - - - | - - - | - - - | 33400 | 16 | 10.5 | No | 214619629 | Southeast and North | USA,Canada | No
EL18XCVS036-230A** | CK40HT-48B-0+TDR | SL280UH080NV48B | R-410A | - - - | - - - | - - - | 33600 | 17.1 | 10.7 | No | 214619630 | Southeast and North | USA,Canada | No
EL18XCVS036-230A** | CK40HT-48B-0+TDR | SL280UH090V36B | R-410A | - - - | - - - | - - - | 33800 | 17.6 | 11 | No | 214619631 | Southeast and North | USA,Canada | No
EL18XCVS036-230A** | CK40HT-48B-0+TDR | SL280UH090V48B | R-410A | - - - | - - - | - - - | 33800 | 17.2 | 11 | No | 214619632 | Southeast and North | USA,Canada | No
EL18XCVS036-230A** | CK40HT-48B-0+TDR | SL280UH090XV48B | R-410A | - - - | - - - | - - - | 33800 | 17.2 | 11 | No | 214619633 | Southeast and North | USA,Canada | No
EL18XCVS036-230A** | CK40HT-48B-0+TDR | SL297UH040NV36B | R-410A | - - - | - - - | - - - | 33600 | 17.4 | 10.7 | No | 214619634 | Southeast and North | USA,Canada | No
EL18XCVS036-230A** | CK40HT-48B-0+TDR | SL297UH060NV36B | R-410A | - - - | - - - | - - - | 33600 | 17.2 | 10.7 | No | 214619635 | Southeast and North | USA,Canada | No
EL18XCVS036-230A** | CK40HT-48B-0+TDR | SLP99UH070XV36B | R-410A | - - - | - - - | - - - | 33600 | 17.4 | 10.7 | No | 214619636 | Southeast and North | USA,Canada | No
EL18XCVS036-230A** | CK40HT-48C-0+TDR | EL195UH080NE48C | R-410A | - - - | - - - | - - - | 33800 | 16.2 | 10.7 | No | 214619637 | Southeast and North | USA,Canada | No
EL18XCVS036-230A** | CK40HT-48C-0+TDR | EL196UH090XE48C | R-410A | - - - | - - - | - - - | 34000 | 16.6 | 11 | No | 214619638 | Southeast and North | USA,Canada | No
EL18XCVS036-230A** | CK40HT-48C-0+TDR | EL280UH110E48C | R-410A | - - - | - - - | - - - | 33800 | 16.8 | 11.2 | No | 214619639 | Southeast and North | USA,Canada | No
EL18XCVS036-230A** | CK40HT-48C-0+TDR | EL297UH090XE48C | R-410A | - - - | - - - | - - - | 34200 | 16.4 | 11 | No | 214619640 | Southeast and North | USA,Canada | No
EL18XCVS036-230A** | CK40HT-48C-0+TDR | EL297UH090XV36C | R-410A | - - - | - - - | - - - | 34000 | 17.6 | 11 | No | 214619641 | Southeast and North | USA,Canada | No
EL18XCVS036-230A** | CK40HT-48C-0+TDR | EL297UH090XV48C | R-410A | - - - | - - - | - - - | 34000 | 17.4 | 11 | No | 214619642 | Southeast and North | USA,Canada | No
EL18XCVS036-230A** | CK40HT-48C-0+TDR | EL297UH090XV60C | R-410A | - - - | - - - | - - - | 34000 | 16.6 | 11 | No | 214619643 | Southeast and North | USA,Canada | No
EL18XCVS036-230A** | CK40HT-48C-0+TDR | EL297UH110XV48C | R-410A | - - - | - - - | - - - | 34000 | 17.2 | 11 | No | 214619644 | Southeast and North | USA,Canada | No
EL18XCVS036-230A** | CK40HT-48C-0+TDR | EL297UH110XV60C | R-410A | - - - | - - - | - - - | 34000 | 17.6 | 11 | No | 214619645 | Southeast and North | USA,Canada | No
EL18XCVS036-230A** | CK40HT-48C-0+TDR | ML180UH110V60C | R-410A | - - - | - - - | - - - | 34400 | 17.2 | 11.2 | No | 214619646 | Southeast and North | USA,Canada | No
EL18XCVS036-230A** | CK40HT-48C-0+TDR | ML193UH090XE36C | R-410A | - - - | - - - | - - - | 34200 | 17.1 | 11 | No | 214619647 | Southeast and North | USA,Canada | No
EL18XCVS036-230A** | CK40HT-48C-0+TDR | ML193UH090XE48C | R-410A | - - - | - - - | - - - | 34000 | 16.6 | 11 | No | 214619648 | Southeast and North | USA,Canada | No
EL18XCVS036-230A** | CK40HT-48C-0+TDR | ML193UH110XE48C | R-410A | - - - | - - - | - - - | 34000 | 16.8 | 11.2 | No | 214619649 | Southeast and North | USA,Canada | No
EL18XCVS036-230A** | CK40HT-48C-0+TDR | ML196UH090XE48C | R-410A | - - - | - - - | - - - | 34000 | 16.6 | 11 | No | 214619650 | Southeast and North | USA,Canada | No
EL18XCVS036-230A** | CK40HT-48C-0+TDR | ML296UH090XV48C | R-410A | - - - | - - - | - - - | 34000 | 16.8 | 11 | No | 214619651 | Southeast and North | USA,Canada | No
EL18XCVS036-230A** | CK40HT-48C-0+TDR | ML296UH110XV60C | R-410A | - - - | - - - | - - - | 34200 | 17.1 | 11.2 | No | 214619652 | Southeast and North | USA,Canada | No
EL18XCVS036-230A** | CK40HT-48C-0+TDR | SL280UH080NV60C | R-410A | - - - | - - - | - - - | 34000 | 16.9 | 11.2 | No | 214619653 | Southeast and North | USA,Canada | No
EL18XCVS036-230A** | CK40HT-48C-0+TDR | SL280UH090V60C | R-410A | - - - | - - - | - - - | 34000 | 16.9 | 11.2 | No | 214619654 | Southeast and North | USA,Canada | No
EL18XCVS036-230A** | CK40HT-48C-0+TDR | SL280UH090XV60C | R-410A | - - - | - - - | - - - | 34000 | 16.9 | 11.2 | No | 214619655 | Southeast and North | USA,Canada | No
EL18XCVS036-230A** | CK40HT-48C-0+TDR | SL280UH100NV60C | R-410A | - - - | - - - | - - - | 34000 | 16.8 | 11.2 | No | 214619656 | Southeast and North | USA,Canada | No
EL18XCVS036-230A** | CK40HT-48C-0+TDR | SL280UH110V60C | R-410A | - - - | - - - | - - - | 34000 | 16.8 | 11.2 | No | 214619657 | Southeast and North | USA,Canada | No
EL18XCVS036-230A** | CK40HT-48C-0+TDR | SL280UH110XV60C | R-410A | - - - | - - - | - - - | 34000 | 16.8 | 11.2 | No | 214619658 | Southeast and North | USA,Canada | No
EL18XCVS036-230A** | CK40HT-48C-0+TDR | SL297UH080NV48C | R-410A | - - - | - - - | - - - | 34000 | 17.2 | 11 | No | 214619659 | Southeast and North | USA,Canada | No
EL18XCVS036-230A** | CK40HT-48C-0+TDR | SL297UH080NV60C | R-410A | - - - | - - - | - - - | 34000 | 16.6 | 11 | No | 214619660 | Southeast and North | USA,Canada | No
EL18XCVS036-230A** | CK40HT-48C-0+TDR | SLP99UH090XV36C | R-410A | - - - | - - - | - - - | 34000 | 17.6 | 11 | No | 214619661 | Southeast and North | USA,Canada | No
EL18XCVS036-230A** | CK40HT-48C-0+TDR | SLP99UH090XV48C | R-410A | - - - | - - - | - - - | 34000 | 17.4 | 11 | No | 214619662 | Southeast and North | USA,Canada | No
EL18XCVS036-230A** | CK40HT-48C-0+TDR | SLP99UH090XV60C | R-410A | - - - | - - - | - - - | 34000 | 16.6 | 11 | No | 214619663 | Southeast and North | USA,Canada | No
EL18XCVS036-230A** | CK40HT-48C-0+TDR | SLP99UH110XV60C | R-410A | - - - | - - - | - - - | 34000 | 16.8 | 11.2 | No | 214619664 | Southeast and North | USA,Canada | No
EL18XCVS036-230A** | CK40HT-51/61C-0+TDR | EL195UH080NE48C | R-410A | - - - | - - - | - - - | 34600 | 16.6 | 11 | No | 214619665 | Southeast and North | USA,Canada | No
EL18XCVS036-230A** | CK40HT-51/61C-0+TDR | EL196UH090XE48C | R-410A | - - - | - - - | - - - | 34600 | 16.9 | 11.2 | No | 214619666 | Southeast and North | USA,Canada | No
EL18XCVS036-230A** | CK40HT-51/61C-0+TDR | EL280UH110E48C | R-410A | - - - | - - - | - - - | 34400 | 17.1 | 11.5 | No | 214619667 | Southeast and North | USA,Canada | No
EL18XCVS036-230A** | CK40HT-51/61C-0+TDR | EL297UH090XE48C | R-410A | - - - | - - - | - - - | 34200 | 16.8 | 11.2 | No | 214619668 | Southeast and North | USA,Canada | No
EL18XCVS036-230A** | CK40HT-51/61C-0+TDR | EL297UH090XV36C | R-410A | - - - | - - - | - - - | 34400 | 17.8 | 11.2 | No | 214619669 | Southeast and North | USA,Canada | No
EL18XCVS036-230A** | CK40HT-51/61C-0+TDR | EL297UH090XV48C | R-410A | - - - | - - - | - - - | 34400 | 17.6 | 11.2 | No | 214619670 | Southeast and North | USA,Canada | No
EL18XCVS036-230A** | CK40HT-51/61C-0+TDR | EL297UH090XV60C | R-410A | - - - | - - - | - - - | 34600 | 16.8 | 11.2 | No | 214619671 | Southeast and North | USA,Canada | No
EL18XCVS036-230A** | CK40HT-51/61C-0+TDR | EL297UH110XV48C | R-410A | - - - | - - - | - - - | 34400 | 17.4 | 11.2 | No | 214619672 | Southeast and North | USA,Canada | No
EL18XCVS036-230A** | CK40HT-51/61C-0+TDR | EL297UH110XV60C | R-410A | - - - | - - - | - - - | 34400 | 17.8 | 11.2 | No | 214619673 | Southeast and North | USA,Canada | No
EL18XCVS036-230A** | CK40HT-51/61C-0+TDR | ML180UH110V60C | R-410A | - - - | - - - | - - - | 34800 | 17.6 | 11.2 | No | 214619674 | Southeast and North | USA,Canada | No
EL18XCVS036-230A** | CK40HT-51/61C-0+TDR | ML193UH090XE36C | R-410A | - - - | - - - | - - - | 34800 | 17.4 | 11.2 | No | 214619675 | Southeast and North | USA,Canada | No
EL18XCVS036-230A** | CK40HT-51/61C-0+TDR | ML193UH090XE48C | R-410A | - - - | - - - | - - - | 34600 | 16.8 | 11.2 | No | 214619676 | Southeast and North | USA,Canada | No
EL18XCVS036-230A** | CK40HT-51/61C-0+TDR | ML193UH110XE48C | R-410A | - - - | - - - | - - - | 34600 | 17.2 | 11.2 | No | 214619677 | Southeast and North | USA,Canada | No
EL18XCVS036-230A** | CK40HT-51/61C-0+TDR | ML196UH090XE48C | R-410A | - - - | - - - | - - - | 34600 | 16.9 | 11.2 | No | 214619678 | Southeast and North | USA,Canada | No
EL18XCVS036-230A** | CK40HT-51/61C-0+TDR | ML296UH090XV48C | R-410A | - - - | - - - | - - - | 34600 | 17.1 | 11.2 | No | 214619679 | Southeast and North | USA,Canada | No
EL18XCVS036-230A** | CK40HT-51/61C-0+TDR | ML296UH110XV60C | R-410A | - - - | - - - | - - - | 34800 | 17.4 | 11.2 | No | 214619680 | Southeast and North | USA,Canada | No
EL18XCVS036-230A** | CK40HT-51/61C-0+TDR | SL280UH080NV60C | R-410A | - - - | - - - | - - - | 34600 | 17.2 | 11.2 | No | 214619681 | Southeast and North | USA,Canada | No
EL18XCVS036-230A** | CK40HT-51/61C-0+TDR | SL280UH090V60C | R-410A | - - - | - - - | - - - | 34600 | 17.2 | 11.5 | No | 214619682 | Southeast and North | USA,Canada | No
EL18XCVS036-230A** | CK40HT-51/61C-0+TDR | SL280UH090XV60C | R-410A | - - - | - - - | - - - | 34600 | 17.2 | 11.5 | No | 214619683 | Southeast and North | USA,Canada | No
EL18XCVS036-230A** | CK40HT-51/61C-0+TDR | SL280UH100NV60C | R-410A | - - - | - - - | - - - | 34600 | 17.1 | 11.2 | No | 214619684 | Southeast and North | USA,Canada | No
EL18XCVS036-230A** | CK40HT-51/61C-0+TDR | SL280UH110V60C | R-410A | - - - | - - - | - - - | 34600 | 16.9 | 11.2 | No | 214619685 | Southeast and North | USA,Canada | No
EL18XCVS036-230A** | CK40HT-51/61C-0+TDR | SL280UH110XV60C | R-410A | - - - | - - - | - - - | 34600 | 16.9 | 11.2 | No | 214619686 | Southeast and North | USA,Canada | No
EL18XCVS036-230A** | CK40HT-51/61C-0+TDR | SL297UH080NV48C | R-410A | - - - | - - - | - - - | 34600 | 17.6 | 11.2 | No | 214619687 | Southeast and North | USA,Canada | No
EL18XCVS036-230A** | CK40HT-51/61C-0+TDR | SL297UH080NV60C | R-410A | - - - | - - - | - - - | 34600 | 16.8 | 11.2 | No | 214619688 | Southeast and North | USA,Canada | No
EL18XCVS036-230A** | CK40HT-51/61C-0+TDR | SLP99UH090XV36C | R-410A | - - - | - - - | - - - | 34400 | 17.8 | 11.2 | No | 214619689 | Southeast and North | USA,Canada | No
EL18XCVS036-230A** | CK40HT-51/61C-0+TDR | SLP99UH090XV48C | R-410A | - - - | - - - | - - - | 34400 | 17.6 | 11.2 | No | 214619690 | Southeast and North | USA,Canada | No
EL18XCVS036-230A** | CK40HT-51/61C-0+TDR | SLP99UH090XV60C | R-410A | - - - | - - - | - - - | 34600 | 16.8 | 11.2 | No | 214619691 | Southeast and North | USA,Canada | No
EL18XCVS036-230A** | CK40HT-51/61C-0+TDR | SLP99UH110XV60C | R-410A | - - - | - - - | - - - | 34600 | 17.2 | 11.2 | No | 214619692 | Southeast and North | USA,Canada | No
EL18XCVS036-230A** | CK40HT-60D-0+TDR | EL297UH110XV60C | R-410A | - - - | - - - | - - - | 34400 | 16.9 | 11.2 | No | 214619693 | Southeast and North | USA,Canada | No
EL18XCVS036-230A** | CK40HT-60D-0+TDR | EL297UH135XV60D | R-410A | - - - | - - - | - - - | 34400 | 16.9 | 11.2 | No | 214619694 | Southeast and North | USA,Canada | No
EL18XCVS036-230A** | CK40HT-60D-0+TDR | SL280UH135V60D | R-410A | - - - | - - - | - - - | 34600 | 17.1 | 11.5 | No | 214619695 | Southeast and North | USA,Canada | No
EL18XCVS036-230A** | CK40HT-60D-0+TDR | SLP99UH135XV60D | R-410A | - - - | - - - | - - - | 34400 | 16.9 | 11.2 | No | 214619696 | Southeast and North | USA,Canada | No
EL18XCVS036-230A** | CRX35-30/36B+TDR | EL280DF090E48B | R-410A | - - - | - - - | - - - | 33600 | 16 | 10.5 | No | 213180531 | Southeast and North | USA | No
EL18XCVS036-230A** | CRX35-30/36B+TDR | EL297DF045XV36B | R-410A | - - - | - - - | - - - | 33600 | 16.9 | 10.5 | No | 213187031 | Southeast and North | USA | No
EL18XCVS036-230A** | CRX35-30/36B+TDR | EL297DF070XE48B | R-410A | - - - | - - - | - - - | 33000 | 16.4 | 10.2 | No | 213500463 | Southeast and North | USA,Canada | No
EL18XCVS036-230A** | CRX35-30/36B+TDR | ML180DF090E48B | R-410A | - - - | - - - | - - - | 33800 | 16.2 | 10.7 | No | 213180534 | Southeast and North | USA | No
EL18XCVS036-230A** | CRX35-30/36B+TDR | ML193DF045XE36B | R-410A | - - - | - - - | - - - | 33600 | 16.6 | 10.5 | No | 213180535 | Southeast and North | USA | No
EL18XCVS036-230A** | CRX35-30/36B+TDR | ML193DF070XE36B | R-410A | - - - | - - - | - - - | 33600 | 16.6 | 10.5 | No | 213180536 | Southeast and North | USA | No
EL18XCVS036-230A** | CRX35-30/36B+TDR | ML196DF070XE48B | R-410A | - - - | - - - | - - - | 33600 | 16.2 | 10.5 | No | 213180537 | Southeast and North | USA | No
EL18XCVS036-230A** | CRX35-30/36B+TDR | ML296DF045XV36B | R-410A | - - - | - - - | - - - | 33400 | 15.2 | 10 | No | 213180538 | Southeast and North | USA | No
EL18XCVS036-230A** | CRX35-30/36B+TDR | ML296DF070XV48B | R-410A | - - - | - - - | - - - | 33600 | 15.8 | 10.5 | No | 213180539 | Southeast and North | USA | No
EL18XCVS036-230A** | CRX35-30/36B+TDR | SLP99DF070XV36B | R-410A | - - - | - - - | - - - | 33800 | 17.1 | 10.5 | No | 213180540 | Southeast and North | USA | No
EL18XCVS036-230A** | CRX35-30/36C+TDR | EL297DF090XE48C | R-410A | - - - | - - - | - - - | 34000 | 16 | 10.7 | No | 213500473 | Southeast and North | USA,Canada | No
EL18XCVS036-230A** | CRX35-30/36C+TDR | EL297DF090XV60C | R-410A | - - - | - - - | - - - | 33800 | 16.6 | 10.5 | No | 213187032 | Southeast and North | USA | No
EL18XCVS036-230A** | CRX35-30/36C+TDR | EL297DF110XV60C | R-410A | - - - | - - - | - - - | 33800 | 16.6 | 10.5 | No | 213187033 | Southeast and North | USA | No
EL18XCVS036-230A** | CRX35-30/36C+TDR | ML193DF090XE48C | R-410A | - - - | - - - | - - - | 34000 | 16.4 | 11 | No | 213180544 | Southeast and North | USA | No
EL18XCVS036-230A** | CRX35-30/36C+TDR | ML296DF090XV60C | R-410A | - - - | - - - | - - - | 34000 | 16.4 | 10.7 | No | 213180545 | Southeast and North | USA | No
EL18XCVS036-230A** | CRX35-30/36C+TDR | SL280DF090V60C | R-410A | - - - | - - - | - - - | 34000 | 16.6 | 11 | No | 213180546 | Southeast and North | USA | No
EL18XCVS036-230A** | CRX35-30/36C+TDR | SL280DF110V60C | R-410A | - - - | - - - | - - - | 34000 | 16.8 | 11 | No | 213180547 | Southeast and North | USA | No
EL18XCVS036-230A** | CRX35-30/36C+TDR | SLP99DF090XV36C | R-410A | - - - | - - - | - - - | 33800 | 17.1 | 10.5 | No | 213180548 | Southeast and North | USA | No
EL18XCVS036-230A** | CRX35-30/36C+TDR | SLP99DF090XV48C | R-410A | - - - | - - - | - - - | 33800 | 17.1 | 10.5 | No | 213180549 | Southeast and North | USA | No
EL18XCVS036-230A** | CRX35-30/36C+TDR | SLP99DF090XV60C | R-410A | - - - | - - - | - - - | 33800 | 16.4 | 10.5 | No | 213180550 | Southeast and North | USA | No
EL18XCVS036-230A** | CRX35-30/36C+TDR | SLP99DF110XV60C | R-410A | - - - | - - - | - - - | 33800 | 16.6 | 10.5 | No | 213180551 | Southeast and North | USA | No
EL18XCVS036-230A** | CRX35-42B+TDR | EL280DF090E48B | R-410A | - - - | - - - | - - - | 34400 | 16.4 | 11 | No | 213180552 | Southeast and North | USA | No
EL18XCVS036-230A** | CRX35-42B+TDR | EL297DF045XV36B | R-410A | - - - | - - - | - - - | 34200 | 17.1 | 10.5 | No | 213187034 | Southeast and North | USA | No
EL18XCVS036-230A** | CRX35-42B+TDR | EL297DF070XE48B | R-410A | - - - | - - - | - - - | 34200 | 16.6 | 10.5 | No | 213500467 | Southeast and North | USA,Canada | No
EL18XCVS036-230A** | CRX35-42B+TDR | EL297DF070XV48B | R-410A | - - - | - - - | - - - | 34200 | 16.8 | 10.5 | No | 213187035 | Southeast and North | USA | No
EL18XCVS036-230A** | CRX35-42B+TDR | ML180DF070E36B | R-410A | - - - | - - - | - - - | 34000 | 16.9 | 11 | No | 213180556 | Southeast and North | USA | No
EL18XCVS036-230A** | CRX35-42B+TDR | ML180DF090E48B | R-410A | - - - | - - - | - - - | 34400 | 16.6 | 11 | No | 213180557 | Southeast and North | USA | No
EL18XCVS036-230A** | CRX35-42B+TDR | ML193DF045XE36B | R-410A | - - - | - - - | - - - | 34200 | 16.9 | 10.7 | No | 213180558 | Southeast and North | USA | No
EL18XCVS036-230A** | CRX35-42B+TDR | ML193DF070XE36B | R-410A | - - - | - - - | - - - | 34200 | 16.9 | 10.7 | No | 213180559 | Southeast and North | USA | No
EL18XCVS036-230A** | CRX35-42B+TDR | ML196DF045XE36B | R-410A | - - - | - - - | - - - | 33800 | 16.6 | 10.7 | No | 213180560 | Southeast and North | USA | No
EL18XCVS036-230A** | CRX35-42B+TDR | ML196DF070XE48B | R-410A | - - - | - - - | - - - | 34200 | 16.6 | 10.5 | No | 213180561 | Southeast and North | USA | No
EL18XCVS036-230A** | CRX35-42B+TDR | ML296DF045XV36B | R-410A | - - - | - - - | - - - | 34000 | 15.6 | 10.2 | No | 213180562 | Southeast and North | USA | No
EL18XCVS036-230A** | CRX35-42B+TDR | ML296DF070XV48B | R-410A | - - - | - - - | - - - | 34400 | 16.2 | 10.5 | No | 213180563 | Southeast and North | USA | No
EL18XCVS036-230A** | CRX35-42B+TDR | SL280DF090V48B | R-410A | - - - | - - - | - - - | 34200 | 17.1 | 10.5 | No | 213180564 | Southeast and North | USA | No
EL18XCVS036-230A** | CRX35-42B+TDR | SLP99DF070XV36B | R-410A | - - - | - - - | - - - | 34200 | 17.1 | 10.5 | No | 213180565 | Southeast and North | USA | No
EL18XCVS036-230A** | CRX35-48C+TDR | EL297DF090XE48C | R-410A | - - - | - - - | - - - | 34200 | 16.2 | 11 | No | 213500477 | Southeast and North | USA,Canada | No
EL18XCVS036-230A** | CRX35-48C+TDR | EL297DF090XV60C | R-410A | - - - | - - - | - - - | 34400 | 16.8 | 11 | No | 213187036 | Southeast and North | USA | No
EL18XCVS036-230A** | CRX35-48C+TDR | EL297DF110XV60C | R-410A | - - - | - - - | - - - | 34400 | 16.9 | 11 | No | 213187037 | Southeast and North | USA | No
EL18XCVS036-230A** | CRX35-48C+TDR | ML193DF090XE48C | R-410A | - - - | - - - | - - - | 34600 | 16.6 | 11 | No | 213180570 | Southeast and North | USA | No
EL18XCVS036-230A** | CRX35-48C+TDR | ML196DF090XE48C | R-410A | - - - | - - - | - - - | 34600 | 16.8 | 11 | No | 213180571 | Southeast and North | USA | No
EL18XCVS036-230A** | CRX35-48C+TDR | ML296DF090XV60C | R-410A | - - - | - - - | - - - | 34600 | 16.8 | 11 | No | 213180572 | Southeast and North | USA | No
EL18XCVS036-230A** | CRX35-48C+TDR | SL280DF090V60C | R-410A | - - - | - - - | - - - | 34600 | 16.8 | 11 | No | 213180573 | Southeast and North | USA | No
EL18XCVS036-230A** | CRX35-48C+TDR | SL280DF110V60C | R-410A | - - - | - - - | - - - | 34600 | 16.9 | 11 | No | 213180574 | Southeast and North | USA | No
EL18XCVS036-230A** | CRX35-48C+TDR | SLP99DF090XV36C | R-410A | - - - | - - - | - - - | 34400 | 17.6 | 11 | No | 213180575 | Southeast and North | USA | No
EL18XCVS036-230A** | CRX35-48C+TDR | SLP99DF090XV48C | R-410A | - - - | - - - | - - - | 34400 | 17.1 | 10.7 | No | 213180576 | Southeast and North | USA | No
EL18XCVS036-230A** | CRX35-48C+TDR | SLP99DF090XV60C | R-410A | - - - | - - - | - - - | 34400 | 16.8 | 11 | No | 213180577 | Southeast and North | USA | No
EL18XCVS036-230A** | CRX35-48C+TDR | SLP99DF110XV60C | R-410A | - - - | - - - | - - - | 34400 | 16.9 | 11 | No | 213180578 | Southeast and North | USA | No
EL18XCVS036-230A** | CRX35-50/60C+TDR | EL297DF090XE48C | R-410A | - - - | - - - | - - - | 34600 | 16.4 | 11 | No | 213500474 | Southeast and North | USA,Canada | No
EL18XCVS036-230A** | CRX35-50/60C+TDR | EL297DF090XV60C | R-410A | - - - | - - - | - - - | 34600 | 16.9 | 11 | No | 213187038 | Southeast and North | USA | No
EL18XCVS036-230A** | CRX35-50/60C+TDR | EL297DF110XV60C | R-410A | - - - | - - - | - - - | 34600 | 16.9 | 11 | No | 213187039 | Southeast and North | USA | No
EL18XCVS036-230A** | CRX35-50/60C+TDR | ML193DF090XE48C | R-410A | - - - | - - - | - - - | 34600 | 16.9 | 11 | No | 213180583 | Southeast and North | USA | No
EL18XCVS036-230A** | CRX35-50/60C+TDR | ML196DF090XE48C | R-410A | - - - | - - - | - - - | 34600 | 16.9 | 11 | No | 213180584 | Southeast and North | USA | No
EL18XCVS036-230A** | CRX35-50/60C+TDR | ML296DF090XV60C | R-410A | - - - | - - - | - - - | 34600 | 16.9 | 11 | No | 213180585 | Southeast and North | USA | No
EL18XCVS036-230A** | CRX35-50/60C+TDR | SL280DF090V60C | R-410A | - - - | - - - | - - - | 34600 | 16.9 | 11 | No | 213180586 | Southeast and North | USA | No
EL18XCVS036-230A** | CRX35-50/60C+TDR | SL280DF110V60C | R-410A | - - - | - - - | - - - | 34600 | 17.1 | 11 | No | 213180587 | Southeast and North | USA | No
EL18XCVS036-230A** | CRX35-50/60C+TDR | SLP99DF090XV36C | R-410A | - - - | - - - | - - - | 34600 | 17.6 | 11 | No | 213180588 | Southeast and North | USA | No
EL18XCVS036-230A** | CRX35-50/60C+TDR | SLP99DF090XV48C | R-410A | - - - | - - - | - - - | 34400 | 17.1 | 10.7 | No | 213180589 | Southeast and North | USA | No
EL18XCVS036-230A** | CRX35-50/60C+TDR | SLP99DF090XV60C | R-410A | - - - | - - - | - - - | 34600 | 16.9 | 11 | No | 213180590 | Southeast and North | USA | No
EL18XCVS036-230A** | CRX35-50/60C+TDR | SLP99DF110XV60C | R-410A | - - - | - - - | - - - | 34600 | 16.9 | 11 | No | 213180591 | Southeast and North | USA | No
EL18XCVS036-230A** | CX35-24A+TDR | ML180UH070E36A | R-410A | 34600 | 18 | 12 | 32200 | 16.6 | 10.5 | No | 206219470 | Southeast and North | USA,Canada | No
EL18XCVS036-230A** | CX35-24A+TDR | ML180UH070XE36A | R-410A | 34600 | 18 | 12 | 32200 | 16.6 | 10.5 | No | 206219471 | Southeast and North | USA,Canada | No
EL18XCVS036-230A** | CX35-24B+TDR | ML180UH070V36B | R-410A | 34200 | 18 | 12.2 | 32400 | 16.8 | 10.5 | No | 206219472 | Southeast and North | USA,Canada | No
EL18XCVS036-230A** | CX35-24B+TDR | ML180UH070V48B | R-410A | 34600 | 18 | 12.2 | 32800 | 16.8 | 10.7 | No | 206219473 | Southeast and North | USA,Canada | No
EL18XCVS036-230A** | CX35-24B+TDR | ML180UH090V48B | R-410A | 34400 | 18 | 12.2 | 32600 | 16.4 | 10.5 | No | 206219474 | Southeast and North | USA,Canada | No
EL18XCVS036-230A** | CX35-30/36A+TDR | EL180UH060NE36A | R-410A | 32800 | 17 | 11 | 31400 | 15.4 | 10.2 | No | 206219475 | Southeast and North | USA,Canada | No
EL18XCVS036-230A** | CX35-30/36A+TDR | EL280UH070E36A | R-410A | 32600 | 17 | 11 | 31600 | 15.8 | 10.2 | No | 206220027 | Southeast and North | USA,Canada | No
EL18XCVS036-230A** | CX35-30/36A+TDR | EL280UH070XE36A | R-410A | 32600 | 17 | 11 | 31600 | 15.8 | 10.2 | No | 206219476 | Southeast and North | USA,Canada | No
EL18XCVS036-230A** | CX35-30/36A+TDR | ML180UH030V36A | R-410A | 32600 | 17 | 11 | 31800 | 16 | 10.2 | No | 206219477 | Southeast and North | USA,Canada | No
EL18XCVS036-230A** | CX35-30/36A+TDR | ML180UH045E36A | R-410A | 32600 | 16 | 10.5 | 31600 | 15.6 | 10.5 | No | 206219478 | Southeast and North | USA,Canada | No
EL18XCVS036-230A** | CX35-30/36A+TDR | ML180UH045V36A | R-410A | 32600 | 17 | 11 | 31800 | 16 | 10.2 | No | 206219479 | Southeast and North | USA,Canada | No
EL18XCVS036-230A** | CX35-30/36A+TDR | ML180UH045XE36A | R-410A | 32600 | 16 | 10.5 | 31600 | 15.6 | 10.5 | No | 206219480 | Southeast and North | USA,Canada | No
EL18XCVS036-230A** | CX35-30/36A+TDR | ML180UH070E36A | R-410A | 34000 | 18 | 11.5 | 31600 | 15.8 | 10.5 | No | 206219481 | Southeast and North | USA,Canada | No
EL18XCVS036-230A** | CX35-30/36A+TDR | ML180UH070V36A | R-410A | 32600 | 16 | 10.5 | 31800 | 15.6 | 10.2 | No | 206219482 | Southeast and North | USA,Canada | No
EL18XCVS036-230A** | CX35-30/36A+TDR | ML180UH070XE36A | R-410A | 34000 | 18 | 11.5 | 31600 | 15.8 | 10.5 | No | 206219483 | Southeast and North | USA,Canada | No
EL18XCVS036-230A** | CX35-30/36A+TDR | SL280UH060NV36A | R-410A | 33800 | 17 | 11.2 | 31800 | 16 | 10.2 | No | 206219182 | Southeast and North | USA,Canada | No
EL18XCVS036-230A** | CX35-30/36A+TDR | SL280UH070V36A | R-410A | 33600 | 17 | 11 | 31800 | 16 | 10.2 | No | 206219183 | Southeast and North | USA,Canada | No
EL18XCVS036-230A** | CX35-30/36A+TDR | SL280UH070XV36A | R-410A | 33600 | 17 | 11 | 31800 | 16 | 10.2 | No | 206219184 | Southeast and North | USA,Canada | No
EL18XCVS036-230A** | CX35-30/36B+TDR | EL180UH080NE48B | R-410A | 33200 | 15.5 | 11 | 31800 | 15 | 10.2 | No | 206219484 | Southeast and North | USA,Canada | No
EL18XCVS036-230A** | CX35-30/36B+TDR | EL195UH040NE36B | R-410A | 32600 | 16 | 11 | 31200 | 15.4 | 10.2 | No | 206219485 | Southeast and North | USA,Canada | No
EL18XCVS036-230A** | CX35-30/36B+TDR | EL195UH060NE36B | R-410A | 32600 | 16 | 11 | 31600 | 15.6 | 10.2 | No | 206219486 | Southeast and North | USA,Canada | No
EL18XCVS036-230A** | CX35-30/36B+TDR | EL196UH070XE36B | R-410A | 32600 | 17 | 11 | 31200 | 15.4 | 10.2 | No | 206220029 | Southeast and North | USA,Canada | No
EL18XCVS036-230A** | CX35-30/36B+TDR | EL280UH090E36B | R-410A | 33000 | 17 | 11 | 31800 | 16 | 10.5 | No | 206220030 | Southeast and North | USA,Canada | No
EL18XCVS036-230A** | CX35-30/36B+TDR | EL280UH090E48B | R-410A | 33000 | 15.5 | 11 | 32000 | 15.4 | 10.5 | No | 206220031 | Southeast and North | USA,Canada | No
EL18XCVS036-230A** | CX35-30/36B+TDR | EL280UH090XE48B | R-410A | 33000 | 15.5 | 11 | 32000 | 15.4 | 10.5 | No | 206219487 | Southeast and North | USA,Canada | No
EL18XCVS036-230A** | CX35-30/36B+TDR | EL297UH045XE36B | R-410A | - - - | - - - | - - - | 31600 | 15.6 | 10.2 | No | 213433682 | Southeast and North | USA,Canada | No
EL18XCVS036-230A** | CX35-30/36B+TDR | EL297UH045XV36B | R-410A | - - - | - - - | - - - | 31600 | 16 | 10 | No | 213185716 | Southeast and North | USA,Canada | No
EL18XCVS036-230A** | CX35-30/36B+TDR | EL297UH070XE36B | R-410A | - - - | - - - | - - - | 31400 | 15.4 | 10.2 | No | 213500505 | Southeast and North | USA,Canada | No
EL18XCVS036-230A** | CX35-30/36B+TDR | EL297UH070XV36B | R-410A | - - - | - - - | - - - | 31800 | 16.4 | 10.2 | No | 213185717 | Southeast and North | USA,Canada | No
EL18XCVS036-230A** | CX35-30/36B+TDR | EL297UH110XV60C | R-410A | - - - | - - - | - - - | 31600 | 16 | 10 | No | 213182377 | Southeast and North | USA,Canada | No
EL18XCVS036-230A** | CX35-30/36B+TDR | ML180UH070E36B | R-410A | 33000 | 15.5 | 11 | 31800 | 16 | 10.5 | No | 206219488 | Southeast and North | USA,Canada | No
EL18XCVS036-230A** | CX35-30/36B+TDR | ML180UH070V36B | R-410A | 32600 | 17 | 11 | 31800 | 16.2 | 10.5 | No | 206219489 | Southeast and North | USA,Canada | No
EL18XCVS036-230A** | CX35-30/36B+TDR | ML180UH070V48B | R-410A | 33000 | 17 | 11 | 32000 | 16.2 | 10.5 | No | 206219490 | Southeast and North | USA,Canada | No
EL18XCVS036-230A** | CX35-30/36B+TDR | ML180UH070XE36B | R-410A | 33000 | 16 | 11 | 31800 | 16 | 10.5 | No | 206219491 | Southeast and North | USA,Canada | No
EL18XCVS036-230A** | CX35-30/36B+TDR | ML180UH090E48B | R-410A | 33200 | 16 | 11 | 32000 | 15.6 | 10.5 | No | 206219492 | Southeast and North | USA,Canada | No
EL18XCVS036-230A** | CX35-30/36B+TDR | ML180UH090V48B | R-410A | 32800 | 17 | 11 | 31800 | 15.8 | 10.2 | No | 206219493 | Southeast and North | USA,Canada | No
EL18XCVS036-230A** | CX35-30/36B+TDR | ML193UH030XE36B | R-410A | 32800 | 14.5 | 10.5 | 31400 | 15.4 | 10.2 | No | 206220034 | Southeast and North | USA,Canada | No
EL18XCVS036-230A** | CX35-30/36B+TDR | ML193UH045XE36B | R-410A | 32800 | 14.5 | 10.5 | 31600 | 15.6 | 10.2 | No | 206220035 | Southeast and North | USA,Canada | No
EL18XCVS036-230A** | CX35-30/36B+TDR | ML193UH070XE36B | R-410A | 32800 | 15 | 10.5 | 31600 | 15.8 | 10.2 | No | 206219494 | Southeast and North | USA,Canada | No
EL18XCVS036-230A** | CX35-30/36B+TDR | ML196UH070XE36B | R-410A | 33000 | 15.1 | 10.5 | 31200 | 15.4 | 10.2 | No | 206219496 | Southeast and North | USA,Canada | No
EL18XCVS036-230A** | CX35-30/36B+TDR | ML296UH045XV36B | R-410A | 32600 | 16 | 10.5 | 31600 | 15 | 10 | No | 206220036 | Southeast and North | USA,Canada | No
EL18XCVS036-230A** | CX35-30/36B+TDR | ML296UH070XV36B | R-410A | 32600 | 16 | 10.5 | 31600 | 15 | 10 | No | 206220037 | Southeast and North | USA,Canada | No
EL18XCVS036-230A** | CX35-30/36B+TDR | SL280UH080NV48B | R-410A | 33800 | 18 | 11.2 | 31800 | 16 | 10.2 | No | 206219187 | Southeast and North | USA,Canada | No
EL18XCVS036-230A** | CX35-30/36B+TDR | SL280UH090V36B | R-410A | 33800 | 17 | 11.2 | 32000 | 16.4 | 10.5 | No | 206219188 | Southeast and North | USA,Canada | No
EL18XCVS036-230A** | CX35-30/36B+TDR | SL280UH090V48B | R-410A | 33800 | 17 | 11.2 | 32000 | 16.2 | 10.5 | No | 206219189 | Southeast and North | USA,Canada | No
EL18XCVS036-230A** | CX35-30/36B+TDR | SL280UH090XV48B | R-410A | 33800 | 17 | 11.2 | 32000 | 16.2 | 10.5 | No | 206219190 | Southeast and North | USA,Canada | No
EL18XCVS036-230A** | CX35-30/36B+TDR | SL297UH040NV36B | R-410A | 33600 | 17 | 11 | 31800 | 16.2 | 10.2 | No | 206219191 | Southeast and North | USA,Canada | No
EL18XCVS036-230A** | CX35-30/36B+TDR | SL297UH060NV36B | R-410A | 33600 | 17 | 11 | 31800 | 16.2 | 10.2 | No | 206219192 | Southeast and North | USA,Canada | No
EL18XCVS036-230A** | CX35-30/36B+TDR | SLP99UH070XV36B | R-410A | 33600 | 17 | 11 | 31800 | 16.4 | 10.2 | No | 206219193 | Southeast and North | USA,Canada | No
EL18XCVS036-230A** | CX35-30/36C+TDR | EL195UH080NE48C | R-410A | 32800 | 15.5 | 11 | 31800 | 15 | 10.2 | No | 206219497 | Southeast and North | USA,Canada | No
EL18XCVS036-230A** | CX35-30/36C+TDR | EL196UH090XE48C | R-410A | 33000 | 15.5 | 11 | 32000 | 15.4 | 10.5 | No | 206220038 | Southeast and North | USA,Canada | No
EL18XCVS036-230A** | CX35-30/36C+TDR | EL280UH110E48C | R-410A | 33200 | 15.5 | 11 | 31800 | 15.6 | 10.7 | No | 206220039 | Southeast and North | USA,Canada | No
EL18XCVS036-230A** | CX35-30/36C+TDR | EL297UH090XE48C | R-410A | - - - | - - - | - - - | 32000 | 15.4 | 10.2 | No | 213500480 | Southeast and North | USA,Canada | No
EL18XCVS036-230A** | CX35-30/36C+TDR | EL297UH090XV36C | R-410A | - - - | - - - | - - - | 31800 | 16.4 | 10.2 | No | 213185718 | Southeast and North | USA,Canada | No
EL18XCVS036-230A** | CX35-30/36C+TDR | EL297UH090XV48C | R-410A | - - - | - - - | - - - | 31800 | 16.2 | 10.2 | No | 213185719 | Southeast and North | USA,Canada | No
EL18XCVS036-230A** | CX35-30/36C+TDR | EL297UH090XV60C | R-410A | - - - | - - - | - - - | 31800 | 15.4 | 10.5 | No | 213185720 | Southeast and North | USA,Canada | No
EL18XCVS036-230A** | CX35-30/36C+TDR | EL297UH110XV48C | R-410A | - - - | - - - | - - - | 31800 | 16 | 10.2 | No | 213185721 | Southeast and North | USA,Canada | No
EL18XCVS036-230A** | CX35-30/36C+TDR | EL297UH110XV60C | R-410A | - - - | - - - | - - - | 31800 | 16.4 | 10.2 | No | 213182378 | Southeast and North | USA,Canada | No
EL18XCVS036-230A** | CX35-30/36C+TDR | ML180UH110V60C | R-410A | 33200 | 17 | 11 | 32200 | 16 | 10.5 | No | 206219498 | Southeast and North | USA,Canada | No
EL18XCVS036-230A** | CX35-30/36C+TDR | ML193UH090XE36C | R-410A | 32800 | 15.5 | 10.5 | 32000 | 15.8 | 10.2 | No | 206219499 | Southeast and North | USA,Canada | No
EL18XCVS036-230A** | CX35-30/36C+TDR | ML193UH090XE48C | R-410A | 33000 | 15.5 | 11 | 31800 | 15.2 | 10.5 | No | 206219500 | Southeast and North | USA,Canada | No
EL18XCVS036-230A** | CX35-30/36C+TDR | ML193UH110XE48C | R-410A | 33000 | 16 | 11 | 32000 | 15.6 | 10.5 | No | 206219501 | Southeast and North | USA,Canada | No
EL18XCVS036-230A** | CX35-30/36C+TDR | ML196UH090XE48C | R-410A | 33000 | 15.5 | 11 | 32000 | 15.4 | 10.5 | No | 206219502 | Southeast and North | USA,Canada | No
EL18XCVS036-230A** | CX35-30/36C+TDR | ML296UH090XV48C | R-410A | 33000 | 16 | 11 | 32000 | 15.4 | 10.2 | No | 206220041 | Southeast and North | USA,Canada | No
EL18XCVS036-230A** | CX35-30/36C+TDR | ML296UH110XV60C | R-410A | 33000 | 17 | 11 | 32000 | 15.8 | 10.5 | No | 206220042 | Southeast and North | USA,Canada | No
EL18XCVS036-230A** | CX35-30/36C+TDR | SL280UH080NV60C | R-410A | 33800 | 17 | 11.5 | 32000 | 15.8 | 10.5 | No | 206219199 | Southeast and North | USA,Canada | No
EL18XCVS036-230A** | CX35-30/36C+TDR | SL280UH090V60C | R-410A | 33800 | 17 | 11.2 | 32000 | 15.8 | 10.7 | No | 206219200 | Southeast and North | USA,Canada | No
EL18XCVS036-230A** | CX35-30/36C+TDR | SL280UH090XV60C | R-410A | 33800 | 17 | 11.2 | 32000 | 15.8 | 10.7 | No | 206219201 | Southeast and North | USA,Canada | No
EL18XCVS036-230A** | CX35-30/36C+TDR | SL280UH100NV60C | R-410A | 33800 | 17 | 11.5 | 32000 | 15.6 | 10.5 | No | 206219202 | Southeast and North | USA,Canada | No
EL18XCVS036-230A** | CX35-30/36C+TDR | SL280UH110V60C | R-410A | 33800 | 17 | 11.2 | 32000 | 15.6 | 10.7 | No | 206219203 | Southeast and North | USA,Canada | No
EL18XCVS036-230A** | CX35-30/36C+TDR | SL280UH110XV60C | R-410A | 33800 | 17 | 11.2 | 32000 | 15.6 | 10.7 | No | 206219204 | Southeast and North | USA,Canada | No
EL18XCVS036-230A** | CX35-30/36C+TDR | SL297UH080NV48C | R-410A | 33800 | 17 | 11.2 | 31800 | 16 | 10.5 | No | 206219205 | Southeast and North | USA,Canada | No
EL18XCVS036-230A** | CX35-30/36C+TDR | SL297UH080NV60C | R-410A | 33800 | 17 | 11.2 | 31800 | 15.4 | 10.5 | No | 206219206 | Southeast and North | USA,Canada | No
EL18XCVS036-230A** | CX35-30/36C+TDR | SLP99UH090XV36C | R-410A | 33800 | 18 | 11.2 | 31800 | 16.4 | 10.2 | No | 206219207 | Southeast and North | USA,Canada | No
EL18XCVS036-230A** | CX35-30/36C+TDR | SLP99UH090XV48C | R-410A | 33800 | 17 | 11.2 | 31800 | 16.2 | 10.2 | No | 206219208 | Southeast and North | USA,Canada | No
EL18XCVS036-230A** | CX35-30/36C+TDR | SLP99UH090XV60C | R-410A | 33800 | 17 | 11.2 | 31800 | 15.4 | 10.5 | No | 206219209 | Southeast and North | USA,Canada | No
EL18XCVS036-230A** | CX35-30/36C+TDR | SLP99UH110XV60C | R-410A | 33800 | 17 | 11.2 | 32000 | 15.8 | 10.5 | No | 206219210 | Southeast and North | USA,Canada | No
EL18XCVS036-230A** | CX35-30A+TDR | ML180UH030V36A | R-410A | 34800 | 18 | 12.2 | 33400 | 17.1 | 10.7 | No | 206219503 | Southeast and North | USA,Canada | No
EL18XCVS036-230A** | CX35-30A+TDR | ML180UH045V36A | R-410A | 34800 | 18 | 12.2 | 33400 | 17.1 | 10.7 | No | 206219504 | Southeast and North | USA,Canada | No
EL18XCVS036-230A** | CX35-30A+TDR | ML180UH070E36A | R-410A | 35200 | 18 | 12.2 | 33200 | 16.8 | 10.7 | No | 206219505 | Southeast and North | USA,Canada | No
EL18XCVS036-230A** | CX35-30A+TDR | ML180UH070V36A | R-410A | 34800 | 18 | 12.2 | 33400 | 16.6 | 10.7 | No | 206219506 | Southeast and North | USA,Canada | No
EL18XCVS036-230A** | CX35-30A+TDR | ML180UH070XE36A | R-410A | 35200 | 18 | 12.2 | 33200 | 16.8 | 10.7 | No | 206219507 | Southeast and North | USA,Canada | No
EL18XCVS036-230A** | CX35-30B+TDR | EL297UH045XV36B | R-410A | - - - | - - - | - - - | 33200 | 17.1 | 10.5 | No | 213185939 | Southeast and North | USA,Canada | No
EL18XCVS036-230A** | CX35-30B+TDR | EL297UH110XV60C | R-410A | - - - | - - - | - - - | 33200 | 17.1 | 10.5 | No | 213182493 | Southeast and North | USA,Canada | No
EL18XCVS036-230A** | CX35-30B+TDR | ML180UH070V36B | R-410A | 34800 | 18 | 12.5 | 33400 | 17.2 | 11 | No | 206219508 | Southeast and North | USA,Canada | No
EL18XCVS036-230A** | CX35-30B+TDR | ML180UH070V48B | R-410A | 35200 | 18 | 12.5 | 33600 | 17.2 | 11 | No | 206219509 | Southeast and North | USA,Canada | No
EL18XCVS036-230A** | CX35-30B+TDR | ML180UH090V48B | R-410A | 35000 | 18 | 12.5 | 33400 | 16.8 | 10.7 | No | 206219510 | Southeast and North | USA,Canada | No
EL18XCVS036-230A** | CX35-36A+TDR | EL180UH060NE36A | R-410A | 34600 | 17 | 11.5 | 33200 | 16.6 | 10.7 | No | 206219511 | Southeast and North | USA,Canada | No
EL18XCVS036-230A** | CX35-36A+TDR | EL280UH070E36A | R-410A | 34400 | 17 | 11 | 33600 | 16.8 | 10.7 | No | 206220043 | Southeast and North | USA,Canada | No
EL18XCVS036-230A** | CX35-36A+TDR | EL280UH070XE36A | R-410A | 34400 | 17 | 11 | 33600 | 16.8 | 10.7 | No | 206219512 | Southeast and North | USA,Canada | No
EL18XCVS036-230A** | CX35-36A+TDR | ML180UH030V36A | R-410A | 34400 | 17 | 11.5 | 33800 | 17.2 | 10.7 | No | 206219513 | Southeast and North | USA,Canada | No
EL18XCVS036-230A** | CX35-36A+TDR | ML180UH045E36A | R-410A | 34400 | 17 | 11 | 33400 | 16.8 | 11 | No | 206219514 | Southeast and North | USA,Canada | No
EL18XCVS036-230A** | CX35-36A+TDR | ML180UH045V36A | R-410A | 34400 | 17 | 11.5 | 33800 | 17.2 | 10.7 | No | 206219515 | Southeast and North | USA,Canada | No
EL18XCVS036-230A** | CX35-36A+TDR | ML180UH045XE36A | R-410A | 34400 | 17 | 11 | 33400 | 16.8 | 11 | No | 206219516 | Southeast and North | USA,Canada | No
EL18XCVS036-230A** | CX35-36A+TDR | ML180UH070E36A | R-410A | 35800 | 18 | 12.5 | 33400 | 16.9 | 10.7 | No | 206219517 | Southeast and North | USA,Canada | No
EL18XCVS036-230A** | CX35-36A+TDR | ML180UH070V36A | R-410A | 34400 | 17 | 11 | 33800 | 16.8 | 10.7 | No | 206219518 | Southeast and North | USA,Canada | No
EL18XCVS036-230A** | CX35-36A+TDR | ML180UH070XE36A | R-410A | 35800 | 18 | 12.5 | 33400 | 16.9 | 10.7 | No | 206219519 | Southeast and North | USA,Canada | No
EL18XCVS036-230A** | CX35-36A+TDR | SL280UH060NV36A | R-410A | 35200 | 18 | 11.5 | 33800 | 17.2 | 10.7 | No | 206219211 | Southeast and North | USA,Canada | No
EL18XCVS036-230A** | CX35-36A+TDR | SL280UH070V36A | R-410A | 35000 | 18 | 11.2 | 33600 | 17.1 | 10.7 | No | 206219212 | Southeast and North | USA,Canada | No
EL18XCVS036-230A** | CX35-36A+TDR | SL280UH070XV36A | R-410A | 35000 | 18 | 11.2 | 33600 | 17.1 | 10.7 | No | 206219213 | Southeast and North | USA,Canada | No
EL18XCVS036-230A** | CX35-36B+TDR | EL180UH080NE48B | R-410A | 34800 | 16 | 11.5 | 33800 | 16.2 | 10.7 | No | 206219520 | Southeast and North | USA,Canada | No
EL18XCVS036-230A** | CX35-36B+TDR | EL195UH040NE36B | R-410A | 34400 | 17 | 11.5 | 33000 | 16.6 | 10.7 | No | 206219521 | Southeast and North | USA,Canada | No
EL18XCVS036-230A** | CX35-36B+TDR | EL195UH060NE36B | R-410A | 34400 | 17 | 11.5 | 33600 | 16.8 | 10.7 | No | 206219522 | Southeast and North | USA,Canada | No
EL18XCVS036-230A** | CX35-36B+TDR | EL196UH070XE36B | R-410A | 34400 | 17 | 11.5 | 33200 | 16.6 | 10.7 | No | 206220045 | Southeast and North | USA,Canada | No
EL18XCVS036-230A** | CX35-36B+TDR | EL280UH045E36A | R-410A | 35000 | 17 | 12.5 | 34000 | 17.6 | 10.7 | No | 206219523 | Southeast and North | USA,Canada | No
EL18XCVS036-230A** | CX35-36B+TDR | EL280UH090E36B | R-410A | 34400 | 17 | 11 | 33600 | 17.2 | 11 | No | 206220046 | Southeast and North | USA,Canada | No
EL18XCVS036-230A** | CX35-36B+TDR | EL280UH090E48B | R-410A | 34600 | 16 | 11.5 | 34000 | 16.6 | 11 | No | 206220047 | Southeast and North | USA,Canada | No
EL18XCVS036-230A** | CX35-36B+TDR | EL280UH090XE48B | R-410A | 34600 | 16 | 11.5 | 34000 | 16.6 | 11 | No | 206219524 | Southeast and North | USA,Canada | No
EL18XCVS036-230A** | CX35-36B+TDR | EL297UH045XE36B | R-410A | - - - | - - - | - - - | 33400 | 16.8 | 10.7 | No | 213433683 | Southeast and North | USA,Canada | No
EL18XCVS036-230A** | CX35-36B+TDR | EL297UH045XV36B | R-410A | - - - | - - - | - - - | 33600 | 17.2 | 10.5 | No | 213185722 | Southeast and North | USA,Canada | No
EL18XCVS036-230A** | CX35-36B+TDR | EL297UH070XE36B | R-410A | - - - | - - - | - - - | 33400 | 16.6 | 10.7 | No | 213500506 | Southeast and North | USA,Canada | No
EL18XCVS036-230A** | CX35-36B+TDR | EL297UH070XV36B | R-410A | - - - | - - - | - - - | 33800 | 17.4 | 10.7 | No | 213185723 | Southeast and North | USA,Canada | No
EL18XCVS036-230A** | CX35-36B+TDR | EL297UH110XV60C | R-410A | - - - | - - - | - - - | 33600 | 17.2 | 10.5 | No | 213182379 | Southeast and North | USA,Canada | No
EL18XCVS036-230A** | CX35-36B+TDR | ML180UH070E36B | R-410A | 34600 | 16 | 11 | 33800 | 17.2 | 11 | No | 206219525 | Southeast and North | USA,Canada | No
EL18XCVS036-230A** | CX35-36B+TDR | ML180UH070V36B | R-410A | 34400 | 18 | 11.5 | 33600 | 17.4 | 11 | No | 206219526 | Southeast and North | USA,Canada | No
EL18XCVS036-230A** | CX35-36B+TDR | ML180UH070V48B | R-410A | 34800 | 17 | 11.5 | 34000 | 17.4 | 11 | No | 206219527 | Southeast and North | USA,Canada | No
EL18XCVS036-230A** | CX35-36B+TDR | ML180UH070XE36B | R-410A | 34600 | 17 | 11 | 33800 | 17.2 | 11 | No | 206219528 | Southeast and North | USA,Canada | No
EL18XCVS036-230A** | CX35-36B+TDR | ML180UH090E48B | R-410A | 34800 | 16 | 11.5 | 34000 | 16.8 | 11.2 | No | 206219529 | Southeast and North | USA,Canada | No
EL18XCVS036-230A** | CX35-36B+TDR | ML180UH090V48B | R-410A | 34600 | 17 | 11.5 | 33800 | 17.1 | 11 | No | 206219530 | Southeast and North | USA,Canada | No
EL18XCVS036-230A** | CX35-36B+TDR | ML193UH030XE36B | R-410A | 34400 | 15.1 | 11 | 33400 | 16.6 | 10.7 | No | 206220050 | Southeast and North | USA,Canada | No
EL18XCVS036-230A** | CX35-36B+TDR | ML193UH045XE36B | R-410A | 34400 | 15.1 | 11 | 33600 | 16.6 | 10.7 | No | 206220051 | Southeast and North | USA,Canada | No
EL18XCVS036-230A** | CX35-36B+TDR | ML193UH070XE36B | R-410A | 34600 | 15.1 | 11 | 33800 | 16.9 | 10.7 | No | 206219531 | Southeast and North | USA,Canada | No
EL18XCVS036-230A** | CX35-36B+TDR | ML196UH070XE36B | R-410A | 34600 | 15.5 | 11 | 33200 | 16.6 | 10.7 | No | 206219533 | Southeast and North | USA,Canada | No
EL18XCVS036-230A** | CX35-36B+TDR | ML296UH045XV36B | R-410A | 34400 | 16 | 11 | 33600 | 16.2 | 10.7 | No | 206220052 | Southeast and North | USA,Canada | No
EL18XCVS036-230A** | CX35-36B+TDR | ML296UH070XV36B | R-410A | 34400 | 16 | 11 | 33600 | 16.2 | 10.5 | No | 206220053 | Southeast and North | USA,Canada | No
EL18XCVS036-230A** | CX35-36B+TDR | SL280UH080NV48B | R-410A | 35400 | 18 | 11.5 | 33800 | 17.1 | 10.7 | No | 206219216 | Southeast and North | USA,Canada | No
EL18XCVS036-230A** | CX35-36B+TDR | SL280UH090V36B | R-410A | 35200 | 18 | 11.5 | 34000 | 17.6 | 11.2 | No | 206219217 | Southeast and North | USA,Canada | No
EL18XCVS036-230A** | CX35-36B+TDR | SL280UH090V48B | R-410A | 35200 | 18 | 11.5 | 34000 | 17.4 | 11 | No | 206219218 | Southeast and North | USA,Canada | No
EL18XCVS036-230A** | CX35-36B+TDR | SL280UH090XV48B | R-410A | 35200 | 18 | 11.5 | 34000 | 17.4 | 11 | No | 206219219 | Southeast and North | USA,Canada | No
EL18XCVS036-230A** | CX35-36B+TDR | SL297UH040NV36B | R-410A | 35000 | 18 | 11.2 | 33800 | 17.4 | 10.7 | No | 206219220 | Southeast and North | USA,Canada | No
EL18XCVS036-230A** | CX35-36B+TDR | SL297UH060NV36B | R-410A | 35000 | 18 | 11.2 | 33800 | 17.2 | 10.7 | No | 206219221 | Southeast and North | USA,Canada | No
EL18XCVS036-230A** | CX35-36B+TDR | SLP99UH070XV36B | R-410A | 35000 | 18 | 11.2 | 33800 | 17.4 | 10.7 | No | 206219222 | Southeast and North | USA,Canada | No
EL18XCVS036-230A** | CX35-48B+TDR | EL180UH080NE48B | R-410A | 34400 | 16 | 11.5 | 34200 | 16.2 | 10.7 | No | 206219534 | Southeast and North | USA,Canada | No
EL18XCVS036-230A** | CX35-48B+TDR | EL195UH040NE36B | R-410A | 34000 | 17 | 11 | 33200 | 16.6 | 10.7 | No | 206219535 | Southeast and North | USA,Canada | No
EL18XCVS036-230A** | CX35-48B+TDR | EL195UH060NE36B | R-410A | 34000 | 17 | 11 | 33800 | 16.8 | 10.7 | No | 206219536 | Southeast and North | USA,Canada | No
EL18XCVS036-230A** | CX35-48B+TDR | EL196UH045XE36B | R-410A | 34000 | 17 | 11 | 33200 | 16.6 | 10.7 | No | 206220054 | Southeast and North | USA,Canada | No
EL18XCVS036-230A** | CX35-48B+TDR | EL196UH070XE36B | R-410A | 34000 | 17 | 11.5 | 33400 | 16.8 | 10.7 | No | 206220055 | Southeast and North | USA,Canada | No
EL18XCVS036-230A** | CX35-48B+TDR | EL280UH045E36A | R-410A | 34800 | 17 | 12.5 | 34200 | 17.6 | 11 | No | 206219537 | Southeast and North | USA,Canada | No
EL18XCVS036-230A** | CX35-48B+TDR | EL280UH090E36B | R-410A | 34200 | 17 | 11 | 33800 | 17.4 | 11.2 | No | 206220056 | Southeast and North | USA,Canada | No
EL18XCVS036-230A** | CX35-48B+TDR | EL280UH090E48B | R-410A | 34200 | 16 | 11.5 | 33800 | 16.6 | 11.2 | No | 206220057 | Southeast and North | USA,Canada | No
EL18XCVS036-230A** | CX35-48B+TDR | EL280UH090XE48B | R-410A | 34200 | 16 | 11.5 | 33800 | 16.6 | 11.2 | No | 206219538 | Southeast and North | USA,Canada | No
EL18XCVS036-230A** | CX35-48B+TDR | EL297UH045XE36B | R-410A | - - - | - - - | - - - | 33800 | 16.8 | 10.7 | No | 213433684 | Southeast and North | USA,Canada | No
EL18XCVS036-230A** | CX35-48B+TDR | EL297UH045XV36B | R-410A | - - - | - - - | - - - | 33800 | 17.4 | 10.7 | No | 213185724 | Southeast and North | USA,Canada | No
EL18XCVS036-230A** | CX35-48B+TDR | EL297UH070XE36B | R-410A | - - - | - - - | - - - | 33600 | 16.8 | 10.7 | No | 213500513 | Southeast and North | USA,Canada | No
EL18XCVS036-230A** | CX35-48B+TDR | EL297UH070XV36B | R-410A | - - - | - - - | - - - | 34000 | 17.6 | 10.7 | No | 213185725 | Southeast and North | USA,Canada | No
EL18XCVS036-230A** | CX35-48B+TDR | EL297UH110XV60C | R-410A | - - - | - - - | - - - | 33800 | 17.4 | 10.7 | No | 213182380 | Southeast and North | USA,Canada | No
EL18XCVS036-230A** | CX35-48B+TDR | ML180UH070E36B | R-410A | 34200 | 16 | 11 | 34000 | 17.2 | 11 | No | 206219539 | Southeast and North | USA,Canada | No
EL18XCVS036-230A** | CX35-48B+TDR | ML180UH070V36B | R-410A | 34000 | 18 | 11.5 | 33800 | 17.4 | 11 | No | 206219540 | Southeast and North | USA,Canada | No
EL18XCVS036-230A** | CX35-48B+TDR | ML180UH070V48B | R-410A | 34200 | 17 | 11.5 | 34200 | 17.6 | 11.2 | No | 206219541 | Southeast and North | USA,Canada | No
EL18XCVS036-230A** | CX35-48B+TDR | ML180UH070XE36B | R-410A | 34200 | 16 | 11 | 34000 | 17.2 | 11 | No | 206219542 | Southeast and North | USA,Canada | No
EL18XCVS036-230A** | CX35-48B+TDR | ML180UH090E48B | R-410A | 34400 | 16 | 11.5 | 34400 | 16.8 | 11.2 | No | 206219543 | Southeast and North | USA,Canada | No
EL18XCVS036-230A** | CX35-48B+TDR | ML180UH090V48B | R-410A | 34200 | 17 | 11.5 | 34000 | 17.2 | 11 | No | 206219544 | Southeast and North | USA,Canada | No
EL18XCVS036-230A** | CX35-48B+TDR | ML193UH030XE36B | R-410A | 34200 | 15.1 | 11 | 33600 | 16.6 | 10.7 | No | 206220060 | Southeast and North | USA,Canada | No
EL18XCVS036-230A** | CX35-48B+TDR | ML193UH045XE36B | R-410A | 34200 | 15.1 | 11 | 33800 | 16.8 | 10.7 | No | 206220061 | Southeast and North | USA,Canada | No
EL18XCVS036-230A** | CX35-48B+TDR | ML193UH070XE36B | R-410A | 34200 | 15.1 | 11 | 33800 | 16.9 | 10.7 | No | 206219545 | Southeast and North | USA,Canada | No
EL18XCVS036-230A** | CX35-48B+TDR | ML196UH045XE36B | R-410A | 34400 | 15.1 | 11 | 33200 | 16.6 | 10.7 | No | 206219546 | Southeast and North | USA,Canada | No
EL18XCVS036-230A** | CX35-48B+TDR | ML196UH070XE36B | R-410A | 34400 | 15.1 | 11 | 33400 | 16.8 | 10.7 | No | 206219547 | Southeast and North | USA,Canada | No
EL18XCVS036-230A** | CX35-48B+TDR | ML296UH045XV36B | R-410A | 34000 | 16 | 11 | 33800 | 16.2 | 10.7 | No | 206220062 | Southeast and North | USA,Canada | No
EL18XCVS036-230A** | CX35-48B+TDR | ML296UH070XV36B | R-410A | 33800 | 16 | 11 | 33800 | 16.2 | 10.7 | No | 206220063 | Southeast and North | USA,Canada | No
EL18XCVS036-230A** | CX35-48B+TDR | SL280UH080NV48B | R-410A | 35600 | 18 | 12 | 34000 | 17.1 | 11 | No | 206219225 | Southeast and North | USA,Canada | No
EL18XCVS036-230A** | CX35-48B+TDR | SL280UH090V36B | R-410A | 35400 | 18 | 11.5 | 34000 | 17.8 | 11.2 | No | 206219226 | Southeast and North | USA,Canada | No
EL18XCVS036-230A** | CX35-48B+TDR | SL280UH090V48B | R-410A | 35400 | 18 | 11.5 | 34000 | 17.4 | 11.2 | No | 206219227 | Southeast and North | USA,Canada | No
EL18XCVS036-230A** | CX35-48B+TDR | SL280UH090XV48B | R-410A | 35400 | 18 | 11.5 | 34000 | 17.4 | 11.2 | No | 206219228 | Southeast and North | USA,Canada | No
EL18XCVS036-230A** | CX35-48B+TDR | SL297UH040NV36B | R-410A | 35200 | 18 | 11.5 | 34000 | 17.4 | 11 | No | 206219229 | Southeast and North | USA,Canada | No
EL18XCVS036-230A** | CX35-48B+TDR | SL297UH060NV36B | R-410A | 35200 | 18 | 11.5 | 33800 | 17.4 | 10.7 | No | 206219230 | Southeast and North | USA,Canada | No
EL18XCVS036-230A** | CX35-48B+TDR | SLP99UH070XV36B | R-410A | 35200 | 18 | 11.2 | 34000 | 17.6 | 10.7 | No | 206219231 | Southeast and North | USA,Canada | No
EL18XCVS036-230A** | CX35-48C+TDR | EL195UH080NE48C | R-410A | 34200 | 16 | 11.5 | 34200 | 16.4 | 11 | No | 206219548 | Southeast and North | USA,Canada | No
EL18XCVS036-230A** | CX35-48C+TDR | EL196UH090XE48C | R-410A | 34400 | 16 | 11.5 | 33800 | 16.6 | 11.2 | No | 206220064 | Southeast and North | USA,Canada | No
EL18XCVS036-230A** | CX35-48C+TDR | EL280UH110E48C | R-410A | 34600 | 16 | 11.5 | 34200 | 16.8 | 11.5 | No | 206220065 | Southeast and North | USA,Canada | No
EL18XCVS036-230A** | CX35-48C+TDR | EL297UH090XE48C | R-410A | - - - | - - - | - - - | 34000 | 16.6 | 11.2 | No | 213500429 | Southeast and North | USA,Canada | No
EL18XCVS036-230A** | CX35-48C+TDR | EL297UH090XV36C | R-410A | - - - | - - - | - - - | 34000 | 17.6 | 11 | No | 213185726 | Southeast and North | USA,Canada | No
EL18XCVS036-230A** | CX35-48C+TDR | EL297UH090XV48C | R-410A | - - - | - - - | - - - | 34000 | 17.4 | 11 | No | 213185727 | Southeast and North | USA,Canada | No
EL18XCVS036-230A** | CX35-48C+TDR | EL297UH090XV60C | R-410A | - - - | - - - | - - - | 34200 | 16.8 | 11.2 | No | 213185728 | Southeast and North | USA,Canada | No
EL18XCVS036-230A** | CX35-48C+TDR | EL297UH110XV48C | R-410A | - - - | - - - | - - - | 34000 | 17.4 | 11.2 | No | 213185729 | Southeast and North | USA,Canada | No
EL18XCVS036-230A** | CX35-48C+TDR | EL297UH110XV60C | R-410A | - - - | - - - | - - - | 34000 | 17.6 | 11 | No | 213182381 | Southeast and North | USA,Canada | No
EL18XCVS036-230A** | CX35-48C+TDR | ML180UH110V60C | R-410A | 34600 | 18 | 11.5 | 34400 | 17.4 | 11.2 | No | 206219549 | Southeast and North | USA,Canada | No
EL18XCVS036-230A** | CX35-48C+TDR | ML193UH090XE36C | R-410A | 34200 | 15.5 | 11 | 33800 | 17.1 | 11.2 | No | 206219550 | Southeast and North | USA,Canada | No
EL18XCVS036-230A** | CX35-48C+TDR | ML193UH090XE48C | R-410A | 34400 | 16 | 11.5 | 34200 | 16.6 | 11.2 | No | 206219551 | Southeast and North | USA,Canada | No
EL18XCVS036-230A** | CX35-48C+TDR | ML193UH110XE48C | R-410A | 34400 | 16 | 11.5 | 34200 | 16.9 | 11.2 | No | 206219552 | Southeast and North | USA,Canada | No
EL18XCVS036-230A** | CX35-48C+TDR | ML196UH090XE48C | R-410A | 34400 | 16 | 11.5 | 33800 | 16.6 | 11.2 | No | 206219553 | Southeast and North | USA,Canada | No
EL18XCVS036-230A** | CX35-48C+TDR | ML296UH090XV48C | R-410A | 34400 | 17 | 11.5 | 34400 | 16.9 | 11.2 | No | 206220067 | Southeast and North | USA,Canada | No
EL18XCVS036-230A** | CX35-48C+TDR | ML296UH110XV60C | R-410A | 34200 | 17 | 11.5 | 34400 | 17.2 | 11.2 | No | 206220068 | Southeast and North | USA,Canada | No
EL18XCVS036-230A** | CX35-48C+TDR | SL280UH080NV60C | R-410A | 35600 | 18 | 12 | 34200 | 17.1 | 11.2 | No | 206219237 | Southeast and North | USA,Canada | No
EL18XCVS036-230A** | CX35-48C+TDR | SL280UH090V60C | R-410A | 35600 | 18 | 12 | 34200 | 17.1 | 11.2 | No | 206219238 | Southeast and North | USA,Canada | No
EL18XCVS036-230A** | CX35-48C+TDR | SL280UH090XV60C | R-410A | 35600 | 18 | 12 | 34200 | 17.1 | 11.2 | No | 206219239 | Southeast and North | USA,Canada | No
EL18XCVS036-230A** | CX35-48C+TDR | SL280UH100NV60C | R-410A | 35600 | 18 | 12 | 34200 | 16.9 | 11.2 | No | 206219240 | Southeast and North | USA,Canada | No
EL18XCVS036-230A** | CX35-48C+TDR | SL280UH110V60C | R-410A | 35400 | 17 | 11.5 | 34200 | 16.8 | 11.2 | No | 206219241 | Southeast and North | USA,Canada | No
EL18XCVS036-230A** | CX35-48C+TDR | SL280UH110XV60C | R-410A | 35400 | 17 | 11.5 | 34200 | 16.8 | 11.2 | No | 206219242 | Southeast and North | USA,Canada | No
EL18XCVS036-230A** | CX35-48C+TDR | SL297UH080NV48C | R-410A | 35400 | 18 | 11.5 | 34000 | 17.4 | 11.2 | No | 206219243 | Southeast and North | USA,Canada | No
EL18XCVS036-230A** | CX35-48C+TDR | SL297UH080NV60C | R-410A | 35400 | 17 | 11.5 | 34000 | 16.8 | 11.2 | No | 206219244 | Southeast and North | USA,Canada | No
EL18XCVS036-230A** | CX35-48C+TDR | SLP99UH090XV36C | R-410A | 35400 | 18 | 11.5 | 34000 | 17.6 | 11 | No | 206219245 | Southeast and North | USA,Canada | No
EL18XCVS036-230A** | CX35-48C+TDR | SLP99UH090XV48C | R-410A | 35400 | 18 | 11.5 | 34000 | 17.4 | 11 | No | 206219246 | Southeast and North | USA,Canada | No
EL18XCVS036-230A** | CX35-48C+TDR | SLP99UH090XV60C | R-410A | 35400 | 18 | 11.5 | 34200 | 16.6 | 11.2 | No | 206219247 | Southeast and North | USA,Canada | No
EL18XCVS036-230A** | CX35-48C+TDR | SLP99UH110XV60C | R-410A | 35400 | 17 | 11.5 | 34200 | 17.1 | 11.2 | No | 206219248 | Southeast and North | USA,Canada | No
EL18XCVS036-230A** | CX35-49C+TDR | EL195UH080NE48C | R-410A | 34400 | 16 | 11.5 | 34400 | 16.4 | 11 | No | 206219554 | Southeast and North | USA,Canada | No
EL18XCVS036-230A** | CX35-49C+TDR | EL196UH090XE48C | R-410A | 34600 | 16 | 11.5 | 34600 | 16.6 | 11.2 | No | 206220069 | Southeast and North | USA,Canada | No
EL18XCVS036-230A** | CX35-49C+TDR | EL280UH110E48C | R-410A | 34800 | 16 | 11.5 | 34400 | 16.9 | 11.5 | No | 206220070 | Southeast and North | USA,Canada | No
EL18XCVS036-230A** | CX35-49C+TDR | EL297UH090XE48C | R-410A | - - - | - - - | - - - | 34200 | 16.6 | 11.2 | No | 213500430 | Southeast and North | USA,Canada | No
EL18XCVS036-230A** | CX35-49C+TDR | EL297UH090XV36C | R-410A | - - - | - - - | - - - | 34200 | 17.4 | 11.2 | No | 213185730 | Southeast and North | USA,Canada | No
EL18XCVS036-230A** | CX35-49C+TDR | EL297UH090XV48C | R-410A | - - - | - - - | - - - | 34200 | 17.2 | 11.2 | No | 213185731 | Southeast and North | USA,Canada | No
EL18XCVS036-230A** | CX35-49C+TDR | EL297UH090XV60C | R-410A | - - - | - - - | - - - | 34400 | 16.6 | 11.2 | No | 213185732 | Southeast and North | USA,Canada | No
EL18XCVS036-230A** | CX35-49C+TDR | EL297UH110XV48C | R-410A | - - - | - - - | - - - | 34400 | 17.1 | 11.2 | No | 213185733 | Southeast and North | USA,Canada | No
EL18XCVS036-230A** | CX35-49C+TDR | EL297UH110XV60C | R-410A | - - - | - - - | - - - | 34200 | 17.4 | 11.2 | No | 213182382 | Southeast and North | USA,Canada | No
EL18XCVS036-230A** | CX35-49C+TDR | ML180UH110V60C | R-410A | 34800 | 18 | 12 | 34800 | 17.4 | 11.5 | No | 206219555 | Southeast and North | USA,Canada | No
EL18XCVS036-230A** | CX35-49C+TDR | ML193UH090XE36C | R-410A | 34600 | 15.5 | 11 | 34000 | 17.1 | 11.2 | No | 206219556 | Southeast and North | USA,Canada | No
EL18XCVS036-230A** | CX35-49C+TDR | ML193UH090XE48C | R-410A | 34600 | 16 | 11.5 | 34400 | 16.6 | 11.2 | No | 206219557 | Southeast and North | USA,Canada | No
EL18XCVS036-230A** | CX35-49C+TDR | ML193UH110XE48C | R-410A | 34600 | 16 | 11.5 | 34400 | 16.9 | 11.2 | No | 206219558 | Southeast and North | USA,Canada | No
EL18XCVS036-230A** | CX35-49C+TDR | ML196UH090XE48C | R-410A | 34600 | 16 | 11.5 | 34600 | 16.6 | 11.2 | No | 206219559 | Southeast and North | USA,Canada | No
EL18XCVS036-230A** | CX35-49C+TDR | ML296UH090XV48C | R-410A | 34600 | 18 | 11.5 | 34600 | 16.9 | 11.2 | No | 206220072 | Southeast and North | USA,Canada | No
EL18XCVS036-230A** | CX35-49C+TDR | ML296UH110XV60C | R-410A | 34600 | 17 | 11.5 | 34600 | 17.2 | 11.2 | No | 206220073 | Southeast and North | USA,Canada | No
EL18XCVS036-230A** | CX35-49C+TDR | SL280UH080NV60C | R-410A | 35800 | 18 | 12 | 34400 | 16.9 | 11.2 | No | 206219254 | Southeast and North | USA,Canada | No
EL18XCVS036-230A** | CX35-49C+TDR | SL280UH090V60C | R-410A | 35800 | 17 | 12 | 34400 | 16.8 | 11.5 | No | 206219255 | Southeast and North | USA,Canada | No
EL18XCVS036-230A** | CX35-49C+TDR | SL280UH090XV60C | R-410A | 35800 | 17 | 12 | 34400 | 16.8 | 11.5 | No | 206219256 | Southeast and North | USA,Canada | No
EL18XCVS036-230A** | CX35-49C+TDR | SL280UH100NV60C | R-410A | 35800 | 17 | 12 | 34400 | 16.8 | 11.2 | No | 206219257 | Southeast and North | USA,Canada | No
EL18XCVS036-230A** | CX35-49C+TDR | SL280UH110V60C | R-410A | 35800 | 17 | 12 | 34400 | 16.6 | 11.2 | No | 206219258 | Southeast and North | USA,Canada | No
EL18XCVS036-230A** | CX35-49C+TDR | SL280UH110XV60C | R-410A | 35800 | 17 | 12 | 34400 | 16.6 | 11.2 | No | 206219259 | Southeast and North | USA,Canada | No
EL18XCVS036-230A** | CX35-49C+TDR | SL297UH080NV48C | R-410A | 35600 | 18 | 11.5 | 34400 | 17.2 | 11.2 | No | 206219260 | Southeast and North | USA,Canada | No
EL18XCVS036-230A** | CX35-49C+TDR | SL297UH080NV60C | R-410A | 35600 | 17 | 11.5 | 34400 | 16.6 | 11.2 | No | 206219261 | Southeast and North | USA,Canada | No
EL18XCVS036-230A** | CX35-49C+TDR | SLP99UH090XV36C | R-410A | 35600 | 18 | 11.5 | 34200 | 17.4 | 11.2 | No | 206219262 | Southeast and North | USA,Canada | No
EL18XCVS036-230A** | CX35-49C+TDR | SLP99UH090XV48C | R-410A | 35600 | 18 | 11.5 | 34200 | 17.2 | 11.2 | No | 206219263 | Southeast and North | USA,Canada | No
EL18XCVS036-230A** | CX35-49C+TDR | SLP99UH090XV60C | R-410A | 35600 | 17 | 11.5 | 34400 | 16.6 | 11.2 | No | 206219264 | Southeast and North | USA,Canada | No
EL18XCVS036-230A** | CX35-49C+TDR | SLP99UH110XV60C | R-410A | 35800 | 17 | 12 | 34400 | 16.8 | 11.2 | No | 206219265 | Southeast and North | USA,Canada | No
EL18XCVS036-230A** | CX35-50/60C+TDR | EL195UH080NE48C | R-410A | 34000 | 15.5 | 11 | 33800 | 16.2 | 10.7 | No | 206219560 | Southeast and North | USA,Canada | No
EL18XCVS036-230A** | CX35-50/60C+TDR | EL196UH090XE48C | R-410A | 34200 | 16 | 11.5 | 34000 | 16.6 | 11 | No | 206220074 | Southeast and North | USA,Canada | No
EL18XCVS036-230A** | CX35-50/60C+TDR | EL280UH110E48C | R-410A | 34200 | 16 | 11.5 | 33800 | 16.6 | 11.2 | No | 206220075 | Southeast and North | USA,Canada | No
EL18XCVS036-230A** | CX35-50/60C+TDR | EL297UH090XE48C | R-410A | - - - | - - - | - - - | 33600 | 16.2 | 11 | No | 213500490 | Southeast and North | USA,Canada | No
EL18XCVS036-230A** | CX35-50/60C+TDR | EL297UH090XV36C | R-410A | - - - | - - - | - - - | 33800 | 17.6 | 11 | No | 213185734 | Southeast and North | USA,Canada | No
EL18XCVS036-230A** | CX35-50/60C+TDR | EL297UH090XV48C | R-410A | - - - | - - - | - - - | 33800 | 17.2 | 11 | No | 213185735 | Southeast and North | USA,Canada | No
EL18XCVS036-230A** | CX35-50/60C+TDR | EL297UH090XV60C | R-410A | - - - | - - - | - - - | 33800 | 16.6 | 11 | No | 213185736 | Southeast and North | USA,Canada | No
EL18XCVS036-230A** | CX35-50/60C+TDR | EL297UH110XV48C | R-410A | - - - | - - - | - - - | 33800 | 17.2 | 11 | No | 213185737 | Southeast and North | USA,Canada | No
EL18XCVS036-230A** | CX35-50/60C+TDR | EL297UH110XV60C | R-410A | - - - | - - - | - - - | 33800 | 17.6 | 11 | No | 213182383 | Southeast and North | USA,Canada | No
EL18XCVS036-230A** | CX35-50/60C+TDR | ML180UH110V60C | R-410A | 34400 | 17 | 11.5 | 34200 | 17.2 | 11.2 | No | 206219561 | Southeast and North | USA,Canada | No
EL18XCVS036-230A** | CX35-50/60C+TDR | ML193UH090XE36C | R-410A | 34000 | 15.5 | 11 | 34000 | 17.1 | 11 | No | 206219562 | Southeast and North | USA,Canada | No
EL18XCVS036-230A** | CX35-50/60C+TDR | ML193UH090XE48C | R-410A | 34200 | 16 | 11.5 | 33800 | 16.4 | 11 | No | 206219563 | Southeast and North | USA,Canada | No
EL18XCVS036-230A** | CX35-50/60C+TDR | ML193UH110XE48C | R-410A | 34200 | 16 | 11.5 | 34000 | 16.8 | 11.2 | No | 206219564 | Southeast and North | USA,Canada | No
EL18XCVS036-230A** | CX35-50/60C+TDR | ML196UH090XE48C | R-410A | 34200 | 16 | 11.5 | 34000 | 16.6 | 11 | No | 206219565 | Southeast and North | USA,Canada | No
EL18XCVS036-230A** | CX35-50/60C+TDR | ML296UH090XV48C | R-410A | 34200 | 17 | 11.5 | 34000 | 16.8 | 11 | No | 206220077 | Southeast and North | USA,Canada | No
EL18XCVS036-230A** | CX35-50/60C+TDR | ML296UH110XV60C | R-410A | 34200 | 17 | 11.5 | 34000 | 16.9 | 11 | No | 206220078 | Southeast and North | USA,Canada | No
EL18XCVS036-230A** | CX35-50/60C+TDR | SL280UH080NV60C | R-410A | 35400 | 17 | 12 | 33800 | 16.9 | 11 | No | 206219271 | Southeast and North | USA,Canada | No
EL18XCVS036-230A** | CX35-50/60C+TDR | SL280UH090V60C | R-410A | 35200 | 17 | 11.5 | 34000 | 16.8 | 11.2 | No | 206219272 | Southeast and North | USA,Canada | No
EL18XCVS036-230A** | CX35-50/60C+TDR | SL280UH090XV60C | R-410A | 35200 | 17 | 11.5 | 34000 | 16.8 | 11.2 | No | 206219273 | Southeast and North | USA,Canada | No
EL18XCVS036-230A** | CX35-50/60C+TDR | SL280UH100NV60C | R-410A | 35400 | 17 | 12 | 33800 | 16.8 | 11 | No | 206219274 | Southeast and North | USA,Canada | No
EL18XCVS036-230A** | CX35-50/60C+TDR | SL280UH110V60C | R-410A | 35200 | 17 | 11.5 | 34000 | 16.8 | 11.2 | No | 206219275 | Southeast and North | USA,Canada | No
EL18XCVS036-230A** | CX35-50/60C+TDR | SL280UH110XV60C | R-410A | 35200 | 17 | 11.5 | 34000 | 16.8 | 11.2 | No | 206219276 | Southeast and North | USA,Canada | No
EL18XCVS036-230A** | CX35-50/60C+TDR | SL297UH080NV48C | R-410A | 35200 | 17 | 11.5 | 33800 | 17.2 | 11 | No | 206219277 | Southeast and North | USA,Canada | No
EL18XCVS036-230A** | CX35-50/60C+TDR | SL297UH080NV60C | R-410A | 35200 | 17 | 11.5 | 33800 | 16.6 | 11 | No | 206219278 | Southeast and North | USA,Canada | No
EL18XCVS036-230A** | CX35-50/60C+TDR | SLP99UH090XV36C | R-410A | 35200 | 18 | 11.5 | 33800 | 17.6 | 11 | No | 206219279 | Southeast and North | USA,Canada | No
EL18XCVS036-230A** | CX35-50/60C+TDR | SLP99UH090XV48C | R-410A | 35200 | 18 | 11.5 | 33800 | 17.2 | 11 | No | 206219280 | Southeast and North | USA,Canada | No
EL18XCVS036-230A** | CX35-50/60C+TDR | SLP99UH090XV60C | R-410A | 35200 | 17 | 11.5 | 33800 | 16.6 | 11 | No | 206219281 | Southeast and North | USA,Canada | No
EL18XCVS036-230A** | CX35-50/60C+TDR | SLP99UH110XV60C | R-410A | 35200 | 17 | 11.5 | 34000 | 16.8 | 11.2 | No | 206219282 | Southeast and North | USA,Canada | No
EL18XCVS036-230A** | CX35-60C+TDR | EL195UH080NE48C | R-410A | 35600 | 16 | 11.5 | 34800 | 16.8 | 11.2 | No | 206219566 | Southeast and North | USA,Canada | No
EL18XCVS036-230A** | CX35-60C+TDR | EL196UH090XE48C | R-410A | 35800 | 16 | 12 | 35000 | 17.1 | 11.2 | No | 206220079 | Southeast and North | USA,Canada | No
EL18XCVS036-230A** | CX35-60C+TDR | EL280UH110E48C | R-410A | 36000 | 16 | 12 | 34600 | 17.2 | 11.5 | No | 206220080 | Southeast and North | USA,Canada | No
EL18XCVS036-230A** | CX35-60C+TDR | EL297UH090XE48C | R-410A | - - - | - - - | - - - | 34400 | 16.8 | 11.2 | No | 213500491 | Southeast and North | USA,Canada | No
EL18XCVS036-230A** | CX35-60C+TDR | EL297UH090XV36C | R-410A | - - - | - - - | - - - | 34800 | 18 | 11.2 | No | 213185738 | Southeast and North | USA,Canada | No
EL18XCVS036-230A** | CX35-60C+TDR | EL297UH090XV48C | R-410A | - - - | - - - | - - - | 34800 | 17.6 | 11.2 | No | 213185739 | Southeast and North | USA,Canada | No
EL18XCVS036-230A** | CX35-60C+TDR | EL297UH090XV60C | R-410A | - - - | - - - | - - - | 35000 | 16.9 | 11.2 | No | 213185740 | Southeast and North | USA,Canada | No
EL18XCVS036-230A** | CX35-60C+TDR | EL297UH110XV48C | R-410A | - - - | - - - | - - - | 34800 | 17.6 | 11.2 | No | 213185741 | Southeast and North | USA,Canada | No
EL18XCVS036-230A** | CX35-60C+TDR | EL297UH110XV60C | R-410A | - - - | - - - | - - - | 34800 | 18 | 11.2 | No | 213182384 | Southeast and North | USA,Canada | No
EL18XCVS036-230A** | CX35-60C+TDR | ML180UH110V60C | R-410A | 36000 | 18 | 12.2 | 35400 | 18 | 11.5 | No | 206219567 | Southeast and North | USA,Canada | No
EL18XCVS036-230A** | CX35-60C+TDR | ML193UH090XE36C | R-410A | 35600 | 16 | 11.5 | 35200 | 17.6 | 11.2 | No | 206219568 | Southeast and North | USA,Canada | No
EL18XCVS036-230A** | CX35-60C+TDR | ML193UH090XE48C | R-410A | 35800 | 16 | 12 | 35000 | 17.1 | 11.2 | No | 206219569 | Southeast and North | USA,Canada | No
EL18XCVS036-230A** | CX35-60C+TDR | ML193UH110XE48C | R-410A | 35800 | 16 | 12 | 35000 | 17.4 | 11.5 | No | 206219570 | Southeast and North | USA,Canada | No
EL18XCVS036-230A** | CX35-60C+TDR | ML196UH090XE48C | R-410A | 35800 | 16 | 12 | 35000 | 17.1 | 11.2 | No | 206219571 | Southeast and North | USA,Canada | No
EL18XCVS036-230A** | CX35-60C+TDR | ML296UH090XV48C | R-410A | 35800 | 18 | 12 | 35000 | 17.4 | 11.2 | No | 206220082 | Southeast and North | USA,Canada | No
EL18XCVS036-230A** | CX35-60C+TDR | ML296UH110XV60C | R-410A | 35800 | 18 | 12 | 35200 | 17.6 | 11.5 | No | 206220083 | Southeast and North | USA,Canada | No
EL18XCVS036-230A** | CX35-60C+TDR | SL280UH080NV60C | R-410A | 36000 | 18 | 12.2 | 35000 | 17.4 | 11.5 | No | 206219288 | Southeast and North | USA,Canada | No
EL18XCVS036-230A** | CX35-60C+TDR | SL280UH090V60C | R-410A | 36000 | 17 | 12 | 35000 | 17.2 | 11.5 | No | 206219289 | Southeast and North | USA,Canada | No
EL18XCVS036-230A** | CX35-60C+TDR | SL280UH090XV60C | R-410A | 36000 | 17 | 12 | 35000 | 17.2 | 11.5 | No | 206219290 | Southeast and North | USA,Canada | No
EL18XCVS036-230A** | CX35-60C+TDR | SL280UH100NV60C | R-410A | 36000 | 17 | 12.2 | 35000 | 17.1 | 11.5 | No | 206219291 | Southeast and North | USA,Canada | No
EL18XCVS036-230A** | CX35-60C+TDR | SL280UH110V60C | R-410A | 36000 | 17 | 12 | 35000 | 17.1 | 11.5 | No | 206219292 | Southeast and North | USA,Canada | No
EL18XCVS036-230A** | CX35-60C+TDR | SL280UH110XV60C | R-410A | 36000 | 17 | 12 | 35000 | 17.1 | 11.5 | No | 206219293 | Southeast and North | USA,Canada | No
EL18XCVS036-230A** | CX35-60C+TDR | SL297UH080NV48C | R-410A | 36000 | 18 | 12 | 34800 | 17.6 | 11.2 | No | 206219294 | Southeast and North | USA,Canada | No
EL18XCVS036-230A** | CX35-60C+TDR | SL297UH080NV60C | R-410A | 36000 | 17 | 12 | 34800 | 16.9 | 11.2 | No | 206219295 | Southeast and North | USA,Canada | No
EL18XCVS036-230A** | CX35-60C+TDR | SLP99UH090XV36C | R-410A | 36000 | 18 | 11.5 | 34800 | 18 | 11.2 | No | 206219296 | Southeast and North | USA,Canada | No
EL18XCVS036-230A** | CX35-60C+TDR | SLP99UH090XV48C | R-410A | 36000 | 18 | 12 | 34800 | 17.6 | 11.2 | No | 206219297 | Southeast and North | USA,Canada | No
EL18XCVS036-230A** | CX35-60C+TDR | SLP99UH090XV60C | R-410A | 36000 | 17 | 11.5 | 34800 | 16.8 | 11.2 | No | 206219298 | Southeast and North | USA,Canada | No
EL18XCVS036-230A** | CX35-60C+TDR | SLP99UH110XV60C | R-410A | 36000 | 17 | 12 | 35000 | 17.2 | 11.5 | No | 206219299 | Southeast and North | USA,Canada | No
EL18XCVS036-230A** | CX35-60D+TDR | EL297UH110XV60C | R-410A | - - - | - - - | - - - | 34600 | 16.8 | 11.2 | No | 213182385 | Southeast and North | USA,Canada | No
EL18XCVS036-230A** | CX35-60D+TDR | EL297UH135XV60D | R-410A | - - - | - - - | - - - | 34600 | 16.8 | 11.2 | No | 213185742 | Southeast and North | USA,Canada | No
EL18XCVS036-230A** | CX35-60D+TDR | SL280UH135V60D | R-410A | 36000 | 17 | 12 | 34600 | 16.9 | 11.5 | No | 206219301 | Southeast and North | USA,Canada | No
EL18XCVS036-230A** | CX35-60D+TDR | SLP99UH135XV60D | R-410A | 36000 | 17 | 12 | 34600 | 16.9 | 11.2 | No | 206219302 | Southeast and North | USA,Canada | No
EL18XCVS048-230A** | C35-48B+TDR+TXV | EL280UH090E48B | R-410A | 47000 | 16 | 11.7 | 45500 | 16.8 | 11.5 | No | 206220549 | Southeast and North | USA,Canada | No
EL18XCVS048-230A** | C35-48B+TDR+TXV | EL280UH090XE48B | R-410A | 47000 | 16 | 11.7 | 45500 | 16.8 | 11.5 | No | 206220550 | Southeast and North | USA,Canada | No
EL18XCVS048-230A** | C35-48B+TDR+TXV | ML180UH070V48B | R-410A | 47500 | 17 | 11.7 | 46500 | 16.8 | 11.2 | No | 206220551 | Southeast and North | USA,Canada | No
EL18XCVS048-230A** | C35-48B+TDR+TXV | ML180UH090E48B | R-410A | 47500 | 16 | 11.7 | 45500 | 16.9 | 11.5 | No | 206220552 | Southeast and North | USA,Canada | No
EL18XCVS048-230A** | C35-48B+TDR+TXV | ML180UH090V48B | R-410A | 47500 | 16 | 11.7 | 46000 | 16.6 | 11.2 | No | 206220553 | Southeast and North | USA,Canada | No
EL18XCVS048-230A** | C35-48B+TDR+TXV | ML180UH090XE48B | R-410A | 47500 | 16 | 11.7 | 45500 | 16.9 | 11.5 | No | 206220554 | Southeast and North | USA,Canada | No
EL18XCVS048-230A** | C35-48B+TDR+TXV | SL280UH080NV48B | R-410A | 46500 | 18 | 11.7 | 45000 | 17.1 | 10.7 | No | 206220270 | Southeast and North | USA,Canada | No
EL18XCVS048-230A** | C35-48B+TDR+TXV | SL280UH090V48B | R-410A | 46500 | 17 | 11.5 | 45000 | 17.2 | 11 | No | 206220271 | Southeast and North | USA,Canada | No
EL18XCVS048-230A** | C35-48B+TDR+TXV | SL280UH090XV48B | R-410A | 46500 | 17 | 11.5 | 45000 | 17.2 | 11 | No | 206220272 | Southeast and North | USA,Canada | No
EL18XCVS048-230A** | C35-48C+TDR+TXV | EL180UH100NE60C | R-410A | 47000 | 17 | 12.2 | 46000 | 16.4 | 11.2 | No | 206220555 | Southeast and North | USA,Canada | No
EL18XCVS048-230A** | C35-48C+TDR+TXV | EL195UH080NE48C | R-410A | 47000 | 16 | 11.7 | 45000 | 16.4 | 11.2 | No | 206220556 | Southeast and North | USA,Canada | No
EL18XCVS048-230A** | C35-48C+TDR+TXV | EL195UH100NE60C | R-410A | 48000 | 16 | 11.7 | 46000 | 16.2 | 11.2 | No | 206220557 | Southeast and North | USA,Canada | No
EL18XCVS048-230A** | C35-48C+TDR+TXV | EL196UH090XE48C | R-410A | 47500 | 17 | 12 | 45500 | 16.8 | 11.5 | No | 206220558 | Southeast and North | USA,Canada | No
EL18XCVS048-230A** | C35-48C+TDR+TXV | EL196UH110XE60C | R-410A | 48000 | 17 | 12 | 46500 | 16.2 | 11.5 | No | 206220559 | Southeast and North | USA,Canada | No
EL18XCVS048-230A** | C35-48C+TDR+TXV | EL280UH110E48C | R-410A | 47500 | 17 | 12 | 46000 | 17.2 | 11.7 | No | 206220560 | Southeast and North | USA,Canada | No
EL18XCVS048-230A** | C35-48C+TDR+TXV | EL280UH110E60C | R-410A | 48000 | 17 | 12 | 47000 | 16.6 | 11.7 | No | 206220561 | Southeast and North | USA,Canada | No
EL18XCVS048-230A** | C35-48C+TDR+TXV | EL280UH110XE60C | R-410A | 48000 | 17 | 12 | 47000 | 16.6 | 11.7 | No | 206220562 | Southeast and North | USA,Canada | No
EL18XCVS048-230A** | C35-48C+TDR+TXV | EL297UH090XE48C | R-410A | - - - | - - - | - - - | 45500 | 16.8 | 11.5 | No | 213500439 | Southeast and North | USA,Canada | No
EL18XCVS048-230A** | C35-48C+TDR+TXV | EL297UH090XV48C | R-410A | - - - | - - - | - - - | 45000 | 17.4 | 11 | No | 213185770 | Southeast and North | USA,Canada | No
EL18XCVS048-230A** | C35-48C+TDR+TXV | EL297UH090XV60C | R-410A | - - - | - - - | - - - | 45000 | 17.1 | 11 | No | 213185771 | Southeast and North | USA,Canada | No
EL18XCVS048-230A** | C35-48C+TDR+TXV | EL297UH110XE60C | R-410A | - - - | - - - | - - - | 46500 | 16.2 | 11.5 | No | 213433685 | Southeast and North | USA,Canada | No
EL18XCVS048-230A** | C35-48C+TDR+TXV | EL297UH110XV48C | R-410A | - - - | - - - | - - - | 45000 | 17.4 | 11 | No | 213185772 | Southeast and North | USA,Canada | No
EL18XCVS048-230A** | C35-48C+TDR+TXV | EL297UH110XV60C | R-410A | - - - | - - - | - - - | 45000 | 17.4 | 11 | No | 213182397 | Southeast and North | USA,Canada | No
EL18XCVS048-230A** | C35-48C+TDR+TXV | ML180UH090E60C | R-410A | 47500 | 17 | 12.2 | 46500 | 16.9 | 11.7 | No | 206220565 | Southeast and North | USA,Canada | No
EL18XCVS048-230A** | C35-48C+TDR+TXV | ML180UH110E60C | R-410A | 47000 | 17 | 12 | 46500 | 16.8 | 11.5 | No | 206220566 | Southeast and North | USA,Canada | No
EL18XCVS048-230A** | C35-48C+TDR+TXV | ML180UH110V60C | R-410A | 48000 | 18 | 12.2 | 46500 | 17.2 | 11.7 | No | 206220567 | Southeast and North | USA,Canada | No
EL18XCVS048-230A** | C35-48C+TDR+TXV | ML193UH090XE48C | R-410A | 47000 | 17 | 11.7 | 45500 | 16.8 | 11.5 | No | 206220568 | Southeast and North | USA,Canada | No
EL18XCVS048-230A** | C35-48C+TDR+TXV | ML193UH110XE48C | R-410A | 47500 | 17 | 12 | 45500 | 16.9 | 11.5 | No | 206220569 | Southeast and North | USA,Canada | No
EL18XCVS048-230A** | C35-48C+TDR+TXV | ML193UH110XE60C | R-410A | 48000 | 17 | 12 | 46000 | 16.4 | 11.5 | No | 206220570 | Southeast and North | USA,Canada | No
EL18XCVS048-230A** | C35-48C+TDR+TXV | ML196UH090XE48C | R-410A | 47500 | 17 | 12 | 45500 | 16.8 | 11.5 | No | 206220571 | Southeast and North | USA,Canada | No
EL18XCVS048-230A** | C35-48C+TDR+TXV | ML296UH090XV48C | R-410A | 47500 | 17 | 11.7 | 46500 | 16.4 | 11.2 | No | 206220572 | Southeast and North | USA,Canada | No
EL18XCVS048-230A** | C35-48C+TDR+TXV | ML296UH110XV60C | R-410A | 48000 | 17 | 12.2 | 46500 | 16.9 | 11.5 | No | 206220573 | Southeast and North | USA,Canada | No
EL18XCVS048-230A** | C35-48C+TDR+TXV | SL280UH080NV60C | R-410A | 47000 | 18 | 12 | 45500 | 17.4 | 11.2 | No | 206220277 | Southeast and North | USA,Canada | No
EL18XCVS048-230A** | C35-48C+TDR+TXV | SL280UH090V60C | R-410A | 46500 | 17 | 11.7 | 45500 | 17.4 | 11.5 | No | 206220278 | Southeast and North | USA,Canada | No
EL18XCVS048-230A** | C35-48C+TDR+TXV | SL280UH090XV60C | R-410A | 46500 | 17 | 11.7 | 45500 | 17.4 | 11.5 | No | 206220279 | Southeast and North | USA,Canada | No
EL18XCVS048-230A** | C35-48C+TDR+TXV | SL280UH100NV60C | R-410A | 47000 | 18 | 12 | 45500 | 17.2 | 11.2 | No | 206220280 | Southeast and North | USA,Canada | No
EL18XCVS048-230A** | C35-48C+TDR+TXV | SL280UH110V60C | R-410A | 46500 | 17 | 11.7 | 45500 | 17.2 | 11.2 | No | 206220281 | Southeast and North | USA,Canada | No
EL18XCVS048-230A** | C35-48C+TDR+TXV | SL280UH110XV60C | R-410A | 46500 | 17 | 11.7 | 45500 | 17.2 | 11.2 | No | 206220282 | Southeast and North | USA,Canada | No
EL18XCVS048-230A** | C35-48C+TDR+TXV | SL297UH080NV48C | R-410A | 46500 | 17 | 11.7 | 45000 | 17.4 | 11 | No | 206220283 | Southeast and North | USA,Canada | No
EL18XCVS048-230A** | C35-48C+TDR+TXV | SL297UH080NV60C | R-410A | 46500 | 17 | 11.7 | 45000 | 17.1 | 11 | No | 206220284 | Southeast and North | USA,Canada | No
EL18XCVS048-230A** | C35-48C+TDR+TXV | SLP99UH090XV48C | R-410A | 46500 | 18 | 11.7 | 45000 | 17.4 | 11 | No | 206220285 | Southeast and North | USA,Canada | No
EL18XCVS048-230A** | C35-48C+TDR+TXV | SLP99UH090XV60C | R-410A | 46500 | 17 | 11.7 | 45000 | 17.1 | 11.2 | No | 206220286 | Southeast and North | USA,Canada | No
EL18XCVS048-230A** | C35-48C+TDR+TXV | SLP99UH110XV60C | R-410A | 46500 | 17 | 11.7 | 45500 | 17.2 | 11.2 | No | 206220287 | Southeast and North | USA,Canada | No
EL18XCVS048-230A** | C35-49C+TDR+TXV | EL180UH100NE60C | R-410A | 48000 | 17 | 12.2 | 47000 | 16.4 | 11.5 | No | 206220574 | Southeast and North | USA,Canada | No
EL18XCVS048-230A** | C35-49C+TDR+TXV | EL195UH100NE60C | R-410A | 48000 | 16 | 11.7 | 46500 | 16.2 | 11.2 | No | 206220576 | Southeast and North | USA,Canada | No
EL18XCVS048-230A** | C35-49C+TDR+TXV | EL196UH090XE48C | R-410A | 48000 | 17 | 12.2 | 46000 | 16.8 | 11.7 | No | 206220577 | Southeast and North | USA,Canada | No
EL18XCVS048-230A** | C35-49C+TDR+TXV | EL196UH110XE60C | R-410A | 48000 | 17 | 12 | 47000 | 16.2 | 11.5 | No | 206220578 | Southeast and North | USA,Canada | No
EL18XCVS048-230A** | C35-49C+TDR+TXV | EL280UH110E48C | R-410A | 48000 | 17 | 12.2 | 46500 | 17.1 | 11.7 | No | 206220579 | Southeast and North | USA,Canada | No
EL18XCVS048-230A** | C35-49C+TDR+TXV | EL280UH110E60C | R-410A | 48000 | 17 | 12.2 | 47500 | 16.6 | 11.7 | No | 206220580 | Southeast and North | USA,Canada | No
EL18XCVS048-230A** | C35-49C+TDR+TXV | EL280UH110XE60C | R-410A | 48000 | 17 | 12.2 | 47500 | 16.6 | 11.7 | No | 206220581 | Southeast and North | USA,Canada | No
EL18XCVS048-230A** | C35-49C+TDR+TXV | EL297UH090XE48C | R-410A | - - - | - - - | - - - | 46000 | 16.8 | 11.7 | No | 213500440 | Southeast and North | USA,Canada | No
EL18XCVS048-230A** | C35-49C+TDR+TXV | EL297UH090XV48C | R-410A | - - - | - - - | - - - | 45500 | 17.2 | 11 | No | 213185773 | Southeast and North | USA,Canada | No
EL18XCVS048-230A** | C35-49C+TDR+TXV | EL297UH090XV60C | R-410A | - - - | - - - | - - - | 45500 | 16.9 | 11.2 | No | 213185774 | Southeast and North | USA,Canada | No
EL18XCVS048-230A** | C35-49C+TDR+TXV | EL297UH110XE60C | R-410A | - - - | - - - | - - - | 47000 | 16.2 | 11.5 | No | 213433686 | Southeast and North | USA,Canada | No
EL18XCVS048-230A** | C35-49C+TDR+TXV | EL297UH110XV48C | R-410A | - - - | - - - | - - - | 45500 | 17.2 | 11.2 | No | 213185775 | Southeast and North | USA,Canada | No
EL18XCVS048-230A** | C35-49C+TDR+TXV | EL297UH110XV60C | R-410A | - - - | - - - | - - - | 45500 | 17.2 | 11 | No | 213182398 | Southeast and North | USA,Canada | No
EL18XCVS048-230A** | C35-49C+TDR+TXV | ML180UH090E60C | R-410A | 48000 | 17 | 12.2 | 47000 | 16.9 | 11.7 | No | 206220584 | Southeast and North | USA,Canada | No
EL18XCVS048-230A** | C35-49C+TDR+TXV | ML180UH110E60C | R-410A | 47500 | 17 | 12.2 | 47000 | 16.8 | 11.7 | No | 206220585 | Southeast and North | USA,Canada | No
EL18XCVS048-230A** | C35-49C+TDR+TXV | ML180UH110V60C | R-410A | 48000 | 18 | 12.5 | 47000 | 17.1 | 11.7 | No | 206220586 | Southeast and North | USA,Canada | No
EL18XCVS048-230A** | C35-49C+TDR+TXV | ML193UH090XE48C | R-410A | 48000 | 17 | 12.2 | 46000 | 16.6 | 11.5 | No | 206220587 | Southeast and North | USA,Canada | No
EL18XCVS048-230A** | C35-49C+TDR+TXV | ML193UH110XE48C | R-410A | 48000 | 17 | 12 | 46000 | 16.9 | 11.7 | No | 206220588 | Southeast and North | USA,Canada | No
EL18XCVS048-230A** | C35-49C+TDR+TXV | ML193UH110XE60C | R-410A | 48000 | 17 | 12 | 46500 | 16.4 | 11.5 | No | 206220589 | Southeast and North | USA,Canada | No
EL18XCVS048-230A** | C35-49C+TDR+TXV | ML196UH090XE48C | R-410A | 48000 | 17 | 12.2 | 46000 | 16.8 | 11.7 | No | 206220590 | Southeast and North | USA,Canada | No
EL18XCVS048-230A** | C35-49C+TDR+TXV | ML296UH090XV48C | R-410A | 48000 | 17 | 12 | 47000 | 16.4 | 11.5 | No | 206220591 | Southeast and North | USA,Canada | No
EL18XCVS048-230A** | C35-49C+TDR+TXV | ML296UH110XV60C | R-410A | 48000 | 17 | 12.2 | 47000 | 16.9 | 11.7 | No | 206220592 | Southeast and North | USA,Canada | No
EL18XCVS048-230A** | C35-49C+TDR+TXV | SL280UH080NV60C | R-410A | 47500 | 18 | 12 | 46000 | 17.2 | 11.5 | No | 206220292 | Southeast and North | USA,Canada | No
EL18XCVS048-230A** | C35-49C+TDR+TXV | SL280UH090V60C | R-410A | 47500 | 17 | 12 | 46000 | 17.4 | 11.7 | No | 206220293 | Southeast and North | USA,Canada | No
EL18XCVS048-230A** | C35-49C+TDR+TXV | SL280UH090XV60C | R-410A | 47500 | 17 | 12 | 46000 | 17.4 | 11.7 | No | 206220294 | Southeast and North | USA,Canada | No
EL18XCVS048-230A** | C35-49C+TDR+TXV | SL280UH100NV60C | R-410A | 47500 | 17 | 12.2 | 46000 | 17.2 | 11.5 | No | 206220295 | Southeast and North | USA,Canada | No
EL18XCVS048-230A** | C35-49C+TDR+TXV | SL280UH110V60C | R-410A | 47000 | 17 | 11.7 | 46000 | 17.2 | 11.5 | No | 206220296 | Southeast and North | USA,Canada | No
EL18XCVS048-230A** | C35-49C+TDR+TXV | SL280UH110XV60C | R-410A | 47000 | 17 | 11.7 | 46000 | 17.2 | 11.5 | No | 206220297 | Southeast and North | USA,Canada | No
EL18XCVS048-230A** | C35-49C+TDR+TXV | SL297UH080NV48C | R-410A | 47000 | 17 | 11.7 | 45500 | 17.2 | 11.2 | No | 206220298 | Southeast and North | USA,Canada | No
EL18XCVS048-230A** | C35-49C+TDR+TXV | SL297UH080NV60C | R-410A | 47000 | 17 | 11.7 | 45500 | 16.9 | 11.2 | No | 206220299 | Southeast and North | USA,Canada | No
EL18XCVS048-230A** | C35-49C+TDR+TXV | SLP99UH090XV48C | R-410A | 47000 | 17 | 11.7 | 45500 | 17.2 | 11 | No | 206220300 | Southeast and North | USA,Canada | No
EL18XCVS048-230A** | C35-49C+TDR+TXV | SLP99UH090XV60C | R-410A | 47000 | 17 | 11.7 | 46000 | 17.1 | 11.2 | No | 206220301 | Southeast and North | USA,Canada | No
EL18XCVS048-230A** | C35-49C+TDR+TXV | SLP99UH110XV60C | R-410A | 47000 | 17 | 11.7 | 46000 | 17.2 | 11.5 | No | 206220302 | Southeast and North | USA,Canada | No
EL18XCVS048-230A** | C35-50/60C+TDR+TXV | EL180UH100NE60C | R-410A | 48000 | 17 | 11.7 | 45500 | 16.2 | 11 | No | 206220593 | Southeast and North | USA,Canada | No
EL18XCVS048-230A** | C35-50/60C+TDR+TXV | EL195UH100NE60C | R-410A | 47500 | 16 | 11.5 | 45500 | 16 | 11 | No | 206220595 | Southeast and North | USA,Canada | No
EL18XCVS048-230A** | C35-50/60C+TDR+TXV | EL196UH110XE60C | R-410A | 47500 | 16 | 11.7 | 46000 | 16.2 | 11.2 | No | 206220597 | Southeast and North | USA,Canada | No
EL18XCVS048-230A** | C35-50/60C+TDR+TXV | EL280UH110E48C | R-410A | 47000 | 16 | 11.7 | 45500 | 16.9 | 11.5 | No | 206220598 | Southeast and North | USA,Canada | No
EL18XCVS048-230A** | C35-50/60C+TDR+TXV | EL280UH110E60C | R-410A | 48000 | 16 | 12 | 46000 | 16.2 | 11.2 | No | 206220599 | Southeast and North | USA,Canada | No
EL18XCVS048-230A** | C35-50/60C+TDR+TXV | EL280UH110XE60C | R-410A | 48000 | 16 | 12 | 46000 | 16.2 | 11.2 | No | 206220600 | Southeast and North | USA,Canada | No
EL18XCVS048-230A** | C35-50/60C+TDR+TXV | EL297UH090XV48C | R-410A | - - - | - - - | - - - | 44500 | 17.2 | 10.7 | No | 213185776 | Southeast and North | USA,Canada | No
EL18XCVS048-230A** | C35-50/60C+TDR+TXV | EL297UH090XV60C | R-410A | - - - | - - - | - - - | 44500 | 16.8 | 10.7 | No | 213185777 | Southeast and North | USA,Canada | No
EL18XCVS048-230A** | C35-50/60C+TDR+TXV | EL297UH110XE60C | R-410A | - - - | - - - | - - - | 45500 | 16 | 11.2 | No | 213433687 | Southeast and North | USA,Canada | No
EL18XCVS048-230A** | C35-50/60C+TDR+TXV | EL297UH110XV48C | R-410A | - - - | - - - | - - - | 44500 | 17.2 | 10.7 | No | 213185778 | Southeast and North | USA,Canada | No
EL18XCVS048-230A** | C35-50/60C+TDR+TXV | EL297UH110XV60C | R-410A | - - - | - - - | - - - | 44500 | 17.2 | 10.7 | No | 213182399 | Southeast and North | USA,Canada | No
EL18XCVS048-230A** | C35-50/60C+TDR+TXV | ML180UH090E60C | R-410A | 46500 | 16 | 11.7 | 46000 | 16.6 | 11.5 | No | 206220603 | Southeast and North | USA,Canada | No
EL18XCVS048-230A** | C35-50/60C+TDR+TXV | ML180UH110E60C | R-410A | 46500 | 16 | 11.7 | 46000 | 16.6 | 11.5 | No | 206220604 | Southeast and North | USA,Canada | No
EL18XCVS048-230A** | C35-50/60C+TDR+TXV | ML180UH110V60C | R-410A | 47500 | 17 | 12.2 | 46000 | 16.9 | 11.5 | No | 206220605 | Southeast and North | USA,Canada | No
EL18XCVS048-230A** | C35-50/60C+TDR+TXV | ML193UH090XE48C | R-410A | 46500 | 16 | 11.7 | 45000 | 16.6 | 11.2 | No | 206220606 | Southeast and North | USA,Canada | No
EL18XCVS048-230A** | C35-50/60C+TDR+TXV | ML193UH110XE48C | R-410A | 46500 | 17 | 11.7 | 45000 | 16.8 | 11.2 | No | 206220607 | Southeast and North | USA,Canada | No
EL18XCVS048-230A** | C35-50/60C+TDR+TXV | ML193UH110XE60C | R-410A | 47500 | 16 | 11.7 | 45500 | 16.2 | 11.2 | No | 206220608 | Southeast and North | USA,Canada | No
EL18XCVS048-230A** | C35-50/60C+TDR+TXV | ML296UH090XV48C | R-410A | 47500 | 16 | 11.7 | 46000 | 16.2 | 11.2 | No | 206220610 | Southeast and North | USA,Canada | No
EL18XCVS048-230A** | C35-50/60C+TDR+TXV | ML296UH110XV60C | R-410A | 47500 | 16 | 11.7 | 46000 | 16.6 | 11.2 | No | 206220611 | Southeast and North | USA,Canada | No
EL18XCVS048-230A** | C35-50/60C+TDR+TXV | SL280UH080NV60C | R-410A | 46000 | 17 | 11.7 | 45000 | 17.2 | 11.2 | No | 206220307 | Southeast and North | USA,Canada | No
EL18XCVS048-230A** | C35-50/60C+TDR+TXV | SL280UH090V60C | R-410A | 46000 | 17 | 11.5 | 45000 | 17.2 | 11.2 | No | 206220308 | Southeast and North | USA,Canada | No
EL18XCVS048-230A** | C35-50/60C+TDR+TXV | SL280UH090XV60C | R-410A | 46000 | 17 | 11.5 | 45000 | 17.2 | 11.2 | No | 206220309 | Southeast and North | USA,Canada | No
EL18XCVS048-230A** | C35-50/60C+TDR+TXV | SL280UH100NV60C | R-410A | 46000 | 17 | 11.7 | 45000 | 17.1 | 11 | No | 206220310 | Southeast and North | USA,Canada | No
EL18XCVS048-230A** | C35-50/60C+TDR+TXV | SL280UH110V60C | R-410A | 46000 | 17 | 11.5 | 45000 | 17.1 | 11.2 | No | 206220311 | Southeast and North | USA,Canada | No
EL18XCVS048-230A** | C35-50/60C+TDR+TXV | SL280UH110XV60C | R-410A | 46000 | 17 | 11.5 | 45000 | 17.1 | 11.2 | No | 206220312 | Southeast and North | USA,Canada | No
EL18XCVS048-230A** | C35-50/60C+TDR+TXV | SL297UH080NV48C | R-410A | 46000 | 17 | 11.5 | 44500 | 17.1 | 10.7 | No | 206220313 | Southeast and North | USA,Canada | No
EL18XCVS048-230A** | C35-50/60C+TDR+TXV | SL297UH080NV60C | R-410A | 46000 | 17 | 11.5 | 44500 | 16.9 | 10.7 | No | 206220314 | Southeast and North | USA,Canada | No
EL18XCVS048-230A** | C35-50/60C+TDR+TXV | SLP99UH090XV48C | R-410A | 46000 | 17 | 11.5 | 44500 | 17.2 | 10.7 | No | 206220315 | Southeast and North | USA,Canada | No
EL18XCVS048-230A** | C35-50/60C+TDR+TXV | SLP99UH090XV60C | R-410A | 46000 | 17 | 11.5 | 45000 | 16.9 | 11 | No | 206220316 | Southeast and North | USA,Canada | No
EL18XCVS048-230A** | C35-50/60C+TDR+TXV | SLP99UH110XV60C | R-410A | 46000 | 17 | 11.5 | 45000 | 17.1 | 11 | No | 206220317 | Southeast and North | USA,Canada | No
EL18XCVS048-230A** | C35-60C+TDR+TXV | EL180UH100NE60C | R-410A | 48000 | 18 | 12.2 | 48000 | 16.9 | 11.7 | No | 206220612 | Southeast and North | USA,Canada | No
EL18XCVS048-230A** | C35-60C+TDR+TXV | EL195UH100NE60C | R-410A | 48000 | 17 | 12 | 47500 | 16.6 | 11.7 | No | 206220614 | Southeast and North | USA,Canada | No
EL18XCVS048-230A** | C35-60C+TDR+TXV | EL196UH090XE48C | R-410A | 48000 | 17 | 12.2 | 47000 | 17.2 | 11.7 | No | 206220615 | Southeast and North | USA,Canada | No
EL18XCVS048-230A** | C35-60C+TDR+TXV | EL196UH110XE60C | R-410A | 48000 | 17 | 12.2 | 48000 | 16.9 | 11.7 | No | 206220616 | Southeast and North | USA,Canada | No
EL18XCVS048-230A** | C35-60C+TDR+TXV | EL280UH110E48C | R-410A | 48000 | 17 | 12.5 | 47500 | 17.6 | 12 | Yes | 206220617 | Southeast and North | USA,Canada | Yes
EL18XCVS048-230A** | C35-60C+TDR+TXV | EL280UH110E60C | R-410A | 48000 | 17 | 12.5 | 48000 | 17.1 | 11.7 | No | 206220618 | Southeast and North | USA,Canada | No
EL18XCVS048-230A** | C35-60C+TDR+TXV | EL280UH110XE60C | R-410A | 48000 | 18 | 12.5 | 48000 | 17.1 | 11.7 | No | 206220619 | Southeast and North | USA,Canada | No
EL18XCVS048-230A** | C35-60C+TDR+TXV | EL297UH090XE48C | R-410A | - - - | - - - | - - - | 47000 | 17.2 | 11.7 | No | 213500434 | Southeast and North | USA,Canada | No
EL18XCVS048-230A** | C35-60C+TDR+TXV | EL297UH090XV48C | R-410A | - - - | - - - | - - - | 47000 | 17.8 | 11.5 | No | 213185779 | Southeast and North | USA,Canada | No
EL18XCVS048-230A** | C35-60C+TDR+TXV | EL297UH090XV60C | R-410A | - - - | - - - | - - - | 47000 | 17.6 | 11.5 | No | 213185780 | Southeast and North | USA,Canada | No
EL18XCVS048-230A** | C35-60C+TDR+TXV | EL297UH110XE60C | R-410A | - - - | - - - | - - - | 47500 | 16.9 | 11.7 | No | 213433688 | Southeast and North | USA,Canada | No
EL18XCVS048-230A** | C35-60C+TDR+TXV | EL297UH110XV48C | R-410A | - - - | - - - | - - - | 47000 | 17.8 | 11.5 | No | 213185781 | Southeast and North | USA,Canada | No
EL18XCVS048-230A** | C35-60C+TDR+TXV | EL297UH110XV60C | R-410A | - - - | - - - | - - - | 47000 | 17.8 | 11.5 | No | 213182400 | Southeast and North | USA,Canada | No
EL18XCVS048-230A** | C35-60C+TDR+TXV | ML180UH090E60C | R-410A | 48000 | 17 | 12.5 | 48000 | 17.4 | 12 | Yes | 206220622 | Southeast and North | USA,Canada | Yes
EL18XCVS048-230A** | C35-60C+TDR+TXV | ML180UH110E60C | R-410A | 48000 | 17 | 12.5 | 48000 | 17.2 | 12 | Yes | 206220623 | Southeast and North | USA,Canada | Yes
EL18XCVS048-230A** | C35-60C+TDR+TXV | ML180UH110V60C | R-410A | 48000 | 18 | 12.5 | 48000 | 17.6 | 12 | Yes | 206220624 | Southeast and North | USA,Canada | Yes
EL18XCVS048-230A** | C35-60C+TDR+TXV | ML193UH090XE48C | R-410A | 48000 | 17 | 12.2 | 47000 | 17.2 | 11.7 | No | 206220625 | Southeast and North | USA,Canada | No
EL18XCVS048-230A** | C35-60C+TDR+TXV | ML193UH110XE48C | R-410A | 48000 | 17 | 12.2 | 47000 | 17.4 | 11.7 | No | 206220626 | Southeast and North | USA,Canada | No
EL18XCVS048-230A** | C35-60C+TDR+TXV | ML193UH110XE60C | R-410A | 48000 | 17 | 12.2 | 47500 | 16.9 | 11.7 | No | 206220627 | Southeast and North | USA,Canada | No
EL18XCVS048-230A** | C35-60C+TDR+TXV | ML196UH090XE48C | R-410A | 48000 | 17 | 12.2 | 47000 | 17.2 | 11.7 | No | 206220628 | Southeast and North | USA,Canada | No
EL18XCVS048-230A** | C35-60C+TDR+TXV | ML296UH090XV48C | R-410A | 48000 | 17 | 12.2 | 48000 | 16.9 | 11.7 | No | 206220629 | Southeast and North | USA,Canada | No
EL18XCVS048-230A** | C35-60C+TDR+TXV | ML296UH110XV60C | R-410A | 48000 | 18 | 12.5 | 48000 | 17.2 | 11.7 | No | 206220630 | Southeast and North | USA,Canada | No
EL18XCVS048-230A** | C35-60C+TDR+TXV | SL280UH080NV60C | R-410A | 48000 | 18 | 12.5 | 47000 | 17.8 | 11.7 | No | 206220322 | Southeast and North | USA,Canada | No
EL18XCVS048-230A** | C35-60C+TDR+TXV | SL280UH090V60C | R-410A | 48000 | 18 | 12.2 | 47000 | 17.8 | 12 | Yes | 206220323 | Southeast and North | USA,Canada | Yes
EL18XCVS048-230A** | C35-60C+TDR+TXV | SL280UH090XV60C | R-410A | 48000 | 18 | 12.2 | 47000 | 17.8 | 12 | Yes | 206220324 | Southeast and North | USA,Canada | Yes
EL18XCVS048-230A** | C35-60C+TDR+TXV | SL280UH100NV60C | R-410A | 48000 | 18 | 12.5 | 47000 | 17.6 | 11.7 | No | 206220325 | Southeast and North | USA,Canada | No
EL18XCVS048-230A** | C35-60C+TDR+TXV | SL280UH110V60C | R-410A | 48000 | 17 | 12 | 47000 | 17.6 | 11.7 | No | 206220326 | Southeast and North | USA,Canada | No
EL18XCVS048-230A** | C35-60C+TDR+TXV | SL280UH110XV60C | R-410A | 48000 | 17 | 12 | 47000 | 17.6 | 11.7 | No | 206220327 | Southeast and North | USA,Canada | No
EL18XCVS048-230A** | C35-60C+TDR+TXV | SL297UH080NV48C | R-410A | 48000 | 18 | 12 | 47000 | 17.8 | 11.5 | No | 206220328 | Southeast and North | USA,Canada | No
EL18XCVS048-230A** | C35-60C+TDR+TXV | SL297UH080NV60C | R-410A | 48000 | 17 | 12 | 47000 | 17.4 | 11.5 | No | 206220329 | Southeast and North | USA,Canada | No
EL18XCVS048-230A** | C35-60C+TDR+TXV | SLP99UH090XV48C | R-410A | 48000 | 18 | 12 | 47000 | 17.8 | 11.5 | No | 206220330 | Southeast and North | USA,Canada | No
EL18XCVS048-230A** | C35-60C+TDR+TXV | SLP99UH090XV60C | R-410A | 48000 | 18 | 12 | 47000 | 17.6 | 11.5 | No | 206220331 | Southeast and North | USA,Canada | No
EL18XCVS048-230A** | C35-60C+TDR+TXV | SLP99UH110XV60C | R-410A | 48000 | 17 | 12 | 47000 | 17.8 | 11.7 | No | 206220332 | Southeast and North | USA,Canada | No
EL18XCVS048-230A** | C35-60D+TDR+TXV | EL297UH110XV60C | R-410A | - - - | - - - | - - - | 46500 | 17.6 | 11.7 | No | 213182401 | Southeast and North | USA,Canada | No
EL18XCVS048-230A** | C35-60D+TDR+TXV | EL297UH135XV60D | R-410A | - - - | - - - | - - - | 46500 | 17.6 | 11.7 | No | 213185782 | Southeast and North | USA,Canada | No
EL18XCVS048-230A** | C35-60D+TDR+TXV | SL280UH135V60D | R-410A | 47500 | 17 | 12 | 46500 | 17.6 | 11.7 | No | 206220334 | Southeast and North | USA,Canada | No
EL18XCVS048-230A** | C35-60D+TDR+TXV | SLP99UH135XV60D | R-410A | 47500 | 17 | 12 | 46500 | 17.6 | 11.7 | No | 206220336 | Southeast and North | USA,Canada | No
EL18XCVS048-230A** | CBA25UH-048-230 | - - - | R-410A | 48000 | 17 | 12 | 46000 | 16.2 | 11.2 | No | 206221386 | Southeast and North | USA,Canada | No
EL18XCVS048-230A** | CBA25UHV-048-230 | - - - | R-410A | 48000 | 17 | 12.2 | 46500 | 16.9 | 11.5 | No | 206221387 | Southeast and North | USA,Canada | No
EL18XCVS048-230A** | CBA27UHE-048-230+TDR | - - - | R-410A | 48000 | 17 | 12.2 | 47000 | 17.2 | 11.7 | No | 206221388 | Southeast and North | USA,Canada | No
EL18XCVS048-230A** | CBA38MV-048-230+TDR | - - - | R-410A | 47500 | 18 | 12 | 46000 | 17.6 | 11.5 | No | 206220269 | Southeast and North | USA,Canada | No
EL18XCVS048-230A** | CBA38MV-060-230+TDR | - - - | R-410A | 46500 | 17 | 12 | 45000 | 16.9 | 11.2 | No | 206220337 | Southeast and North | USA,Canada | No
EL18XCVS048-230A** | CBK45UHET-048-230 | - - - | R-410A | - - - | - - - | - - - | 46000 | 16.2 | 11.2 | No | 214860518 | Southeast and North | USA,Canada | No
EL18XCVS048-230A** | CBK45UHVT-048-230 | - - - | R-410A | - - - | - - - | - - - | 46500 | 16.9 | 11.5 | No | 214860519 | Southeast and North | USA,Canada | No
EL18XCVS048-230A** | CBK47UHET-048-230 | - - - | R-410A | - - - | - - - | - - - | 47000 | 17.2 | 11.5 | No | 214860520 | Southeast and North | USA,Canada | No
EL18XCVS048-230A** | CH23-51+TDR+TXV | EL180UH080NE48B | R-410A | 46500 | 16 | 11.7 | 44000 | 16 | 11 | No | 206220631 | Southeast and North | USA,Canada | No
EL18XCVS048-230A** | CH23-51+TDR+TXV | EL180UH100NE60C | R-410A | 46000 | 17 | 11.7 | 44500 | 15.8 | 10.7 | No | 206220632 | Southeast and North | USA,Canada | No
EL18XCVS048-230A** | CH23-51+TDR+TXV | EL195UH080NE48C | R-410A | 45500 | 16 | 11 | 43500 | 16 | 11 | No | 206220633 | Southeast and North | USA,Canada | No
EL18XCVS048-230A** | CH23-51+TDR+TXV | EL195UH100NE60C | R-410A | 46500 | 16 | 11 | 44500 | 15.6 | 11 | No | 206220634 | Southeast and North | USA,Canada | No
EL18XCVS048-230A** | CH23-51+TDR+TXV | EL196UH090XE48C | R-410A | 46000 | 16 | 11.5 | 44000 | 16.2 | 11.2 | No | 206220635 | Southeast and North | USA,Canada | No
EL18XCVS048-230A** | CH23-51+TDR+TXV | EL196UH110XE60C | R-410A | 46500 | 16 | 11.5 | 45000 | 15.6 | 11.2 | No | 206220636 | Southeast and North | USA,Canada | No
EL18XCVS048-230A** | CH23-51+TDR+TXV | EL280UH090E48B | R-410A | 46000 | 16 | 11.7 | 44500 | 16.2 | 11.2 | No | 206220637 | Southeast and North | USA,Canada | No
EL18XCVS048-230A** | CH23-51+TDR+TXV | EL280UH090XE48B | R-410A | 46000 | 16 | 11.7 | 44500 | 16.2 | 11.2 | No | 206220638 | Southeast and North | USA,Canada | No
EL18XCVS048-230A** | CH23-51+TDR+TXV | EL280UH110E48C | R-410A | 46000 | 16 | 11.7 | 44500 | 16.6 | 11.2 | No | 206220639 | Southeast and North | USA,Canada | No
EL18XCVS048-230A** | CH23-51+TDR+TXV | EL280UH110E60C | R-410A | 47000 | 16 | 11.7 | 44500 | 15.8 | 11.2 | No | 206220640 | Southeast and North | USA,Canada | No
EL18XCVS048-230A** | CH23-51+TDR+TXV | EL280UH110XE60C | R-410A | 46000 | 16 | 11.7 | 44500 | 15.8 | 11.2 | No | 206220641 | Southeast and North | USA,Canada | No
EL18XCVS048-230A** | CH23-51+TDR+TXV | EL297UH090XE48C | R-410A | - - - | - - - | - - - | 44000 | 16.2 | 11.2 | No | 213500442 | Southeast and North | USA,Canada | No
EL18XCVS048-230A** | CH23-51+TDR+TXV | EL297UH090XV48C | R-410A | - - - | - - - | - - - | 43500 | 16.8 | 10.7 | No | 213185783 | Southeast and North | USA,Canada | No
EL18XCVS048-230A** | CH23-51+TDR+TXV | EL297UH090XV60C | R-410A | - - - | - - - | - - - | 44000 | 16.6 | 10.7 | No | 213185784 | Southeast and North | USA,Canada | No
EL18XCVS048-230A** | CH23-51+TDR+TXV | EL297UH110XE60C | R-410A | - - - | - - - | - - - | 44500 | 15.8 | 11 | No | 213433689 | Southeast and North | USA,Canada | No
EL18XCVS048-230A** | CH23-51+TDR+TXV | EL297UH110XV48C | R-410A | - - - | - - - | - - - | 43500 | 16.8 | 10.7 | No | 213185785 | Southeast and North | USA,Canada | No
EL18XCVS048-230A** | CH23-51+TDR+TXV | EL297UH110XV60C | R-410A | - - - | - - - | - - - | 43500 | 16.8 | 10.7 | No | 213182402 | Southeast and North | USA,Canada | No
EL18XCVS048-230A** | CH23-51+TDR+TXV | EL297UH135XV60D | R-410A | - - - | - - - | - - - | 44000 | 16.8 | 11 | No | 213185786 | Southeast and North | USA,Canada | No
EL18XCVS048-230A** | CH23-51+TDR+TXV | ML180UH070V48B | R-410A | 46000 | 16 | 11.5 | 44500 | 16.4 | 11 | No | 206220644 | Southeast and North | USA,Canada | No
EL18XCVS048-230A** | CH23-51+TDR+TXV | ML180UH090E48B | R-410A | 46000 | 16 | 11.5 | 44500 | 16.4 | 11.2 | No | 206220645 | Southeast and North | USA,Canada | No
EL18XCVS048-230A** | CH23-51+TDR+TXV | ML180UH090E60C | R-410A | 46000 | 16 | 11.7 | 45000 | 16.2 | 11.2 | No | 206220646 | Southeast and North | USA,Canada | No
EL18XCVS048-230A** | CH23-51+TDR+TXV | ML180UH090V48B | R-410A | 46000 | 16 | 11.7 | 44500 | 16.2 | 11 | No | 206220647 | Southeast and North | USA,Canada | No
EL18XCVS048-230A** | CH23-51+TDR+TXV | ML180UH090XE48B | R-410A | 46000 | 16 | 11.5 | 44500 | 16.4 | 11.2 | No | 206220648 | Southeast and North | USA,Canada | No
EL18XCVS048-230A** | CH23-51+TDR+TXV | ML180UH110E60C | R-410A | 45500 | 16 | 11.7 | 45000 | 16.2 | 11.2 | No | 206220649 | Southeast and North | USA,Canada | No
EL18XCVS048-230A** | CH23-51+TDR+TXV | ML180UH110V60C | R-410A | 46500 | 17 | 12 | 45000 | 16.6 | 11.2 | No | 206220650 | Southeast and North | USA,Canada | No
EL18XCVS048-230A** | CH23-51+TDR+TXV | ML193UH090XE48C | R-410A | 46000 | 16 | 11.7 | 44000 | 16.2 | 11.2 | No | 206220651 | Southeast and North | USA,Canada | No
EL18XCVS048-230A** | CH23-51+TDR+TXV | ML193UH110XE48C | R-410A | 46000 | 16 | 11.7 | 44000 | 16.4 | 11.2 | No | 206220652 | Southeast and North | USA,Canada | No
EL18XCVS048-230A** | CH23-51+TDR+TXV | ML193UH110XE60C | R-410A | 46500 | 16 | 11.5 | 44500 | 15.8 | 11.2 | No | 206220653 | Southeast and North | USA,Canada | No
EL18XCVS048-230A** | CH23-51+TDR+TXV | ML196UH090XE48C | R-410A | 46000 | 16 | 11.5 | 44000 | 16.2 | 11.2 | No | 206220654 | Southeast and North | USA,Canada | No
EL18XCVS048-230A** | CH23-51+TDR+TXV | ML296UH090XV48C | R-410A | 46000 | 16 | 11.5 | 44500 | 15.8 | 11 | No | 206220655 | Southeast and North | USA,Canada | No
EL18XCVS048-230A** | CH23-51+TDR+TXV | ML296UH110XV60C | R-410A | 46500 | 16 | 11.7 | 44500 | 16.2 | 11.2 | No | 206220656 | Southeast and North | USA,Canada | No
EL18XCVS048-230A** | CH23-51+TDR+TXV | SL280UH080NV48B | R-410A | 45000 | 17 | 11.5 | 43500 | 16.6 | 10.7 | No | 206220343 | Southeast and North | USA,Canada | No
EL18XCVS048-230A** | CH23-51+TDR+TXV | SL280UH080NV60C | R-410A | 45500 | 17 | 11.7 | 44000 | 16.9 | 11 | No | 206220344 | Southeast and North | USA,Canada | No
EL18XCVS048-230A** | CH23-51+TDR+TXV | SL280UH090V48B | R-410A | 45000 | 17 | 11 | 44000 | 16.8 | 11 | No | 206220345 | Southeast and North | USA,Canada | No
EL18XCVS048-230A** | CH23-51+TDR+TXV | SL280UH090V60C | R-410A | 45000 | 17 | 11.5 | 44000 | 16.9 | 11.2 | No | 206220346 | Southeast and North | USA,Canada | No
EL18XCVS048-230A** | CH23-51+TDR+TXV | SL280UH090XV48B | R-410A | 45000 | 17 | 11 | 44000 | 16.8 | 11 | No | 206220347 | Southeast and North | USA,Canada | No
EL18XCVS048-230A** | CH23-51+TDR+TXV | SL280UH090XV60C | R-410A | 45000 | 17 | 11.5 | 44000 | 16.9 | 11.2 | No | 206220348 | Southeast and North | USA,Canada | No
EL18XCVS048-230A** | CH23-51+TDR+TXV | SL280UH100NV60C | R-410A | 45500 | 17 | 11.7 | 44000 | 16.8 | 11 | No | 206220349 | Southeast and North | USA,Canada | No
EL18XCVS048-230A** | CH23-51+TDR+TXV | SL280UH110V60C | R-410A | 45000 | 17 | 11 | 44000 | 16.6 | 11 | No | 206220350 | Southeast and North | USA,Canada | No
EL18XCVS048-230A** | CH23-51+TDR+TXV | SL280UH110XV60C | R-410A | 45000 | 17 | 11 | 44000 | 16.6 | 11 | No | 206220351 | Southeast and North | USA,Canada | No
EL18XCVS048-230A** | CH23-51+TDR+TXV | SL280UH135V60D | R-410A | 45000 | 17 | 11.5 | 44000 | 16.9 | 11.2 | No | 206220352 | Southeast and North | USA,Canada | No
EL18XCVS048-230A** | CH23-51+TDR+TXV | SL297UH080NV48C | R-410A | 45000 | 17 | 11 | 44000 | 16.8 | 10.7 | No | 206220354 | Southeast and North | USA,Canada | No
EL18XCVS048-230A** | CH23-51+TDR+TXV | SL297UH080NV60C | R-410A | 45000 | 17 | 11.5 | 44000 | 16.6 | 10.7 | No | 206220355 | Southeast and North | USA,Canada | No
EL18XCVS048-230A** | CH23-51+TDR+TXV | SLP99UH090XV48C | R-410A | 45000 | 17 | 11 | 43500 | 16.9 | 10.7 | No | 206220356 | Southeast and North | USA,Canada | No
EL18XCVS048-230A** | CH23-51+TDR+TXV | SLP99UH090XV60C | R-410A | 45000 | 17 | 11 | 44000 | 16.6 | 11 | No | 206220357 | Southeast and North | USA,Canada | No
EL18XCVS048-230A** | CH23-51+TDR+TXV | SLP99UH110XV60C | R-410A | 45000 | 17 | 11 | 44000 | 16.8 | 11 | No | 206220358 | Southeast and North | USA,Canada | No
EL18XCVS048-230A** | CH23-51+TDR+TXV | SLP99UH135XV60D | R-410A | 45000 | 17 | 11.5 | 44000 | 16.8 | 11 | No | 206220359 | Southeast and North | USA,Canada | No
EL18XCVS048-230A** | CH23-65+TDR+TXV | EL180UH080NE48B | R-410A | 47000 | 17 | 12 | 44500 | 16.2 | 11.2 | No | 206220657 | Southeast and North | USA,Canada | No
EL18XCVS048-230A** | CH23-65+TDR+TXV | EL180UH100NE60C | R-410A | 46500 | 17 | 12 | 45500 | 16 | 11.2 | No | 206220658 | Southeast and North | USA,Canada | No
EL18XCVS048-230A** | CH23-65+TDR+TXV | EL195UH080NE48C | R-410A | 46500 | 16 | 11.5 | 44500 | 16.2 | 11.2 | No | 206220659 | Southeast and North | USA,Canada | No
EL18XCVS048-230A** | CH23-65+TDR+TXV | EL195UH100NE60C | R-410A | 47000 | 16 | 11.5 | 45000 | 15.8 | 11 | No | 206220660 | Southeast and North | USA,Canada | No
EL18XCVS048-230A** | CH23-65+TDR+TXV | EL196UH090XE48C | R-410A | 47000 | 17 | 11.7 | 44500 | 16.4 | 11.2 | No | 206220661 | Southeast and North | USA,Canada | No
EL18XCVS048-230A** | CH23-65+TDR+TXV | EL196UH110XE60C | R-410A | 47500 | 16 | 11.7 | 45500 | 16 | 11.2 | No | 206220662 | Southeast and North | USA,Canada | No
EL18XCVS048-230A** | CH23-65+TDR+TXV | EL280UH090E48B | R-410A | 47000 | 16 | 11.7 | 45000 | 16.6 | 11.2 | No | 206220663 | Southeast and North | USA,Canada | No
EL18XCVS048-230A** | CH23-65+TDR+TXV | EL280UH090XE48B | R-410A | 47000 | 16 | 11.7 | 45000 | 16.6 | 11.2 | No | 206220664 | Southeast and North | USA,Canada | No
EL18XCVS048-230A** | CH23-65+TDR+TXV | EL280UH110E48C | R-410A | 47000 | 16 | 12 | 45000 | 16.8 | 11.5 | No | 206220665 | Southeast and North | USA,Canada | No
EL18XCVS048-230A** | CH23-65+TDR+TXV | EL280UH110E60C | R-410A | 47500 | 16 | 11.7 | 45000 | 16 | 11.5 | No | 206220666 | Southeast and North | USA,Canada | No
EL18XCVS048-230A** | CH23-65+TDR+TXV | EL280UH110XE60C | R-410A | 47000 | 16 | 12 | 45000 | 16 | 11.5 | No | 206220667 | Southeast and North | USA,Canada | No
EL18XCVS048-230A** | CH23-65+TDR+TXV | EL297UH090XE48C | R-410A | - - - | - - - | - - - | 44500 | 16.4 | 11.2 | No | 213500444 | Southeast and North | USA,Canada | No
EL18XCVS048-230A** | CH23-65+TDR+TXV | EL297UH090XV48C | R-410A | - - - | - - - | - - - | 44500 | 17.1 | 11 | No | 213185787 | Southeast and North | USA,Canada | No
EL18XCVS048-230A** | CH23-65+TDR+TXV | EL297UH090XV60C | R-410A | - - - | - - - | - - - | 44500 | 16.8 | 11 | No | 213185788 | Southeast and North | USA,Canada | No
EL18XCVS048-230A** | CH23-65+TDR+TXV | EL297UH110XE60C | R-410A | - - - | - - - | - - - | 45500 | 16 | 11.2 | No | 213433690 | Southeast and North | USA,Canada | No
EL18XCVS048-230A** | CH23-65+TDR+TXV | EL297UH110XV48C | R-410A | - - - | - - - | - - - | 44500 | 16.9 | 11 | No | 213185789 | Southeast and North | USA,Canada | No
EL18XCVS048-230A** | CH23-65+TDR+TXV | EL297UH110XV60C | R-410A | - - - | - - - | - - - | 44500 | 17.1 | 11 | No | 213182403 | Southeast and North | USA,Canada | No
EL18XCVS048-230A** | CH23-65+TDR+TXV | EL297UH135XV60D | R-410A | - - - | - - - | - - - | 44500 | 16.9 | 11.2 | No | 213185790 | Southeast and North | USA,Canada | No
EL18XCVS048-230A** | CH23-65+TDR+TXV | ML180UH070V48B | R-410A | 47000 | 17 | 11.7 | 45500 | 16.6 | 11.2 | No | 206220670 | Southeast and North | USA,Canada | No
EL18XCVS048-230A** | CH23-65+TDR+TXV | ML180UH090E48B | R-410A | 47000 | 16 | 11.7 | 45000 | 16.6 | 11.5 | No | 206220671 | Southeast and North | USA,Canada | No
EL18XCVS048-230A** | CH23-65+TDR+TXV | ML180UH090E60C | R-410A | 46500 | 16 | 11.7 | 45500 | 16.4 | 11.2 | No | 206220672 | Southeast and North | USA,Canada | No
EL18XCVS048-230A** | CH23-65+TDR+TXV | ML180UH090V48B | R-410A | 46500 | 16 | 11.7 | 45000 | 16.4 | 11 | No | 206220673 | Southeast and North | USA,Canada | No
EL18XCVS048-230A** | CH23-65+TDR+TXV | ML180UH090XE48B | R-410A | 47000 | 16 | 11.7 | 45000 | 16.6 | 11.5 | No | 206220674 | Southeast and North | USA,Canada | No
EL18XCVS048-230A** | CH23-65+TDR+TXV | ML180UH110E60C | R-410A | 46500 | 17 | 12 | 45500 | 16.4 | 11.2 | No | 206220675 | Southeast and North | USA,Canada | No
EL18XCVS048-230A** | CH23-65+TDR+TXV | ML180UH110V60C | R-410A | 47000 | 17 | 12.2 | 45500 | 16.8 | 11.5 | No | 206220676 | Southeast and North | USA,Canada | No
EL18XCVS048-230A** | CH23-65+TDR+TXV | ML193UH090XE48C | R-410A | 46500 | 17 | 11.7 | 44500 | 16.4 | 11.2 | No | 206220677 | Southeast and North | USA,Canada | No
EL18XCVS048-230A** | CH23-65+TDR+TXV | ML193UH110XE48C | R-410A | 46500 | 17 | 11.7 | 45000 | 16.6 | 11.5 | No | 206220678 | Southeast and North | USA,Canada | No
EL18XCVS048-230A** | CH23-65+TDR+TXV | ML193UH110XE60C | R-410A | 47000 | 16 | 11.7 | 45500 | 16 | 11.2 | No | 206220679 | Southeast and North | USA,Canada | No
EL18XCVS048-230A** | CH23-65+TDR+TXV | ML196UH090XE48C | R-410A | 47000 | 17 | 11.7 | 44500 | 16.4 | 11.2 | No | 206220680 | Southeast and North | USA,Canada | No
EL18XCVS048-230A** | CH23-65+TDR+TXV | ML296UH090XV48C | R-410A | 47000 | 16 | 11.7 | 45500 | 16 | 11.2 | No | 206220681 | Southeast and North | USA,Canada | No
EL18XCVS048-230A** | CH23-65+TDR+TXV | ML296UH110XV60C | R-410A | 47000 | 17 | 12 | 45500 | 16.4 | 11.2 | No | 206220682 | Southeast and North | USA,Canada | No
EL18XCVS048-230A** | CH23-65+TDR+TXV | SL280UH080NV48B | R-410A | 46000 | 17 | 11.7 | 44500 | 16.9 | 11 | No | 206220365 | Southeast and North | USA,Canada | No
EL18XCVS048-230A** | CH23-65+TDR+TXV | SL280UH080NV60C | R-410A | 46000 | 17 | 11.7 | 44500 | 17.1 | 11.2 | No | 206220366 | Southeast and North | USA,Canada | No
EL18XCVS048-230A** | CH23-65+TDR+TXV | SL280UH090V48B | R-410A | 45500 | 17 | 11.5 | 44500 | 16.9 | 11 | No | 206220367 | Southeast and North | USA,Canada | No
EL18XCVS048-230A** | CH23-65+TDR+TXV | SL280UH090V60C | R-410A | 46000 | 17 | 11.7 | 44500 | 17.1 | 11.2 | No | 206220368 | Southeast and North | USA,Canada | No
EL18XCVS048-230A** | CH23-65+TDR+TXV | SL280UH090XV48B | R-410A | 45500 | 17 | 11.5 | 44500 | 16.9 | 11 | No | 206220369 | Southeast and North | USA,Canada | No
EL18XCVS048-230A** | CH23-65+TDR+TXV | SL280UH090XV60C | R-410A | 46000 | 17 | 11.7 | 44500 | 17.1 | 11.2 | No | 206220370 | Southeast and North | USA,Canada | No
EL18XCVS048-230A** | CH23-65+TDR+TXV | SL280UH100NV60C | R-410A | 46000 | 17 | 11.7 | 44500 | 16.9 | 11.2 | No | 206220371 | Southeast and North | USA,Canada | No
EL18XCVS048-230A** | CH23-65+TDR+TXV | SL280UH110V60C | R-410A | 46000 | 17 | 11.7 | 44500 | 16.9 | 11.2 | No | 206220372 | Southeast and North | USA,Canada | No
EL18XCVS048-230A** | CH23-65+TDR+TXV | SL280UH110XV60C | R-410A | 46000 | 17 | 11.7 | 44500 | 16.9 | 11.2 | No | 206220373 | Southeast and North | USA,Canada | No
EL18XCVS048-230A** | CH23-65+TDR+TXV | SL280UH135V60D | R-410A | 46000 | 17 | 11.7 | 44500 | 17.1 | 11.2 | No | 206220374 | Southeast and North | USA,Canada | No
EL18XCVS048-230A** | CH23-65+TDR+TXV | SL297UH080NV48C | R-410A | 46000 | 17 | 11.7 | 44500 | 16.9 | 11 | No | 206220376 | Southeast and North | USA,Canada | No
EL18XCVS048-230A** | CH23-65+TDR+TXV | SL297UH080NV60C | R-410A | 46000 | 17 | 11.7 | 44500 | 16.8 | 11 | No | 206220377 | Southeast and North | USA,Canada | No
EL18XCVS048-230A** | CH23-65+TDR+TXV | SLP99UH090XV48C | R-410A | 46000 | 17 | 11.7 | 44500 | 17.1 | 11 | No | 206220378 | Southeast and North | USA,Canada | No
EL18XCVS048-230A** | CH23-65+TDR+TXV | SLP99UH090XV60C | R-410A | 46000 | 17 | 11.7 | 44500 | 16.8 | 11 | No | 206220379 | Southeast and North | USA,Canada | No
EL18XCVS048-230A** | CH23-65+TDR+TXV | SLP99UH110XV60C | R-410A | 46000 | 17 | 11.7 | 44500 | 16.9 | 11.2 | No | 206220380 | Southeast and North | USA,Canada | No
EL18XCVS048-230A** | CH23-65+TDR+TXV | SLP99UH135XV60D | R-410A | 46000 | 17 | 11.7 | 44500 | 16.9 | 11.2 | No | 206220381 | Southeast and North | USA,Canada | No
EL18XCVS048-230A** | CHX35-42B+TDR | ML180UH070V48B | R-410A | 48000 | 17 | 12 | 47500 | 16.9 | 11.5 | No | 206220731 | Southeast and North | USA,Canada | No
EL18XCVS048-230A** | CHX35-42B+TDR | ML180UH090V48B | R-410A | 48000 | 17 | 12 | 47500 | 16.6 | 11.5 | No | 206220732 | Southeast and North | USA,Canada | No
EL18XCVS048-230A** | CHX35-42B+TDR | SL280UH090V48B | R-410A | 48000 | 18 | 11.7 | 46500 | 17.4 | 11.2 | No | 206220421 | Southeast and North | USA,Canada | No
EL18XCVS048-230A** | CHX35-42B+TDR | SL280UH090XV48B | R-410A | 48000 | 18 | 11.7 | 46500 | 17.4 | 11.2 | No | 206220422 | Southeast and North | USA,Canada | No
EL18XCVS048-230A** | CHX35-42C+TDR | ML180UH110V60C | R-410A | 48000 | 18 | 12.2 | 46500 | 17.1 | 11.5 | No | 206220733 | Southeast and North | USA,Canada | No
EL18XCVS048-230A** | CHX35-48B+TDR | EL280UH090E48B | R-410A | 47000 | 16 | 11.7 | 45000 | 16.8 | 11.2 | No | 206220735 | Southeast and North | USA,Canada | No
EL18XCVS048-230A** | CHX35-48B+TDR | EL280UH090XE48B | R-410A | 47000 | 16 | 11.7 | 45000 | 16.8 | 11.2 | No | 206220736 | Southeast and North | USA,Canada | No
EL18XCVS048-230A** | CHX35-48B+TDR | ML180UH070V48B | R-410A | 47500 | 16 | 11.7 | 46000 | 16.6 | 11.2 | No | 206220737 | Southeast and North | USA,Canada | No
EL18XCVS048-230A** | CHX35-48B+TDR | ML180UH090E48B | R-410A | 47000 | 16 | 11.7 | 45000 | 16.8 | 11.5 | No | 206220738 | Southeast and North | USA,Canada | No
EL18XCVS048-230A** | CHX35-48B+TDR | ML180UH090V48B | R-410A | 47000 | 16 | 11.5 | 45500 | 16.2 | 11 | No | 206220739 | Southeast and North | USA,Canada | No
EL18XCVS048-230A** | CHX35-48B+TDR | ML180UH090XE48B | R-410A | 47000 | 16 | 11.7 | 45000 | 16.8 | 11.5 | No | 206220740 | Southeast and North | USA,Canada | No
EL18XCVS048-230A** | CHX35-48B+TDR | SL280UH080NV48B | R-410A | 46500 | 17 | 11.7 | 44500 | 16.9 | 10.7 | No | 206220423 | Southeast and North | USA,Canada | No
EL18XCVS048-230A** | CHX35-48B+TDR | SL280UH090V48B | R-410A | 46000 | 17 | 11 | 45000 | 17.2 | 11 | No | 206220424 | Southeast and North | USA,Canada | No
EL18XCVS048-230A** | CHX35-48B+TDR | SL280UH090XV48B | R-410A | 46000 | 17 | 11 | 45000 | 17.2 | 11 | No | 206220425 | Southeast and North | USA,Canada | No
EL18XCVS048-230A** | CHX35-48C+TDR | EL180UH100NE60C | R-410A | 48000 | 17 | 11.7 | 46000 | 16.2 | 11.2 | No | 206220741 | Southeast and North | USA,Canada | No
EL18XCVS048-230A** | CHX35-48C+TDR | EL195UH100NE60C | R-410A | 47500 | 16 | 11.5 | 46000 | 16 | 11 | No | 206220743 | Southeast and North | USA,Canada | No
EL18XCVS048-230A** | CHX35-48C+TDR | EL196UH110XE60C | R-410A | 48000 | 16 | 11.7 | 46000 | 16.2 | 11.2 | No | 206220745 | Southeast and North | USA,Canada | No
EL18XCVS048-230A** | CHX35-48C+TDR | EL280UH110E48C | R-410A | 47500 | 17 | 12 | 46000 | 16.9 | 11.5 | No | 206220746 | Southeast and North | USA,Canada | No
EL18XCVS048-230A** | CHX35-48C+TDR | EL280UH110E60C | R-410A | 48000 | 16 | 12 | 46500 | 16.4 | 11.5 | No | 206220747 | Southeast and North | USA,Canada | No
EL18XCVS048-230A** | CHX35-48C+TDR | EL280UH110XE60C | R-410A | 48000 | 16 | 12 | 46500 | 16.4 | 11.5 | No | 206220748 | Southeast and North | USA,Canada | No
EL18XCVS048-230A** | CHX35-48C+TDR | EL297UH090XV48C | R-410A | - - - | - - - | - - - | 45000 | 17.2 | 10.7 | No | 213185936 | Southeast and North | USA,Canada | No
EL18XCVS048-230A** | CHX35-48C+TDR | EL297UH090XV60C | R-410A | - - - | - - - | - - - | 45000 | 16.9 | 11 | No | 213185937 | Southeast and North | USA,Canada | No
EL18XCVS048-230A** | CHX35-48C+TDR | EL297UH110XE60C | R-410A | - - - | - - - | - - - | 46000 | 16.2 | 11.2 | No | 213433693 | Southeast and North | USA,Canada | No
EL18XCVS048-230A** | CHX35-48C+TDR | EL297UH110XV48C | R-410A | - - - | - - - | - - - | 45000 | 17.2 | 11 | No | 213185938 | Southeast and North | USA,Canada | No
EL18XCVS048-230A** | CHX35-48C+TDR | EL297UH110XV60C | R-410A | - - - | - - - | - - - | 45000 | 17.2 | 10.7 | No | 213182492 | Southeast and North | USA,Canada | No
EL18XCVS048-230A** | CHX35-48C+TDR | ML180UH090E60C | R-410A | 47000 | 16 | 12 | 46500 | 16.6 | 11.5 | No | 206220751 | Southeast and North | USA,Canada | No
EL18XCVS048-230A** | CHX35-48C+TDR | ML180UH110E60C | R-410A | 47000 | 16 | 12 | 46000 | 16.6 | 11.5 | No | 206220752 | Southeast and North | USA,Canada | No
EL18XCVS048-230A** | CHX35-48C+TDR | ML180UH110V60C | R-410A | 48000 | 17 | 12.2 | 46500 | 16.9 | 11.5 | No | 206220753 | Southeast and North | USA,Canada | No
EL18XCVS048-230A** | CHX35-48C+TDR | ML193UH090XE48C | R-410A | 47000 | 17 | 11.7 | 45500 | 16.6 | 11.5 | No | 206220754 | Southeast and North | USA,Canada | No
EL18XCVS048-230A** | CHX35-48C+TDR | ML193UH110XE48C | R-410A | 47500 | 17 | 12 | 45500 | 16.6 | 11.5 | No | 206220755 | Southeast and North | USA,Canada | No
EL18XCVS048-230A** | CHX35-48C+TDR | ML193UH110XE60C | R-410A | 48000 | 16 | 11.7 | 46000 | 16.2 | 11.5 | No | 206220756 | Southeast and North | USA,Canada | No
EL18XCVS048-230A** | CHX35-48C+TDR | ML296UH090XV48C | R-410A | 48000 | 16 | 11.7 | 46500 | 16.2 | 11.2 | No | 206220758 | Southeast and North | USA,Canada | No
EL18XCVS048-230A** | CHX35-48C+TDR | ML296UH110XV60C | R-410A | 48000 | 17 | 12 | 46500 | 16.6 | 11.5 | No | 206220759 | Southeast and North | USA,Canada | No
EL18XCVS048-230A** | CHX35-48C+TDR | SL280UH080NV60C | R-410A | 47000 | 17 | 12 | 45500 | 17.2 | 11.2 | No | 206551577 | Southeast and North | USA,Canada | No
EL18XCVS048-230A** | CHX35-48C+TDR | SL280UH090V60C | R-410A | 46500 | 17 | 11.7 | 45500 | 17.2 | 11.5 | No | 206551578 | Southeast and North | USA,Canada | No
EL18XCVS048-230A** | CHX35-48C+TDR | SL280UH090XV60C | R-410A | 46500 | 17 | 11.7 | 45500 | 17.2 | 11.5 | No | 206551579 | Southeast and North | USA,Canada | No
EL18XCVS048-230A** | CHX35-48C+TDR | SL280UH100NV60C | R-410A | 47000 | 17 | 12 | 45500 | 17.2 | 11.2 | No | 206551580 | Southeast and North | USA,Canada | No
EL18XCVS048-230A** | CHX35-48C+TDR | SL280UH110V60C | R-410A | 46500 | 17 | 11.5 | 45500 | 17.2 | 11.2 | No | 206551581 | Southeast and North | USA,Canada | No
EL18XCVS048-230A** | CHX35-48C+TDR | SL280UH110XV60C | R-410A | 46500 | 17 | 11.5 | 45500 | 17.2 | 11.2 | No | 206551582 | Southeast and North | USA,Canada | No
EL18XCVS048-230A** | CHX35-48C+TDR | SL297UH080NV48C | R-410A | 46500 | 17 | 11.5 | 45000 | 17.2 | 11 | No | 206551583 | Southeast and North | USA,Canada | No
EL18XCVS048-230A** | CHX35-48C+TDR | SL297UH080NV60C | R-410A | 46500 | 17 | 11.7 | 45000 | 16.9 | 11 | No | 206551584 | Southeast and North | USA,Canada | No
EL18XCVS048-230A** | CHX35-48C+TDR | SLP99UH090XV48C | R-410A | 46500 | 17 | 11.5 | 45000 | 17.2 | 10.7 | No | 206551585 | Southeast and North | USA,Canada | No
EL18XCVS048-230A** | CHX35-48C+TDR | SLP99UH090XV60C | R-410A | 46500 | 17 | 11.5 | 45000 | 16.9 | 11 | No | 206551586 | Southeast and North | USA,Canada | No
EL18XCVS048-230A** | CHX35-48C+TDR | SLP99UH110XV60C | R-410A | 46500 | 17 | 11.5 | 45500 | 17.2 | 11.2 | No | 206551587 | Southeast and North | USA,Canada | No
EL18XCVS048-230A** | CHX35-51/61C+TDR | EL180UH100NE60C | R-410A | 48000 | 17 | 12 | 47000 | 16.6 | 11.5 | No | 206220760 | Southeast and North | USA,Canada | No
EL18XCVS048-230A** | CHX35-51/61C+TDR | EL195UH100NE60C | R-410A | 48000 | 16 | 11.7 | 47000 | 16.2 | 11.2 | No | 206220762 | Southeast and North | USA,Canada | No
EL18XCVS048-230A** | CHX35-51/61C+TDR | EL196UH110XE60C | R-410A | 48000 | 17 | 12 | 47000 | 16.4 | 11.5 | No | 206220764 | Southeast and North | USA,Canada | No
EL18XCVS048-230A** | CHX35-51/61C+TDR | EL280UH110E48C | R-410A | 48000 | 17 | 12.2 | 47000 | 17.2 | 11.7 | No | 206220765 | Southeast and North | USA,Canada | No
EL18XCVS048-230A** | CHX35-51/61C+TDR | EL280UH110E60C | R-410A | 48000 | 17 | 12.2 | 47500 | 16.8 | 11.7 | No | 206220766 | Southeast and North | USA,Canada | No
EL18XCVS048-230A** | CHX35-51/61C+TDR | EL280UH110XE60C | R-410A | 48000 | 17 | 12.2 | 47500 | 16.8 | 11.7 | No | 206220767 | Southeast and North | USA,Canada | No
EL18XCVS048-230A** | CHX35-51/61C+TDR | EL297UH090XV48C | R-410A | - - - | - - - | - - - | 46000 | 17.6 | 11.2 | No | 213185791 | Southeast and North | USA,Canada | No
EL18XCVS048-230A** | CHX35-51/61C+TDR | EL297UH090XV60C | R-410A | - - - | - - - | - - - | 46000 | 17.2 | 11.2 | No | 213185792 | Southeast and North | USA,Canada | No
EL18XCVS048-230A** | CHX35-51/61C+TDR | EL297UH110XE60C | R-410A | - - - | - - - | - - - | 47000 | 16.4 | 11.5 | No | 213433694 | Southeast and North | USA,Canada | No
EL18XCVS048-230A** | CHX35-51/61C+TDR | EL297UH110XV48C | R-410A | - - - | - - - | - - - | 46000 | 17.4 | 11.2 | No | 213185793 | Southeast and North | USA,Canada | No
EL18XCVS048-230A** | CHX35-51/61C+TDR | EL297UH110XV60C | R-410A | - - - | - - - | - - - | 46000 | 17.6 | 11.2 | No | 213182404 | Southeast and North | USA,Canada | No
EL18XCVS048-230A** | CHX35-51/61C+TDR | ML180UH090E60C | R-410A | 48000 | 17 | 12.2 | 47500 | 16.9 | 11.7 | No | 206220770 | Southeast and North | USA,Canada | No
EL18XCVS048-230A** | CHX35-51/61C+TDR | ML180UH110E60C | R-410A | 48000 | 17 | 12.2 | 47000 | 16.9 | 11.7 | No | 206220771 | Southeast and North | USA,Canada | No
EL18XCVS048-230A** | CHX35-51/61C+TDR | ML180UH110V60C | R-410A | 48000 | 18 | 12.5 | 47500 | 17.2 | 11.7 | No | 206220772 | Southeast and North | USA,Canada | No
EL18XCVS048-230A** | CHX35-51/61C+TDR | ML193UH090XE48C | R-410A | 48000 | 17 | 12 | 46500 | 16.9 | 11.7 | No | 206220773 | Southeast and North | USA,Canada | No
EL18XCVS048-230A** | CHX35-51/61C+TDR | ML193UH110XE48C | R-410A | 48000 | 17 | 12.2 | 46500 | 16.9 | 11.7 | No | 206220774 | Southeast and North | USA,Canada | No
EL18XCVS048-230A** | CHX35-51/61C+TDR | ML193UH110XE60C | R-410A | 48000 | 17 | 12 | 47000 | 16.6 | 11.7 | No | 206220775 | Southeast and North | USA,Canada | No
EL18XCVS048-230A** | CHX35-51/61C+TDR | ML296UH090XV48C | R-410A | 48000 | 17 | 12 | 47500 | 16.6 | 11.5 | No | 206220777 | Southeast and North | USA,Canada | No
EL18XCVS048-230A** | CHX35-51/61C+TDR | ML296UH110XV60C | R-410A | 48000 | 17 | 12.2 | 47000 | 16.9 | 11.5 | No | 206220778 | Southeast and North | USA,Canada | No
EL18XCVS048-230A** | CHX35-51/61C+TDR | SL280UH080NV60C | R-410A | 48000 | 18 | 12.2 | 46000 | 17.4 | 11.2 | No | 206220445 | Southeast and North | USA,Canada | No
EL18XCVS048-230A** | CHX35-51/61C+TDR | SL280UH090V60C | R-410A | 47500 | 18 | 11.7 | 46500 | 17.6 | 11.7 | No | 206220446 | Southeast and North | USA,Canada | No
EL18XCVS048-230A** | CHX35-51/61C+TDR | SL280UH090XV60C | R-410A | 47500 | 18 | 11.7 | 46500 | 17.6 | 11.7 | No | 206220447 | Southeast and North | USA,Canada | No
EL18XCVS048-230A** | CHX35-51/61C+TDR | SL280UH100NV60C | R-410A | 48000 | 18 | 12.2 | 46000 | 17.4 | 11.2 | No | 206220448 | Southeast and North | USA,Canada | No
EL18XCVS048-230A** | CHX35-51/61C+TDR | SL280UH110V60C | R-410A | 47500 | 17 | 11.7 | 46000 | 17.4 | 11.5 | No | 206220449 | Southeast and North | USA,Canada | No
EL18XCVS048-230A** | CHX35-51/61C+TDR | SL280UH110XV60C | R-410A | 47500 | 17 | 11.7 | 46000 | 17.4 | 11.5 | No | 206220450 | Southeast and North | USA,Canada | No
EL18XCVS048-230A** | CHX35-51/61C+TDR | SL297UH080NV48C | R-410A | 47500 | 17 | 11.7 | 46000 | 17.4 | 11.2 | No | 206220451 | Southeast and North | USA,Canada | No
EL18XCVS048-230A** | CHX35-51/61C+TDR | SL297UH080NV60C | R-410A | 47500 | 17 | 11.7 | 46000 | 17.2 | 11.2 | No | 206220452 | Southeast and North | USA,Canada | No
EL18XCVS048-230A** | CHX35-51/61C+TDR | SLP99UH090XV48C | R-410A | 47500 | 18 | 11.7 | 46000 | 17.6 | 11.2 | No | 206220453 | Southeast and North | USA,Canada | No
EL18XCVS048-230A** | CHX35-51/61C+TDR | SLP99UH090XV60C | R-410A | 47500 | 17 | 11.7 | 46000 | 17.2 | 11.2 | No | 206220454 | Southeast and North | USA,Canada | No
EL18XCVS048-230A** | CHX35-51/61C+TDR | SLP99UH110XV60C | R-410A | 47500 | 17 | 11.7 | 46000 | 17.4 | 11.2 | No | 206220455 | Southeast and North | USA,Canada | No
EL18XCVS048-230A** | CHX35-60D+TDR | EL297UH110XV60C | R-410A | - - - | - - - | - - - | 46000 | 17.4 | 11.5 | No | 213182405 | Southeast and North | USA,Canada | No
EL18XCVS048-230A** | CHX35-60D+TDR | EL297UH135XV60D | R-410A | - - - | - - - | - - - | 46000 | 17.4 | 11.5 | No | 213185794 | Southeast and North | USA,Canada | No
EL18XCVS048-230A** | CHX35-60D+TDR | SL280UH135V60D | R-410A | 47500 | 17 | 12 | 46000 | 17.4 | 11.5 | No | 206220457 | Southeast and North | USA,Canada | No
EL18XCVS048-230A** | CHX35-60D+TDR | SLP99UH135XV60D | R-410A | 47000 | 17 | 11.7 | 46000 | 17.4 | 11.5 | No | 206220459 | Southeast and North | USA,Canada | No
EL18XCVS048-230A** | CK40CT-48B-0+TDR | EL280UH090E48B | R-410A | - - - | - - - | - - - | 45500 | 16.8 | 11.5 | No | 214619697 | Southeast and North | USA,Canada | No
EL18XCVS048-230A** | CK40CT-48B-0+TDR | EL280UH090XE48B | R-410A | - - - | - - - | - - - | 45500 | 16.8 | 11.5 | No | 214619698 | Southeast and North | USA,Canada | No
EL18XCVS048-230A** | CK40CT-48B-0+TDR | ML180UH070V48B | R-410A | - - - | - - - | - - - | 46500 | 16.8 | 11.2 | No | 214619699 | Southeast and North | USA,Canada | No
EL18XCVS048-230A** | CK40CT-48B-0+TDR | ML180UH090E48B | R-410A | - - - | - - - | - - - | 45500 | 16.9 | 11.5 | No | 214619700 | Southeast and North | USA,Canada | No
EL18XCVS048-230A** | CK40CT-48B-0+TDR | ML180UH090V48B | R-410A | - - - | - - - | - - - | 46000 | 16.6 | 11.2 | No | 214619701 | Southeast and North | USA,Canada | No
EL18XCVS048-230A** | CK40CT-48B-0+TDR | ML180UH090XE48B | R-410A | - - - | - - - | - - - | 45500 | 16.9 | 11.5 | No | 214619702 | Southeast and North | USA,Canada | No
EL18XCVS048-230A** | CK40CT-48B-0+TDR | SL280UH080NV48B | R-410A | - - - | - - - | - - - | 45000 | 17.1 | 10.7 | No | 214619703 | Southeast and North | USA,Canada | No
EL18XCVS048-230A** | CK40CT-48B-0+TDR | SL280UH090V48B | R-410A | - - - | - - - | - - - | 45000 | 17.2 | 11 | No | 214619704 | Southeast and North | USA,Canada | No
EL18XCVS048-230A** | CK40CT-48B-0+TDR | SL280UH090XV48B | R-410A | - - - | - - - | - - - | 45000 | 17.2 | 11 | No | 214619705 | Southeast and North | USA,Canada | No
EL18XCVS048-230A** | CK40CT-48C-0+TDR | EL180UH100NE60C | R-410A | - - - | - - - | - - - | 46000 | 16.4 | 11.2 | No | 214619706 | Southeast and North | USA,Canada | No
EL18XCVS048-230A** | CK40CT-48C-0+TDR | EL195UH080NE48C | R-410A | - - - | - - - | - - - | 45000 | 16.4 | 11.2 | No | 214619707 | Southeast and North | USA,Canada | No
EL18XCVS048-230A** | CK40CT-48C-0+TDR | EL195UH100NE60C | R-410A | - - - | - - - | - - - | 46000 | 16.2 | 11.2 | No | 214619708 | Southeast and North | USA,Canada | No
EL18XCVS048-230A** | CK40CT-48C-0+TDR | EL196UH090XE48C | R-410A | - - - | - - - | - - - | 45500 | 16.8 | 11.5 | No | 214619709 | Southeast and North | USA,Canada | No
EL18XCVS048-230A** | CK40CT-48C-0+TDR | EL196UH110XE60C | R-410A | - - - | - - - | - - - | 46500 | 16.2 | 11.5 | No | 214619710 | Southeast and North | USA,Canada | No
EL18XCVS048-230A** | CK40CT-48C-0+TDR | EL280UH110E48C | R-410A | - - - | - - - | - - - | 46000 | 17.2 | 11.7 | No | 214619711 | Southeast and North | USA,Canada | No
EL18XCVS048-230A** | CK40CT-48C-0+TDR | EL280UH110E60C | R-410A | - - - | - - - | - - - | 47000 | 16.6 | 11.7 | No | 214619712 | Southeast and North | USA,Canada | No
EL18XCVS048-230A** | CK40CT-48C-0+TDR | EL280UH110XE60C | R-410A | - - - | - - - | - - - | 47000 | 16.6 | 11.7 | No | 214619713 | Southeast and North | USA,Canada | No
EL18XCVS048-230A** | CK40CT-48C-0+TDR | EL297UH090XE48C | R-410A | - - - | - - - | - - - | 45500 | 16.8 | 11.5 | No | 214619714 | Southeast and North | USA,Canada | No
EL18XCVS048-230A** | CK40CT-48C-0+TDR | EL297UH090XV48C | R-410A | - - - | - - - | - - - | 45000 | 17.4 | 11 | No | 214619715 | Southeast and North | USA,Canada | No
EL18XCVS048-230A** | CK40CT-48C-0+TDR | EL297UH090XV60C | R-410A | - - - | - - - | - - - | 45000 | 17.1 | 11 | No | 214619716 | Southeast and North | USA,Canada | No
EL18XCVS048-230A** | CK40CT-48C-0+TDR | EL297UH110XE60C | R-410A | - - - | - - - | - - - | 46500 | 16.2 | 11.5 | No | 214619717 | Southeast and North | USA,Canada | No
EL18XCVS048-230A** | CK40CT-48C-0+TDR | EL297UH110XV48C | R-410A | - - - | - - - | - - - | 45000 | 17.4 | 11 | No | 214619718 | Southeast and North | USA,Canada | No
EL18XCVS048-230A** | CK40CT-48C-0+TDR | EL297UH110XV60C | R-410A | - - - | - - - | - - - | 45000 | 17.4 | 11 | No | 214619719 | Southeast and North | USA,Canada | No
EL18XCVS048-230A** | CK40CT-48C-0+TDR | ML180UH090E60C | R-410A | - - - | - - - | - - - | 46500 | 16.9 | 11.7 | No | 214619720 | Southeast and North | USA,Canada | No
EL18XCVS048-230A** | CK40CT-48C-0+TDR | ML180UH110E60C | R-410A | - - - | - - - | - - - | 46500 | 16.8 | 11.5 | No | 214619721 | Southeast and North | USA,Canada | No
EL18XCVS048-230A** | CK40CT-48C-0+TDR | ML180UH110V60C | R-410A | - - - | - - - | - - - | 46500 | 17.2 | 11.7 | No | 214619722 | Southeast and North | USA,Canada | No
EL18XCVS048-230A** | CK40CT-48C-0+TDR | ML193UH090XE48C | R-410A | - - - | - - - | - - - | 45500 | 16.8 | 11.5 | No | 214619723 | Southeast and North | USA,Canada | No
EL18XCVS048-230A** | CK40CT-48C-0+TDR | ML193UH110XE48C | R-410A | - - - | - - - | - - - | 45500 | 16.9 | 11.5 | No | 214619724 | Southeast and North | USA,Canada | No
EL18XCVS048-230A** | CK40CT-48C-0+TDR | ML193UH110XE60C | R-410A | - - - | - - - | - - - | 46000 | 16.4 | 11.5 | No | 214619725 | Southeast and North | USA,Canada | No
EL18XCVS048-230A** | CK40CT-48C-0+TDR | ML196UH090XE48C | R-410A | - - - | - - - | - - - | 45500 | 16.8 | 11.5 | No | 214619726 | Southeast and North | USA,Canada | No
EL18XCVS048-230A** | CK40CT-48C-0+TDR | ML296UH090XV48C | R-410A | - - - | - - - | - - - | 46500 | 16.4 | 11.2 | No | 214619727 | Southeast and North | USA,Canada | No
EL18XCVS048-230A** | CK40CT-48C-0+TDR | ML296UH110XV60C | R-410A | - - - | - - - | - - - | 46500 | 16.9 | 11.5 | No | 214619728 | Southeast and North | USA,Canada | No
EL18XCVS048-230A** | CK40CT-48C-0+TDR | SL280UH080NV60C | R-410A | - - - | - - - | - - - | 45500 | 17.4 | 11.2 | No | 214619729 | Southeast and North | USA,Canada | No
EL18XCVS048-230A** | CK40CT-48C-0+TDR | SL280UH090V60C | R-410A | - - - | - - - | - - - | 45500 | 17.4 | 11.5 | No | 214619730 | Southeast and North | USA,Canada | No
EL18XCVS048-230A** | CK40CT-48C-0+TDR | SL280UH090XV60C | R-410A | - - - | - - - | - - - | 45500 | 17.4 | 11.5 | No | 214619731 | Southeast and North | USA,Canada | No
EL18XCVS048-230A** | CK40CT-48C-0+TDR | SL280UH100NV60C | R-410A | - - - | - - - | - - - | 45500 | 17.2 | 11.2 | No | 214619732 | Southeast and North | USA,Canada | No
EL18XCVS048-230A** | CK40CT-48C-0+TDR | SL280UH110V60C | R-410A | - - - | - - - | - - - | 45500 | 17.2 | 11.2 | No | 214619733 | Southeast and North | USA,Canada | No
EL18XCVS048-230A** | CK40CT-48C-0+TDR | SL280UH110XV60C | R-410A | - - - | - - - | - - - | 45500 | 17.2 | 11.2 | No | 214619734 | Southeast and North | USA,Canada | No
EL18XCVS048-230A** | CK40CT-48C-0+TDR | SL297UH080NV48C | R-410A | - - - | - - - | - - - | 45000 | 17.4 | 11 | No | 214619735 | Southeast and North | USA,Canada | No
EL18XCVS048-230A** | CK40CT-48C-0+TDR | SL297UH080NV60C | R-410A | - - - | - - - | - - - | 45000 | 17.1 | 11 | No | 214619736 | Southeast and North | USA,Canada | No
EL18XCVS048-230A** | CK40CT-48C-0+TDR | SLP99UH090XV48C | R-410A | - - - | - - - | - - - | 45000 | 17.4 | 11 | No | 214619737 | Southeast and North | USA,Canada | No
EL18XCVS048-230A** | CK40CT-48C-0+TDR | SLP99UH090XV60C | R-410A | - - - | - - - | - - - | 45000 | 17.1 | 11.2 | No | 214619738 | Southeast and North | USA,Canada | No
EL18XCVS048-230A** | CK40CT-48C-0+TDR | SLP99UH110XV60C | R-410A | - - - | - - - | - - - | 45500 | 17.2 | 11.2 | No | 214619739 | Southeast and North | USA,Canada | No
EL18XCVS048-230A** | CK40CT-49C-0+TDR | EL180UH100NE60C | R-410A | - - - | - - - | - - - | 47000 | 16.4 | 11.5 | No | 214619740 | Southeast and North | USA,Canada | No
EL18XCVS048-230A** | CK40CT-49C-0+TDR | EL195UH100NE60C | R-410A | - - - | - - - | - - - | 46500 | 16.2 | 11.2 | No | 214619741 | Southeast and North | USA,Canada | No
EL18XCVS048-230A** | CK40CT-49C-0+TDR | EL196UH090XE48C | R-410A | - - - | - - - | - - - | 46000 | 16.8 | 11.7 | No | 214619742 | Southeast and North | USA,Canada | No
EL18XCVS048-230A** | CK40CT-49C-0+TDR | EL196UH110XE60C | R-410A | - - - | - - - | - - - | 47000 | 16.2 | 11.5 | No | 214619743 | Southeast and North | USA,Canada | No
EL18XCVS048-230A** | CK40CT-49C-0+TDR | EL280UH110E48C | R-410A | - - - | - - - | - - - | 46500 | 17.1 | 11.7 | No | 214619744 | Southeast and North | USA,Canada | No
EL18XCVS048-230A** | CK40CT-49C-0+TDR | EL280UH110E60C | R-410A | - - - | - - - | - - - | 47500 | 16.6 | 11.7 | No | 214619745 | Southeast and North | USA,Canada | No
EL18XCVS048-230A** | CK40CT-49C-0+TDR | EL280UH110XE60C | R-410A | - - - | - - - | - - - | 47500 | 16.6 | 11.7 | No | 214619746 | Southeast and North | USA,Canada | No
EL18XCVS048-230A** | CK40CT-49C-0+TDR | EL297UH090XE48C | R-410A | - - - | - - - | - - - | 46000 | 16.8 | 11.7 | No | 214619747 | Southeast and North | USA,Canada | No
EL18XCVS048-230A** | CK40CT-49C-0+TDR | EL297UH090XV48C | R-410A | - - - | - - - | - - - | 45500 | 17.2 | 11 | No | 214619748 | Southeast and North | USA,Canada | No
EL18XCVS048-230A** | CK40CT-49C-0+TDR | EL297UH090XV60C | R-410A | - - - | - - - | - - - | 45500 | 16.9 | 11.2 | No | 214619749 | Southeast and North | USA,Canada | No
EL18XCVS048-230A** | CK40CT-49C-0+TDR | EL297UH110XE60C | R-410A | - - - | - - - | - - - | 47000 | 16.2 | 11.5 | No | 214619750 | Southeast and North | USA,Canada | No
EL18XCVS048-230A** | CK40CT-49C-0+TDR | EL297UH110XV48C | R-410A | - - - | - - - | - - - | 45500 | 17.2 | 11.2 | No | 214619751 | Southeast and North | USA,Canada | No
EL18XCVS048-230A** | CK40CT-49C-0+TDR | EL297UH110XV60C | R-410A | - - - | - - - | - - - | 45500 | 17.2 | 11 | No | 214619752 | Southeast and North | USA,Canada | No
EL18XCVS048-230A** | CK40CT-49C-0+TDR | ML180UH090E60C | R-410A | - - - | - - - | - - - | 47000 | 16.9 | 11.7 | No | 214619753 | Southeast and North | USA,Canada | No
EL18XCVS048-230A** | CK40CT-49C-0+TDR | ML180UH110E60C | R-410A | - - - | - - - | - - - | 47000 | 16.8 | 11.7 | No | 214619754 | Southeast and North | USA,Canada | No
EL18XCVS048-230A** | CK40CT-49C-0+TDR | ML180UH110V60C | R-410A | - - - | - - - | - - - | 47000 | 17.1 | 11.7 | No | 214619755 | Southeast and North | USA,Canada | No
EL18XCVS048-230A** | CK40CT-49C-0+TDR | ML193UH090XE48C | R-410A | - - - | - - - | - - - | 46000 | 16.6 | 11.5 | No | 214619756 | Southeast and North | USA,Canada | No
EL18XCVS048-230A** | CK40CT-49C-0+TDR | ML193UH110XE48C | R-410A | - - - | - - - | - - - | 46000 | 16.9 | 11.7 | No | 214619757 | Southeast and North | USA,Canada | No
EL18XCVS048-230A** | CK40CT-49C-0+TDR | ML193UH110XE60C | R-410A | - - - | - - - | - - - | 46500 | 16.4 | 11.5 | No | 214619758 | Southeast and North | USA,Canada | No
EL18XCVS048-230A** | CK40CT-49C-0+TDR | ML196UH090XE48C | R-410A | - - - | - - - | - - - | 46000 | 16.8 | 11.7 | No | 214619759 | Southeast and North | USA,Canada | No
EL18XCVS048-230A** | CK40CT-49C-0+TDR | ML296UH090XV48C | R-410A | - - - | - - - | - - - | 47000 | 16.4 | 11.5 | No | 214619760 | Southeast and North | USA,Canada | No
EL18XCVS048-230A** | CK40CT-49C-0+TDR | ML296UH110XV60C | R-410A | - - - | - - - | - - - | 47000 | 16.9 | 11.7 | No | 214619761 | Southeast and North | USA,Canada | No
EL18XCVS048-230A** | CK40CT-49C-0+TDR | SL280UH080NV60C | R-410A | - - - | - - - | - - - | 46000 | 17.2 | 11.5 | No | 214619762 | Southeast and North | USA,Canada | No
EL18XCVS048-230A** | CK40CT-49C-0+TDR | SL280UH090V60C | R-410A | - - - | - - - | - - - | 46000 | 17.4 | 11.7 | No | 214619763 | Southeast and North | USA,Canada | No
EL18XCVS048-230A** | CK40CT-49C-0+TDR | SL280UH090XV60C | R-410A | - - - | - - - | - - - | 46000 | 17.4 | 11.7 | No | 214619764 | Southeast and North | USA,Canada | No
EL18XCVS048-230A** | CK40CT-49C-0+TDR | SL280UH100NV60C | R-410A | - - - | - - - | - - - | 46000 | 17.2 | 11.5 | No | 214619765 | Southeast and North | USA,Canada | No
EL18XCVS048-230A** | CK40CT-49C-0+TDR | SL280UH110V60C | R-410A | - - - | - - - | - - - | 46000 | 17.2 | 11.5 | No | 214619766 | Southeast and North | USA,Canada | No
EL18XCVS048-230A** | CK40CT-49C-0+TDR | SL280UH110XV60C | R-410A | - - - | - - - | - - - | 46000 | 17.2 | 11.5 | No | 214619767 | Southeast and North | USA,Canada | No
EL18XCVS048-230A** | CK40CT-49C-0+TDR | SL297UH080NV48C | R-410A | - - - | - - - | - - - | 45500 | 17.2 | 11.2 | No | 214619768 | Southeast and North | USA,Canada | No
EL18XCVS048-230A** | CK40CT-49C-0+TDR | SL297UH080NV60C | R-410A | - - - | - - - | - - - | 45500 | 16.9 | 11.2 | No | 214619769 | Southeast and North | USA,Canada | No
EL18XCVS048-230A** | CK40CT-49C-0+TDR | SLP99UH090XV48C | R-410A | - - - | - - - | - - - | 45500 | 17.2 | 11 | No | 214619770 | Southeast and North | USA,Canada | No
EL18XCVS048-230A** | CK40CT-49C-0+TDR | SLP99UH090XV60C | R-410A | - - - | - - - | - - - | 46000 | 17.1 | 11.2 | No | 214619771 | Southeast and North | USA,Canada | No
EL18XCVS048-230A** | CK40CT-49C-0+TDR | SLP99UH110XV60C | R-410A | - - - | - - - | - - - | 46000 | 17.2 | 11.5 | No | 214619772 | Southeast and North | USA,Canada | No
EL18XCVS048-230A** | CK40CT-50/60C-0+TDR | EL180UH100NE60C | R-410A | - - - | - - - | - - - | 45500 | 16.2 | 11 | No | 214619773 | Southeast and North | USA,Canada | No
EL18XCVS048-230A** | CK40CT-50/60C-0+TDR | EL195UH100NE60C | R-410A | - - - | - - - | - - - | 45500 | 16 | 11 | No | 214619774 | Southeast and North | USA,Canada | No
EL18XCVS048-230A** | CK40CT-50/60C-0+TDR | EL196UH110XE60C | R-410A | - - - | - - - | - - - | 46000 | 16.2 | 11.2 | No | 214619775 | Southeast and North | USA,Canada | No
EL18XCVS048-230A** | CK40CT-50/60C-0+TDR | EL280UH110E48C | R-410A | - - - | - - - | - - - | 45500 | 16.9 | 11.5 | No | 214619776 | Southeast and North | USA,Canada | No
EL18XCVS048-230A** | CK40CT-50/60C-0+TDR | EL280UH110E60C | R-410A | - - - | - - - | - - - | 46000 | 16.2 | 11.2 | No | 214619777 | Southeast and North | USA,Canada | No
EL18XCVS048-230A** | CK40CT-50/60C-0+TDR | EL280UH110XE60C | R-410A | - - - | - - - | - - - | 46000 | 16.2 | 11.2 | No | 214619778 | Southeast and North | USA,Canada | No
EL18XCVS048-230A** | CK40CT-50/60C-0+TDR | EL297UH090XV48C | R-410A | - - - | - - - | - - - | 44500 | 17.2 | 10.7 | No | 214619779 | Southeast and North | USA,Canada | No
EL18XCVS048-230A** | CK40CT-50/60C-0+TDR | EL297UH090XV60C | R-410A | - - - | - - - | - - - | 44500 | 16.8 | 10.7 | No | 214619780 | Southeast and North | USA,Canada | No
EL18XCVS048-230A** | CK40CT-50/60C-0+TDR | EL297UH110XE60C | R-410A | - - - | - - - | - - - | 45500 | 16 | 11.2 | No | 214619781 | Southeast and North | USA,Canada | No
EL18XCVS048-230A** | CK40CT-50/60C-0+TDR | EL297UH110XV48C | R-410A | - - - | - - - | - - - | 44500 | 17.2 | 10.7 | No | 214619782 | Southeast and North | USA,Canada | No
EL18XCVS048-230A** | CK40CT-50/60C-0+TDR | EL297UH110XV60C | R-410A | - - - | - - - | - - - | 44500 | 17.2 | 10.7 | No | 214619783 | Southeast and North | USA,Canada | No
EL18XCVS048-230A** | CK40CT-50/60C-0+TDR | ML180UH090E60C | R-410A | - - - | - - - | - - - | 46000 | 16.6 | 11.5 | No | 214619784 | Southeast and North | USA,Canada | No
EL18XCVS048-230A** | CK40CT-50/60C-0+TDR | ML180UH110E60C | R-410A | - - - | - - - | - - - | 46000 | 16.6 | 11.5 | No | 214619785 | Southeast and North | USA,Canada | No
EL18XCVS048-230A** | CK40CT-50/60C-0+TDR | ML180UH110V60C | R-410A | - - - | - - - | - - - | 46000 | 16.9 | 11.5 | No | 214619786 | Southeast and North | USA,Canada | No
EL18XCVS048-230A** | CK40CT-50/60C-0+TDR | ML193UH090XE48C | R-410A | - - - | - - - | - - - | 45000 | 16.6 | 11.2 | No | 214619787 | Southeast and North | USA,Canada | No
EL18XCVS048-230A** | CK40CT-50/60C-0+TDR | ML193UH110XE48C | R-410A | - - - | - - - | - - - | 45000 | 16.8 | 11.2 | No | 214619788 | Southeast and North | USA,Canada | No
EL18XCVS048-230A** | CK40CT-50/60C-0+TDR | ML193UH110XE60C | R-410A | - - - | - - - | - - - | 45500 | 16.2 | 11.2 | No | 214619789 | Southeast and North | USA,Canada | No
EL18XCVS048-230A** | CK40CT-50/60C-0+TDR | ML296UH090XV48C | R-410A | - - - | - - - | - - - | 46000 | 16.2 | 11.2 | No | 214619790 | Southeast and North | USA,Canada | No
EL18XCVS048-230A** | CK40CT-50/60C-0+TDR | ML296UH110XV60C | R-410A | - - - | - - - | - - - | 46000 | 16.6 | 11.2 | No | 214619791 | Southeast and North | USA,Canada | No
EL18XCVS048-230A** | CK40CT-50/60C-0+TDR | SL280UH080NV60C | R-410A | - - - | - - - | - - - | 45000 | 17.2 | 11.2 | No | 214619792 | Southeast and North | USA,Canada | No
EL18XCVS048-230A** | CK40CT-50/60C-0+TDR | SL280UH090V60C | R-410A | - - - | - - - | - - - | 45000 | 17.2 | 11.2 | No | 214619793 | Southeast and North | USA,Canada | No
EL18XCVS048-230A** | CK40CT-50/60C-0+TDR | SL280UH090XV60C | R-410A | - - - | - - - | - - - | 45000 | 17.2 | 11.2 | No | 214619794 | Southeast and North | USA,Canada | No
EL18XCVS048-230A** | CK40CT-50/60C-0+TDR | SL280UH100NV60C | R-410A | - - - | - - - | - - - | 45000 | 17.1 | 11 | No | 214619795 | Southeast and North | USA,Canada | No
EL18XCVS048-230A** | CK40CT-50/60C-0+TDR | SL280UH110V60C | R-410A | - - - | - - - | - - - | 45000 | 17.1 | 11.2 | No | 214619796 | Southeast and North | USA,Canada | No
EL18XCVS048-230A** | CK40CT-50/60C-0+TDR | SL280UH110XV60C | R-410A | - - - | - - - | - - - | 45000 | 17.1 | 11.2 | No | 214619797 | Southeast and North | USA,Canada | No
EL18XCVS048-230A** | CK40CT-50/60C-0+TDR | SL297UH080NV48C | R-410A | - - - | - - - | - - - | 44500 | 17.1 | 10.7 | No | 214619798 | Southeast and North | USA,Canada | No
EL18XCVS048-230A** | CK40CT-50/60C-0+TDR | SL297UH080NV60C | R-410A | - - - | - - - | - - - | 44500 | 16.9 | 10.7 | No | 214619799 | Southeast and North | USA,Canada | No
EL18XCVS048-230A** | CK40CT-50/60C-0+TDR | SLP99UH090XV48C | R-410A | - - - | - - - | - - - | 44500 | 17.2 | 10.7 | No | 214619800 | Southeast and North | USA,Canada | No
EL18XCVS048-230A** | CK40CT-50/60C-0+TDR | SLP99UH090XV60C | R-410A | - - - | - - - | - - - | 45000 | 16.9 | 11 | No | 214619801 | Southeast and North | USA,Canada | No
EL18XCVS048-230A** | CK40CT-50/60C-0+TDR | SLP99UH110XV60C | R-410A | - - - | - - - | - - - | 45000 | 17.1 | 11 | No | 214619802 | Southeast and North | USA,Canada | No
EL18XCVS048-230A** | CK40CT-60C-0+TDR | EL180UH100NE60C | R-410A | - - - | - - - | - - - | 48000 | 16.9 | 11.7 | No | 214619803 | Southeast and North | USA,Canada | No
EL18XCVS048-230A** | CK40CT-60C-0+TDR | EL195UH100NE60C | R-410A | - - - | - - - | - - - | 47500 | 16.6 | 11.7 | No | 214619804 | Southeast and North | USA,Canada | No
EL18XCVS048-230A** | CK40CT-60C-0+TDR | EL196UH090XE48C | R-410A | - - - | - - - | - - - | 47000 | 17.2 | 11.7 | No | 214619805 | Southeast and North | USA,Canada | No
EL18XCVS048-230A** | CK40CT-60C-0+TDR | EL196UH110XE60C | R-410A | - - - | - - - | - - - | 48000 | 16.9 | 11.7 | No | 214619806 | Southeast and North | USA,Canada | No
EL18XCVS048-230A** | CK40CT-60C-0+TDR | EL280UH110E48C | R-410A | - - - | - - - | - - - | 47500 | 17.6 | 12 | Yes | 214619807 | Southeast and North | USA,Canada | Yes
EL18XCVS048-230A** | CK40CT-60C-0+TDR | EL280UH110E60C | R-410A | - - - | - - - | - - - | 48000 | 17.1 | 11.7 | No | 214619808 | Southeast and North | USA,Canada | No
EL18XCVS048-230A** | CK40CT-60C-0+TDR | EL280UH110XE60C | R-410A | - - - | - - - | - - - | 48000 | 17.1 | 11.7 | No | 214619809 | Southeast and North | USA,Canada | No
EL18XCVS048-230A** | CK40CT-60C-0+TDR | EL297UH090XE48C | R-410A | - - - | - - - | - - - | 47000 | 17.2 | 11.7 | No | 214619810 | Southeast and North | USA,Canada | No
EL18XCVS048-230A** | CK40CT-60C-0+TDR | EL297UH090XV48C | R-410A | - - - | - - - | - - - | 47000 | 17.8 | 11.5 | No | 214619811 | Southeast and North | USA,Canada | No
EL18XCVS048-230A** | CK40CT-60C-0+TDR | EL297UH090XV60C | R-410A | - - - | - - - | - - - | 47000 | 17.6 | 11.5 | No | 214619812 | Southeast and North | USA,Canada | No
EL18XCVS048-230A** | CK40CT-60C-0+TDR | EL297UH110XE60C | R-410A | - - - | - - - | - - - | 47500 | 16.9 | 11.7 | No | 214619813 | Southeast and North | USA,Canada | No
EL18XCVS048-230A** | CK40CT-60C-0+TDR | EL297UH110XV48C | R-410A | - - - | - - - | - - - | 47000 | 17.8 | 11.5 | No | 214619814 | Southeast and North | USA,Canada | No
EL18XCVS048-230A** | CK40CT-60C-0+TDR | EL297UH110XV60C | R-410A | - - - | - - - | - - - | 47000 | 17.8 | 11.5 | No | 214619815 | Southeast and North | USA,Canada | No
EL18XCVS048-230A** | CK40CT-60C-0+TDR | ML180UH090E60C | R-410A | - - - | - - - | - - - | 48000 | 17.4 | 12 | Yes | 214619816 | Southeast and North | USA,Canada | Yes
EL18XCVS048-230A** | CK40CT-60C-0+TDR | ML180UH110E60C | R-410A | - - - | - - - | - - - | 48000 | 17.2 | 12 | Yes | 214619817 | Southeast and North | USA,Canada | Yes
EL18XCVS048-230A** | CK40CT-60C-0+TDR | ML180UH110V60C | R-410A | - - - | - - - | - - - | 48000 | 17.6 | 12 | Yes | 214619818 | Southeast and North | USA,Canada | Yes
EL18XCVS048-230A** | CK40CT-60C-0+TDR | ML193UH090XE48C | R-410A | - - - | - - - | - - - | 47000 | 17.2 | 11.7 | No | 214619819 | Southeast and North | USA,Canada | No
EL18XCVS048-230A** | CK40CT-60C-0+TDR | ML193UH110XE48C | R-410A | - - - | - - - | - - - | 47000 | 17.4 | 11.7 | No | 214619820 | Southeast and North | USA,Canada | No
EL18XCVS048-230A** | CK40CT-60C-0+TDR | ML193UH110XE60C | R-410A | - - - | - - - | - - - | 47500 | 16.9 | 11.7 | No | 214619821 | Southeast and North | USA,Canada | No
EL18XCVS048-230A** | CK40CT-60C-0+TDR | ML196UH090XE48C | R-410A | - - - | - - - | - - - | 47000 | 17.2 | 11.7 | No | 214619822 | Southeast and North | USA,Canada | No
EL18XCVS048-230A** | CK40CT-60C-0+TDR | ML196UH110XE60C | R-410A | - - - | - - - | - - - | 48000 | 16.9 | 11.7 | No | 214619823 | Southeast and North | USA,Canada | No
EL18XCVS048-230A** | CK40CT-60C-0+TDR | ML296UH090XV48C | R-410A | - - - | - - - | - - - | 48000 | 16.9 | 11.7 | No | 214619824 | Southeast and North | USA,Canada | No
EL18XCVS048-230A** | CK40CT-60C-0+TDR | ML296UH110XV60C | R-410A | - - - | - - - | - - - | 48000 | 17.2 | 11.7 | No | 214619825 | Southeast and North | USA,Canada | No
EL18XCVS048-230A** | CK40CT-60C-0+TDR | SL280UH080NV60C | R-410A | - - - | - - - | - - - | 47000 | 17.8 | 11.7 | No | 214619826 | Southeast and North | USA,Canada | No
EL18XCVS048-230A** | CK40CT-60C-0+TDR | SL280UH090V60C | R-410A | - - - | - - - | - - - | 47000 | 17.8 | 12 | Yes | 214619827 | Southeast and North | USA,Canada | Yes
EL18XCVS048-230A** | CK40CT-60C-0+TDR | SL280UH090XV60C | R-410A | - - - | - - - | - - - | 47000 | 17.8 | 12 | Yes | 214619828 | Southeast and North | USA,Canada | Yes
EL18XCVS048-230A** | CK40CT-60C-0+TDR | SL280UH100NV60C | R-410A | - - - | - - - | - - - | 47000 | 17.6 | 11.7 | No | 214619829 | Southeast and North | USA,Canada | No
EL18XCVS048-230A** | CK40CT-60C-0+TDR | SL280UH110V60C | R-410A | - - - | - - - | - - - | 47000 | 17.6 | 11.7 | No | 214619830 | Southeast and North | USA,Canada | No
EL18XCVS048-230A** | CK40CT-60C-0+TDR | SL280UH110XV60C | R-410A | - - - | - - - | - - - | 47000 | 17.6 | 11.7 | No | 214619831 | Southeast and North | USA,Canada | No
EL18XCVS048-230A** | CK40CT-60C-0+TDR | SL297UH080NV48C | R-410A | - - - | - - - | - - - | 47000 | 17.8 | 11.5 | No | 214619832 | Southeast and North | USA,Canada | No
EL18XCVS048-230A** | CK40CT-60C-0+TDR | SL297UH080NV60C | R-410A | - - - | - - - | - - - | 47000 | 17.4 | 11.5 | No | 214619833 | Southeast and North | USA,Canada | No
EL18XCVS048-230A** | CK40CT-60C-0+TDR | SLP99UH090XV48C | R-410A | - - - | - - - | - - - | 47000 | 17.8 | 11.5 | No | 214619834 | Southeast and North | USA,Canada | No
EL18XCVS048-230A** | CK40CT-60C-0+TDR | SLP99UH090XV60C | R-410A | - - - | - - - | - - - | 47000 | 17.6 | 11.5 | No | 214619835 | Southeast and North | USA,Canada | No
EL18XCVS048-230A** | CK40CT-60C-0+TDR | SLP99UH110XV60C | R-410A | - - - | - - - | - - - | 47000 | 17.8 | 11.7 | No | 214619836 | Southeast and North | USA,Canada | No
EL18XCVS048-230A** | CK40CT-60D-0+TDR | EL297UH110XV60C | R-410A | - - - | - - - | - - - | 46500 | 17.6 | 11.7 | No | 214619837 | Southeast and North | USA,Canada | No
EL18XCVS048-230A** | CK40CT-60D-0+TDR | EL297UH135XV60D | R-410A | - - - | - - - | - - - | 46500 | 17.6 | 11.7 | No | 214619838 | Southeast and North | USA,Canada | No
EL18XCVS048-230A** | CK40CT-60D-0+TDR | SL280UH135V60D | R-410A | - - - | - - - | - - - | 46500 | 17.6 | 11.7 | No | 214619839 | Southeast and North | USA,Canada | No
EL18XCVS048-230A** | CK40CT-60D-0+TDR | SLP99UH135XV60D | R-410A | - - - | - - - | - - - | 46500 | 17.6 | 11.7 | No | 214619840 | Southeast and North | USA,Canada | No
EL18XCVS048-230A** | CK40DT-42B-0+TDR | EL297DF070XV48B | R-410A | - - - | - - - | - - - | 45500 | 16.4 | 10 | No | 214619841 | Southeast and North | USA | No
EL18XCVS048-230A** | CK40DT-42B-0+TDR | SL280DF090V48B | R-410A | - - - | - - - | - - - | 46000 | 16.9 | 10.5 | No | 214619842 | Southeast and North | USA | No
EL18XCVS048-230A** | CK40DT-48C-0+TDR | EL297DF090XV60C | R-410A | - - - | - - - | - - - | 46000 | 17.1 | 11 | No | 214619843 | Southeast and North | USA | No
EL18XCVS048-230A** | CK40DT-48C-0+TDR | EL297DF110XV60C | R-410A | - - - | - - - | - - - | 46500 | 17.1 | 11 | No | 214619844 | Southeast and North | USA | No
EL18XCVS048-230A** | CK40DT-48C-0+TDR | ML180DF110E60C | R-410A | - - - | - - - | - - - | 46500 | 17.2 | 11.5 | No | 214619845 | Southeast and North | USA | No
EL18XCVS048-230A** | CK40DT-48C-0+TDR | ML296DF070XV48B | R-410A | - - - | - - - | - - - | 46000 | 16 | 11 | No | 214619846 | Southeast and North | USA | No
EL18XCVS048-230A** | CK40DT-48C-0+TDR | ML296DF090XV60C | R-410A | - - - | - - - | - - - | 46500 | 16.2 | 11 | No | 214619847 | Southeast and North | USA | No
EL18XCVS048-230A** | CK40DT-48C-0+TDR | SL280DF110V60C | R-410A | - - - | - - - | - - - | 46500 | 17.1 | 11.5 | No | 214619848 | Southeast and North | USA | No
EL18XCVS048-230A** | CK40DT-48C-0+TDR | SLP99DF090XV48C | R-410A | - - - | - - - | - - - | 46000 | 17.1 | 11 | No | 214619849 | Southeast and North | USA | No
EL18XCVS048-230A** | CK40DT-48C-0+TDR | SLP99DF090XV60C | R-410A | - - - | - - - | - - - | 46000 | 17.1 | 11 | No | 214619850 | Southeast and North | USA | No
EL18XCVS048-230A** | CK40DT-50/60C-0+TDR | EL297DF070XV48B | R-410A | - - - | - - - | - - - | 46000 | 16.6 | 10.5 | No | 214619851 | Southeast and North | USA | No
EL18XCVS048-230A** | CK40DT-50/60C-0+TDR | EL297DF090XV60C | R-410A | - - - | - - - | - - - | 46500 | 17.2 | 11 | No | 214619852 | Southeast and North | USA | No
EL18XCVS048-230A** | CK40DT-50/60C-0+TDR | EL297DF110XV60C | R-410A | - - - | - - - | - - - | 46500 | 17.2 | 11 | No | 214619853 | Southeast and North | USA | No
EL18XCVS048-230A** | CK40DT-50/60C-0+TDR | ML180DF110E60C | R-410A | - - - | - - - | - - - | 47000 | 17.2 | 11.5 | No | 214619854 | Southeast and North | USA | No
EL18XCVS048-230A** | CK40DT-50/60C-0+TDR | ML193DF090XE48C | R-410A | - - - | - - - | - - - | 46000 | 16.8 | 11.5 | No | 214619855 | Southeast and North | USA | No
EL18XCVS048-230A** | CK40DT-50/60C-0+TDR | SL280DF090V60C | R-410A | - - - | - - - | - - - | 46500 | 17.1 | 11 | No | 214619856 | Southeast and North | USA | No
EL18XCVS048-230A** | CK40DT-50/60C-0+TDR | SL280DF110V60C | R-410A | - - - | - - - | - - - | 46500 | 17.4 | 11.5 | No | 214619857 | Southeast and North | USA | No
EL18XCVS048-230A** | CK40DT-50/60C-0+TDR | SLP99DF090XV48C | R-410A | - - - | - - - | - - - | 46000 | 17.4 | 11 | No | 214619858 | Southeast and North | USA | No
EL18XCVS048-230A** | CK40DT-50/60C-0+TDR | SLP99DF090XV60C | R-410A | - - - | - - - | - - - | 46500 | 17.2 | 11 | No | 214619859 | Southeast and North | USA | No
EL18XCVS048-230A** | CK40DT-50/60C-0+TDR | SLP99DF110XV60C | R-410A | - - - | - - - | - - - | 46500 | 17.2 | 11 | No | 214619860 | Southeast and North | USA | No
EL18XCVS048-230A** | CK40HT-42B-0+TDR | ML180UH070V48B | R-410A | - - - | - - - | - - - | 47500 | 16.9 | 11.5 | No | 214619861 | Southeast and North | USA,Canada | No
EL18XCVS048-230A** | CK40HT-42B-0+TDR | ML180UH090V48B | R-410A | - - - | - - - | - - - | 47500 | 16.6 | 11.5 | No | 214619862 | Southeast and North | USA,Canada | No
EL18XCVS048-230A** | CK40HT-42B-0+TDR | SL280UH090V48B | R-410A | - - - | - - - | - - - | 46500 | 17.4 | 11.2 | No | 214619863 | Southeast and North | USA,Canada | No
EL18XCVS048-230A** | CK40HT-42B-0+TDR | SL280UH090XV48B | R-410A | - - - | - - - | - - - | 46500 | 17.4 | 11.2 | No | 214619864 | Southeast and North | USA,Canada | No
EL18XCVS048-230A** | CK40HT-42C-0+TDR | ML180UH110V60C | R-410A | - - - | - - - | - - - | 46500 | 17.1 | 11.5 | No | 214619865 | Southeast and North | USA,Canada | No
EL18XCVS048-230A** | CK40HT-48B-0+TDR | EL280UH090E48B | R-410A | - - - | - - - | - - - | 45000 | 16.8 | 11.2 | No | 214619866 | Southeast and North | USA,Canada | No
EL18XCVS048-230A** | CK40HT-48B-0+TDR | EL280UH090XE48B | R-410A | - - - | - - - | - - - | 45000 | 16.8 | 11.2 | No | 214619867 | Southeast and North | USA,Canada | No
EL18XCVS048-230A** | CK40HT-48B-0+TDR | ML180UH070V48B | R-410A | - - - | - - - | - - - | 46000 | 16.6 | 11.2 | No | 214619868 | Southeast and North | USA,Canada | No
EL18XCVS048-230A** | CK40HT-48B-0+TDR | ML180UH090E48B | R-410A | - - - | - - - | - - - | 45000 | 16.8 | 11.5 | No | 214619869 | Southeast and North | USA,Canada | No
EL18XCVS048-230A** | CK40HT-48B-0+TDR | ML180UH090V48B | R-410A | - - - | - - - | - - - | 45500 | 16.2 | 11 | No | 214619870 | Southeast and North | USA,Canada | No
EL18XCVS048-230A** | CK40HT-48B-0+TDR | ML180UH090XE48B | R-410A | - - - | - - - | - - - | 45000 | 16.8 | 11.5 | No | 214619871 | Southeast and North | USA,Canada | No
EL18XCVS048-230A** | CK40HT-48B-0+TDR | SL280UH080NV48B | R-410A | - - - | - - - | - - - | 44500 | 16.9 | 10.7 | No | 214619872 | Southeast and North | USA,Canada | No
EL18XCVS048-230A** | CK40HT-48B-0+TDR | SL280UH090V48B | R-410A | - - - | - - - | - - - | 45000 | 17.2 | 11 | No | 214619873 | Southeast and North | USA,Canada | No
EL18XCVS048-230A** | CK40HT-48B-0+TDR | SL280UH090XV48B | R-410A | - - - | - - - | - - - | 45000 | 17.2 | 11 | No | 214619874 | Southeast and North | USA,Canada | No
EL18XCVS048-230A** | CK40HT-48C-0+TDR | EL180UH100NE60C | R-410A | - - - | - - - | - - - | 46000 | 16.2 | 11.2 | No | 214619875 | Southeast and North | USA,Canada | No
EL18XCVS048-230A** | CK40HT-48C-0+TDR | EL195UH100NE60C | R-410A | - - - | - - - | - - - | 46000 | 16 | 11 | No | 214619876 | Southeast and North | USA,Canada | No
EL18XCVS048-230A** | CK40HT-48C-0+TDR | EL196UH110XE60C | R-410A | - - - | - - - | - - - | 46000 | 16.2 | 11.2 | No | 214619877 | Southeast and North | USA,Canada | No
EL18XCVS048-230A** | CK40HT-48C-0+TDR | EL280UH110E48C | R-410A | - - - | - - - | - - - | 46000 | 16.9 | 11.5 | No | 214619878 | Southeast and North | USA,Canada | No
EL18XCVS048-230A** | CK40HT-48C-0+TDR | EL280UH110E60C | R-410A | - - - | - - - | - - - | 46500 | 16.4 | 11.5 | No | 214619879 | Southeast and North | USA,Canada | No
EL18XCVS048-230A** | CK40HT-48C-0+TDR | EL280UH110XE60C | R-410A | - - - | - - - | - - - | 46500 | 16.4 | 11.5 | No | 214619880 | Southeast and North | USA,Canada | No
EL18XCVS048-230A** | CK40HT-48C-0+TDR | EL297UH090XV48C | R-410A | - - - | - - - | - - - | 45000 | 17.2 | 10.7 | No | 214619881 | Southeast and North | USA,Canada | No
EL18XCVS048-230A** | CK40HT-48C-0+TDR | EL297UH090XV60C | R-410A | - - - | - - - | - - - | 45000 | 16.9 | 11 | No | 214619882 | Southeast and North | USA,Canada | No
EL18XCVS048-230A** | CK40HT-48C-0+TDR | EL297UH110XE60C | R-410A | - - - | - - - | - - - | 46000 | 16.2 | 11.2 | No | 214619883 | Southeast and North | USA,Canada | No
EL18XCVS048-230A** | CK40HT-48C-0+TDR | EL297UH110XV48C | R-410A | - - - | - - - | - - - | 45000 | 17.2 | 11 | No | 214619884 | Southeast and North | USA,Canada | No
EL18XCVS048-230A** | CK40HT-48C-0+TDR | EL297UH110XV60C | R-410A | - - - | - - - | - - - | 45000 | 17.2 | 10.7 | No | 214619885 | Southeast and North | USA,Canada | No
EL18XCVS048-230A** | CK40HT-48C-0+TDR | ML180UH090E60C | R-410A | - - - | - - - | - - - | 46500 | 16.6 | 11.5 | No | 214619886 | Southeast and North | USA,Canada | No
EL18XCVS048-230A** | CK40HT-48C-0+TDR | ML180UH110E60C | R-410A | - - - | - - - | - - - | 46000 | 16.6 | 11.5 | No | 214619887 | Southeast and North | USA,Canada | No
EL18XCVS048-230A** | CK40HT-48C-0+TDR | ML180UH110V60C | R-410A | - - - | - - - | - - - | 46500 | 16.9 | 11.5 | No | 214619888 | Southeast and North | USA,Canada | No
EL18XCVS048-230A** | CK40HT-48C-0+TDR | ML193UH090XE48C | R-410A | - - - | - - - | - - - | 45500 | 16.6 | 11.5 | No | 214619889 | Southeast and North | USA,Canada | No
EL18XCVS048-230A** | CK40HT-48C-0+TDR | ML193UH110XE48C | R-410A | - - - | - - - | - - - | 45500 | 16.6 | 11.5 | No | 214619890 | Southeast and North | USA,Canada | No
EL18XCVS048-230A** | CK40HT-48C-0+TDR | ML193UH110XE60C | R-410A | - - - | - - - | - - - | 46000 | 16.2 | 11.5 | No | 214619891 | Southeast and North | USA,Canada | No
EL18XCVS048-230A** | CK40HT-48C-0+TDR | ML296UH090XV48C | R-410A | - - - | - - - | - - - | 46500 | 16.2 | 11.2 | No | 214619892 | Southeast and North | USA,Canada | No
EL18XCVS048-230A** | CK40HT-48C-0+TDR | ML296UH110XV60C | R-410A | - - - | - - - | - - - | 46500 | 16.6 | 11.5 | No | 214619893 | Southeast and North | USA,Canada | No
EL18XCVS048-230A** | CK40HT-48C-0+TDR | SL280UH080NV60C | R-410A | - - - | - - - | - - - | 45500 | 17.2 | 11.2 | No | 214619894 | Southeast and North | USA,Canada | No
EL18XCVS048-230A** | CK40HT-48C-0+TDR | SL280UH090V60C | R-410A | - - - | - - - | - - - | 45500 | 17.2 | 11.5 | No | 214619895 | Southeast and North | USA,Canada | No
EL18XCVS048-230A** | CK40HT-48C-0+TDR | SL280UH090XV60C | R-410A | - - - | - - - | - - - | 45500 | 17.2 | 11.5 | No | 214619896 | Southeast and North | USA,Canada | No
EL18XCVS048-230A** | CK40HT-48C-0+TDR | SL280UH100NV60C | R-410A | - - - | - - - | - - - | 45500 | 17.2 | 11.2 | No | 214619897 | Southeast and North | USA,Canada | No
EL18XCVS048-230A** | CK40HT-48C-0+TDR | SL280UH110V60C | R-410A | - - - | - - - | - - - | 45500 | 17.2 | 11.2 | No | 214619898 | Southeast and North | USA,Canada | No
EL18XCVS048-230A** | CK40HT-48C-0+TDR | SL280UH110XV60C | R-410A | - - - | - - - | - - - | 45500 | 17.2 | 11.2 | No | 214619899 | Southeast and North | USA,Canada | No
EL18XCVS048-230A** | CK40HT-48C-0+TDR | SL297UH080NV48C | R-410A | - - - | - - - | - - - | 45000 | 17.2 | 11 | No | 214619900 | Southeast and North | USA,Canada | No
EL18XCVS048-230A** | CK40HT-48C-0+TDR | SL297UH080NV60C | R-410A | - - - | - - - | - - - | 45000 | 16.9 | 11 | No | 214619901 | Southeast and North | USA,Canada | No
EL18XCVS048-230A** | CK40HT-48C-0+TDR | SLP99UH090XV48C | R-410A | - - - | - - - | - - - | 45000 | 17.2 | 10.7 | No | 214619902 | Southeast and North | USA,Canada | No
EL18XCVS048-230A** | CK40HT-48C-0+TDR | SLP99UH090XV60C | R-410A | - - - | - - - | - - - | 45000 | 16.9 | 11 | No | 214619903 | Southeast and North | USA,Canada | No
EL18XCVS048-230A** | CK40HT-48C-0+TDR | SLP99UH110XV60C | R-410A | - - - | - - - | - - - | 45500 | 17.2 | 11.2 | No | 214619904 | Southeast and North | USA,Canada | No
EL18XCVS048-230A** | CK40HT-51/61C-0+TDR | EL180UH100NE60C | R-410A | - - - | - - - | - - - | 47000 | 16.6 | 11.5 | No | 214619905 | Southeast and North | USA,Canada | No
EL18XCVS048-230A** | CK40HT-51/61C-0+TDR | EL195UH100NE60C | R-410A | - - - | - - - | - - - | 47000 | 16.2 | 11.2 | No | 214619906 | Southeast and North | USA,Canada | No
EL18XCVS048-230A** | CK40HT-51/61C-0+TDR | EL196UH110XE60C | R-410A | - - - | - - - | - - - | 47000 | 16.4 | 11.5 | No | 214619907 | Southeast and North | USA,Canada | No
EL18XCVS048-230A** | CK40HT-51/61C-0+TDR | EL280UH110E48C | R-410A | - - - | - - - | - - - | 47000 | 17.2 | 11.7 | No | 214619908 | Southeast and North | USA,Canada | No
EL18XCVS048-230A** | CK40HT-51/61C-0+TDR | EL280UH110E60C | R-410A | - - - | - - - | - - - | 47500 | 16.8 | 11.7 | No | 214619909 | Southeast and North | USA,Canada | No
EL18XCVS048-230A** | CK40HT-51/61C-0+TDR | EL280UH110XE60C | R-410A | - - - | - - - | - - - | 47500 | 16.8 | 11.7 | No | 214619910 | Southeast and North | USA,Canada | No
EL18XCVS048-230A** | CK40HT-51/61C-0+TDR | EL297UH090XV48C | R-410A | - - - | - - - | - - - | 46000 | 17.6 | 11.2 | No | 214619911 | Southeast and North | USA,Canada | No
EL18XCVS048-230A** | CK40HT-51/61C-0+TDR | EL297UH090XV60C | R-410A | - - - | - - - | - - - | 46000 | 17.2 | 11.2 | No | 214619912 | Southeast and North | USA,Canada | No
EL18XCVS048-230A** | CK40HT-51/61C-0+TDR | EL297UH110XE60C | R-410A | - - - | - - - | - - - | 47000 | 16.4 | 11.5 | No | 214619913 | Southeast and North | USA,Canada | No
EL18XCVS048-230A** | CK40HT-51/61C-0+TDR | EL297UH110XV48C | R-410A | - - - | - - - | - - - | 46000 | 17.4 | 11.2 | No | 214619914 | Southeast and North | USA,Canada | No
EL18XCVS048-230A** | CK40HT-51/61C-0+TDR | EL297UH110XV60C | R-410A | - - - | - - - | - - - | 46000 | 17.6 | 11.2 | No | 214619915 | Southeast and North | USA,Canada | No
EL18XCVS048-230A** | CK40HT-51/61C-0+TDR | ML180UH090E60C | R-410A | - - - | - - - | - - - | 47500 | 16.9 | 11.7 | No | 214619916 | Southeast and North | USA,Canada | No
EL18XCVS048-230A** | CK40HT-51/61C-0+TDR | ML180UH110E60C | R-410A | - - - | - - - | - - - | 47000 | 16.9 | 11.7 | No | 214619917 | Southeast and North | USA,Canada | No
EL18XCVS048-230A** | CK40HT-51/61C-0+TDR | ML180UH110V60C | R-410A | - - - | - - - | - - - | 47500 | 17.2 | 11.7 | No | 214619918 | Southeast and North | USA,Canada | No
EL18XCVS048-230A** | CK40HT-51/61C-0+TDR | ML193UH090XE48C | R-410A | - - - | - - - | - - - | 46500 | 16.9 | 11.7 | No | 214619919 | Southeast and North | USA,Canada | No
EL18XCVS048-230A** | CK40HT-51/61C-0+TDR | ML193UH110XE48C | R-410A | - - - | - - - | - - - | 46500 | 16.9 | 11.7 | No | 214619920 | Southeast and North | USA,Canada | No
EL18XCVS048-230A** | CK40HT-51/61C-0+TDR | ML193UH110XE60C | R-410A | - - - | - - - | - - - | 47000 | 16.6 | 11.7 | No | 214619921 | Southeast and North | USA,Canada | No
EL18XCVS048-230A** | CK40HT-51/61C-0+TDR | ML296UH090XV48C | R-410A | - - - | - - - | - - - | 47500 | 16.6 | 11.5 | No | 214619922 | Southeast and North | USA,Canada | No
EL18XCVS048-230A** | CK40HT-51/61C-0+TDR | ML296UH110XV60C | R-410A | - - - | - - - | - - - | 47000 | 16.9 | 11.5 | No | 214619923 | Southeast and North | USA,Canada | No
EL18XCVS048-230A** | CK40HT-51/61C-0+TDR | SL280UH080NV60C | R-410A | - - - | - - - | - - - | 46000 | 17.4 | 11.2 | No | 214619924 | Southeast and North | USA,Canada | No
EL18XCVS048-230A** | CK40HT-51/61C-0+TDR | SL280UH090V60C | R-410A | - - - | - - - | - - - | 46500 | 17.6 | 11.7 | No | 214619925 | Southeast and North | USA,Canada | No
EL18XCVS048-230A** | CK40HT-51/61C-0+TDR | SL280UH090XV60C | R-410A | - - - | - - - | - - - | 46500 | 17.6 | 11.7 | No | 214619926 | Southeast and North | USA,Canada | No
EL18XCVS048-230A** | CK40HT-51/61C-0+TDR | SL280UH100NV60C | R-410A | - - - | - - - | - - - | 46000 | 17.4 | 11.2 | No | 214619927 | Southeast and North | USA,Canada | No
EL18XCVS048-230A** | CK40HT-51/61C-0+TDR | SL280UH110V60C | R-410A | - - - | - - - | - - - | 46000 | 17.4 | 11.5 | No | 214619928 | Southeast and North | USA,Canada | No
EL18XCVS048-230A** | CK40HT-51/61C-0+TDR | SL280UH110XV60C | R-410A | - - - | - - - | - - - | 46000 | 17.4 | 11.5 | No | 214619929 | Southeast and North | USA,Canada | No
EL18XCVS048-230A** | CK40HT-51/61C-0+TDR | SL297UH080NV48C | R-410A | - - - | - - - | - - - | 46000 | 17.4 | 11.2 | No | 214619930 | Southeast and North | USA,Canada | No
EL18XCVS048-230A** | CK40HT-51/61C-0+TDR | SL297UH080NV60C | R-410A | - - - | - - - | - - - | 46000 | 17.2 | 11.2 | No | 214619931 | Southeast and North | USA,Canada | No
EL18XCVS048-230A** | CK40HT-51/61C-0+TDR | SLP99UH090XV48C | R-410A | - - - | - - - | - - - | 46000 | 17.6 | 11.2 | No | 214619932 | Southeast and North | USA,Canada | No
EL18XCVS048-230A** | CK40HT-51/61C-0+TDR | SLP99UH090XV60C | R-410A | - - - | - - - | - - - | 46000 | 17.2 | 11.2 | No | 214619933 | Southeast and North | USA,Canada | No
EL18XCVS048-230A** | CK40HT-51/61C-0+TDR | SLP99UH110XV60C | R-410A | - - - | - - - | - - - | 46000 | 17.4 | 11.2 | No | 214619934 | Southeast and North | USA,Canada | No
EL18XCVS048-230A** | CK40HT-60D-0+TDR | EL297UH110XV60C | R-410A | - - - | - - - | - - - | 46000 | 17.4 | 11.5 | No | 214619935 | Southeast and North | USA,Canada | No
EL18XCVS048-230A** | CK40HT-60D-0+TDR | EL297UH135XV60D | R-410A | - - - | - - - | - - - | 46000 | 17.4 | 11.5 | No | 214619936 | Southeast and North | USA,Canada | No
EL18XCVS048-230A** | CK40HT-60D-0+TDR | SL280UH135V60D | R-410A | - - - | - - - | - - - | 46000 | 17.4 | 11.5 | No | 214619937 | Southeast and North | USA,Canada | No
EL18XCVS048-230A** | CK40HT-60D-0+TDR | SLP99UH135XV60D | R-410A | - - - | - - - | - - - | 46000 | 17.4 | 11.5 | No | 214619938 | Southeast and North | USA,Canada | No
EL18XCVS048-230A** | CRX35-42B+TDR | EL297DF070XV48B | R-410A | - - - | - - - | - - - | 45500 | 16.4 | 10 | No | 213187040 | Southeast and North | USA | No
EL18XCVS048-230A** | CRX35-42B+TDR | SL280DF090V48B | R-410A | - - - | - - - | - - - | 46000 | 16.9 | 10.5 | No | 213180593 | Southeast and North | USA | No
EL18XCVS048-230A** | CRX35-48C+TDR | EL297DF090XV60C | R-410A | - - - | - - - | - - - | 46000 | 17.1 | 11 | No | 213187041 | Southeast and North | USA | No
EL18XCVS048-230A** | CRX35-48C+TDR | EL297DF110XV60C | R-410A | - - - | - - - | - - - | 46500 | 17.1 | 11 | No | 213187042 | Southeast and North | USA | No
EL18XCVS048-230A** | CRX35-48C+TDR | ML180DF110E60C | R-410A | - - - | - - - | - - - | 46500 | 17.2 | 11.5 | No | 213180596 | Southeast and North | USA | No
EL18XCVS048-230A** | CRX35-48C+TDR | ML296DF070XV48B | R-410A | - - - | - - - | - - - | 46000 | 16 | 11 | No | 213180597 | Southeast and North | USA | No
EL18XCVS048-230A** | CRX35-48C+TDR | ML296DF090XV60C | R-410A | - - - | - - - | - - - | 46500 | 16.2 | 11 | No | 213180598 | Southeast and North | USA | No
EL18XCVS048-230A** | CRX35-48C+TDR | SL280DF110V60C | R-410A | - - - | - - - | - - - | 46500 | 17.1 | 11.5 | No | 213180599 | Southeast and North | USA | No
EL18XCVS048-230A** | CRX35-48C+TDR | SLP99DF090XV48C | R-410A | - - - | - - - | - - - | 46000 | 17.1 | 11 | No | 213180600 | Southeast and North | USA | No
EL18XCVS048-230A** | CRX35-48C+TDR | SLP99DF090XV60C | R-410A | - - - | - - - | - - - | 46000 | 17.1 | 11 | No | 213180601 | Southeast and North | USA | No
EL18XCVS048-230A** | CRX35-50/60C+TDR | EL297DF070XV48B | R-410A | - - - | - - - | - - - | 46000 | 16.6 | 10.5 | No | 213187043 | Southeast and North | USA | No
EL18XCVS048-230A** | CRX35-50/60C+TDR | EL297DF090XV60C | R-410A | - - - | - - - | - - - | 46500 | 17.2 | 11 | No | 213187044 | Southeast and North | USA | No
EL18XCVS048-230A** | CRX35-50/60C+TDR | EL297DF110XV60C | R-410A | - - - | - - - | - - - | 46500 | 17.2 | 11 | No | 213187045 | Southeast and North | USA | No
EL18XCVS048-230A** | CRX35-50/60C+TDR | ML180DF110E60C | R-410A | - - - | - - - | - - - | 47000 | 17.2 | 11.5 | No | 213180605 | Southeast and North | USA | No
EL18XCVS048-230A** | CRX35-50/60C+TDR | ML193DF090XE48C | R-410A | - - - | - - - | - - - | 46000 | 16.8 | 11.5 | No | 213180606 | Southeast and North | USA | No
EL18XCVS048-230A** | CRX35-50/60C+TDR | SL280DF090V60C | R-410A | - - - | - - - | - - - | 46500 | 17.1 | 11 | No | 213180607 | Southeast and North | USA | No
EL18XCVS048-230A** | CRX35-50/60C+TDR | SL280DF110V60C | R-410A | - - - | - - - | - - - | 46500 | 17.4 | 11.5 | No | 213180608 | Southeast and North | USA | No
EL18XCVS048-230A** | CRX35-50/60C+TDR | SLP99DF090XV48C | R-410A | - - - | - - - | - - - | 46000 | 17.4 | 11 | No | 213180609 | Southeast and North | USA | No
EL18XCVS048-230A** | CRX35-50/60C+TDR | SLP99DF090XV60C | R-410A | - - - | - - - | - - - | 46500 | 17.2 | 11 | No | 213180610 | Southeast and North | USA | No
EL18XCVS048-230A** | CRX35-50/60C+TDR | SLP99DF110XV60C | R-410A | - - - | - - - | - - - | 46500 | 17.2 | 11 | No | 213180611 | Southeast and North | USA | No
EL18XCVS048-230A** | CX35-48B+TDR | EL280UH090E48B | R-410A | 47000 | 16 | 11.7 | 45500 | 16.8 | 11.5 | No | 206220794 | Southeast and North | USA,Canada | No
EL18XCVS048-230A** | CX35-48B+TDR | EL280UH090XE48B | R-410A | 47000 | 16 | 11.7 | 45500 | 16.8 | 11.5 | No | 206220795 | Southeast and North | USA,Canada | No
EL18XCVS048-230A** | CX35-48B+TDR | ML180UH070V48B | R-410A | 47500 | 17 | 11.7 | 46500 | 16.8 | 11.2 | No | 206220796 | Southeast and North | USA,Canada | No
EL18XCVS048-230A** | CX35-48B+TDR | ML180UH090E48B | R-410A | 47500 | 16 | 11.7 | 45500 | 16.9 | 11.5 | No | 206220797 | Southeast and North | USA,Canada | No
EL18XCVS048-230A** | CX35-48B+TDR | ML180UH090V48B | R-410A | 47500 | 16 | 11.7 | 46000 | 16.6 | 11.2 | No | 206220798 | Southeast and North | USA,Canada | No
EL18XCVS048-230A** | CX35-48B+TDR | ML180UH090XE48B | R-410A | 47500 | 16 | 11.7 | 45500 | 16.9 | 11.5 | No | 206220799 | Southeast and North | USA,Canada | No
EL18XCVS048-230A** | CX35-48B+TDR | SL280UH080NV48B | R-410A | 46500 | 18 | 11.7 | 45000 | 17.1 | 10.7 | No | 206220481 | Southeast and North | USA,Canada | No
EL18XCVS048-230A** | CX35-48B+TDR | SL280UH090V48B | R-410A | 46500 | 17 | 11.5 | 45000 | 17.2 | 11 | No | 206220482 | Southeast and North | USA,Canada | No
EL18XCVS048-230A** | CX35-48B+TDR | SL280UH090XV48B | R-410A | 46500 | 17 | 11.5 | 45000 | 17.2 | 11 | No | 206220483 | Southeast and North | USA,Canada | No
EL18XCVS048-230A** | CX35-48C+TDR | EL180UH100NE60C | R-410A | 47000 | 17 | 12.2 | 46000 | 16.4 | 11.2 | No | 206220800 | Southeast and North | USA,Canada | No
EL18XCVS048-230A** | CX35-48C+TDR | EL195UH080NE48C | R-410A | 47000 | 16 | 11.7 | 45000 | 16.4 | 11.2 | No | 206220801 | Southeast and North | USA,Canada | No
EL18XCVS048-230A** | CX35-48C+TDR | EL195UH100NE60C | R-410A | 48000 | 16 | 11.7 | 46000 | 16.2 | 11.2 | No | 206220802 | Southeast and North | USA,Canada | No
EL18XCVS048-230A** | CX35-48C+TDR | EL196UH090XE48C | R-410A | 47500 | 17 | 12 | 45500 | 16.8 | 11.5 | No | 206220803 | Southeast and North | USA,Canada | No
EL18XCVS048-230A** | CX35-48C+TDR | EL196UH110XE60C | R-410A | 48000 | 17 | 12 | 46500 | 16.2 | 11.5 | No | 206220804 | Southeast and North | USA,Canada | No
EL18XCVS048-230A** | CX35-48C+TDR | EL280UH110E48C | R-410A | 47500 | 17 | 12 | 46000 | 17.2 | 11.7 | No | 206220805 | Southeast and North | USA,Canada | No
EL18XCVS048-230A** | CX35-48C+TDR | EL280UH110E60C | R-410A | 48000 | 17 | 12 | 47000 | 16.6 | 11.7 | No | 206220806 | Southeast and North | USA,Canada | No
EL18XCVS048-230A** | CX35-48C+TDR | EL280UH110XE60C | R-410A | 48000 | 17 | 12 | 47000 | 16.6 | 11.7 | No | 206220807 | Southeast and North | USA,Canada | No
EL18XCVS048-230A** | CX35-48C+TDR | EL297UH090XE48C | R-410A | - - - | - - - | - - - | 45500 | 16.8 | 11.5 | No | 213500436 | Southeast and North | USA,Canada | No
EL18XCVS048-230A** | CX35-48C+TDR | EL297UH090XV48C | R-410A | - - - | - - - | - - - | 45000 | 17.4 | 11 | No | 213185795 | Southeast and North | USA,Canada | No
EL18XCVS048-230A** | CX35-48C+TDR | EL297UH090XV60C | R-410A | - - - | - - - | - - - | 45000 | 17.1 | 11 | No | 213185796 | Southeast and North | USA,Canada | No
EL18XCVS048-230A** | CX35-48C+TDR | EL297UH110XE60C | R-410A | - - - | - - - | - - - | 46500 | 16.2 | 11.5 | No | 213433695 | Southeast and North | USA,Canada | No
EL18XCVS048-230A** | CX35-48C+TDR | EL297UH110XV48C | R-410A | - - - | - - - | - - - | 45000 | 17.4 | 11 | No | 213185797 | Southeast and North | USA,Canada | No
EL18XCVS048-230A** | CX35-48C+TDR | EL297UH110XV60C | R-410A | - - - | - - - | - - - | 45000 | 17.4 | 11 | No | 213182409 | Southeast and North | USA,Canada | No
EL18XCVS048-230A** | CX35-48C+TDR | ML180UH090E60C | R-410A | 47500 | 17 | 12.2 | 46500 | 16.9 | 11.7 | No | 206220810 | Southeast and North | USA,Canada | No
EL18XCVS048-230A** | CX35-48C+TDR | ML180UH110E60C | R-410A | 47000 | 17 | 12 | 46500 | 16.8 | 11.5 | No | 206220811 | Southeast and North | USA,Canada | No
EL18XCVS048-230A** | CX35-48C+TDR | ML180UH110V60C | R-410A | 48000 | 18 | 12.2 | 46500 | 17.2 | 11.7 | No | 206220812 | Southeast and North | USA,Canada | No
EL18XCVS048-230A** | CX35-48C+TDR | ML193UH090XE48C | R-410A | 47000 | 17 | 11.7 | 45500 | 16.8 | 11.5 | No | 206220813 | Southeast and North | USA,Canada | No
EL18XCVS048-230A** | CX35-48C+TDR | ML193UH110XE48C | R-410A | 47500 | 17 | 12 | 45500 | 16.9 | 11.5 | No | 206220814 | Southeast and North | USA,Canada | No
EL18XCVS048-230A** | CX35-48C+TDR | ML193UH110XE60C | R-410A | 48000 | 17 | 12 | 46000 | 16.4 | 11.5 | No | 206220815 | Southeast and North | USA,Canada | No
EL18XCVS048-230A** | CX35-48C+TDR | ML196UH090XE48C | R-410A | 47500 | 17 | 12 | 45500 | 16.8 | 11.5 | No | 206220816 | Southeast and North | USA,Canada | No
EL18XCVS048-230A** | CX35-48C+TDR | ML296UH090XV48C | R-410A | 47500 | 17 | 11.7 | 46500 | 16.4 | 11.2 | No | 206220817 | Southeast and North | USA,Canada | No
EL18XCVS048-230A** | CX35-48C+TDR | ML296UH110XV60C | R-410A | 48000 | 17 | 12.2 | 46500 | 16.9 | 11.5 | No | 206220818 | Southeast and North | USA,Canada | No
EL18XCVS048-230A** | CX35-48C+TDR | SL280UH080NV60C | R-410A | 47000 | 18 | 12 | 45500 | 17.4 | 11.2 | No | 206220488 | Southeast and North | USA,Canada | No
EL18XCVS048-230A** | CX35-48C+TDR | SL280UH090V60C | R-410A | 46500 | 17 | 11.7 | 45500 | 17.4 | 11.5 | No | 206220489 | Southeast and North | USA,Canada | No
EL18XCVS048-230A** | CX35-48C+TDR | SL280UH090XV60C | R-410A | 46500 | 17 | 11.7 | 45500 | 17.4 | 11.5 | No | 206220490 | Southeast and North | USA,Canada | No
EL18XCVS048-230A** | CX35-48C+TDR | SL280UH100NV60C | R-410A | 47000 | 18 | 12 | 45500 | 17.2 | 11.2 | No | 206220491 | Southeast and North | USA,Canada | No
EL18XCVS048-230A** | CX35-48C+TDR | SL280UH110V60C | R-410A | 46500 | 17 | 11.7 | 45500 | 17.2 | 11.2 | No | 206220492 | Southeast and North | USA,Canada | No
EL18XCVS048-230A** | CX35-48C+TDR | SL280UH110XV60C | R-410A | 46500 | 17 | 11.7 | 45500 | 17.2 | 11.2 | No | 206220493 | Southeast and North | USA,Canada | No
EL18XCVS048-230A** | CX35-48C+TDR | SL297UH080NV48C | R-410A | 46500 | 17 | 11.7 | 45000 | 17.4 | 11 | No | 206220494 | Southeast and North | USA,Canada | No
EL18XCVS048-230A** | CX35-48C+TDR | SL297UH080NV60C | R-410A | 46500 | 17 | 11.7 | 45000 | 17.1 | 11 | No | 206220495 | Southeast and North | USA,Canada | No
EL18XCVS048-230A** | CX35-48C+TDR | SLP99UH090XV48C | R-410A | 46500 | 18 | 11.7 | 45000 | 17.4 | 11 | No | 206220496 | Southeast and North | USA,Canada | No
EL18XCVS048-230A** | CX35-48C+TDR | SLP99UH090XV60C | R-410A | 46500 | 17 | 11.7 | 45000 | 17.1 | 11.2 | No | 206220497 | Southeast and North | USA,Canada | No
EL18XCVS048-230A** | CX35-48C+TDR | SLP99UH110XV60C | R-410A | 46500 | 17 | 11.7 | 45500 | 17.2 | 11.2 | No | 206220498 | Southeast and North | USA,Canada | No
EL18XCVS048-230A** | CX35-49C+TDR | EL180UH100NE60C | R-410A | 48000 | 17 | 12.2 | 47000 | 16.4 | 11.5 | No | 206220819 | Southeast and North | USA,Canada | No
EL18XCVS048-230A** | CX35-49C+TDR | EL195UH100NE60C | R-410A | 48000 | 16 | 11.7 | 46500 | 16.2 | 11.2 | No | 206220821 | Southeast and North | USA,Canada | No
EL18XCVS048-230A** | CX35-49C+TDR | EL196UH090XE48C | R-410A | 48000 | 17 | 12.2 | 46000 | 16.8 | 11.7 | No | 206220822 | Southeast and North | USA,Canada | No
EL18XCVS048-230A** | CX35-49C+TDR | EL196UH110XE60C | R-410A | 48000 | 17 | 12 | 47000 | 16.2 | 11.5 | No | 206220823 | Southeast and North | USA,Canada | No
EL18XCVS048-230A** | CX35-49C+TDR | EL280UH110E48C | R-410A | 48000 | 17 | 12.2 | 46500 | 17.1 | 11.7 | No | 206220824 | Southeast and North | USA,Canada | No
EL18XCVS048-230A** | CX35-49C+TDR | EL280UH110E60C | R-410A | 48000 | 17 | 12.2 | 47500 | 16.6 | 11.7 | No | 206220825 | Southeast and North | USA,Canada | No
EL18XCVS048-230A** | CX35-49C+TDR | EL280UH110XE60C | R-410A | 48000 | 17 | 12.2 | 47500 | 16.6 | 11.7 | No | 206220826 | Southeast and North | USA,Canada | No
EL18XCVS048-230A** | CX35-49C+TDR | EL297UH090XE48C | R-410A | - - - | - - - | - - - | 46000 | 16.8 | 11.7 | No | 213500437 | Southeast and North | USA,Canada | No
EL18XCVS048-230A** | CX35-49C+TDR | EL297UH090XV48C | R-410A | - - - | - - - | - - - | 45500 | 17.2 | 11 | No | 213185798 | Southeast and North | USA,Canada | No
EL18XCVS048-230A** | CX35-49C+TDR | EL297UH090XV60C | R-410A | - - - | - - - | - - - | 45500 | 16.9 | 11.2 | No | 213185799 | Southeast and North | USA,Canada | No
EL18XCVS048-230A** | CX35-49C+TDR | EL297UH110XE60C | R-410A | - - - | - - - | - - - | 47000 | 16.2 | 11.5 | No | 213433696 | Southeast and North | USA,Canada | No
EL18XCVS048-230A** | CX35-49C+TDR | EL297UH110XV48C | R-410A | - - - | - - - | - - - | 45500 | 17.2 | 11.2 | No | 213185800 | Southeast and North | USA,Canada | No
EL18XCVS048-230A** | CX35-49C+TDR | EL297UH110XV60C | R-410A | - - - | - - - | - - - | 45500 | 17.2 | 11 | No | 213182410 | Southeast and North | USA,Canada | No
EL18XCVS048-230A** | CX35-49C+TDR | ML180UH090E60C | R-410A | 48000 | 17 | 12.2 | 47000 | 16.9 | 11.7 | No | 206220829 | Southeast and North | USA,Canada | No
EL18XCVS048-230A** | CX35-49C+TDR | ML180UH110E60C | R-410A | 47500 | 17 | 12.2 | 47000 | 16.8 | 11.7 | No | 206220830 | Southeast and North | USA,Canada | No
EL18XCVS048-230A** | CX35-49C+TDR | ML180UH110V60C | R-410A | 48000 | 18 | 12.5 | 47000 | 17.1 | 11.7 | No | 206220831 | Southeast and North | USA,Canada | No
EL18XCVS048-230A** | CX35-49C+TDR | ML193UH090XE48C | R-410A | 48000 | 17 | 12.2 | 46000 | 16.6 | 11.5 | No | 206220832 | Southeast and North | USA,Canada | No
EL18XCVS048-230A** | CX35-49C+TDR | ML193UH110XE48C | R-410A | 48000 | 17 | 12 | 46000 | 16.9 | 11.7 | No | 206220833 | Southeast and North | USA,Canada | No
EL18XCVS048-230A** | CX35-49C+TDR | ML193UH110XE60C | R-410A | 48000 | 17 | 12 | 46500 | 16.4 | 11.5 | No | 206220834 | Southeast and North | USA,Canada | No
EL18XCVS048-230A** | CX35-49C+TDR | ML196UH090XE48C | R-410A | 48000 | 17 | 12.2 | 46000 | 16.8 | 11.7 | No | 206220835 | Southeast and North | USA,Canada | No
EL18XCVS048-230A** | CX35-49C+TDR | ML296UH090XV48C | R-410A | 48000 | 17 | 12 | 47000 | 16.4 | 11.5 | No | 206220836 | Southeast and North | USA,Canada | No
EL18XCVS048-230A** | CX35-49C+TDR | ML296UH110XV60C | R-410A | 48000 | 17 | 12.2 | 47000 | 16.9 | 11.7 | No | 206220837 | Southeast and North | USA,Canada | No
EL18XCVS048-230A** | CX35-49C+TDR | SL280UH080NV60C | R-410A | 47500 | 18 | 12 | 46000 | 17.2 | 11.5 | No | 206220503 | Southeast and North | USA,Canada | No
EL18XCVS048-230A** | CX35-49C+TDR | SL280UH090V60C | R-410A | 47500 | 17 | 12 | 46000 | 17.4 | 11.7 | No | 206220504 | Southeast and North | USA,Canada | No
EL18XCVS048-230A** | CX35-49C+TDR | SL280UH090XV60C | R-410A | 47500 | 17 | 12 | 46000 | 17.4 | 11.7 | No | 206220505 | Southeast and North | USA,Canada | No
EL18XCVS048-230A** | CX35-49C+TDR | SL280UH100NV60C | R-410A | 47500 | 17 | 12.2 | 46000 | 17.2 | 11.5 | No | 206220506 | Southeast and North | USA,Canada | No
EL18XCVS048-230A** | CX35-49C+TDR | SL280UH110V60C | R-410A | 47000 | 17 | 11.7 | 46000 | 17.2 | 11.5 | No | 206220507 | Southeast and North | USA,Canada | No
EL18XCVS048-230A** | CX35-49C+TDR | SL280UH110XV60C | R-410A | 47000 | 17 | 11.7 | 46000 | 17.2 | 11.5 | No | 206220508 | Southeast and North | USA,Canada | No
EL18XCVS048-230A** | CX35-49C+TDR | SL297UH080NV48C | R-410A | 47000 | 17 | 11.7 | 45500 | 17.2 | 11.2 | No | 206220509 | Southeast and North | USA,Canada | No
EL18XCVS048-230A** | CX35-49C+TDR | SL297UH080NV60C | R-410A | 47000 | 17 | 11.7 | 45500 | 16.9 | 11.2 | No | 206220510 | Southeast and North | USA,Canada | No
EL18XCVS048-230A** | CX35-49C+TDR | SLP99UH090XV48C | R-410A | 47000 | 17 | 11.7 | 45500 | 17.2 | 11 | No | 206220511 | Southeast and North | USA,Canada | No
EL18XCVS048-230A** | CX35-49C+TDR | SLP99UH090XV60C | R-410A | 47000 | 17 | 11.7 | 46000 | 17.1 | 11.2 | No | 206220512 | Southeast and North | USA,Canada | No
EL18XCVS048-230A** | CX35-49C+TDR | SLP99UH110XV60C | R-410A | 47000 | 17 | 11.7 | 46000 | 17.2 | 11.5 | No | 206220513 | Southeast and North | USA,Canada | No
EL18XCVS048-230A** | CX35-50/60C+TDR | EL180UH100NE60C | R-410A | 48000 | 17 | 11.7 | 45500 | 16.2 | 11 | No | 206220838 | Southeast and North | USA,Canada | No
EL18XCVS048-230A** | CX35-50/60C+TDR | EL195UH100NE60C | R-410A | 47500 | 16 | 11.5 | 45500 | 16 | 11 | No | 206220840 | Southeast and North | USA,Canada | No
EL18XCVS048-230A** | CX35-50/60C+TDR | EL196UH110XE60C | R-410A | 47500 | 16 | 11.7 | 46000 | 16.2 | 11.2 | No | 206220842 | Southeast and North | USA,Canada | No
EL18XCVS048-230A** | CX35-50/60C+TDR | EL280UH110E48C | R-410A | 47000 | 16 | 11.7 | 45500 | 16.9 | 11.5 | No | 206220843 | Southeast and North | USA,Canada | No
EL18XCVS048-230A** | CX35-50/60C+TDR | EL280UH110E60C | R-410A | 48000 | 16 | 12 | 46000 | 16.2 | 11.2 | No | 206220844 | Southeast and North | USA,Canada | No
EL18XCVS048-230A** | CX35-50/60C+TDR | EL280UH110XE60C | R-410A | 48000 | 16 | 12 | 46000 | 16.2 | 11.2 | No | 206220845 | Southeast and North | USA,Canada | No
EL18XCVS048-230A** | CX35-50/60C+TDR | EL297UH090XV48C | R-410A | - - - | - - - | - - - | 44500 | 17.2 | 10.7 | No | 213185801 | Southeast and North | USA,Canada | No
EL18XCVS048-230A** | CX35-50/60C+TDR | EL297UH090XV60C | R-410A | - - - | - - - | - - - | 44500 | 16.8 | 10.7 | No | 213185802 | Southeast and North | USA,Canada | No
EL18XCVS048-230A** | CX35-50/60C+TDR | EL297UH110XE60C | R-410A | - - - | - - - | - - - | 45500 | 16 | 11.2 | No | 213433697 | Southeast and North | USA,Canada | No
EL18XCVS048-230A** | CX35-50/60C+TDR | EL297UH110XV48C | R-410A | - - - | - - - | - - - | 44500 | 17.2 | 10.7 | No | 213185803 | Southeast and North | USA,Canada | No
EL18XCVS048-230A** | CX35-50/60C+TDR | EL297UH110XV60C | R-410A | - - - | - - - | - - - | 44500 | 17.2 | 10.7 | No | 213182411 | Southeast and North | USA,Canada | No
EL18XCVS048-230A** | CX35-50/60C+TDR | ML180UH090E60C | R-410A | 46500 | 16 | 11.7 | 46000 | 16.6 | 11.5 | No | 206220848 | Southeast and North | USA,Canada | No
EL18XCVS048-230A** | CX35-50/60C+TDR | ML180UH110E60C | R-410A | 46500 | 16 | 11.7 | 46000 | 16.6 | 11.5 | No | 206220849 | Southeast and North | USA,Canada | No
EL18XCVS048-230A** | CX35-50/60C+TDR | ML180UH110V60C | R-410A | 47500 | 17 | 12.2 | 46000 | 16.9 | 11.5 | No | 206220850 | Southeast and North | USA,Canada | No
EL18XCVS048-230A** | CX35-50/60C+TDR | ML193UH090XE48C | R-410A | 46500 | 16 | 11.7 | 45000 | 16.6 | 11.2 | No | 206220851 | Southeast and North | USA,Canada | No
EL18XCVS048-230A** | CX35-50/60C+TDR | ML193UH110XE48C | R-410A | 46500 | 17 | 11.7 | 45000 | 16.8 | 11.2 | No | 206220852 | Southeast and North | USA,Canada | No
EL18XCVS048-230A** | CX35-50/60C+TDR | ML193UH110XE60C | R-410A | 47500 | 16 | 11.7 | 45500 | 16.2 | 11.2 | No | 206220853 | Southeast and North | USA,Canada | No
EL18XCVS048-230A** | CX35-50/60C+TDR | ML296UH090XV48C | R-410A | 47500 | 16 | 11.7 | 46000 | 16.2 | 11.2 | No | 206220855 | Southeast and North | USA,Canada | No
EL18XCVS048-230A** | CX35-50/60C+TDR | ML296UH110XV60C | R-410A | 47500 | 16 | 11.7 | 46000 | 16.6 | 11.2 | No | 206220856 | Southeast and North | USA,Canada | No
EL18XCVS048-230A** | CX35-50/60C+TDR | SL280UH080NV60C | R-410A | 46000 | 17 | 11.7 | 45000 | 17.2 | 11.2 | No | 206220518 | Southeast and North | USA,Canada | No
EL18XCVS048-230A** | CX35-50/60C+TDR | SL280UH090V60C | R-410A | 46000 | 17 | 11.5 | 45000 | 17.2 | 11.2 | No | 206220519 | Southeast and North | USA,Canada | No
EL18XCVS048-230A** | CX35-50/60C+TDR | SL280UH090XV60C | R-410A | 46000 | 17 | 11.5 | 45000 | 17.2 | 11.2 | No | 206220520 | Southeast and North | USA,Canada | No
EL18XCVS048-230A** | CX35-50/60C+TDR | SL280UH100NV60C | R-410A | 46000 | 17 | 11.7 | 45000 | 17.1 | 11 | No | 206220521 | Southeast and North | USA,Canada | No
EL18XCVS048-230A** | CX35-50/60C+TDR | SL280UH110V60C | R-410A | 46000 | 17 | 11.5 | 45000 | 17.1 | 11.2 | No | 206220522 | Southeast and North | USA,Canada | No
EL18XCVS048-230A** | CX35-50/60C+TDR | SL280UH110XV60C | R-410A | 46000 | 17 | 11.5 | 45000 | 17.1 | 11.2 | No | 206220523 | Southeast and North | USA,Canada | No
EL18XCVS048-230A** | CX35-50/60C+TDR | SL297UH080NV48C | R-410A | 46000 | 17 | 11.5 | 44500 | 17.1 | 10.7 | No | 206220524 | Southeast and North | USA,Canada | No
EL18XCVS048-230A** | CX35-50/60C+TDR | SL297UH080NV60C | R-410A | 46000 | 17 | 11.5 | 44500 | 16.9 | 10.7 | No | 206220525 | Southeast and North | USA,Canada | No
EL18XCVS048-230A** | CX35-50/60C+TDR | SLP99UH090XV48C | R-410A | 46000 | 17 | 11.5 | 44500 | 17.2 | 10.7 | No | 206220526 | Southeast and North | USA,Canada | No
EL18XCVS048-230A** | CX35-50/60C+TDR | SLP99UH090XV60C | R-410A | 46000 | 17 | 11.5 | 45000 | 16.9 | 11 | No | 206220527 | Southeast and North | USA,Canada | No
EL18XCVS048-230A** | CX35-50/60C+TDR | SLP99UH110XV60C | R-410A | 46000 | 17 | 11.5 | 45000 | 17.1 | 11 | No | 206220528 | Southeast and North | USA,Canada | No
EL18XCVS048-230A** | CX35-60C+TDR | EL180UH100NE60C | R-410A | 48000 | 17 | 12.2 | 48000 | 16.9 | 11.7 | No | 206220857 | Southeast and North | USA,Canada | No
EL18XCVS048-230A** | CX35-60C+TDR | EL195UH100NE60C | R-410A | 48000 | 17 | 12 | 47500 | 16.6 | 11.7 | No | 206220859 | Southeast and North | USA,Canada | No
EL18XCVS048-230A** | CX35-60C+TDR | EL196UH090XE48C | R-410A | 48000 | 17 | 12.2 | 47000 | 17.2 | 11.7 | No | 206220860 | Southeast and North | USA,Canada | No
EL18XCVS048-230A** | CX35-60C+TDR | EL196UH110XE60C | R-410A | 48000 | 17 | 12.2 | 48000 | 16.9 | 11.7 | No | 206220861 | Southeast and North | USA,Canada | No
EL18XCVS048-230A** | CX35-60C+TDR | EL280UH110E48C | R-410A | 48000 | 17 | 12.5 | 47500 | 17.6 | 12 | Yes | 206220862 | Southeast and North | USA,Canada | Yes
EL18XCVS048-230A** | CX35-60C+TDR | EL280UH110E60C | R-410A | 48000 | 17 | 12.5 | 48000 | 17.1 | 11.7 | No | 206220863 | Southeast and North | USA,Canada | No
EL18XCVS048-230A** | CX35-60C+TDR | EL280UH110XE60C | R-410A | 48000 | 18 | 12.5 | 48000 | 17.1 | 11.7 | No | 206220864 | Southeast and North | USA,Canada | No
EL18XCVS048-230A** | CX35-60C+TDR | EL297UH090XE48C | R-410A | - - - | - - - | - - - | 47000 | 17.2 | 11.7 | No | 213500433 | Southeast and North | USA,Canada | No
EL18XCVS048-230A** | CX35-60C+TDR | EL297UH090XV48C | R-410A | - - - | - - - | - - - | 47000 | 17.8 | 11.5 | No | 213185804 | Southeast and North | USA,Canada | No
EL18XCVS048-230A** | CX35-60C+TDR | EL297UH090XV60C | R-410A | - - - | - - - | - - - | 47000 | 17.6 | 11.5 | No | 213185805 | Southeast and North | USA,Canada | No
EL18XCVS048-230A** | CX35-60C+TDR | EL297UH110XE60C | R-410A | - - - | - - - | - - - | 47500 | 16.9 | 11.7 | No | 213433698 | Southeast and North | USA,Canada | No
EL18XCVS048-230A** | CX35-60C+TDR | EL297UH110XV48C | R-410A | - - - | - - - | - - - | 47000 | 17.8 | 11.5 | No | 213185806 | Southeast and North | USA,Canada | No
EL18XCVS048-230A** | CX35-60C+TDR | EL297UH110XV60C | R-410A | - - - | - - - | - - - | 47000 | 17.8 | 11.5 | No | 213182412 | Southeast and North | USA,Canada | No
EL18XCVS048-230A** | CX35-60C+TDR | ML180UH090E60C | R-410A | 48000 | 17 | 12.5 | 48000 | 17.4 | 12 | Yes | 206220867 | Southeast and North | USA,Canada | Yes
EL18XCVS048-230A** | CX35-60C+TDR | ML180UH110E60C | R-410A | 48000 | 17 | 12.5 | 48000 | 17.2 | 12 | Yes | 206220868 | Southeast and North | USA,Canada | Yes
EL18XCVS048-230A** | CX35-60C+TDR | ML180UH110V60C | R-410A | 48000 | 18 | 12.5 | 48000 | 17.6 | 12 | Yes | 206220869 | Southeast and North | USA,Canada | Yes
EL18XCVS048-230A** | CX35-60C+TDR | ML193UH090XE48C | R-410A | 48000 | 17 | 12.2 | 47000 | 17.2 | 11.7 | No | 206220870 | Southeast and North | USA,Canada | No
EL18XCVS048-230A** | CX35-60C+TDR | ML193UH110XE48C | R-410A | 48000 | 17 | 12.2 | 47000 | 17.4 | 11.7 | No | 206220871 | Southeast and North | USA,Canada | No
EL18XCVS048-230A** | CX35-60C+TDR | ML193UH110XE60C | R-410A | 48000 | 17 | 12.2 | 47500 | 16.9 | 11.7 | No | 206220872 | Southeast and North | USA,Canada | No
EL18XCVS048-230A** | CX35-60C+TDR | ML196UH090XE48C | R-410A | 48000 | 17 | 12.2 | 47000 | 17.2 | 11.7 | No | 206220873 | Southeast and North | USA,Canada | No
EL18XCVS048-230A** | CX35-60C+TDR | ML196UH110XE60C | R-410A | 48000 | 16 | 11.7 | 48000 | 16.9 | 11.7 | No | 207430287 | Southeast and North | USA,Canada | No
EL18XCVS048-230A** | CX35-60C+TDR | ML296UH090XV48C | R-410A | 48000 | 17 | 12.2 | 48000 | 16.9 | 11.7 | No | 206220874 | Southeast and North | USA,Canada | No
EL18XCVS048-230A** | CX35-60C+TDR | ML296UH110XV60C | R-410A | 48000 | 18 | 12.5 | 48000 | 17.2 | 11.7 | No | 206220875 | Southeast and North | USA,Canada | No
EL18XCVS048-230A** | CX35-60C+TDR | SL280UH080NV60C | R-410A | 48000 | 18 | 12.5 | 47000 | 17.8 | 11.7 | No | 206220533 | Southeast and North | USA,Canada | No
EL18XCVS048-230A** | CX35-60C+TDR | SL280UH090V60C | R-410A | 48000 | 18 | 12.2 | 47000 | 17.8 | 12 | Yes | 206220534 | Southeast and North | USA,Canada | Yes
EL18XCVS048-230A** | CX35-60C+TDR | SL280UH090XV60C | R-410A | 48000 | 18 | 12.2 | 47000 | 17.8 | 12 | Yes | 206220535 | Southeast and North | USA,Canada | Yes
EL18XCVS048-230A** | CX35-60C+TDR | SL280UH100NV60C | R-410A | 48000 | 18 | 12.5 | 47000 | 17.6 | 11.7 | No | 206220536 | Southeast and North | USA,Canada | No
EL18XCVS048-230A** | CX35-60C+TDR | SL280UH110V60C | R-410A | 48000 | 17 | 12 | 47000 | 17.6 | 11.7 | No | 206220537 | Southeast and North | USA,Canada | No
EL18XCVS048-230A** | CX35-60C+TDR | SL280UH110XV60C | R-410A | 48000 | 17 | 12 | 47000 | 17.6 | 11.7 | No | 206220538 | Southeast and North | USA,Canada | No
EL18XCVS048-230A** | CX35-60C+TDR | SL297UH080NV48C | R-410A | 48000 | 18 | 12 | 47000 | 17.8 | 11.5 | No | 206220539 | Southeast and North | USA,Canada | No
EL18XCVS048-230A** | CX35-60C+TDR | SL297UH080NV60C | R-410A | 48000 | 17 | 12 | 47000 | 17.4 | 11.5 | No | 206220540 | Southeast and North | USA,Canada | No
EL18XCVS048-230A** | CX35-60C+TDR | SLP99UH090XV48C | R-410A | 48000 | 18 | 12 | 47000 | 17.8 | 11.5 | No | 206220541 | Southeast and North | USA,Canada | No
EL18XCVS048-230A** | CX35-60C+TDR | SLP99UH090XV60C | R-410A | 48000 | 18 | 12 | 47000 | 17.6 | 11.5 | No | 206220542 | Southeast and North | USA,Canada | No
EL18XCVS048-230A** | CX35-60C+TDR | SLP99UH110XV60C | R-410A | 48000 | 17 | 12 | 47000 | 17.8 | 11.7 | No | 206220543 | Southeast and North | USA,Canada | No
EL18XCVS048-230A** | CX35-60D+TDR | EL297UH110XV60C | R-410A | - - - | - - - | - - - | 46500 | 17.6 | 11.7 | No | 213182413 | Southeast and North | USA,Canada | No
EL18XCVS048-230A** | CX35-60D+TDR | EL297UH135XV60D | R-410A | - - - | - - - | - - - | 46500 | 17.6 | 11.7 | No | 213185807 | Southeast and North | USA,Canada | No
EL18XCVS048-230A** | CX35-60D+TDR | SL280UH135V60D | R-410A | 47500 | 17 | 12 | 46500 | 17.6 | 11.7 | No | 206220545 | Southeast and North | USA,Canada | No
EL18XCVS048-230A** | CX35-60D+TDR | SLP99UH135XV60D | R-410A | 47500 | 17 | 12 | 46500 | 17.6 | 11.7 | No | 206220547 | Southeast and North | USA,Canada | No
EL18XCVS060-230A** | C35-48C+TDR+TXV | ML180UH110V60C | R-410A | 55500 | 17 | 11 | 54500 | 16.8 | 10.7 | No | 206221283 | Southeast and North | USA,Canada | No
EL18XCVS060-230A** | C35-48C+TDR+TXV | ML193UH110XE60C | R-410A | 54500 | 16 | 11 | 54000 | 16.4 | 10.2 | No | 206221284 | Southeast and North | USA,Canada | No
EL18XCVS060-230A** | C35-48C+TDR+TXV | ML296UH110XV60C | R-410A | 55500 | 16 | 11 | 54500 | 16.4 | 10.5 | No | 206221285 | Southeast and North | USA,Canada | No
EL18XCVS060-230A** | C35-49C+TDR+TXV | ML180UH110V60C | R-410A | 56500 | 17 | 11 | 55500 | 16.8 | 10.7 | No | 206221286 | Southeast and North | USA,Canada | No
EL18XCVS060-230A** | C35-49C+TDR+TXV | ML193UH110XE60C | R-410A | 55500 | 16 | 11 | 55000 | 16.4 | 10.5 | No | 206221287 | Southeast and North | USA,Canada | No
EL18XCVS060-230A** | C35-49C+TDR+TXV | ML296UH110XV60C | R-410A | 56500 | 16 | 11 | 55500 | 16.4 | 10.7 | No | 206221288 | Southeast and North | USA,Canada | No
EL18XCVS060-230A** | C35-50/60C+TDR+TXV | EL180UH100NE60C | R-410A | 54500 | 17 | 10.5 | 53500 | 16.2 | 10 | No | 206221289 | Southeast and North | USA,Canada | No
EL18XCVS060-230A** | C35-50/60C+TDR+TXV | EL195UH100NE60C | R-410A | 54500 | 16 | 10.5 | 53000 | 15.8 | 10.2 | No | 206221290 | Southeast and North | USA,Canada | No
EL18XCVS060-230A** | C35-50/60C+TDR+TXV | EL196UH110XE60C | R-410A | 54000 | 16 | 10.5 | 53500 | 16 | 10.2 | No | 206221291 | Southeast and North | USA,Canada | No
EL18XCVS060-230A** | C35-50/60C+TDR+TXV | EL280UH110E60C | R-410A | 54000 | 16 | 10.5 | 54000 | 16.2 | 10.2 | No | 206221292 | Southeast and North | USA,Canada | No
EL18XCVS060-230A** | C35-50/60C+TDR+TXV | EL280UH110XE60C | R-410A | 54000 | 16 | 10.5 | 54000 | 16.2 | 10.2 | No | 206221293 | Southeast and North | USA,Canada | No
EL18XCVS060-230A** | C35-50/60C+TDR+TXV | EL297UH090XV60C | R-410A | - - - | - - - | - - - | 53500 | 16.6 | 10 | No | 213185808 | Southeast and North | USA,Canada | No
EL18XCVS060-230A** | C35-50/60C+TDR+TXV | EL297UH110XE60C | R-410A | - - - | - - - | - - - | 53000 | 16 | 10.2 | No | 213433713 | Southeast and North | USA,Canada | No
EL18XCVS060-230A** | C35-50/60C+TDR+TXV | EL297UH110XV60C | R-410A | - - - | - - - | - - - | 53500 | 16.6 | 10 | No | 213182414 | Southeast and North | USA,Canada | No
EL18XCVS060-230A** | C35-50/60C+TDR+TXV | ML180UH090E60C | R-410A | 54000 | 16 | 10.5 | 54000 | 16.6 | 10.2 | No | 206221295 | Southeast and North | USA,Canada | No
EL18XCVS060-230A** | C35-50/60C+TDR+TXV | ML180UH110E60C | R-410A | 54000 | 16 | 10.5 | 53500 | 16.6 | 10.2 | No | 206221296 | Southeast and North | USA,Canada | No
EL18XCVS060-230A** | C35-50/60C+TDR+TXV | ML180UH110V60C | R-410A | 55000 | 16 | 11 | 54000 | 16.4 | 10.5 | No | 206221297 | Southeast and North | USA,Canada | No
EL18XCVS060-230A** | C35-50/60C+TDR+TXV | ML193UH110XE60C | R-410A | 55000 | 15.1 | 10.5 | 53500 | 16.2 | 10.2 | No | 206221298 | Southeast and North | USA,Canada | No
EL18XCVS060-230A** | C35-50/60C+TDR+TXV | ML296UH110XV60C | R-410A | 55000 | 16 | 10.5 | 53500 | 16 | 10.2 | No | 206221299 | Southeast and North | USA,Canada | No
EL18XCVS060-230A** | C35-50/60C+TDR+TXV | SL280UH080NV60C | R-410A | 55500 | 17 | 10.7 | 53500 | 16.8 | 10.2 | No | 206221176 | Southeast and North | USA,Canada | No
EL18XCVS060-230A** | C35-50/60C+TDR+TXV | SL280UH090V60C | R-410A | 55500 | 17 | 10.5 | 54000 | 16.9 | 10.5 | No | 206221177 | Southeast and North | USA,Canada | No
EL18XCVS060-230A** | C35-50/60C+TDR+TXV | SL280UH090XV60C | R-410A | 55500 | 17 | 10.2 | 54000 | 16.9 | 10.5 | No | 206221178 | Southeast and North | USA,Canada | No
EL18XCVS060-230A** | C35-50/60C+TDR+TXV | SL280UH100NV60C | R-410A | 55500 | 17 | 10.7 | 53500 | 16.8 | 10.2 | No | 206221179 | Southeast and North | USA,Canada | No
EL18XCVS060-230A** | C35-50/60C+TDR+TXV | SL280UH110V60C | R-410A | 55000 | 17 | 10.2 | 53500 | 16.8 | 10.2 | No | 206221180 | Southeast and North | USA,Canada | No
EL18XCVS060-230A** | C35-50/60C+TDR+TXV | SL280UH110XV60C | R-410A | 55000 | 17 | 10.5 | 53500 | 16.8 | 10.2 | No | 206221181 | Southeast and North | USA,Canada | No
EL18XCVS060-230A** | C35-50/60C+TDR+TXV | SL297UH080NV60C | R-410A | 55000 | 17 | 10.5 | 53500 | 16.6 | 10 | No | 206221182 | Southeast and North | USA,Canada | No
EL18XCVS060-230A** | C35-50/60C+TDR+TXV | SLP99UH090XV60C | R-410A | 55000 | 17 | 10 | 53500 | 16.6 | 10.2 | No | 206221183 | Southeast and North | USA,Canada | No
EL18XCVS060-230A** | C35-50/60C+TDR+TXV | SLP99UH110XV60C | R-410A | 55000 | 17 | 10.2 | 53500 | 16.8 | 10.2 | No | 206221184 | Southeast and North | USA,Canada | No
EL18XCVS060-230A** | C35-60C+TDR+TXV | EL180UH100NE60C | R-410A | 57000 | 17 | 11 | 56500 | 16.9 | 10.5 | No | 206221300 | Southeast and North | USA,Canada | No
EL18XCVS060-230A** | C35-60C+TDR+TXV | EL195UH100NE60C | R-410A | 57500 | 15.5 | 10.5 | 55500 | 16.6 | 10.7 | No | 206221301 | Southeast and North | USA,Canada | No
EL18XCVS060-230A** | C35-60C+TDR+TXV | EL196UH110XE60C | R-410A | 57000 | 17 | 11 | 56500 | 16.8 | 10.7 | No | 206221302 | Southeast and North | USA,Canada | No
EL18XCVS060-230A** | C35-60C+TDR+TXV | EL280UH110E60C | R-410A | 57500 | 17 | 11.5 | 57000 | 17.1 | 10.7 | No | 206221303 | Southeast and North | USA,Canada | No
EL18XCVS060-230A** | C35-60C+TDR+TXV | EL280UH110XE60C | R-410A | 57500 | 17 | 11.5 | 57000 | 17.1 | 10.7 | No | 206221304 | Southeast and North | USA,Canada | No
EL18XCVS060-230A** | C35-60C+TDR+TXV | EL297UH090XV60C | R-410A | - - - | - - - | - - - | 56500 | 17.4 | 10.7 | No | 213185809 | Southeast and North | USA,Canada | No
EL18XCVS060-230A** | C35-60C+TDR+TXV | EL297UH110XE60C | R-410A | - - - | - - - | - - - | 56000 | 16.8 | 10.7 | No | 213433714 | Southeast and North | USA,Canada | No
EL18XCVS060-230A** | C35-60C+TDR+TXV | EL297UH110XV60C | R-410A | - - - | - - - | - - - | 56500 | 17.4 | 10.7 | No | 213182415 | Southeast and North | USA,Canada | No
EL18XCVS060-230A** | C35-60C+TDR+TXV | ML180UH090E60C | R-410A | 57000 | 17 | 11 | 57000 | 17.2 | 10.7 | No | 206221306 | Southeast and North | USA,Canada | No
EL18XCVS060-230A** | C35-60C+TDR+TXV | ML180UH110E60C | R-410A | 57000 | 17 | 11 | 56500 | 17.2 | 10.7 | No | 206221307 | Southeast and North | USA,Canada | No
EL18XCVS060-230A** | C35-60C+TDR+TXV | ML180UH110V60C | R-410A | 57500 | 18 | 11.5 | 56500 | 17.2 | 11 | No | 206221308 | Southeast and North | USA,Canada | No
EL18XCVS060-230A** | C35-60C+TDR+TXV | ML296UH110XV60C | R-410A | 58000 | 17 | 11 | 56500 | 16.8 | 10.7 | No | 206221309 | Southeast and North | USA,Canada | No
EL18XCVS060-230A** | C35-60C+TDR+TXV | SL280UH080NV60C | R-410A | 58000 | 18 | 11.2 | 56500 | 17.6 | 10.7 | No | 206221187 | Southeast and North | USA,Canada | No
EL18XCVS060-230A** | C35-60C+TDR+TXV | SL280UH090V60C | R-410A | 58000 | 18 | 11.2 | 56500 | 17.6 | 10.7 | No | 206221188 | Southeast and North | USA,Canada | No
EL18XCVS060-230A** | C35-60C+TDR+TXV | SL280UH090XV60C | R-410A | 58000 | 18 | 11.2 | 56500 | 17.6 | 10.7 | No | 206221189 | Southeast and North | USA,Canada | No
EL18XCVS060-230A** | C35-60C+TDR+TXV | SL280UH100NV60C | R-410A | 58000 | 18 | 11.2 | 56500 | 17.6 | 10.7 | No | 206221190 | Southeast and North | USA,Canada | No
EL18XCVS060-230A** | C35-60C+TDR+TXV | SL280UH110V60C | R-410A | 58000 | 18 | 11 | 56500 | 17.6 | 10.7 | No | 206221191 | Southeast and North | USA,Canada | No
EL18XCVS060-230A** | C35-60C+TDR+TXV | SL280UH110XV60C | R-410A | 58000 | 18 | 11 | 56500 | 17.6 | 10.7 | No | 206221192 | Southeast and North | USA,Canada | No
EL18XCVS060-230A** | C35-60C+TDR+TXV | SL297UH080NV60C | R-410A | 58000 | 18 | 11 | 56000 | 17.4 | 10.5 | No | 206221193 | Southeast and North | USA,Canada | No
EL18XCVS060-230A** | C35-60C+TDR+TXV | SLP99UH090XV60C | R-410A | 58000 | 18 | 10.7 | 56500 | 17.4 | 10.7 | No | 206221194 | Southeast and North | USA,Canada | No
EL18XCVS060-230A** | C35-60C+TDR+TXV | SLP99UH110XV60C | R-410A | 58000 | 18 | 11 | 56500 | 17.6 | 10.7 | No | 206221195 | Southeast and North | USA,Canada | No
EL18XCVS060-230A** | C35-60D+TDR+TXV | EL297UH110XV60C | R-410A | - - - | - - - | - - - | 55500 | 17.4 | 10.7 | No | 213182416 | Southeast and North | USA,Canada | No
EL18XCVS060-230A** | C35-60D+TDR+TXV | EL297UH135XE60D | R-410A | - - - | - - - | - - - | 56000 | 16 | 10.5 | No | 213433715 | Southeast and North | USA,Canada | No
EL18XCVS060-230A** | C35-60D+TDR+TXV | EL297UH135XV60D | R-410A | - - - | - - - | - - - | 55500 | 17.4 | 10.7 | No | 213185810 | Southeast and North | USA,Canada | No
EL18XCVS060-230A** | C35-60D+TDR+TXV | ML180UH135E60D | R-410A | 57000 | 16 | 11 | 55500 | 16.4 | 10.5 | No | 206221311 | Southeast and North | USA,Canada | No
EL18XCVS060-230A** | C35-60D+TDR+TXV | SL280UH135V60D | R-410A | 57500 | 17 | 11.2 | 56000 | 17.4 | 10.7 | No | 206221197 | Southeast and North | USA,Canada | No
EL18XCVS060-230A** | C35-60D+TDR+TXV | SLP99UH135XV60D | R-410A | 57500 | 17 | 11.2 | 55500 | 17.4 | 10.7 | No | 206221199 | Southeast and North | USA,Canada | No
EL18XCVS060-230A** | CBA25UH-060-230 | - - - | R-410A | 56500 | 17 | 11 | 54500 | 17.1 | 11 | No | 206221280 | Southeast and North | USA,Canada | No
EL18XCVS060-230A** | CBA25UHV-060-230 | - - - | R-410A | 57000 | 17 | 11 | 55500 | 16.6 | 10.5 | No | 206221281 | Southeast and North | USA,Canada | No
EL18XCVS060-230A** | CBA27UHE-060-230+TDR | - - - | R-410A | 55000 | 17 | 11 | 53500 | 16.4 | 10.7 | No | 206221282 | Southeast and North | USA,Canada | No
EL18XCVS060-230A** | CBA38MV-048-230+TDR | - - - | R-410A | 57000 | 18 | 11.2 | 55000 | 17.6 | 10.7 | No | 206221200 | Southeast and North | USA,Canada | No
EL18XCVS060-230A** | CBA38MV-060-230+TDR | - - - | R-410A | 55500 | 17 | 10.5 | 54000 | 16.8 | 10.5 | No | 206221173 | Southeast and North | USA,Canada | No
EL18XCVS060-230A** | CBK45UHET-060-230 | - - - | R-410A | - - - | - - - | - - - | 54000 | 16.6 | 10.2 | No | 215390697 | Southeast and North | USA,Canada | No
EL18XCVS060-230A** | CBK45UHVT-060-230 | - - - | R-410A | - - - | - - - | - - - | 55500 | 16.5 | 10.5 | No | 215390698 | Southeast and North | USA,Canada | No
EL18XCVS060-230A** | CBK47UHET-060-230 | - - - | R-410A | - - - | - - - | - - - | 53500 | 16.4 | 10.2 | No | 214860517 | Southeast and North | USA,Canada | No
EL18XCVS060-230A** | CH23-65+TDR+TXV | EL180UH100NE60C | R-410A | 54000 | 16 | 10.5 | 53000 | 16 | 10 | No | 206221312 | Southeast and North | USA,Canada | No
EL18XCVS060-230A** | CH23-65+TDR+TXV | EL195UH100NE60C | R-410A | 53500 | 15.5 | 10.5 | 52500 | 15.8 | 10.2 | No | 206221313 | Southeast and North | USA,Canada | No
EL18XCVS060-230A** | CH23-65+TDR+TXV | EL196UH110XE60C | R-410A | 54000 | 16 | 10.5 | 53500 | 15.8 | 10.2 | No | 206221314 | Southeast and North | USA,Canada | No
EL18XCVS060-230A** | CH23-65+TDR+TXV | EL280UH110E60C | R-410A | 54000 | 16 | 11 | 53000 | 16 | 10.5 | No | 206221316 | Southeast and North | USA,Canada | No
EL18XCVS060-230A** | CH23-65+TDR+TXV | EL280UH110XE60C | R-410A | 54000 | 16 | 11 | 53000 | 16 | 10.5 | No | 206221317 | Southeast and North | USA,Canada | No
EL18XCVS060-230A** | CH23-65+TDR+TXV | EL297UH090XV60C | R-410A | - - - | - - - | - - - | 53000 | 16.6 | 10.2 | No | 213185811 | Southeast and North | USA,Canada | No
EL18XCVS060-230A** | CH23-65+TDR+TXV | EL297UH110XE60C | R-410A | - - - | - - - | - - - | 53000 | 15.8 | 10.2 | No | 213433716 | Southeast and North | USA,Canada | No
EL18XCVS060-230A** | CH23-65+TDR+TXV | EL297UH110XV60C | R-410A | - - - | - - - | - - - | 53000 | 16.6 | 10.2 | No | 213182417 | Southeast and North | USA,Canada | No
EL18XCVS060-230A** | CH23-65+TDR+TXV | EL297UH135XE60D | R-410A | - - - | - - - | - - - | 53500 | 15.2 | 10 | No | 213433717 | Southeast and North | USA,Canada | No
EL18XCVS060-230A** | CH23-65+TDR+TXV | EL297UH135XV60D | R-410A | - - - | - - - | - - - | 53500 | 16.8 | 10.5 | No | 213185812 | Southeast and North | USA,Canada | No
EL18XCVS060-230A** | CH23-65+TDR+TXV | ML180UH090E60C | R-410A | 54000 | 16 | 10.5 | 54000 | 16.4 | 10.2 | No | 206221320 | Southeast and North | USA,Canada | No
EL18XCVS060-230A** | CH23-65+TDR+TXV | ML180UH110E60C | R-410A | 54000 | 16 | 10.5 | 53500 | 16.4 | 10.2 | No | 206221321 | Southeast and North | USA,Canada | No
EL18XCVS060-230A** | CH23-65+TDR+TXV | ML180UH110V60C | R-410A | 54500 | 16 | 11 | 53500 | 16.4 | 10.5 | No | 206221322 | Southeast and North | USA,Canada | No
EL18XCVS060-230A** | CH23-65+TDR+TXV | ML180UH135E60D | R-410A | 54500 | 15.1 | 10.5 | 53000 | 15.6 | 10.2 | No | 206221323 | Southeast and North | USA,Canada | No
EL18XCVS060-230A** | CH23-65+TDR+TXV | ML193UH110XE60C | R-410A | 54000 | 16 | 10.5 | 53500 | 16 | 10.2 | No | 206221324 | Southeast and North | USA,Canada | No
EL18XCVS060-230A** | CH23-65+TDR+TXV | ML196UH110XE60C | R-410A | 55000 | 16 | 11 | 53500 | 15.8 | 10.2 | No | 206838707 | Southeast and North | USA,Canada | No
EL18XCVS060-230A** | CH23-65+TDR+TXV | ML296UH110XV60C | R-410A | 54500 | 16 | 10.5 | 53500 | 16 | 10.2 | No | 206221325 | Southeast and North | USA,Canada | No
EL18XCVS060-230A** | CH23-65+TDR+TXV | SL280UH080NV60C | R-410A | 55000 | 17 | 11 | 53500 | 16.8 | 10.2 | No | 206221204 | Southeast and North | USA,Canada | No
EL18XCVS060-230A** | CH23-65+TDR+TXV | SL280UH090V60C | R-410A | 55000 | 17 | 10.5 | 53500 | 16.8 | 10.5 | No | 206221205 | Southeast and North | USA,Canada | No
EL18XCVS060-230A** | CH23-65+TDR+TXV | SL280UH090XV60C | R-410A | 55000 | 17 | 10.5 | 53500 | 16.8 | 10.5 | No | 206221206 | Southeast and North | USA,Canada | No
EL18XCVS060-230A** | CH23-65+TDR+TXV | SL280UH100NV60C | R-410A | 55000 | 17 | 11 | 53500 | 16.8 | 10.2 | No | 206221207 | Southeast and North | USA,Canada | No
EL18XCVS060-230A** | CH23-65+TDR+TXV | SL280UH110V60C | R-410A | 55000 | 17 | 10.5 | 53500 | 16.6 | 10.5 | No | 206221208 | Southeast and North | USA,Canada | No
EL18XCVS060-230A** | CH23-65+TDR+TXV | SL280UH110XV60C | R-410A | 55000 | 17 | 10.5 | 53500 | 16.6 | 10.5 | No | 206221209 | Southeast and North | USA,Canada | No
EL18XCVS060-230A** | CH23-65+TDR+TXV | SL280UH135V60D | R-410A | 55000 | 17 | 10.5 | 53500 | 16.8 | 10.5 | No | 206221210 | Southeast and North | USA,Canada | No
EL18XCVS060-230A** | CH23-65+TDR+TXV | SL297UH080NV60C | R-410A | 55000 | 17 | 10.5 | 53000 | 16.6 | 10.2 | No | 206221212 | Southeast and North | USA,Canada | No
EL18XCVS060-230A** | CH23-65+TDR+TXV | SLP99UH090XV60C | R-410A | 54500 | 17 | 10.5 | 53000 | 16.6 | 10.2 | No | 206221213 | Southeast and North | USA,Canada | No
EL18XCVS060-230A** | CH23-65+TDR+TXV | SLP99UH110XV60C | R-410A | 54500 | 17 | 10.5 | 53500 | 16.8 | 10.2 | No | 206221214 | Southeast and North | USA,Canada | No
EL18XCVS060-230A** | CH23-65+TDR+TXV | SLP99UH135XV60D | R-410A | 55000 | 17 | 10.5 | 53500 | 16.8 | 10.5 | No | 206221215 | Southeast and North | USA,Canada | No
EL18XCVS060-230A** | CH23-68+TDR+TXV | ML196UH135XE60D | R-410A | 57000 | 16 | 11 | 55500 | 15.8 | 10.7 | No | 206838708 | Southeast and North | USA,Canada | No
EL18XCVS060-230A** | CHX35-48C+TDR | ML180UH110V60C | R-410A | 55500 | 16 | 11 | 54500 | 16.4 | 10.5 | No | 206221340 | Southeast and North | USA,Canada | No
EL18XCVS060-230A** | CHX35-51/61C+TDR | EL180UH100NE60C | R-410A | 56000 | 17 | 11 | 55000 | 16.6 | 10.2 | No | 206221345 | Southeast and North | USA,Canada | No
EL18XCVS060-230A** | CHX35-51/61C+TDR | EL195UH100NE60C | R-410A | 56500 | 17 | 10.5 | 54500 | 16.2 | 10.5 | No | 206221341 | Southeast and North | USA,Canada | No
EL18XCVS060-230A** | CHX35-51/61C+TDR | EL196UH110XE60C | R-410A | 56000 | 17 | 11 | 55000 | 16.4 | 10.5 | No | 206221342 | Southeast and North | USA,Canada | No
EL18XCVS060-230A** | CHX35-51/61C+TDR | EL280UH110E60C | R-410A | 56000 | 17 | 11 | 55500 | 16.6 | 10.5 | No | 206221346 | Southeast and North | USA,Canada | No
EL18XCVS060-230A** | CHX35-51/61C+TDR | EL280UH110XE60C | R-410A | 56000 | 17 | 11 | 55500 | 16.6 | 10.5 | No | 206221347 | Southeast and North | USA,Canada | No
EL18XCVS060-230A** | CHX35-51/61C+TDR | EL297UH090XV60C | R-410A | - - - | - - - | - - - | 55500 | 17.2 | 10.5 | No | 213185813 | Southeast and North | USA,Canada | No
EL18XCVS060-230A** | CHX35-51/61C+TDR | EL297UH110XE60C | R-410A | - - - | - - - | - - - | 55000 | 16.6 | 10.5 | No | 213433720 | Southeast and North | USA,Canada | No
EL18XCVS060-230A** | CHX35-51/61C+TDR | EL297UH110XV60C | R-410A | - - - | - - - | - - - | 55500 | 17.2 | 10.5 | No | 213182418 | Southeast and North | USA,Canada | No
EL18XCVS060-230A** | CHX35-51/61C+TDR | ML180UH090E60C | R-410A | 56000 | 17 | 11 | 56000 | 16.9 | 10.5 | No | 206221349 | Southeast and North | USA,Canada | No
EL18XCVS060-230A** | CHX35-51/61C+TDR | ML180UH110E60C | R-410A | 56000 | 17 | 11 | 55500 | 16.9 | 10.5 | No | 206221350 | Southeast and North | USA,Canada | No
EL18XCVS060-230A** | CHX35-51/61C+TDR | ML180UH110V60C | R-410A | 56500 | 17 | 11 | 55500 | 16.8 | 10.7 | No | 206221343 | Southeast and North | USA,Canada | No
EL18XCVS060-230A** | CHX35-51/61C+TDR | ML193UH110XE60C | R-410A | 56000 | 16 | 11 | 55500 | 16.6 | 10.5 | No | 206221351 | Southeast and North | USA,Canada | No
EL18XCVS060-230A** | CHX35-51/61C+TDR | ML196UH110XE60C | R-410A | 56000 | 16 | 11 | 55000 | 16.4 | 10.5 | No | 206838663 | Southeast and North | USA,Canada | No
EL18XCVS060-230A** | CHX35-51/61C+TDR | ML296UH110XV60C | R-410A | 57000 | 16 | 11 | 55500 | 16.4 | 10.5 | No | 206221344 | Southeast and North | USA,Canada | No
EL18XCVS060-230A** | CHX35-51/61C+TDR | SL280UH080NV60C | R-410A | 57500 | 18 | 11 | 55500 | 17.2 | 10.5 | No | 206221232 | Southeast and North | USA,Canada | No
EL18XCVS060-230A** | CHX35-51/61C+TDR | SL280UH090V60C | R-410A | 57000 | 18 | 11 | 55500 | 17.4 | 10.7 | No | 206221233 | Southeast and North | USA,Canada | No
EL18XCVS060-230A** | CHX35-51/61C+TDR | SL280UH090XV60C | R-410A | 57000 | 18 | 11 | 55500 | 17.4 | 10.7 | No | 206221234 | Southeast and North | USA,Canada | No
EL18XCVS060-230A** | CHX35-51/61C+TDR | SL280UH100NV60C | R-410A | 57500 | 18 | 11 | 55500 | 17.2 | 10.5 | No | 206221235 | Southeast and North | USA,Canada | No
EL18XCVS060-230A** | CHX35-51/61C+TDR | SL280UH110V60C | R-410A | 57000 | 18 | 10.7 | 55500 | 17.2 | 10.7 | No | 206221236 | Southeast and North | USA,Canada | No
EL18XCVS060-230A** | CHX35-51/61C+TDR | SL280UH110XV60C | R-410A | 57000 | 18 | 10.7 | 55500 | 17.2 | 10.7 | No | 206221237 | Southeast and North | USA,Canada | No
EL18XCVS060-230A** | CHX35-51/61C+TDR | SL297UH080NV60C | R-410A | 57000 | 17 | 10.7 | 55000 | 17.2 | 10.2 | No | 206221238 | Southeast and North | USA,Canada | No
EL18XCVS060-230A** | CHX35-51/61C+TDR | SLP99UH090XV60C | R-410A | 57000 | 18 | 10.5 | 55500 | 17.2 | 10.5 | No | 206221239 | Southeast and North | USA,Canada | No
EL18XCVS060-230A** | CHX35-51/61C+TDR | SLP99UH110XV60C | R-410A | 57000 | 18 | 10.7 | 55500 | 17.2 | 10.5 | No | 206221240 | Southeast and North | USA,Canada | No
EL18XCVS060-230A** | CHX35-60D+TDR | EL297UH110XV60C | R-410A | - - - | - - - | - - - | 55000 | 17.2 | 10.7 | No | 213182419 | Southeast and North | USA,Canada | No
EL18XCVS060-230A** | CHX35-60D+TDR | EL297UH135XE60D | R-410A | - - - | - - - | - - - | 55000 | 15.8 | 10.2 | No | 213433721 | Southeast and North | USA,Canada | No
EL18XCVS060-230A** | CHX35-60D+TDR | EL297UH135XV60D | R-410A | - - - | - - - | - - - | 55000 | 17.2 | 10.7 | No | 213185814 | Southeast and North | USA,Canada | No
EL18XCVS060-230A** | CHX35-60D+TDR | ML180UH135E60D | R-410A | 56000 | 16 | 11 | 55000 | 16.2 | 10.5 | No | 206221352 | Southeast and North | USA,Canada | No
EL18XCVS060-230A** | CHX35-60D+TDR | ML196UH135XE60D | R-410A | 56000 | 16 | 11 | 55000 | 15.6 | 10.5 | No | 206838664 | Southeast and North | USA,Canada | No
EL18XCVS060-230A** | CHX35-60D+TDR | SL280UH135V60D | R-410A | 57000 | 17 | 11 | 55500 | 17.2 | 10.7 | No | 206221243 | Southeast and North | USA,Canada | No
EL18XCVS060-230A** | CHX35-60D+TDR | SLP99UH135XV60D | R-410A | 56500 | 17 | 11 | 55000 | 17.2 | 10.7 | No | 206221245 | Southeast and North | USA,Canada | No
EL18XCVS060-230A** | CK40CT-48C-0+TDR | ML180UH110V60C | R-410A | - - - | - - - | - - - | 54500 | 16.8 | 10.7 | No | 214619939 | Southeast and North | USA,Canada | No
EL18XCVS060-230A** | CK40CT-48C-0+TDR | ML193UH110XE60C | R-410A | - - - | - - - | - - - | 54000 | 16.4 | 10.2 | No | 214619940 | Southeast and North | USA,Canada | No
EL18XCVS060-230A** | CK40CT-48C-0+TDR | ML296UH110XV60C | R-410A | - - - | - - - | - - - | 54500 | 16.4 | 10.5 | No | 214619941 | Southeast and North | USA,Canada | No
EL18XCVS060-230A** | CK40CT-49C-0+TDR | ML180UH110V60C | R-410A | - - - | - - - | - - - | 55500 | 16.8 | 10.7 | No | 214619942 | Southeast and North | USA,Canada | No
EL18XCVS060-230A** | CK40CT-49C-0+TDR | ML193UH110XE60C | R-410A | - - - | - - - | - - - | 55000 | 16.4 | 10.5 | No | 214619943 | Southeast and North | USA,Canada | No
EL18XCVS060-230A** | CK40CT-49C-0+TDR | ML296UH110XV60C | R-410A | - - - | - - - | - - - | 55500 | 16.4 | 10.7 | No | 214619944 | Southeast and North | USA,Canada | No
EL18XCVS060-230A** | CK40CT-50/60C-0+TDR | EL180UH100NE60C | R-410A | - - - | - - - | - - - | 53500 | 16.2 | 10 | No | 214619945 | Southeast and North | USA,Canada | No
EL18XCVS060-230A** | CK40CT-50/60C-0+TDR | EL195UH100NE60C | R-410A | - - - | - - - | - - - | 53000 | 15.8 | 10.2 | No | 214619946 | Southeast and North | USA,Canada | No
EL18XCVS060-230A** | CK40CT-50/60C-0+TDR | EL196UH110XE60C | R-410A | - - - | - - - | - - - | 53500 | 16 | 10.2 | No | 214619947 | Southeast and North | USA,Canada | No
EL18XCVS060-230A** | CK40CT-50/60C-0+TDR | EL280UH110E60C | R-410A | - - - | - - - | - - - | 54000 | 16.2 | 10.2 | No | 214619948 | Southeast and North | USA,Canada | No
EL18XCVS060-230A** | CK40CT-50/60C-0+TDR | EL280UH110XE60C | R-410A | - - - | - - - | - - - | 54000 | 16.2 | 10.2 | No | 214619949 | Southeast and North | USA,Canada | No
EL18XCVS060-230A** | CK40CT-50/60C-0+TDR | EL297UH090XV60C | R-410A | - - - | - - - | - - - | 53500 | 16.6 | 10 | No | 214619950 | Southeast and North | USA,Canada | No
EL18XCVS060-230A** | CK40CT-50/60C-0+TDR | EL297UH110XE60C | R-410A | - - - | - - - | - - - | 53000 | 16 | 10.2 | No | 214619951 | Southeast and North | USA,Canada | No
EL18XCVS060-230A** | CK40CT-50/60C-0+TDR | EL297UH110XV60C | R-410A | - - - | - - - | - - - | 53500 | 16.6 | 10 | No | 214619952 | Southeast and North | USA,Canada | No
EL18XCVS060-230A** | CK40CT-50/60C-0+TDR | ML180UH090E60C | R-410A | - - - | - - - | - - - | 54000 | 16.6 | 10.2 | No | 214619953 | Southeast and North | USA,Canada | No
EL18XCVS060-230A** | CK40CT-50/60C-0+TDR | ML180UH110E60C | R-410A | - - - | - - - | - - - | 53500 | 16.6 | 10.2 | No | 214619954 | Southeast and North | USA,Canada | No
EL18XCVS060-230A** | CK40CT-50/60C-0+TDR | ML180UH110V60C | R-410A | - - - | - - - | - - - | 54000 | 16.4 | 10.5 | No | 214619955 | Southeast and North | USA,Canada | No
EL18XCVS060-230A** | CK40CT-50/60C-0+TDR | ML193UH110XE60C | R-410A | - - - | - - - | - - - | 53500 | 16.2 | 10.2 | No | 214619956 | Southeast and North | USA,Canada | No
EL18XCVS060-230A** | CK40CT-50/60C-0+TDR | ML296UH110XV60C | R-410A | - - - | - - - | - - - | 53500 | 16 | 10.2 | No | 214619957 | Southeast and North | USA,Canada | No
EL18XCVS060-230A** | CK40CT-50/60C-0+TDR | SL280UH080NV60C | R-410A | - - - | - - - | - - - | 53500 | 16.8 | 10.2 | No | 214619958 | Southeast and North | USA,Canada | No
EL18XCVS060-230A** | CK40CT-50/60C-0+TDR | SL280UH090V60C | R-410A | - - - | - - - | - - - | 54000 | 16.9 | 10.5 | No | 214619959 | Southeast and North | USA,Canada | No
EL18XCVS060-230A** | CK40CT-50/60C-0+TDR | SL280UH090XV60C | R-410A | - - - | - - - | - - - | 54000 | 16.9 | 10.5 | No | 214619960 | Southeast and North | USA,Canada | No
EL18XCVS060-230A** | CK40CT-50/60C-0+TDR | SL280UH100NV60C | R-410A | - - - | - - - | - - - | 53500 | 16.8 | 10.2 | No | 214619961 | Southeast and North | USA,Canada | No
EL18XCVS060-230A** | CK40CT-50/60C-0+TDR | SL280UH110V60C | R-410A | - - - | - - - | - - - | 53500 | 16.8 | 10.2 | No | 214619962 | Southeast and North | USA,Canada | No
EL18XCVS060-230A** | CK40CT-50/60C-0+TDR | SL280UH110XV60C | R-410A | - - - | - - - | - - - | 53500 | 16.8 | 10.2 | No | 214619963 | Southeast and North | USA,Canada | No
EL18XCVS060-230A** | CK40CT-50/60C-0+TDR | SL297UH080NV60C | R-410A | - - - | - - - | - - - | 53500 | 16.6 | 10 | No | 214619964 | Southeast and North | USA,Canada | No
EL18XCVS060-230A** | CK40CT-50/60C-0+TDR | SLP99UH090XV60C | R-410A | - - - | - - - | - - - | 53500 | 16.6 | 10.2 | No | 214619965 | Southeast and North | USA,Canada | No
EL18XCVS060-230A** | CK40CT-50/60C-0+TDR | SLP99UH110XV60C | R-410A | - - - | - - - | - - - | 53500 | 16.8 | 10.2 | No | 214619966 | Southeast and North | USA,Canada | No
EL18XCVS060-230A** | CK40CT-60C-0+TDR | EL180UH100NE60C | R-410A | - - - | - - - | - - - | 56500 | 16.9 | 10.5 | No | 214619967 | Southeast and North | USA,Canada | No
EL18XCVS060-230A** | CK40CT-60C-0+TDR | EL195UH100NE60C | R-410A | - - - | - - - | - - - | 55500 | 16.6 | 10.7 | No | 214619968 | Southeast and North | USA,Canada | No
EL18XCVS060-230A** | CK40CT-60C-0+TDR | EL196UH110XE60C | R-410A | - - - | - - - | - - - | 56500 | 16.8 | 10.7 | No | 214619969 | Southeast and North | USA,Canada | No
EL18XCVS060-230A** | CK40CT-60C-0+TDR | EL280UH110E60C | R-410A | - - - | - - - | - - - | 57000 | 17.1 | 10.7 | No | 214619970 | Southeast and North | USA,Canada | No
EL18XCVS060-230A** | CK40CT-60C-0+TDR | EL280UH110XE60C | R-410A | - - - | - - - | - - - | 57000 | 17.1 | 10.7 | No | 214619971 | Southeast and North | USA,Canada | No
EL18XCVS060-230A** | CK40CT-60C-0+TDR | EL297UH090XV60C | R-410A | - - - | - - - | - - - | 56500 | 17.4 | 10.7 | No | 214619972 | Southeast and North | USA,Canada | No
EL18XCVS060-230A** | CK40CT-60C-0+TDR | EL297UH110XE60C | R-410A | - - - | - - - | - - - | 56000 | 16.8 | 10.7 | No | 214619973 | Southeast and North | USA,Canada | No
EL18XCVS060-230A** | CK40CT-60C-0+TDR | EL297UH110XV60C | R-410A | - - - | - - - | - - - | 56500 | 17.4 | 10.7 | No | 214619974 | Southeast and North | USA,Canada | No
EL18XCVS060-230A** | CK40CT-60C-0+TDR | ML180UH090E60C | R-410A | - - - | - - - | - - - | 57000 | 17.2 | 10.7 | No | 214619975 | Southeast and North | USA,Canada | No
EL18XCVS060-230A** | CK40CT-60C-0+TDR | ML180UH110E60C | R-410A | - - - | - - - | - - - | 56500 | 17.2 | 10.7 | No | 214619976 | Southeast and North | USA,Canada | No
EL18XCVS060-230A** | CK40CT-60C-0+TDR | ML180UH110V60C | R-410A | - - - | - - - | - - - | 56500 | 17.2 | 11 | No | 214619977 | Southeast and North | USA,Canada | No
EL18XCVS060-230A** | CK40CT-60C-0+TDR | ML196UH090XE60C | R-410A | - - - | - - - | - - - | 56000 | 16.8 | 10.7 | No | 214619978 | Southeast and North | USA,Canada | No
EL18XCVS060-230A** | CK40CT-60C-0+TDR | ML196UH110XE60C | R-410A | - - - | - - - | - - - | 56500 | 16.8 | 10.7 | No | 214619979 | Southeast and North | USA,Canada | No
EL18XCVS060-230A** | CK40CT-60C-0+TDR | ML296UH110XV60C | R-410A | - - - | - - - | - - - | 56500 | 16.8 | 10.7 | No | 214619980 | Southeast and North | USA,Canada | No
EL18XCVS060-230A** | CK40CT-60C-0+TDR | SL280UH080NV60C | R-410A | - - - | - - - | - - - | 56500 | 17.6 | 10.7 | No | 214619981 | Southeast and North | USA,Canada | No
EL18XCVS060-230A** | CK40CT-60C-0+TDR | SL280UH090V60C | R-410A | - - - | - - - | - - - | 56500 | 17.6 | 10.7 | No | 214619982 | Southeast and North | USA,Canada | No
EL18XCVS060-230A** | CK40CT-60C-0+TDR | SL280UH090XV60C | R-410A | - - - | - - - | - - - | 56500 | 17.6 | 10.7 | No | 214619983 | Southeast and North | USA,Canada | No
EL18XCVS060-230A** | CK40CT-60C-0+TDR | SL280UH100NV60C | R-410A | - - - | - - - | - - - | 56500 | 17.6 | 10.7 | No | 214619984 | Southeast and North | USA,Canada | No
EL18XCVS060-230A** | CK40CT-60C-0+TDR | SL280UH110V60C | R-410A | - - - | - - - | - - - | 56500 | 17.6 | 10.7 | No | 214619985 | Southeast and North | USA,Canada | No
EL18XCVS060-230A** | CK40CT-60C-0+TDR | SL280UH110XV60C | R-410A | - - - | - - - | - - - | 56500 | 17.6 | 10.7 | No | 214619986 | Southeast and North | USA,Canada | No
EL18XCVS060-230A** | CK40CT-60C-0+TDR | SL297UH080NV60C | R-410A | - - - | - - - | - - - | 56000 | 17.4 | 10.5 | No | 214619987 | Southeast and North | USA,Canada | No
EL18XCVS060-230A** | CK40CT-60C-0+TDR | SLP99UH090XV60C | R-410A | - - - | - - - | - - - | 56500 | 17.4 | 10.7 | No | 214619988 | Southeast and North | USA,Canada | No
EL18XCVS060-230A** | CK40CT-60C-0+TDR | SLP99UH110XV60C | R-410A | - - - | - - - | - - - | 56500 | 17.6 | 10.7 | No | 214619989 | Southeast and North | USA,Canada | No
EL18XCVS060-230A** | CK40CT-60D-0+TDR | EL297UH110XV60C | R-410A | - - - | - - - | - - - | 55500 | 17.4 | 10.7 | No | 214619990 | Southeast and North | USA,Canada | No
EL18XCVS060-230A** | CK40CT-60D-0+TDR | EL297UH135XE60D | R-410A | - - - | - - - | - - - | 56000 | 16 | 10.5 | No | 214619991 | Southeast and North | USA,Canada | No
EL18XCVS060-230A** | CK40CT-60D-0+TDR | EL297UH135XV60D | R-410A | - - - | - - - | - - - | 55500 | 17.4 | 10.7 | No | 214619992 | Southeast and North | USA,Canada | No
EL18XCVS060-230A** | CK40CT-60D-0+TDR | ML180UH135E60D | R-410A | - - - | - - - | - - - | 55500 | 16.4 | 10.5 | No | 214619993 | Southeast and North | USA,Canada | No
EL18XCVS060-230A** | CK40CT-60D-0+TDR | SL280UH135V60D | R-410A | - - - | - - - | - - - | 56000 | 17.4 | 10.7 | No | 214619994 | Southeast and North | USA,Canada | No
EL18XCVS060-230A** | CK40CT-60D-0+TDR | SLP99UH135XV60D | R-410A | - - - | - - - | - - - | 55500 | 17.4 | 10.7 | No | 214619995 | Southeast and North | USA,Canada | No
EL18XCVS060-230A** | CK40DT-50/60C-0+TDR | EL297DF090XV60C | R-410A | - - - | - - - | - - - | 55000 | 17.1 | 10 | No | 214619996 | Southeast and North | USA | No
EL18XCVS060-230A** | CK40DT-50/60C-0+TDR | EL297DF110XV60C | R-410A | - - - | - - - | - - - | 55500 | 17.1 | 10.2 | No | 214619997 | Southeast and North | USA | No
EL18XCVS060-230A** | CK40DT-50/60C-0+TDR | SL280DF090V60C | R-410A | - - - | - - - | - - - | 55500 | 17.1 | 10.5 | No | 214619998 | Southeast and North | USA | No
EL18XCVS060-230A** | CK40DT-50/60C-0+TDR | SL280DF110V60C | R-410A | - - - | - - - | - - - | 55500 | 17.1 | 10.5 | No | 214619999 | Southeast and North | USA | No
EL18XCVS060-230A** | CK40DT-50/60C-0+TDR | SLP99DF090XV60C | R-410A | - - - | - - - | - - - | 55000 | 17.1 | 10 | No | 214620000 | Southeast and North | USA | No
EL18XCVS060-230A** | CK40DT-50/60C-0+TDR | SLP99DF110XV60C | R-410A | - - - | - - - | - - - | 55500 | 17.1 | 10.2 | No | 214620001 | Southeast and North | USA | No
EL18XCVS060-230A** | CK40DT-60D-0+TDR | ML180DF110E60C | R-410A | - - - | - - - | - - - | 55500 | 17.1 | 11 | No | 214620003 | Southeast and North | USA | No
EL18XCVS060-230A** | CK40DT-60D-0+TDR | ML296DF090XV60C | R-410A | - - - | - - - | - - - | 55500 | 16 | 10.2 | No | 214620004 | Southeast and North | USA | No
EL18XCVS060-230A** | CK40HT-48C-0+TDR | ML180UH110V60C | R-410A | - - - | - - - | - - - | 54500 | 16.4 | 10.5 | No | 214620005 | Southeast and North | USA,Canada | No
EL18XCVS060-230A** | CK40HT-51/61C-0+TDR | EL180UH100NE60C | R-410A | - - - | - - - | - - - | 55000 | 16.6 | 10.2 | No | 214620006 | Southeast and North | USA,Canada | No
EL18XCVS060-230A** | CK40HT-51/61C-0+TDR | EL195UH100NE60C | R-410A | - - - | - - - | - - - | 54500 | 16.2 | 10.5 | No | 214620007 | Southeast and North | USA,Canada | No
EL18XCVS060-230A** | CK40HT-51/61C-0+TDR | EL196UH110XE60C | R-410A | - - - | - - - | - - - | 55000 | 16.4 | 10.5 | No | 214620008 | Southeast and North | USA,Canada | No
EL18XCVS060-230A** | CK40HT-51/61C-0+TDR | EL280UH110E60C | R-410A | - - - | - - - | - - - | 55500 | 16.6 | 10.5 | No | 214620009 | Southeast and North | USA,Canada | No
EL18XCVS060-230A** | CK40HT-51/61C-0+TDR | EL280UH110XE60C | R-410A | - - - | - - - | - - - | 55500 | 16.6 | 10.5 | No | 214620010 | Southeast and North | USA,Canada | No
EL18XCVS060-230A** | CK40HT-51/61C-0+TDR | EL297UH090XV60C | R-410A | - - - | - - - | - - - | 55500 | 17.2 | 10.5 | No | 214620011 | Southeast and North | USA,Canada | No
EL18XCVS060-230A** | CK40HT-51/61C-0+TDR | EL297UH110XE60C | R-410A | - - - | - - - | - - - | 55000 | 16.6 | 10.5 | No | 214620012 | Southeast and North | USA,Canada | No
EL18XCVS060-230A** | CK40HT-51/61C-0+TDR | EL297UH110XV60C | R-410A | - - - | - - - | - - - | 55500 | 17.2 | 10.5 | No | 214620013 | Southeast and North | USA,Canada | No
EL18XCVS060-230A** | CK40HT-51/61C-0+TDR | ML180UH090E60C | R-410A | - - - | - - - | - - - | 56000 | 16.9 | 10.5 | No | 214620014 | Southeast and North | USA,Canada | No
EL18XCVS060-230A** | CK40HT-51/61C-0+TDR | ML180UH110E60C | R-410A | - - - | - - - | - - - | 55500 | 16.9 | 10.5 | No | 214620015 | Southeast and North | USA,Canada | No
EL18XCVS060-230A** | CK40HT-51/61C-0+TDR | ML180UH110V60C | R-410A | - - - | - - - | - - - | 55500 | 16.8 | 10.7 | No | 214620016 | Southeast and North | USA,Canada | No
EL18XCVS060-230A** | CK40HT-51/61C-0+TDR | ML193UH110XE60C | R-410A | - - - | - - - | - - - | 55500 | 16.6 | 10.5 | No | 214620017 | Southeast and North | USA,Canada | No
EL18XCVS060-230A** | CK40HT-51/61C-0+TDR | ML196UH110XE60C | R-410A | - - - | - - - | - - - | 55000 | 16.4 | 10.5 | No | 214620018 | Southeast and North | USA,Canada | No
EL18XCVS060-230A** | CK40HT-51/61C-0+TDR | ML296UH110XV60C | R-410A | - - - | - - - | - - - | 55500 | 16.4 | 10.5 | No | 214620019 | Southeast and North | USA,Canada | No
EL18XCVS060-230A** | CK40HT-51/61C-0+TDR | SL280UH080NV60C | R-410A | - - - | - - - | - - - | 55500 | 17.2 | 10.5 | No | 214620020 | Southeast and North | USA,Canada | No
EL18XCVS060-230A** | CK40HT-51/61C-0+TDR | SL280UH090V60C | R-410A | - - - | - - - | - - - | 55500 | 17.4 | 10.7 | No | 214620021 | Southeast and North | USA,Canada | No
EL18XCVS060-230A** | CK40HT-51/61C-0+TDR | SL280UH090XV60C | R-410A | - - - | - - - | - - - | 55500 | 17.4 | 10.7 | No | 214620022 | Southeast and North | USA,Canada | No
EL18XCVS060-230A** | CK40HT-51/61C-0+TDR | SL280UH100NV60C | R-410A | - - - | - - - | - - - | 55500 | 17.2 | 10.5 | No | 214620023 | Southeast and North | USA,Canada | No
EL18XCVS060-230A** | CK40HT-51/61C-0+TDR | SL280UH110V60C | R-410A | - - - | - - - | - - - | 55500 | 17.2 | 10.7 | No | 214620024 | Southeast and North | USA,Canada | No
EL18XCVS060-230A** | CK40HT-51/61C-0+TDR | SL280UH110XV60C | R-410A | - - - | - - - | - - - | 55500 | 17.2 | 10.7 | No | 214620025 | Southeast and North | USA,Canada | No
EL18XCVS060-230A** | CK40HT-51/61C-0+TDR | SL297UH080NV60C | R-410A | - - - | - - - | - - - | 55000 | 17.2 | 10.2 | No | 214620026 | Southeast and North | USA,Canada | No
EL18XCVS060-230A** | CK40HT-51/61C-0+TDR | SLP99UH090XV60C | R-410A | - - - | - - - | - - - | 55500 | 17.2 | 10.5 | No | 214620027 | Southeast and North | USA,Canada | No
EL18XCVS060-230A** | CK40HT-51/61C-0+TDR | SLP99UH110XV60C | R-410A | - - - | - - - | - - - | 55500 | 17.2 | 10.5 | No | 214620028 | Southeast and North | USA,Canada | No
EL18XCVS060-230A** | CK40HT-60D-0+TDR | EL297UH110XV60C | R-410A | - - - | - - - | - - - | 55000 | 17.2 | 10.7 | No | 214620029 | Southeast and North | USA,Canada | No
EL18XCVS060-230A** | CK40HT-60D-0+TDR | EL297UH135XE60D | R-410A | - - - | - - - | - - - | 55000 | 15.8 | 10.2 | No | 214620030 | Southeast and North | USA,Canada | No
EL18XCVS060-230A** | CK40HT-60D-0+TDR | EL297UH135XV60D | R-410A | - - - | - - - | - - - | 55000 | 17.2 | 10.7 | No | 214620031 | Southeast and North | USA,Canada | No
EL18XCVS060-230A** | CK40HT-60D-0+TDR | ML180UH135E60D | R-410A | - - - | - - - | - - - | 55000 | 16.2 | 10.5 | No | 214620032 | Southeast and North | USA,Canada | No
EL18XCVS060-230A** | CK40HT-60D-0+TDR | ML196UH135XE60D | R-410A | - - - | - - - | - - - | 55000 | 15.6 | 10.5 | No | 214620033 | Southeast and North | USA,Canada | No
EL18XCVS060-230A** | CK40HT-60D-0+TDR | SL280UH135V60D | R-410A | - - - | - - - | - - - | 55500 | 17.2 | 10.7 | No | 214620034 | Southeast and North | USA,Canada | No
EL18XCVS060-230A** | CK40HT-60D-0+TDR | SLP99UH135XV60D | R-410A | - - - | - - - | - - - | 55000 | 17.2 | 10.7 | No | 214620035 | Southeast and North | USA,Canada | No
EL18XCVS060-230A** | CRX35-50/60C+TDR | EL297DF090XV60C | R-410A | - - - | - - - | - - - | 55000 | 17.1 | 10 | No | 213187046 | Southeast and North | USA | No
EL18XCVS060-230A** | CRX35-50/60C+TDR | EL297DF110XV60C | R-410A | - - - | - - - | - - - | 55500 | 17.1 | 10.2 | No | 213187047 | Southeast and North | USA | No
EL18XCVS060-230A** | CRX35-50/60C+TDR | SL280DF090V60C | R-410A | - - - | - - - | - - - | 55500 | 17.1 | 10.5 | No | 213180614 | Southeast and North | USA | No
EL18XCVS060-230A** | CRX35-50/60C+TDR | SL280DF110V60C | R-410A | - - - | - - - | - - - | 55500 | 17.1 | 10.5 | No | 213180615 | Southeast and North | USA | No
EL18XCVS060-230A** | CRX35-50/60C+TDR | SLP99DF090XV60C | R-410A | - - - | - - - | - - - | 55000 | 17.1 | 10 | No | 213180616 | Southeast and North | USA | No
EL18XCVS060-230A** | CRX35-50/60C+TDR | SLP99DF110XV60C | R-410A | - - - | - - - | - - - | 55500 | 17.1 | 10.2 | No | 213180617 | Southeast and North | USA | No
EL18XCVS060-230A** | CRX35-60D+TDR | ML180DF110E60C | R-410A | - - - | - - - | - - - | 55500 | 17.1 | 11 | No | 213180619 | Southeast and North | USA | No
EL18XCVS060-230A** | CRX35-60D+TDR | ML296DF090XV60C | R-410A | - - - | - - - | - - - | 55500 | 16 | 10.2 | No | 213180620 | Southeast and North | USA | No
EL18XCVS060-230A** | CX35-48C+TDR | ML180UH110V60C | R-410A | 55500 | 17 | 11 | 54500 | 16.8 | 10.7 | No | 206221357 | Southeast and North | USA,Canada | No
EL18XCVS060-230A** | CX35-48C+TDR | ML193UH110XE60C | R-410A | 54500 | 16 | 11 | 54000 | 16.4 | 10.2 | No | 206221358 | Southeast and North | USA,Canada | No
EL18XCVS060-230A** | CX35-48C+TDR | ML296UH110XV60C | R-410A | 55500 | 16 | 11 | 54500 | 16.4 | 10.5 | No | 206221359 | Southeast and North | USA,Canada | No
EL18XCVS060-230A** | CX35-49C+TDR | ML180UH110V60C | R-410A | 56500 | 17 | 11 | 55500 | 16.8 | 10.7 | No | 206221360 | Southeast and North | USA,Canada | No
EL18XCVS060-230A** | CX35-49C+TDR | ML193UH110XE60C | R-410A | 55500 | 16 | 11 | 55000 | 16.4 | 10.5 | No | 206221361 | Southeast and North | USA,Canada | No
EL18XCVS060-230A** | CX35-49C+TDR | ML296UH110XV60C | R-410A | 56500 | 16 | 11 | 55500 | 16.4 | 10.7 | No | 206221362 | Southeast and North | USA,Canada | No
EL18XCVS060-230A** | CX35-50/60C+TDR | EL180UH100NE60C | R-410A | 54500 | 17 | 10.5 | 53500 | 16.2 | 10 | No | 206221363 | Southeast and North | USA,Canada | No
EL18XCVS060-230A** | CX35-50/60C+TDR | EL195UH100NE60C | R-410A | 54500 | 16 | 10.5 | 53000 | 15.8 | 10.2 | No | 206221364 | Southeast and North | USA,Canada | No
EL18XCVS060-230A** | CX35-50/60C+TDR | EL196UH110XE60C | R-410A | 54000 | 16 | 10.5 | 53500 | 16 | 10.2 | No | 206221365 | Southeast and North | USA,Canada | No
EL18XCVS060-230A** | CX35-50/60C+TDR | EL280UH110E60C | R-410A | 54000 | 16 | 10.5 | 54000 | 16.2 | 10.2 | No | 206221366 | Southeast and North | USA,Canada | No
EL18XCVS060-230A** | CX35-50/60C+TDR | EL280UH110XE60C | R-410A | 54000 | 16 | 10.5 | 54000 | 16.2 | 10.2 | No | 206221367 | Southeast and North | USA,Canada | No
EL18XCVS060-230A** | CX35-50/60C+TDR | EL297UH090XV60C | R-410A | - - - | - - - | - - - | 53500 | 16.6 | 10 | No | 213185815 | Southeast and North | USA,Canada | No
EL18XCVS060-230A** | CX35-50/60C+TDR | EL297UH110XE60C | R-410A | - - - | - - - | - - - | 53000 | 16 | 10.2 | No | 213433723 | Southeast and North | USA,Canada | No
EL18XCVS060-230A** | CX35-50/60C+TDR | EL297UH110XV60C | R-410A | - - - | - - - | - - - | 53500 | 16.6 | 10 | No | 213182421 | Southeast and North | USA,Canada | No
EL18XCVS060-230A** | CX35-50/60C+TDR | ML180UH090E60C | R-410A | 54000 | 16 | 10.5 | 54000 | 16.6 | 10.2 | No | 206221369 | Southeast and North | USA,Canada | No
EL18XCVS060-230A** | CX35-50/60C+TDR | ML180UH110E60C | R-410A | 54000 | 16 | 10.5 | 53500 | 16.6 | 10.2 | No | 206221370 | Southeast and North | USA,Canada | No
EL18XCVS060-230A** | CX35-50/60C+TDR | ML180UH110V60C | R-410A | 55000 | 16 | 11 | 54000 | 16.4 | 10.5 | No | 206221371 | Southeast and North | USA,Canada | No
EL18XCVS060-230A** | CX35-50/60C+TDR | ML193UH110XE60C | R-410A | 54000 | 16 | 10.5 | 53500 | 16.2 | 10.2 | No | 206221372 | Southeast and North | USA,Canada | No
EL18XCVS060-230A** | CX35-50/60C+TDR | ML296UH110XV60C | R-410A | 55000 | 16 | 10.5 | 53500 | 16 | 10.2 | No | 206221373 | Southeast and North | USA,Canada | No
EL18XCVS060-230A** | CX35-50/60C+TDR | SL280UH080NV60C | R-410A | 55500 | 17 | 10.7 | 53500 | 16.8 | 10.2 | No | 206221256 | Southeast and North | USA,Canada | No
EL18XCVS060-230A** | CX35-50/60C+TDR | SL280UH090V60C | R-410A | 55500 | 17 | 10.5 | 54000 | 16.9 | 10.5 | No | 206221257 | Southeast and North | USA,Canada | No
EL18XCVS060-230A** | CX35-50/60C+TDR | SL280UH090XV60C | R-410A | 55500 | 17 | 10.5 | 54000 | 16.9 | 10.5 | No | 206221258 | Southeast and North | USA,Canada | No
EL18XCVS060-230A** | CX35-50/60C+TDR | SL280UH100NV60C | R-410A | 55500 | 17 | 10.7 | 53500 | 16.8 | 10.2 | No | 206221259 | Southeast and North | USA,Canada | No
EL18XCVS060-230A** | CX35-50/60C+TDR | SL280UH110V60C | R-410A | 55000 | 17 | 10.2 | 53500 | 16.8 | 10.2 | No | 206221260 | Southeast and North | USA,Canada | No
EL18XCVS060-230A** | CX35-50/60C+TDR | SL280UH110XV60C | R-410A | 55000 | 17 | 10.5 | 53500 | 16.8 | 10.2 | No | 206221261 | Southeast and North | USA,Canada | No
EL18XCVS060-230A** | CX35-50/60C+TDR | SL297UH080NV60C | R-410A | 55000 | 17 | 10.5 | 53500 | 16.6 | 10 | No | 206221262 | Southeast and North | USA,Canada | No
EL18XCVS060-230A** | CX35-50/60C+TDR | SLP99UH090XV60C | R-410A | 55000 | 17 | 10 | 53500 | 16.6 | 10.2 | No | 206221263 | Southeast and North | USA,Canada | No
EL18XCVS060-230A** | CX35-50/60C+TDR | SLP99UH110XV60C | R-410A | 55000 | 17 | 10.5 | 53500 | 16.8 | 10.2 | No | 206221264 | Southeast and North | USA,Canada | No
EL18XCVS060-230A** | CX35-60C+TDR | EL180UH100NE60C | R-410A | 57000 | 17 | 11 | 56500 | 16.9 | 10.5 | No | 206221374 | Southeast and North | USA,Canada | No
EL18XCVS060-230A** | CX35-60C+TDR | EL195UH100NE60C | R-410A | 57500 | 15.5 | 10.5 | 55500 | 16.6 | 10.7 | No | 206221375 | Southeast and North | USA,Canada | No
EL18XCVS060-230A** | CX35-60C+TDR | EL196UH110XE60C | R-410A | 57000 | 17 | 11 | 56500 | 16.8 | 10.7 | No | 206221376 | Southeast and North | USA,Canada | No
EL18XCVS060-230A** | CX35-60C+TDR | EL280UH110E60C | R-410A | 57500 | 17 | 11.5 | 57000 | 17.1 | 10.7 | No | 206221377 | Southeast and North | USA,Canada | No
EL18XCVS060-230A** | CX35-60C+TDR | EL280UH110XE60C | R-410A | 57500 | 17 | 11.5 | 57000 | 17.1 | 10.7 | No | 206221378 | Southeast and North | USA,Canada | No
EL18XCVS060-230A** | CX35-60C+TDR | EL297UH090XV60C | R-410A | - - - | - - - | - - - | 56500 | 17.4 | 10.7 | No | 213185816 | Southeast and North | USA,Canada | No
EL18XCVS060-230A** | CX35-60C+TDR | EL297UH110XE60C | R-410A | - - - | - - - | - - - | 56000 | 16.8 | 10.7 | No | 213433724 | Southeast and North | USA,Canada | No
EL18XCVS060-230A** | CX35-60C+TDR | EL297UH110XV60C | R-410A | - - - | - - - | - - - | 56500 | 17.4 | 10.7 | No | 213182422 | Southeast and North | USA,Canada | No
EL18XCVS060-230A** | CX35-60C+TDR | ML180UH090E60C | R-410A | 57000 | 17 | 11 | 57000 | 17.2 | 10.7 | No | 206221380 | Southeast and North | USA,Canada | No
EL18XCVS060-230A** | CX35-60C+TDR | ML180UH110E60C | R-410A | 57000 | 17 | 11 | 56500 | 17.2 | 10.7 | No | 206221381 | Southeast and North | USA,Canada | No
EL18XCVS060-230A** | CX35-60C+TDR | ML180UH110V60C | R-410A | 57500 | 18 | 11.5 | 56500 | 17.2 | 11 | No | 206221382 | Southeast and North | USA,Canada | No
EL18XCVS060-230A** | CX35-60C+TDR | ML196UH090XE60C | R-410A | 56500 | 17 | 11 | 56000 | 16.8 | 10.7 | No | 207337453 | Southeast and North | USA,Canada | No
EL18XCVS060-230A** | CX35-60C+TDR | ML196UH110XE60C | R-410A | 57000 | 17 | 11 | 56500 | 16.8 | 10.7 | No | 207454689 | Southeast and North | USA,Canada | No
EL18XCVS060-230A** | CX35-60C+TDR | ML296UH110XV60C | R-410A | 58000 | 17 | 11 | 56500 | 16.8 | 10.7 | No | 206221383 | Southeast and North | USA,Canada | No
EL18XCVS060-230A** | CX35-60C+TDR | SL280UH080NV60C | R-410A | 58000 | 18 | 11.2 | 56500 | 17.6 | 10.7 | No | 206221267 | Southeast and North | USA,Canada | No
EL18XCVS060-230A** | CX35-60C+TDR | SL280UH090V60C | R-410A | 58000 | 18 | 11.2 | 56500 | 17.6 | 10.7 | No | 206221268 | Southeast and North | USA,Canada | No
EL18XCVS060-230A** | CX35-60C+TDR | SL280UH090XV60C | R-410A | 58000 | 18 | 11.2 | 56500 | 17.6 | 10.7 | No | 206221269 | Southeast and North | USA,Canada | No
EL18XCVS060-230A** | CX35-60C+TDR | SL280UH100NV60C | R-410A | 58000 | 18 | 11.2 | 56500 | 17.6 | 10.7 | No | 206221270 | Southeast and North | USA,Canada | No
EL18XCVS060-230A** | CX35-60C+TDR | SL280UH110V60C | R-410A | 58000 | 18 | 11 | 56500 | 17.6 | 10.7 | No | 206221271 | Southeast and North | USA,Canada | No
EL18XCVS060-230A** | CX35-60C+TDR | SL280UH110XV60C | R-410A | 58000 | 18 | 11 | 56500 | 17.6 | 10.7 | No | 206221272 | Southeast and North | USA,Canada | No
EL18XCVS060-230A** | CX35-60C+TDR | SL297UH080NV60C | R-410A | 58000 | 18 | 11 | 56000 | 17.4 | 10.5 | No | 206221273 | Southeast and North | USA,Canada | No
EL18XCVS060-230A** | CX35-60C+TDR | SLP99UH090XV60C | R-410A | 58000 | 18 | 10.7 | 56500 | 17.4 | 10.7 | No | 206221274 | Southeast and North | USA,Canada | No
EL18XCVS060-230A** | CX35-60C+TDR | SLP99UH110XV60C | R-410A | 58000 | 18 | 11 | 56500 | 17.6 | 10.7 | No | 206221275 | Southeast and North | USA,Canada | No
EL18XCVS060-230A** | CX35-60D+TDR | EL297UH110XV60C | R-410A | - - - | - - - | - - - | 55500 | 17.4 | 10.7 | No | 213182423 | Southeast and North | USA,Canada | No
EL18XCVS060-230A** | CX35-60D+TDR | EL297UH135XE60D | R-410A | - - - | - - - | - - - | 56000 | 16 | 10.5 | No | 213433725 | Southeast and North | USA,Canada | No
EL18XCVS060-230A** | CX35-60D+TDR | EL297UH135XV60D | R-410A | - - - | - - - | - - - | 55500 | 17.4 | 10.7 | No | 213185817 | Southeast and North | USA,Canada | No
EL18XCVS060-230A** | CX35-60D+TDR | ML180UH135E60D | R-410A | 57000 | 16 | 11 | 55500 | 16.4 | 10.5 | No | 206221385 | Southeast and North | USA,Canada | No
EL18XCVS060-230A** | CX35-60D+TDR | SL280UH135V60D | R-410A | 57500 | 17 | 11.2 | 56000 | 17.4 | 10.7 | No | 206221277 | Southeast and North | USA,Canada | No
EL18XCVS060-230A** | CX35-60D+TDR | SLP99UH135XV60D | R-410A | 57500 | 17 | 11.2 | 55500 | 17.4 | 10.7 | No | 206221279 | Southeast and North | USA,Canada | No
EL22KCV-024-230A** | CBK45UHET-024-230 | - - - | R-454B | - - - | - - - | - - - | 24000 | 21.5 | 14.4 | Yes | 215885956 | All | USA,Canada | Yes
EL22KCV-024-230A** | CBK45UHET-030-230 | - - - | R-454B | - - - | - - - | - - - | 24000 | 21 | 14.6 | Yes | 215885957 | All | USA,Canada | Yes
EL22KCV-024-230A** | CBK45UHPT-024-230 | - - - | R-454B | - - - | - - - | - - - | 23200 | 18 | 13.8 | Yes | 215885543 | All | USA,Canada | Yes
EL22KCV-024-230A** | CBK45UHPT-030-230 | - - - | R-454B | - - - | - - - | - - - | 23800 | 16.5 | 13.6 | Yes | 215885544 | All | USA,Canada | Yes
EL22KCV-024-230A** | CBK45UHVT-018-230 | - - - | R-454B | - - - | - - - | - - - | 23600 | 20.5 | 14 | Yes | 215885545 | All | USA,Canada | Yes
EL22KCV-024-230A** | CBK45UHVT-024-230 | - - - | R-454B | - - - | - - - | - - - | 23600 | 21 | 14 | Yes | 215885546 | All | USA,Canada | Yes
EL22KCV-024-230A** | CBK45UHVT-030-230 | - - - | R-454B | - - - | - - - | - - - | 23800 | 21 | 14.4 | Yes | 215885547 | All | USA,Canada | Yes
EL22KCV-024-230A** | CBK45UHVT-036-230 | - - - | R-454B | - - - | - - - | - - - | 24200 | 21.5 | 14.6 | Yes | 215885548 | All | USA,Canada | Yes
EL22KCV-024-230A** | CBK47UHET-018-230 | - - - | R-454B | - - - | - - - | - - - | 23200 | 21 | 14 | Yes | 215885549 | All | USA,Canada | Yes
EL22KCV-024-230A** | CBK47UHET-024-230 | - - - | R-454B | - - - | - - - | - - - | 23200 | 21 | 14.2 | Yes | 215885550 | All | USA,Canada | Yes
EL22KCV-024-230A** | CBK47UHET-030-230 | - - - | R-454B | - - - | - - - | - - - | 23800 | 21 | 14.4 | Yes | 215885551 | All | USA,Canada | Yes
EL22KCV-024-230A** | CBK47UHET-036-230 | - - - | R-454B | - - - | - - - | - - - | 23800 | 19.5 | 13.6 | Yes | 215885552 | All | USA,Canada | Yes
EL22KCV-024-230A** | CBK48MVT-018/024-230 | - - - | R-454B | - - - | - - - | - - - | 23600 | 21.5 | 14 | Yes | 215885542 | All | USA,Canada | Yes
EL22KCV-024-230A** | CBK48MVT-030-230 | - - - | R-454B | - - - | - - - | - - - | 23800 | 22 | 14.8 | Yes | 215885553 | All | USA,Canada | Yes
EL22KCV-024-230A** | CBK48MVT-036-230 | - - - | R-454B | - - - | - - - | - - - | 23800 | 22 | 14.6 | Yes | 215885554 | All | USA,Canada | Yes
EL22KCV-024-230A** | CK40[C,U]T-24A+TDR | EL180UH040NE36A | R-454B | - - - | - - - | - - - | 23600 | 21 | 14 | Yes | 215885555 | All | USA | Yes
EL22KCV-024-230A** | CK40[C,U]T-24A+TDR | EL180UH060NE36A | R-454B | - - - | - - - | - - - | 23600 | 21 | 14 | Yes | 215885556 | All | USA | Yes
EL22KCV-024-230A** | CK40[C,U]T-24A+TDR | EL280UH045E36A | R-454B | - - - | - - - | - - - | 23200 | 22 | 14.4 | Yes | 215885557 | All | USA | Yes
EL22KCV-024-230A** | CK40[C,U]T-24A+TDR | ML180UH030V36A | R-454B | - - - | - - - | - - - | 23400 | 21 | 14.4 | Yes | 215885558 | All | USA | Yes
EL22KCV-024-230A** | CK40[C,U]T-24A+TDR | ML180UH045E36A | R-454B | - - - | - - - | - - - | 23000 | 21 | 14.4 | Yes | 215885559 | All | USA | Yes
EL22KCV-024-230A** | CK40[C,U]T-24A+TDR | ML180UH045V36A | R-454B | - - - | - - - | - - - | 23600 | 21 | 14.4 | Yes | 215885560 | All | USA | Yes
EL22KCV-024-230A** | CK40[C,U]T-24A+TDR | ML180UH045XE36A | R-454B | - - - | - - - | - - - | 23000 | 21 | 14.4 | Yes | 215885561 | All | USA | Yes
EL22KCV-024-230A** | CK40[C,U]T-24A+TDR | ML180UH070E36A | R-454B | - - - | - - - | - - - | 23200 | 20 | 14.2 | Yes | 215885562 | All | USA | Yes
EL22KCV-024-230A** | CK40[C,U]T-24A+TDR | ML180UH070V36A | R-454B | - - - | - - - | - - - | 23400 | 21.5 | 14.4 | Yes | 215885563 | All | USA | Yes
EL22KCV-024-230A** | CK40[C,U]T-24A+TDR | ML180UH070XE36A | R-454B | - - - | - - - | - - - | 23200 | 20 | 14.4 | Yes | 215885564 | All | USA | Yes
EL22KCV-024-230A** | CK40[C,U]T-24A+TDR | SL280UH060NV36A | R-454B | - - - | - - - | - - - | 23400 | 21.5 | 14.4 | Yes | 215885565 | All | USA | Yes
EL22KCV-024-230A** | CK40[C,U]T-24A+TDR | SL280UH070V36A | R-454B | - - - | - - - | - - - | 23400 | 20 | 14 | Yes | 215885566 | All | USA | Yes
EL22KCV-024-230A** | CK40[C,U]T-24A+TDR | SL280UH070XV36A | R-454B | - - - | - - - | - - - | 23400 | 20 | 14 | Yes | 215885567 | All | USA | Yes
EL22KCV-024-230A** | CK40[C,U]T-24B+TDR | EL195UH040NE36B | R-454B | - - - | - - - | - - - | 23600 | 20 | 13.8 | Yes | 215885568 | All | USA,Canada | Yes
EL22KCV-024-230A** | CK40[C,U]T-24B+TDR | EL195UH060NE36B | R-454B | - - - | - - - | - - - | 23600 | 20 | 13.8 | Yes | 215885569 | All | USA,Canada | Yes
EL22KCV-024-230A** | CK40[C,U]T-24B+TDR | EL196UH030XE24B | R-454B | - - - | - - - | - - - | 23200 | 21.5 | 14.2 | Yes | 215885887 | All | USA,Canada | Yes
EL22KCV-024-230A** | CK40[C,U]T-24B+TDR | EL196UH030XE36B | R-454B | - - - | - - - | - - - | 23000 | 21 | 14.2 | Yes | 215885570 | All | USA,Canada | Yes
EL22KCV-024-230A** | CK40[C,U]T-24B+TDR | EL196UH045XE24B | R-454B | - - - | - - - | - - - | 23200 | 21.5 | 14.2 | Yes | 215885888 | All | USA,Canada | Yes
EL22KCV-024-230A** | CK40[C,U]T-24B+TDR | EL280UH045E36A | R-454B | - - - | - - - | - - - | 23200 | 22 | 14.4 | Yes | 215885837 | All | USA | Yes
EL22KCV-024-230A** | CK40[C,U]T-24B+TDR | EL280UH090E36B | R-454B | - - - | - - - | - - - | 23800 | 21 | 14 | Yes | 215885571 | All | USA | Yes
EL22KCV-024-230A** | CK40[C,U]T-24B+TDR | EL297UH045XE36B | R-454B | - - - | - - - | - - - | 23600 | 20 | 13.8 | Yes | 215885912 | All | USA,Canada | Yes
EL22KCV-024-230A** | CK40[C,U]T-24B+TDR | EL297UH045XV36B | R-454B | - - - | - - - | - - - | 23400 | 21 | 14 | Yes | 215885913 | All | USA,Canada | Yes
EL22KCV-024-230A** | CK40[C,U]T-24B+TDR | EL297UH070XE36B | R-454B | - - - | - - - | - - - | 23600 | 20 | 13.8 | Yes | 215885889 | All | USA,Canada | Yes
EL22KCV-024-230A** | CK40[C,U]T-24B+TDR | EL297UH070XV36B | R-454B | - - - | - - - | - - - | 23400 | 21 | 14.2 | Yes | 215885914 | All | USA,Canada | Yes
EL22KCV-024-230A** | CK40[C,U]T-24B+TDR | EL297UH110XV60C | R-454B | - - - | - - - | - - - | 23400 | 19 | 14 | Yes | 215885915 | All | USA,Canada | Yes
EL22KCV-024-230A** | CK40[C,U]T-24B+TDR | ML180UH070E36B | R-454B | - - - | - - - | - - - | 23400 | 20.5 | 14.4 | Yes | 215885572 | All | USA | Yes
EL22KCV-024-230A** | CK40[C,U]T-24B+TDR | ML180UH070V36B | R-454B | - - - | - - - | - - - | 23600 | 21 | 14.4 | Yes | 215885573 | All | USA | Yes
EL22KCV-024-230A** | CK40[C,U]T-24B+TDR | ML180UH070V48B | R-454B | - - - | - - - | - - - | 23600 | 21.5 | 14.4 | Yes | 215885574 | All | USA | Yes
EL22KCV-024-230A** | CK40[C,U]T-24B+TDR | ML180UH070XE36B | R-454B | - - - | - - - | - - - | 23400 | 20.5 | 14.4 | Yes | 215885575 | All | USA | Yes
EL22KCV-024-230A** | CK40[C,U]T-24B+TDR | ML180UH090V48B | R-454B | - - - | - - - | - - - | 23600 | 21.5 | 14 | Yes | 215885576 | All | USA | Yes
EL22KCV-024-230A** | CK40[C,U]T-24B+TDR | ML193UH030XE36B | R-454B | - - - | - - - | - - - | 22800 | 21.5 | 14.2 | Yes | 215885577 | All | USA | Yes
EL22KCV-024-230A** | CK40[C,U]T-24B+TDR | ML193UH045XE36B | R-454B | - - - | - - - | - - - | 23800 | 21 | 14 | Yes | 215885578 | All | USA | Yes
EL22KCV-024-230A** | CK40[C,U]T-24B+TDR | ML193UH070XE36B | R-454B | - - - | - - - | - - - | 23800 | 21 | 14.2 | Yes | 215885579 | All | USA | Yes
EL22KCV-024-230A** | CK40[C,U]T-24B+TDR | ML196UH030XE36B | R-454B | - - - | - - - | - - - | 23000 | 21 | 14.2 | Yes | 215885580 | All | USA,Canada | Yes
EL22KCV-024-230A** | CK40[C,U]T-24B+TDR | ML196UH070XE36B | R-454B | - - - | - - - | - - - | 23800 | 20.5 | 14.2 | Yes | 215885581 | All | USA,Canada | Yes
EL22KCV-024-230A** | CK40[C,U]T-24B+TDR | ML296UH045XV36B | R-454B | - - - | - - - | - - - | 23400 | 21 | 14.2 | Yes | 215885582 | All | USA,Canada | Yes
EL22KCV-024-230A** | CK40[C,U]T-24B+TDR | ML296UH070XV36B | R-454B | - - - | - - - | - - - | 23400 | 20.5 | 14.2 | Yes | 215885583 | All | USA,Canada | Yes
EL22KCV-024-230A** | CK40[C,U]T-24B+TDR | SL280UH080NV48B | R-454B | - - - | - - - | - - - | 23400 | 21 | 14 | Yes | 215885584 | All | USA | Yes
EL22KCV-024-230A** | CK40[C,U]T-24B+TDR | SL280UH090V36B | R-454B | - - - | - - - | - - - | 23400 | 21 | 14.4 | Yes | 215885585 | All | USA | Yes
EL22KCV-024-230A** | CK40[C,U]T-24B+TDR | SL280UH090V48B | R-454B | - - - | - - - | - - - | 23400 | 21 | 14.4 | Yes | 215885586 | All | USA | Yes
EL22KCV-024-230A** | CK40[C,U]T-24B+TDR | SL280UH090XV48B | R-454B | - - - | - - - | - - - | 23400 | 21 | 14.4 | Yes | 215885587 | All | USA | Yes
EL22KCV-024-230A** | CK40[C,U]T-24B+TDR | SL297UH040NV36B | R-454B | - - - | - - - | - - - | 23400 | 22 | 14.2 | Yes | 215885588 | All | USA,Canada | Yes
EL22KCV-024-230A** | CK40[C,U]T-24B+TDR | SL297UH060NV36B | R-454B | - - - | - - - | - - - | 23400 | 21.5 | 14.2 | Yes | 215885589 | All | USA,Canada | Yes
EL22KCV-024-230A** | CK40[C,U]T-24B+TDR | SLP99UH070XV36B | R-454B | - - - | - - - | - - - | 23400 | 21 | 14.2 | Yes | 215885590 | All | USA,Canada | Yes
EL22KCV-024-230A** | CK40[C,U]T-30/36A+TDR | EL180UH040NE36A | R-454B | - - - | - - - | - - - | 22600 | 20.5 | 13.6 | Yes | 215885591 | All | USA | Yes
EL22KCV-024-230A** | CK40[C,U]T-30/36A+TDR | EL180UH060NE36A | R-454B | - - - | - - - | - - - | 22600 | 20.5 | 13.6 | Yes | 215885592 | All | USA | Yes
EL22KCV-024-230A** | CK40[C,U]T-30/36A+TDR | EL280UH045E36A | R-454B | - - - | - - - | - - - | 22400 | 21 | 14 | Yes | 215885593 | All | USA | Yes
EL22KCV-024-230A** | CK40[C,U]T-30/36A+TDR | ML180UH030V36A | R-454B | - - - | - - - | - - - | 22600 | 20.5 | 14 | Yes | 215885594 | All | USA | Yes
EL22KCV-024-230A** | CK40[C,U]T-30/36A+TDR | ML180UH045E36A | R-454B | - - - | - - - | - - - | 22200 | 20 | 14 | Yes | 215885595 | All | USA | Yes
EL22KCV-024-230A** | CK40[C,U]T-30/36A+TDR | ML180UH045V36A | R-454B | - - - | - - - | - - - | 22600 | 20 | 13.8 | Yes | 215885596 | All | USA | Yes
EL22KCV-024-230A** | CK40[C,U]T-30/36A+TDR | ML180UH045XE36A | R-454B | - - - | - - - | - - - | 22200 | 20 | 14 | Yes | 215885597 | All | USA | Yes
EL22KCV-024-230A** | CK40[C,U]T-30/36A+TDR | ML180UH070E36A | R-454B | - - - | - - - | - - - | 22600 | 19.5 | 13.8 | Yes | 215885598 | All | USA | Yes
EL22KCV-024-230A** | CK40[C,U]T-30/36A+TDR | ML180UH070V36A | R-454B | - - - | - - - | - - - | 22600 | 20.5 | 14 | Yes | 215885599 | All | USA | Yes
EL22KCV-024-230A** | CK40[C,U]T-30/36A+TDR | ML180UH070XE36A | R-454B | - - - | - - - | - - - | 22600 | 19.5 | 14 | Yes | 215885600 | All | USA | Yes
EL22KCV-024-230A** | CK40[C,U]T-30/36A+TDR | SL280UH060NV36A | R-454B | - - - | - - - | - - - | 22600 | 20.5 | 14 | Yes | 215885601 | All | USA | Yes
EL22KCV-024-230A** | CK40[C,U]T-30/36A+TDR | SL280UH070V36A | R-454B | - - - | - - - | - - - | 22600 | 19.5 | 13.6 | Yes | 215885602 | All | USA | Yes
EL22KCV-024-230A** | CK40[C,U]T-30/36A+TDR | SL280UH070XV36A | R-454B | - - - | - - - | - - - | 22600 | 19.5 | 13.6 | Yes | 215885603 | All | USA | Yes
EL22KCV-024-230A** | CK40[C,U]T-30/36A+TDR | SL280UH080NV48B | R-454B | - - - | - - - | - - - | 22600 | 20 | 13.4 | Yes | 215885604 | All | USA | Yes
EL22KCV-024-230A** | CK40[C,U]T-30/36A+TDR | SL297UH040NV36B | R-454B | - - - | - - - | - - - | 22600 | 21 | 13.8 | Yes | 215885605 | All | USA,Canada | Yes
EL22KCV-024-230A** | CK40[C,U]T-30/36A+TDR | SL297UH060NV36B | R-454B | - - - | - - - | - - - | 22600 | 20.5 | 13.8 | Yes | 215885606 | All | USA,Canada | Yes
EL22KCV-024-230A** | CK40[C,U]T-30/36B+TDR | EL195UH040NE36B | R-454B | - - - | - - - | - - - | 22600 | 19 | 13.2 | Yes | 215885607 | All | USA,Canada | Yes
EL22KCV-024-230A** | CK40[C,U]T-30/36B+TDR | EL195UH060NE36B | R-454B | - - - | - - - | - - - | 22600 | 19 | 13.2 | Yes | 215885608 | All | USA,Canada | Yes
EL22KCV-024-230A** | CK40[C,U]T-30/36B+TDR | EL196UH030XE24B | R-454B | - - - | - - - | - - - | 22400 | 20.5 | 13.8 | Yes | 215885890 | All | USA,Canada | Yes
EL22KCV-024-230A** | CK40[C,U]T-30/36B+TDR | EL196UH030XE36B | R-454B | - - - | - - - | - - - | 22200 | 20.5 | 13.8 | Yes | 215885609 | All | USA,Canada | Yes
EL22KCV-024-230A** | CK40[C,U]T-30/36B+TDR | EL196UH045XE24B | R-454B | - - - | - - - | - - - | 22400 | 20.5 | 13.8 | Yes | 215885891 | All | USA,Canada | Yes
EL22KCV-024-230A** | CK40[C,U]T-30/36B+TDR | EL280UH045E36A | R-454B | - - - | - - - | - - - | 22600 | 21 | 14 | Yes | 215885838 | All | USA | Yes
EL22KCV-024-230A** | CK40[C,U]T-30/36B+TDR | EL280UH090E36B | R-454B | - - - | - - - | - - - | 22800 | 20 | 13.4 | Yes | 215885610 | All | USA | Yes
EL22KCV-024-230A** | CK40[C,U]T-30/36B+TDR | EL297UH045XE36B | R-454B | - - - | - - - | - - - | 22600 | 19.5 | 13.4 | Yes | 215885916 | All | USA,Canada | Yes
EL22KCV-024-230A** | CK40[C,U]T-30/36B+TDR | EL297UH045XV36B | R-454B | - - - | - - - | - - - | 22600 | 20 | 13.4 | Yes | 215885917 | All | USA,Canada | Yes
EL22KCV-024-230A** | CK40[C,U]T-30/36B+TDR | EL297UH070XE36B | R-454B | - - - | - - - | - - - | 22600 | 19.5 | 13.4 | Yes | 215885892 | All | USA,Canada | Yes
EL22KCV-024-230A** | CK40[C,U]T-30/36B+TDR | EL297UH070XV36B | R-454B | - - - | - - - | - - - | 22600 | 20 | 13.8 | Yes | 215885918 | All | USA,Canada | Yes
EL22KCV-024-230A** | CK40[C,U]T-30/36B+TDR | EL297UH110XV60C | R-454B | - - - | - - - | - - - | 22600 | 18.5 | 13.6 | Yes | 215885919 | All | USA,Canada | Yes
EL22KCV-024-230A** | CK40[C,U]T-30/36B+TDR | ML180UH070E36B | R-454B | - - - | - - - | - - - | 22600 | 19.5 | 14 | Yes | 215885611 | All | USA | Yes
EL22KCV-024-230A** | CK40[C,U]T-30/36B+TDR | ML180UH070V36B | R-454B | - - - | - - - | - - - | 22600 | 20.5 | 14 | Yes | 215885612 | All | USA | Yes
EL22KCV-024-230A** | CK40[C,U]T-30/36B+TDR | ML180UH070V48B | R-454B | - - - | - - - | - - - | 22800 | 20.5 | 14 | Yes | 215885613 | All | USA | Yes
EL22KCV-024-230A** | CK40[C,U]T-30/36B+TDR | ML180UH070XE36B | R-454B | - - - | - - - | - - - | 22600 | 19.5 | 14 | Yes | 215885614 | All | USA | Yes
EL22KCV-024-230A** | CK40[C,U]T-30/36B+TDR | ML180UH090V48B | R-454B | - - - | - - - | - - - | 22800 | 20.5 | 13.6 | Yes | 215885615 | All | USA | Yes
EL22KCV-024-230A** | CK40[C,U]T-30/36B+TDR | ML193UH030XE36B | R-454B | - - - | - - - | - - - | 22000 | 20.5 | 13.8 | Yes | 215885616 | All | USA | Yes
EL22KCV-024-230A** | CK40[C,U]T-30/36B+TDR | ML193UH045XE36B | R-454B | - - - | - - - | - - - | 22800 | 20 | 13.4 | Yes | 215885617 | All | USA | Yes
EL22KCV-024-230A** | CK40[C,U]T-30/36B+TDR | ML193UH070XE36B | R-454B | - - - | - - - | - - - | 22800 | 20.5 | 13.6 | Yes | 215885618 | All | USA | Yes
EL22KCV-024-230A** | CK40[C,U]T-30/36B+TDR | ML196UH030XE36B | R-454B | - - - | - - - | - - - | 22200 | 20.5 | 13.8 | Yes | 215885619 | All | USA,Canada | Yes
EL22KCV-024-230A** | CK40[C,U]T-30/36B+TDR | ML196UH070XE36B | R-454B | - - - | - - - | - - - | 22800 | 19.5 | 13.6 | Yes | 215885620 | All | USA,Canada | Yes
EL22KCV-024-230A** | CK40[C,U]T-30/36B+TDR | ML296UH045XV36B | R-454B | - - - | - - - | - - - | 22600 | 20.5 | 14 | Yes | 215885621 | All | USA,Canada | Yes
EL22KCV-024-230A** | CK40[C,U]T-30/36B+TDR | ML296UH070XV36B | R-454B | - - - | - - - | - - - | 22600 | 20 | 13.8 | Yes | 215885622 | All | USA,Canada | Yes
EL22KCV-024-230A** | CK40[C,U]T-30/36B+TDR | SL280UH080NV48B | R-454B | - - - | - - - | - - - | 22600 | 20 | 13.6 | Yes | 215885623 | All | USA | Yes
EL22KCV-024-230A** | CK40[C,U]T-30/36B+TDR | SL280UH090V36B | R-454B | - - - | - - - | - - - | 22600 | 20 | 14 | Yes | 215885624 | All | USA | Yes
EL22KCV-024-230A** | CK40[C,U]T-30/36B+TDR | SL280UH090V48B | R-454B | - - - | - - - | - - - | 22600 | 20 | 14 | Yes | 215885625 | All | USA | Yes
EL22KCV-024-230A** | CK40[C,U]T-30/36B+TDR | SL280UH090XV48B | R-454B | - - - | - - - | - - - | 22600 | 20 | 14 | Yes | 215885626 | All | USA | Yes
EL22KCV-024-230A** | CK40[C,U]T-30/36B+TDR | SL297UH040NV36B | R-454B | - - - | - - - | - - - | 22600 | 21 | 14 | Yes | 215885627 | All | USA,Canada | Yes
EL22KCV-024-230A** | CK40[C,U]T-30/36B+TDR | SL297UH060NV36B | R-454B | - - - | - - - | - - - | 22600 | 20.5 | 13.8 | Yes | 215885628 | All | USA,Canada | Yes
EL22KCV-024-230A** | CK40[C,U]T-30/36B+TDR | SLP99UH070XV36B | R-454B | - - - | - - - | - - - | 22600 | 20 | 13.8 | Yes | 215885629 | All | USA,Canada | Yes
EL22KCV-024-230A** | CK40[C,U]T-30/36C+TDR | EL297UH090XV36C | R-454B | - - - | - - - | - - - | 22600 | 20 | 13.8 | Yes | 215885920 | All | USA,Canada | Yes
EL22KCV-024-230A** | CK40[C,U]T-30/36C+TDR | EL297UH090XV48C | R-454B | - - - | - - - | - - - | 22600 | 19.5 | 13.6 | Yes | 215885921 | All | USA,Canada | Yes
EL22KCV-024-230A** | CK40[C,U]T-30/36C+TDR | EL297UH090XV60C | R-454B | - - - | - - - | - - - | 22600 | 18 | 13.4 | Yes | 215885922 | All | USA,Canada | Yes
EL22KCV-024-230A** | CK40[C,U]T-30/36C+TDR | EL297UH110XV48C | R-454B | - - - | - - - | - - - | 22600 | 19.5 | 13.8 | Yes | 215885923 | All | USA,Canada | Yes
EL22KCV-024-230A** | CK40[C,U]T-30/36C+TDR | EL297UH110XV60C | R-454B | - - - | - - - | - - - | 22600 | 18.5 | 13.6 | Yes | 215885924 | All | USA,Canada | Yes
EL22KCV-024-230A** | CK40[C,U]T-30/36C+TDR | ML193UH090XE36C | R-454B | - - - | - - - | - - - | 22800 | 20 | 13.4 | Yes | 215885630 | All | USA | Yes
EL22KCV-024-230A** | CK40[C,U]T-30/36C+TDR | SL280UH080NV60C | R-454B | - - - | - - - | - - - | 22600 | 19 | 13.8 | Yes | 215885631 | All | USA | Yes
EL22KCV-024-230A** | CK40[C,U]T-30/36C+TDR | SL280UH090V60C | R-454B | - - - | - - - | - - - | 22600 | 18.5 | 13.8 | Yes | 215885632 | All | USA | Yes
EL22KCV-024-230A** | CK40[C,U]T-30/36C+TDR | SL280UH090XV60C | R-454B | - - - | - - - | - - - | 22600 | 18.5 | 13.8 | Yes | 215885633 | All | USA | Yes
EL22KCV-024-230A** | CK40[C,U]T-30/36C+TDR | SL280UH100NV60C | R-454B | - - - | - - - | - - - | 22600 | 19 | 13.8 | Yes | 215885634 | All | USA | Yes
EL22KCV-024-230A** | CK40[C,U]T-30/36C+TDR | SL280UH110V60C | R-454B | - - - | - - - | - - - | 22600 | 18 | 13.8 | Yes | 215885635 | All | USA | Yes
EL22KCV-024-230A** | CK40[C,U]T-30/36C+TDR | SL280UH110XV60C | R-454B | - - - | - - - | - - - | 22600 | 18 | 13.8 | Yes | 215885636 | All | USA | Yes
EL22KCV-024-230A** | CK40[C,U]T-30/36C+TDR | SL297UH080NV48C | R-454B | - - - | - - - | - - - | 22600 | 20 | 14 | Yes | 215885637 | All | USA,Canada | Yes
EL22KCV-024-230A** | CK40[C,U]T-30/36C+TDR | SL297UH080NV60C | R-454B | - - - | - - - | - - - | 22600 | 18.5 | 13.6 | Yes | 215885638 | All | USA,Canada | Yes
EL22KCV-024-230A** | CK40[C,U]T-30/36C+TDR | SLP99UH090XV36C | R-454B | - - - | - - - | - - - | 22600 | 20 | 13.8 | Yes | 215885639 | All | USA,Canada | Yes
EL22KCV-024-230A** | CK40[C,U]T-30/36C+TDR | SLP99UH090XV48C | R-454B | - - - | - - - | - - - | 22600 | 19 | 13.6 | Yes | 215885640 | All | USA,Canada | Yes
EL22KCV-024-230A** | CK40[C,U]T-30/36C+TDR | SLP99UH090XV60C | R-454B | - - - | - - - | - - - | 22400 | 18 | 13.4 | Yes | 215885641 | All | USA,Canada | Yes
EL22KCV-024-230A** | CK40[C,U]T-30/36C+TDR | SLP99UH110XV60C | R-454B | - - - | - - - | - - - | 22600 | 18.5 | 13.6 | Yes | 215885642 | All | USA,Canada | Yes
EL22KCV-024-230A** | CK40[C,U]T-30A+TDR | EL180UH040NE36A | R-454B | - - - | - - - | - - - | 24000 | 21.5 | 14.4 | Yes | 215885643 | All | USA | Yes
EL22KCV-024-230A** | CK40[C,U]T-30A+TDR | EL180UH060NE36A | R-454B | - - - | - - - | - - - | 24000 | 21.5 | 14.4 | Yes | 215885644 | All | USA | Yes
EL22KCV-024-230A** | CK40[C,U]T-30A+TDR | EL280UH045E36A | R-454B | - - - | - - - | - - - | 23600 | 22 | 14.8 | Yes | 215885645 | All | USA | Yes
EL22KCV-024-230A** | CK40[C,U]T-30A+TDR | ML180UH030V36A | R-454B | - - - | - - - | - - - | 23800 | 21.5 | 14.6 | Yes | 215885646 | All | USA | Yes
EL22KCV-024-230A** | CK40[C,U]T-30A+TDR | ML180UH045E36A | R-454B | - - - | - - - | - - - | 23400 | 21 | 14.6 | Yes | 215885647 | All | USA | Yes
EL22KCV-024-230A** | CK40[C,U]T-30A+TDR | ML180UH045V36A | R-454B | - - - | - - - | - - - | 24000 | 21.5 | 14.6 | Yes | 215885648 | All | USA | Yes
EL22KCV-024-230A** | CK40[C,U]T-30A+TDR | ML180UH045XE36A | R-454B | - - - | - - - | - - - | 23400 | 21 | 14.6 | Yes | 215885649 | All | USA | Yes
EL22KCV-024-230A** | CK40[C,U]T-30A+TDR | ML180UH070E36A | R-454B | - - - | - - - | - - - | 23800 | 20.5 | 14.6 | Yes | 215885650 | All | USA | Yes
EL22KCV-024-230A** | CK40[C,U]T-30A+TDR | ML180UH070V36A | R-454B | - - - | - - - | - - - | 23800 | 21.5 | 14.6 | Yes | 215885651 | All | USA | Yes
EL22KCV-024-230A** | CK40[C,U]T-30A+TDR | ML180UH070XE36A | R-454B | - - - | - - - | - - - | 23800 | 20.5 | 14.6 | Yes | 215885652 | All | USA | Yes
EL22KCV-024-230A** | CK40[C,U]T-30A+TDR | SL280UH060NV36A | R-454B | - - - | - - - | - - - | 23800 | 21.5 | 14.6 | Yes | 215885653 | All | USA | Yes
EL22KCV-024-230A** | CK40[C,U]T-30A+TDR | SL280UH070V36A | R-454B | - - - | - - - | - - - | 23600 | 20.5 | 14.2 | Yes | 215885654 | All | USA | Yes
EL22KCV-024-230A** | CK40[C,U]T-30A+TDR | SL280UH070XV36A | R-454B | - - - | - - - | - - - | 23600 | 20.5 | 14.2 | Yes | 215885655 | All | USA | Yes
EL22KCV-024-230A** | CK40[C,U]T-30B+TDR | EL195UH040NE36B | R-454B | - - - | - - - | - - - | 24000 | 20 | 14 | Yes | 215885656 | All | USA,Canada | Yes
EL22KCV-024-230A** | CK40[C,U]T-30B+TDR | EL195UH060NE36B | R-454B | - - - | - - - | - - - | 24000 | 20 | 14 | Yes | 215885657 | All | USA,Canada | Yes
EL22KCV-024-230A** | CK40[C,U]T-30B+TDR | EL196UH030XE24B | R-454B | - - - | - - - | - - - | 23600 | 22 | 14.4 | Yes | 215885893 | All | USA,Canada | Yes
EL22KCV-024-230A** | CK40[C,U]T-30B+TDR | EL196UH030XE36B | R-454B | - - - | - - - | - - - | 23400 | 21.5 | 14.4 | Yes | 215885658 | All | USA,Canada | Yes
EL22KCV-024-230A** | CK40[C,U]T-30B+TDR | EL196UH045XE24B | R-454B | - - - | - - - | - - - | 23600 | 22 | 14.4 | Yes | 215885894 | All | USA,Canada | Yes
EL22KCV-024-230A** | CK40[C,U]T-30B+TDR | EL280UH045E36A | R-454B | - - - | - - - | - - - | 23600 | 22 | 14.8 | Yes | 215885839 | All | USA | Yes
EL22KCV-024-230A** | CK40[C,U]T-30B+TDR | EL280UH090E36B | R-454B | - - - | - - - | - - - | 23200 | 21.5 | 14.8 | Yes | 215885659 | All | USA | Yes
EL22KCV-024-230A** | CK40[C,U]T-30B+TDR | EL297UH045XE36B | R-454B | - - - | - - - | - - - | 24000 | 20.5 | 14 | Yes | 215885925 | All | USA,Canada | Yes
EL22KCV-024-230A** | CK40[C,U]T-30B+TDR | EL297UH045XV36B | R-454B | - - - | - - - | - - - | 23600 | 21 | 14.2 | Yes | 215885926 | All | USA,Canada | Yes
EL22KCV-024-230A** | CK40[C,U]T-30B+TDR | EL297UH070XE36B | R-454B | - - - | - - - | - - - | 24000 | 20.5 | 14 | Yes | 215885895 | All | USA,Canada | Yes
EL22KCV-024-230A** | CK40[C,U]T-30B+TDR | EL297UH070XV36B | R-454B | - - - | - - - | - - - | 23800 | 21 | 14.4 | Yes | 215885927 | All | USA,Canada | Yes
EL22KCV-024-230A** | CK40[C,U]T-30B+TDR | EL297UH110XV60C | R-454B | - - - | - - - | - - - | 23600 | 19.5 | 14.2 | Yes | 215885928 | All | USA,Canada | Yes
EL22KCV-024-230A** | CK40[C,U]T-30B+TDR | ML180UH070E36B | R-454B | - - - | - - - | - - - | 23800 | 20.5 | 14.6 | Yes | 215885660 | All | USA | Yes
EL22KCV-024-230A** | CK40[C,U]T-30B+TDR | ML180UH070V36B | R-454B | - - - | - - - | - - - | 24000 | 21.5 | 14.8 | Yes | 215885661 | All | USA | Yes
EL22KCV-024-230A** | CK40[C,U]T-30B+TDR | ML180UH070V48B | R-454B | - - - | - - - | - - - | 24000 | 22 | 14.8 | Yes | 215885662 | All | USA | Yes
EL22KCV-024-230A** | CK40[C,U]T-30B+TDR | ML180UH070XE36B | R-454B | - - - | - - - | - - - | 23800 | 20.5 | 14.6 | Yes | 215885663 | All | USA | Yes
EL22KCV-024-230A** | CK40[C,U]T-30B+TDR | ML180UH090V48B | R-454B | - - - | - - - | - - - | 24000 | 21.5 | 14.4 | Yes | 215885664 | All | USA | Yes
EL22KCV-024-230A** | CK40[C,U]T-30B+TDR | ML193UH030XE36B | R-454B | - - - | - - - | - - - | 23200 | 21.5 | 14.4 | Yes | 215885665 | All | USA | Yes
EL22KCV-024-230A** | CK40[C,U]T-30B+TDR | ML193UH045XE36B | R-454B | - - - | - - - | - - - | 24000 | 21 | 14.2 | Yes | 215885666 | All | USA | Yes
EL22KCV-024-230A** | CK40[C,U]T-30B+TDR | ML193UH070XE36B | R-454B | - - - | - - - | - - - | 24200 | 21.5 | 14.4 | Yes | 215885667 | All | USA | Yes
EL22KCV-024-230A** | CK40[C,U]T-30B+TDR | ML196UH030XE36B | R-454B | - - - | - - - | - - - | 23400 | 21.5 | 14.4 | Yes | 215885668 | All | USA,Canada | Yes
EL22KCV-024-230A** | CK40[C,U]T-30B+TDR | ML196UH070XE36B | R-454B | - - - | - - - | - - - | 24200 | 20.5 | 14.4 | Yes | 215885669 | All | USA,Canada | Yes
EL22KCV-024-230A** | CK40[C,U]T-30B+TDR | ML296UH045XV36B | R-454B | - - - | - - - | - - - | 23600 | 21.5 | 14.4 | Yes | 215885670 | All | USA,Canada | Yes
EL22KCV-024-230A** | CK40[C,U]T-30B+TDR | ML296UH070XV36B | R-454B | - - - | - - - | - - - | 23800 | 21 | 14.4 | Yes | 215885671 | All | USA,Canada | Yes
EL22KCV-024-230A** | CK40[C,U]T-30B+TDR | SL280UH080NV48B | R-454B | - - - | - - - | - - - | 23600 | 21 | 14.2 | Yes | 215885672 | All | USA | Yes
EL22KCV-024-230A** | CK40[C,U]T-30B+TDR | SL280UH090V36B | R-454B | - - - | - - - | - - - | 23800 | 21.5 | 14.6 | Yes | 215885673 | All | USA | Yes
EL22KCV-024-230A** | CK40[C,U]T-30B+TDR | SL280UH090V48B | R-454B | - - - | - - - | - - - | 23800 | 21 | 14.6 | Yes | 215885674 | All | USA | Yes
EL22KCV-024-230A** | CK40[C,U]T-30B+TDR | SL280UH090XV48B | R-454B | - - - | - - - | - - - | 23800 | 21 | 14.6 | Yes | 215885675 | All | USA | Yes
EL22KCV-024-230A** | CK40[C,U]T-30B+TDR | SL297UH040NV36B | R-454B | - - - | - - - | - - - | 23800 | 22 | 14.4 | Yes | 215885676 | All | USA,Canada | Yes
EL22KCV-024-230A** | CK40[C,U]T-30B+TDR | SL297UH060NV36B | R-454B | - - - | - - - | - - - | 23800 | 22 | 14.4 | Yes | 215885677 | All | USA,Canada | Yes
EL22KCV-024-230A** | CK40[C,U]T-30B+TDR | SLP99UH070XV36B | R-454B | - - - | - - - | - - - | 23800 | 21.5 | 14.4 | Yes | 215885678 | All | USA,Canada | Yes
EL22KCV-024-230A** | CK40[C,U]T-36A+TDR | EL180UH040NE36A | R-454B | - - - | - - - | - - - | 24200 | 21.5 | 14.4 | Yes | 215885679 | All | USA | Yes
EL22KCV-024-230A** | CK40[C,U]T-36A+TDR | EL180UH060NE36A | R-454B | - - - | - - - | - - - | 24200 | 21.5 | 14.4 | Yes | 215885680 | All | USA | Yes
EL22KCV-024-230A** | CK40[C,U]T-36A+TDR | EL280UH045E36A | R-454B | - - - | - - - | - - - | 23800 | 22.5 | 14.8 | Yes | 215885681 | All | USA | Yes
EL22KCV-024-230A** | CK40[C,U]T-36A+TDR | ML180UH030V36A | R-454B | - - - | - - - | - - - | 24200 | 21.5 | 14.8 | Yes | 215885682 | All | USA | Yes
EL22KCV-024-230A** | CK40[C,U]T-36A+TDR | ML180UH045E36A | R-454B | - - - | - - - | - - - | 23600 | 21 | 14.8 | Yes | 215885683 | All | USA | Yes
EL22KCV-024-230A** | CK40[C,U]T-36A+TDR | ML180UH045V36A | R-454B | - - - | - - - | - - - | 24200 | 21.5 | 14.8 | Yes | 215885684 | All | USA | Yes
EL22KCV-024-230A** | CK40[C,U]T-36A+TDR | ML180UH045XE36A | R-454B | - - - | - - - | - - - | 23600 | 21 | 14.8 | Yes | 215885685 | All | USA | Yes
EL22KCV-024-230A** | CK40[C,U]T-36A+TDR | ML180UH070E36A | R-454B | - - - | - - - | - - - | 24000 | 20.5 | 14.6 | Yes | 215885686 | All | USA | Yes
EL22KCV-024-230A** | CK40[C,U]T-36A+TDR | ML180UH070V36A | R-454B | - - - | - - - | - - - | 24000 | 21.5 | 14.8 | Yes | 215885687 | All | USA | Yes
EL22KCV-024-230A** | CK40[C,U]T-36A+TDR | ML180UH070XE36A | R-454B | - - - | - - - | - - - | 24000 | 20.5 | 14.8 | Yes | 215885688 | All | USA | Yes
EL22KCV-024-230A** | CK40[C,U]T-36A+TDR | SL280UH060NV36A | R-454B | - - - | - - - | - - - | 24000 | 21.5 | 14.8 | Yes | 215885689 | All | USA | Yes
EL22KCV-024-230A** | CK40[C,U]T-36A+TDR | SL280UH070V36A | R-454B | - - - | - - - | - - - | 24000 | 20.5 | 14.4 | Yes | 215885690 | All | USA | Yes
EL22KCV-024-230A** | CK40[C,U]T-36A+TDR | SL280UH070XV36A | R-454B | - - - | - - - | - - - | 24000 | 20.5 | 14.4 | Yes | 215885691 | All | USA | Yes
EL22KCV-024-230A** | CK40[C,U]T-36B+TDR | EL180UH060NE36A | R-454B | - - - | - - - | - - - | 24400 | 22 | 14.4 | Yes | 215885840 | All | USA | Yes
EL22KCV-024-230A** | CK40[C,U]T-36B+TDR | EL195UH040NE36B | R-454B | - - - | - - - | - - - | 24200 | 20.5 | 14 | Yes | 215885692 | All | USA,Canada | Yes
EL22KCV-024-230A** | CK40[C,U]T-36B+TDR | EL195UH060NE36B | R-454B | - - - | - - - | - - - | 24200 | 20.5 | 14 | Yes | 215885693 | All | USA,Canada | Yes
EL22KCV-024-230A** | CK40[C,U]T-36B+TDR | EL196UH030XE24B | R-454B | - - - | - - - | - - - | 23800 | 22 | 14.4 | Yes | 215885896 | All | USA,Canada | Yes
EL22KCV-024-230A** | CK40[C,U]T-36B+TDR | EL196UH030XE36B | R-454B | - - - | - - - | - - - | 23600 | 21.5 | 14.4 | Yes | 215885694 | All | USA,Canada | Yes
EL22KCV-024-230A** | CK40[C,U]T-36B+TDR | EL196UH045XE24B | R-454B | - - - | - - - | - - - | 23800 | 22 | 14.4 | Yes | 215885897 | All | USA,Canada | Yes
EL22KCV-024-230A** | CK40[C,U]T-36B+TDR | EL280UH045E36A | R-454B | - - - | - - - | - - - | 23800 | 22.5 | 14.8 | Yes | 215885841 | All | USA | Yes
EL22KCV-024-230A** | CK40[C,U]T-36B+TDR | EL280UH090E36B | R-454B | - - - | - - - | - - - | 24400 | 21.5 | 14.4 | Yes | 215885695 | All | USA | Yes
EL22KCV-024-230A** | CK40[C,U]T-36B+TDR | EL297UH045XE36B | R-454B | - - - | - - - | - - - | 24200 | 20.5 | 14.2 | Yes | 215885929 | All | USA,Canada | Yes
EL22KCV-024-230A** | CK40[C,U]T-36B+TDR | EL297UH045XV36B | R-454B | - - - | - - - | - - - | 24000 | 21 | 14.4 | Yes | 215885930 | All | USA,Canada | Yes
EL22KCV-024-230A** | CK40[C,U]T-36B+TDR | EL297UH070XE36B | R-454B | - - - | - - - | - - - | 24200 | 20.5 | 14.2 | Yes | 215885898 | All | USA,Canada | Yes
EL22KCV-024-230A** | CK40[C,U]T-36B+TDR | EL297UH070XV36B | R-454B | - - - | - - - | - - - | 24000 | 21.5 | 14.6 | Yes | 215885931 | All | USA,Canada | Yes
EL22KCV-024-230A** | CK40[C,U]T-36B+TDR | EL297UH110XV60C | R-454B | - - - | - - - | - - - | 24000 | 19.5 | 14.4 | Yes | 215885932 | All | USA,Canada | Yes
EL22KCV-024-230A** | CK40[C,U]T-36B+TDR | ML180UH070E36B | R-454B | - - - | - - - | - - - | 24200 | 21 | 14.8 | Yes | 215885696 | All | USA | Yes
EL22KCV-024-230A** | CK40[C,U]T-36B+TDR | ML180UH070V36B | R-454B | - - - | - - - | - - - | 24200 | 22 | 15 | Yes | 215885697 | All | USA | Yes
EL22KCV-024-230A** | CK40[C,U]T-36B+TDR | ML180UH070V48B | R-454B | - - - | - - - | - - - | 24200 | 22 | 15 | Yes | 215885698 | All | USA | Yes
EL22KCV-024-230A** | CK40[C,U]T-36B+TDR | ML180UH070XE36B | R-454B | - - - | - - - | - - - | 24200 | 21 | 14.8 | Yes | 215885699 | All | USA | Yes
EL22KCV-024-230A** | CK40[C,U]T-36B+TDR | ML180UH090V48B | R-454B | - - - | - - - | - - - | 24200 | 22 | 14.4 | Yes | 215885700 | All | USA | Yes
EL22KCV-024-230A** | CK40[C,U]T-36B+TDR | ML193UH030XE36B | R-454B | - - - | - - - | - - - | 23400 | 21.5 | 14.6 | Yes | 215885701 | All | USA | Yes
EL22KCV-024-230A** | CK40[C,U]T-36B+TDR | ML193UH045XE36B | R-454B | - - - | - - - | - - - | 24200 | 21 | 14.2 | Yes | 215885702 | All | USA | Yes
EL22KCV-024-230A** | CK40[C,U]T-36B+TDR | ML193UH070XE36B | R-454B | - - - | - - - | - - - | 24400 | 21.5 | 14.4 | Yes | 215885703 | All | USA | Yes
EL22KCV-024-230A** | CK40[C,U]T-36B+TDR | ML196UH030XE36B | R-454B | - - - | - - - | - - - | 23600 | 21.5 | 14.4 | Yes | 215885704 | All | USA,Canada | Yes
EL22KCV-024-230A** | CK40[C,U]T-36B+TDR | ML196UH070XE36B | R-454B | - - - | - - - | - - - | 24400 | 20.5 | 14.4 | Yes | 215885705 | All | USA,Canada | Yes
EL22KCV-024-230A** | CK40[C,U]T-36B+TDR | ML296UH045XV36B | R-454B | - - - | - - - | - - - | 24000 | 21.5 | 14.6 | Yes | 215885706 | All | USA,Canada | Yes
EL22KCV-024-230A** | CK40[C,U]T-36B+TDR | ML296UH070XV36B | R-454B | - - - | - - - | - - - | 24000 | 21.5 | 14.6 | Yes | 215885707 | All | USA,Canada | Yes
EL22KCV-024-230A** | CK40[C,U]T-36B+TDR | SL280UH080NV48B | R-454B | - - - | - - - | - - - | 24000 | 21.5 | 14.4 | Yes | 215885708 | All | USA | Yes
EL22KCV-024-230A** | CK40[C,U]T-36B+TDR | SL280UH090V36B | R-454B | - - - | - - - | - - - | 24000 | 21.5 | 14.8 | Yes | 215885709 | All | USA | Yes
EL22KCV-024-230A** | CK40[C,U]T-36B+TDR | SL280UH090V48B | R-454B | - - - | - - - | - - - | 24000 | 21 | 14.8 | Yes | 215885710 | All | USA | Yes
EL22KCV-024-230A** | CK40[C,U]T-36B+TDR | SL280UH090XV48B | R-454B | - - - | - - - | - - - | 24000 | 21 | 14.8 | Yes | 215885711 | All | USA | Yes
EL22KCV-024-230A** | CK40[C,U]T-36B+TDR | SL297UH040NV36B | R-454B | - - - | - - - | - - - | 24000 | 22.5 | 14.6 | Yes | 215885712 | All | USA,Canada | Yes
EL22KCV-024-230A** | CK40[C,U]T-36B+TDR | SL297UH060NV36B | R-454B | - - - | - - - | - - - | 24000 | 22 | 14.6 | Yes | 215885713 | All | USA,Canada | Yes
EL22KCV-024-230A** | CK40[C,U]T-36B+TDR | SLP99UH070XV36B | R-454B | - - - | - - - | - - - | 24000 | 21.5 | 14.6 | Yes | 215885714 | All | USA,Canada | Yes
EL22KCV-024-230A** | CK40[C,U]T-48B+TDR | EL196UH030XE36B | R-454B | - - - | - - - | - - - | 23400 | 21.5 | 14.4 | Yes | 215885715 | All | USA,Canada | Yes
EL22KCV-024-230A** | CK40[C,U]T-48B+TDR | ML180UH070V36B | R-454B | - - - | - - - | - - - | 24200 | 21.5 | 14.8 | Yes | 215885716 | All | USA | Yes
EL22KCV-024-230A** | CK40[C,U]T-48B+TDR | ML180UH070V48B | R-454B | - - - | - - - | - - - | 24200 | 22 | 15 | Yes | 215885717 | All | USA | Yes
EL22KCV-024-230A** | CK40[C,U]T-48B+TDR | ML180UH090V48B | R-454B | - - - | - - - | - - - | 24200 | 22 | 14.4 | Yes | 215885718 | All | USA | Yes
EL22KCV-024-230A** | CK40[C,U]T-48B+TDR | ML196UH030XE36B | R-454B | - - - | - - - | - - - | 23400 | 21.5 | 14.4 | Yes | 215885719 | All | USA,Canada | Yes
EL22KCV-024-230A** | CK40DT-24A+TDR | SL280DF070V36A | R-454B | - - - | - - - | - - - | 23200 | 20.5 | 14 | Yes | 215885842 | All | USA | Yes
EL22KCV-024-230A** | CK40DT-24B+TDR | EL297DF070XE48B | R-454B | - - - | - - - | - - - | 23200 | 19 | 13.6 | Yes | 215885899 | All | USA,Canada | Yes
EL22KCV-024-230A** | CK40DT-24B+TDR | ML180DF070E36B | R-454B | - - - | - - - | - - - | 23000 | 19.5 | 14 | Yes | 215885958 | All | USA | Yes
EL22KCV-024-230A** | CK40DT-24B+TDR | ML296DF045XV36B | R-454B | - - - | - - - | - - - | 23200 | 20 | 13.4 | Yes | 215885843 | All | USA,Canada | Yes
EL22KCV-024-230A** | CK40DT-24B+TDR | SL280DF060NV36B | R-454B | - - - | - - - | - - - | 23200 | 20.5 | 14 | Yes | 215885959 | All | USA | Yes
EL22KCV-024-230A** | CK40DT-24B+TDR | SL280DF090V48B | R-454B | - - - | - - - | - - - | 23200 | 20.5 | 13.8 | Yes | 215885960 | All | USA | Yes
EL22KCV-024-230A** | CK40DT-30/36B+TDR | EL297DF070XE48B | R-454B | - - - | - - - | - - - | 23400 | 19 | 13.8 | Yes | 215885900 | All | USA,Canada | Yes
EL22KCV-024-230A** | CK40DT-30/36B+TDR | ML180DF070E36B | R-454B | - - - | - - - | - - - | 23200 | 19.5 | 14 | Yes | 215885961 | All | USA | Yes
EL22KCV-024-230A** | CK40DT-30/36B+TDR | ML193DF045XE36B | R-454B | - - - | - - - | - - - | 23600 | 21 | 14 | Yes | 215885962 | All | USA | Yes
EL22KCV-024-230A** | CK40DT-30/36B+TDR | ML193DF070XE36B | R-454B | - - - | - - - | - - - | 23600 | 21 | 14 | Yes | 215885963 | All | USA | Yes
EL22KCV-024-230A** | CK40DT-30/36B+TDR | ML196DF045XE36B | R-454B | - - - | - - - | - - - | 23600 | 20 | 14 | Yes | 215885964 | All | USA,Canada | Yes
EL22KCV-024-230A** | CK40DT-30/36B+TDR | ML196DF070XE48B | R-454B | - - - | - - - | - - - | 23600 | 19 | 13.8 | Yes | 215885965 | All | USA,Canada | Yes
EL22KCV-024-230A** | CK40DT-30/36B+TDR | SL280DF060NV36B | R-454B | - - - | - - - | - - - | 23400 | 20.5 | 14 | Yes | 215885966 | All | USA | Yes
EL22KCV-024-230A** | CK40DT-30/36B+TDR | SL280DF090V48B | R-454B | - - - | - - - | - - - | 23200 | 20.5 | 14 | Yes | 215885967 | All | USA | Yes
EL22KCV-024-230A** | CK40DT-30/36C+TDR | SL280DF090V60C | R-454B | - - - | - - - | - - - | 23400 | 19 | 14 | Yes | 215885968 | All | USA | Yes
EL22KCV-024-230A** | CK40DT-30/36C+TDR | SL280DF110V60C | R-454B | - - - | - - - | - - - | 23400 | 19.5 | 14.4 | Yes | 215885969 | All | USA | Yes
EL22KCV-024-230A** | CK40DT-30/36C+TDR | SLP99DF090XV36C | R-454B | - - - | - - - | - - - | 23400 | 21.5 | 14.4 | Yes | 215885970 | All | USA,Canada | Yes
EL22KCV-024-230A** | CK40DT-30/36C+TDR | SLP99DF090XV48C | R-454B | - - - | - - - | - - - | 23400 | 20.5 | 14.2 | Yes | 215885971 | All | USA,Canada | Yes
EL22KCV-024-230A** | CK40DT-30/36C+TDR | SLP99DF090XV60C | R-454B | - - - | - - - | - - - | 23400 | 19 | 14 | Yes | 215885972 | All | USA,Canada | Yes
EL22KCV-024-230A** | CK40DT-30/36C+TDR | SLP99DF110XV60C | R-454B | - - - | - - - | - - - | 23400 | 19.5 | 14 | Yes | 215885973 | All | USA,Canada | Yes
EL22KCV-024-230A** | CK40DT-42B+TDR | EL297DF070XE48B | R-454B | - - - | - - - | - - - | 23800 | 19.5 | 14 | Yes | 215885901 | All | USA,Canada | Yes
EL22KCV-024-230A** | CK40HT-24A+TDR | EL180UH040NE36A | R-454B | - - - | - - - | - - - | 23600 | 21 | 14 | Yes | 215885720 | All | USA | Yes
EL22KCV-024-230A** | CK40HT-24A+TDR | EL180UH060NE36A | R-454B | - - - | - - - | - - - | 23600 | 21 | 14 | Yes | 215885844 | All | USA | Yes
EL22KCV-024-230A** | CK40HT-24A+TDR | EL280UH045E36A | R-454B | - - - | - - - | - - - | 23200 | 22 | 14.4 | Yes | 215885721 | All | USA | Yes
EL22KCV-024-230A** | CK40HT-24A+TDR | ML180UH030V36A | R-454B | - - - | - - - | - - - | 23600 | 21 | 14.4 | Yes | 215885845 | All | USA | Yes
EL22KCV-024-230A** | CK40HT-24A+TDR | ML180UH045V36A | R-454B | - - - | - - - | - - - | 23600 | 21 | 14.4 | Yes | 215885846 | All | USA | Yes
EL22KCV-024-230A** | CK40HT-24A+TDR | ML180UH070E36A | R-454B | - - - | - - - | - - - | 23400 | 20 | 14.4 | Yes | 215885847 | All | USA | Yes
EL22KCV-024-230A** | CK40HT-24A+TDR | ML180UH070V36A | R-454B | - - - | - - - | - - - | 23400 | 21.5 | 14.4 | Yes | 215885722 | All | USA | Yes
EL22KCV-024-230A** | CK40HT-24A+TDR | ML180UH070XE36A | R-454B | - - - | - - - | - - - | 23400 | 20 | 14.4 | Yes | 215885848 | All | USA | Yes
EL22KCV-024-230A** | CK40HT-24A+TDR | SL280UH060NV36A | R-454B | - - - | - - - | - - - | 23400 | 21.5 | 14.4 | Yes | 215885723 | All | USA | Yes
EL22KCV-024-230A** | CK40HT-24A+TDR | SL280UH070V36A | R-454B | - - - | - - - | - - - | 23400 | 20 | 14 | Yes | 215885724 | All | USA | Yes
EL22KCV-024-230A** | CK40HT-24A+TDR | SL280UH070XV36A | R-454B | - - - | - - - | - - - | 23400 | 20 | 14 | Yes | 215885725 | All | USA | Yes
EL22KCV-024-230A** | CK40HT-24B+TDR | EL195UH040NE36B | R-454B | - - - | - - - | - - - | 23600 | 20 | 13.6 | Yes | 215885726 | All | USA,Canada | Yes
EL22KCV-024-230A** | CK40HT-24B+TDR | EL195UH060NE36B | R-454B | - - - | - - - | - - - | 23600 | 20 | 13.8 | Yes | 215885727 | All | USA,Canada | Yes
EL22KCV-024-230A** | CK40HT-24B+TDR | EL196UH030XE24B | R-454B | - - - | - - - | - - - | 23000 | 21.5 | 14.2 | Yes | 215885902 | All | USA,Canada | Yes
EL22KCV-024-230A** | CK40HT-24B+TDR | EL196UH030XE36B | R-454B | - - - | - - - | - - - | 22800 | 21 | 14 | Yes | 215885849 | All | USA,Canada | Yes
EL22KCV-024-230A** | CK40HT-24B+TDR | EL196UH045XE24B | R-454B | - - - | - - - | - - - | 23000 | 21.5 | 14.2 | Yes | 215885903 | All | USA,Canada | Yes
EL22KCV-024-230A** | CK40HT-24B+TDR | EL280UH045E36A | R-454B | - - - | - - - | - - - | 23200 | 22 | 14.4 | Yes | 215885850 | All | USA | Yes
EL22KCV-024-230A** | CK40HT-24B+TDR | EL280UH090E36B | R-454B | - - - | - - - | - - - | 23600 | 21 | 14 | Yes | 215885728 | All | USA | Yes
EL22KCV-024-230A** | CK40HT-24B+TDR | EL297UH045XE36B | R-454B | - - - | - - - | - - - | 23600 | 20 | 13.8 | Yes | 215885933 | All | USA,Canada | Yes
EL22KCV-024-230A** | CK40HT-24B+TDR | EL297UH045XV36B | R-454B | - - - | - - - | - - - | 23200 | 20.5 | 14 | Yes | 215885934 | All | USA,Canada | Yes
EL22KCV-024-230A** | CK40HT-24B+TDR | EL297UH070XE36B | R-454B | - - - | - - - | - - - | 23600 | 20.5 | 13.8 | Yes | 215885904 | All | USA,Canada | Yes
EL22KCV-024-230A** | CK40HT-24B+TDR | EL297UH070XV36B | R-454B | - - - | - - - | - - - | 23200 | 21 | 14.2 | Yes | 215885935 | All | USA,Canada | Yes
EL22KCV-024-230A** | CK40HT-24B+TDR | EL297UH110XV60C | R-454B | - - - | - - - | - - - | 23200 | 19 | 14 | Yes | 215885936 | All | USA,Canada | Yes
EL22KCV-024-230A** | CK40HT-24B+TDR | ML180UH045E36A | R-454B | - - - | - - - | - - - | 23000 | 21 | 14.4 | Yes | 215885851 | All | USA | Yes
EL22KCV-024-230A** | CK40HT-24B+TDR | ML180UH070E36B | R-454B | - - - | - - - | - - - | 23400 | 20.5 | 14.4 | Yes | 215885852 | All | USA | Yes
EL22KCV-024-230A** | CK40HT-24B+TDR | ML180UH070V36B | R-454B | - - - | - - - | - - - | 23400 | 21.5 | 14.4 | Yes | 215885729 | All | USA | Yes
EL22KCV-024-230A** | CK40HT-24B+TDR | ML180UH070V48B | R-454B | - - - | - - - | - - - | 23600 | 21.5 | 14.4 | Yes | 215885730 | All | USA | Yes
EL22KCV-024-230A** | CK40HT-24B+TDR | ML180UH070XE36B | R-454B | - - - | - - - | - - - | 23400 | 20.5 | 14.4 | Yes | 215885731 | All | USA | Yes
EL22KCV-024-230A** | CK40HT-24B+TDR | ML180UH090V48B | R-454B | - - - | - - - | - - - | 23600 | 21.5 | 14 | Yes | 215885732 | All | USA | Yes
EL22KCV-024-230A** | CK40HT-24B+TDR | ML193UH030XE36B | R-454B | - - - | - - - | - - - | 22800 | 21 | 14.2 | Yes | 215885733 | All | USA | Yes
EL22KCV-024-230A** | CK40HT-24B+TDR | ML193UH045XE36B | R-454B | - - - | - - - | - - - | 23600 | 21 | 13.8 | Yes | 215885853 | All | USA | Yes
EL22KCV-024-230A** | CK40HT-24B+TDR | ML193UH070XE36B | R-454B | - - - | - - - | - - - | 23600 | 21 | 14 | Yes | 215885734 | All | USA | Yes
EL22KCV-024-230A** | CK40HT-24B+TDR | ML196UH030XE36B | R-454B | - - - | - - - | - - - | 22800 | 21 | 14 | Yes | 215885854 | All | USA,Canada | Yes
EL22KCV-024-230A** | CK40HT-24B+TDR | ML196UH070XE36B | R-454B | - - - | - - - | - - - | 23600 | 20.5 | 14 | Yes | 215885735 | All | USA,Canada | Yes
EL22KCV-024-230A** | CK40HT-24B+TDR | ML296UH045XV36B | R-454B | - - - | - - - | - - - | 23200 | 21 | 14.2 | Yes | 215885855 | All | USA,Canada | Yes
EL22KCV-024-230A** | CK40HT-24B+TDR | ML296UH070XV36B | R-454B | - - - | - - - | - - - | 23400 | 21 | 14.2 | Yes | 215885736 | All | USA,Canada | Yes
EL22KCV-024-230A** | CK40HT-24B+TDR | SL280UH080NV48B | R-454B | - - - | - - - | - - - | 23200 | 21 | 14 | Yes | 215885856 | All | USA | Yes
EL22KCV-024-230A** | CK40HT-24B+TDR | SL280UH090V36B | R-454B | - - - | - - - | - - - | 23400 | 21 | 14.4 | Yes | 215885737 | All | USA | Yes
EL22KCV-024-230A** | CK40HT-24B+TDR | SL280UH090V48B | R-454B | - - - | - - - | - - - | 23400 | 20.5 | 14.4 | Yes | 215885857 | All | USA | Yes
EL22KCV-024-230A** | CK40HT-24B+TDR | SL297UH040NV36B | R-454B | - - - | - - - | - - - | 23200 | 22 | 14.2 | Yes | 215885858 | All | USA,Canada | Yes
EL22KCV-024-230A** | CK40HT-24B+TDR | SL297UH060NV36B | R-454B | - - - | - - - | - - - | 23200 | 21.5 | 14.2 | Yes | 215885738 | All | USA,Canada | Yes
EL22KCV-024-230A** | CK40HT-24B+TDR | SLP99UH070XV36B | R-454B | - - - | - - - | - - - | 23200 | 21 | 14.2 | Yes | 215885739 | All | USA,Canada | Yes
EL22KCV-024-230A** | CK40HT-30A+TDR | EL180UH040NE36A | R-454B | - - - | - - - | - - - | 24000 | 21 | 14.4 | Yes | 215885740 | All | USA | Yes
EL22KCV-024-230A** | CK40HT-30A+TDR | EL180UH060NE36A | R-454B | - - - | - - - | - - - | 24000 | 21 | 14.4 | Yes | 215885741 | All | USA | Yes
EL22KCV-024-230A** | CK40HT-30A+TDR | EL280UH045E36A | R-454B | - - - | - - - | - - - | 23600 | 22.5 | 14.8 | Yes | 215885742 | All | USA | Yes
EL22KCV-024-230A** | CK40HT-30A+TDR | ML180UH030V36A | R-454B | - - - | - - - | - - - | 24000 | 21.5 | 14.6 | Yes | 215885743 | All | USA | Yes
EL22KCV-024-230A** | CK40HT-30A+TDR | ML180UH045E36A | R-454B | - - - | - - - | - - - | 23400 | 21.5 | 14.8 | Yes | 215885744 | All | USA | Yes
EL22KCV-024-230A** | CK40HT-30A+TDR | ML180UH045V36A | R-454B | - - - | - - - | - - - | 24000 | 21.5 | 14.6 | Yes | 215885745 | All | USA | Yes
EL22KCV-024-230A** | CK40HT-30A+TDR | ML180UH045XE36A | R-454B | - - - | - - - | - - - | 23400 | 21.5 | 14.8 | Yes | 215885746 | All | USA | Yes
EL22KCV-024-230A** | CK40HT-30A+TDR | ML180UH070E36A | R-454B | - - - | - - - | - - - | 23800 | 20.5 | 14.6 | Yes | 215885747 | All | USA | Yes
EL22KCV-024-230A** | CK40HT-30A+TDR | ML180UH070V36A | R-454B | - - - | - - - | - - - | 23800 | 21.5 | 14.6 | Yes | 215885748 | All | USA | Yes
EL22KCV-024-230A** | CK40HT-30A+TDR | ML180UH070XE36A | R-454B | - - - | - - - | - - - | 23800 | 20.5 | 14.6 | Yes | 215885749 | All | USA | Yes
EL22KCV-024-230A** | CK40HT-30A+TDR | SL280UH060NV36A | R-454B | - - - | - - - | - - - | 23800 | 21.5 | 14.6 | Yes | 215885750 | All | USA | Yes
EL22KCV-024-230A** | CK40HT-30A+TDR | SL280UH070V36A | R-454B | - - - | - - - | - - - | 23800 | 20.5 | 14.2 | Yes | 215885751 | All | USA | Yes
EL22KCV-024-230A** | CK40HT-30A+TDR | SL280UH070XV36A | R-454B | - - - | - - - | - - - | 23800 | 20.5 | 14.2 | Yes | 215885752 | All | USA | Yes
EL22KCV-024-230A** | CK40HT-30B+TDR | EL180UH040NE36A | R-454B | - - - | - - - | - - - | 24200 | 21.5 | 14.4 | Yes | 215885859 | All | USA | Yes
EL22KCV-024-230A** | CK40HT-30B+TDR | EL180UH060NE36A | R-454B | - - - | - - - | - - - | 24200 | 21.5 | 14.4 | Yes | 215885860 | All | USA | Yes
EL22KCV-024-230A** | CK40HT-30B+TDR | EL195UH040NE36B | R-454B | - - - | - - - | - - - | 24200 | 20 | 14 | Yes | 215885753 | All | USA,Canada | Yes
EL22KCV-024-230A** | CK40HT-30B+TDR | EL195UH060NE36B | R-454B | - - - | - - - | - - - | 24200 | 20.5 | 14 | Yes | 215885754 | All | USA,Canada | Yes
EL22KCV-024-230A** | CK40HT-30B+TDR | EL196UH030XE24B | R-454B | - - - | - - - | - - - | 23600 | 22 | 14.4 | Yes | 215885905 | All | USA,Canada | Yes
EL22KCV-024-230A** | CK40HT-30B+TDR | EL196UH030XE36B | R-454B | - - - | - - - | - - - | 23600 | 21.5 | 14.4 | Yes | 215885755 | All | USA,Canada | Yes
EL22KCV-024-230A** | CK40HT-30B+TDR | EL196UH045XE24B | R-454B | - - - | - - - | - - - | 23600 | 22 | 14.4 | Yes | 215885906 | All | USA,Canada | Yes
EL22KCV-024-230A** | CK40HT-30B+TDR | EL280UH045E36A | R-454B | - - - | - - - | - - - | 23800 | 22.5 | 14.8 | Yes | 215885861 | All | USA | Yes
EL22KCV-024-230A** | CK40HT-30B+TDR | EL280UH090E36B | R-454B | - - - | - - - | - - - | 23400 | 21.5 | 14.8 | Yes | 215885756 | All | USA | Yes
EL22KCV-024-230A** | CK40HT-30B+TDR | EL297UH045XE36B | R-454B | - - - | - - - | - - - | 24200 | 20.5 | 14.2 | Yes | 215885937 | All | USA,Canada | Yes
EL22KCV-024-230A** | CK40HT-30B+TDR | EL297UH045XV36B | R-454B | - - - | - - - | - - - | 23800 | 21 | 14.2 | Yes | 215885938 | All | USA,Canada | Yes
EL22KCV-024-230A** | CK40HT-30B+TDR | EL297UH070XE36B | R-454B | - - - | - - - | - - - | 24200 | 20.5 | 14.2 | Yes | 215885907 | All | USA,Canada | Yes
EL22KCV-024-230A** | CK40HT-30B+TDR | EL297UH070XV36B | R-454B | - - - | - - - | - - - | 24000 | 21 | 14.6 | Yes | 215885939 | All | USA,Canada | Yes
EL22KCV-024-230A** | CK40HT-30B+TDR | EL297UH110XV60C | R-454B | - - - | - - - | - - - | 23800 | 19.5 | 14.4 | Yes | 215885940 | All | USA,Canada | Yes
EL22KCV-024-230A** | CK40HT-30B+TDR | ML180UH045E36A | R-454B | - - - | - - - | - - - | 23600 | 21.5 | 14.8 | Yes | 215885862 | All | USA | Yes
EL22KCV-024-230A** | CK40HT-30B+TDR | ML180UH070E36B | R-454B | - - - | - - - | - - - | 24000 | 21 | 14.8 | Yes | 215885757 | All | USA | Yes
EL22KCV-024-230A** | CK40HT-30B+TDR | ML180UH070V36B | R-454B | - - - | - - - | - - - | 24200 | 21.5 | 14.8 | Yes | 215885758 | All | USA | Yes
EL22KCV-024-230A** | CK40HT-30B+TDR | ML180UH070V48B | R-454B | - - - | - - - | - - - | 24200 | 22 | 14.8 | Yes | 215885759 | All | USA | Yes
EL22KCV-024-230A** | CK40HT-30B+TDR | ML180UH070XE36B | R-454B | - - - | - - - | - - - | 24000 | 21 | 14.8 | Yes | 215885760 | All | USA | Yes
EL22KCV-024-230A** | CK40HT-30B+TDR | ML180UH090V48B | R-454B | - - - | - - - | - - - | 24200 | 22 | 14.4 | Yes | 215885761 | All | USA | Yes
EL22KCV-024-230A** | CK40HT-30B+TDR | ML193UH030XE36B | R-454B | - - - | - - - | - - - | 23400 | 21.5 | 14.6 | Yes | 215885762 | All | USA | Yes
EL22KCV-024-230A** | CK40HT-30B+TDR | ML193UH045XE36B | R-454B | - - - | - - - | - - - | 24200 | 21 | 14.2 | Yes | 215885763 | All | USA | Yes
EL22KCV-024-230A** | CK40HT-30B+TDR | ML193UH070XE36B | R-454B | - - - | - - - | - - - | 24400 | 21.5 | 14.4 | Yes | 215885764 | All | USA | Yes
EL22KCV-024-230A** | CK40HT-30B+TDR | ML196UH030XE36B | R-454B | - - - | - - - | - - - | 23600 | 21.5 | 14.4 | Yes | 215885765 | All | USA,Canada | Yes
EL22KCV-024-230A** | CK40HT-30B+TDR | ML196UH070XE36B | R-454B | - - - | - - - | - - - | 24400 | 20.5 | 14.4 | Yes | 215885766 | All | USA,Canada | Yes
EL22KCV-024-230A** | CK40HT-30B+TDR | ML296UH045XV36B | R-454B | - - - | - - - | - - - | 23800 | 21.5 | 14.6 | Yes | 215885767 | All | USA,Canada | Yes
EL22KCV-024-230A** | CK40HT-30B+TDR | ML296UH070XV36B | R-454B | - - - | - - - | - - - | 24000 | 21 | 14.6 | Yes | 215885768 | All | USA,Canada | Yes
EL22KCV-024-230A** | CK40HT-30B+TDR | SL280UH070V36A | R-454B | - - - | - - - | - - - | 23800 | 20.5 | 14.4 | Yes | 215885769 | All | USA | Yes
EL22KCV-024-230A** | CK40HT-30B+TDR | SL280UH080NV48B | R-454B | - - - | - - - | - - - | 23800 | 21 | 14.4 | Yes | 215885770 | All | USA | Yes
EL22KCV-024-230A** | CK40HT-30B+TDR | SL280UH090V36B | R-454B | - - - | - - - | - - - | 24000 | 21.5 | 14.8 | Yes | 215885771 | All | USA | Yes
EL22KCV-024-230A** | CK40HT-30B+TDR | SL280UH090V48B | R-454B | - - - | - - - | - - - | 24000 | 21 | 14.8 | Yes | 215885772 | All | USA | Yes
EL22KCV-024-230A** | CK40HT-30B+TDR | SL280UH090XV48B | R-454B | - - - | - - - | - - - | 24000 | 21 | 14.8 | Yes | 215885863 | All | USA | Yes
EL22KCV-024-230A** | CK40HT-30B+TDR | SL297UH040NV36B | R-454B | - - - | - - - | - - - | 24000 | 22.5 | 14.6 | Yes | 215885773 | All | USA,Canada | Yes
EL22KCV-024-230A** | CK40HT-30B+TDR | SL297UH060NV36B | R-454B | - - - | - - - | - - - | 24000 | 22 | 14.6 | Yes | 215885774 | All | USA,Canada | Yes
EL22KCV-024-230A** | CK40HT-30B+TDR | SLP99UH070XV36B | R-454B | - - - | - - - | - - - | 24000 | 21.5 | 14.6 | Yes | 215885775 | All | USA,Canada | Yes
EL22KCV-024-230A** | CK40HT-36A+TDR | EL180UH040NE36A | R-454B | - - - | - - - | - - - | 23400 | 20 | 14 | Yes | 215885776 | All | USA | Yes
EL22KCV-024-230A** | CK40HT-36A+TDR | EL180UH060NE36A | R-454B | - - - | - - - | - - - | 23400 | 20 | 14 | Yes | 215885777 | All | USA | Yes
EL22KCV-024-230A** | CK40HT-36A+TDR | EL280UH045E36A | R-454B | - - - | - - - | - - - | 23000 | 21.5 | 14.4 | Yes | 215885864 | All | USA | Yes
EL22KCV-024-230A** | CK40HT-36A+TDR | ML180UH030V36A | R-454B | - - - | - - - | - - - | 23200 | 21 | 14.2 | Yes | 215885778 | All | USA | Yes
EL22KCV-024-230A** | CK40HT-36A+TDR | ML180UH045E36A | R-454B | - - - | - - - | - - - | 22600 | 20.5 | 14.2 | Yes | 215885779 | All | USA | Yes
EL22KCV-024-230A** | CK40HT-36A+TDR | ML180UH045V36A | R-454B | - - - | - - - | - - - | 23400 | 21 | 14.2 | Yes | 215885865 | All | USA | Yes
EL22KCV-024-230A** | CK40HT-36A+TDR | ML180UH045XE36A | R-454B | - - - | - - - | - - - | 22600 | 20.5 | 14.2 | Yes | 215885780 | All | USA | Yes
EL22KCV-024-230A** | CK40HT-36A+TDR | ML180UH070E36A | R-454B | - - - | - - - | - - - | 23200 | 20 | 14.2 | Yes | 215885781 | All | USA | Yes
EL22KCV-024-230A** | CK40HT-36A+TDR | ML180UH070V36A | R-454B | - - - | - - - | - - - | 23200 | 21 | 14.2 | Yes | 215885866 | All | USA | Yes
EL22KCV-024-230A** | CK40HT-36A+TDR | ML180UH070XE36A | R-454B | - - - | - - - | - - - | 23000 | 20 | 14.2 | Yes | 215885782 | All | USA | Yes
EL22KCV-024-230A** | CK40HT-36A+TDR | SL280UH060NV36A | R-454B | - - - | - - - | - - - | 23200 | 21 | 14.2 | Yes | 215885783 | All | USA | Yes
EL22KCV-024-230A** | CK40HT-36A+TDR | SL280UH070V36A | R-454B | - - - | - - - | - - - | 23200 | 20 | 13.8 | Yes | 215885784 | All | USA | Yes
EL22KCV-024-230A** | CK40HT-36A+TDR | SL280UH070XV36A | R-454B | - - - | - - - | - - - | 23200 | 20 | 13.8 | Yes | 215885785 | All | USA | Yes
EL22KCV-024-230A** | CK40HT-36A+TDR | SL280UH080NV48B | R-454B | - - - | - - - | - - - | 23000 | 20.5 | 13.8 | Yes | 215885867 | All | USA | Yes
EL22KCV-024-230A** | CK40HT-36A+TDR | SL297UH040NV36B | R-454B | - - - | - - - | - - - | 23200 | 22 | 14 | Yes | 215885868 | All | USA,Canada | Yes
EL22KCV-024-230A** | CK40HT-36A+TDR | SL297UH060NV36B | R-454B | - - - | - - - | - - - | 23200 | 21.5 | 14 | Yes | 215885869 | All | USA,Canada | Yes
EL22KCV-024-230A** | CK40HT-36B+TDR | EL180UH060NE36A | R-454B | - - - | - - - | - - - | 23600 | 21.5 | 14 | Yes | 215885870 | All | USA | Yes
EL22KCV-024-230A** | CK40HT-36B+TDR | EL195UH040NE36B | R-454B | - - - | - - - | - - - | 23400 | 20 | 13.6 | Yes | 215885786 | All | USA,Canada | Yes
EL22KCV-024-230A** | CK40HT-36B+TDR | EL195UH060NE36B | R-454B | - - - | - - - | - - - | 23400 | 20 | 13.6 | Yes | 215885787 | All | USA,Canada | Yes
EL22KCV-024-230A** | CK40HT-36B+TDR | EL196UH030XE24B | R-454B | - - - | - - - | - - - | 23000 | 20.5 | 14 | Yes | 215885908 | All | USA,Canada | Yes
EL22KCV-024-230A** | CK40HT-36B+TDR | EL196UH030XE36B | R-454B | - - - | - - - | - - - | 22800 | 21 | 14 | Yes | 215885788 | All | USA,Canada | Yes
EL22KCV-024-230A** | CK40HT-36B+TDR | EL196UH045XE24B | R-454B | - - - | - - - | - - - | 23000 | 20.5 | 14 | Yes | 215885909 | All | USA,Canada | Yes
EL22KCV-024-230A** | CK40HT-36B+TDR | EL280UH045E36A | R-454B | - - - | - - - | - - - | 23200 | 22 | 14.4 | Yes | 215885871 | All | USA | Yes
EL22KCV-024-230A** | CK40HT-36B+TDR | EL280UH090E36B | R-454B | - - - | - - - | - - - | 23600 | 21 | 14 | Yes | 215885789 | All | USA | Yes
EL22KCV-024-230A** | CK40HT-36B+TDR | EL297UH045XE36B | R-454B | - - - | - - - | - - - | 23400 | 20 | 13.8 | Yes | 215885941 | All | USA,Canada | Yes
EL22KCV-024-230A** | CK40HT-36B+TDR | EL297UH045XV36B | R-454B | - - - | - - - | - - - | 23200 | 20.5 | 13.8 | Yes | 215885942 | All | USA,Canada | Yes
EL22KCV-024-230A** | CK40HT-36B+TDR | EL297UH070XE36B | R-454B | - - - | - - - | - - - | 23400 | 20 | 13.8 | Yes | 215885910 | All | USA,Canada | Yes
EL22KCV-024-230A** | CK40HT-36B+TDR | EL297UH070XV36B | R-454B | - - - | - - - | - - - | 23200 | 21 | 14.2 | Yes | 215885943 | All | USA,Canada | Yes
EL22KCV-024-230A** | CK40HT-36B+TDR | EL297UH110XV60C | R-454B | - - - | - - - | - - - | 23200 | 19 | 14 | Yes | 215885944 | All | USA,Canada | Yes
EL22KCV-024-230A** | CK40HT-36B+TDR | ML180UH070E36B | R-454B | - - - | - - - | - - - | 23400 | 20.5 | 14.4 | Yes | 215885790 | All | USA | Yes
EL22KCV-024-230A** | CK40HT-36B+TDR | ML180UH070V36B | R-454B | - - - | - - - | - - - | 23400 | 21.5 | 14.4 | Yes | 215885791 | All | USA | Yes
EL22KCV-024-230A** | CK40HT-36B+TDR | ML180UH070V48B | R-454B | - - - | - - - | - - - | 23400 | 21.5 | 14.4 | Yes | 215885792 | All | USA | Yes
EL22KCV-024-230A** | CK40HT-36B+TDR | ML180UH070XE36B | R-454B | - - - | - - - | - - - | 23400 | 20.5 | 14.4 | Yes | 215885793 | All | USA | Yes
EL22KCV-024-230A** | CK40HT-36B+TDR | ML180UH090V48B | R-454B | - - - | - - - | - - - | 23400 | 21.5 | 14 | Yes | 215885794 | All | USA | Yes
EL22KCV-024-230A** | CK40HT-36B+TDR | ML193UH030XE36B | R-454B | - - - | - - - | - - - | 22600 | 21 | 14.2 | Yes | 215885795 | All | USA | Yes
EL22KCV-024-230A** | CK40HT-36B+TDR | ML193UH045XE36B | R-454B | - - - | - - - | - - - | 23400 | 21 | 13.8 | Yes | 215885796 | All | USA | Yes
EL22KCV-024-230A** | CK40HT-36B+TDR | ML193UH070XE36B | R-454B | - - - | - - - | - - - | 23600 | 21 | 14 | Yes | 215885797 | All | USA | Yes
EL22KCV-024-230A** | CK40HT-36B+TDR | ML196UH030XE36B | R-454B | - - - | - - - | - - - | 22800 | 21 | 14 | Yes | 215885798 | All | USA,Canada | Yes
EL22KCV-024-230A** | CK40HT-36B+TDR | ML196UH070XE36B | R-454B | - - - | - - - | - - - | 23600 | 20 | 14 | Yes | 215885799 | All | USA,Canada | Yes
EL22KCV-024-230A** | CK40HT-36B+TDR | ML296UH045XV36B | R-454B | - - - | - - - | - - - | 23200 | 21 | 14.2 | Yes | 215885800 | All | USA,Canada | Yes
EL22KCV-024-230A** | CK40HT-36B+TDR | ML296UH070XV36B | R-454B | - - - | - - - | - - - | 23200 | 21 | 14.2 | Yes | 215885801 | All | USA,Canada | Yes
EL22KCV-024-230A** | CK40HT-36B+TDR | SL280UH080NV48B | R-454B | - - - | - - - | - - - | 23200 | 21 | 14 | Yes | 215885802 | All | USA | Yes
EL22KCV-024-230A** | CK40HT-36B+TDR | SL280UH090V36B | R-454B | - - - | - - - | - - - | 23200 | 21 | 14.4 | Yes | 215885803 | All | USA | Yes
EL22KCV-024-230A** | CK40HT-36B+TDR | SL280UH090V48B | R-454B | - - - | - - - | - - - | 23200 | 20.5 | 14.4 | Yes | 215885804 | All | USA | Yes
EL22KCV-024-230A** | CK40HT-36B+TDR | SL280UH090XV48B | R-454B | - - - | - - - | - - - | 23200 | 20.5 | 14.4 | Yes | 215885872 | All | USA | Yes
EL22KCV-024-230A** | CK40HT-36B+TDR | SL297UH040NV36B | R-454B | - - - | - - - | - - - | 23200 | 22 | 14.2 | Yes | 215885805 | All | USA,Canada | Yes
EL22KCV-024-230A** | CK40HT-36B+TDR | SL297UH060NV36B | R-454B | - - - | - - - | - - - | 23200 | 21.5 | 14.2 | Yes | 215885806 | All | USA,Canada | Yes
EL22KCV-024-230A** | CK40HT-36B+TDR | SLP99UH070XV36B | R-454B | - - - | - - - | - - - | 23200 | 21 | 14.2 | Yes | 215885807 | All | USA,Canada | Yes
EL22KCV-024-230A** | CK40HT-36C+TDR | EL195UH040NE36B | R-454B | - - - | - - - | - - - | 23800 | 20 | 13.8 | Yes | 215885873 | All | USA,Canada | Yes
EL22KCV-024-230A** | CK40HT-36C+TDR | EL195UH060NE36B | R-454B | - - - | - - - | - - - | 23800 | 20 | 13.8 | Yes | 215885874 | All | USA,Canada | Yes
EL22KCV-024-230A** | CK40HT-36C+TDR | EL297UH090XV36C | R-454B | - - - | - - - | - - - | 23400 | 21 | 14.4 | Yes | 215885945 | All | USA,Canada | Yes
EL22KCV-024-230A** | CK40HT-36C+TDR | EL297UH090XV48C | R-454B | - - - | - - - | - - - | 23400 | 20.5 | 14.2 | Yes | 215885946 | All | USA,Canada | Yes
EL22KCV-024-230A** | CK40HT-36C+TDR | EL297UH090XV60C | R-454B | - - - | - - - | - - - | 23400 | 19 | 14 | Yes | 215885947 | All | USA,Canada | Yes
EL22KCV-024-230A** | CK40HT-36C+TDR | EL297UH110XV48C | R-454B | - - - | - - - | - - - | 23400 | 20.5 | 14.2 | Yes | 215885948 | All | USA,Canada | Yes
EL22KCV-024-230A** | CK40HT-36C+TDR | EL297UH110XV60C | R-454B | - - - | - - - | - - - | 23400 | 19 | 14 | Yes | 215885949 | All | USA,Canada | Yes
EL22KCV-024-230A** | CK40HT-36C+TDR | ML180UH070E36B | R-454B | - - - | - - - | - - - | 23600 | 21 | 14.6 | Yes | 215885875 | All | USA | Yes
EL22KCV-024-230A** | CK40HT-36C+TDR | ML193UH045XE36B | R-454B | - - - | - - - | - - - | 23800 | 21 | 14 | Yes | 215885876 | All | USA | Yes
EL22KCV-024-230A** | CK40HT-36C+TDR | ML193UH070XE36B | R-454B | - - - | - - - | - - - | 23800 | 21.5 | 14.2 | Yes | 215885877 | All | USA | Yes
EL22KCV-024-230A** | CK40HT-36C+TDR | ML193UH090XE36C | R-454B | - - - | - - - | - - - | 22800 | 21 | 14.4 | Yes | 215885808 | All | USA | Yes
EL22KCV-024-230A** | CK40HT-36C+TDR | ML196UH070XE36B | R-454B | - - - | - - - | - - - | 23800 | 20.5 | 14.2 | Yes | 215885878 | All | USA,Canada | Yes
EL22KCV-024-230A** | CK40HT-36C+TDR | SL280UH080NV60C | R-454B | - - - | - - - | - - - | 23400 | 20 | 14.4 | Yes | 215885809 | All | USA | Yes
EL22KCV-024-230A** | CK40HT-36C+TDR | SL280UH090V60C | R-454B | - - - | - - - | - - - | 23400 | 19.5 | 14.4 | Yes | 215885810 | All | USA | Yes
EL22KCV-024-230A** | CK40HT-36C+TDR | SL280UH090XV60C | R-454B | - - - | - - - | - - - | 23400 | 19.5 | 14.4 | Yes | 215885811 | All | USA | Yes
EL22KCV-024-230A** | CK40HT-36C+TDR | SL280UH100NV60C | R-454B | - - - | - - - | - - - | 23400 | 20 | 14.2 | Yes | 215885812 | All | USA | Yes
EL22KCV-024-230A** | CK40HT-36C+TDR | SL280UH110V60C | R-454B | - - - | - - - | - - - | 23400 | 19 | 14.2 | Yes | 215885813 | All | USA | Yes
EL22KCV-024-230A** | CK40HT-36C+TDR | SL280UH110XV60C | R-454B | - - - | - - - | - - - | 23400 | 19 | 14.2 | Yes | 215885814 | All | USA | Yes
EL22KCV-024-230A** | CK40HT-36C+TDR | SL297UH080NV48C | R-454B | - - - | - - - | - - - | 23400 | 21 | 14.4 | Yes | 215885815 | All | USA,Canada | Yes
EL22KCV-024-230A** | CK40HT-36C+TDR | SL297UH080NV60C | R-454B | - - - | - - - | - - - | 23400 | 19.5 | 14.2 | Yes | 215885879 | All | USA,Canada | Yes
EL22KCV-024-230A** | CK40HT-36C+TDR | SLP99UH090XV36C | R-454B | - - - | - - - | - - - | 23400 | 21 | 14.4 | Yes | 215885816 | All | USA,Canada | Yes
EL22KCV-024-230A** | CK40HT-36C+TDR | SLP99UH090XV48C | R-454B | - - - | - - - | - - - | 23400 | 20 | 14 | Yes | 215885817 | All | USA,Canada | Yes
EL22KCV-024-230A** | CK40HT-36C+TDR | SLP99UH090XV60C | R-454B | - - - | - - - | - - - | 23400 | 19 | 14 | Yes | 215885880 | All | USA,Canada | Yes
EL22KCV-024-230A** | CK40HT-36C+TDR | SLP99UH110XV60C | R-454B | - - - | - - - | - - - | 23400 | 19.5 | 14.2 | Yes | 215885818 | All | USA,Canada | Yes
EL22KCV-024-230A** | CK40HT-42C+TDR | EL195UH060NE36B | R-454B | - - - | - - - | - - - | 23400 | 20 | 14.8 | Yes | 215885881 | All | USA,Canada | Yes
EL22KCV-024-230A** | CK40HT-42C+TDR | EL297UH045XV36B | R-454B | - - - | - - - | - - - | 24000 | 21.5 | 14.4 | Yes | 215885950 | All | USA,Canada | Yes
EL22KCV-024-230A** | CK40HT-42C+TDR | EL297UH090XE48C | R-454B | - - - | - - - | - - - | 24400 | 18 | 14 | Yes | 215885911 | All | USA,Canada | Yes
EL22KCV-024-230A** | CK40HT-42C+TDR | EL297UH090XV36C | R-454B | - - - | - - - | - - - | 24000 | 21.5 | 14.8 | Yes | 215885951 | All | USA,Canada | Yes
EL22KCV-024-230A** | CK40HT-42C+TDR | EL297UH090XV48C | R-454B | - - - | - - - | - - - | 24000 | 20.5 | 14.6 | Yes | 215885952 | All | USA,Canada | Yes
EL22KCV-024-230A** | CK40HT-42C+TDR | EL297UH090XV60C | R-454B | - - - | - - - | - - - | 24000 | 19.5 | 14.4 | Yes | 215885953 | All | USA,Canada | Yes
EL22KCV-024-230A** | CK40HT-42C+TDR | EL297UH110XV48C | R-454B | - - - | - - - | - - - | 24000 | 21 | 14.6 | Yes | 215885954 | All | USA,Canada | Yes
EL22KCV-024-230A** | CK40HT-42C+TDR | EL297UH110XV60C | R-454B | - - - | - - - | - - - | 24000 | 19.5 | 14.4 | Yes | 215885955 | All | USA,Canada | Yes
EL22KCV-024-230A** | CK40HT-42C+TDR | ML180UH070E36B | R-454B | - - - | - - - | - - - | 24400 | 21 | 15 | Yes | 215885882 | All | USA | Yes
EL22KCV-024-230A** | CK40HT-42C+TDR | ML193UH090XE36C | R-454B | - - - | - - - | - - - | 23600 | 21.5 | 14.8 | Yes | 215885819 | All | USA | Yes
EL22KCV-024-230A** | CK40HT-42C+TDR | ML296UH070XV36B | R-454B | - - - | - - - | - - - | 24200 | 21.5 | 14.8 | Yes | 215885883 | All | USA,Canada | Yes
EL22KCV-024-230A** | CK40HT-42C+TDR | SL280UH080NV48B | R-454B | - - - | - - - | - - - | 24000 | 21.5 | 14.6 | Yes | 215885884 | All | USA | Yes
EL22KCV-024-230A** | CK40HT-42C+TDR | SL280UH080NV60C | R-454B | - - - | - - - | - - - | 24200 | 20.5 | 14.8 | Yes | 215885820 | All | USA | Yes
EL22KCV-024-230A** | CK40HT-42C+TDR | SL280UH090V60C | R-454B | - - - | - - - | - - - | 24200 | 20 | 14.8 | Yes | 215885821 | All | USA | Yes
EL22KCV-024-230A** | CK40HT-42C+TDR | SL280UH090XV60C | R-454B | - - - | - - - | - - - | 24200 | 20 | 14.8 | Yes | 215885822 | All | USA | Yes
EL22KCV-024-230A** | CK40HT-42C+TDR | SL280UH100NV60C | R-454B | - - - | - - - | - - - | 24000 | 20.5 | 14.6 | Yes | 215885823 | All | USA | Yes
EL22KCV-024-230A** | CK40HT-42C+TDR | SL280UH110V60C | R-454B | - - - | - - - | - - - | 24000 | 19.5 | 14.6 | Yes | 215885824 | All | USA | Yes
EL22KCV-024-230A** | CK40HT-42C+TDR | SL280UH110XV60C | R-454B | - - - | - - - | - - - | 24000 | 19.5 | 14.6 | Yes | 215885825 | All | USA | Yes
EL22KCV-024-230A** | CK40HT-42C+TDR | SL297UH040NV36B | R-454B | - - - | - - - | - - - | 24200 | 22.5 | 14.8 | Yes | 215885885 | All | USA,Canada | Yes
EL22KCV-024-230A** | CK40HT-42C+TDR | SL297UH060NV36B | R-454B | - - - | - - - | - - - | 24000 | 22 | 14.8 | Yes | 215885886 | All | USA,Canada | Yes
EL22KCV-024-230A** | CK40HT-42C+TDR | SL297UH080NV48C | R-454B | - - - | - - - | - - - | 24200 | 21.5 | 14.8 | Yes | 215885826 | All | USA,Canada | Yes
EL22KCV-024-230A** | CK40HT-42C+TDR | SL297UH080NV60C | R-454B | - - - | - - - | - - - | 24000 | 20 | 14.6 | Yes | 215885827 | All | USA,Canada | Yes
EL22KCV-024-230A** | CK40HT-42C+TDR | SLP99UH090XV36C | R-454B | - - - | - - - | - - - | 24000 | 21.5 | 14.8 | Yes | 215885828 | All | USA,Canada | Yes
EL22KCV-024-230A** | CK40HT-42C+TDR | SLP99UH090XV48C | R-454B | - - - | - - - | - - - | 24000 | 20.5 | 14.6 | Yes | 215885829 | All | USA,Canada | Yes
EL22KCV-024-230A** | CK40HT-42C+TDR | SLP99UH090XV60C | R-454B | - - - | - - - | - - - | 24000 | 19 | 14.4 | Yes | 215885830 | All | USA,Canada | Yes
EL22KCV-024-230A** | CK40HT-42C+TDR | SLP99UH110XV60C | R-454B | - - - | - - - | - - - | 24000 | 20 | 14.6 | Yes | 215885831 | All | USA,Canada | Yes
EL22KCV-024-230A** | CK40HT-48B+TDR | EL196UH030XE36B | R-454B | - - - | - - - | - - - | 23400 | 21.5 | 14.4 | Yes | 215885832 | All | USA,Canada | Yes
EL22KCV-024-230A** | CK40HT-48B+TDR | ML180UH070V36B | R-454B | - - - | - - - | - - - | 24000 | 21.5 | 14.8 | Yes | 215885833 | All | USA | Yes
EL22KCV-024-230A** | CK40HT-48B+TDR | ML180UH070V48B | R-454B | - - - | - - - | - - - | 24200 | 22 | 14.8 | Yes | 215885834 | All | USA | Yes
EL22KCV-024-230A** | CK40HT-48B+TDR | ML180UH090V48B | R-454B | - - - | - - - | - - - | 24200 | 22 | 14.4 | Yes | 215885835 | All | USA | Yes
EL22KCV-024-230A** | CK40HT-48B+TDR | ML196UH030XE36B | R-454B | - - - | - - - | - - - | 23400 | 21.5 | 14.4 | Yes | 215885836 | All | USA,Canada | Yes
EL22KCV-024-230A** + TSTAT | CK40[C,U]T-18/24A+TDR | - - - | R-454B | - - - | - - - | - - - | 22200 | 16 | 12.4 | No | 216016229 | All | USA,Canada | Yes
EL22KCV-024-230A** + TSTAT | CK40[C,U]T-18/24B+TDR | - - - | R-454B | - - - | - - - | - - - | 22200 | 16 | 12.4 | No | 216016230 | All | USA,Canada | Yes
EL22KCV-024-230A** + TSTAT | CK40[C,U]T-24A+TDR | - - - | R-454B | - - - | - - - | - - - | 23400 | 17 | 13 | No | 216016228 | All | USA,Canada | Yes
EL22KCV-024-230A** + TSTAT | CK40[C,U]T-24B+TDR | - - - | R-454B | - - - | - - - | - - - | 23400 | 17 | 13.2 | No | 216016231 | All | USA,Canada | Yes
EL22KCV-024-230A** + TSTAT | CK40[C,U]T-30/36A+TDR | - - - | R-454B | - - - | - - - | - - - | 22600 | 16.5 | 12.6 | No | 216016232 | All | USA,Canada | Yes
EL22KCV-024-230A** + TSTAT | CK40[C,U]T-30/36B+TDR | - - - | R-454B | - - - | - - - | - - - | 22600 | 16.5 | 12.6 | No | 216016233 | All | USA,Canada | Yes
EL22KCV-024-230A** + TSTAT | CK40[C,U]T-30/36C+TDR | - - - | R-454B | - - - | - - - | - - - | 22600 | 16.5 | 12.6 | No | 216016234 | All | USA,Canada | Yes
EL22KCV-024-230A** + TSTAT | CK40[C,U]T-30A+TDR | - - - | R-454B | - - - | - - - | - - - | 23800 | 17 | 13.4 | No | 216016235 | All | USA,Canada | Yes
EL22KCV-024-230A** + TSTAT | CK40[C,U]T-30B+TDR | - - - | R-454B | - - - | - - - | - - - | 23800 | 17 | 13.4 | No | 216016236 | All | USA,Canada | Yes
EL22KCV-024-230A** + TSTAT | CK40[C,U]T-36A+TDR | - - - | R-454B | - - - | - - - | - - - | 24000 | 17.5 | 13.4 | No | 216016237 | All | USA,Canada | Yes
EL22KCV-024-230A** + TSTAT | CK40[C,U]T-36B+TDR | - - - | R-454B | - - - | - - - | - - - | 24000 | 17.5 | 13.4 | No | 216016238 | All | USA,Canada | Yes
EL22KCV-024-230A** + TSTAT | CK40DT-24A+TDR | - - - | R-454B | - - - | - - - | - - - | 23400 | 16.5 | 13 | No | 216016249 | All | USA,Canada | Yes
EL22KCV-024-230A** + TSTAT | CK40DT-24B+TDR | - - - | R-454B | - - - | - - - | - - - | 23400 | 16.9 | 13 | No | 216016250 | All | USA,Canada | Yes
EL22KCV-024-230A** + TSTAT | CK40DT-30/36B+TDR | - - - | R-454B | - - - | - - - | - - - | 23400 | 17 | 13.2 | No | 216016251 | All | USA,Canada | Yes
EL22KCV-024-230A** + TSTAT | CK40DT-30/36C+TDR | - - - | R-454B | - - - | - - - | - - - | 23400 | 17 | 13.2 | No | 216016252 | All | USA,Canada | Yes
EL22KCV-024-230A** + TSTAT | CK40DT-42B+TDR | - - - | R-454B | - - - | - - - | - - - | 23800 | 17 | 13.2 | No | 216016253 | All | USA,Canada | Yes
EL22KCV-024-230A** + TSTAT | CK40HT-18A+TDR | - - - | R-454B | - - - | - - - | - - - | 23000 | 17 | 12.8 | No | 216016239 | All | USA,Canada | Yes
EL22KCV-024-230A** + TSTAT | CK40HT-24A+TDR | - - - | R-454B | - - - | - - - | - - - | 23600 | 17 | 13.2 | No | 216016240 | All | USA,Canada | Yes
EL22KCV-024-230A** + TSTAT | CK40HT-24B+TDR | - - - | R-454B | - - - | - - - | - - - | 23400 | 17 | 13 | No | 216016241 | All | USA,Canada | Yes
EL22KCV-024-230A** + TSTAT | CK40HT-30A+TDR | - - - | R-454B | - - - | - - - | - - - | 24000 | 17.5 | 13.4 | No | 216016242 | All | USA,Canada | Yes
EL22KCV-024-230A** + TSTAT | CK40HT-30B+TDR | - - - | R-454B | - - - | - - - | - - - | 24000 | 17.5 | 13.4 | No | 216016243 | All | USA,Canada | Yes
EL22KCV-024-230A** + TSTAT | CK40HT-36A+TDR | - - - | R-454B | - - - | - - - | - - - | 23400 | 17 | 13 | No | 216016244 | All | USA,Canada | Yes
EL22KCV-024-230A** + TSTAT | CK40HT-36B+TDR | - - - | R-454B | - - - | - - - | - - - | 23200 | 17 | 13 | No | 216016245 | All | USA,Canada | Yes
EL22KCV-024-230A** + TSTAT | CK40HT-36C+TDR | - - - | R-454B | - - - | - - - | - - - | 23600 | 17 | 13.2 | No | 216016246 | All | USA,Canada | Yes
EL22KCV-024-230A** + TSTAT | CK40HT-42B+TDR | - - - | R-454B | - - - | - - - | - - - | 24400 | 17.5 | 13.6 | No | 216016247 | All | USA,Canada | Yes
EL22KCV-024-230A** + TSTAT | CK40HT-42C+TDR | - - - | R-454B | - - - | - - - | - - - | 24200 | 17.5 | 13.4 | No | 216016248 | All | USA,Canada | Yes
EL22KCV-036-230A** | CBK45UHET-030-230 | - - - | R-454B | - - - | - - - | - - - | 34600 | 21.5 | 12.6 | Yes | 215886961 | All | USA,Canada | Yes
EL22KCV-036-230A** | CBK45UHET-036-230 | - - - | R-454B | - - - | - - - | - - - | 34800 | 21.5 | 13 | Yes | 215886963 | All | USA,Canada | Yes
EL22KCV-036-230A** | CBK45UHET-042-230 | - - - | R-454B | - - - | - - - | - - - | 35200 | 20.5 | 12.6 | Yes | 215886965 | All | USA,Canada | Yes
EL22KCV-036-230A** | CBK45UHET-048-230 | - - - | R-454B | - - - | - - - | - - - | 36200 | 19.5 | 13.4 | Yes | 215885998 | All | USA,Canada | Yes
EL22KCV-036-230A** | CBK45UHVT-018-230 | - - - | R-454B | - - - | - - - | - - - | 33400 | 19 | 12 | Yes | 215885999 | All | USA,Canada | Yes
EL22KCV-036-230A** | CBK45UHVT-024-230 | - - - | R-454B | - - - | - - - | - - - | 33800 | 20 | 12.2 | Yes | 215886000 | All | USA,Canada | Yes
EL22KCV-036-230A** | CBK45UHVT-030-230 | - - - | R-454B | - - - | - - - | - - - | 34800 | 20.5 | 12.6 | Yes | 215886001 | All | USA,Canada | Yes
EL22KCV-036-230A** | CBK45UHVT-036-230 | - - - | R-454B | - - - | - - - | - - - | 35000 | 21.5 | 13 | Yes | 215886002 | All | USA,Canada | Yes
EL22KCV-036-230A** | CBK45UHVT-042-230 | - - - | R-454B | - - - | - - - | - - - | 35600 | 21 | 13.2 | Yes | 215886003 | All | USA,Canada | Yes
EL22KCV-036-230A** | CBK45UHVT-048-230 | - - - | R-454B | - - - | - - - | - - - | 35800 | 21.5 | 13.4 | Yes | 215886004 | All | USA,Canada | Yes
EL22KCV-036-230A** | CBK47UHET-030-230 | - - - | R-454B | - - - | - - - | - - - | 33600 | 21.5 | 13 | Yes | 215886005 | All | USA,Canada | Yes
EL22KCV-036-230A** | CBK47UHET-036-230 | - - - | R-454B | - - - | - - - | - - - | 34000 | 21 | 13 | Yes | 215886006 | All | USA,Canada | Yes
EL22KCV-036-230A** | CBK47UHET-042-230 | - - - | R-454B | - - - | - - - | - - - | 35000 | 20 | 13.4 | Yes | 215886007 | All | USA,Canada | Yes
EL22KCV-036-230A** | CBK47UHET-048-230 | - - - | R-454B | - - - | - - - | - - - | 35800 | 19.5 | 12.8 | Yes | 215886008 | All | USA,Canada | Yes
EL22KCV-036-230A** | CBK48MVT-030-230 | - - - | R-454B | - - - | - - - | - - - | 34400 | 22.5 | 13 | Yes | 215886009 | All | USA,Canada | Yes
EL22KCV-036-230A** | CBK48MVT-036-230 | - - - | R-454B | - - - | - - - | - - - | 34400 | 22 | 12.5 | Yes | 215885997 | All | USA,Canada | Yes
EL22KCV-036-230A** | CBK48MVT-042-230 | - - - | R-454B | - - - | - - - | - - - | 35400 | 22 | 13.4 | Yes | 215886010 | All | USA,Canada | Yes
EL22KCV-036-230A** | CBK48MVT-048-230 | - - - | R-454B | - - - | - - - | - - - | 35800 | 21.5 | 13.6 | Yes | 215886011 | All | USA,Canada | Yes
EL22KCV-036-230A** | CK40[C,U]T-24A+TDR | ML180UH030V36A | R-454B | - - - | - - - | - - - | 33800 | 20.5 | 12.6 | Yes | 215886012 | All | USA | Yes
EL22KCV-036-230A** | CK40[C,U]T-24A+TDR | ML180UH045V36A | R-454B | - - - | - - - | - - - | 33800 | 20.5 | 12.4 | Yes | 215886013 | All | USA | Yes
EL22KCV-036-230A** | CK40[C,U]T-24A+TDR | ML180UH070E36A | R-454B | - - - | - - - | - - - | 33400 | 20.5 | 12.4 | Yes | 215886014 | All | USA | Yes
EL22KCV-036-230A** | CK40[C,U]T-24A+TDR | ML180UH070XE36A | R-454B | - - - | - - - | - - - | 33400 | 21 | 12.4 | Yes | 215886015 | All | USA | Yes
EL22KCV-036-230A** | CK40[C,U]T-24A+TDR | SL280UH060NV36A | R-454B | - - - | - - - | - - - | 33800 | 21.5 | 12.6 | Yes | 215886016 | All | USA | Yes
EL22KCV-036-230A** | CK40[C,U]T-24A+TDR | SL280UH070V36A | R-454B | - - - | - - - | - - - | 34200 | 20.5 | 13.2 | Yes | 215886017 | All | USA | Yes
EL22KCV-036-230A** | CK40[C,U]T-24A+TDR | SL280UH070XV36A | R-454B | - - - | - - - | - - - | 34200 | 20.5 | 13.2 | Yes | 215886018 | All | USA | Yes
EL22KCV-036-230A** | CK40[C,U]T-24B+TDR | EL180UH080NE48B | R-454B | - - - | - - - | - - - | 33200 | 18.5 | 12.4 | Yes | 215886019 | All | USA | Yes
EL22KCV-036-230A** | CK40[C,U]T-24B+TDR | EL297UH045XE36B | R-454B | - - - | - - - | - - - | 33400 | 20.5 | 12.4 | Yes | 215886808 | All | USA,Canada | Yes
EL22KCV-036-230A** | CK40[C,U]T-24B+TDR | EL297UH045XV36B | R-454B | - - - | - - - | - - - | 33600 | 20.5 | 12.2 | Yes | 215886810 | All | USA,Canada | Yes
EL22KCV-036-230A** | CK40[C,U]T-24B+TDR | EL297UH070XE36B | R-454B | - - - | - - - | - - - | 33200 | 21 | 12.4 | Yes | 215886760 | All | USA,Canada | Yes
EL22KCV-036-230A** | CK40[C,U]T-24B+TDR | EL297UH070XV36B | R-454B | - - - | - - - | - - - | 33800 | 21 | 12.4 | Yes | 215886812 | All | USA,Canada | Yes
EL22KCV-036-230A** | CK40[C,U]T-24B+TDR | EL297UH110XV60C | R-454B | - - - | - - - | - - - | 33800 | 20 | 12.6 | Yes | 215886814 | All | USA,Canada | Yes
EL22KCV-036-230A** | CK40[C,U]T-24B+TDR | ML180UH070V36B | R-454B | - - - | - - - | - - - | 33800 | 21 | 12.8 | Yes | 215886020 | All | USA | Yes
EL22KCV-036-230A** | CK40[C,U]T-24B+TDR | ML180UH090E48B | R-454B | - - - | - - - | - - - | 33400 | 19.5 | 12.8 | Yes | 215886021 | All | USA | Yes
EL22KCV-036-230A** | CK40[C,U]T-24B+TDR | ML180UH090XE48B | R-454B | - - - | - - - | - - - | 33400 | 19.5 | 12.8 | Yes | 215886022 | All | USA | Yes
EL22KCV-036-230A** | CK40[C,U]T-24B+TDR | ML196UH070XE36B | R-454B | - - - | - - - | - - - | 33600 | 20.5 | 12.4 | Yes | 215886023 | All | USA,Canada | Yes
EL22KCV-036-230A** | CK40[C,U]T-24B+TDR | ML296UH045XV36B | R-454B | - - - | - - - | - - - | 33800 | 19.5 | 12.4 | Yes | 215886024 | All | USA,Canada | Yes
EL22KCV-036-230A** | CK40[C,U]T-24B+TDR | ML296UH070XV36B | R-454B | - - - | - - - | - - - | 33800 | 20 | 12.4 | Yes | 215886025 | All | USA,Canada | Yes
EL22KCV-036-230A** | CK40[C,U]T-24B+TDR | SL280UH080NV48B | R-454B | - - - | - - - | - - - | 33800 | 21 | 12.4 | Yes | 215886026 | All | USA | Yes
EL22KCV-036-230A** | CK40[C,U]T-24B+TDR | SL280UH090V36B | R-454B | - - - | - - - | - - - | 34000 | 21 | 12.6 | Yes | 215886027 | All | USA | Yes
EL22KCV-036-230A** | CK40[C,U]T-24B+TDR | SL280UH090V48B | R-454B | - - - | - - - | - - - | 33800 | 21 | 12.6 | Yes | 215886028 | All | USA | Yes
EL22KCV-036-230A** | CK40[C,U]T-24B+TDR | SL280UH090XV48B | R-454B | - - - | - - - | - - - | 33800 | 21 | 12.6 | Yes | 215886029 | All | USA | Yes
EL22KCV-036-230A** | CK40[C,U]T-24B+TDR | SL297UH040NV36B | R-454B | - - - | - - - | - - - | 33800 | 21.5 | 12.4 | Yes | 215886030 | All | USA,Canada | Yes
EL22KCV-036-230A** | CK40[C,U]T-24B+TDR | SL297UH060NV36B | R-454B | - - - | - - - | - - - | 33800 | 21.5 | 12.4 | Yes | 215886031 | All | USA,Canada | Yes
EL22KCV-036-230A** | CK40[C,U]T-24B+TDR | SLP99UH070XV36B | R-454B | - - - | - - - | - - - | 33800 | 21 | 12.4 | Yes | 215886032 | All | USA,Canada | Yes
EL22KCV-036-230A** | CK40[C,U]T-30/36A+TDR | ML180UH030V36A | R-454B | - - - | - - - | - - - | 33000 | 20 | 12.4 | Yes | 215886033 | All | USA | Yes
EL22KCV-036-230A** | CK40[C,U]T-30/36A+TDR | ML180UH045V36A | R-454B | - - - | - - - | - - - | 33000 | 20 | 12.2 | Yes | 215886034 | All | USA | Yes
EL22KCV-036-230A** | CK40[C,U]T-30/36A+TDR | ML180UH070E36A | R-454B | - - - | - - - | - - - | 32600 | 20 | 12.2 | Yes | 215886035 | All | USA | Yes
EL22KCV-036-230A** | CK40[C,U]T-30/36A+TDR | ML180UH070V36A | R-454B | - - - | - - - | - - - | 33000 | 19.5 | 12.2 | Yes | 215886036 | All | USA | Yes
EL22KCV-036-230A** | CK40[C,U]T-30/36A+TDR | ML180UH070XE36A | R-454B | - - - | - - - | - - - | 32800 | 20 | 12.2 | Yes | 215886037 | All | USA | Yes
EL22KCV-036-230A** | CK40[C,U]T-30/36A+TDR | SL280UH060NV36A | R-454B | - - - | - - - | - - - | 33000 | 20.5 | 12.4 | Yes | 215886038 | All | USA | Yes
EL22KCV-036-230A** | CK40[C,U]T-30/36A+TDR | SL280UH070V36A | R-454B | - - - | - - - | - - - | 32800 | 19.5 | 12 | Yes | 215886039 | All | USA | Yes
EL22KCV-036-230A** | CK40[C,U]T-30/36A+TDR | SL280UH070XV36A | R-454B | - - - | - - - | - - - | 32800 | 19.5 | 12 | Yes | 215886040 | All | USA | Yes
EL22KCV-036-230A** | CK40[C,U]T-30/36A+TDR | SL280UH080NV48B | R-454B | - - - | - - - | - - - | 33000 | 20 | 12.2 | Yes | 215886041 | All | USA | Yes
EL22KCV-036-230A** | CK40[C,U]T-30/36A+TDR | SL297UH040NV36B | R-454B | - - - | - - - | - - - | 33000 | 21 | 12.2 | Yes | 215886042 | All | USA,Canada | Yes
EL22KCV-036-230A** | CK40[C,U]T-30/36A+TDR | SL297UH060NV36B | R-454B | - - - | - - - | - - - | 33000 | 20.5 | 12 | Yes | 215886043 | All | USA,Canada | Yes
EL22KCV-036-230A** | CK40[C,U]T-30/36B+TDR | EL180UH080NE48B | R-454B | - - - | - - - | - - - | 32400 | 18 | 12.2 | Yes | 215886044 | All | USA | Yes
EL22KCV-036-230A** | CK40[C,U]T-30/36B+TDR | EL195UH040NE36B | R-454B | - - - | - - - | - - - | 32400 | 19.5 | 12.2 | Yes | 215886045 | All | USA,Canada | Yes
EL22KCV-036-230A** | CK40[C,U]T-30/36B+TDR | EL195UH060NE36B | R-454B | - - - | - - - | - - - | 32400 | 20 | 12.2 | Yes | 215886046 | All | USA,Canada | Yes
EL22KCV-036-230A** | CK40[C,U]T-30/36B+TDR | EL195UH080NE48C | R-454B | - - - | - - - | - - - | 32600 | 18.5 | 12.4 | Yes | 215886047 | All | USA,Canada | Yes
EL22KCV-036-230A** | CK40[C,U]T-30/36B+TDR | EL196UH030XE36B | R-454B | - - - | - - - | - - - | 32600 | 19 | 12 | Yes | 215886048 | All | USA,Canada | Yes
EL22KCV-036-230A** | CK40[C,U]T-30/36B+TDR | EL196UH070XE36B | R-454B | - - - | - - - | - - - | 32400 | 19.5 | 12.2 | Yes | 215886049 | All | USA,Canada | Yes
EL22KCV-036-230A** | CK40[C,U]T-30/36B+TDR | EL280UH070E36A | R-454B | - - - | - - - | - - - | 32600 | 20 | 12.4 | Yes | 215886622 | All | USA | Yes
EL22KCV-036-230A** | CK40[C,U]T-30/36B+TDR | EL280UH070XE36A | R-454B | - - - | - - - | - - - | 32600 | 20 | 12.4 | Yes | 215886624 | All | USA | Yes
EL22KCV-036-230A** | CK40[C,U]T-30/36B+TDR | EL280UH090E36B | R-454B | - - - | - - - | - - - | 33000 | 21 | 12.6 | Yes | 215886050 | All | USA | Yes
EL22KCV-036-230A** | CK40[C,U]T-30/36B+TDR | EL280UH090E48B | R-454B | - - - | - - - | - - - | 33000 | 19 | 12.6 | Yes | 215886051 | All | USA | Yes
EL22KCV-036-230A** | CK40[C,U]T-30/36B+TDR | EL280UH090XE48B | R-454B | - - - | - - - | - - - | 33000 | 19 | 12.6 | Yes | 215886052 | All | USA | Yes
EL22KCV-036-230A** | CK40[C,U]T-30/36B+TDR | EL297UH045XE36B | R-454B | - - - | - - - | - - - | 32200 | 20 | 12 | Yes | 215886816 | All | USA,Canada | Yes
EL22KCV-036-230A** | CK40[C,U]T-30/36B+TDR | EL297UH045XV36B | R-454B | - - - | - - - | - - - | 32800 | 20 | 11.7 | No | 215886818 | All | USA,Canada | No
EL22KCV-036-230A** | CK40[C,U]T-30/36B+TDR | EL297UH070XE36B | R-454B | - - - | - - - | - - - | 32800 | 20 | 12.2 | Yes | 215886762 | All | USA,Canada | Yes
EL22KCV-036-230A** | CK40[C,U]T-30/36B+TDR | EL297UH070XV36B | R-454B | - - - | - - - | - - - | 33000 | 20 | 12.2 | Yes | 215886820 | All | USA,Canada | Yes
EL22KCV-036-230A** | CK40[C,U]T-30/36B+TDR | EL297UH110XV60C | R-454B | - - - | - - - | - - - | 33000 | 19.5 | 12.4 | Yes | 215886822 | All | USA,Canada | Yes
EL22KCV-036-230A** | CK40[C,U]T-30/36B+TDR | ML180UH070E36B | R-454B | - - - | - - - | - - - | 33000 | 20.5 | 12.4 | Yes | 215886053 | All | USA | Yes
EL22KCV-036-230A** | CK40[C,U]T-30/36B+TDR | ML180UH070V36B | R-454B | - - - | - - - | - - - | 33000 | 20.5 | 12.6 | Yes | 215886054 | All | USA | Yes
EL22KCV-036-230A** | CK40[C,U]T-30/36B+TDR | ML180UH070V48B | R-454B | - - - | - - - | - - - | 33400 | 20.5 | 12.6 | Yes | 215886055 | All | USA | Yes
EL22KCV-036-230A** | CK40[C,U]T-30/36B+TDR | ML180UH070XE36B | R-454B | - - - | - - - | - - - | 33000 | 20.5 | 12.4 | Yes | 215886056 | All | USA | Yes
EL22KCV-036-230A** | CK40[C,U]T-30/36B+TDR | ML180UH090E48B | R-454B | - - - | - - - | - - - | 32800 | 19 | 12.6 | Yes | 215886057 | All | USA | Yes
EL22KCV-036-230A** | CK40[C,U]T-30/36B+TDR | ML180UH090V48B | R-454B | - - - | - - - | - - - | 33000 | 20 | 12.2 | Yes | 215886058 | All | USA | Yes
EL22KCV-036-230A** | CK40[C,U]T-30/36B+TDR | ML180UH090XE48B | R-454B | - - - | - - - | - - - | 32800 | 19 | 12.6 | Yes | 215886059 | All | USA | Yes
EL22KCV-036-230A** | CK40[C,U]T-30/36B+TDR | ML193UH030XE36B | R-454B | - - - | - - - | - - - | 32600 | 19.5 | 12 | Yes | 215886060 | All | USA | Yes
EL22KCV-036-230A** | CK40[C,U]T-30/36B+TDR | ML193UH045XE36B | R-454B | - - - | - - - | - - - | 32400 | 19.5 | 12 | Yes | 215886061 | All | USA | Yes
EL22KCV-036-230A** | CK40[C,U]T-30/36B+TDR | ML193UH070XE36B | R-454B | - - - | - - - | - - - | 32400 | 19.5 | 12.2 | Yes | 215886062 | All | USA | Yes
EL22KCV-036-230A** | CK40[C,U]T-30/36B+TDR | ML196UH030XE36B | R-454B | - - - | - - - | - - - | 32600 | 19 | 12 | Yes | 215886063 | All | USA,Canada | Yes
EL22KCV-036-230A** | CK40[C,U]T-30/36B+TDR | ML196UH070XE36B | R-454B | - - - | - - - | - - - | 33000 | 20 | 12.2 | Yes | 215886064 | All | USA,Canada | Yes
EL22KCV-036-230A** | CK40[C,U]T-30/36B+TDR | ML196UH070XE48B | R-454B | - - - | - - - | - - - | 33000 | 17.5 | 12 | Yes | 215886065 | All | USA,Canada | Yes
EL22KCV-036-230A** | CK40[C,U]T-30/36B+TDR | ML296UH045XV36B | R-454B | - - - | - - - | - - - | 33000 | 19 | 12.2 | Yes | 215886066 | All | USA,Canada | Yes
EL22KCV-036-230A** | CK40[C,U]T-30/36B+TDR | ML296UH070XV36B | R-454B | - - - | - - - | - - - | 33000 | 19.5 | 12.2 | Yes | 215886067 | All | USA,Canada | Yes
EL22KCV-036-230A** | CK40[C,U]T-30/36B+TDR | SL280UH080NV48B | R-454B | - - - | - - - | - - - | 33000 | 20.5 | 12.2 | Yes | 215886068 | All | USA | Yes
EL22KCV-036-230A** | CK40[C,U]T-30/36B+TDR | SL280UH090V36B | R-454B | - - - | - - - | - - - | 33200 | 20.5 | 12.4 | Yes | 215886069 | All | USA | Yes
EL22KCV-036-230A** | CK40[C,U]T-30/36B+TDR | SL280UH090V48B | R-454B | - - - | - - - | - - - | 33000 | 20.5 | 12.2 | Yes | 215886070 | All | USA | Yes
EL22KCV-036-230A** | CK40[C,U]T-30/36B+TDR | SL280UH090XV48B | R-454B | - - - | - - - | - - - | 33000 | 20.5 | 12.2 | Yes | 215886071 | All | USA | Yes
EL22KCV-036-230A** | CK40[C,U]T-30/36B+TDR | SL297UH040NV36B | R-454B | - - - | - - - | - - - | 33000 | 21 | 12.2 | Yes | 215886072 | All | USA,Canada | Yes
EL22KCV-036-230A** | CK40[C,U]T-30/36B+TDR | SL297UH060NV36B | R-454B | - - - | - - - | - - - | 33000 | 20.5 | 12 | Yes | 215886073 | All | USA,Canada | Yes
EL22KCV-036-230A** | CK40[C,U]T-30/36B+TDR | SLP99UH070XV36B | R-454B | - - - | - - - | - - - | 33000 | 20 | 12.2 | Yes | 215886074 | All | USA,Canada | Yes
EL22KCV-036-230A** | CK40[C,U]T-30/36C+TDR | EL195UH080NE48C | R-454B | - - - | - - - | - - - | 32600 | 18.5 | 12.2 | Yes | 215886075 | All | USA,Canada | Yes
EL22KCV-036-230A** | CK40[C,U]T-30/36C+TDR | EL196UH090XE48C | R-454B | - - - | - - - | - - - | 32800 | 19 | 12.4 | Yes | 215886076 | All | USA,Canada | Yes
EL22KCV-036-230A** | CK40[C,U]T-30/36C+TDR | EL280UH110E48C | R-454B | - - - | - - - | - - - | 32400 | 19 | 12.8 | Yes | 215886077 | All | USA | Yes
EL22KCV-036-230A** | CK40[C,U]T-30/36C+TDR | EL297UH090XE48C | R-454B | - - - | - - - | - - - | 32800 | 19 | 12.6 | Yes | 215886764 | All | USA,Canada | Yes
EL22KCV-036-230A** | CK40[C,U]T-30/36C+TDR | EL297UH090XV36C | R-454B | - - - | - - - | - - - | 33000 | 20 | 12.4 | Yes | 215886824 | All | USA,Canada | Yes
EL22KCV-036-230A** | CK40[C,U]T-30/36C+TDR | EL297UH090XV48C | R-454B | - - - | - - - | - - - | 33000 | 20 | 12.2 | Yes | 215886826 | All | USA,Canada | Yes
EL22KCV-036-230A** | CK40[C,U]T-30/36C+TDR | EL297UH090XV60C | R-454B | - - - | - - - | - - - | 33000 | 19 | 12.2 | Yes | 215886828 | All | USA,Canada | Yes
EL22KCV-036-230A** | CK40[C,U]T-30/36C+TDR | EL297UH110XV48C | R-454B | - - - | - - - | - - - | 33000 | 20 | 12.2 | Yes | 215886830 | All | USA,Canada | Yes
EL22KCV-036-230A** | CK40[C,U]T-30/36C+TDR | EL297UH110XV60C | R-454B | - - - | - - - | - - - | 33000 | 19.5 | 12.4 | Yes | 215886832 | All | USA,Canada | Yes
EL22KCV-036-230A** | CK40[C,U]T-30/36C+TDR | ML180UH110E60C | R-454B | - - - | - - - | - - - | 33200 | 18 | 12.6 | Yes | 215886078 | All | USA | Yes
EL22KCV-036-230A** | CK40[C,U]T-30/36C+TDR | ML180UH110V60C | R-454B | - - - | - - - | - - - | 33400 | 20 | 12.6 | Yes | 215886079 | All | USA | Yes
EL22KCV-036-230A** | CK40[C,U]T-30/36C+TDR | ML180UH110XE60C | R-454B | - - - | - - - | - - - | 33200 | 18 | 12.6 | Yes | 215886080 | All | USA | Yes
EL22KCV-036-230A** | CK40[C,U]T-30/36C+TDR | ML193UH090XE36C | R-454B | - - - | - - - | - - - | 32800 | 20.5 | 12.4 | Yes | 215886081 | All | USA | Yes
EL22KCV-036-230A** | CK40[C,U]T-30/36C+TDR | ML193UH090XE48C | R-454B | - - - | - - - | - - - | 32600 | 18.5 | 12.4 | Yes | 215886082 | All | USA | Yes
EL22KCV-036-230A** | CK40[C,U]T-30/36C+TDR | ML193UH110XE48C | R-454B | - - - | - - - | - - - | 32600 | 19 | 12.6 | Yes | 215886083 | All | USA | Yes
EL22KCV-036-230A** | CK40[C,U]T-30/36C+TDR | ML196UH090XE36C | R-454B | - - - | - - - | - - - | 32800 | 20 | 12.4 | Yes | 215886084 | All | USA,Canada | Yes
EL22KCV-036-230A** | CK40[C,U]T-30/36C+TDR | ML196UH090XE48C | R-454B | - - - | - - - | - - - | 32600 | 18.5 | 12.4 | Yes | 215886085 | All | USA,Canada | Yes
EL22KCV-036-230A** | CK40[C,U]T-30/36C+TDR | ML296UH090XV48C | R-454B | - - - | - - - | - - - | 33000 | 19.5 | 12.4 | Yes | 215886086 | All | USA,Canada | Yes
EL22KCV-036-230A** | CK40[C,U]T-30/36C+TDR | ML296UH110XV60C | R-454B | - - - | - - - | - - - | 33000 | 20 | 12.4 | Yes | 215886087 | All | USA,Canada | Yes
EL22KCV-036-230A** | CK40[C,U]T-30/36C+TDR | SL280UH080NV60C | R-454B | - - - | - - - | - - - | 33200 | 20 | 12.4 | Yes | 215886088 | All | USA | Yes
EL22KCV-036-230A** | CK40[C,U]T-30/36C+TDR | SL280UH090V60C | R-454B | - - - | - - - | - - - | 33200 | 19.5 | 12.6 | Yes | 215886089 | All | USA | Yes
EL22KCV-036-230A** | CK40[C,U]T-30/36C+TDR | SL280UH090XV60C | R-454B | - - - | - - - | - - - | 33200 | 19.5 | 12.6 | Yes | 215886090 | All | USA | Yes
EL22KCV-036-230A** | CK40[C,U]T-30/36C+TDR | SL280UH100NV60C | R-454B | - - - | - - - | - - - | 33200 | 20 | 12.4 | Yes | 215886091 | All | USA | Yes
EL22KCV-036-230A** | CK40[C,U]T-30/36C+TDR | SL280UH110V60C | R-454B | - - - | - - - | - - - | 33200 | 19 | 12.4 | Yes | 215886092 | All | USA | Yes
EL22KCV-036-230A** | CK40[C,U]T-30/36C+TDR | SL280UH110XV60C | R-454B | - - - | - - - | - - - | 33200 | 19 | 12.4 | Yes | 215886093 | All | USA | Yes
EL22KCV-036-230A** | CK40[C,U]T-30/36C+TDR | SL297UH080NV48C | R-454B | - - - | - - - | - - - | 33000 | 20.5 | 12.4 | Yes | 215886094 | All | USA,Canada | Yes
EL22KCV-036-230A** | CK40[C,U]T-30/36C+TDR | SL297UH080NV60C | R-454B | - - - | - - - | - - - | 33000 | 19.5 | 12.4 | Yes | 215886095 | All | USA,Canada | Yes
EL22KCV-036-230A** | CK40[C,U]T-30/36C+TDR | SLP99UH090XV36C | R-454B | - - - | - - - | - - - | 33000 | 20 | 12.2 | Yes | 215886096 | All | USA,Canada | Yes
EL22KCV-036-230A** | CK40[C,U]T-30/36C+TDR | SLP99UH090XV48C | R-454B | - - - | - - - | - - - | 33000 | 20 | 12.2 | Yes | 215886097 | All | USA,Canada | Yes
EL22KCV-036-230A** | CK40[C,U]T-30/36C+TDR | SLP99UH090XV60C | R-454B | - - - | - - - | - - - | 33000 | 19 | 12.2 | Yes | 215886098 | All | USA,Canada | Yes
EL22KCV-036-230A** | CK40[C,U]T-30/36C+TDR | SLP99UH110XV60C | R-454B | - - - | - - - | - - - | 33000 | 19.5 | 12.4 | Yes | 215886099 | All | USA,Canada | Yes
EL22KCV-036-230A** | CK40[C,U]T-30A+TDR | ML180UH030V36A | R-454B | - - - | - - - | - - - | 34400 | 21 | 12.8 | Yes | 215886100 | All | USA | Yes
EL22KCV-036-230A** | CK40[C,U]T-30A+TDR | ML180UH045V36A | R-454B | - - - | - - - | - - - | 34400 | 21 | 12.8 | Yes | 215886101 | All | USA | Yes
EL22KCV-036-230A** | CK40[C,U]T-30A+TDR | ML180UH070E36A | R-454B | - - - | - - - | - - - | 34200 | 21 | 12.6 | Yes | 215886102 | All | USA | Yes
EL22KCV-036-230A** | CK40[C,U]T-30A+TDR | ML180UH070V36A | R-454B | - - - | - - - | - - - | 34600 | 20.5 | 12.8 | Yes | 215886103 | All | USA | Yes
EL22KCV-036-230A** | CK40[C,U]T-30A+TDR | ML180UH070XE36A | R-454B | - - - | - - - | - - - | 34200 | 21 | 12.8 | Yes | 215886104 | All | USA | Yes
EL22KCV-036-230A** | CK40[C,U]T-30A+TDR | SL280UH060NV36A | R-454B | - - - | - - - | - - - | 34600 | 21.5 | 12.8 | Yes | 215886105 | All | USA | Yes
EL22KCV-036-230A** | CK40[C,U]T-30A+TDR | SL280UH070V36A | R-454B | - - - | - - - | - - - | 34400 | 20.5 | 12.4 | Yes | 215886106 | All | USA | Yes
EL22KCV-036-230A** | CK40[C,U]T-30A+TDR | SL280UH070XV36A | R-454B | - - - | - - - | - - - | 34400 | 20.5 | 12.4 | Yes | 215886107 | All | USA | Yes
EL22KCV-036-230A** | CK40[C,U]T-30B+TDR | EL180UH080NE48B | R-454B | - - - | - - - | - - - | 34000 | 19 | 12.8 | Yes | 215886108 | All | USA | Yes
EL22KCV-036-230A** | CK40[C,U]T-30B+TDR | EL195UH040NE36B | R-454B | - - - | - - - | - - - | 34000 | 20.5 | 12.8 | Yes | 215886109 | All | USA,Canada | Yes
EL22KCV-036-230A** | CK40[C,U]T-30B+TDR | EL195UH060NE36B | R-454B | - - - | - - - | - - - | 34000 | 21 | 12.8 | Yes | 215886110 | All | USA,Canada | Yes
EL22KCV-036-230A** | CK40[C,U]T-30B+TDR | EL195UH080NE48C | R-454B | - - - | - - - | - - - | 34000 | 19 | 12.8 | Yes | 215886111 | All | USA,Canada | Yes
EL22KCV-036-230A** | CK40[C,U]T-30B+TDR | EL196UH030XE36B | R-454B | - - - | - - - | - - - | 34000 | 20 | 12.6 | Yes | 215886112 | All | USA,Canada | Yes
EL22KCV-036-230A** | CK40[C,U]T-30B+TDR | EL280UH070E36A | R-454B | - - - | - - - | - - - | 34200 | 21 | 12.8 | Yes | 215886626 | All | USA | Yes
EL22KCV-036-230A** | CK40[C,U]T-30B+TDR | EL280UH090E36B | R-454B | - - - | - - - | - - - | 34400 | 22 | 13 | Yes | 215886113 | All | USA | Yes
EL22KCV-036-230A** | CK40[C,U]T-30B+TDR | EL280UH090E48B | R-454B | - - - | - - - | - - - | 34400 | 20 | 13 | Yes | 215886114 | All | USA | Yes
EL22KCV-036-230A** | CK40[C,U]T-30B+TDR | EL280UH090XE48B | R-454B | - - - | - - - | - - - | 34400 | 20 | 13 | Yes | 215886115 | All | USA | Yes
EL22KCV-036-230A** | CK40[C,U]T-30B+TDR | EL297UH045XE36B | R-454B | - - - | - - - | - - - | 34000 | 21 | 12.8 | Yes | 215886834 | All | USA,Canada | Yes
EL22KCV-036-230A** | CK40[C,U]T-30B+TDR | EL297UH045XV36B | R-454B | - - - | - - - | - - - | 34400 | 21 | 12.4 | Yes | 215886836 | All | USA,Canada | Yes
EL22KCV-036-230A** | CK40[C,U]T-30B+TDR | EL297UH070XE36B | R-454B | - - - | - - - | - - - | 34200 | 21 | 12.6 | Yes | 215886766 | All | USA,Canada | Yes
EL22KCV-036-230A** | CK40[C,U]T-30B+TDR | EL297UH070XV36B | R-454B | - - - | - - - | - - - | 34400 | 21 | 12.6 | Yes | 215886838 | All | USA,Canada | Yes
EL22KCV-036-230A** | CK40[C,U]T-30B+TDR | EL297UH110XV60C | R-454B | - - - | - - - | - - - | 34600 | 20.5 | 12.8 | Yes | 215886840 | All | USA,Canada | Yes
EL22KCV-036-230A** | CK40[C,U]T-30B+TDR | ML180UH070E36B | R-454B | - - - | - - - | - - - | 34600 | 21 | 12.8 | Yes | 215886116 | All | USA | Yes
EL22KCV-036-230A** | CK40[C,U]T-30B+TDR | ML180UH070V36B | R-454B | - - - | - - - | - - - | 34600 | 21.5 | 13 | Yes | 215886117 | All | USA | Yes
EL22KCV-036-230A** | CK40[C,U]T-30B+TDR | ML180UH070V48B | R-454B | - - - | - - - | - - - | 35000 | 21.5 | 13.2 | Yes | 215886118 | All | USA | Yes
EL22KCV-036-230A** | CK40[C,U]T-30B+TDR | ML180UH070XE36B | R-454B | - - - | - - - | - - - | 34600 | 21 | 12.8 | Yes | 215886119 | All | USA | Yes
EL22KCV-036-230A** | CK40[C,U]T-30B+TDR | ML180UH090E48B | R-454B | - - - | - - - | - - - | 34400 | 20 | 13.2 | Yes | 215886120 | All | USA | Yes
EL22KCV-036-230A** | CK40[C,U]T-30B+TDR | ML180UH090V48B | R-454B | - - - | - - - | - - - | 34600 | 21 | 12.8 | Yes | 215886121 | All | USA | Yes
EL22KCV-036-230A** | CK40[C,U]T-30B+TDR | ML180UH090XE48B | R-454B | - - - | - - - | - - - | 34400 | 20 | 13.2 | Yes | 215886122 | All | USA | Yes
EL22KCV-036-230A** | CK40[C,U]T-30B+TDR | ML193UH030XE36B | R-454B | - - - | - - - | - - - | 34200 | 20 | 12.4 | Yes | 215886123 | All | USA | Yes
EL22KCV-036-230A** | CK40[C,U]T-30B+TDR | ML193UH045XE36B | R-454B | - - - | - - - | - - - | 34000 | 20.5 | 12.8 | Yes | 215886124 | All | USA | Yes
EL22KCV-036-230A** | CK40[C,U]T-30B+TDR | ML193UH070XE36B | R-454B | - - - | - - - | - - - | 34200 | 21 | 13 | Yes | 215886125 | All | USA | Yes
EL22KCV-036-230A** | CK40[C,U]T-30B+TDR | ML196UH030XE36B | R-454B | - - - | - - - | - - - | 34000 | 20 | 12.6 | Yes | 215886126 | All | USA,Canada | Yes
EL22KCV-036-230A** | CK40[C,U]T-30B+TDR | ML196UH070XE36B | R-454B | - - - | - - - | - - - | 34400 | 21 | 12.8 | Yes | 215886127 | All | USA,Canada | Yes
EL22KCV-036-230A** | CK40[C,U]T-30B+TDR | ML296UH045XV36B | R-454B | - - - | - - - | - - - | 34600 | 20 | 12.6 | Yes | 215886128 | All | USA,Canada | Yes
EL22KCV-036-230A** | CK40[C,U]T-30B+TDR | ML296UH070XV36B | R-454B | - - - | - - - | - - - | 34600 | 20 | 12.8 | Yes | 215886129 | All | USA,Canada | Yes
EL22KCV-036-230A** | CK40[C,U]T-30B+TDR | SL280UH080NV48B | R-454B | - - - | - - - | - - - | 34600 | 21.5 | 12.6 | Yes | 215886130 | All | USA | Yes
EL22KCV-036-230A** | CK40[C,U]T-30B+TDR | SL280UH090V36B | R-454B | - - - | - - - | - - - | 34600 | 21.5 | 12.8 | Yes | 215886131 | All | USA | Yes
EL22KCV-036-230A** | CK40[C,U]T-30B+TDR | SL280UH090V48B | R-454B | - - - | - - - | - - - | 34600 | 21.5 | 12.8 | Yes | 215886132 | All | USA | Yes
EL22KCV-036-230A** | CK40[C,U]T-30B+TDR | SL280UH090XV48B | R-454B | - - - | - - - | - - - | 34600 | 21.5 | 12.8 | Yes | 215886133 | All | USA | Yes
EL22KCV-036-230A** | CK40[C,U]T-30B+TDR | SL297UH040NV36B | R-454B | - - - | - - - | - - - | 34400 | 22 | 12.6 | Yes | 215886134 | All | USA,Canada | Yes
EL22KCV-036-230A** | CK40[C,U]T-30B+TDR | SL297UH060NV36B | R-454B | - - - | - - - | - - - | 34400 | 21.5 | 12.6 | Yes | 215886135 | All | USA,Canada | Yes
EL22KCV-036-230A** | CK40[C,U]T-30B+TDR | SLP99UH070XV36B | R-454B | - - - | - - - | - - - | 34600 | 21.5 | 12.8 | Yes | 215886136 | All | USA,Canada | Yes
EL22KCV-036-230A** | CK40[C,U]T-36A+TDR | ML180UH030V36A | R-454B | - - - | - - - | - - - | 34800 | 21 | 13 | Yes | 215886137 | All | USA | Yes
EL22KCV-036-230A** | CK40[C,U]T-36A+TDR | ML180UH045V36A | R-454B | - - - | - - - | - - - | 34800 | 21 | 12.8 | Yes | 215886138 | All | USA | Yes
EL22KCV-036-230A** | CK40[C,U]T-36A+TDR | ML180UH070E36A | R-454B | - - - | - - - | - - - | 34600 | 21 | 12.8 | Yes | 215886139 | All | USA | Yes
EL22KCV-036-230A** | CK40[C,U]T-36A+TDR | ML180UH070V36A | R-454B | - - - | - - - | - - - | 35000 | 21 | 12.8 | Yes | 215886140 | All | USA | Yes
EL22KCV-036-230A** | CK40[C,U]T-36A+TDR | ML180UH070XE36A | R-454B | - - - | - - - | - - - | 34600 | 21 | 12.8 | Yes | 215886141 | All | USA | Yes
EL22KCV-036-230A** | CK40[C,U]T-36A+TDR | SL280UH060NV36A | R-454B | - - - | - - - | - - - | 35000 | 22 | 13 | Yes | 215886142 | All | USA | Yes
EL22KCV-036-230A** | CK40[C,U]T-36A+TDR | SL280UH070V36A | R-454B | - - - | - - - | - - - | 34800 | 21 | 12.6 | Yes | 215886143 | All | USA | Yes
EL22KCV-036-230A** | CK40[C,U]T-36A+TDR | SL280UH070XV36A | R-454B | - - - | - - - | - - - | 34800 | 21 | 12.6 | Yes | 215886144 | All | USA | Yes
EL22KCV-036-230A** | CK40[C,U]T-36B+TDR | EL180UH060NE36A | R-454B | - - - | - - - | - - - | 34600 | 21.5 | 12.8 | Yes | 215886628 | All | USA | Yes
EL22KCV-036-230A** | CK40[C,U]T-36B+TDR | EL180UH080NE48B | R-454B | - - - | - - - | - - - | 34200 | 19 | 12.6 | Yes | 215886145 | All | USA | Yes
EL22KCV-036-230A** | CK40[C,U]T-36B+TDR | EL195UH040NE36B | R-454B | - - - | - - - | - - - | 34200 | 21 | 12.8 | Yes | 215886146 | All | USA,Canada | Yes
EL22KCV-036-230A** | CK40[C,U]T-36B+TDR | EL195UH060NE36B | R-454B | - - - | - - - | - - - | 34400 | 21 | 12.8 | Yes | 215886147 | All | USA,Canada | Yes
EL22KCV-036-230A** | CK40[C,U]T-36B+TDR | EL195UH080NE48C | R-454B | - - - | - - - | - - - | 34400 | 19.5 | 13 | Yes | 215886148 | All | USA,Canada | Yes
EL22KCV-036-230A** | CK40[C,U]T-36B+TDR | EL196UH030XE36B | R-454B | - - - | - - - | - - - | 34400 | 20 | 12.8 | Yes | 215886149 | All | USA,Canada | Yes
EL22KCV-036-230A** | CK40[C,U]T-36B+TDR | EL196UH070XE36B | R-454B | - - - | - - - | - - - | 34400 | 21 | 12.8 | Yes | 215886150 | All | USA,Canada | Yes
EL22KCV-036-230A** | CK40[C,U]T-36B+TDR | EL280UH070E36A | R-454B | - - - | - - - | - - - | 34600 | 21 | 13 | Yes | 215886630 | All | USA | Yes
EL22KCV-036-230A** | CK40[C,U]T-36B+TDR | EL280UH090E36B | R-454B | - - - | - - - | - - - | 34800 | 22.5 | 13.2 | Yes | 215886151 | All | USA | Yes
EL22KCV-036-230A** | CK40[C,U]T-36B+TDR | EL280UH090E48B | R-454B | - - - | - - - | - - - | 34800 | 20 | 13.2 | Yes | 215886152 | All | USA | Yes
EL22KCV-036-230A** | CK40[C,U]T-36B+TDR | EL280UH090XE48B | R-454B | - - - | - - - | - - - | 34800 | 20 | 13.2 | Yes | 215886153 | All | USA | Yes
EL22KCV-036-230A** | CK40[C,U]T-36B+TDR | EL297UH045XE36B | R-454B | - - - | - - - | - - - | 34200 | 21 | 12.8 | Yes | 215886842 | All | USA,Canada | Yes
EL22KCV-036-230A** | CK40[C,U]T-36B+TDR | EL297UH045XV36B | R-454B | - - - | - - - | - - - | 34600 | 21 | 12.4 | Yes | 215886844 | All | USA,Canada | Yes
EL22KCV-036-230A** | CK40[C,U]T-36B+TDR | EL297UH070XE36B | R-454B | - - - | - - - | - - - | 34800 | 21.5 | 12.8 | Yes | 215886768 | All | USA,Canada | Yes
EL22KCV-036-230A** | CK40[C,U]T-36B+TDR | EL297UH070XV36B | R-454B | - - - | - - - | - - - | 34800 | 21.5 | 12.8 | Yes | 215886846 | All | USA,Canada | Yes
EL22KCV-036-230A** | CK40[C,U]T-36B+TDR | EL297UH110XV60C | R-454B | - - - | - - - | - - - | 35000 | 20.5 | 13 | Yes | 215886848 | All | USA,Canada | Yes
EL22KCV-036-230A** | CK40[C,U]T-36B+TDR | ML180UH070E36B | R-454B | - - - | - - - | - - - | 34800 | 21.5 | 13 | Yes | 215886154 | All | USA | Yes
EL22KCV-036-230A** | CK40[C,U]T-36B+TDR | ML180UH070V36B | R-454B | - - - | - - - | - - - | 35000 | 21.5 | 13.2 | Yes | 215886155 | All | USA | Yes
EL22KCV-036-230A** | CK40[C,U]T-36B+TDR | ML180UH070V48B | R-454B | - - - | - - - | - - - | 35400 | 22 | 13.2 | Yes | 215886156 | All | USA | Yes
EL22KCV-036-230A** | CK40[C,U]T-36B+TDR | ML180UH070XE36B | R-454B | - - - | - - - | - - - | 34800 | 21.5 | 13 | Yes | 215886157 | All | USA | Yes
EL22KCV-036-230A** | CK40[C,U]T-36B+TDR | ML180UH090E48B | R-454B | - - - | - - - | - - - | 34600 | 20 | 13.2 | Yes | 215886158 | All | USA | Yes
EL22KCV-036-230A** | CK40[C,U]T-36B+TDR | ML180UH090V48B | R-454B | - - - | - - - | - - - | 35000 | 21 | 12.8 | Yes | 215886159 | All | USA | Yes
EL22KCV-036-230A** | CK40[C,U]T-36B+TDR | ML180UH090XE48B | R-454B | - - - | - - - | - - - | 34600 | 20 | 13.2 | Yes | 215886160 | All | USA | Yes
EL22KCV-036-230A** | CK40[C,U]T-36B+TDR | ML193UH030XE36B | R-454B | - - - | - - - | - - - | 34600 | 20.5 | 12.6 | Yes | 215886161 | All | USA | Yes
EL22KCV-036-230A** | CK40[C,U]T-36B+TDR | ML193UH045XE36B | R-454B | - - - | - - - | - - - | 34400 | 20.5 | 12.6 | Yes | 215886162 | All | USA | Yes
EL22KCV-036-230A** | CK40[C,U]T-36B+TDR | ML193UH070XE36B | R-454B | - - - | - - - | - - - | 34400 | 21 | 12.8 | Yes | 215886163 | All | USA | Yes
EL22KCV-036-230A** | CK40[C,U]T-36B+TDR | ML196UH030XE36B | R-454B | - - - | - - - | - - - | 34400 | 20 | 12.8 | Yes | 215886164 | All | USA,Canada | Yes
EL22KCV-036-230A** | CK40[C,U]T-36B+TDR | ML196UH070XE36B | R-454B | - - - | - - - | - - - | 34800 | 21 | 12.8 | Yes | 215886165 | All | USA,Canada | Yes
EL22KCV-036-230A** | CK40[C,U]T-36B+TDR | ML196UH070XE48B | R-454B | - - - | - - - | - - - | 34800 | 18.5 | 12.6 | Yes | 215886166 | All | USA,Canada | Yes
EL22KCV-036-230A** | CK40[C,U]T-36B+TDR | ML296UH045XV36B | R-454B | - - - | - - - | - - - | 34800 | 20 | 12.8 | Yes | 215886167 | All | USA,Canada | Yes
EL22KCV-036-230A** | CK40[C,U]T-36B+TDR | ML296UH070XV36B | R-454B | - - - | - - - | - - - | 34800 | 20.5 | 12.8 | Yes | 215886168 | All | USA,Canada | Yes
EL22KCV-036-230A** | CK40[C,U]T-36B+TDR | SL280UH080NV48B | R-454B | - - - | - - - | - - - | 34800 | 21.5 | 12.8 | Yes | 215886169 | All | USA | Yes
EL22KCV-036-230A** | CK40[C,U]T-36B+TDR | SL280UH090V36B | R-454B | - - - | - - - | - - - | 35000 | 21.5 | 13 | Yes | 215886170 | All | USA | Yes
EL22KCV-036-230A** | CK40[C,U]T-36B+TDR | SL280UH090V48B | R-454B | - - - | - - - | - - - | 34800 | 21.5 | 13 | Yes | 215886171 | All | USA | Yes
EL22KCV-036-230A** | CK40[C,U]T-36B+TDR | SL280UH090XV48B | R-454B | - - - | - - - | - - - | 34800 | 21.5 | 13 | Yes | 215886172 | All | USA | Yes
EL22KCV-036-230A** | CK40[C,U]T-36B+TDR | SL297UH040NV36B | R-454B | - - - | - - - | - - - | 34800 | 22 | 12.8 | Yes | 215886173 | All | USA,Canada | Yes
EL22KCV-036-230A** | CK40[C,U]T-36B+TDR | SL297UH060NV36B | R-454B | - - - | - - - | - - - | 34800 | 22 | 12.6 | Yes | 215886174 | All | USA,Canada | Yes
EL22KCV-036-230A** | CK40[C,U]T-36B+TDR | SLP99UH070XV36B | R-454B | - - - | - - - | - - - | 34800 | 21.5 | 12.8 | Yes | 215886175 | All | USA,Canada | Yes
EL22KCV-036-230A** | CK40[C,U]T-48B+TDR | EL180UH060NE36A | R-454B | - - - | - - - | - - - | 35000 | 22 | 13 | Yes | 215886632 | All | USA | Yes
EL22KCV-036-230A** | CK40[C,U]T-48B+TDR | EL180UH080NE48B | R-454B | - - - | - - - | - - - | 34600 | 19 | 13 | Yes | 215886176 | All | USA | Yes
EL22KCV-036-230A** | CK40[C,U]T-48B+TDR | EL195UH040NE36B | R-454B | - - - | - - - | - - - | 34400 | 21 | 13 | Yes | 215886177 | All | USA,Canada | Yes
EL22KCV-036-230A** | CK40[C,U]T-48B+TDR | EL195UH060NE36B | R-454B | - - - | - - - | - - - | 34600 | 21 | 12.8 | Yes | 215886178 | All | USA,Canada | Yes
EL22KCV-036-230A** | CK40[C,U]T-48B+TDR | EL195UH080NE48C | R-454B | - - - | - - - | - - - | 34800 | 19.5 | 13 | Yes | 215886179 | All | USA,Canada | Yes
EL22KCV-036-230A** | CK40[C,U]T-48B+TDR | EL196UH030XE36B | R-454B | - - - | - - - | - - - | 34800 | 20.5 | 12.8 | Yes | 215886180 | All | USA,Canada | Yes
EL22KCV-036-230A** | CK40[C,U]T-48B+TDR | EL196UH045XE36B | R-454B | - - - | - - - | - - - | 34400 | 21 | 12.8 | Yes | 215886181 | All | USA,Canada | Yes
EL22KCV-036-230A** | CK40[C,U]T-48B+TDR | EL196UH070XE36B | R-454B | - - - | - - - | - - - | 34400 | 21 | 13 | Yes | 215886182 | All | USA,Canada | Yes
EL22KCV-036-230A** | CK40[C,U]T-48B+TDR | EL280UH045E36A | R-454B | - - - | - - - | - - - | 35600 | 22.5 | 13 | Yes | 215886635 | All | USA | Yes
EL22KCV-036-230A** | CK40[C,U]T-48B+TDR | EL280UH070E36A | R-454B | - - - | - - - | - - - | 34800 | 22 | 13.2 | Yes | 215886636 | All | USA | Yes
EL22KCV-036-230A** | CK40[C,U]T-48B+TDR | EL280UH090E36B | R-454B | - - - | - - - | - - - | 35200 | 22.5 | 13.2 | Yes | 215886183 | All | USA | Yes
EL22KCV-036-230A** | CK40[C,U]T-48B+TDR | EL280UH090E48B | R-454B | - - - | - - - | - - - | 35200 | 20 | 13.4 | Yes | 215886184 | All | USA | Yes
EL22KCV-036-230A** | CK40[C,U]T-48B+TDR | EL280UH090XE48B | R-454B | - - - | - - - | - - - | 35200 | 20 | 13.4 | Yes | 215886185 | All | USA | Yes
EL22KCV-036-230A** | CK40[C,U]T-48B+TDR | EL297UH045XE36B | R-454B | - - - | - - - | - - - | 34400 | 21 | 12.8 | Yes | 215886850 | All | USA,Canada | Yes
EL22KCV-036-230A** | CK40[C,U]T-48B+TDR | EL297UH045XV36B | R-454B | - - - | - - - | - - - | 35000 | 21 | 12.6 | Yes | 215886852 | All | USA,Canada | Yes
EL22KCV-036-230A** | CK40[C,U]T-48B+TDR | EL297UH070XE36B | R-454B | - - - | - - - | - - - | 34600 | 21.5 | 13 | Yes | 215886770 | All | USA,Canada | Yes
EL22KCV-036-230A** | CK40[C,U]T-48B+TDR | EL297UH070XV36B | R-454B | - - - | - - - | - - - | 35200 | 21.5 | 13 | Yes | 215886854 | All | USA,Canada | Yes
EL22KCV-036-230A** | CK40[C,U]T-48B+TDR | EL297UH110XV60C | R-454B | - - - | - - - | - - - | 35400 | 20.5 | 13.2 | Yes | 215886856 | All | USA,Canada | Yes
EL22KCV-036-230A** | CK40[C,U]T-48B+TDR | ML180UH070E36B | R-454B | - - - | - - - | - - - | 35400 | 21.5 | 13.2 | Yes | 215886186 | All | USA | Yes
EL22KCV-036-230A** | CK40[C,U]T-48B+TDR | ML180UH070V36B | R-454B | - - - | - - - | - - - | 35200 | 22 | 13.2 | Yes | 215886187 | All | USA | Yes
EL22KCV-036-230A** | CK40[C,U]T-48B+TDR | ML180UH070V48B | R-454B | - - - | - - - | - - - | 35600 | 22 | 13.4 | Yes | 215886188 | All | USA | Yes
EL22KCV-036-230A** | CK40[C,U]T-48B+TDR | ML180UH070XE36B | R-454B | - - - | - - - | - - - | 35400 | 21.5 | 13.2 | Yes | 215886189 | All | USA | Yes
EL22KCV-036-230A** | CK40[C,U]T-48B+TDR | ML180UH090E48B | R-454B | - - - | - - - | - - - | 34600 | 20 | 13.4 | Yes | 215886190 | All | USA | Yes
EL22KCV-036-230A** | CK40[C,U]T-48B+TDR | ML180UH090V48B | R-454B | - - - | - - - | - - - | 35400 | 21 | 13 | Yes | 215886191 | All | USA | Yes
EL22KCV-036-230A** | CK40[C,U]T-48B+TDR | ML180UH090XE48B | R-454B | - - - | - - - | - - - | 34600 | 20 | 13.4 | Yes | 215886192 | All | USA | Yes
EL22KCV-036-230A** | CK40[C,U]T-48B+TDR | ML193UH030XE36B | R-454B | - - - | - - - | - - - | 34800 | 20.5 | 12.8 | Yes | 215886193 | All | USA | Yes
EL22KCV-036-230A** | CK40[C,U]T-48B+TDR | ML193UH045XE36B | R-454B | - - - | - - - | - - - | 34600 | 20.5 | 12.8 | Yes | 215886194 | All | USA | Yes
EL22KCV-036-230A** | CK40[C,U]T-48B+TDR | ML193UH070XE36B | R-454B | - - - | - - - | - - - | 34600 | 21 | 13 | Yes | 215886195 | All | USA | Yes
EL22KCV-036-230A** | CK40[C,U]T-48B+TDR | ML196UH030XE36B | R-454B | - - - | - - - | - - - | 34800 | 20.5 | 12.8 | Yes | 215886196 | All | USA,Canada | Yes
EL22KCV-036-230A** | CK40[C,U]T-48B+TDR | ML196UH045XE36B | R-454B | - - - | - - - | - - - | 34400 | 21 | 12.8 | Yes | 215886197 | All | USA,Canada | Yes
EL22KCV-036-230A** | CK40[C,U]T-48B+TDR | ML196UH070XE36B | R-454B | - - - | - - - | - - - | 34600 | 21 | 13.2 | Yes | 215886198 | All | USA,Canada | Yes
EL22KCV-036-230A** | CK40[C,U]T-48B+TDR | ML196UH070XE48B | R-454B | - - - | - - - | - - - | 35200 | 18.5 | 12.8 | Yes | 215886199 | All | USA,Canada | Yes
EL22KCV-036-230A** | CK40[C,U]T-48B+TDR | ML296UH045XV36B | R-454B | - - - | - - - | - - - | 35200 | 20.5 | 13 | Yes | 215886200 | All | USA,Canada | Yes
EL22KCV-036-230A** | CK40[C,U]T-48B+TDR | ML296UH070XV36B | R-454B | - - - | - - - | - - - | 35200 | 20.5 | 13 | Yes | 215886201 | All | USA,Canada | Yes
EL22KCV-036-230A** | CK40[C,U]T-48B+TDR | SL280UH080NV48B | R-454B | - - - | - - - | - - - | 35200 | 21.5 | 13 | Yes | 215886202 | All | USA | Yes
EL22KCV-036-230A** | CK40[C,U]T-48B+TDR | SL280UH090V36B | R-454B | - - - | - - - | - - - | 35400 | 21.5 | 13.2 | Yes | 215886203 | All | USA | Yes
EL22KCV-036-230A** | CK40[C,U]T-48B+TDR | SL280UH090V48B | R-454B | - - - | - - - | - - - | 35200 | 21.5 | 13 | Yes | 215886204 | All | USA | Yes
EL22KCV-036-230A** | CK40[C,U]T-48B+TDR | SL280UH090XV48B | R-454B | - - - | - - - | - - - | 35200 | 21.5 | 13 | Yes | 215886205 | All | USA | Yes
EL22KCV-036-230A** | CK40[C,U]T-48B+TDR | SL297UH040NV36B | R-454B | - - - | - - - | - - - | 35200 | 22 | 13 | Yes | 215886206 | All | USA,Canada | Yes
EL22KCV-036-230A** | CK40[C,U]T-48B+TDR | SL297UH060NV36B | R-454B | - - - | - - - | - - - | 35200 | 22 | 12.8 | Yes | 215886207 | All | USA,Canada | Yes
EL22KCV-036-230A** | CK40[C,U]T-48B+TDR | SLP99UH070XV36B | R-454B | - - - | - - - | - - - | 35200 | 21.5 | 13 | Yes | 215886208 | All | USA,Canada | Yes
EL22KCV-036-230A** | CK40[C,U]T-48C+TDR | EL195UH080NE48C | R-454B | - - - | - - - | - - - | 34800 | 19.5 | 13.2 | Yes | 215886209 | All | USA,Canada | Yes
EL22KCV-036-230A** | CK40[C,U]T-48C+TDR | EL196UH090XE48C | R-454B | - - - | - - - | - - - | 35200 | 20 | 13.4 | Yes | 215886210 | All | USA,Canada | Yes
EL22KCV-036-230A** | CK40[C,U]T-48C+TDR | EL280UH110E48C | R-454B | - - - | - - - | - - - | 34800 | 20.5 | 13.6 | Yes | 215886211 | All | USA | Yes
EL22KCV-036-230A** | CK40[C,U]T-48C+TDR | EL297UH090XE48C | R-454B | - - - | - - - | - - - | 35000 | 20 | 13.4 | Yes | 215886772 | All | USA,Canada | Yes
EL22KCV-036-230A** | CK40[C,U]T-48C+TDR | EL297UH090XV36C | R-454B | - - - | - - - | - - - | 35400 | 21.5 | 13.2 | Yes | 215886858 | All | USA,Canada | Yes
EL22KCV-036-230A** | CK40[C,U]T-48C+TDR | EL297UH090XV48C | R-454B | - - - | - - - | - - - | 35200 | 21.5 | 13 | Yes | 215886860 | All | USA,Canada | Yes
EL22KCV-036-230A** | CK40[C,U]T-48C+TDR | EL297UH090XV60C | R-454B | - - - | - - - | - - - | 35400 | 20.5 | 13.2 | Yes | 215886862 | All | USA,Canada | Yes
EL22KCV-036-230A** | CK40[C,U]T-48C+TDR | EL297UH110XV48C | R-454B | - - - | - - - | - - - | 35400 | 21.5 | 13.2 | Yes | 215886864 | All | USA,Canada | Yes
EL22KCV-036-230A** | CK40[C,U]T-48C+TDR | EL297UH110XV60C | R-454B | - - - | - - - | - - - | 35400 | 20.5 | 13.2 | Yes | 215886866 | All | USA,Canada | Yes
EL22KCV-036-230A** | CK40[C,U]T-48C+TDR | ML180UH090E48B | R-454B | - - - | - - - | - - - | 34800 | 20.5 | 13.6 | Yes | 215886638 | All | USA | Yes
EL22KCV-036-230A** | CK40[C,U]T-48C+TDR | ML180UH110E60C | R-454B | - - - | - - - | - - - | 35600 | 19.5 | 13.4 | Yes | 215886212 | All | USA | Yes
EL22KCV-036-230A** | CK40[C,U]T-48C+TDR | ML180UH110V60C | R-454B | - - - | - - - | - - - | 35600 | 21.5 | 13.4 | Yes | 215886213 | All | USA | Yes
EL22KCV-036-230A** | CK40[C,U]T-48C+TDR | ML180UH110XE60C | R-454B | - - - | - - - | - - - | 35600 | 19.5 | 13.4 | Yes | 215886214 | All | USA | Yes
EL22KCV-036-230A** | CK40[C,U]T-48C+TDR | ML193UH090XE36C | R-454B | - - - | - - - | - - - | 35000 | 22 | 13.2 | Yes | 215886215 | All | USA | Yes
EL22KCV-036-230A** | CK40[C,U]T-48C+TDR | ML193UH090XE48C | R-454B | - - - | - - - | - - - | 35000 | 20 | 13.4 | Yes | 215886216 | All | USA | Yes
EL22KCV-036-230A** | CK40[C,U]T-48C+TDR | ML193UH110XE48C | R-454B | - - - | - - - | - - - | 35000 | 20.5 | 13.4 | Yes | 215886217 | All | USA | Yes
EL22KCV-036-230A** | CK40[C,U]T-48C+TDR | ML196UH090XE36C | R-454B | - - - | - - - | - - - | 35200 | 22 | 13.2 | Yes | 215886218 | All | USA,Canada | Yes
EL22KCV-036-230A** | CK40[C,U]T-48C+TDR | ML196UH090XE48C | R-454B | - - - | - - - | - - - | 35000 | 20 | 13.4 | Yes | 215886219 | All | USA,Canada | Yes
EL22KCV-036-230A** | CK40[C,U]T-48C+TDR | ML296UH090XV48C | R-454B | - - - | - - - | - - - | 35200 | 21 | 13.2 | Yes | 215886220 | All | USA,Canada | Yes
EL22KCV-036-230A** | CK40[C,U]T-48C+TDR | ML296UH110XV60C | R-454B | - - - | - - - | - - - | 35200 | 21.5 | 13.4 | Yes | 215886221 | All | USA,Canada | Yes
EL22KCV-036-230A** | CK40[C,U]T-48C+TDR | SL280UH080NV60C | R-454B | - - - | - - - | - - - | 35400 | 21.5 | 13.4 | Yes | 215886222 | All | USA | Yes
EL22KCV-036-230A** | CK40[C,U]T-48C+TDR | SL280UH090V60C | R-454B | - - - | - - - | - - - | 35400 | 21 | 13.4 | Yes | 215886223 | All | USA | Yes
EL22KCV-036-230A** | CK40[C,U]T-48C+TDR | SL280UH090XV60C | R-454B | - - - | - - - | - - - | 35400 | 21 | 13.4 | Yes | 215886224 | All | USA | Yes
EL22KCV-036-230A** | CK40[C,U]T-48C+TDR | SL280UH100NV60C | R-454B | - - - | - - - | - - - | 35400 | 21.5 | 13.4 | Yes | 215886225 | All | USA | Yes
EL22KCV-036-230A** | CK40[C,U]T-48C+TDR | SL280UH110V60C | R-454B | - - - | - - - | - - - | 35400 | 20.5 | 13.4 | Yes | 215886226 | All | USA | Yes
EL22KCV-036-230A** | CK40[C,U]T-48C+TDR | SL280UH110XV60C | R-454B | - - - | - - - | - - - | 35400 | 20.5 | 13.4 | Yes | 215886227 | All | USA | Yes
EL22KCV-036-230A** | CK40[C,U]T-48C+TDR | SL297UH080NV48C | R-454B | - - - | - - - | - - - | 35400 | 22 | 13.2 | Yes | 215886228 | All | USA,Canada | Yes
EL22KCV-036-230A** | CK40[C,U]T-48C+TDR | SL297UH080NV60C | R-454B | - - - | - - - | - - - | 35400 | 21 | 13.2 | Yes | 215886229 | All | USA,Canada | Yes
EL22KCV-036-230A** | CK40[C,U]T-48C+TDR | SLP99UH090XV36C | R-454B | - - - | - - - | - - - | 35200 | 21.5 | 13.2 | Yes | 215886230 | All | USA,Canada | Yes
EL22KCV-036-230A** | CK40[C,U]T-48C+TDR | SLP99UH090XV48C | R-454B | - - - | - - - | - - - | 35200 | 21 | 13 | Yes | 215886231 | All | USA,Canada | Yes
EL22KCV-036-230A** | CK40[C,U]T-48C+TDR | SLP99UH090XV60C | R-454B | - - - | - - - | - - - | 35200 | 20.5 | 13.2 | Yes | 215886232 | All | USA,Canada | Yes
EL22KCV-036-230A** | CK40[C,U]T-48C+TDR | SLP99UH110XV60C | R-454B | - - - | - - - | - - - | 35400 | 21 | 13.2 | Yes | 215886233 | All | USA,Canada | Yes
EL22KCV-036-230A** | CK40[C,U]T-49C+TDR | EL195UH080NE48C | R-454B | - - - | - - - | - - - | 35000 | 19.5 | 13.2 | Yes | 215886234 | All | USA,Canada | Yes
EL22KCV-036-230A** | CK40[C,U]T-49C+TDR | EL196UH090XE48C | R-454B | - - - | - - - | - - - | 35400 | 20 | 13.4 | Yes | 215886235 | All | USA,Canada | Yes
EL22KCV-036-230A** | CK40[C,U]T-49C+TDR | EL280UH110E48C | R-454B | - - - | - - - | - - - | 35200 | 20.5 | 13.6 | Yes | 215886236 | All | USA | Yes
EL22KCV-036-230A** | CK40[C,U]T-49C+TDR | EL297UH090XE48C | R-454B | - - - | - - - | - - - | 35400 | 20.5 | 13.4 | Yes | 215886774 | All | USA,Canada | Yes
EL22KCV-036-230A** | CK40[C,U]T-49C+TDR | EL297UH090XV36C | R-454B | - - - | - - - | - - - | 35600 | 21.5 | 13.2 | Yes | 215886868 | All | USA,Canada | Yes
EL22KCV-036-230A** | CK40[C,U]T-49C+TDR | EL297UH090XV48C | R-454B | - - - | - - - | - - - | 35400 | 21 | 13.2 | Yes | 215886870 | All | USA,Canada | Yes
EL22KCV-036-230A** | CK40[C,U]T-49C+TDR | EL297UH090XV60C | R-454B | - - - | - - - | - - - | 35600 | 20.5 | 13.2 | Yes | 215886872 | All | USA,Canada | Yes
EL22KCV-036-230A** | CK40[C,U]T-49C+TDR | EL297UH110XV48C | R-454B | - - - | - - - | - - - | 35600 | 21.5 | 13.2 | Yes | 215886874 | All | USA,Canada | Yes
EL22KCV-036-230A** | CK40[C,U]T-49C+TDR | EL297UH110XV60C | R-454B | - - - | - - - | - - - | 35600 | 20.5 | 13.4 | Yes | 215886876 | All | USA,Canada | Yes
EL22KCV-036-230A** | CK40[C,U]T-49C+TDR | ML180UH110V60C | R-454B | - - - | - - - | - - - | 36000 | 21.5 | 13.6 | Yes | 215886237 | All | USA | Yes
EL22KCV-036-230A** | CK40[C,U]T-49C+TDR | ML193UH090XE36C | R-454B | - - - | - - - | - - - | 35400 | 22 | 13.4 | Yes | 215886238 | All | USA | Yes
EL22KCV-036-230A** | CK40[C,U]T-49C+TDR | ML193UH090XE48C | R-454B | - - - | - - - | - - - | 35200 | 20 | 13.4 | Yes | 215886239 | All | USA | Yes
EL22KCV-036-230A** | CK40[C,U]T-49C+TDR | ML193UH110XE48C | R-454B | - - - | - - - | - - - | 35200 | 20.5 | 13.6 | Yes | 215886240 | All | USA | Yes
EL22KCV-036-230A** | CK40[C,U]T-49C+TDR | ML196UH090XE36C | R-454B | - - - | - - - | - - - | 35400 | 22 | 13.2 | Yes | 215886241 | All | USA,Canada | Yes
EL22KCV-036-230A** | CK40[C,U]T-49C+TDR | ML196UH090XE48C | R-454B | - - - | - - - | - - - | 35200 | 20 | 13.4 | Yes | 215886242 | All | USA,Canada | Yes
EL22KCV-036-230A** | CK40[C,U]T-49C+TDR | ML296UH090XV48C | R-454B | - - - | - - - | - - - | 35400 | 21 | 13.4 | Yes | 215886243 | All | USA,Canada | Yes
EL22KCV-036-230A** | CK40[C,U]T-49C+TDR | ML296UH110XV60C | R-454B | - - - | - - - | - - - | 35600 | 21.5 | 13.4 | Yes | 215886244 | All | USA,Canada | Yes
EL22KCV-036-230A** | CK40[C,U]T-49C+TDR | SL280UH080NV60C | R-454B | - - - | - - - | - - - | 35600 | 21.5 | 13.4 | Yes | 215886245 | All | USA | Yes
EL22KCV-036-230A** | CK40[C,U]T-49C+TDR | SL280UH090V60C | R-454B | - - - | - - - | - - - | 35600 | 21 | 13.6 | Yes | 215886246 | All | USA | Yes
EL22KCV-036-230A** | CK40[C,U]T-49C+TDR | SL280UH090XV60C | R-454B | - - - | - - - | - - - | 35600 | 21 | 13.6 | Yes | 215886247 | All | USA | Yes
EL22KCV-036-230A** | CK40[C,U]T-49C+TDR | SL280UH100NV60C | R-454B | - - - | - - - | - - - | 35600 | 21 | 13.4 | Yes | 215886248 | All | USA | Yes
EL22KCV-036-230A** | CK40[C,U]T-49C+TDR | SL280UH110V60C | R-454B | - - - | - - - | - - - | 35600 | 20.5 | 13.4 | Yes | 215886249 | All | USA | Yes
EL22KCV-036-230A** | CK40[C,U]T-49C+TDR | SL280UH110XV60C | R-454B | - - - | - - - | - - - | 35600 | 20.5 | 13.4 | Yes | 215886250 | All | USA | Yes
EL22KCV-036-230A** | CK40[C,U]T-49C+TDR | SL297UH080NV48C | R-454B | - - - | - - - | - - - | 35600 | 22 | 13.4 | Yes | 215886251 | All | USA,Canada | Yes
EL22KCV-036-230A** | CK40[C,U]T-49C+TDR | SL297UH080NV60C | R-454B | - - - | - - - | - - - | 35600 | 21 | 13.4 | Yes | 215886252 | All | USA,Canada | Yes
EL22KCV-036-230A** | CK40[C,U]T-49C+TDR | SLP99UH090XV36C | R-454B | - - - | - - - | - - - | 35600 | 21.5 | 13.2 | Yes | 215886253 | All | USA,Canada | Yes
EL22KCV-036-230A** | CK40[C,U]T-49C+TDR | SLP99UH090XV48C | R-454B | - - - | - - - | - - - | 35600 | 21 | 13.2 | Yes | 215886254 | All | USA,Canada | Yes
EL22KCV-036-230A** | CK40[C,U]T-49C+TDR | SLP99UH090XV60C | R-454B | - - - | - - - | - - - | 35600 | 20 | 13.2 | Yes | 215886255 | All | USA,Canada | Yes
EL22KCV-036-230A** | CK40[C,U]T-49C+TDR | SLP99UH110XV60C | R-454B | - - - | - - - | - - - | 35600 | 20.5 | 13.4 | Yes | 215886256 | All | USA,Canada | Yes
EL22KCV-036-230A** | CK40[C,U]T-50/60C+TDR | EL195UH080NE48C | R-454B | - - - | - - - | - - - | 34400 | 19.5 | 12.8 | Yes | 215886257 | All | USA,Canada | Yes
EL22KCV-036-230A** | CK40[C,U]T-50/60C+TDR | EL196UH090XE48C | R-454B | - - - | - - - | - - - | 34800 | 20 | 13.2 | Yes | 215886258 | All | USA,Canada | Yes
EL22KCV-036-230A** | CK40[C,U]T-50/60C+TDR | EL280UH110E48C | R-454B | - - - | - - - | - - - | 34400 | 20 | 13.4 | Yes | 215886259 | All | USA | Yes
EL22KCV-036-230A** | CK40[C,U]T-50/60C+TDR | EL297UH090XE48C | R-454B | - - - | - - - | - - - | 34600 | 20 | 13.2 | Yes | 215886776 | All | USA,Canada | Yes
EL22KCV-036-230A** | CK40[C,U]T-50/60C+TDR | EL297UH090XV36C | R-454B | - - - | - - - | - - - | 35000 | 21.5 | 13 | Yes | 215886878 | All | USA,Canada | Yes
EL22KCV-036-230A** | CK40[C,U]T-50/60C+TDR | EL297UH090XV48C | R-454B | - - - | - - - | - - - | 35000 | 21 | 12.8 | Yes | 215886880 | All | USA,Canada | Yes
EL22KCV-036-230A** | CK40[C,U]T-50/60C+TDR | EL297UH090XV60C | R-454B | - - - | - - - | - - - | 35000 | 20 | 13 | Yes | 215886882 | All | USA,Canada | Yes
EL22KCV-036-230A** | CK40[C,U]T-50/60C+TDR | EL297UH110XV48C | R-454B | - - - | - - - | - - - | 35000 | 21.5 | 13 | Yes | 215886884 | All | USA,Canada | Yes
EL22KCV-036-230A** | CK40[C,U]T-50/60C+TDR | EL297UH110XV60C | R-454B | - - - | - - - | - - - | 35200 | 20.5 | 13.2 | Yes | 215886886 | All | USA,Canada | Yes
EL22KCV-036-230A** | CK40[C,U]T-50/60C+TDR | ML180UH090E48B | R-454B | - - - | - - - | - - - | 34800 | 20 | 13.4 | Yes | 215886640 | All | USA | Yes
EL22KCV-036-230A** | CK40[C,U]T-50/60C+TDR | ML180UH110E60C | R-454B | - - - | - - - | - - - | 35200 | 19 | 13.2 | Yes | 215886260 | All | USA | Yes
EL22KCV-036-230A** | CK40[C,U]T-50/60C+TDR | ML180UH110V60C | R-454B | - - - | - - - | - - - | 35400 | 21.5 | 13.2 | Yes | 215886261 | All | USA | Yes
EL22KCV-036-230A** | CK40[C,U]T-50/60C+TDR | ML180UH110XE60C | R-454B | - - - | - - - | - - - | 35200 | 19 | 13.2 | Yes | 215886262 | All | USA | Yes
EL22KCV-036-230A** | CK40[C,U]T-50/60C+TDR | ML193UH090XE36C | R-454B | - - - | - - - | - - - | 34600 | 22 | 13 | Yes | 215886263 | All | USA | Yes
EL22KCV-036-230A** | CK40[C,U]T-50/60C+TDR | ML193UH090XE48C | R-454B | - - - | - - - | - - - | 34400 | 20 | 13 | Yes | 215886264 | All | USA | Yes
EL22KCV-036-230A** | CK40[C,U]T-50/60C+TDR | ML193UH110XE48C | R-454B | - - - | - - - | - - - | 34600 | 20 | 13.2 | Yes | 215886265 | All | USA | Yes
EL22KCV-036-230A** | CK40[C,U]T-50/60C+TDR | ML196UH090XE36C | R-454B | - - - | - - - | - - - | 35000 | 22 | 13 | Yes | 215886266 | All | USA,Canada | Yes
EL22KCV-036-230A** | CK40[C,U]T-50/60C+TDR | ML196UH090XE48C | R-454B | - - - | - - - | - - - | 34600 | 19.5 | 13.2 | Yes | 215886267 | All | USA,Canada | Yes
EL22KCV-036-230A** | CK40[C,U]T-50/60C+TDR | ML296UH090XV48C | R-454B | - - - | - - - | - - - | 35000 | 20.5 | 13.2 | Yes | 215886268 | All | USA,Canada | Yes
EL22KCV-036-230A** | CK40[C,U]T-50/60C+TDR | ML296UH110XV60C | R-454B | - - - | - - - | - - - | 35000 | 21 | 13.2 | Yes | 215886269 | All | USA,Canada | Yes
EL22KCV-036-230A** | CK40[C,U]T-50/60C+TDR | SL280UH080NV60C | R-454B | - - - | - - - | - - - | 35200 | 21.5 | 13.2 | Yes | 215886270 | All | USA | Yes
EL22KCV-036-230A** | CK40[C,U]T-50/60C+TDR | SL280UH090V60C | R-454B | - - - | - - - | - - - | 35200 | 21 | 13.2 | Yes | 215886271 | All | USA | Yes
EL22KCV-036-230A** | CK40[C,U]T-50/60C+TDR | SL280UH090XV60C | R-454B | - - - | - - - | - - - | 35200 | 21 | 13.2 | Yes | 215886272 | All | USA | Yes
EL22KCV-036-230A** | CK40[C,U]T-50/60C+TDR | SL280UH100NV60C | R-454B | - - - | - - - | - - - | 35200 | 21 | 13.2 | Yes | 215886273 | All | USA | Yes
EL22KCV-036-230A** | CK40[C,U]T-50/60C+TDR | SL280UH110V60C | R-454B | - - - | - - - | - - - | 35200 | 20.5 | 13.2 | Yes | 215886274 | All | USA | Yes
EL22KCV-036-230A** | CK40[C,U]T-50/60C+TDR | SL280UH110XV60C | R-454B | - - - | - - - | - - - | 35200 | 20.5 | 13.2 | Yes | 215886275 | All | USA | Yes
EL22KCV-036-230A** | CK40[C,U]T-50/60C+TDR | SL297UH080NV48C | R-454B | - - - | - - - | - - - | 35000 | 22 | 13 | Yes | 215886276 | All | USA,Canada | Yes
EL22KCV-036-230A** | CK40[C,U]T-50/60C+TDR | SL297UH080NV60C | R-454B | - - - | - - - | - - - | 35200 | 21 | 13.2 | Yes | 215886277 | All | USA,Canada | Yes
EL22KCV-036-230A** | CK40[C,U]T-50/60C+TDR | SLP99UH090XV36C | R-454B | - - - | - - - | - - - | 35000 | 21.5 | 13 | Yes | 215886278 | All | USA,Canada | Yes
EL22KCV-036-230A** | CK40[C,U]T-50/60C+TDR | SLP99UH090XV48C | R-454B | - - - | - - - | - - - | 35000 | 21 | 12.8 | Yes | 215886279 | All | USA,Canada | Yes
EL22KCV-036-230A** | CK40[C,U]T-50/60C+TDR | SLP99UH090XV60C | R-454B | - - - | - - - | - - - | 35000 | 20 | 13 | Yes | 215886280 | All | USA,Canada | Yes
EL22KCV-036-230A** | CK40[C,U]T-50/60C+TDR | SLP99UH110XV60C | R-454B | - - - | - - - | - - - | 35000 | 20.5 | 13 | Yes | 215886281 | All | USA,Canada | Yes
EL22KCV-036-230A** | CK40DT-24B+TDR | EL297DF070XE48B | R-454B | - - - | - - - | - - - | 33200 | 19.5 | 12 | Yes | 215886778 | All | USA,Canada | Yes
EL22KCV-036-230A** | CK40DT-24B+TDR | ML296DF045XV36B | R-454B | - - - | - - - | - - - | 33400 | 18 | 11.7 | No | 215886642 | All | USA,Canada | No
EL22KCV-036-230A** | CK40DT-24B+TDR | SL280DF060NV36B | R-454B | - - - | - - - | - - - | 33600 | 20.5 | 12 | Yes | 215886967 | All | USA | Yes
EL22KCV-036-230A** | CK40DT-24B+TDR | SL280DF090V48B | R-454B | - - - | - - - | - - - | 33600 | 20.5 | 12.2 | Yes | 215886969 | All | USA | Yes
EL22KCV-036-230A** | CK40DT-30/36B+TDR | EL297DF070XE48B | R-454B | - - - | - - - | - - - | 33800 | 20 | 12.2 | Yes | 215886780 | All | USA,Canada | Yes
EL22KCV-036-230A** | CK40DT-30/36B+TDR | EL297DF090XE48C | R-454B | - - - | - - - | - - - | 33600 | 19 | 12.8 | Yes | 215886782 | All | USA,Canada | Yes
EL22KCV-036-230A** | CK40DT-30/36B+TDR | ML296DF070XV48B | R-454B | - - - | - - - | - - - | 34200 | 19 | 12.2 | Yes | 215886644 | All | USA,Canada | Yes
EL22KCV-036-230A** | CK40DT-30/36B+TDR | SL280DF060NV36B | R-454B | - - - | - - - | - - - | 34000 | 20.5 | 12.2 | Yes | 215886971 | All | USA | Yes
EL22KCV-036-230A** | CK40DT-30/36B+TDR | SL280DF090V48B | R-454B | - - - | - - - | - - - | 34200 | 21 | 12.4 | Yes | 215886973 | All | USA | Yes
EL22KCV-036-230A** | CK40DT-30/36C+TDR | EL297DF090XE48C | R-454B | - - - | - - - | - - - | 33800 | 19.5 | 12.6 | Yes | 215886784 | All | USA,Canada | Yes
EL22KCV-036-230A** | CK40DT-30/36C+TDR | ML193DF090XE48C | R-454B | - - - | - - - | - - - | 33800 | 19.5 | 12.8 | Yes | 215886975 | All | USA | Yes
EL22KCV-036-230A** | CK40DT-30/36C+TDR | ML196DF090XE48C | R-454B | - - - | - - - | - - - | 33800 | 19.5 | 13 | Yes | 215886976 | All | USA,Canada | Yes
EL22KCV-036-230A** | CK40DT-30/36C+TDR | ML296DF090XV60C | R-454B | - - - | - - - | - - - | 34400 | 19.5 | 12.6 | Yes | 215886977 | All | USA,Canada | Yes
EL22KCV-036-230A** | CK40DT-30/36C+TDR | SL280DF090V60C | R-454B | - - - | - - - | - - - | 34400 | 20 | 12.8 | Yes | 215886978 | All | USA | Yes
EL22KCV-036-230A** | CK40DT-30/36C+TDR | SL280DF110V60C | R-454B | - - - | - - - | - - - | 34400 | 20.5 | 13 | Yes | 215886979 | All | USA | Yes
EL22KCV-036-230A** | CK40DT-30/36C+TDR | SLP99DF090XV36C | R-454B | - - - | - - - | - - - | 34200 | 21.5 | 12.6 | Yes | 215886980 | All | USA,Canada | Yes
EL22KCV-036-230A** | CK40DT-30/36C+TDR | SLP99DF090XV48C | R-454B | - - - | - - - | - - - | 34200 | 21 | 12.6 | Yes | 215886981 | All | USA,Canada | Yes
EL22KCV-036-230A** | CK40DT-30/36C+TDR | SLP99DF090XV60C | R-454B | - - - | - - - | - - - | 34200 | 20 | 12.6 | Yes | 215886982 | All | USA,Canada | Yes
EL22KCV-036-230A** | CK40DT-30/36C+TDR | SLP99DF110XV60C | R-454B | - - - | - - - | - - - | 34200 | 20.5 | 12.6 | Yes | 215886983 | All | USA,Canada | Yes
EL22KCV-036-230A** | CK40DT-42B+TDR | EL297DF070XE48B | R-454B | - - - | - - - | - - - | 34200 | 20 | 12.4 | Yes | 215886786 | All | USA,Canada | Yes
EL22KCV-036-230A** | CK40DT-42B+TDR | SL280DF060NV36B | R-454B | - - - | - - - | - - - | 34600 | 21 | 12.6 | Yes | 215886984 | All | USA | Yes
EL22KCV-036-230A** | CK40DT-42B+TDR | SL280DF090V48B | R-454B | - - - | - - - | - - - | 34800 | 21 | 12.8 | Yes | 215886985 | All | USA | Yes
EL22KCV-036-230A** | CK40DT-48C+TDR | EL297DF090XE48C | R-454B | - - - | - - - | - - - | 34400 | 19.5 | 12.8 | Yes | 215886788 | All | USA,Canada | Yes
EL22KCV-036-230A** | CK40DT-48C+TDR | EL297DF090XV60C | R-454B | - - - | - - - | - - - | 34400 | 20.5 | 12.8 | Yes | 215887011 | All | USA,Canada | Yes
EL22KCV-036-230A** | CK40DT-48C+TDR | EL297DF110XV60C | R-454B | - - - | - - - | - - - | 34400 | 20.5 | 12.8 | Yes | 215887013 | All | USA,Canada | Yes
EL22KCV-036-230A** | CK40DT-48C+TDR | ML193DF090XE48C | R-454B | - - - | - - - | - - - | 34400 | 19.5 | 13 | Yes | 215886986 | All | USA | Yes
EL22KCV-036-230A** | CK40DT-48C+TDR | ML196DF090XE48C | R-454B | - - - | - - - | - - - | 34400 | 19.5 | 13 | Yes | 215886987 | All | USA,Canada | Yes
EL22KCV-036-230A** | CK40DT-48C+TDR | ML296DF070XV48B | R-454B | - - - | - - - | - - - | 34600 | 19.5 | 12.6 | Yes | 215887004 | All | USA,Canada | Yes
EL22KCV-036-230A** | CK40DT-48C+TDR | ML296DF090XV60C | R-454B | - - - | - - - | - - - | 34800 | 20 | 12.8 | Yes | 215886988 | All | USA,Canada | Yes
EL22KCV-036-230A** | CK40DT-48C+TDR | SL280DF080NV60C | R-454B | - - - | - - - | - - - | 34600 | 20 | 12.8 | Yes | 215887005 | All | USA | Yes
EL22KCV-036-230A** | CK40DT-48C+TDR | SL280DF090V60C | R-454B | - - - | - - - | - - - | 34600 | 20.5 | 13 | Yes | 215886989 | All | USA | Yes
EL22KCV-036-230A** | CK40DT-48C+TDR | SL280DF110V60C | R-454B | - - - | - - - | - - - | 34600 | 21 | 13 | Yes | 215886990 | All | USA | Yes
EL22KCV-036-230A** | CK40DT-48C+TDR | SLP99DF070XV36B | R-454B | - - - | - - - | - - - | 34400 | 21.5 | 12.6 | Yes | 215887006 | All | USA,Canada | Yes
EL22KCV-036-230A** | CK40DT-48C+TDR | SLP99DF090XV36C | R-454B | - - - | - - - | - - - | 34600 | 22 | 12.8 | Yes | 215886991 | All | USA,Canada | Yes
EL22KCV-036-230A** | CK40DT-48C+TDR | SLP99DF090XV48C | R-454B | - - - | - - - | - - - | 34400 | 21.5 | 12.6 | Yes | 215886992 | All | USA,Canada | Yes
EL22KCV-036-230A** | CK40DT-48C+TDR | SLP99DF090XV60C | R-454B | - - - | - - - | - - - | 34400 | 20.5 | 12.8 | Yes | 215886993 | All | USA,Canada | Yes
EL22KCV-036-230A** | CK40DT-48C+TDR | SLP99DF110XV60C | R-454B | - - - | - - - | - - - | 34400 | 20.5 | 12.8 | Yes | 215886994 | All | USA,Canada | Yes
EL22KCV-036-230A** | CK40DT-48C+TDR | SLP99UH070XV36B | R-454B | - - - | - - - | - - - | 34400 | 21 | 12.8 | Yes | 215887007 | All | USA,Canada | Yes
EL22KCV-036-230A** | CK40DT-48C+TDR | SLP99UH110XV60C | R-454B | - - - | - - - | - - - | 34600 | 20.5 | 12.8 | Yes | 215887008 | All | USA,Canada | Yes
EL22KCV-036-230A** | CK40DT-50/60C+TDR | EL297DF090XE48C | R-454B | - - - | - - - | - - - | 34800 | 20 | 13.2 | Yes | 215886790 | All | USA,Canada | Yes
EL22KCV-036-230A** | CK40DT-50/60C+TDR | EL297DF090XV60C | R-454B | - - - | - - - | - - - | 34800 | 20.5 | 12.8 | Yes | 215887015 | All | USA,Canada | Yes
EL22KCV-036-230A** | CK40DT-50/60C+TDR | EL297DF110XV60C | R-454B | - - - | - - - | - - - | 34800 | 20.5 | 12.8 | Yes | 215887017 | All | USA,Canada | Yes
EL22KCV-036-230A** | CK40DT-50/60C+TDR | ML193DF090XE48C | R-454B | - - - | - - - | - - - | 34600 | 20 | 13 | Yes | 215886995 | All | USA | Yes
EL22KCV-036-230A** | CK40DT-50/60C+TDR | ML196DF090XE48C | R-454B | - - - | - - - | - - - | 34600 | 20 | 13 | Yes | 215886996 | All | USA,Canada | Yes
EL22KCV-036-230A** | CK40DT-50/60C+TDR | ML296DF090XV60C | R-454B | - - - | - - - | - - - | 35000 | 20 | 12.8 | Yes | 215886997 | All | USA,Canada | Yes
EL22KCV-036-230A** | CK40DT-50/60C+TDR | SL280DF080NV60C | R-454B | - - - | - - - | - - - | 35000 | 20 | 13 | Yes | 215886647 | All | USA | Yes
EL22KCV-036-230A** | CK40DT-50/60C+TDR | SL280DF090V60C | R-454B | - - - | - - - | - - - | 35000 | 20.5 | 13.2 | Yes | 215886998 | All | USA | Yes
EL22KCV-036-230A** | CK40DT-50/60C+TDR | SL280DF110V60C | R-454B | - - - | - - - | - - - | 35000 | 21 | 13.2 | Yes | 215886999 | All | USA | Yes
EL22KCV-036-230A** | CK40DT-50/60C+TDR | SLP99DF090XV36C | R-454B | - - - | - - - | - - - | 34800 | 22 | 12.8 | Yes | 215887000 | All | USA,Canada | Yes
EL22KCV-036-230A** | CK40DT-50/60C+TDR | SLP99DF090XV48C | R-454B | - - - | - - - | - - - | 34800 | 21.5 | 12.8 | Yes | 215887001 | All | USA,Canada | Yes
EL22KCV-036-230A** | CK40DT-50/60C+TDR | SLP99DF090XV60C | R-454B | - - - | - - - | - - - | 34800 | 20.5 | 12.8 | Yes | 215887002 | All | USA,Canada | Yes
EL22KCV-036-230A** | CK40DT-50/60C+TDR | SLP99DF110XV60C | R-454B | - - - | - - - | - - - | 34800 | 20.5 | 12.8 | Yes | 215887003 | All | USA,Canada | Yes
EL22KCV-036-230A** | CK40HT-24A+TDR | ML180UH030V36A | R-454B | - - - | - - - | - - - | 33800 | 20.5 | 12.4 | Yes | 215886648 | All | USA | Yes
EL22KCV-036-230A** | CK40HT-24A+TDR | ML180UH045V36A | R-454B | - - - | - - - | - - - | 33800 | 20.5 | 12.4 | Yes | 215886650 | All | USA | Yes
EL22KCV-036-230A** | CK40HT-24A+TDR | ML180UH070E36A | R-454B | - - - | - - - | - - - | 33600 | 20.5 | 12.4 | Yes | 215886652 | All | USA | Yes
EL22KCV-036-230A** | CK40HT-24A+TDR | ML180UH070V36A | R-454B | - - - | - - - | - - - | 33800 | 20 | 12.2 | Yes | 215886282 | All | USA | Yes
EL22KCV-036-230A** | CK40HT-24A+TDR | SL280UH060NV36A | R-454B | - - - | - - - | - - - | 34000 | 21.5 | 12.4 | Yes | 215886283 | All | USA | Yes
EL22KCV-036-230A** | CK40HT-24A+TDR | SL280UH070V36A | R-454B | - - - | - - - | - - - | 34800 | 21 | 14.4 | Yes | 215886284 | All | USA | Yes
EL22KCV-036-230A** | CK40HT-24A+TDR | SL280UH070XV36A | R-454B | - - - | - - - | - - - | 34800 | 21 | 14.4 | Yes | 215886285 | All | USA | Yes
EL22KCV-036-230A** | CK40HT-24B+TDR | EL195UH040NE36B | R-454B | - - - | - - - | - - - | 33000 | 20.5 | 12.4 | Yes | 215886286 | All | USA,Canada | Yes
EL22KCV-036-230A** | CK40HT-24B+TDR | EL195UH060NE36B | R-454B | - - - | - - - | - - - | 33200 | 20.5 | 12.6 | Yes | 215886287 | All | USA,Canada | Yes
EL22KCV-036-230A** | CK40HT-24B+TDR | EL196UH030XE36B | R-454B | - - - | - - - | - - - | 33200 | 20 | 12.4 | Yes | 215886654 | All | USA,Canada | Yes
EL22KCV-036-230A** | CK40HT-24B+TDR | EL280UH070E36A | R-454B | - - - | - - - | - - - | 33400 | 20.5 | 12.6 | Yes | 215886656 | All | USA | Yes
EL22KCV-036-230A** | CK40HT-24B+TDR | EL280UH090E36B | R-454B | - - - | - - - | - - - | 33800 | 22 | 12.8 | Yes | 215886288 | All | USA | Yes
EL22KCV-036-230A** | CK40HT-24B+TDR | EL297UH045XE36B | R-454B | - - - | - - - | - - - | 33200 | 20.5 | 12.6 | Yes | 215886888 | All | USA,Canada | Yes
EL22KCV-036-230A** | CK40HT-24B+TDR | EL297UH045XV36B | R-454B | - - - | - - - | - - - | 33800 | 20.5 | 12.2 | Yes | 215886890 | All | USA,Canada | Yes
EL22KCV-036-230A** | CK40HT-24B+TDR | EL297UH070XE36B | R-454B | - - - | - - - | - - - | 33600 | 21 | 12.4 | Yes | 215886792 | All | USA,Canada | Yes
EL22KCV-036-230A** | CK40HT-24B+TDR | EL297UH070XV36B | R-454B | - - - | - - - | - - - | 33800 | 21 | 12.4 | Yes | 215886892 | All | USA,Canada | Yes
EL22KCV-036-230A** | CK40HT-24B+TDR | EL297UH110XV60C | R-454B | - - - | - - - | - - - | 34000 | 20 | 12.6 | Yes | 215886894 | All | USA,Canada | Yes
EL22KCV-036-230A** | CK40HT-24B+TDR | ML180UH045E36A | R-454B | - - - | - - - | - - - | 33600 | 21.5 | 12.6 | Yes | 215886658 | All | USA | Yes
EL22KCV-036-230A** | CK40HT-24B+TDR | ML180UH070E36B | R-454B | - - - | - - - | - - - | 33800 | 21 | 12.6 | Yes | 215886660 | All | USA | Yes
EL22KCV-036-230A** | CK40HT-24B+TDR | ML180UH070V36B | R-454B | - - - | - - - | - - - | 33800 | 21 | 12.8 | Yes | 215886289 | All | USA | Yes
EL22KCV-036-230A** | CK40HT-24B+TDR | ML180UH070V48B | R-454B | - - - | - - - | - - - | 34200 | 21.5 | 12.8 | Yes | 215886290 | All | USA | Yes
EL22KCV-036-230A** | CK40HT-24B+TDR | ML180UH070XE36B | R-454B | - - - | - - - | - - - | 33800 | 21 | 12.6 | Yes | 215886291 | All | USA | Yes
EL22KCV-036-230A** | CK40HT-24B+TDR | ML180UH090V48B | R-454B | - - - | - - - | - - - | 34000 | 20.5 | 12.6 | Yes | 215886292 | All | USA | Yes
EL22KCV-036-230A** | CK40HT-24B+TDR | ML193UH030XE36B | R-454B | - - - | - - - | - - - | 33400 | 20 | 12.2 | Yes | 215886293 | All | USA | Yes
EL22KCV-036-230A** | CK40HT-24B+TDR | ML193UH045XE36B | R-454B | - - - | - - - | - - - | 33200 | 20.5 | 12.4 | Yes | 215886662 | All | USA | Yes
EL22KCV-036-230A** | CK40HT-24B+TDR | ML193UH070XE36B | R-454B | - - - | - - - | - - - | 33200 | 20.5 | 12.6 | Yes | 215886294 | All | USA | Yes
EL22KCV-036-230A** | CK40HT-24B+TDR | ML196UH030XE36B | R-454B | - - - | - - - | - - - | 33200 | 20 | 12.4 | Yes | 215886664 | All | USA,Canada | Yes
EL22KCV-036-230A** | CK40HT-24B+TDR | ML196UH070XE36B | R-454B | - - - | - - - | - - - | 33800 | 21 | 12.6 | Yes | 215886295 | All | USA,Canada | Yes
EL22KCV-036-230A** | CK40HT-24B+TDR | ML296UH045XV36B | R-454B | - - - | - - - | - - - | 33800 | 20 | 12.4 | Yes | 215886666 | All | USA,Canada | Yes
EL22KCV-036-230A** | CK40HT-24B+TDR | ML296UH070XV36B | R-454B | - - - | - - - | - - - | 33800 | 20 | 12.4 | Yes | 215886296 | All | USA,Canada | Yes
EL22KCV-036-230A** | CK40HT-24B+TDR | SL280UH080NV48B | R-454B | - - - | - - - | - - - | 33800 | 21 | 12.4 | Yes | 215886668 | All | USA | Yes
EL22KCV-036-230A** | CK40HT-24B+TDR | SL280UH090V36B | R-454B | - - - | - - - | - - - | 34000 | 21 | 12.6 | Yes | 215886297 | All | USA | Yes
EL22KCV-036-230A** | CK40HT-24B+TDR | SL280UH090V48B | R-454B | - - - | - - - | - - - | 34000 | 21 | 12.6 | Yes | 215886670 | All | USA | Yes
EL22KCV-036-230A** | CK40HT-24B+TDR | SL297UH040NV36B | R-454B | - - - | - - - | - - - | 33800 | 21.5 | 12.4 | Yes | 215886672 | All | USA,Canada | Yes
EL22KCV-036-230A** | CK40HT-24B+TDR | SL297UH060NV36B | R-454B | - - - | - - - | - - - | 33800 | 21.5 | 12.4 | Yes | 215886298 | All | USA,Canada | Yes
EL22KCV-036-230A** | CK40HT-24B+TDR | SLP99UH070XV36B | R-454B | - - - | - - - | - - - | 33800 | 21 | 12.6 | Yes | 215886299 | All | USA,Canada | Yes
EL22KCV-036-230A** | CK40HT-30A+TDR | ML180UH030V36A | R-454B | - - - | - - - | - - - | 34400 | 21 | 12.8 | Yes | 215886300 | All | USA | Yes
EL22KCV-036-230A** | CK40HT-30A+TDR | ML180UH045V36A | R-454B | - - - | - - - | - - - | 34400 | 21 | 12.6 | Yes | 215886301 | All | USA | Yes
EL22KCV-036-230A** | CK40HT-30A+TDR | ML180UH070E36A | R-454B | - - - | - - - | - - - | 34200 | 21 | 12.6 | Yes | 215886302 | All | USA | Yes
EL22KCV-036-230A** | CK40HT-30A+TDR | ML180UH070V36A | R-454B | - - - | - - - | - - - | 34800 | 20.5 | 12.6 | Yes | 215886303 | All | USA | Yes
EL22KCV-036-230A** | CK40HT-30A+TDR | SL280UH060NV36A | R-454B | - - - | - - - | - - - | 34600 | 21.5 | 12.6 | Yes | 215886304 | All | USA | Yes
EL22KCV-036-230A** | CK40HT-30A+TDR | SL280UH070V36A | R-454B | - - - | - - - | - - - | 35000 | 21 | 14 | Yes | 215886305 | All | USA | Yes
EL22KCV-036-230A** | CK40HT-30A+TDR | SL280UH070XV36A | R-454B | - - - | - - - | - - - | 35000 | 21 | 14 | Yes | 215886306 | All | USA | Yes
EL22KCV-036-230A** | CK40HT-30B+TDR | EL180UH080NE48B | R-454B | - - - | - - - | - - - | 34200 | 19 | 12.8 | Yes | 215886307 | All | USA | Yes
EL22KCV-036-230A** | CK40HT-30B+TDR | EL195UH040NE36B | R-454B | - - - | - - - | - - - | 34200 | 21 | 12.8 | Yes | 215886308 | All | USA,Canada | Yes
EL22KCV-036-230A** | CK40HT-30B+TDR | EL195UH060NE36B | R-454B | - - - | - - - | - - - | 34400 | 21 | 13 | Yes | 215886309 | All | USA,Canada | Yes
EL22KCV-036-230A** | CK40HT-30B+TDR | EL196UH030XE36B | R-454B | - - - | - - - | - - - | 34400 | 20 | 12.6 | Yes | 215886310 | All | USA,Canada | Yes
EL22KCV-036-230A** | CK40HT-30B+TDR | EL196UH070XE36B | R-454B | - - - | - - - | - - - | 34400 | 21 | 12.8 | Yes | 215886311 | All | USA,Canada | Yes
EL22KCV-036-230A** | CK40HT-30B+TDR | EL280UH070E36A | R-454B | - - - | - - - | - - - | 34400 | 21 | 13 | Yes | 215886674 | All | USA | Yes
EL22KCV-036-230A** | CK40HT-30B+TDR | EL280UH090E36B | R-454B | - - - | - - - | - - - | 34800 | 22 | 13.2 | Yes | 215886312 | All | USA | Yes
EL22KCV-036-230A** | CK40HT-30B+TDR | EL280UH090E48B | R-454B | - - - | - - - | - - - | 34800 | 20 | 13.2 | Yes | 215886313 | All | USA | Yes
EL22KCV-036-230A** | CK40HT-30B+TDR | EL280UH090XE48B | R-454B | - - - | - - - | - - - | 34800 | 20 | 13.2 | Yes | 215886314 | All | USA | Yes
EL22KCV-036-230A** | CK40HT-30B+TDR | EL297UH045XE36B | R-454B | - - - | - - - | - - - | 34200 | 21 | 12.8 | Yes | 215886896 | All | USA,Canada | Yes
EL22KCV-036-230A** | CK40HT-30B+TDR | EL297UH045XV36B | R-454B | - - - | - - - | - - - | 34600 | 21 | 12.4 | Yes | 215886897 | All | USA,Canada | Yes
EL22KCV-036-230A** | CK40HT-30B+TDR | EL297UH070XE36B | R-454B | - - - | - - - | - - - | 34600 | 21.5 | 12.8 | Yes | 215886794 | All | USA,Canada | Yes
EL22KCV-036-230A** | CK40HT-30B+TDR | EL297UH070XV36B | R-454B | - - - | - - - | - - - | 34800 | 21.5 | 12.8 | Yes | 215886899 | All | USA,Canada | Yes
EL22KCV-036-230A** | CK40HT-30B+TDR | EL297UH110XV60C | R-454B | - - - | - - - | - - - | 34800 | 20.5 | 13 | Yes | 215886901 | All | USA,Canada | Yes
EL22KCV-036-230A** | CK40HT-30B+TDR | ML180UH045E36A | R-454B | - - - | - - - | - - - | 34600 | 22 | 13 | Yes | 215886676 | All | USA | Yes
EL22KCV-036-230A** | CK40HT-30B+TDR | ML180UH070E36A | R-454B | - - - | - - - | - - - | 34600 | 21 | 12.8 | Yes | 215886678 | All | USA | Yes
EL22KCV-036-230A** | CK40HT-30B+TDR | ML180UH070E36B | R-454B | - - - | - - - | - - - | 34800 | 21.5 | 13 | Yes | 215886315 | All | USA | Yes
EL22KCV-036-230A** | CK40HT-30B+TDR | ML180UH070V36B | R-454B | - - - | - - - | - - - | 34800 | 21.5 | 13 | Yes | 215886316 | All | USA | Yes
EL22KCV-036-230A** | CK40HT-30B+TDR | ML180UH070V48B | R-454B | - - - | - - - | - - - | 35200 | 22 | 13.2 | Yes | 215886317 | All | USA | Yes
EL22KCV-036-230A** | CK40HT-30B+TDR | ML180UH070XE36B | R-454B | - - - | - - - | - - - | 34800 | 21.5 | 13 | Yes | 215886318 | All | USA | Yes
EL22KCV-036-230A** | CK40HT-30B+TDR | ML180UH090E48B | R-454B | - - - | - - - | - - - | 34600 | 20 | 13.2 | Yes | 215886319 | All | USA | Yes
EL22KCV-036-230A** | CK40HT-30B+TDR | ML180UH090V48B | R-454B | - - - | - - - | - - - | 35000 | 21 | 12.8 | Yes | 215886320 | All | USA | Yes
EL22KCV-036-230A** | CK40HT-30B+TDR | ML180UH090XE48B | R-454B | - - - | - - - | - - - | 34600 | 20 | 13.2 | Yes | 215886321 | All | USA | Yes
EL22KCV-036-230A** | CK40HT-30B+TDR | ML193UH030XE36B | R-454B | - - - | - - - | - - - | 34400 | 20.5 | 12.6 | Yes | 215886322 | All | USA | Yes
EL22KCV-036-230A** | CK40HT-30B+TDR | ML193UH045XE36B | R-454B | - - - | - - - | - - - | 34200 | 20.5 | 12.8 | Yes | 215886323 | All | USA | Yes
EL22KCV-036-230A** | CK40HT-30B+TDR | ML193UH070XE36B | R-454B | - - - | - - - | - - - | 34200 | 21 | 13 | Yes | 215886324 | All | USA | Yes
EL22KCV-036-230A** | CK40HT-30B+TDR | ML196UH030XE36B | R-454B | - - - | - - - | - - - | 34400 | 20 | 12.6 | Yes | 215886325 | All | USA,Canada | Yes
EL22KCV-036-230A** | CK40HT-30B+TDR | ML196UH070XE36B | R-454B | - - - | - - - | - - - | 34800 | 21 | 12.8 | Yes | 215886326 | All | USA,Canada | Yes
EL22KCV-036-230A** | CK40HT-30B+TDR | ML296UH045XV36B | R-454B | - - - | - - - | - - - | 34800 | 20 | 12.8 | Yes | 215886327 | All | USA,Canada | Yes
EL22KCV-036-230A** | CK40HT-30B+TDR | ML296UH070XV36B | R-454B | - - - | - - - | - - - | 34800 | 20.5 | 12.8 | Yes | 215886328 | All | USA,Canada | Yes
EL22KCV-036-230A** | CK40HT-30B+TDR | SL280UH070V36A | R-454B | - - - | - - - | - - - | 34600 | 21 | 12.6 | Yes | 215886329 | All | USA | Yes
EL22KCV-036-230A** | CK40HT-30B+TDR | SL280UH080NV48B | R-454B | - - - | - - - | - - - | 34800 | 21.5 | 12.8 | Yes | 215886330 | All | USA | Yes
EL22KCV-036-230A** | CK40HT-30B+TDR | SL280UH090V36B | R-454B | - - - | - - - | - - - | 34800 | 21.5 | 13 | Yes | 215886331 | All | USA | Yes
EL22KCV-036-230A** | CK40HT-30B+TDR | SL280UH090V48B | R-454B | - - - | - - - | - - - | 34800 | 21.5 | 12.8 | Yes | 215886332 | All | USA | Yes
EL22KCV-036-230A** | CK40HT-30B+TDR | SL280UH090XV48B | R-454B | - - - | - - - | - - - | 34800 | 21.5 | 12.8 | Yes | 215886680 | All | USA | Yes
EL22KCV-036-230A** | CK40HT-30B+TDR | SL297UH040NV36B | R-454B | - - - | - - - | - - - | 34800 | 22 | 12.8 | Yes | 215886333 | All | USA,Canada | Yes
EL22KCV-036-230A** | CK40HT-30B+TDR | SL297UH060NV36B | R-454B | - - - | - - - | - - - | 34800 | 22 | 12.6 | Yes | 215886334 | All | USA,Canada | Yes
EL22KCV-036-230A** | CK40HT-30B+TDR | SLP99UH070XV36B | R-454B | - - - | - - - | - - - | 34800 | 21.5 | 12.8 | Yes | 215886335 | All | USA,Canada | Yes
EL22KCV-036-230A** | CK40HT-36A+TDR | ML180UH030V36A | R-454B | - - - | - - - | - - - | 33400 | 20.5 | 12.4 | Yes | 215886336 | All | USA | Yes
EL22KCV-036-230A** | CK40HT-36A+TDR | ML180UH045V36A | R-454B | - - - | - - - | - - - | 33400 | 20.5 | 12.2 | Yes | 215886683 | All | USA | Yes
EL22KCV-036-230A** | CK40HT-36A+TDR | ML180UH070E36A | R-454B | - - - | - - - | - - - | 33200 | 20.5 | 12.2 | Yes | 215886337 | All | USA | Yes
EL22KCV-036-230A** | CK40HT-36A+TDR | ML180UH070V36A | R-454B | - - - | - - - | - - - | 33400 | 20 | 12.2 | Yes | 215886684 | All | USA | Yes
EL22KCV-036-230A** | CK40HT-36A+TDR | SL280UH060NV36A | R-454B | - - - | - - - | - - - | 33400 | 21 | 12.4 | Yes | 215886338 | All | USA | Yes
EL22KCV-036-230A** | CK40HT-36A+TDR | SL280UH070V36A | R-454B | - - - | - - - | - - - | 34200 | 21 | 13.8 | Yes | 215886339 | All | USA | Yes
EL22KCV-036-230A** | CK40HT-36A+TDR | SL280UH070XV36A | R-454B | - - - | - - - | - - - | 34200 | 21 | 13.8 | Yes | 215886340 | All | USA | Yes
EL22KCV-036-230A** | CK40HT-36A+TDR | SL280UH080NV48B | R-454B | - - - | - - - | - - - | 33400 | 21 | 12.2 | Yes | 215886686 | All | USA | Yes
EL22KCV-036-230A** | CK40HT-36A+TDR | SL297UH040NV36B | R-454B | - - - | - - - | - - - | 33400 | 21.5 | 12.2 | Yes | 215886688 | All | USA,Canada | Yes
EL22KCV-036-230A** | CK40HT-36A+TDR | SL297UH060NV36B | R-454B | - - - | - - - | - - - | 33400 | 21 | 12 | Yes | 215886690 | All | USA,Canada | Yes
EL22KCV-036-230A** | CK40HT-36B+TDR | EL180UH060NE36A | R-454B | - - - | - - - | - - - | 33400 | 21 | 12.4 | Yes | 215886692 | All | USA | Yes
EL22KCV-036-230A** | CK40HT-36B+TDR | EL180UH080NE48B | R-454B | - - - | - - - | - - - | 33000 | 18.5 | 12.4 | Yes | 215886341 | All | USA | Yes
EL22KCV-036-230A** | CK40HT-36B+TDR | EL195UH040NE36B | R-454B | - - - | - - - | - - - | 33000 | 20.5 | 12.4 | Yes | 215886342 | All | USA,Canada | Yes
EL22KCV-036-230A** | CK40HT-36B+TDR | EL195UH060NE36B | R-454B | - - - | - - - | - - - | 33200 | 20.5 | 12.6 | Yes | 215886343 | All | USA,Canada | Yes
EL22KCV-036-230A** | CK40HT-36B+TDR | EL195UH080NE48C | R-454B | - - - | - - - | - - - | 33200 | 19 | 12.6 | Yes | 215886694 | All | USA,Canada | Yes
EL22KCV-036-230A** | CK40HT-36B+TDR | EL196UH030XE36B | R-454B | - - - | - - - | - - - | 33000 | 19.5 | 12.2 | Yes | 215886344 | All | USA,Canada | Yes
EL22KCV-036-230A** | CK40HT-36B+TDR | EL196UH070XE36B | R-454B | - - - | - - - | - - - | 33000 | 20.5 | 12.4 | Yes | 215886345 | All | USA,Canada | Yes
EL22KCV-036-230A** | CK40HT-36B+TDR | EL280UH070E36A | R-454B | - - - | - - - | - - - | 33200 | 20.5 | 12.6 | Yes | 215886696 | All | USA | Yes
EL22KCV-036-230A** | CK40HT-36B+TDR | EL280UH090E36B | R-454B | - - - | - - - | - - - | 33600 | 22 | 12.8 | Yes | 215886346 | All | USA | Yes
EL22KCV-036-230A** | CK40HT-36B+TDR | EL280UH090E48B | R-454B | - - - | - - - | - - - | 33400 | 19.5 | 12.8 | Yes | 215886347 | All | USA | Yes
EL22KCV-036-230A** | CK40HT-36B+TDR | EL280UH090XE48B | R-454B | - - - | - - - | - - - | 33400 | 19.5 | 12.8 | Yes | 215886348 | All | USA | Yes
EL22KCV-036-230A** | CK40HT-36B+TDR | EL297UH045XE36B | R-454B | - - - | - - - | - - - | 33000 | 20.5 | 12.4 | Yes | 215886903 | All | USA,Canada | Yes
EL22KCV-036-230A** | CK40HT-36B+TDR | EL297UH045XV36B | R-454B | - - - | - - - | - - - | 33600 | 20.5 | 12.2 | Yes | 215886905 | All | USA,Canada | Yes
EL22KCV-036-230A** | CK40HT-36B+TDR | EL297UH070XE36B | R-454B | - - - | - - - | - - - | 33600 | 21 | 12.4 | Yes | 215886796 | All | USA,Canada | Yes
EL22KCV-036-230A** | CK40HT-36B+TDR | EL297UH070XV36B | R-454B | - - - | - - - | - - - | 33800 | 21 | 12.4 | Yes | 215886907 | All | USA,Canada | Yes
EL22KCV-036-230A** | CK40HT-36B+TDR | EL297UH110XV60C | R-454B | - - - | - - - | - - - | 33800 | 20 | 12.6 | Yes | 215886909 | All | USA,Canada | Yes
EL22KCV-036-230A** | CK40HT-36B+TDR | ML180UH070E36B | R-454B | - - - | - - - | - - - | 33800 | 21 | 12.6 | Yes | 215886349 | All | USA | Yes
EL22KCV-036-230A** | CK40HT-36B+TDR | ML180UH070V36B | R-454B | - - - | - - - | - - - | 33800 | 21 | 12.8 | Yes | 215886350 | All | USA | Yes
EL22KCV-036-230A** | CK40HT-36B+TDR | ML180UH070V48B | R-454B | - - - | - - - | - - - | 34200 | 21.5 | 12.8 | Yes | 215886351 | All | USA | Yes
EL22KCV-036-230A** | CK40HT-36B+TDR | ML180UH070XE36B | R-454B | - - - | - - - | - - - | 33800 | 21 | 12.6 | Yes | 215886352 | All | USA | Yes
EL22KCV-036-230A** | CK40HT-36B+TDR | ML180UH090E48B | R-454B | - - - | - - - | - - - | 33400 | 19.5 | 12.8 | Yes | 215886353 | All | USA | Yes
EL22KCV-036-230A** | CK40HT-36B+TDR | ML180UH090V48B | R-454B | - - - | - - - | - - - | 33800 | 20.5 | 12.6 | Yes | 215886354 | All | USA | Yes
EL22KCV-036-230A** | CK40HT-36B+TDR | ML180UH090XE48B | R-454B | - - - | - - - | - - - | 33400 | 19.5 | 12.8 | Yes | 215886355 | All | USA | Yes
EL22KCV-036-230A** | CK40HT-36B+TDR | ML193UH030XE36B | R-454B | - - - | - - - | - - - | 33200 | 20 | 12.2 | Yes | 215886356 | All | USA | Yes
EL22KCV-036-230A** | CK40HT-36B+TDR | ML193UH045XE36B | R-454B | - - - | - - - | - - - | 33000 | 20 | 12.2 | Yes | 215886357 | All | USA | Yes
EL22KCV-036-230A** | CK40HT-36B+TDR | ML193UH070XE36B | R-454B | - - - | - - - | - - - | 33000 | 20.5 | 12.4 | Yes | 215886358 | All | USA | Yes
EL22KCV-036-230A** | CK40HT-36B+TDR | ML196UH030XE36B | R-454B | - - - | - - - | - - - | 33000 | 19.5 | 12.2 | Yes | 215886359 | All | USA,Canada | Yes
EL22KCV-036-230A** | CK40HT-36B+TDR | ML196UH070XE36B | R-454B | - - - | - - - | - - - | 33800 | 20.5 | 12.4 | Yes | 215886360 | All | USA,Canada | Yes
EL22KCV-036-230A** | CK40HT-36B+TDR | ML196UH070XE48B | R-454B | - - - | - - - | - - - | 33600 | 18 | 12.2 | Yes | 215886361 | All | USA,Canada | Yes
EL22KCV-036-230A** | CK40HT-36B+TDR | ML296UH045XV36B | R-454B | - - - | - - - | - - - | 33800 | 19.5 | 12.4 | Yes | 215886362 | All | USA,Canada | Yes
EL22KCV-036-230A** | CK40HT-36B+TDR | ML296UH070XV36B | R-454B | - - - | - - - | - - - | 33800 | 20 | 12.4 | Yes | 215886363 | All | USA,Canada | Yes
EL22KCV-036-230A** | CK40HT-36B+TDR | SL280UH080NV48B | R-454B | - - - | - - - | - - - | 33800 | 21 | 12.4 | Yes | 215886364 | All | USA | Yes
EL22KCV-036-230A** | CK40HT-36B+TDR | SL280UH090V36B | R-454B | - - - | - - - | - - - | 33800 | 21 | 12.6 | Yes | 215886365 | All | USA | Yes
EL22KCV-036-230A** | CK40HT-36B+TDR | SL280UH090V48B | R-454B | - - - | - - - | - - - | 33800 | 21 | 12.6 | Yes | 215886367 | All | USA | Yes
EL22KCV-036-230A** | CK40HT-36B+TDR | SL280UH090XV48B | R-454B | - - - | - - - | - - - | 33800 | 21 | 12.6 | Yes | 215886698 | All | USA | Yes
EL22KCV-036-230A** | CK40HT-36B+TDR | SL297UH040NV36B | R-454B | - - - | - - - | - - - | 33800 | 21.5 | 12.4 | Yes | 215886369 | All | USA,Canada | Yes
EL22KCV-036-230A** | CK40HT-36B+TDR | SL297UH060NV36B | R-454B | - - - | - - - | - - - | 33600 | 21.5 | 12.4 | Yes | 215886371 | All | USA,Canada | Yes
EL22KCV-036-230A** | CK40HT-36B+TDR | SLP99UH070XV36B | R-454B | - - - | - - - | - - - | 33800 | 21 | 12.4 | Yes | 215886373 | All | USA,Canada | Yes
EL22KCV-036-230A** | CK40HT-36C+TDR | EL195UH040NE36B | R-454B | - - - | - - - | - - - | 33200 | 20.5 | 12.6 | Yes | 215886700 | All | USA,Canada | Yes
EL22KCV-036-230A** | CK40HT-36C+TDR | EL195UH060NE36B | R-454B | - - - | - - - | - - - | 33600 | 21 | 12.8 | Yes | 215886702 | All | USA,Canada | Yes
EL22KCV-036-230A** | CK40HT-36C+TDR | EL195UH080NE48C | R-454B | - - - | - - - | - - - | 33800 | 19.5 | 12.6 | Yes | 215886375 | All | USA,Canada | Yes
EL22KCV-036-230A** | CK40HT-36C+TDR | EL196UH090XE48C | R-454B | - - - | - - - | - - - | 34000 | 19.5 | 13 | Yes | 215886377 | All | USA,Canada | Yes
EL22KCV-036-230A** | CK40HT-36C+TDR | EL280UH110E48C | R-454B | - - - | - - - | - - - | 33600 | 20 | 13.2 | Yes | 215886379 | All | USA | Yes
EL22KCV-036-230A** | CK40HT-36C+TDR | EL297UH090XE48C | R-454B | - - - | - - - | - - - | 34000 | 20 | 13 | Yes | 215886798 | All | USA,Canada | Yes
EL22KCV-036-230A** | CK40HT-36C+TDR | EL297UH090XV36C | R-454B | - - - | - - - | - - - | 34200 | 21.5 | 12.8 | Yes | 215886911 | All | USA,Canada | Yes
EL22KCV-036-230A** | CK40HT-36C+TDR | EL297UH090XV48C | R-454B | - - - | - - - | - - - | 34200 | 21 | 12.6 | Yes | 215886913 | All | USA,Canada | Yes
EL22KCV-036-230A** | CK40HT-36C+TDR | EL297UH090XV60C | R-454B | - - - | - - - | - - - | 34200 | 20 | 12.6 | Yes | 215886915 | All | USA,Canada | Yes
EL22KCV-036-230A** | CK40HT-36C+TDR | EL297UH110XV48C | R-454B | - - - | - - - | - - - | 34200 | 21 | 12.8 | Yes | 215886917 | All | USA,Canada | Yes
EL22KCV-036-230A** | CK40HT-36C+TDR | EL297UH110XV60C | R-454B | - - - | - - - | - - - | 34200 | 20.5 | 12.8 | Yes | 215886919 | All | USA,Canada | Yes
EL22KCV-036-230A** | CK40HT-36C+TDR | ML180UH070E36B | R-454B | - - - | - - - | - - - | 34200 | 21.5 | 12.8 | Yes | 215886704 | All | USA | Yes
EL22KCV-036-230A** | CK40HT-36C+TDR | ML180UH110E60C | R-454B | - - - | - - - | - - - | 34400 | 19 | 13 | Yes | 215886381 | All | USA | Yes
EL22KCV-036-230A** | CK40HT-36C+TDR | ML180UH110V60C | R-454B | - - - | - - - | - - - | 34600 | 21 | 13 | Yes | 215886383 | All | USA | Yes
EL22KCV-036-230A** | CK40HT-36C+TDR | ML180UH110XE60C | R-454B | - - - | - - - | - - - | 34400 | 19 | 13 | Yes | 215886385 | All | USA | Yes
EL22KCV-036-230A** | CK40HT-36C+TDR | ML193UH045XE36B | R-454B | - - - | - - - | - - - | 33600 | 20.5 | 12.6 | Yes | 215886706 | All | USA | Yes
EL22KCV-036-230A** | CK40HT-36C+TDR | ML193UH070XE36B | R-454B | - - - | - - - | - - - | 33400 | 21 | 12.8 | Yes | 215886708 | All | USA | Yes
EL22KCV-036-230A** | CK40HT-36C+TDR | ML193UH090XE36C | R-454B | - - - | - - - | - - - | 34000 | 21.5 | 12.8 | Yes | 215886387 | All | USA | Yes
EL22KCV-036-230A** | CK40HT-36C+TDR | ML193UH090XE48C | R-454B | - - - | - - - | - - - | 33800 | 19.5 | 12.8 | Yes | 215886389 | All | USA | Yes
EL22KCV-036-230A** | CK40HT-36C+TDR | ML193UH110XE48C | R-454B | - - - | - - - | - - - | 33800 | 20 | 13 | Yes | 215886391 | All | USA | Yes
EL22KCV-036-230A** | CK40HT-36C+TDR | ML196UH045XE36B | R-454B | - - - | - - - | - - - | 33400 | 20.5 | 12.4 | Yes | 215886710 | All | USA,Canada | Yes
EL22KCV-036-230A** | CK40HT-36C+TDR | ML196UH070XE36B | R-454B | - - - | - - - | - - - | 33400 | 21 | 12.8 | Yes | 215886712 | All | USA,Canada | Yes
EL22KCV-036-230A** | CK40HT-36C+TDR | ML196UH090XE36C | R-454B | - - - | - - - | - - - | 34000 | 22 | 12.8 | Yes | 215886714 | All | USA,Canada | Yes
EL22KCV-036-230A** | CK40HT-36C+TDR | ML196UH090XE48C | R-454B | - - - | - - - | - - - | 33800 | 19.5 | 13 | Yes | 215886393 | All | USA,Canada | Yes
EL22KCV-036-230A** | CK40HT-36C+TDR | ML296UH090XV48C | R-454B | - - - | - - - | - - - | 34000 | 20.5 | 12.8 | Yes | 215886395 | All | USA,Canada | Yes
EL22KCV-036-230A** | CK40HT-36C+TDR | ML296UH110XV60C | R-454B | - - - | - - - | - - - | 34200 | 21 | 13 | Yes | 215886397 | All | USA,Canada | Yes
EL22KCV-036-230A** | CK40HT-36C+TDR | SL280UH080NV60C | R-454B | - - - | - - - | - - - | 34200 | 21 | 13 | Yes | 215886399 | All | USA | Yes
EL22KCV-036-230A** | CK40HT-36C+TDR | SL280UH090V60C | R-454B | - - - | - - - | - - - | 34400 | 20.5 | 13 | Yes | 215886401 | All | USA | Yes
EL22KCV-036-230A** | CK40HT-36C+TDR | SL280UH090XV60C | R-454B | - - - | - - - | - - - | 34400 | 20.5 | 13 | Yes | 215886403 | All | USA | Yes
EL22KCV-036-230A** | CK40HT-36C+TDR | SL280UH100NV60C | R-454B | - - - | - - - | - - - | 34200 | 21 | 12.8 | Yes | 215886405 | All | USA | Yes
EL22KCV-036-230A** | CK40HT-36C+TDR | SL280UH110V60C | R-454B | - - - | - - - | - - - | 34200 | 20 | 12.8 | Yes | 215886407 | All | USA | Yes
EL22KCV-036-230A** | CK40HT-36C+TDR | SL280UH110XV60C | R-454B | - - - | - - - | - - - | 34200 | 20 | 12.8 | Yes | 215886409 | All | USA | Yes
EL22KCV-036-230A** | CK40HT-36C+TDR | SL297UH080NV48C | R-454B | - - - | - - - | - - - | 34200 | 21.5 | 12.8 | Yes | 215886411 | All | USA,Canada | Yes
EL22KCV-036-230A** | CK40HT-36C+TDR | SL297UH080NV60C | R-454B | - - - | - - - | - - - | 34200 | 20.5 | 12.8 | Yes | 215886716 | All | USA,Canada | Yes
EL22KCV-036-230A** | CK40HT-36C+TDR | SLP99UH090XV36C | R-454B | - - - | - - - | - - - | 34200 | 21 | 12.6 | Yes | 215886413 | All | USA,Canada | Yes
EL22KCV-036-230A** | CK40HT-36C+TDR | SLP99UH090XV48C | R-454B | - - - | - - - | - - - | 34200 | 21 | 12.6 | Yes | 215886415 | All | USA,Canada | Yes
EL22KCV-036-230A** | CK40HT-36C+TDR | SLP99UH090XV60C | R-454B | - - - | - - - | - - - | 34200 | 20 | 12.6 | Yes | 215886718 | All | USA,Canada | Yes
EL22KCV-036-230A** | CK40HT-36C+TDR | SLP99UH110XV60C | R-454B | - - - | - - - | - - - | 34200 | 20.5 | 12.8 | Yes | 215886417 | All | USA,Canada | Yes
EL22KCV-036-230A** | CK40HT-42C+TDR | EL195UH060NE36B | R-454B | - - - | - - - | - - - | 34800 | 21.5 | 13.2 | Yes | 215886720 | All | USA,Canada | Yes
EL22KCV-036-230A** | CK40HT-42C+TDR | EL195UH080NE48C | R-454B | - - - | - - - | - - - | 35000 | 19.5 | 13 | Yes | 215886419 | All | USA,Canada | Yes
EL22KCV-036-230A** | CK40HT-42C+TDR | EL196UH090XE48C | R-454B | - - - | - - - | - - - | 35200 | 20 | 13.4 | Yes | 215886421 | All | USA,Canada | Yes
EL22KCV-036-230A** | CK40HT-42C+TDR | EL280UH110E48C | R-454B | - - - | - - - | - - - | 35000 | 20.5 | 13.6 | Yes | 215886423 | All | USA | Yes
EL22KCV-036-230A** | CK40HT-42C+TDR | EL297UH045XV36B | R-454B | - - - | - - - | - - - | 35200 | 21.5 | 12.8 | Yes | 215886921 | All | USA,Canada | Yes
EL22KCV-036-230A** | CK40HT-42C+TDR | EL297UH090XE48C | R-454B | - - - | - - - | - - - | 35000 | 20 | 13.4 | Yes | 215886800 | All | USA,Canada | Yes
EL22KCV-036-230A** | CK40HT-42C+TDR | EL297UH090XV36C | R-454B | - - - | - - - | - - - | 35400 | 21.5 | 13.2 | Yes | 215886923 | All | USA,Canada | Yes
EL22KCV-036-230A** | CK40HT-42C+TDR | EL297UH090XV48C | R-454B | - - - | - - - | - - - | 35200 | 21.5 | 13 | Yes | 215886925 | All | USA,Canada | Yes
EL22KCV-036-230A** | CK40HT-42C+TDR | EL297UH090XV60C | R-454B | - - - | - - - | - - - | 35400 | 20.5 | 13.2 | Yes | 215886927 | All | USA,Canada | Yes
EL22KCV-036-230A** | CK40HT-42C+TDR | EL297UH110XV48C | R-454B | - - - | - - - | - - - | 35400 | 21.5 | 13.2 | Yes | 215886929 | All | USA,Canada | Yes
EL22KCV-036-230A** | CK40HT-42C+TDR | EL297UH110XV60C | R-454B | - - - | - - - | - - - | 35400 | 20.5 | 13.2 | Yes | 215886931 | All | USA,Canada | Yes
EL22KCV-036-230A** | CK40HT-42C+TDR | ML180UH070E36B | R-454B | - - - | - - - | - - - | 35400 | 21.5 | 13.2 | Yes | 215886722 | All | USA | Yes
EL22KCV-036-230A** | CK40HT-42C+TDR | ML180UH090E48B | R-454B | - - - | - - - | - - - | 34800 | 20.5 | 13.6 | Yes | 215886724 | All | USA | Yes
EL22KCV-036-230A** | CK40HT-42C+TDR | ML180UH110E60C | R-454B | - - - | - - - | - - - | 35600 | 19.5 | 13.4 | Yes | 215886425 | All | USA | Yes
EL22KCV-036-230A** | CK40HT-42C+TDR | ML180UH110V60C | R-454B | - - - | - - - | - - - | 35800 | 21.5 | 13.4 | Yes | 215886427 | All | USA | Yes
EL22KCV-036-230A** | CK40HT-42C+TDR | ML180UH110XE60C | R-454B | - - - | - - - | - - - | 35600 | 19.5 | 13.4 | Yes | 215886429 | All | USA | Yes
EL22KCV-036-230A** | CK40HT-42C+TDR | ML193UH090XE36C | R-454B | - - - | - - - | - - - | 35000 | 22 | 13.2 | Yes | 215886431 | All | USA | Yes
EL22KCV-036-230A** | CK40HT-42C+TDR | ML193UH090XE48C | R-454B | - - - | - - - | - - - | 35000 | 20 | 13.2 | Yes | 215886433 | All | USA | Yes
EL22KCV-036-230A** | CK40HT-42C+TDR | ML193UH110XE48C | R-454B | - - - | - - - | - - - | 35000 | 20.5 | 13.4 | Yes | 215886435 | All | USA | Yes
EL22KCV-036-230A** | CK40HT-42C+TDR | ML196UH045XE36B | R-454B | - - - | - - - | - - - | 34800 | 21 | 12.8 | Yes | 215886726 | All | USA,Canada | Yes
EL22KCV-036-230A** | CK40HT-42C+TDR | ML196UH090XE36C | R-454B | - - - | - - - | - - - | 35200 | 22 | 13.2 | Yes | 215886437 | All | USA,Canada | Yes
EL22KCV-036-230A** | CK40HT-42C+TDR | ML196UH090XE48C | R-454B | - - - | - - - | - - - | 35000 | 20 | 13.4 | Yes | 215886439 | All | USA,Canada | Yes
EL22KCV-036-230A** | CK40HT-42C+TDR | ML296UH070XV36B | R-454B | - - - | - - - | - - - | 35400 | 20.5 | 13 | Yes | 215886728 | All | USA,Canada | Yes
EL22KCV-036-230A** | CK40HT-42C+TDR | ML296UH090XV48C | R-454B | - - - | - - - | - - - | 35200 | 21 | 13.2 | Yes | 215886441 | All | USA,Canada | Yes
EL22KCV-036-230A** | CK40HT-42C+TDR | ML296UH110XV60C | R-454B | - - - | - - - | - - - | 35400 | 21.5 | 13.4 | Yes | 215886443 | All | USA,Canada | Yes
EL22KCV-036-230A** | CK40HT-42C+TDR | SL280UH080NV48B | R-454B | - - - | - - - | - - - | 35400 | 22 | 13 | Yes | 215886730 | All | USA | Yes
EL22KCV-036-230A** | CK40HT-42C+TDR | SL280UH080NV60C | R-454B | - - - | - - - | - - - | 35400 | 21.5 | 13.4 | Yes | 215886445 | All | USA | Yes
EL22KCV-036-230A** | CK40HT-42C+TDR | SL280UH090V60C | R-454B | - - - | - - - | - - - | 35400 | 21 | 13.4 | Yes | 215886447 | All | USA | Yes
EL22KCV-036-230A** | CK40HT-42C+TDR | SL280UH090XV60C | R-454B | - - - | - - - | - - - | 35400 | 21 | 13.4 | Yes | 215886449 | All | USA | Yes
EL22KCV-036-230A** | CK40HT-42C+TDR | SL280UH100NV60C | R-454B | - - - | - - - | - - - | 35400 | 21.5 | 13.4 | Yes | 215886451 | All | USA | Yes
EL22KCV-036-230A** | CK40HT-42C+TDR | SL280UH110V60C | R-454B | - - - | - - - | - - - | 35400 | 20.5 | 13.2 | Yes | 215886453 | All | USA | Yes
EL22KCV-036-230A** | CK40HT-42C+TDR | SL280UH110XV60C | R-454B | - - - | - - - | - - - | 35400 | 20.5 | 13.2 | Yes | 215886455 | All | USA | Yes
EL22KCV-036-230A** | CK40HT-42C+TDR | SL297UH040NV36B | R-454B | - - - | - - - | - - - | 35200 | 22.5 | 13 | Yes | 215886732 | All | USA,Canada | Yes
EL22KCV-036-230A** | CK40HT-42C+TDR | SL297UH060NV36B | R-454B | - - - | - - - | - - - | 35200 | 22 | 13 | Yes | 215886734 | All | USA,Canada | Yes
EL22KCV-036-230A** | CK40HT-42C+TDR | SL297UH080NV48C | R-454B | - - - | - - - | - - - | 35400 | 22 | 13.2 | Yes | 215886457 | All | USA,Canada | Yes
EL22KCV-036-230A** | CK40HT-42C+TDR | SL297UH080NV60C | R-454B | - - - | - - - | - - - | 35400 | 21 | 13.2 | Yes | 215886459 | All | USA,Canada | Yes
EL22KCV-036-230A** | CK40HT-42C+TDR | SLP99UH090XV36C | R-454B | - - - | - - - | - - - | 35400 | 21.5 | 13 | Yes | 215886461 | All | USA,Canada | Yes
EL22KCV-036-230A** | CK40HT-42C+TDR | SLP99UH090XV48C | R-454B | - - - | - - - | - - - | 35200 | 21 | 13 | Yes | 215886463 | All | USA,Canada | Yes
EL22KCV-036-230A** | CK40HT-42C+TDR | SLP99UH090XV60C | R-454B | - - - | - - - | - - - | 35400 | 20.5 | 13 | Yes | 215886465 | All | USA,Canada | Yes
EL22KCV-036-230A** | CK40HT-42C+TDR | SLP99UH110XV60C | R-454B | - - - | - - - | - - - | 35400 | 21 | 13.2 | Yes | 215886467 | All | USA,Canada | Yes
EL22KCV-036-230A** | CK40HT-48B+TDR | EL180UH080NE48B | R-454B | - - - | - - - | - - - | 34200 | 19 | 12.8 | Yes | 215886469 | All | USA | Yes
EL22KCV-036-230A** | CK40HT-48B+TDR | EL195UH040NE36B | R-454B | - - - | - - - | - - - | 34200 | 21 | 12.8 | Yes | 215886471 | All | USA,Canada | Yes
EL22KCV-036-230A** | CK40HT-48B+TDR | EL195UH060NE36B | R-454B | - - - | - - - | - - - | 34400 | 21 | 12.8 | Yes | 215886473 | All | USA,Canada | Yes
EL22KCV-036-230A** | CK40HT-48B+TDR | EL196UH030XE36B | R-454B | - - - | - - - | - - - | 34400 | 20 | 12.8 | Yes | 215886475 | All | USA,Canada | Yes
EL22KCV-036-230A** | CK40HT-48B+TDR | EL280UH070E36A | R-454B | - - - | - - - | - - - | 34600 | 21 | 13 | Yes | 215886736 | All | USA | Yes
EL22KCV-036-230A** | CK40HT-48B+TDR | EL280UH090E36B | R-454B | - - - | - - - | - - - | 34800 | 22 | 13.2 | Yes | 215886477 | All | USA | Yes
EL22KCV-036-230A** | CK40HT-48B+TDR | EL280UH090E48B | R-454B | - - - | - - - | - - - | 34800 | 20 | 13.2 | Yes | 215886479 | All | USA | Yes
EL22KCV-036-230A** | CK40HT-48B+TDR | EL280UH090XE48B | R-454B | - - - | - - - | - - - | 34800 | 20 | 13.2 | Yes | 215886481 | All | USA | Yes
EL22KCV-036-230A** | CK40HT-48B+TDR | EL297UH045XE36B | R-454B | - - - | - - - | - - - | 34200 | 21 | 12.8 | Yes | 215886933 | All | USA,Canada | Yes
EL22KCV-036-230A** | CK40HT-48B+TDR | EL297UH045XV36B | R-454B | - - - | - - - | - - - | 34600 | 21 | 12.4 | Yes | 215886935 | All | USA,Canada | Yes
EL22KCV-036-230A** | CK40HT-48B+TDR | EL297UH070XE36B | R-454B | - - - | - - - | - - - | 34600 | 21.5 | 12.8 | Yes | 215886802 | All | USA,Canada | Yes
EL22KCV-036-230A** | CK40HT-48B+TDR | EL297UH070XV36B | R-454B | - - - | - - - | - - - | 34800 | 21.5 | 12.8 | Yes | 215886937 | All | USA,Canada | Yes
EL22KCV-036-230A** | CK40HT-48B+TDR | EL297UH110XV60C | R-454B | - - - | - - - | - - - | 35000 | 20.5 | 13 | Yes | 215886939 | All | USA,Canada | Yes
EL22KCV-036-230A** | CK40HT-48B+TDR | ML180UH070E36B | R-454B | - - - | - - - | - - - | 34800 | 21.5 | 13 | Yes | 215886483 | All | USA | Yes
EL22KCV-036-230A** | CK40HT-48B+TDR | ML180UH070V36B | R-454B | - - - | - - - | - - - | 34800 | 21.5 | 13.2 | Yes | 215886484 | All | USA | Yes
EL22KCV-036-230A** | CK40HT-48B+TDR | ML180UH070V48B | R-454B | - - - | - - - | - - - | 35400 | 22 | 13.2 | Yes | 215886486 | All | USA | Yes
EL22KCV-036-230A** | CK40HT-48B+TDR | ML180UH070XE36B | R-454B | - - - | - - - | - - - | 34800 | 21.5 | 13 | Yes | 215886488 | All | USA | Yes
EL22KCV-036-230A** | CK40HT-48B+TDR | ML180UH090E48B | R-454B | - - - | - - - | - - - | 34600 | 20 | 13.2 | Yes | 215886490 | All | USA | Yes
EL22KCV-036-230A** | CK40HT-48B+TDR | ML180UH090V48B | R-454B | - - - | - - - | - - - | 35000 | 21 | 12.8 | Yes | 215886492 | All | USA | Yes
EL22KCV-036-230A** | CK40HT-48B+TDR | ML180UH090XE48B | R-454B | - - - | - - - | - - - | 34600 | 20 | 13.2 | Yes | 215886494 | All | USA | Yes
EL22KCV-036-230A** | CK40HT-48B+TDR | ML180UH110V60C | R-454B | - - - | - - - | - - - | 35400 | 21 | 13.2 | Yes | 215886738 | All | USA | Yes
EL22KCV-036-230A** | CK40HT-48B+TDR | ML193UH030XE36B | R-454B | - - - | - - - | - - - | 34400 | 20.5 | 12.6 | Yes | 215886496 | All | USA | Yes
EL22KCV-036-230A** | CK40HT-48B+TDR | ML193UH045XE36B | R-454B | - - - | - - - | - - - | 34400 | 20.5 | 12.6 | Yes | 215886498 | All | USA | Yes
EL22KCV-036-230A** | CK40HT-48B+TDR | ML193UH070XE36B | R-454B | - - - | - - - | - - - | 34200 | 21 | 12.8 | Yes | 215886500 | All | USA | Yes
EL22KCV-036-230A** | CK40HT-48B+TDR | ML193UH090XE48C | R-454B | - - - | - - - | - - - | 34400 | 20 | 13.2 | Yes | 215886740 | All | USA | Yes
EL22KCV-036-230A** | CK40HT-48B+TDR | ML193UH110XE48C | R-454B | - - - | - - - | - - - | 34400 | 20.5 | 13.2 | Yes | 215886742 | All | USA | Yes
EL22KCV-036-230A** | CK40HT-48B+TDR | ML196UH030XE36B | R-454B | - - - | - - - | - - - | 34400 | 20 | 12.8 | Yes | 215886502 | All | USA,Canada | Yes
EL22KCV-036-230A** | CK40HT-48B+TDR | ML196UH070XE36B | R-454B | - - - | - - - | - - - | 34800 | 21 | 12.8 | Yes | 215886504 | All | USA,Canada | Yes
EL22KCV-036-230A** | CK40HT-48B+TDR | ML196UH090XE48C | R-454B | - - - | - - - | - - - | 34600 | 19.5 | 13.2 | Yes | 215886744 | All | USA,Canada | Yes
EL22KCV-036-230A** | CK40HT-48B+TDR | ML296UH045XV36B | R-454B | - - - | - - - | - - - | 34800 | 20 | 12.8 | Yes | 215886506 | All | USA,Canada | Yes
EL22KCV-036-230A** | CK40HT-48B+TDR | ML296UH070XV36B | R-454B | - - - | - - - | - - - | 34800 | 20.5 | 12.8 | Yes | 215886508 | All | USA,Canada | Yes
EL22KCV-036-230A** | CK40HT-48B+TDR | SL280UH080NV48B | R-454B | - - - | - - - | - - - | 34800 | 21.5 | 12.8 | Yes | 215886510 | All | USA | Yes
EL22KCV-036-230A** | CK40HT-48B+TDR | SL280UH090V36B | R-454B | - - - | - - - | - - - | 35000 | 21.5 | 13 | Yes | 215886512 | All | USA | Yes
EL22KCV-036-230A** | CK40HT-48B+TDR | SL280UH090V48B | R-454B | - - - | - - - | - - - | 34800 | 21.5 | 12.8 | Yes | 215886514 | All | USA | Yes
EL22KCV-036-230A** | CK40HT-48B+TDR | SL280UH090XV48B | R-454B | - - - | - - - | - - - | 34800 | 21.5 | 12.8 | Yes | 215886516 | All | USA | Yes
EL22KCV-036-230A** | CK40HT-48B+TDR | SL297UH040NV36B | R-454B | - - - | - - - | - - - | 34800 | 22 | 12.8 | Yes | 215886518 | All | USA,Canada | Yes
EL22KCV-036-230A** | CK40HT-48B+TDR | SL297UH060NV36B | R-454B | - - - | - - - | - - - | 34800 | 22 | 12.6 | Yes | 215886520 | All | USA,Canada | Yes
EL22KCV-036-230A** | CK40HT-48B+TDR | SLP99UH070XV36B | R-454B | - - - | - - - | - - - | 34800 | 21.5 | 12.8 | Yes | 215886522 | All | USA,Canada | Yes
EL22KCV-036-230A** | CK40HT-48C+TDR | EL195UH080NE48C | R-454B | - - - | - - - | - - - | 34600 | 19.5 | 12.8 | Yes | 215886524 | All | USA,Canada | Yes
EL22KCV-036-230A** | CK40HT-48C+TDR | EL196UH090XE48C | R-454B | - - - | - - - | - - - | 34800 | 20 | 13.2 | Yes | 215886526 | All | USA,Canada | Yes
EL22KCV-036-230A** | CK40HT-48C+TDR | EL280UH110E48C | R-454B | - - - | - - - | - - - | 34600 | 20 | 13.4 | Yes | 215886528 | All | USA | Yes
EL22KCV-036-230A** | CK40HT-48C+TDR | EL297UH090XE48C | R-454B | - - - | - - - | - - - | 34800 | 20 | 13.2 | Yes | 215886804 | All | USA,Canada | Yes
EL22KCV-036-230A** | CK40HT-48C+TDR | EL297UH090XV36C | R-454B | - - - | - - - | - - - | 35200 | 21.5 | 13 | Yes | 215886941 | All | USA,Canada | Yes
EL22KCV-036-230A** | CK40HT-48C+TDR | EL297UH090XV48C | R-454B | - - - | - - - | - - - | 35200 | 21 | 12.8 | Yes | 215886943 | All | USA,Canada | Yes
EL22KCV-036-230A** | CK40HT-48C+TDR | EL297UH090XV60C | R-454B | - - - | - - - | - - - | 35200 | 20 | 13 | Yes | 215886945 | All | USA,Canada | Yes
EL22KCV-036-230A** | CK40HT-48C+TDR | EL297UH110XV48C | R-454B | - - - | - - - | - - - | 35200 | 21.5 | 13 | Yes | 215886947 | All | USA,Canada | Yes
EL22KCV-036-230A** | CK40HT-48C+TDR | EL297UH110XV60C | R-454B | - - - | - - - | - - - | 35200 | 20.5 | 13.2 | Yes | 215886949 | All | USA,Canada | Yes
EL22KCV-036-230A** | CK40HT-48C+TDR | ML180UH110E60C | R-454B | - - - | - - - | - - - | 35400 | 19 | 13.2 | Yes | 215886530 | All | USA | Yes
EL22KCV-036-230A** | CK40HT-48C+TDR | ML180UH110V60C | R-454B | - - - | - - - | - - - | 35600 | 21.5 | 13.2 | Yes | 215886532 | All | USA | Yes
EL22KCV-036-230A** | CK40HT-48C+TDR | ML180UH110XE60C | R-454B | - - - | - - - | - - - | 35400 | 19 | 13.2 | Yes | 215886534 | All | USA | Yes
EL22KCV-036-230A** | CK40HT-48C+TDR | ML193UH090XE36C | R-454B | - - - | - - - | - - - | 34800 | 22 | 13 | Yes | 215886536 | All | USA | Yes
EL22KCV-036-230A** | CK40HT-48C+TDR | ML193UH090XE48C | R-454B | - - - | - - - | - - - | 34600 | 20 | 13.2 | Yes | 215886538 | All | USA | Yes
EL22KCV-036-230A** | CK40HT-48C+TDR | ML193UH110XE48C | R-454B | - - - | - - - | - - - | 34600 | 20 | 13.2 | Yes | 215886540 | All | USA | Yes
EL22KCV-036-230A** | CK40HT-48C+TDR | ML196UH090XE36C | R-454B | - - - | - - - | - - - | 35000 | 21 | 13 | Yes | 215886542 | All | USA,Canada | Yes
EL22KCV-036-230A** | CK40HT-48C+TDR | ML196UH090XE48C | R-454B | - - - | - - - | - - - | 34800 | 19.5 | 13.2 | Yes | 215886544 | All | USA,Canada | Yes
EL22KCV-036-230A** | CK40HT-48C+TDR | ML296UH090XV48C | R-454B | - - - | - - - | - - - | 35000 | 20.5 | 13.2 | Yes | 215886546 | All | USA,Canada | Yes
EL22KCV-036-230A** | CK40HT-48C+TDR | ML296UH110XV60C | R-454B | - - - | - - - | - - - | 35000 | 21 | 13.2 | Yes | 215886548 | All | USA,Canada | Yes
EL22KCV-036-230A** | CK40HT-48C+TDR | SL280UH080NV48B | R-454B | - - - | - - - | - - - | 35200 | 21.5 | 13 | Yes | 215886746 | All | USA | Yes
EL22KCV-036-230A** | CK40HT-48C+TDR | SL280UH080NV60C | R-454B | - - - | - - - | - - - | 35200 | 21.5 | 13.2 | Yes | 215886550 | All | USA | Yes
EL22KCV-036-230A** | CK40HT-48C+TDR | SL280UH090V60C | R-454B | - - - | - - - | - - - | 35200 | 21 | 13.2 | Yes | 215886551 | All | USA | Yes
EL22KCV-036-230A** | CK40HT-48C+TDR | SL280UH090XV60C | R-454B | - - - | - - - | - - - | 35200 | 21 | 13.2 | Yes | 215886553 | All | USA | Yes
EL22KCV-036-230A** | CK40HT-48C+TDR | SL280UH100NV60C | R-454B | - - - | - - - | - - - | 35200 | 21 | 13.2 | Yes | 215886555 | All | USA | Yes
EL22KCV-036-230A** | CK40HT-48C+TDR | SL280UH110V60C | R-454B | - - - | - - - | - - - | 35200 | 20.5 | 13.2 | Yes | 215886557 | All | USA | Yes
EL22KCV-036-230A** | CK40HT-48C+TDR | SL280UH110XV60C | R-454B | - - - | - - - | - - - | 35200 | 20.5 | 13.2 | Yes | 215886559 | All | USA | Yes
EL22KCV-036-230A** | CK40HT-48C+TDR | SL297UH080NV48C | R-454B | - - - | - - - | - - - | 35200 | 22 | 13 | Yes | 215886561 | All | USA,Canada | Yes
EL22KCV-036-230A** | CK40HT-48C+TDR | SL297UH080NV60C | R-454B | - - - | - - - | - - - | 35200 | 21 | 13.2 | Yes | 215886563 | All | USA,Canada | Yes
EL22KCV-036-230A** | CK40HT-48C+TDR | SLP99UH090XV36C | R-454B | - - - | - - - | - - - | 35200 | 21.5 | 13 | Yes | 215886565 | All | USA,Canada | Yes
EL22KCV-036-230A** | CK40HT-48C+TDR | SLP99UH090XV48C | R-454B | - - - | - - - | - - - | 35200 | 21 | 12.8 | Yes | 215886567 | All | USA,Canada | Yes
EL22KCV-036-230A** | CK40HT-48C+TDR | SLP99UH090XV60C | R-454B | - - - | - - - | - - - | 35200 | 20 | 13 | Yes | 215886569 | All | USA,Canada | Yes
EL22KCV-036-230A** | CK40HT-48C+TDR | SLP99UH110XV60C | R-454B | - - - | - - - | - - - | 35200 | 20.5 | 13 | Yes | 215886571 | All | USA,Canada | Yes
EL22KCV-036-230A** | CK40HT-51/61C+TDR | EL195UH080NE48C | R-454B | - - - | - - - | - - - | 35200 | 20 | 13.2 | Yes | 215886573 | All | USA,Canada | Yes
EL22KCV-036-230A** | CK40HT-51/61C+TDR | EL196UH090XE48C | R-454B | - - - | - - - | - - - | 35400 | 20 | 13.4 | Yes | 215886575 | All | USA,Canada | Yes
EL22KCV-036-230A** | CK40HT-51/61C+TDR | EL280UH110E48C | R-454B | - - - | - - - | - - - | 35400 | 20.5 | 13.8 | Yes | 215886577 | All | USA | Yes
EL22KCV-036-230A** | CK40HT-51/61C+TDR | EL297UH090XE48C | R-454B | - - - | - - - | - - - | 35400 | 20.5 | 13.4 | Yes | 215886806 | All | USA,Canada | Yes
EL22KCV-036-230A** | CK40HT-51/61C+TDR | EL297UH090XV36C | R-454B | - - - | - - - | - - - | 35800 | 22 | 13.2 | Yes | 215886951 | All | USA,Canada | Yes
EL22KCV-036-230A** | CK40HT-51/61C+TDR | EL297UH090XV48C | R-454B | - - - | - - - | - - - | 35800 | 21.5 | 13.2 | Yes | 215886953 | All | USA,Canada | Yes
EL22KCV-036-230A** | CK40HT-51/61C+TDR | EL297UH090XV60C | R-454B | - - - | - - - | - - - | 35800 | 20.5 | 13.2 | Yes | 215886955 | All | USA,Canada | Yes
EL22KCV-036-230A** | CK40HT-51/61C+TDR | EL297UH110XV48C | R-454B | - - - | - - - | - - - | 35800 | 21.5 | 13.2 | Yes | 215886957 | All | USA,Canada | Yes
EL22KCV-036-230A** | CK40HT-51/61C+TDR | EL297UH110XV60C | R-454B | - - - | - - - | - - - | 35800 | 21 | 13.4 | Yes | 215886959 | All | USA,Canada | Yes
EL22KCV-036-230A** | CK40HT-51/61C+TDR | ML180UH110E60C | R-454B | - - - | - - - | - - - | 36000 | 19.5 | 13.4 | Yes | 215886579 | All | USA | Yes
EL22KCV-036-230A** | CK40HT-51/61C+TDR | ML180UH110V60C | R-454B | - - - | - - - | - - - | 36200 | 21.5 | 13.6 | Yes | 215886581 | All | USA | Yes
EL22KCV-036-230A** | CK40HT-51/61C+TDR | ML180UH110XE60C | R-454B | - - - | - - - | - - - | 36000 | 19.5 | 13.4 | Yes | 215886583 | All | USA | Yes
EL22KCV-036-230A** | CK40HT-51/61C+TDR | ML193UH090XE36C | R-454B | - - - | - - - | - - - | 35400 | 22 | 13.4 | Yes | 215886585 | All | USA | Yes
EL22KCV-036-230A** | CK40HT-51/61C+TDR | ML193UH090XE48C | R-454B | - - - | - - - | - - - | 35200 | 20 | 13.4 | Yes | 215886588 | All | USA | Yes
EL22KCV-036-230A** | CK40HT-51/61C+TDR | ML193UH110XE48C | R-454B | - - - | - - - | - - - | 35400 | 20.5 | 13.6 | Yes | 215886590 | All | USA | Yes
EL22KCV-036-230A** | CK40HT-51/61C+TDR | ML196UH090XE36C | R-454B | - - - | - - - | - - - | 35600 | 22.5 | 13.2 | Yes | 215886748 | All | USA,Canada | Yes
EL22KCV-036-230A** | CK40HT-51/61C+TDR | ML196UH090XE48C | R-454B | - - - | - - - | - - - | 35400 | 20 | 13.4 | Yes | 215886592 | All | USA,Canada | Yes
EL22KCV-036-230A** | CK40HT-51/61C+TDR | ML296UH090XV48C | R-454B | - - - | - - - | - - - | 35600 | 21 | 13.4 | Yes | 215886594 | All | USA,Canada | Yes
EL22KCV-036-230A** | CK40HT-51/61C+TDR | ML296UH110XV60C | R-454B | - - - | - - - | - - - | 35800 | 21.5 | 13.4 | Yes | 215886597 | All | USA,Canada | Yes
EL22KCV-036-230A** | CK40HT-51/61C+TDR | SL280UH080NV48B | R-454B | - - - | - - - | - - - | 35800 | 22 | 13.2 | Yes | 215886750 | All | USA | Yes
EL22KCV-036-230A** | CK40HT-51/61C+TDR | SL280UH080NV60C | R-454B | - - - | - - - | - - - | 35800 | 21.5 | 13.4 | Yes | 215886599 | All | USA | Yes
EL22KCV-036-230A** | CK40HT-51/61C+TDR | SL280UH090V60C | R-454B | - - - | - - - | - - - | 35800 | 21 | 13.4 | Yes | 215886601 | All | USA | Yes
EL22KCV-036-230A** | CK40HT-51/61C+TDR | SL280UH090XV60C | R-454B | - - - | - - - | - - - | 35800 | 21 | 13.4 | Yes | 215886602 | All | USA | Yes
EL22KCV-036-230A** | CK40HT-51/61C+TDR | SL280UH100NV60C | R-454B | - - - | - - - | - - - | 35800 | 21.5 | 13.4 | Yes | 215886604 | All | USA | Yes
EL22KCV-036-230A** | CK40HT-51/61C+TDR | SL280UH110V60C | R-454B | - - - | - - - | - - - | 35800 | 20.5 | 13.4 | Yes | 215886606 | All | USA | Yes
EL22KCV-036-230A** | CK40HT-51/61C+TDR | SL280UH110XV60C | R-454B | - - - | - - - | - - - | 35800 | 20.5 | 13.4 | Yes | 215886608 | All | USA | Yes
EL22KCV-036-230A** | CK40HT-51/61C+TDR | SL297UH080NV48C | R-454B | - - - | - - - | - - - | 35800 | 22 | 13.4 | Yes | 215886610 | All | USA,Canada | Yes
EL22KCV-036-230A** | CK40HT-51/61C+TDR | SL297UH080NV60C | R-454B | - - - | - - - | - - - | 35800 | 21 | 13.4 | Yes | 215886613 | All | USA,Canada | Yes
EL22KCV-036-230A** | CK40HT-51/61C+TDR | SLP99UH090XV36C | R-454B | - - - | - - - | - - - | 35800 | 21.5 | 13.2 | Yes | 215886614 | All | USA,Canada | Yes
EL22KCV-036-230A** | CK40HT-51/61C+TDR | SLP99UH090XV48C | R-454B | - - - | - - - | - - - | 35800 | 21.5 | 13.2 | Yes | 215886616 | All | USA,Canada | Yes
EL22KCV-036-230A** | CK40HT-51/61C+TDR | SLP99UH090XV60C | R-454B | - - - | - - - | - - - | 35800 | 20.5 | 13.2 | Yes | 215886618 | All | USA,Canada | Yes
EL22KCV-036-230A** | CK40HT-51/61C+TDR | SLP99UH110XV60C | R-454B | - - - | - - - | - - - | 35800 | 21 | 13.4 | Yes | 215886620 | All | USA,Canada | Yes
EL22KCV-036-230A** | CK40HT-60D+TDR | EL195UH080NE48C | R-454B | - - - | - - - | - - - | 35000 | 19.5 | 13.2 | Yes | 215886752 | All | USA,Canada | Yes
EL22KCV-036-230A** | CK40HT-60D+TDR | EL196UH090XE48C | R-454B | - - - | - - - | - - - | 35200 | 20 | 13.4 | Yes | 215886754 | All | USA,Canada | Yes
EL22KCV-036-230A** | CK40HT-60D+TDR | ML193UH090XE48C | R-454B | - - - | - - - | - - - | 34800 | 20 | 13.2 | Yes | 215886756 | All | USA | Yes
EL22KCV-036-230A** | CK40HT-60D+TDR | ML196UH090XE48C | R-454B | - - - | - - - | - - - | 35000 | 20 | 13.4 | Yes | 215886758 | All | USA,Canada | Yes
EL22KCV-036-230A** + TSTAT | CK40[C,U]T-24A+TDR | - - - | R-454B | - - - | - - - | - - - | 33000 | 15.5 | 11.7 | No | 216016255 | All | USA,Canada | No
EL22KCV-036-230A** + TSTAT | CK40[C,U]T-24B+TDR | - - - | R-454B | - - - | - - - | - - - | 33000 | 15.5 | 11.7 | No | 216016256 | All | USA,Canada | No
EL22KCV-036-230A** + TSTAT | CK40[C,U]T-30A+TDR | - - - | R-454B | - - - | - - - | - - - | 33800 | 15.5 | 12 | No | 216016257 | All | USA,Canada | No
EL22KCV-036-230A** + TSTAT | CK40[C,U]T-30B+TDR | - - - | R-454B | - - - | - - - | - - - | 33800 | 15.5 | 12 | No | 216016258 | All | USA,Canada | No
EL22KCV-036-230A** + TSTAT | CK40[C,U]T-36A+TDR | - - - | R-454B | - - - | - - - | - - - | 34200 | 15.5 | 12 | No | 216016259 | All | USA,Canada | No
EL22KCV-036-230A** + TSTAT | CK40[C,U]T-36B+TDR | - - - | R-454B | - - - | - - - | - - - | 34200 | 15.5 | 12 | No | 216016260 | All | USA,Canada | No
EL22KCV-036-230A** + TSTAT | CK40[C,U]T-48B+TDR | - - - | R-454B | - - - | - - - | - - - | 34200 | 15.5 | 12 | No | 216016261 | All | USA,Canada | No
EL22KCV-036-230A** + TSTAT | CK40[C,U]T-48C+TDR | - - - | R-454B | - - - | - - - | - - - | 34200 | 15.5 | 12 | No | 216016262 | All | USA,Canada | No
EL22KCV-036-230A** + TSTAT | CK40[C,U]T-49C+TDR | - - - | R-454B | - - - | - - - | - - - | 34600 | 15.5 | 12 | No | 216016254 | All | USA,Canada | No
EL22KCV-036-230A** + TSTAT | CK40[C,U]T-50/60C+TDR | - - - | R-454B | - - - | - - - | - - - | 34000 | 15.5 | 12 | No | 216016263 | All | USA,Canada | No
EL22KCV-036-230A** + TSTAT | CK40DT-24B+TDR | - - - | R-454B | - - - | - - - | - - - | 32800 | 15.2 | 11.5 | No | 216016275 | All | USA,Canada | No
EL22KCV-036-230A** + TSTAT | CK40DT-30/36B+TDR | - - - | R-454B | - - - | - - - | - - - | 33400 | 15.5 | 11.7 | No | 216016276 | All | USA,Canada | No
EL22KCV-036-230A** + TSTAT | CK40DT-30/36C+TDR | - - - | R-454B | - - - | - - - | - - - | 33400 | 15.5 | 11.7 | No | 216016277 | All | USA,Canada | No
EL22KCV-036-230A** + TSTAT | CK40DT-42B+TDR | - - - | R-454B | - - - | - - - | - - - | 34000 | 15.5 | 12 | No | 216016278 | All | USA,Canada | No
EL22KCV-036-230A** + TSTAT | CK40DT-48C+TDR | - - - | R-454B | - - - | - - - | - - - | 33800 | 15.5 | 11.7 | No | 216016279 | All | USA,Canada | No
EL22KCV-036-230A** + TSTAT | CK40DT-50/60C+TDR | - - - | R-454B | - - - | - - - | - - - | 34000 | 15.5 | 12 | No | 216016280 | All | USA,Canada | No
EL22KCV-036-230A** + TSTAT | CK40HT-24A+TDR | - - - | R-454B | - - - | - - - | - - - | 33000 | 15.5 | 11.7 | No | 216016264 | All | USA,Canada | No
EL22KCV-036-230A** + TSTAT | CK40HT-24B+TDR | - - - | R-454B | - - - | - - - | - - - | 32800 | 15.5 | 11.5 | No | 216016265 | All | USA,Canada | No
EL22KCV-036-230A** + TSTAT | CK40HT-30A+TDR | - - - | R-454B | - - - | - - - | - - - | 33800 | 15.5 | 11.7 | No | 216016266 | All | USA,Canada | No
EL22KCV-036-230A** + TSTAT | CK40HT-30B+TDR | - - - | R-454B | - - - | - - - | - - - | 34200 | 15.5 | 12 | No | 216016267 | All | USA,Canada | No
EL22KCV-036-230A** + TSTAT | CK40HT-36A+TDR | - - - | R-454B | - - - | - - - | - - - | 32600 | 15.5 | 11.5 | No | 216016268 | All | USA,Canada | No
EL22KCV-036-230A** + TSTAT | CK40HT-36B+TDR | - - - | R-454B | - - - | - - - | - - - | 32600 | 15.5 | 11.5 | No | 216016269 | All | USA,Canada | No
EL22KCV-036-230A** + TSTAT | CK40HT-36C+TDR | - - - | R-454B | - - - | - - - | - - - | 33000 | 15.5 | 11.7 | No | 216016270 | All | USA,Canada | No
EL22KCV-036-230A** + TSTAT | CK40HT-42C+TDR | - - - | R-454B | - - - | - - - | - - - | 34400 | 15.5 | 12 | No | 216016271 | All | USA,Canada | No
EL22KCV-036-230A** + TSTAT | CK40HT-48B+TDR | - - - | R-454B | - - - | - - - | - - - | 34000 | 15.5 | 12 | No | 216016272 | All | USA,Canada | No
EL22KCV-036-230A** + TSTAT | CK40HT-48C+TDR | - - - | R-454B | - - - | - - - | - - - | 34200 | 15.5 | 12 | No | 216016273 | All | USA,Canada | No
EL22KCV-036-230A** + TSTAT | CK40HT-51/61C+TDR | - - - | R-454B | - - - | - - - | - - - | 34800 | 16 | 12.2 | No | 216016274 | All | USA,Canada | Yes
EL22KCV-048-230A** | CBK45UHET-042-230 | - - - | R-454B | - - - | - - - | - - - | 44000 | 16.5 | 12.2 | Yes | 215886934 | All | USA,Canada | Yes
EL22KCV-048-230A** | CBK45UHET-048-230 | - - - | R-454B | - - - | - - - | - - - | 46000 | 19.5 | 12.6 | Yes | 215886368 | All | USA,Canada | Yes
EL22KCV-048-230A** | CBK45UHET-060-230 | - - - | R-454B | - - - | - - - | - - - | 44500 | 19.5 | 12.4 | Yes | 215886370 | All | USA,Canada | Yes
EL22KCV-048-230A** | CBK45UHPT-042-230 | - - - | R-454B | - - - | - - - | - - - | 44000 | 16.5 | 12 | Yes | 215886372 | All | USA,Canada | Yes
EL22KCV-048-230A** | CBK45UHVT-030-230 | - - - | R-454B | - - - | - - - | - - - | 43500 | 19 | 12 | Yes | 215886374 | All | USA,Canada | Yes
EL22KCV-048-230A** | CBK45UHVT-036-230 | - - - | R-454B | - - - | - - - | - - - | 44500 | 19 | 12.4 | Yes | 215886376 | All | USA,Canada | Yes
EL22KCV-048-230A** | CBK45UHVT-042-230 | - - - | R-454B | - - - | - - - | - - - | 45000 | 19.5 | 12.4 | Yes | 215886378 | All | USA,Canada | Yes
EL22KCV-048-230A** | CBK45UHVT-048-230 | - - - | R-454B | - - - | - - - | - - - | 46500 | 19.5 | 12.6 | Yes | 215886380 | All | USA,Canada | Yes
EL22KCV-048-230A** | CBK45UHVT-060-230 | - - - | R-454B | - - - | - - - | - - - | 46000 | 19 | 12.4 | Yes | 215886382 | All | USA,Canada | Yes
EL22KCV-048-230A** | CBK47UHET-042-230 | - - - | R-454B | - - - | - - - | - - - | 45000 | 20 | 12.6 | Yes | 215886384 | All | USA,Canada | Yes
EL22KCV-048-230A** | CBK47UHET-048-230 | - - - | R-454B | - - - | - - - | - - - | 45000 | 19.5 | 12.4 | Yes | 215886386 | All | USA,Canada | Yes
EL22KCV-048-230A** | CBK47UHET-060-230 | - - - | R-454B | - - - | - - - | - - - | 45000 | 18.5 | 12.4 | Yes | 215886388 | All | USA,Canada | Yes
EL22KCV-048-230A** | CBK48MVT-042-230 | - - - | R-454B | - - - | - - - | - - - | 46000 | 20.5 | 12.8 | Yes | 215886390 | All | USA,Canada | Yes
EL22KCV-048-230A** | CBK48MVT-048-230 | - - - | R-454B | - - - | - - - | - - - | 46000 | 20.5 | 12.5 | Yes | 215886366 | All | USA,Canada | Yes
EL22KCV-048-230A** | CBK48MVT-060-230 | - - - | R-454B | - - - | - - - | - - - | 45000 | 20 | 12.6 | Yes | 215886392 | All | USA,Canada | Yes
EL22KCV-048-230A** | CK40[C,U]T-30A+TDR | ML180UH030V36A | R-454B | - - - | - - - | - - - | 43000 | 19.5 | 12.2 | Yes | 215886394 | All | USA | Yes
EL22KCV-048-230A** | CK40[C,U]T-30A+TDR | ML180UH045V36A | R-454B | - - - | - - - | - - - | 43000 | 19.5 | 12.2 | Yes | 215886396 | All | USA | Yes
EL22KCV-048-230A** | CK40[C,U]T-30A+TDR | ML180UH070V36A | R-454B | - - - | - - - | - - - | 43500 | 19 | 12.2 | Yes | 215886398 | All | USA | Yes
EL22KCV-048-230A** | CK40[C,U]T-30B+TDR | ML180UH070V36B | R-454B | - - - | - - - | - - - | 43000 | 19.5 | 12.4 | Yes | 215886400 | All | USA | Yes
EL22KCV-048-230A** | CK40[C,U]T-30B+TDR | ML296UH045XV36B | R-454B | - - - | - - - | - - - | 43500 | 19 | 12.2 | Yes | 215886402 | All | USA,Canada | Yes
EL22KCV-048-230A** | CK40[C,U]T-30B+TDR | ML296UH070XV36B | R-454B | - - - | - - - | - - - | 43500 | 19 | 12.2 | Yes | 215886404 | All | USA,Canada | Yes
EL22KCV-048-230A** | CK40[C,U]T-36A+TDR | ML180UH030V36A | R-454B | - - - | - - - | - - - | 43500 | 19.5 | 12.4 | Yes | 215886406 | All | USA | Yes
EL22KCV-048-230A** | CK40[C,U]T-36A+TDR | ML180UH045V36A | R-454B | - - - | - - - | - - - | 43500 | 19.5 | 12.2 | Yes | 215886408 | All | USA | Yes
EL22KCV-048-230A** | CK40[C,U]T-36A+TDR | ML180UH070V36A | R-454B | - - - | - - - | - - - | 43500 | 19 | 12.2 | Yes | 215886410 | All | USA | Yes
EL22KCV-048-230A** | CK40[C,U]T-36B+TDR | EL297UH110XV60C | R-454B | - - - | - - - | - - - | 45000 | 19.5 | 12.2 | Yes | 215886843 | All | USA,Canada | Yes
EL22KCV-048-230A** | CK40[C,U]T-36B+TDR | ML180UH070V36B | R-454B | - - - | - - - | - - - | 43500 | 20 | 12.6 | Yes | 215886412 | All | USA | Yes
EL22KCV-048-230A** | CK40[C,U]T-36B+TDR | ML180UH090V48B | R-454B | - - - | - - - | - - - | 45000 | 19 | 12.2 | Yes | 215886414 | All | USA | Yes
EL22KCV-048-230A** | CK40[C,U]T-36B+TDR | ML296UH045XV36B | R-454B | - - - | - - - | - - - | 43500 | 19 | 12.4 | Yes | 215886416 | All | USA,Canada | Yes
EL22KCV-048-230A** | CK40[C,U]T-36B+TDR | ML296UH070XV36B | R-454B | - - - | - - - | - - - | 43500 | 19 | 12.4 | Yes | 215886418 | All | USA,Canada | Yes
EL22KCV-048-230A** | CK40[C,U]T-36B+TDR | SL280UH080NV48B | R-454B | - - - | - - - | - - - | 45000 | 20 | 12 | Yes | 215886420 | All | USA | Yes
EL22KCV-048-230A** | CK40[C,U]T-36B+TDR | SL280UH090V48B | R-454B | - - - | - - - | - - - | 45000 | 20 | 12.2 | Yes | 215886422 | All | USA | Yes
EL22KCV-048-230A** | CK40[C,U]T-36B+TDR | SL280UH090XV48B | R-454B | - - - | - - - | - - - | 45000 | 20 | 12.2 | Yes | 215886424 | All | USA | Yes
EL22KCV-048-230A** | CK40[C,U]T-48B+TDR | EL297UH110XV60C | R-454B | - - - | - - - | - - - | 45500 | 20 | 12.4 | Yes | 215886845 | All | USA,Canada | Yes
EL22KCV-048-230A** | CK40[C,U]T-48B+TDR | ML180UH070V36B | R-454B | - - - | - - - | - - - | 44000 | 20 | 12.6 | Yes | 215886426 | All | USA | Yes
EL22KCV-048-230A** | CK40[C,U]T-48B+TDR | ML180UH070V48B | R-454B | - - - | - - - | - - - | 45500 | 20 | 12.4 | Yes | 215886428 | All | USA | Yes
EL22KCV-048-230A** | CK40[C,U]T-48B+TDR | ML180UH090V48B | R-454B | - - - | - - - | - - - | 45000 | 19 | 12.2 | Yes | 215886430 | All | USA | Yes
EL22KCV-048-230A** | CK40[C,U]T-48B+TDR | ML296UH045XV36B | R-454B | - - - | - - - | - - - | 44000 | 19 | 12.4 | Yes | 215886432 | All | USA,Canada | Yes
EL22KCV-048-230A** | CK40[C,U]T-48B+TDR | ML296UH070XV36B | R-454B | - - - | - - - | - - - | 44000 | 19 | 12.4 | Yes | 215886434 | All | USA,Canada | Yes
EL22KCV-048-230A** | CK40[C,U]T-48B+TDR | SL280UH080NV48B | R-454B | - - - | - - - | - - - | 45000 | 20 | 12.2 | Yes | 215886436 | All | USA | Yes
EL22KCV-048-230A** | CK40[C,U]T-48B+TDR | SL280UH090V48B | R-454B | - - - | - - - | - - - | 45500 | 20 | 12.4 | Yes | 215886438 | All | USA | Yes
EL22KCV-048-230A** | CK40[C,U]T-48B+TDR | SL280UH090XV48B | R-454B | - - - | - - - | - - - | 45500 | 20 | 12.4 | Yes | 215886440 | All | USA | Yes
EL22KCV-048-230A** | CK40[C,U]T-48C+TDR | EL180UH100NE60C | R-454B | - - - | - - - | - - - | 45500 | 19 | 12.2 | Yes | 215886442 | All | USA | Yes
EL22KCV-048-230A** | CK40[C,U]T-48C+TDR | EL195UH100NE60C | R-454B | - - - | - - - | - - - | 44500 | 18.5 | 12.2 | Yes | 215886444 | All | USA,Canada | Yes
EL22KCV-048-230A** | CK40[C,U]T-48C+TDR | EL196UH110XE60C | R-454B | - - - | - - - | - - - | 45000 | 18.5 | 12.4 | Yes | 215886446 | All | USA,Canada | Yes
EL22KCV-048-230A** | CK40[C,U]T-48C+TDR | EL280UH110E48C | R-454B | - - - | - - - | - - - | 45500 | 20 | 12.8 | Yes | 215886448 | All | USA | Yes
EL22KCV-048-230A** | CK40[C,U]T-48C+TDR | EL280UH110E60C | R-454B | - - - | - - - | - - - | 44500 | 19 | 12.8 | Yes | 215886450 | All | USA | Yes
EL22KCV-048-230A** | CK40[C,U]T-48C+TDR | EL280UH110XE60C | R-454B | - - - | - - - | - - - | 44500 | 19 | 12.8 | Yes | 215886452 | All | USA | Yes
EL22KCV-048-230A** | CK40[C,U]T-48C+TDR | EL297UH090XE48C | R-454B | - - - | - - - | - - - | 44500 | 20 | 12.6 | Yes | 215886835 | All | USA,Canada | Yes
EL22KCV-048-230A** | CK40[C,U]T-48C+TDR | EL297UH090XV48C | R-454B | - - - | - - - | - - - | 45000 | 20 | 12.2 | Yes | 215886847 | All | USA,Canada | Yes
EL22KCV-048-230A** | CK40[C,U]T-48C+TDR | EL297UH090XV60C | R-454B | - - - | - - - | - - - | 45000 | 19.5 | 12.2 | Yes | 215886849 | All | USA,Canada | Yes
EL22KCV-048-230A** | CK40[C,U]T-48C+TDR | EL297UH110XE60C | R-454B | - - - | - - - | - - - | 44500 | 18.5 | 12.6 | Yes | 215886851 | All | USA,Canada | Yes
EL22KCV-048-230A** | CK40[C,U]T-48C+TDR | EL297UH110XV48C | R-454B | - - - | - - - | - - - | 45500 | 20 | 12.4 | Yes | 215886853 | All | USA,Canada | Yes
EL22KCV-048-230A** | CK40[C,U]T-48C+TDR | EL297UH110XV60C | R-454B | - - - | - - - | - - - | 45500 | 20 | 12.4 | Yes | 215886855 | All | USA,Canada | Yes
EL22KCV-048-230A** | CK40[C,U]T-48C+TDR | ML180UH090E60C | R-454B | - - - | - - - | - - - | 45000 | 19.5 | 12.8 | Yes | 215886454 | All | USA | Yes
EL22KCV-048-230A** | CK40[C,U]T-48C+TDR | ML180UH110E60C | R-454B | - - - | - - - | - - - | 45500 | 19.5 | 12.6 | Yes | 215886456 | All | USA | Yes
EL22KCV-048-230A** | CK40[C,U]T-48C+TDR | ML180UH110V60C | R-454B | - - - | - - - | - - - | 45500 | 20 | 12.8 | Yes | 215886458 | All | USA | Yes
EL22KCV-048-230A** | CK40[C,U]T-48C+TDR | ML180UH110XE60C | R-454B | - - - | - - - | - - - | 45500 | 19.5 | 12.6 | Yes | 215886460 | All | USA | Yes
EL22KCV-048-230A** | CK40[C,U]T-48C+TDR | ML193UH090XE48C | R-454B | - - - | - - - | - - - | 45000 | 19.5 | 12.4 | Yes | 215886462 | All | USA | Yes
EL22KCV-048-230A** | CK40[C,U]T-48C+TDR | ML193UH110XE48C | R-454B | - - - | - - - | - - - | 45000 | 20 | 12.6 | Yes | 215886464 | All | USA | Yes
EL22KCV-048-230A** | CK40[C,U]T-48C+TDR | ML193UH110XE60C | R-454B | - - - | - - - | - - - | 44500 | 19 | 12.4 | Yes | 215886466 | All | USA | Yes
EL22KCV-048-230A** | CK40[C,U]T-48C+TDR | ML196UH090XE48C | R-454B | - - - | - - - | - - - | 45000 | 19.5 | 12.4 | Yes | 215886468 | All | USA,Canada | Yes
EL22KCV-048-230A** | CK40[C,U]T-48C+TDR | ML196UH090XE60C | R-454B | - - - | - - - | - - - | 44500 | 19 | 12.8 | Yes | 215886470 | All | USA,Canada | Yes
EL22KCV-048-230A** | CK40[C,U]T-48C+TDR | ML296UH090XV48C | R-454B | - - - | - - - | - - - | 45500 | 19 | 12.4 | Yes | 215886472 | All | USA,Canada | Yes
EL22KCV-048-230A** | CK40[C,U]T-48C+TDR | ML296UH110XV60C | R-454B | - - - | - - - | - - - | 45500 | 19 | 12.4 | Yes | 215886474 | All | USA,Canada | Yes
EL22KCV-048-230A** | CK40[C,U]T-48C+TDR | SL280UH080NV60C | R-454B | - - - | - - - | - - - | 45500 | 20.5 | 12.6 | Yes | 215886476 | All | USA | Yes
EL22KCV-048-230A** | CK40[C,U]T-48C+TDR | SL280UH090V60C | R-454B | - - - | - - - | - - - | 45500 | 20 | 12.4 | Yes | 215886478 | All | USA | Yes
EL22KCV-048-230A** | CK40[C,U]T-48C+TDR | SL280UH090XV60C | R-454B | - - - | - - - | - - - | 45500 | 20 | 12.4 | Yes | 215886480 | All | USA | Yes
EL22KCV-048-230A** | CK40[C,U]T-48C+TDR | SL280UH100NV60C | R-454B | - - - | - - - | - - - | 45500 | 20.5 | 12.4 | Yes | 215886482 | All | USA | Yes
EL22KCV-048-230A** | CK40[C,U]T-48C+TDR | SL280UH110V60C | R-454B | - - - | - - - | - - - | 45500 | 20 | 12.4 | Yes | 215886485 | All | USA | Yes
EL22KCV-048-230A** | CK40[C,U]T-48C+TDR | SL280UH110XV60C | R-454B | - - - | - - - | - - - | 45500 | 20 | 12.4 | Yes | 215886487 | All | USA | Yes
EL22KCV-048-230A** | CK40[C,U]T-48C+TDR | SL297UH080NV48C | R-454B | - - - | - - - | - - - | 45500 | 20.5 | 12.4 | Yes | 215886489 | All | USA,Canada | Yes
EL22KCV-048-230A** | CK40[C,U]T-48C+TDR | SL297UH080NV60C | R-454B | - - - | - - - | - - - | 45500 | 20 | 12.4 | Yes | 215886491 | All | USA,Canada | Yes
EL22KCV-048-230A** | CK40[C,U]T-48C+TDR | SLP99UH090XV48C | R-454B | - - - | - - - | - - - | 45000 | 20 | 12.2 | Yes | 215886493 | All | USA,Canada | Yes
EL22KCV-048-230A** | CK40[C,U]T-48C+TDR | SLP99UH090XV60C | R-454B | - - - | - - - | - - - | 45500 | 19.5 | 12.2 | Yes | 215886495 | All | USA,Canada | Yes
EL22KCV-048-230A** | CK40[C,U]T-48C+TDR | SLP99UH110XV60C | R-454B | - - - | - - - | - - - | 45500 | 20 | 12.4 | Yes | 215886497 | All | USA,Canada | Yes
EL22KCV-048-230A** | CK40[C,U]T-49C+TDR | EL180UH100NE60C | R-454B | - - - | - - - | - - - | 46500 | 19 | 12.4 | Yes | 215886499 | All | USA | Yes
EL22KCV-048-230A** | CK40[C,U]T-49C+TDR | EL195UH100NE60C | R-454B | - - - | - - - | - - - | 45000 | 18.5 | 12.4 | Yes | 215886501 | All | USA,Canada | Yes
EL22KCV-048-230A** | CK40[C,U]T-49C+TDR | EL196UH110XE60C | R-454B | - - - | - - - | - - - | 45500 | 19 | 12.6 | Yes | 215886503 | All | USA,Canada | Yes
EL22KCV-048-230A** | CK40[C,U]T-49C+TDR | EL280UH110E48C | R-454B | - - - | - - - | - - - | 46000 | 20 | 12.8 | Yes | 215886505 | All | USA | Yes
EL22KCV-048-230A** | CK40[C,U]T-49C+TDR | EL280UH110E60C | R-454B | - - - | - - - | - - - | 45500 | 19 | 13 | Yes | 215886507 | All | USA | Yes
EL22KCV-048-230A** | CK40[C,U]T-49C+TDR | EL280UH110XE60C | R-454B | - - - | - - - | - - - | 45500 | 19 | 13 | Yes | 215886509 | All | USA | Yes
EL22KCV-048-230A** | CK40[C,U]T-49C+TDR | EL297UH090XE48C | R-454B | - - - | - - - | - - - | 45500 | 20 | 12.8 | Yes | 215886837 | All | USA,Canada | Yes
EL22KCV-048-230A** | CK40[C,U]T-49C+TDR | EL297UH090XV48C | R-454B | - - - | - - - | - - - | 46000 | 20 | 12.4 | Yes | 215886857 | All | USA,Canada | Yes
EL22KCV-048-230A** | CK40[C,U]T-49C+TDR | EL297UH090XV60C | R-454B | - - - | - - - | - - - | 46000 | 19.5 | 12.4 | Yes | 215886859 | All | USA,Canada | Yes
EL22KCV-048-230A** | CK40[C,U]T-49C+TDR | EL297UH110XE60C | R-454B | - - - | - - - | - - - | 45500 | 19 | 12.8 | Yes | 215886861 | All | USA,Canada | Yes
EL22KCV-048-230A** | CK40[C,U]T-49C+TDR | EL297UH110XV48C | R-454B | - - - | - - - | - - - | 46000 | 20 | 12.4 | Yes | 215886863 | All | USA,Canada | Yes
EL22KCV-048-230A** | CK40[C,U]T-49C+TDR | EL297UH110XV60C | R-454B | - - - | - - - | - - - | 46000 | 20 | 12.4 | Yes | 215886865 | All | USA,Canada | Yes
EL22KCV-048-230A** | CK40[C,U]T-49C+TDR | ML180UH090E60C | R-454B | - - - | - - - | - - - | 45500 | 19.5 | 12.8 | Yes | 215886511 | All | USA | Yes
EL22KCV-048-230A** | CK40[C,U]T-49C+TDR | ML180UH110E60C | R-454B | - - - | - - - | - - - | 46500 | 19.5 | 12.8 | Yes | 215886513 | All | USA | Yes
EL22KCV-048-230A** | CK40[C,U]T-49C+TDR | ML180UH110V60C | R-454B | - - - | - - - | - - - | 46500 | 20 | 13 | Yes | 215886515 | All | USA | Yes
EL22KCV-048-230A** | CK40[C,U]T-49C+TDR | ML180UH110XE60C | R-454B | - - - | - - - | - - - | 46500 | 19.5 | 12.8 | Yes | 215886517 | All | USA | Yes
EL22KCV-048-230A** | CK40[C,U]T-49C+TDR | ML193UH090XE48C | R-454B | - - - | - - - | - - - | 45500 | 19.5 | 12.8 | Yes | 215886519 | All | USA | Yes
EL22KCV-048-230A** | CK40[C,U]T-49C+TDR | ML193UH110XE48C | R-454B | - - - | - - - | - - - | 45500 | 20 | 12.8 | Yes | 215886521 | All | USA | Yes
EL22KCV-048-230A** | CK40[C,U]T-49C+TDR | ML193UH110XE60C | R-454B | - - - | - - - | - - - | 45000 | 19 | 12.6 | Yes | 215886523 | All | USA | Yes
EL22KCV-048-230A** | CK40[C,U]T-49C+TDR | ML196UH090XE48C | R-454B | - - - | - - - | - - - | 45500 | 19.5 | 12.6 | Yes | 215886525 | All | USA,Canada | Yes
EL22KCV-048-230A** | CK40[C,U]T-49C+TDR | ML196UH090XE60C | R-454B | - - - | - - - | - - - | 45000 | 19 | 12.8 | Yes | 215886527 | All | USA,Canada | Yes
EL22KCV-048-230A** | CK40[C,U]T-49C+TDR | ML296UH090XV48C | R-454B | - - - | - - - | - - - | 46500 | 19 | 12.4 | Yes | 215886529 | All | USA,Canada | Yes
EL22KCV-048-230A** | CK40[C,U]T-49C+TDR | ML296UH110XV60C | R-454B | - - - | - - - | - - - | 46500 | 19 | 12.6 | Yes | 215886531 | All | USA,Canada | Yes
EL22KCV-048-230A** | CK40[C,U]T-49C+TDR | SL280UH080NV60C | R-454B | - - - | - - - | - - - | 46500 | 20.5 | 12.8 | Yes | 215886533 | All | USA | Yes
EL22KCV-048-230A** | CK40[C,U]T-49C+TDR | SL280UH090V60C | R-454B | - - - | - - - | - - - | 46500 | 20 | 12.6 | Yes | 215886535 | All | USA | Yes
EL22KCV-048-230A** | CK40[C,U]T-49C+TDR | SL280UH090XV60C | R-454B | - - - | - - - | - - - | 46500 | 20 | 12.6 | Yes | 215886537 | All | USA | Yes
EL22KCV-048-230A** | CK40[C,U]T-49C+TDR | SL280UH100NV60C | R-454B | - - - | - - - | - - - | 46500 | 20.5 | 12.8 | Yes | 215886539 | All | USA | Yes
EL22KCV-048-230A** | CK40[C,U]T-49C+TDR | SL280UH110V60C | R-454B | - - - | - - - | - - - | 46500 | 20 | 12.6 | Yes | 215886541 | All | USA | Yes
EL22KCV-048-230A** | CK40[C,U]T-49C+TDR | SL280UH110XV60C | R-454B | - - - | - - - | - - - | 46500 | 20 | 12.6 | Yes | 215886543 | All | USA | Yes
EL22KCV-048-230A** | CK40[C,U]T-49C+TDR | SL297UH080NV48C | R-454B | - - - | - - - | - - - | 46000 | 20.5 | 12.4 | Yes | 215886545 | All | USA,Canada | Yes
EL22KCV-048-230A** | CK40[C,U]T-49C+TDR | SL297UH080NV60C | R-454B | - - - | - - - | - - - | 46000 | 20 | 12.4 | Yes | 215886547 | All | USA,Canada | Yes
EL22KCV-048-230A** | CK40[C,U]T-49C+TDR | SLP99UH090XV48C | R-454B | - - - | - - - | - - - | 46000 | 20 | 12.4 | Yes | 215886549 | All | USA,Canada | Yes
EL22KCV-048-230A** | CK40[C,U]T-49C+TDR | SLP99UH090XV60C | R-454B | - - - | - - - | - - - | 46000 | 19.5 | 12.4 | Yes | 215886552 | All | USA,Canada | Yes
EL22KCV-048-230A** | CK40[C,U]T-49C+TDR | SLP99UH110XV60C | R-454B | - - - | - - - | - - - | 46000 | 20 | 12.4 | Yes | 215886554 | All | USA,Canada | Yes
EL22KCV-048-230A** | CK40[C,U]T-50/60C+TDR | EL297UH090XV48C | R-454B | - - - | - - - | - - - | 45000 | 20 | 12 | Yes | 215886867 | All | USA,Canada | Yes
EL22KCV-048-230A** | CK40[C,U]T-50/60C+TDR | EL297UH090XV60C | R-454B | - - - | - - - | - - - | 45000 | 19.5 | 12.2 | Yes | 215886869 | All | USA,Canada | Yes
EL22KCV-048-230A** | CK40[C,U]T-50/60C+TDR | EL297UH110XE60C | R-454B | - - - | - - - | - - - | 44000 | 18.5 | 12.4 | Yes | 215886871 | All | USA,Canada | Yes
EL22KCV-048-230A** | CK40[C,U]T-50/60C+TDR | EL297UH110XV48C | R-454B | - - - | - - - | - - - | 45000 | 20 | 12.2 | Yes | 215886873 | All | USA,Canada | Yes
EL22KCV-048-230A** | CK40[C,U]T-50/60C+TDR | EL297UH110XV60C | R-454B | - - - | - - - | - - - | 45000 | 19.5 | 12.4 | Yes | 215886875 | All | USA,Canada | Yes
EL22KCV-048-230A** | CK40[C,U]T-50/60C+TDR | ML180UH110V60C | R-454B | - - - | - - - | - - - | 45500 | 19.5 | 12.6 | Yes | 215886556 | All | USA | Yes
EL22KCV-048-230A** | CK40[C,U]T-50/60C+TDR | ML196UH090XE48C | R-454B | - - - | - - - | - - - | 44500 | 19.5 | 12.4 | Yes | 215886558 | All | USA,Canada | Yes
EL22KCV-048-230A** | CK40[C,U]T-50/60C+TDR | ML296UH090XV48C | R-454B | - - - | - - - | - - - | 45500 | 18.5 | 12.2 | Yes | 215886560 | All | USA,Canada | Yes
EL22KCV-048-230A** | CK40[C,U]T-50/60C+TDR | ML296UH110XV60C | R-454B | - - - | - - - | - - - | 45500 | 19 | 12.4 | Yes | 215886562 | All | USA,Canada | Yes
EL22KCV-048-230A** | CK40[C,U]T-50/60C+TDR | SL280UH080NV60C | R-454B | - - - | - - - | - - - | 45500 | 20 | 12.4 | Yes | 215886564 | All | USA | Yes
EL22KCV-048-230A** | CK40[C,U]T-50/60C+TDR | SL280UH090V60C | R-454B | - - - | - - - | - - - | 45500 | 20 | 12.4 | Yes | 215886566 | All | USA | Yes
EL22KCV-048-230A** | CK40[C,U]T-50/60C+TDR | SL280UH090XV60C | R-454B | - - - | - - - | - - - | 45500 | 20 | 12.4 | Yes | 215886568 | All | USA | Yes
EL22KCV-048-230A** | CK40[C,U]T-50/60C+TDR | SL280UH100NV60C | R-454B | - - - | - - - | - - - | 45500 | 20 | 12.4 | Yes | 215886570 | All | USA | Yes
EL22KCV-048-230A** | CK40[C,U]T-50/60C+TDR | SL280UH110V60C | R-454B | - - - | - - - | - - - | 45500 | 20 | 12.4 | Yes | 215886572 | All | USA | Yes
EL22KCV-048-230A** | CK40[C,U]T-50/60C+TDR | SL280UH110XV60C | R-454B | - - - | - - - | - - - | 45500 | 20 | 12.4 | Yes | 215886574 | All | USA | Yes
EL22KCV-048-230A** | CK40[C,U]T-50/60C+TDR | SL297UH080NV48C | R-454B | - - - | - - - | - - - | 45000 | 20 | 12.4 | Yes | 215886576 | All | USA,Canada | Yes
EL22KCV-048-230A** | CK40[C,U]T-50/60C+TDR | SL297UH080NV60C | R-454B | - - - | - - - | - - - | 45000 | 20 | 12.2 | Yes | 215886578 | All | USA,Canada | Yes
EL22KCV-048-230A** | CK40[C,U]T-50/60C+TDR | SLP99UH090XV48C | R-454B | - - - | - - - | - - - | 45000 | 20 | 12 | Yes | 215886580 | All | USA,Canada | Yes
EL22KCV-048-230A** | CK40[C,U]T-50/60C+TDR | SLP99UH090XV60C | R-454B | - - - | - - - | - - - | 45000 | 19.5 | 12.2 | Yes | 215886582 | All | USA,Canada | Yes
EL22KCV-048-230A** | CK40[C,U]T-50/60C+TDR | SLP99UH110XV60C | R-454B | - - - | - - - | - - - | 45000 | 20 | 12.4 | Yes | 215886584 | All | USA,Canada | Yes
EL22KCV-048-230A** | CK40[C,U]T-60C+TDR | EL180UH100NE60C | R-454B | - - - | - - - | - - - | 46500 | 19.5 | 12.4 | Yes | 215886586 | All | USA | Yes
EL22KCV-048-230A** | CK40[C,U]T-60C+TDR | EL195UH100NE60C | R-454B | - - - | - - - | - - - | 46000 | 19 | 12.6 | Yes | 215886587 | All | USA,Canada | Yes
EL22KCV-048-230A** | CK40[C,U]T-60C+TDR | EL196UH110XE60C | R-454B | - - - | - - - | - - - | 46500 | 19 | 13 | Yes | 215886589 | All | USA,Canada | Yes
EL22KCV-048-230A** | CK40[C,U]T-60C+TDR | EL280UH110E48C | R-454B | - - - | - - - | - - - | 46500 | 20.5 | 13 | Yes | 215886591 | All | USA | Yes
EL22KCV-048-230A** | CK40[C,U]T-60C+TDR | EL280UH110E60C | R-454B | - - - | - - - | - - - | 46500 | 19.5 | 13 | Yes | 215886593 | All | USA | Yes
EL22KCV-048-230A** | CK40[C,U]T-60C+TDR | EL280UH110XE60C | R-454B | - - - | - - - | - - - | 46500 | 19.5 | 13 | Yes | 215886595 | All | USA | Yes
EL22KCV-048-230A** | CK40[C,U]T-60C+TDR | EL297UH090XE48C | R-454B | - - - | - - - | - - - | 46000 | 20 | 13 | Yes | 215886839 | All | USA,Canada | Yes
EL22KCV-048-230A** | CK40[C,U]T-60C+TDR | EL297UH090XV48C | R-454B | - - - | - - - | - - - | 46500 | 20.5 | 12.4 | Yes | 215886877 | All | USA,Canada | Yes
EL22KCV-048-230A** | CK40[C,U]T-60C+TDR | EL297UH090XV60C | R-454B | - - - | - - - | - - - | 46500 | 20 | 12.4 | Yes | 215886879 | All | USA,Canada | Yes
EL22KCV-048-230A** | CK40[C,U]T-60C+TDR | EL297UH110XE60C | R-454B | - - - | - - - | - - - | 46000 | 19 | 13 | Yes | 215886881 | All | USA,Canada | Yes
EL22KCV-048-230A** | CK40[C,U]T-60C+TDR | EL297UH110XV48C | R-454B | - - - | - - - | - - - | 46500 | 20.5 | 12.6 | Yes | 215886883 | All | USA,Canada | Yes
EL22KCV-048-230A** | CK40[C,U]T-60C+TDR | EL297UH110XV60C | R-454B | - - - | - - - | - - - | 46500 | 20.5 | 12.6 | Yes | 215886885 | All | USA,Canada | Yes
EL22KCV-048-230A** | CK40[C,U]T-60C+TDR | ML180UH070V48B | R-454B | - - - | - - - | - - - | 47000 | 20.5 | 12.8 | Yes | 215886797 | All | USA | Yes
EL22KCV-048-230A** | CK40[C,U]T-60C+TDR | ML180UH090E60C | R-454B | - - - | - - - | - - - | 46000 | 20 | 13.2 | Yes | 215886596 | All | USA | Yes
EL22KCV-048-230A** | CK40[C,U]T-60C+TDR | ML180UH110V60C | R-454B | - - - | - - - | - - - | 47000 | 20.5 | 13 | Yes | 215886598 | All | USA | Yes
EL22KCV-048-230A** | CK40[C,U]T-60C+TDR | ML193UH090XE48C | R-454B | - - - | - - - | - - - | 46000 | 20 | 12.8 | Yes | 215886600 | All | USA | Yes
EL22KCV-048-230A** | CK40[C,U]T-60C+TDR | ML193UH110XE48C | R-454B | - - - | - - - | - - - | 46000 | 20.5 | 13 | Yes | 215886603 | All | USA | Yes
EL22KCV-048-230A** | CK40[C,U]T-60C+TDR | ML193UH110XE60C | R-454B | - - - | - - - | - - - | 46000 | 19.5 | 12.8 | Yes | 215886605 | All | USA | Yes
EL22KCV-048-230A** | CK40[C,U]T-60C+TDR | ML196UH090XE48C | R-454B | - - - | - - - | - - - | 46000 | 20 | 12.8 | Yes | 215886607 | All | USA,Canada | Yes
EL22KCV-048-230A** | CK40[C,U]T-60C+TDR | ML196UH090XE60C | R-454B | - - - | - - - | - - - | 46500 | 19.5 | 12.8 | Yes | 215886609 | All | USA,Canada | Yes
EL22KCV-048-230A** | CK40[C,U]T-60C+TDR | ML296UH090XV48C | R-454B | - - - | - - - | - - - | 47000 | 19.5 | 12.6 | Yes | 215886611 | All | USA,Canada | Yes
EL22KCV-048-230A** | CK40[C,U]T-60C+TDR | ML296UH110XV60C | R-454B | - - - | - - - | - - - | 47000 | 19.5 | 12.8 | Yes | 215886612 | All | USA,Canada | Yes
EL22KCV-048-230A** | CK40[C,U]T-60C+TDR | SL280UH080NV60C | R-454B | - - - | - - - | - - - | 47000 | 21 | 13 | Yes | 215886615 | All | USA | Yes
EL22KCV-048-230A** | CK40[C,U]T-60C+TDR | SL280UH090V60C | R-454B | - - - | - - - | - - - | 47000 | 20.5 | 12.8 | Yes | 215886617 | All | USA | Yes
EL22KCV-048-230A** | CK40[C,U]T-60C+TDR | SL280UH090XV60C | R-454B | - - - | - - - | - - - | 47000 | 20.5 | 12.8 | Yes | 215886619 | All | USA | Yes
EL22KCV-048-230A** | CK40[C,U]T-60C+TDR | SL280UH100NV60C | R-454B | - - - | - - - | - - - | 47000 | 21 | 12.8 | Yes | 215886621 | All | USA | Yes
EL22KCV-048-230A** | CK40[C,U]T-60C+TDR | SL280UH110V60C | R-454B | - - - | - - - | - - - | 47000 | 20.5 | 12.8 | Yes | 215886623 | All | USA | Yes
EL22KCV-048-230A** | CK40[C,U]T-60C+TDR | SL280UH110XV60C | R-454B | - - - | - - - | - - - | 47000 | 20.5 | 12.8 | Yes | 215886625 | All | USA | Yes
EL22KCV-048-230A** | CK40[C,U]T-60C+TDR | SL297UH080NV48C | R-454B | - - - | - - - | - - - | 46500 | 21 | 12.6 | Yes | 215886627 | All | USA,Canada | Yes
EL22KCV-048-230A** | CK40[C,U]T-60C+TDR | SL297UH080NV60C | R-454B | - - - | - - - | - - - | 46500 | 20.5 | 12.6 | Yes | 215886629 | All | USA,Canada | Yes
EL22KCV-048-230A** | CK40[C,U]T-60C+TDR | SLP99UH090XV48C | R-454B | - - - | - - - | - - - | 46500 | 20.5 | 12.4 | Yes | 215886631 | All | USA,Canada | Yes
EL22KCV-048-230A** | CK40[C,U]T-60C+TDR | SLP99UH090XV60C | R-454B | - - - | - - - | - - - | 46500 | 20 | 12.6 | Yes | 215886633 | All | USA,Canada | Yes
EL22KCV-048-230A** | CK40[C,U]T-60C+TDR | SLP99UH110XV60C | R-454B | - - - | - - - | - - - | 46500 | 20.5 | 12.6 | Yes | 215886634 | All | USA,Canada | Yes
EL22KCV-048-230A** | CK40[C,U]T-60D+TDR | EL180UH100NE60C | R-454B | - - - | - - - | - - - | 46500 | 19.5 | 12.4 | Yes | 215886637 | All | USA | Yes
EL22KCV-048-230A** | CK40[C,U]T-60D+TDR | EL195UH100NE60C | R-454B | - - - | - - - | - - - | 45500 | 18.5 | 12.8 | Yes | 215886799 | All | USA,Canada | Yes
EL22KCV-048-230A** | CK40[C,U]T-60D+TDR | EL297UH110XV60C | R-454B | - - - | - - - | - - - | 46500 | 20 | 12.6 | Yes | 215886887 | All | USA,Canada | Yes
EL22KCV-048-230A** | CK40[C,U]T-60D+TDR | EL297UH135XE60D | R-454B | - - - | - - - | - - - | 46000 | 18 | 12.8 | Yes | 215886889 | All | USA,Canada | Yes
EL22KCV-048-230A** | CK40[C,U]T-60D+TDR | EL297UH135XV60D | R-454B | - - - | - - - | - - - | 46500 | 20 | 12.8 | Yes | 215886891 | All | USA,Canada | Yes
EL22KCV-048-230A** | CK40[C,U]T-60D+TDR | ML180UH135E60D | R-454B | - - - | - - - | - - - | 45500 | 18.5 | 12.8 | Yes | 215886639 | All | USA | Yes
EL22KCV-048-230A** | CK40[C,U]T-60D+TDR | ML196UH135XE60D | R-454B | - - - | - - - | - - - | 46500 | 18 | 12.8 | Yes | 215886641 | All | USA,Canada | Yes
EL22KCV-048-230A** | CK40[C,U]T-60D+TDR | SL280UH135V60D | R-454B | - - - | - - - | - - - | 46500 | 20 | 12.8 | Yes | 215886643 | All | USA | Yes
EL22KCV-048-230A** | CK40[C,U]T-60D+TDR | SL297UH080NV48C | R-454B | - - - | - - - | - - - | 46500 | 20.5 | 12.6 | Yes | 215886645 | All | USA,Canada | Yes
EL22KCV-048-230A** | CK40[C,U]T-60D+TDR | SL297UH080NV60C | R-454B | - - - | - - - | - - - | 46500 | 20 | 12.6 | Yes | 215886646 | All | USA,Canada | Yes
EL22KCV-048-230A** | CK40[C,U]T-60D+TDR | SLP99UH135XV60D | R-454B | - - - | - - - | - - - | 46500 | 20 | 12.8 | Yes | 215886649 | All | USA,Canada | Yes
EL22KCV-048-230A** | CK40DT-42B+TDR | SL280DF090V48B | R-454B | - - - | - - - | - - - | 45500 | 19.5 | 13.8 | Yes | 215886936 | All | USA | Yes
EL22KCV-048-230A** | CK40DT-48C+TDR | EL297DF090XV60C | R-454B | - - - | - - - | - - - | 44000 | 19.5 | 12 | Yes | 215886968 | All | USA,Canada | Yes
EL22KCV-048-230A** | CK40DT-48C+TDR | EL297DF110XV60C | R-454B | - - - | - - - | - - - | 44000 | 19.5 | 12 | Yes | 215886970 | All | USA,Canada | Yes
EL22KCV-048-230A** | CK40DT-48C+TDR | ML296DF070XV48B | R-454B | - - - | - - - | - - - | 44000 | 18 | 11.7 | No | 215886962 | All | USA,Canada | No
EL22KCV-048-230A** | CK40DT-48C+TDR | ML296DF090XV60C | R-454B | - - - | - - - | - - - | 44500 | 18 | 12 | Yes | 215886938 | All | USA,Canada | Yes
EL22KCV-048-230A** | CK40DT-48C+TDR | SL280DF080NV60C | R-454B | - - - | - - - | - - - | 44500 | 19.5 | 12 | Yes | 215886964 | All | USA | Yes
EL22KCV-048-230A** | CK40DT-48C+TDR | SL280DF090V60C | R-454B | - - - | - - - | - - - | 44500 | 19.5 | 12.2 | Yes | 215886940 | All | USA | Yes
EL22KCV-048-230A** | CK40DT-48C+TDR | SL280DF110V60C | R-454B | - - - | - - - | - - - | 44500 | 19.5 | 12.4 | Yes | 215886942 | All | USA | Yes
EL22KCV-048-230A** | CK40DT-48C+TDR | SLP99DF090XV48C | R-454B | - - - | - - - | - - - | 44000 | 19.5 | 11.7 | No | 215886944 | All | USA,Canada | No
EL22KCV-048-230A** | CK40DT-48C+TDR | SLP99DF090XV60C | R-454B | - - - | - - - | - - - | 44000 | 19.5 | 12 | Yes | 215886946 | All | USA,Canada | Yes
EL22KCV-048-230A** | CK40DT-48C+TDR | SLP99DF110XV60C | R-454B | - - - | - - - | - - - | 44000 | 19.5 | 11.7 | No | 215886948 | All | USA,Canada | No
EL22KCV-048-230A** | CK40DT-48C+TDR | SLP99UH110XV60C | R-454B | - - - | - - - | - - - | 44500 | 19.5 | 12 | Yes | 215886966 | All | USA,Canada | Yes
EL22KCV-048-230A** | CK40DT-50/60C+TDR | EL297DF090XV60C | R-454B | - - - | - - - | - - - | 45000 | 19.5 | 12 | Yes | 215886972 | All | USA,Canada | Yes
EL22KCV-048-230A** | CK40DT-50/60C+TDR | EL297DF110XV60C | R-454B | - - - | - - - | - - - | 45000 | 19.5 | 12 | Yes | 215886974 | All | USA,Canada | Yes
EL22KCV-048-230A** | CK40DT-50/60C+TDR | ML296DF090XV60C | R-454B | - - - | - - - | - - - | 45000 | 18 | 12 | Yes | 215886950 | All | USA,Canada | Yes
EL22KCV-048-230A** | CK40DT-50/60C+TDR | SL280DF080NV60C | R-454B | - - - | - - - | - - - | 45000 | 19.5 | 12.2 | Yes | 215886801 | All | USA | Yes
EL22KCV-048-230A** | CK40DT-50/60C+TDR | SL280DF090V60C | R-454B | - - - | - - - | - - - | 45000 | 19.5 | 12.4 | Yes | 215886952 | All | USA | Yes
EL22KCV-048-230A** | CK40DT-50/60C+TDR | SL280DF110V60C | R-454B | - - - | - - - | - - - | 45000 | 20 | 12.4 | Yes | 215886954 | All | USA | Yes
EL22KCV-048-230A** | CK40DT-50/60C+TDR | SLP99DF090XV48C | R-454B | - - - | - - - | - - - | 44500 | 20 | 12 | Yes | 215886956 | All | USA,Canada | Yes
EL22KCV-048-230A** | CK40DT-50/60C+TDR | SLP99DF090XV60C | R-454B | - - - | - - - | - - - | 45000 | 19.5 | 12 | Yes | 215886958 | All | USA,Canada | Yes
EL22KCV-048-230A** | CK40DT-50/60C+TDR | SLP99DF110XV60C | R-454B | - - - | - - - | - - - | 45000 | 19.5 | 12 | Yes | 215886960 | All | USA,Canada | Yes
EL22KCV-048-230A** | CK40HT-30B+TDR | ML180UH070V36B | R-454B | - - - | - - - | - - - | 43500 | 20 | 12.6 | Yes | 215886651 | All | USA | Yes
EL22KCV-048-230A** | CK40HT-30B+TDR | ML296UH045XV36B | R-454B | - - - | - - - | - - - | 43500 | 19 | 12.2 | Yes | 215886653 | All | USA,Canada | Yes
EL22KCV-048-230A** | CK40HT-30B+TDR | ML296UH070XV36B | R-454B | - - - | - - - | - - - | 43500 | 19 | 12.4 | Yes | 215886655 | All | USA,Canada | Yes
EL22KCV-048-230A** | CK40HT-42B+TDR | EL297UH110XV60C | R-454B | - - - | - - - | - - - | 47000 | 20 | 13.6 | Yes | 215886893 | All | USA,Canada | Yes
EL22KCV-048-230A** | CK40HT-42B+TDR | ML180UH070V36B | R-454B | - - - | - - - | - - - | 45000 | 20 | 13 | Yes | 215886657 | All | USA | Yes
EL22KCV-048-230A** | CK40HT-42B+TDR | ML180UH070V48B | R-454B | - - - | - - - | - - - | 46500 | 20 | 12.6 | Yes | 215886659 | All | USA | Yes
EL22KCV-048-230A** | CK40HT-42B+TDR | ML180UH090V48B | R-454B | - - - | - - - | - - - | 46000 | 19 | 12.4 | Yes | 215886661 | All | USA | Yes
EL22KCV-048-230A** | CK40HT-42B+TDR | ML296UH045XV36B | R-454B | - - - | - - - | - - - | 45000 | 19 | 12.6 | Yes | 215886663 | All | USA,Canada | Yes
EL22KCV-048-230A** | CK40HT-42B+TDR | ML296UH070XV36B | R-454B | - - - | - - - | - - - | 45000 | 19.5 | 12.6 | Yes | 215886665 | All | USA,Canada | Yes
EL22KCV-048-230A** | CK40HT-42B+TDR | SL280UH080NV48B | R-454B | - - - | - - - | - - - | 46000 | 20 | 12.2 | Yes | 215886667 | All | USA | Yes
EL22KCV-048-230A** | CK40HT-42B+TDR | SL280UH090V48B | R-454B | - - - | - - - | - - - | 47000 | 20.5 | 13.6 | Yes | 215886669 | All | USA | Yes
EL22KCV-048-230A** | CK40HT-42B+TDR | SL280UH090XV48B | R-454B | - - - | - - - | - - - | 47000 | 20.5 | 13.6 | Yes | 215886671 | All | USA | Yes
EL22KCV-048-230A** | CK40HT-42C+TDR | EL297UH090XE48C | R-454B | - - - | - - - | - - - | 44500 | 19.5 | 12.6 | Yes | 215886841 | All | USA,Canada | Yes
EL22KCV-048-230A** | CK40HT-42C+TDR | EL297UH090XV48C | R-454B | - - - | - - - | - - - | 45500 | 20 | 12.2 | Yes | 215886895 | All | USA,Canada | Yes
EL22KCV-048-230A** | CK40HT-42C+TDR | EL297UH090XV60C | R-454B | - - - | - - - | - - - | 45500 | 19.5 | 12.2 | Yes | 215886898 | All | USA,Canada | Yes
EL22KCV-048-230A** | CK40HT-42C+TDR | EL297UH110XE60C | R-454B | - - - | - - - | - - - | 44500 | 18.5 | 12.6 | Yes | 215886900 | All | USA,Canada | Yes
EL22KCV-048-230A** | CK40HT-42C+TDR | EL297UH110XV48C | R-454B | - - - | - - - | - - - | 45500 | 20 | 12.4 | Yes | 215886902 | All | USA,Canada | Yes
EL22KCV-048-230A** | CK40HT-42C+TDR | EL297UH110XV60C | R-454B | - - - | - - - | - - - | 45500 | 20 | 12.4 | Yes | 215886904 | All | USA,Canada | Yes
EL22KCV-048-230A** | CK40HT-42C+TDR | ML180UH090E60C | R-454B | - - - | - - - | - - - | 45000 | 19 | 12.8 | Yes | 215886673 | All | USA | Yes
EL22KCV-048-230A** | CK40HT-42C+TDR | ML180UH110V60C | R-454B | - - - | - - - | - - - | 45500 | 19.5 | 12.8 | Yes | 215886675 | All | USA | Yes
EL22KCV-048-230A** | CK40HT-42C+TDR | ML196UH090XE48C | R-454B | - - - | - - - | - - - | 45000 | 19.5 | 12.4 | Yes | 215886677 | All | USA,Canada | Yes
EL22KCV-048-230A** | CK40HT-42C+TDR | ML196UH090XE60C | R-454B | - - - | - - - | - - - | 45000 | 19 | 12.4 | Yes | 215886679 | All | USA,Canada | Yes
EL22KCV-048-230A** | CK40HT-42C+TDR | ML296UH070XV36B | R-454B | - - - | - - - | - - - | 44000 | 19.5 | 12.4 | Yes | 215886803 | All | USA,Canada | Yes
EL22KCV-048-230A** | CK40HT-42C+TDR | ML296UH090XV48C | R-454B | - - - | - - - | - - - | 45500 | 18.5 | 12.4 | Yes | 215886681 | All | USA,Canada | Yes
EL22KCV-048-230A** | CK40HT-42C+TDR | ML296UH110XV60C | R-454B | - - - | - - - | - - - | 45500 | 19 | 12.4 | Yes | 215886682 | All | USA,Canada | Yes
EL22KCV-048-230A** | CK40HT-42C+TDR | SL280UH080NV48B | R-454B | - - - | - - - | - - - | 45500 | 20.5 | 12.2 | Yes | 215886805 | All | USA | Yes
EL22KCV-048-230A** | CK40HT-42C+TDR | SL280UH080NV60C | R-454B | - - - | - - - | - - - | 45500 | 20.5 | 12.6 | Yes | 215886685 | All | USA | Yes
EL22KCV-048-230A** | CK40HT-42C+TDR | SL280UH090V60C | R-454B | - - - | - - - | - - - | 45500 | 20 | 12.4 | Yes | 215886687 | All | USA | Yes
EL22KCV-048-230A** | CK40HT-42C+TDR | SL280UH090XV60C | R-454B | - - - | - - - | - - - | 45500 | 20 | 12.4 | Yes | 215886689 | All | USA | Yes
EL22KCV-048-230A** | CK40HT-42C+TDR | SL280UH100NV60C | R-454B | - - - | - - - | - - - | 45500 | 20.5 | 12.4 | Yes | 215886691 | All | USA | Yes
EL22KCV-048-230A** | CK40HT-42C+TDR | SL280UH110V60C | R-454B | - - - | - - - | - - - | 45500 | 20 | 12.4 | Yes | 215886693 | All | USA | Yes
EL22KCV-048-230A** | CK40HT-42C+TDR | SL280UH110XV60C | R-454B | - - - | - - - | - - - | 45500 | 20 | 12.4 | Yes | 215886695 | All | USA | Yes
EL22KCV-048-230A** | CK40HT-42C+TDR | SL297UH080NV48C | R-454B | - - - | - - - | - - - | 45500 | 20.5 | 12.4 | Yes | 215886697 | All | USA,Canada | Yes
EL22KCV-048-230A** | CK40HT-42C+TDR | SL297UH080NV60C | R-454B | - - - | - - - | - - - | 45500 | 20 | 12.4 | Yes | 215886699 | All | USA,Canada | Yes
EL22KCV-048-230A** | CK40HT-42C+TDR | SLP99UH090XV48C | R-454B | - - - | - - - | - - - | 45500 | 20 | 12.2 | Yes | 215886701 | All | USA,Canada | Yes
EL22KCV-048-230A** | CK40HT-42C+TDR | SLP99UH090XV60C | R-454B | - - - | - - - | - - - | 45500 | 19.5 | 12.2 | Yes | 215886703 | All | USA,Canada | Yes
EL22KCV-048-230A** | CK40HT-42C+TDR | SLP99UH110XV60C | R-454B | - - - | - - - | - - - | 45500 | 20 | 12.4 | Yes | 215886705 | All | USA,Canada | Yes
EL22KCV-048-230A** | CK40HT-48B+TDR | EL297UH110XV60C | R-454B | - - - | - - - | - - - | 45500 | 20 | 13.8 | Yes | 215886906 | All | USA,Canada | Yes
EL22KCV-048-230A** | CK40HT-48B+TDR | ML180UH070V36B | R-454B | - - - | - - - | - - - | 43500 | 20 | 12.6 | Yes | 215886707 | All | USA | Yes
EL22KCV-048-230A** | CK40HT-48B+TDR | ML180UH070V48B | R-454B | - - - | - - - | - - - | 45000 | 19.5 | 12.2 | Yes | 215886709 | All | USA | Yes
EL22KCV-048-230A** | CK40HT-48B+TDR | ML180UH090V48B | R-454B | - - - | - - - | - - - | 44500 | 19 | 12 | Yes | 215886711 | All | USA | Yes
EL22KCV-048-230A** | CK40HT-48B+TDR | ML180UH110V60C | R-454B | - - - | - - - | - - - | 45000 | 19.5 | 12.4 | Yes | 215886807 | All | USA | Yes
EL22KCV-048-230A** | CK40HT-48B+TDR | ML196UH090XE48C | R-454B | - - - | - - - | - - - | 44000 | 19.5 | 12.4 | Yes | 215886809 | All | USA,Canada | Yes
EL22KCV-048-230A** | CK40HT-48B+TDR | ML296UH045XV36B | R-454B | - - - | - - - | - - - | 44000 | 19 | 12.4 | Yes | 215886713 | All | USA,Canada | Yes
EL22KCV-048-230A** | CK40HT-48B+TDR | ML296UH070XV36B | R-454B | - - - | - - - | - - - | 43500 | 19 | 12.4 | Yes | 215886715 | All | USA,Canada | Yes
EL22KCV-048-230A** | CK40HT-48B+TDR | SL280UH080NV48B | R-454B | - - - | - - - | - - - | 44500 | 20 | 11.7 | No | 215886717 | All | USA | No
EL22KCV-048-230A** | CK40HT-48B+TDR | SL280UH090V48B | R-454B | - - - | - - - | - - - | 45500 | 20 | 13.8 | Yes | 215886719 | All | USA | Yes
EL22KCV-048-230A** | CK40HT-48B+TDR | SL280UH090XV48B | R-454B | - - - | - - - | - - - | 45500 | 20 | 13.8 | Yes | 215886721 | All | USA | Yes
EL22KCV-048-230A** | CK40HT-48C+TDR | EL297UH090XV48C | R-454B | - - - | - - - | - - - | 45000 | 20 | 12 | Yes | 215886908 | All | USA,Canada | Yes
EL22KCV-048-230A** | CK40HT-48C+TDR | EL297UH090XV60C | R-454B | - - - | - - - | - - - | 45000 | 19.5 | 12.2 | Yes | 215886910 | All | USA,Canada | Yes
EL22KCV-048-230A** | CK40HT-48C+TDR | EL297UH110XE60C | R-454B | - - - | - - - | - - - | 44500 | 18.5 | 12.4 | Yes | 215886912 | All | USA,Canada | Yes
EL22KCV-048-230A** | CK40HT-48C+TDR | EL297UH110XV48C | R-454B | - - - | - - - | - - - | 45000 | 20 | 12.2 | Yes | 215886914 | All | USA,Canada | Yes
EL22KCV-048-230A** | CK40HT-48C+TDR | EL297UH110XV60C | R-454B | - - - | - - - | - - - | 45000 | 20 | 12.2 | Yes | 215886916 | All | USA,Canada | Yes
EL22KCV-048-230A** | CK40HT-48C+TDR | ML180UH110V60C | R-454B | - - - | - - - | - - - | 45500 | 19.5 | 12.6 | Yes | 215886723 | All | USA | Yes
EL22KCV-048-230A** | CK40HT-48C+TDR | ML196UH090XE48C | R-454B | - - - | - - - | - - - | 44500 | 19.5 | 12.4 | Yes | 215886725 | All | USA,Canada | Yes
EL22KCV-048-230A** | CK40HT-48C+TDR | ML296UH090XV48C | R-454B | - - - | - - - | - - - | 45000 | 18.5 | 12.2 | Yes | 215886727 | All | USA,Canada | Yes
EL22KCV-048-230A** | CK40HT-48C+TDR | ML296UH110XV60C | R-454B | - - - | - - - | - - - | 45000 | 19 | 12.4 | Yes | 215886729 | All | USA,Canada | Yes
EL22KCV-048-230A** | CK40HT-48C+TDR | SL280UH080NV48B | R-454B | - - - | - - - | - - - | 45000 | 20 | 12 | Yes | 215886811 | All | USA | Yes
EL22KCV-048-230A** | CK40HT-48C+TDR | SL280UH080NV60C | R-454B | - - - | - - - | - - - | 45000 | 20.5 | 12.4 | Yes | 215886731 | All | USA | Yes
EL22KCV-048-230A** | CK40HT-48C+TDR | SL280UH090V60C | R-454B | - - - | - - - | - - - | 45000 | 20 | 12.4 | Yes | 215886733 | All | USA | Yes
EL22KCV-048-230A** | CK40HT-48C+TDR | SL280UH090XV60C | R-454B | - - - | - - - | - - - | 45000 | 20 | 12.4 | Yes | 215886735 | All | USA | Yes
EL22KCV-048-230A** | CK40HT-48C+TDR | SL280UH100NV60C | R-454B | - - - | - - - | - - - | 45000 | 20 | 12.4 | Yes | 215886737 | All | USA | Yes
EL22KCV-048-230A** | CK40HT-48C+TDR | SL280UH110V60C | R-454B | - - - | - - - | - - - | 45000 | 20 | 12.4 | Yes | 215886739 | All | USA | Yes
EL22KCV-048-230A** | CK40HT-48C+TDR | SL280UH110XV60C | R-454B | - - - | - - - | - - - | 45000 | 20 | 12.4 | Yes | 215886741 | All | USA | Yes
EL22KCV-048-230A** | CK40HT-48C+TDR | SL297UH080NV48C | R-454B | - - - | - - - | - - - | 45000 | 20.5 | 12.2 | Yes | 215886743 | All | USA,Canada | Yes
EL22KCV-048-230A** | CK40HT-48C+TDR | SL297UH080NV60C | R-454B | - - - | - - - | - - - | 45000 | 20 | 12.2 | Yes | 215886745 | All | USA,Canada | Yes
EL22KCV-048-230A** | CK40HT-48C+TDR | SLP99UH090XV48C | R-454B | - - - | - - - | - - - | 45000 | 20 | 12 | Yes | 215886747 | All | USA,Canada | Yes
EL22KCV-048-230A** | CK40HT-48C+TDR | SLP99UH090XV60C | R-454B | - - - | - - - | - - - | 45000 | 19.5 | 12.2 | Yes | 215886749 | All | USA,Canada | Yes
EL22KCV-048-230A** | CK40HT-48C+TDR | SLP99UH110XV60C | R-454B | - - - | - - - | - - - | 45000 | 20 | 12.2 | Yes | 215886751 | All | USA,Canada | Yes
EL22KCV-048-230A** | CK40HT-51/61C+TDR | EL297UH090XV48C | R-454B | - - - | - - - | - - - | 46000 | 20 | 12.4 | Yes | 215886918 | All | USA,Canada | Yes
EL22KCV-048-230A** | CK40HT-51/61C+TDR | EL297UH090XV60C | R-454B | - - - | - - - | - - - | 46000 | 20 | 12.4 | Yes | 215886920 | All | USA,Canada | Yes
EL22KCV-048-230A** | CK40HT-51/61C+TDR | EL297UH110XE60C | R-454B | - - - | - - - | - - - | 45500 | 19 | 12.8 | Yes | 215886922 | All | USA,Canada | Yes
EL22KCV-048-230A** | CK40HT-51/61C+TDR | EL297UH110XV48C | R-454B | - - - | - - - | - - - | 46000 | 20.5 | 12.4 | Yes | 215886924 | All | USA,Canada | Yes
EL22KCV-048-230A** | CK40HT-51/61C+TDR | EL297UH110XV60C | R-454B | - - - | - - - | - - - | 46000 | 20 | 12.4 | Yes | 215886926 | All | USA,Canada | Yes
EL22KCV-048-230A** | CK40HT-51/61C+TDR | ML180UH110V60C | R-454B | - - - | - - - | - - - | 46500 | 20 | 12.8 | Yes | 215886753 | All | USA | Yes
EL22KCV-048-230A** | CK40HT-51/61C+TDR | ML196UH090XE48C | R-454B | - - - | - - - | - - - | 45500 | 19.5 | 12.6 | Yes | 215886755 | All | USA,Canada | Yes
EL22KCV-048-230A** | CK40HT-51/61C+TDR | ML296UH090XV48C | R-454B | - - - | - - - | - - - | 46000 | 19 | 12.4 | Yes | 215886757 | All | USA,Canada | Yes
EL22KCV-048-230A** | CK40HT-51/61C+TDR | ML296UH110XV60C | R-454B | - - - | - - - | - - - | 46000 | 19 | 12.6 | Yes | 215886759 | All | USA,Canada | Yes
EL22KCV-048-230A** | CK40HT-51/61C+TDR | SL280UH080NV48B | R-454B | - - - | - - - | - - - | 46000 | 20.5 | 12.4 | Yes | 215886813 | All | USA | Yes
EL22KCV-048-230A** | CK40HT-51/61C+TDR | SL280UH080NV60C | R-454B | - - - | - - - | - - - | 46000 | 20.5 | 12.8 | Yes | 215886761 | All | USA | Yes
EL22KCV-048-230A** | CK40HT-51/61C+TDR | SL280UH090V60C | R-454B | - - - | - - - | - - - | 46000 | 20.5 | 12.6 | Yes | 215886763 | All | USA | Yes
EL22KCV-048-230A** | CK40HT-51/61C+TDR | SL280UH090XV60C | R-454B | - - - | - - - | - - - | 46000 | 20.5 | 12.6 | Yes | 215886765 | All | USA | Yes
EL22KCV-048-230A** | CK40HT-51/61C+TDR | SL280UH100NV60C | R-454B | - - - | - - - | - - - | 46000 | 20.5 | 12.6 | Yes | 215886767 | All | USA | Yes
EL22KCV-048-230A** | CK40HT-51/61C+TDR | SL280UH110V60C | R-454B | - - - | - - - | - - - | 46000 | 20 | 12.6 | Yes | 215886769 | All | USA | Yes
EL22KCV-048-230A** | CK40HT-51/61C+TDR | SL280UH110XV60C | R-454B | - - - | - - - | - - - | 46000 | 20 | 12.6 | Yes | 215886771 | All | USA | Yes
EL22KCV-048-230A** | CK40HT-51/61C+TDR | SL297UH080NV48C | R-454B | - - - | - - - | - - - | 46000 | 20.5 | 12.4 | Yes | 215886773 | All | USA,Canada | Yes
EL22KCV-048-230A** | CK40HT-51/61C+TDR | SL297UH080NV60C | R-454B | - - - | - - - | - - - | 46000 | 20 | 12.4 | Yes | 215886775 | All | USA,Canada | Yes
EL22KCV-048-230A** | CK40HT-51/61C+TDR | SLP99UH090XV48C | R-454B | - - - | - - - | - - - | 46000 | 20 | 12.4 | Yes | 215886777 | All | USA,Canada | Yes
EL22KCV-048-230A** | CK40HT-51/61C+TDR | SLP99UH090XV60C | R-454B | - - - | - - - | - - - | 46000 | 20 | 12.4 | Yes | 215886779 | All | USA,Canada | Yes
EL22KCV-048-230A** | CK40HT-51/61C+TDR | SLP99UH110XV60C | R-454B | - - - | - - - | - - - | 46000 | 20 | 12.4 | Yes | 215886781 | All | USA,Canada | Yes
EL22KCV-048-230A** | CK40HT-60D+TDR | EL180UH100NE60C | R-454B | - - - | - - - | - - - | 46000 | 19 | 12.4 | Yes | 215886815 | All | USA | Yes
EL22KCV-048-230A** | CK40HT-60D+TDR | EL195UH100NE60C | R-454B | - - - | - - - | - - - | 45000 | 18.5 | 12.6 | Yes | 215886817 | All | USA,Canada | Yes
EL22KCV-048-230A** | CK40HT-60D+TDR | EL196UH110XE60C | R-454B | - - - | - - - | - - - | 45500 | 19 | 12.8 | Yes | 215886819 | All | USA,Canada | Yes
EL22KCV-048-230A** | CK40HT-60D+TDR | EL297UH110XV60C | R-454B | - - - | - - - | - - - | 46000 | 20 | 12.6 | Yes | 215886928 | All | USA,Canada | Yes
EL22KCV-048-230A** | CK40HT-60D+TDR | EL297UH135XE60D | R-454B | - - - | - - - | - - - | 45500 | 18 | 12.8 | Yes | 215886930 | All | USA,Canada | Yes
EL22KCV-048-230A** | CK40HT-60D+TDR | EL297UH135XV60D | R-454B | - - - | - - - | - - - | 46000 | 20 | 12.6 | Yes | 215886932 | All | USA,Canada | Yes
EL22KCV-048-230A** | CK40HT-60D+TDR | ML180UH090E60C | R-454B | - - - | - - - | - - - | 45500 | 19.5 | 13 | Yes | 215886783 | All | USA | Yes
EL22KCV-048-230A** | CK40HT-60D+TDR | ML180UH110E60C | R-454B | - - - | - - - | - - - | 46500 | 19.5 | 12.8 | Yes | 215886785 | All | USA | Yes
EL22KCV-048-230A** | CK40HT-60D+TDR | ML180UH110XE60C | R-454B | - - - | - - - | - - - | 46500 | 19.5 | 12.8 | Yes | 215886821 | All | USA | Yes
EL22KCV-048-230A** | CK40HT-60D+TDR | ML180UH135E60D | R-454B | - - - | - - - | - - - | 46000 | 18.5 | 12.6 | Yes | 215886787 | All | USA | Yes
EL22KCV-048-230A** | CK40HT-60D+TDR | ML193UH090XE48C | R-454B | - - - | - - - | - - - | 45500 | 19.5 | 12.6 | Yes | 215886823 | All | USA | Yes
EL22KCV-048-230A** | CK40HT-60D+TDR | ML193UH110XE60C | R-454B | - - - | - - - | - - - | 45000 | 19 | 12.8 | Yes | 215886789 | All | USA | Yes
EL22KCV-048-230A** | CK40HT-60D+TDR | ML196UH090XE48C | R-454B | - - - | - - - | - - - | 45500 | 19.5 | 12.6 | Yes | 215886825 | All | USA,Canada | Yes
EL22KCV-048-230A** | CK40HT-60D+TDR | ML196UH135XE60D | R-454B | - - - | - - - | - - - | 46000 | 17.5 | 12.6 | Yes | 215886791 | All | USA,Canada | Yes
EL22KCV-048-230A** | CK40HT-60D+TDR | SL280UH080NV60C | R-454B | - - - | - - - | - - - | 46000 | 20.5 | 12.8 | Yes | 215886827 | All | USA | Yes
EL22KCV-048-230A** | CK40HT-60D+TDR | SL280UH135V60D | R-454B | - - - | - - - | - - - | 46000 | 20 | 12.8 | Yes | 215886793 | All | USA | Yes
EL22KCV-048-230A** | CK40HT-60D+TDR | SL297UH080NV48C | R-454B | - - - | - - - | - - - | 46000 | 20.5 | 12.4 | Yes | 215886829 | All | USA,Canada | Yes
EL22KCV-048-230A** | CK40HT-60D+TDR | SL297UH080NV60C | R-454B | - - - | - - - | - - - | 46000 | 20 | 12.4 | Yes | 215886831 | All | USA,Canada | Yes
EL22KCV-048-230A** | CK40HT-60D+TDR | SLP99UH090XV60C | R-454B | - - - | - - - | - - - | 46000 | 19.5 | 12.4 | Yes | 215886833 | All | USA,Canada | Yes
EL22KCV-048-230A** | CK40HT-60D+TDR | SLP99UH135XV60D | R-454B | - - - | - - - | - - - | 46000 | 20 | 12.6 | Yes | 215886795 | All | USA,Canada | Yes
EL22KCV-048-230A** + TSTAT | CK40[C,U]T-30A+TDR | - - - | R-454B | - - - | - - - | - - - | 44000 | 15.2 | 11.2 | No | 216016282 | All | USA,Canada | No
EL22KCV-048-230A** + TSTAT | CK40[C,U]T-30B+TDR | - - - | R-454B | - - - | - - - | - - - | 44000 | 15.2 | 11.2 | No | 216016283 | All | USA,Canada | No
EL22KCV-048-230A** + TSTAT | CK40[C,U]T-36A+TDR | - - - | R-454B | - - - | - - - | - - - | 45000 | 15.5 | 11.7 | No | 216016284 | All | USA,Canada | No
EL22KCV-048-230A** + TSTAT | CK40[C,U]T-36B+TDR | - - - | R-454B | - - - | - - - | - - - | 45000 | 15.5 | 11.7 | No | 216016285 | All | USA,Canada | No
EL22KCV-048-230A** + TSTAT | CK40[C,U]T-48B+TDR | - - - | R-454B | - - - | - - - | - - - | 45500 | 15.5 | 11.7 | No | 216016286 | All | USA,Canada | No
EL22KCV-048-230A** + TSTAT | CK40[C,U]T-48C+TDR | - - - | R-454B | - - - | - - - | - - - | 45500 | 15.5 | 11.7 | No | 216016287 | All | USA,Canada | No
EL22KCV-048-230A** + TSTAT | CK40[C,U]T-49C+TDR | - - - | R-454B | - - - | - - - | - - - | 46000 | 15.5 | 11.7 | No | 216016281 | All | USA,Canada | No
EL22KCV-048-230A** + TSTAT | CK40[C,U]T-50/60C+TDR | - - - | R-454B | - - - | - - - | - - - | 45000 | 15.5 | 11.5 | No | 216016288 | All | USA,Canada | No
EL22KCV-048-230A** + TSTAT | CK40[C,U]T-60C+TDR | - - - | R-454B | - - - | - - - | - - - | 46500 | 16 | 11.7 | No | 216016289 | All | USA,Canada | No
EL22KCV-048-230A** + TSTAT | CK40[C,U]T-60D+TDR | - - - | R-454B | - - - | - - - | - - - | 46000 | 15.5 | 11.7 | No | 216016290 | All | USA,Canada | No
EL22KCV-048-230A** + TSTAT | CK40DT-30/36B+TDR | - - - | R-454B | - - - | - - - | - - - | 44000 | 15.2 | 11.2 | No | 216016303 | All | USA,Canada | No
EL22KCV-048-230A** + TSTAT | CK40DT-30/36C+TDR | - - - | R-454B | - - - | - - - | - - - | 44000 | 15.2 | 11.2 | No | 216016304 | All | USA,Canada | No
EL22KCV-048-230A** + TSTAT | CK40DT-42B+TDR | - - - | R-454B | - - - | - - - | - - - | 45000 | 15.2 | 11.7 | No | 216016305 | All | USA,Canada | No
EL22KCV-048-230A** + TSTAT | CK40DT-48C+TDR | - - - | R-454B | - - - | - - - | - - - | 45000 | 15.5 | 11.5 | No | 216016301 | All | USA,Canada | No
EL22KCV-048-230A** + TSTAT | CK40DT-50/60C+TDR | - - - | R-454B | - - - | - - - | - - - | 45500 | 15.5 | 11.7 | No | 216016302 | All | USA,Canada | No
EL22KCV-048-230A** + TSTAT | CK40DT-60D+TDR | - - - | R-454B | - - - | - - - | - - - | 45000 | 15.5 | 11.5 | No | 216016300 | All | USA,Canada | No
EL22KCV-048-230A** + TSTAT | CK40HT-30A+TDR | - - - | R-454B | - - - | - - - | - - - | 44000 | 15.5 | 11.2 | No | 216016291 | All | USA,Canada | No
EL22KCV-048-230A** + TSTAT | CK40HT-30B+TDR | - - - | R-454B | - - - | - - - | - - - | 44500 | 15.5 | 11.5 | No | 216016292 | All | USA,Canada | No
EL22KCV-048-230A** + TSTAT | CK40HT-36C+TDR | - - - | R-454B | - - - | - - - | - - - | 43500 | 15.2 | 11.2 | No | 216016293 | All | USA,Canada | No
EL22KCV-048-230A** + TSTAT | CK40HT-42B+TDR | - - - | R-454B | - - - | - - - | - - - | 46500 | 15.5 | 12 | No | 216016294 | All | USA,Canada | No
EL22KCV-048-230A** + TSTAT | CK40HT-42C+TDR | - - - | R-454B | - - - | - - - | - - - | 45500 | 15.5 | 11.7 | No | 216016295 | All | USA,Canada | No
EL22KCV-048-230A** + TSTAT | CK40HT-48B+TDR | - - - | R-454B | - - - | - - - | - - - | 45500 | 15.5 | 11.7 | No | 216016296 | All | USA,Canada | No
EL22KCV-048-230A** + TSTAT | CK40HT-48C+TDR | - - - | R-454B | - - - | - - - | - - - | 45500 | 15.5 | 11.7 | No | 216016297 | All | USA,Canada | No
EL22KCV-048-230A** + TSTAT | CK40HT-51/61C+TDR | - - - | R-454B | - - - | - - - | - - - | 46000 | 15.5 | 11.7 | No | 216016298 | All | USA,Canada | No
EL22KCV-048-230A** + TSTAT | CK40HT-60D+TDR | - - - | R-454B | - - - | - - - | - - - | 45500 | 15.5 | 11.7 | No | 216016299 | All | USA,Canada | No
EL22KCV-060-230A** | CBK45UHET-048-230 | - - - | R-454B | - - - | - - - | - - - | 55000 | 19.5 | 12 | Yes | 215887010 | All | USA,Canada | Yes
EL22KCV-060-230A** | CBK45UHET-060-230 | - - - | R-454B | - - - | - - - | - - - | 54000 | 19.5 | 11.5 | No | 215887012 | All | USA,Canada | No
EL22KCV-060-230A** | CBK45UHVT-042-230 | - - - | R-454B | - - - | - - - | - - - | 54500 | 19 | 11.5 | No | 215887014 | All | USA,Canada | No
EL22KCV-060-230A** | CBK45UHVT-048-230 | - - - | R-454B | - - - | - - - | - - - | 55500 | 19.5 | 11.5 | No | 215887016 | All | USA,Canada | No
EL22KCV-060-230A** | CBK45UHVT-060-230 | - - - | R-454B | - - - | - - - | - - - | 55000 | 18.5 | 11.5 | No | 215887018 | All | USA,Canada | No
EL22KCV-060-230A** | CBK47UHET-048-230 | - - - | R-454B | - - - | - - - | - - - | 54500 | 19.5 | 11.5 | No | 215887019 | All | USA,Canada | No
EL22KCV-060-230A** | CBK47UHET-060-230 | - - - | R-454B | - - - | - - - | - - - | 53500 | 18.5 | 11.5 | No | 215887020 | All | USA,Canada | No
EL22KCV-060-230A** | CBK48MVT-048-230 | - - - | R-454B | - - - | - - - | - - - | 56000 | 21 | 11.7 | No | 215887021 | All | USA,Canada | No
EL22KCV-060-230A** | CBK48MVT-060-230 | - - - | R-454B | - - - | - - - | - - - | 55500 | 20.5 | 11.7 | No | 215887009 | All | USA,Canada | No
EL22KCV-060-230A** | CK40[C,U]T-48B+TDR | EL297UH110XV60C | R-454B | - - - | - - - | - - - | 56000 | 20.5 | 13 | Yes | 215887227 | All | USA,Canada | Yes
EL22KCV-060-230A** | CK40[C,U]T-48B+TDR | ML180UH070V36B | R-454B | - - - | - - - | - - - | 52500 | 20 | 11.7 | No | 215887022 | All | USA | No
EL22KCV-060-230A** | CK40[C,U]T-48B+TDR | ML180UH070V48B | R-454B | - - - | - - - | - - - | 54500 | 19.5 | 11.7 | No | 215887023 | All | USA | No
EL22KCV-060-230A** | CK40[C,U]T-48B+TDR | ML180UH090V48B | R-454B | - - - | - - - | - - - | 54500 | 18.5 | 11.2 | No | 215887024 | All | USA | No
EL22KCV-060-230A** | CK40[C,U]T-48B+TDR | ML296UH045XV36B | R-454B | - - - | - - - | - - - | 52500 | 19 | 11.7 | No | 215887025 | All | USA,Canada | No
EL22KCV-060-230A** | CK40[C,U]T-48B+TDR | ML296UH070XV36B | R-454B | - - - | - - - | - - - | 52500 | 19 | 11.7 | No | 215887026 | All | USA,Canada | No
EL22KCV-060-230A** | CK40[C,U]T-48C+TDR | EL180UH100NE60C | R-454B | - - - | - - - | - - - | 54000 | 19 | 11.5 | No | 215887027 | All | USA | No
EL22KCV-060-230A** | CK40[C,U]T-48C+TDR | EL195UH100NE60C | R-454B | - - - | - - - | - - - | 54000 | 19 | 11.5 | No | 215887028 | All | USA,Canada | No
EL22KCV-060-230A** | CK40[C,U]T-48C+TDR | EL196UH110XE60C | R-454B | - - - | - - - | - - - | 54500 | 19 | 11.7 | No | 215887029 | All | USA,Canada | No
EL22KCV-060-230A** | CK40[C,U]T-48C+TDR | EL280UH110E60C | R-454B | - - - | - - - | - - - | 54500 | 19.5 | 11.7 | No | 215887030 | All | USA | No
EL22KCV-060-230A** | CK40[C,U]T-48C+TDR | EL280UH110XE60C | R-454B | - - - | - - - | - - - | 54500 | 19.5 | 11.7 | No | 215887031 | All | USA | No
EL22KCV-060-230A** | CK40[C,U]T-48C+TDR | EL297UH090XV48C | R-454B | - - - | - - - | - - - | 54500 | 20 | 11.2 | No | 215887228 | All | USA,Canada | No
EL22KCV-060-230A** | CK40[C,U]T-48C+TDR | EL297UH090XV60C | R-454B | - - - | - - - | - - - | 54500 | 20 | 11.2 | No | 215887229 | All | USA,Canada | No
EL22KCV-060-230A** | CK40[C,U]T-48C+TDR | EL297UH110XE60C | R-454B | - - - | - - - | - - - | 54000 | 19 | 11.7 | No | 215887230 | All | USA,Canada | No
EL22KCV-060-230A** | CK40[C,U]T-48C+TDR | EL297UH110XV60C | R-454B | - - - | - - - | - - - | 55000 | 20 | 11.5 | No | 215887231 | All | USA,Canada | No
EL22KCV-060-230A** | CK40[C,U]T-48C+TDR | ML180UH090E60C | R-454B | - - - | - - - | - - - | 54500 | 19.5 | 12 | Yes | 215887032 | All | USA | Yes
EL22KCV-060-230A** | CK40[C,U]T-48C+TDR | ML180UH110E60C | R-454B | - - - | - - - | - - - | 54500 | 19.5 | 11.7 | No | 215887033 | All | USA | No
EL22KCV-060-230A** | CK40[C,U]T-48C+TDR | ML180UH110V60C | R-454B | - - - | - - - | - - - | 55000 | 19.5 | 11.7 | No | 215887034 | All | USA | No
EL22KCV-060-230A** | CK40[C,U]T-48C+TDR | ML180UH110XE60C | R-454B | - - - | - - - | - - - | 54500 | 19.5 | 11.7 | No | 215887035 | All | USA | No
EL22KCV-060-230A** | CK40[C,U]T-48C+TDR | ML193UH110XE60C | R-454B | - - - | - - - | - - - | 54000 | 19 | 11.7 | No | 215887036 | All | USA | No
EL22KCV-060-230A** | CK40[C,U]T-48C+TDR | ML196UH090XE60C | R-454B | - - - | - - - | - - - | 55000 | 19 | 11.2 | No | 215887037 | All | USA,Canada | No
EL22KCV-060-230A** | CK40[C,U]T-48C+TDR | ML196UH110XE60C | R-454B | - - - | - - - | - - - | 54000 | 19 | 11.7 | No | 215887038 | All | USA,Canada | No
EL22KCV-060-230A** | CK40[C,U]T-48C+TDR | ML296UH110XV60C | R-454B | - - - | - - - | - - - | 55000 | 19 | 11.5 | No | 215887039 | All | USA,Canada | No
EL22KCV-060-230A** | CK40[C,U]T-48C+TDR | SL280UH080NV60C | R-454B | - - - | - - - | - - - | 55000 | 20.5 | 11.7 | No | 215887040 | All | USA | No
EL22KCV-060-230A** | CK40[C,U]T-48C+TDR | SL280UH090V60C | R-454B | - - - | - - - | - - - | 55000 | 20.5 | 11.7 | No | 215887041 | All | USA | No
EL22KCV-060-230A** | CK40[C,U]T-48C+TDR | SL280UH090XV60C | R-454B | - - - | - - - | - - - | 55000 | 20.5 | 11.7 | No | 215887042 | All | USA | No
EL22KCV-060-230A** | CK40[C,U]T-48C+TDR | SL280UH100NV60C | R-454B | - - - | - - - | - - - | 55000 | 20.5 | 11.7 | No | 215887043 | All | USA | No
EL22KCV-060-230A** | CK40[C,U]T-48C+TDR | SL280UH110V60C | R-454B | - - - | - - - | - - - | 55000 | 20 | 11.7 | No | 215887044 | All | USA | No
EL22KCV-060-230A** | CK40[C,U]T-48C+TDR | SL280UH110XV60C | R-454B | - - - | - - - | - - - | 55000 | 20 | 11.7 | No | 215887045 | All | USA | No
EL22KCV-060-230A** | CK40[C,U]T-48C+TDR | SL297UH080NV60C | R-454B | - - - | - - - | - - - | 54500 | 20 | 11.5 | No | 215887046 | All | USA,Canada | No
EL22KCV-060-230A** | CK40[C,U]T-48C+TDR | SLP99UH090XV48C | R-454B | - - - | - - - | - - - | 54500 | 20 | 11.2 | No | 215887047 | All | USA,Canada | No
EL22KCV-060-230A** | CK40[C,U]T-48C+TDR | SLP99UH090XV60C | R-454B | - - - | - - - | - - - | 55000 | 20 | 11.5 | No | 215887048 | All | USA,Canada | No
EL22KCV-060-230A** | CK40[C,U]T-48C+TDR | SLP99UH110XV60C | R-454B | - - - | - - - | - - - | 55000 | 20 | 11.5 | No | 215887049 | All | USA,Canada | No
EL22KCV-060-230A** | CK40[C,U]T-49C+TDR | EL180UH100NE60C | R-454B | - - - | - - - | - - - | 55000 | 19 | 11.2 | No | 215887050 | All | USA | No
EL22KCV-060-230A** | CK40[C,U]T-49C+TDR | EL195UH100NE60C | R-454B | - - - | - - - | - - - | 55000 | 19 | 11.7 | No | 215887051 | All | USA,Canada | No
EL22KCV-060-230A** | CK40[C,U]T-49C+TDR | EL196UH110XE60C | R-454B | - - - | - - - | - - - | 55500 | 19 | 11.7 | No | 215887052 | All | USA,Canada | No
EL22KCV-060-230A** | CK40[C,U]T-49C+TDR | EL280UH110E60C | R-454B | - - - | - - - | - - - | 55500 | 19 | 11.7 | No | 215887053 | All | USA | No
EL22KCV-060-230A** | CK40[C,U]T-49C+TDR | EL280UH110XE60C | R-454B | - - - | - - - | - - - | 55500 | 19 | 11.7 | No | 215887054 | All | USA | No
EL22KCV-060-230A** | CK40[C,U]T-49C+TDR | EL297UH090XV48C | R-454B | - - - | - - - | - - - | 55500 | 19.5 | 11.5 | No | 215887232 | All | USA,Canada | No
EL22KCV-060-230A** | CK40[C,U]T-49C+TDR | EL297UH090XV60C | R-454B | - - - | - - - | - - - | 56000 | 20 | 11.5 | No | 215887233 | All | USA,Canada | No
EL22KCV-060-230A** | CK40[C,U]T-49C+TDR | EL297UH110XE60C | R-454B | - - - | - - - | - - - | 55000 | 19 | 11.5 | No | 215887234 | All | USA,Canada | No
EL22KCV-060-230A** | CK40[C,U]T-49C+TDR | EL297UH110XV60C | R-454B | - - - | - - - | - - - | 56000 | 20 | 11.7 | No | 215887235 | All | USA,Canada | No
EL22KCV-060-230A** | CK40[C,U]T-49C+TDR | ML180UH090E60C | R-454B | - - - | - - - | - - - | 55500 | 19.5 | 11.7 | No | 215887055 | All | USA | No
EL22KCV-060-230A** | CK40[C,U]T-49C+TDR | ML180UH110E60C | R-454B | - - - | - - - | - - - | 55000 | 19.5 | 11.7 | No | 215887056 | All | USA | No
EL22KCV-060-230A** | CK40[C,U]T-49C+TDR | ML180UH110V60C | R-454B | - - - | - - - | - - - | 56000 | 19.5 | 12 | Yes | 215887057 | All | USA | Yes
EL22KCV-060-230A** | CK40[C,U]T-49C+TDR | ML180UH110XE60C | R-454B | - - - | - - - | - - - | 55000 | 19.5 | 11.7 | No | 215887058 | All | USA | No
EL22KCV-060-230A** | CK40[C,U]T-49C+TDR | ML193UH110XE60C | R-454B | - - - | - - - | - - - | 56000 | 19.5 | 11.7 | No | 215887059 | All | USA | No
EL22KCV-060-230A** | CK40[C,U]T-49C+TDR | ML196UH090XE60C | R-454B | - - - | - - - | - - - | 56000 | 19.5 | 11.5 | No | 215887060 | All | USA,Canada | No
EL22KCV-060-230A** | CK40[C,U]T-49C+TDR | ML196UH110XE60C | R-454B | - - - | - - - | - - - | 55000 | 19 | 11.5 | No | 215887061 | All | USA,Canada | No
EL22KCV-060-230A** | CK40[C,U]T-49C+TDR | ML296UH090XV48C | R-454B | - - - | - - - | - - - | 56000 | 18.5 | 11.7 | No | 215887062 | All | USA,Canada | No
EL22KCV-060-230A** | CK40[C,U]T-49C+TDR | ML296UH110XV60C | R-454B | - - - | - - - | - - - | 56000 | 19 | 11.7 | No | 215887063 | All | USA,Canada | No
EL22KCV-060-230A** | CK40[C,U]T-49C+TDR | SL280UH080NV60C | R-454B | - - - | - - - | - - - | 56000 | 20.5 | 11.7 | No | 215887064 | All | USA | No
EL22KCV-060-230A** | CK40[C,U]T-49C+TDR | SL280UH090V60C | R-454B | - - - | - - - | - - - | 56000 | 20.5 | 11.7 | No | 215887065 | All | USA | No
EL22KCV-060-230A** | CK40[C,U]T-49C+TDR | SL280UH090XV60C | R-454B | - - - | - - - | - - - | 56000 | 20.5 | 11.7 | No | 215887066 | All | USA | No
EL22KCV-060-230A** | CK40[C,U]T-49C+TDR | SL280UH100NV60C | R-454B | - - - | - - - | - - - | 56000 | 20.5 | 11.7 | No | 215887067 | All | USA | No
EL22KCV-060-230A** | CK40[C,U]T-49C+TDR | SL280UH110V60C | R-454B | - - - | - - - | - - - | 56000 | 20 | 11.7 | No | 215887068 | All | USA | No
EL22KCV-060-230A** | CK40[C,U]T-49C+TDR | SL280UH110XV60C | R-454B | - - - | - - - | - - - | 56000 | 20 | 11.7 | No | 215887069 | All | USA | No
EL22KCV-060-230A** | CK40[C,U]T-49C+TDR | SL297UH080NV60C | R-454B | - - - | - - - | - - - | 56000 | 20 | 11.7 | No | 215887070 | All | USA,Canada | No
EL22KCV-060-230A** | CK40[C,U]T-49C+TDR | SLP99UH090XV48C | R-454B | - - - | - - - | - - - | 55500 | 20 | 11.5 | No | 215887071 | All | USA,Canada | No
EL22KCV-060-230A** | CK40[C,U]T-49C+TDR | SLP99UH090XV60C | R-454B | - - - | - - - | - - - | 56000 | 20 | 11.7 | No | 215887072 | All | USA,Canada | No
EL22KCV-060-230A** | CK40[C,U]T-49C+TDR | SLP99UH110XV60C | R-454B | - - - | - - - | - - - | 56000 | 20 | 11.7 | No | 215887073 | All | USA,Canada | No
EL22KCV-060-230A** | CK40[C,U]T-50/60C+TDR | EL195UH100NE60C | R-454B | - - - | - - - | - - - | 53500 | 18.5 | 11.2 | No | 215887074 | All | USA,Canada | No
EL22KCV-060-230A** | CK40[C,U]T-50/60C+TDR | EL196UH110XE60C | R-454B | - - - | - - - | - - - | 53500 | 18.5 | 11.2 | No | 215887075 | All | USA,Canada | No
EL22KCV-060-230A** | CK40[C,U]T-50/60C+TDR | EL280UH110E60C | R-454B | - - - | - - - | - - - | 54000 | 19 | 11.2 | No | 215887076 | All | USA | No
EL22KCV-060-230A** | CK40[C,U]T-50/60C+TDR | EL280UH110XE60C | R-454B | - - - | - - - | - - - | 54000 | 19 | 11.2 | No | 215887077 | All | USA | No
EL22KCV-060-230A** | CK40[C,U]T-50/60C+TDR | EL297UH090XV48C | R-454B | - - - | - - - | - - - | 55000 | 19.5 | 12.2 | Yes | 215887236 | All | USA,Canada | Yes
EL22KCV-060-230A** | CK40[C,U]T-50/60C+TDR | EL297UH090XV60C | R-454B | - - - | - - - | - - - | 55000 | 20 | 12.2 | Yes | 215887237 | All | USA,Canada | Yes
EL22KCV-060-230A** | CK40[C,U]T-50/60C+TDR | EL297UH110XE60C | R-454B | - - - | - - - | - - - | 53500 | 18.5 | 11.5 | No | 215887238 | All | USA,Canada | No
EL22KCV-060-230A** | CK40[C,U]T-50/60C+TDR | EL297UH110XV60C | R-454B | - - - | - - - | - - - | 55000 | 20 | 12.2 | Yes | 215887239 | All | USA,Canada | Yes
EL22KCV-060-230A** | CK40[C,U]T-50/60C+TDR | ML180UH090E60C | R-454B | - - - | - - - | - - - | 54000 | 19 | 11.2 | No | 215887078 | All | USA | No
EL22KCV-060-230A** | CK40[C,U]T-50/60C+TDR | ML180UH110E60C | R-454B | - - - | - - - | - - - | 53500 | 19 | 11.2 | No | 215887079 | All | USA | No
EL22KCV-060-230A** | CK40[C,U]T-50/60C+TDR | ML180UH110V60C | R-454B | - - - | - - - | - - - | 54500 | 19 | 11.7 | No | 215887080 | All | USA | No
EL22KCV-060-230A** | CK40[C,U]T-50/60C+TDR | ML180UH110XE60C | R-454B | - - - | - - - | - - - | 53500 | 19 | 11.2 | No | 215887081 | All | USA | No
EL22KCV-060-230A** | CK40[C,U]T-50/60C+TDR | ML193UH110XE60C | R-454B | - - - | - - - | - - - | 54500 | 19 | 11.2 | No | 215887082 | All | USA | No
EL22KCV-060-230A** | CK40[C,U]T-50/60C+TDR | ML196UH090XE60C | R-454B | - - - | - - - | - - - | 54000 | 19 | 11.2 | No | 215887083 | All | USA,Canada | No
EL22KCV-060-230A** | CK40[C,U]T-50/60C+TDR | ML196UH110XE60C | R-454B | - - - | - - - | - - - | 53500 | 18.5 | 11.2 | No | 215887084 | All | USA,Canada | No
EL22KCV-060-230A** | CK40[C,U]T-50/60C+TDR | ML296UH090XV48C | R-454B | - - - | - - - | - - - | 54500 | 18 | 11.2 | No | 215887085 | All | USA,Canada | No
EL22KCV-060-230A** | CK40[C,U]T-50/60C+TDR | ML296UH110XV60C | R-454B | - - - | - - - | - - - | 54500 | 18.5 | 11.2 | No | 215887086 | All | USA,Canada | No
EL22KCV-060-230A** | CK40[C,U]T-50/60C+TDR | SL280UH080NV60C | R-454B | - - - | - - - | - - - | 54500 | 20 | 11.5 | No | 215887087 | All | USA | No
EL22KCV-060-230A** | CK40[C,U]T-50/60C+TDR | SL280UH090V60C | R-454B | - - - | - - - | - - - | 55000 | 20 | 12.4 | Yes | 215887088 | All | USA | Yes
EL22KCV-060-230A** | CK40[C,U]T-50/60C+TDR | SL280UH090XV60C | R-454B | - - - | - - - | - - - | 55000 | 20 | 12.4 | Yes | 215887089 | All | USA | Yes
EL22KCV-060-230A** | CK40[C,U]T-50/60C+TDR | SL280UH100NV60C | R-454B | - - - | - - - | - - - | 54500 | 20 | 11.5 | No | 215887090 | All | USA | No
EL22KCV-060-230A** | CK40[C,U]T-50/60C+TDR | SL280UH110V60C | R-454B | - - - | - - - | - - - | 55000 | 20 | 12.4 | Yes | 215887091 | All | USA | Yes
EL22KCV-060-230A** | CK40[C,U]T-50/60C+TDR | SL280UH110XV60C | R-454B | - - - | - - - | - - - | 55000 | 20 | 12.4 | Yes | 215887092 | All | USA | Yes
EL22KCV-060-230A** | CK40[C,U]T-50/60C+TDR | SL297UH080NV60C | R-454B | - - - | - - - | - - - | 54000 | 20 | 11.2 | No | 215887093 | All | USA,Canada | No
EL22KCV-060-230A** | CK40[C,U]T-50/60C+TDR | SLP99UH090XV48C | R-454B | - - - | - - - | - - - | 55000 | 20 | 12.2 | Yes | 215887094 | All | USA,Canada | Yes
EL22KCV-060-230A** | CK40[C,U]T-50/60C+TDR | SLP99UH090XV60C | R-454B | - - - | - - - | - - - | 55000 | 20 | 12.2 | Yes | 215887095 | All | USA,Canada | Yes
EL22KCV-060-230A** | CK40[C,U]T-50/60C+TDR | SLP99UH110XV60C | R-454B | - - - | - - - | - - - | 55000 | 20 | 12.2 | Yes | 215887096 | All | USA,Canada | Yes
EL22KCV-060-230A** | CK40[C,U]T-60C+TDR | EL180UH100NE60C | R-454B | - - - | - - - | - - - | 56000 | 19.5 | 11.5 | No | 215887097 | All | USA | No
EL22KCV-060-230A** | CK40[C,U]T-60C+TDR | EL195UH100NE60C | R-454B | - - - | - - - | - - - | 56000 | 19 | 11.7 | No | 215887098 | All | USA,Canada | No
EL22KCV-060-230A** | CK40[C,U]T-60C+TDR | EL196UH110XE60C | R-454B | - - - | - - - | - - - | 56000 | 19.5 | 11.7 | No | 215887099 | All | USA,Canada | No
EL22KCV-060-230A** | CK40[C,U]T-60C+TDR | EL280UH110E60C | R-454B | - - - | - - - | - - - | 56500 | 19.5 | 11.7 | No | 215887100 | All | USA | No
EL22KCV-060-230A** | CK40[C,U]T-60C+TDR | EL280UH110XE60C | R-454B | - - - | - - - | - - - | 56500 | 19.5 | 11.7 | No | 215887101 | All | USA | No
EL22KCV-060-230A** | CK40[C,U]T-60C+TDR | EL297DF110XE60C | R-454B | - - - | - - - | - - - | 56000 | 19.5 | 12 | Yes | 215887279 | All | USA,Canada | Yes
EL22KCV-060-230A** | CK40[C,U]T-60C+TDR | EL297UH090XV48C | R-454B | - - - | - - - | - - - | 56500 | 20 | 11.7 | No | 215887240 | All | USA,Canada | No
EL22KCV-060-230A** | CK40[C,U]T-60C+TDR | EL297UH090XV60C | R-454B | - - - | - - - | - - - | 56500 | 20 | 11.7 | No | 215887241 | All | USA,Canada | No
EL22KCV-060-230A** | CK40[C,U]T-60C+TDR | EL297UH110XE60C | R-454B | - - - | - - - | - - - | 56000 | 19.5 | 11.7 | No | 215887242 | All | USA,Canada | No
EL22KCV-060-230A** | CK40[C,U]T-60C+TDR | EL297UH110XV60C | R-454B | - - - | - - - | - - - | 56500 | 20.5 | 11.7 | No | 215887243 | All | USA,Canada | No
EL22KCV-060-230A** | CK40[C,U]T-60C+TDR | ML180UH070V48B | R-454B | - - - | - - - | - - - | 56500 | 20.5 | 12 | Yes | 215887212 | All | USA | Yes
EL22KCV-060-230A** | CK40[C,U]T-60C+TDR | ML180UH090E60C | R-454B | - - - | - - - | - - - | 56500 | 20 | 11.7 | No | 215887102 | All | USA | No
EL22KCV-060-230A** | CK40[C,U]T-60C+TDR | ML180UH110E60C | R-454B | - - - | - - - | - - - | 56000 | 20 | 11.7 | No | 215887103 | All | USA | No
EL22KCV-060-230A** | CK40[C,U]T-60C+TDR | ML180UH110V60C | R-454B | - - - | - - - | - - - | 57000 | 20 | 12.2 | Yes | 215887104 | All | USA | Yes
EL22KCV-060-230A** | CK40[C,U]T-60C+TDR | ML180UH110XE60C | R-454B | - - - | - - - | - - - | 56000 | 20 | 11.7 | No | 215887105 | All | USA | No
EL22KCV-060-230A** | CK40[C,U]T-60C+TDR | ML193UH110XE60C | R-454B | - - - | - - - | - - - | 57000 | 20 | 11.7 | No | 215887106 | All | USA | No
EL22KCV-060-230A** | CK40[C,U]T-60C+TDR | ML196UH090XE60C | R-454B | - - - | - - - | - - - | 56500 | 19.5 | 11.7 | No | 215887107 | All | USA,Canada | No
EL22KCV-060-230A** | CK40[C,U]T-60C+TDR | ML196UH110XE60C | R-454B | - - - | - - - | - - - | 56000 | 19 | 11.7 | No | 215887108 | All | USA,Canada | No
EL22KCV-060-230A** | CK40[C,U]T-60C+TDR | ML296UH090XV48C | R-454B | - - - | - - - | - - - | 57000 | 19 | 11.7 | No | 215887109 | All | USA,Canada | No
EL22KCV-060-230A** | CK40[C,U]T-60C+TDR | ML296UH110XV60C | R-454B | - - - | - - - | - - - | 57000 | 19.5 | 12 | Yes | 215887110 | All | USA,Canada | Yes
EL22KCV-060-230A** | CK40[C,U]T-60C+TDR | SL280UH080NV60C | R-454B | - - - | - - - | - - - | 57000 | 21 | 12 | Yes | 215887111 | All | USA | Yes
EL22KCV-060-230A** | CK40[C,U]T-60C+TDR | SL280UH090V60C | R-454B | - - - | - - - | - - - | 57000 | 20.5 | 12 | Yes | 215887112 | All | USA | Yes
EL22KCV-060-230A** | CK40[C,U]T-60C+TDR | SL280UH090XV60C | R-454B | - - - | - - - | - - - | 57000 | 20.5 | 12 | Yes | 215887113 | All | USA | Yes
EL22KCV-060-230A** | CK40[C,U]T-60C+TDR | SL280UH100NV60C | R-454B | - - - | - - - | - - - | 57000 | 21 | 12 | Yes | 215887114 | All | USA | Yes
EL22KCV-060-230A** | CK40[C,U]T-60C+TDR | SL280UH110V60C | R-454B | - - - | - - - | - - - | 57000 | 20.5 | 12 | Yes | 215887115 | All | USA | Yes
EL22KCV-060-230A** | CK40[C,U]T-60C+TDR | SL280UH110XV60C | R-454B | - - - | - - - | - - - | 57000 | 20.5 | 12 | Yes | 215887116 | All | USA | Yes
EL22KCV-060-230A** | CK40[C,U]T-60C+TDR | SL297UH080NV60C | R-454B | - - - | - - - | - - - | 56500 | 20.5 | 11.7 | No | 215887117 | All | USA,Canada | No
EL22KCV-060-230A** | CK40[C,U]T-60C+TDR | SLP99UH090XV48C | R-454B | - - - | - - - | - - - | 56500 | 20.5 | 11.7 | No | 215887118 | All | USA,Canada | No
EL22KCV-060-230A** | CK40[C,U]T-60C+TDR | SLP99UH090XV60C | R-454B | - - - | - - - | - - - | 56500 | 20 | 11.7 | No | 215887119 | All | USA,Canada | No
EL22KCV-060-230A** | CK40[C,U]T-60C+TDR | SLP99UH110XV60C | R-454B | - - - | - - - | - - - | 56500 | 20.5 | 11.7 | No | 215887120 | All | USA,Canada | No
EL22KCV-060-230A** | CK40[C,U]T-60D+TDR | EL180UH100NE60C | R-454B | - - - | - - - | - - - | 55500 | 19.5 | 11.5 | No | 215887121 | All | USA | No
EL22KCV-060-230A** | CK40[C,U]T-60D+TDR | EL195UH100NE60C | R-454B | - - - | - - - | - - - | 55000 | 19 | 11.7 | No | 215887213 | All | USA,Canada | No
EL22KCV-060-230A** | CK40[C,U]T-60D+TDR | EL297UH110XV60C | R-454B | - - - | - - - | - - - | 56000 | 20 | 11.7 | No | 215887244 | All | USA,Canada | No
EL22KCV-060-230A** | CK40[C,U]T-60D+TDR | EL297UH135XE60D | R-454B | - - - | - - - | - - - | 56000 | 18 | 11.5 | No | 215887245 | All | USA,Canada | No
EL22KCV-060-230A** | CK40[C,U]T-60D+TDR | EL297UH135XV60D | R-454B | - - - | - - - | - - - | 56000 | 20.5 | 11.7 | No | 215887246 | All | USA,Canada | No
EL22KCV-060-230A** | CK40[C,U]T-60D+TDR | ML180UH135E60D | R-454B | - - - | - - - | - - - | 55500 | 18.5 | 11.7 | No | 215887122 | All | USA | No
EL22KCV-060-230A** | CK40[C,U]T-60D+TDR | ML196UH110XE60C | R-454B | - - - | - - - | - - - | 55500 | 19 | 11.5 | No | 215887214 | All | USA,Canada | No
EL22KCV-060-230A** | CK40[C,U]T-60D+TDR | ML196UH135XE60D | R-454B | - - - | - - - | - - - | 56000 | 18 | 11.7 | No | 215887123 | All | USA,Canada | No
EL22KCV-060-230A** | CK40[C,U]T-60D+TDR | SL280UH135V60D | R-454B | - - - | - - - | - - - | 56500 | 20.5 | 12 | Yes | 215887124 | All | USA | Yes
EL22KCV-060-230A** | CK40[C,U]T-60D+TDR | SL297UH080NV60C | R-454B | - - - | - - - | - - - | 56000 | 20.5 | 11.7 | No | 215887125 | All | USA,Canada | No
EL22KCV-060-230A** | CK40[C,U]T-60D+TDR | SLP99UH135XV60D | R-454B | - - - | - - - | - - - | 56000 | 20.5 | 11.7 | No | 215887126 | All | USA,Canada | No
EL22KCV-060-230A** | CK40DT-48C+TDR | EL297DF110XV60C | R-454B | - - - | - - - | - - - | 54000 | 19.5 | 11.2 | No | 215887277 | All | USA,Canada | No
EL22KCV-060-230A** | CK40DT-48C+TDR | ML180DF110E60C | R-454B | - - - | - - - | - - - | 54000 | 19.5 | 11.7 | No | 215887263 | All | USA | No
EL22KCV-060-230A** | CK40DT-48C+TDR | ML196DF110XE60C | R-454B | - - - | - - - | - - - | 53500 | 18.5 | 11.2 | No | 215887264 | All | USA,Canada | No
EL22KCV-060-230A** | CK40DT-48C+TDR | ML296DF090XV60C | R-454B | - - - | - - - | - - - | 54000 | 18 | 11.2 | No | 215887265 | All | USA,Canada | No
EL22KCV-060-230A** | CK40DT-48C+TDR | SL280DF080NV60C | R-454B | - - - | - - - | - - - | 54000 | 19.5 | 11.2 | No | 215887275 | All | USA | No
EL22KCV-060-230A** | CK40DT-48C+TDR | SL280DF090V60C | R-454B | - - - | - - - | - - - | 54000 | 19.5 | 11.2 | No | 215887266 | All | USA | No
EL22KCV-060-230A** | CK40DT-48C+TDR | SL280DF110V60C | R-454B | - - - | - - - | - - - | 54500 | 19.5 | 11.5 | No | 215887267 | All | USA | No
EL22KCV-060-230A** | CK40DT-48C+TDR | SLP99DF110XV60C | R-454B | - - - | - - - | - - - | 54000 | 19.5 | 11.2 | No | 215887268 | All | USA,Canada | No
EL22KCV-060-230A** | CK40DT-48C+TDR | SLP99UH110XV60C | R-454B | - - - | - - - | - - - | 55000 | 19.5 | 12.2 | Yes | 215887276 | All | USA,Canada | Yes
EL22KCV-060-230A** | CK40DT-50/60C+TDR | EL297DF110XV60C | R-454B | - - - | - - - | - - - | 54500 | 19.5 | 11.2 | No | 215887278 | All | USA,Canada | No
EL22KCV-060-230A** | CK40DT-50/60C+TDR | ML180DF110E60C | R-454B | - - - | - - - | - - - | 54500 | 19.5 | 11.7 | No | 215887269 | All | USA | No
EL22KCV-060-230A** | CK40DT-50/60C+TDR | ML196DF110XE60C | R-454B | - - - | - - - | - - - | 53500 | 18.5 | 11.2 | No | 215887270 | All | USA,Canada | No
EL22KCV-060-230A** | CK40DT-50/60C+TDR | ML296DF090XV60C | R-454B | - - - | - - - | - - - | 54500 | 18 | 11.2 | No | 215887271 | All | USA,Canada | No
EL22KCV-060-230A** | CK40DT-50/60C+TDR | SL280DF080NV60C | R-454B | - - - | - - - | - - - | 54500 | 19.5 | 11.2 | No | 215887215 | All | USA | No
EL22KCV-060-230A** | CK40DT-50/60C+TDR | SL280DF090V60C | R-454B | - - - | - - - | - - - | 54500 | 20 | 11.5 | No | 215887272 | All | USA | No
EL22KCV-060-230A** | CK40DT-50/60C+TDR | SL280DF110V60C | R-454B | - - - | - - - | - - - | 54500 | 20 | 11.5 | No | 215887273 | All | USA | No
EL22KCV-060-230A** | CK40DT-50/60C+TDR | SLP99DF110XV60C | R-454B | - - - | - - - | - - - | 54500 | 19.5 | 11.2 | No | 215887274 | All | USA,Canada | No
EL22KCV-060-230A** | CK40DT-60D+TDR | EL297DF090XV60C | R-454B | - - - | - - - | - - - | 54500 | 19.5 | 11.2 | No | 215887280 | All | USA,Canada | No
EL22KCV-060-230A** | CK40DT-60D+TDR | EL297DF110XE60C | R-454B | - - - | - - - | - - - | 54000 | 18.5 | 11.5 | No | 215887281 | All | USA,Canada | No
EL22KCV-060-230A** | CK40DT-60D+TDR | EL297DF110XV60C | R-454B | - - - | - - - | - - - | 54500 | 19.5 | 11.2 | No | 215887282 | All | USA,Canada | No
EL22KCV-060-230A** | CK40DT-60D+TDR | SL280DF090V60C | R-454B | - - - | - - - | - - - | 54500 | 20 | 11.5 | No | 215887283 | All | USA | No
EL22KCV-060-230A** | CK40DT-60D+TDR | SL280DF110V60C | R-454B | - - - | - - - | - - - | 54500 | 20 | 11.7 | No | 215887284 | All | USA | No
EL22KCV-060-230A** | CK40DT-60D+TDR | SLP99DF090XV60C | R-454B | - - - | - - - | - - - | 54500 | 19.5 | 11.2 | No | 215887285 | All | USA,Canada | No
EL22KCV-060-230A** | CK40DT-60D+TDR | SLP99DF110XV60C | R-454B | - - - | - - - | - - - | 54500 | 19.5 | 11.2 | No | 215887286 | All | USA,Canada | No
EL22KCV-060-230A** | CK40HT-42B+TDR | ML180UH070V36B | R-454B | - - - | - - - | - - - | 53500 | 20 | 12 | Yes | 215887127 | All | USA | Yes
EL22KCV-060-230A** | CK40HT-42B+TDR | ML180UH070V48B | R-454B | - - - | - - - | - - - | 56000 | 20 | 11.7 | No | 215887128 | All | USA | No
EL22KCV-060-230A** | CK40HT-42B+TDR | ML296UH045XV36B | R-454B | - - - | - - - | - - - | 54000 | 19.5 | 11.7 | No | 215887129 | All | USA,Canada | No
EL22KCV-060-230A** | CK40HT-42B+TDR | ML296UH070XV36B | R-454B | - - - | - - - | - - - | 53500 | 19.5 | 11.7 | No | 215887130 | All | USA,Canada | No
EL22KCV-060-230A** | CK40HT-42C+TDR | EL180UH100NE60C | R-454B | - - - | - - - | - - - | 54000 | 19 | 11.2 | No | 215887131 | All | USA | No
EL22KCV-060-230A** | CK40HT-42C+TDR | EL195UH100NE60C | R-454B | - - - | - - - | - - - | 54500 | 18.5 | 11.5 | No | 215887132 | All | USA,Canada | No
EL22KCV-060-230A** | CK40HT-42C+TDR | EL196UH110XE60C | R-454B | - - - | - - - | - - - | 54500 | 19 | 11.5 | No | 215887133 | All | USA,Canada | No
EL22KCV-060-230A** | CK40HT-42C+TDR | EL280UH110E60C | R-454B | - - - | - - - | - - - | 54500 | 19 | 11.7 | No | 215887134 | All | USA | No
EL22KCV-060-230A** | CK40HT-42C+TDR | EL280UH110XE60C | R-454B | - - - | - - - | - - - | 54500 | 19 | 11.7 | No | 215887135 | All | USA | No
EL22KCV-060-230A** | CK40HT-42C+TDR | EL297UH090XV48C | R-454B | - - - | - - - | - - - | 55500 | 20 | 12.4 | Yes | 215887247 | All | USA,Canada | Yes
EL22KCV-060-230A** | CK40HT-42C+TDR | EL297UH090XV60C | R-454B | - - - | - - - | - - - | 56000 | 20 | 12.4 | Yes | 215887248 | All | USA,Canada | Yes
EL22KCV-060-230A** | CK40HT-42C+TDR | EL297UH110XE60C | R-454B | - - - | - - - | - - - | 54000 | 19 | 11.7 | No | 215887249 | All | USA,Canada | No
EL22KCV-060-230A** | CK40HT-42C+TDR | EL297UH110XV60C | R-454B | - - - | - - - | - - - | 56000 | 20 | 12.4 | Yes | 215887250 | All | USA,Canada | Yes
EL22KCV-060-230A** | CK40HT-42C+TDR | ML180UH090E60C | R-454B | - - - | - - - | - - - | 54500 | 19.5 | 12 | Yes | 215887136 | All | USA | Yes
EL22KCV-060-230A** | CK40HT-42C+TDR | ML180UH110E60C | R-454B | - - - | - - - | - - - | 54500 | 19.5 | 11.7 | No | 215887137 | All | USA | No
EL22KCV-060-230A** | CK40HT-42C+TDR | ML180UH110V60C | R-454B | - - - | - - - | - - - | 55000 | 19 | 11.7 | No | 215887138 | All | USA | No
EL22KCV-060-230A** | CK40HT-42C+TDR | ML180UH110XE60C | R-454B | - - - | - - - | - - - | 54500 | 19.5 | 11.7 | No | 215887139 | All | USA | No
EL22KCV-060-230A** | CK40HT-42C+TDR | ML193UH110XE60C | R-454B | - - - | - - - | - - - | 55000 | 19 | 11.2 | No | 215887140 | All | USA | No
EL22KCV-060-230A** | CK40HT-42C+TDR | ML196UH090XE60C | R-454B | - - - | - - - | - - - | 54500 | 19 | 11.5 | No | 215887141 | All | USA,Canada | No
EL22KCV-060-230A** | CK40HT-42C+TDR | ML196UH110XE60C | R-454B | - - - | - - - | - - - | 54500 | 19 | 11.7 | No | 215887142 | All | USA,Canada | No
EL22KCV-060-230A** | CK40HT-42C+TDR | ML296UH070XV36B | R-454B | - - - | - - - | - - - | 52500 | 19.5 | 11.7 | No | 215887216 | All | USA,Canada | No
EL22KCV-060-230A** | CK40HT-42C+TDR | ML296UH110XV60C | R-454B | - - - | - - - | - - - | 55000 | 18.5 | 11.5 | No | 215887143 | All | USA,Canada | No
EL22KCV-060-230A** | CK40HT-42C+TDR | SL280UH080NV60C | R-454B | - - - | - - - | - - - | 55000 | 20.5 | 11.5 | No | 215887144 | All | USA | No
EL22KCV-060-230A** | CK40HT-42C+TDR | SL280UH090V60C | R-454B | - - - | - - - | - - - | 56000 | 20.5 | 12.6 | Yes | 215887145 | All | USA | Yes
EL22KCV-060-230A** | CK40HT-42C+TDR | SL280UH090XV60C | R-454B | - - - | - - - | - - - | 56000 | 20.5 | 12.6 | Yes | 215887146 | All | USA | Yes
EL22KCV-060-230A** | CK40HT-42C+TDR | SL280UH100NV60C | R-454B | - - - | - - - | - - - | 55000 | 20 | 11.5 | No | 215887147 | All | USA | No
EL22KCV-060-230A** | CK40HT-42C+TDR | SL280UH110V60C | R-454B | - - - | - - - | - - - | 56000 | 20.5 | 12.6 | Yes | 215887148 | All | USA | Yes
EL22KCV-060-230A** | CK40HT-42C+TDR | SL280UH110XV60C | R-454B | - - - | - - - | - - - | 56000 | 20.5 | 12.6 | Yes | 215887149 | All | USA | Yes
EL22KCV-060-230A** | CK40HT-42C+TDR | SL297UH080NV60C | R-454B | - - - | - - - | - - - | 55000 | 20 | 11.2 | No | 215887150 | All | USA,Canada | No
EL22KCV-060-230A** | CK40HT-42C+TDR | SLP99UH090XV48C | R-454B | - - - | - - - | - - - | 55500 | 20 | 12.4 | Yes | 215887151 | All | USA,Canada | Yes
EL22KCV-060-230A** | CK40HT-42C+TDR | SLP99UH090XV60C | R-454B | - - - | - - - | - - - | 56000 | 20 | 12.4 | Yes | 215887152 | All | USA,Canada | Yes
EL22KCV-060-230A** | CK40HT-42C+TDR | SLP99UH110XV60C | R-454B | - - - | - - - | - - - | 56000 | 20 | 12.4 | Yes | 215887153 | All | USA,Canada | Yes
EL22KCV-060-230A** | CK40HT-48B+TDR | EL297UH110XV60C | R-454B | - - - | - - - | - - - | 56000 | 20.5 | 13.6 | Yes | 215887251 | All | USA,Canada | Yes
EL22KCV-060-230A** | CK40HT-48B+TDR | ML180UH070V36B | R-454B | - - - | - - - | - - - | 51500 | 20 | 11.7 | No | 215887154 | All | USA | No
EL22KCV-060-230A** | CK40HT-48B+TDR | ML180UH070V48B | R-454B | - - - | - - - | - - - | 54000 | 19.5 | 11.5 | No | 215887155 | All | USA | No
EL22KCV-060-230A** | CK40HT-48B+TDR | ML180UH110V60C | R-454B | - - - | - - - | - - - | 54500 | 19 | 11.5 | No | 215887217 | All | USA | No
EL22KCV-060-230A** | CK40HT-48B+TDR | ML193UH110XE60C | R-454B | - - - | - - - | - - - | 54000 | 19 | 11.2 | No | 215887218 | All | USA | No
EL22KCV-060-230A** | CK40HT-48B+TDR | ML296UH045XV36B | R-454B | - - - | - - - | - - - | 52000 | 19 | 11.5 | No | 215887156 | All | USA,Canada | No
EL22KCV-060-230A** | CK40HT-48B+TDR | ML296UH070XV36B | R-454B | - - - | - - - | - - - | 51500 | 19 | 11.5 | No | 215887157 | All | USA,Canada | No
EL22KCV-060-230A** | CK40HT-48C+TDR | EL195UH100NE60C | R-454B | - - - | - - - | - - - | 54000 | 18.5 | 11.5 | No | 215887158 | All | USA,Canada | No
EL22KCV-060-230A** | CK40HT-48C+TDR | EL196UH110XE60C | R-454B | - - - | - - - | - - - | 54000 | 18.5 | 11.7 | No | 215887159 | All | USA,Canada | No
EL22KCV-060-230A** | CK40HT-48C+TDR | EL280UH110E60C | R-454B | - - - | - - - | - - - | 54000 | 19 | 11.2 | No | 215887160 | All | USA | No
EL22KCV-060-230A** | CK40HT-48C+TDR | EL280UH110XE60C | R-454B | - - - | - - - | - - - | 54000 | 19 | 11.2 | No | 215887161 | All | USA | No
EL22KCV-060-230A** | CK40HT-48C+TDR | EL297UH090XV48C | R-454B | - - - | - - - | - - - | 55500 | 20 | 12.6 | Yes | 215887252 | All | USA,Canada | Yes
EL22KCV-060-230A** | CK40HT-48C+TDR | EL297UH090XV60C | R-454B | - - - | - - - | - - - | 55500 | 20 | 12.8 | Yes | 215887253 | All | USA,Canada | Yes
EL22KCV-060-230A** | CK40HT-48C+TDR | EL297UH110XE60C | R-454B | - - - | - - - | - - - | 53500 | 19 | 11.5 | No | 215887254 | All | USA,Canada | No
EL22KCV-060-230A** | CK40HT-48C+TDR | EL297UH110XV60C | R-454B | - - - | - - - | - - - | 55500 | 20 | 12.8 | Yes | 215887255 | All | USA,Canada | Yes
EL22KCV-060-230A** | CK40HT-48C+TDR | ML180UH090E60C | R-454B | - - - | - - - | - - - | 54000 | 19 | 11.2 | No | 215887162 | All | USA | No
EL22KCV-060-230A** | CK40HT-48C+TDR | ML180UH110E60C | R-454B | - - - | - - - | - - - | 54000 | 19 | 11.2 | No | 215887163 | All | USA | No
EL22KCV-060-230A** | CK40HT-48C+TDR | ML180UH110V60C | R-454B | - - - | - - - | - - - | 55000 | 19 | 11.7 | No | 215887164 | All | USA | No
EL22KCV-060-230A** | CK40HT-48C+TDR | ML180UH110XE60C | R-454B | - - - | - - - | - - - | 54000 | 19 | 11.2 | No | 215887165 | All | USA | No
EL22KCV-060-230A** | CK40HT-48C+TDR | ML193UH110XE60C | R-454B | - - - | - - - | - - - | 54500 | 19 | 11.2 | No | 215887166 | All | USA | No
EL22KCV-060-230A** | CK40HT-48C+TDR | ML196UH090XE60C | R-454B | - - - | - - - | - - - | 54000 | 19 | 11.2 | No | 215887167 | All | USA,Canada | No
EL22KCV-060-230A** | CK40HT-48C+TDR | ML196UH110XE60C | R-454B | - - - | - - - | - - - | 54000 | 18.5 | 11.2 | No | 215887168 | All | USA,Canada | No
EL22KCV-060-230A** | CK40HT-48C+TDR | ML296UH090XV48C | R-454B | - - - | - - - | - - - | 54500 | 18 | 11.2 | No | 215887169 | All | USA,Canada | No
EL22KCV-060-230A** | CK40HT-48C+TDR | ML296UH110XV60C | R-454B | - - - | - - - | - - - | 54500 | 18.5 | 11.2 | No | 215887170 | All | USA,Canada | No
EL22KCV-060-230A** | CK40HT-48C+TDR | SL280UH080NV60C | R-454B | - - - | - - - | - - - | 54500 | 20 | 11.5 | No | 215887171 | All | USA | No
EL22KCV-060-230A** | CK40HT-48C+TDR | SL280UH090V60C | R-454B | - - - | - - - | - - - | 56000 | 20.5 | 12.8 | Yes | 215887172 | All | USA | Yes
EL22KCV-060-230A** | CK40HT-48C+TDR | SL280UH090XV60C | R-454B | - - - | - - - | - - - | 56000 | 20.5 | 12.8 | Yes | 215887173 | All | USA | Yes
EL22KCV-060-230A** | CK40HT-48C+TDR | SL280UH100NV60C | R-454B | - - - | - - - | - - - | 54500 | 20 | 11.5 | No | 215887174 | All | USA | No
EL22KCV-060-230A** | CK40HT-48C+TDR | SL280UH110V60C | R-454B | - - - | - - - | - - - | 56000 | 20.5 | 12.8 | Yes | 215887175 | All | USA | Yes
EL22KCV-060-230A** | CK40HT-48C+TDR | SL280UH110XV60C | R-454B | - - - | - - - | - - - | 56000 | 20.5 | 12.8 | Yes | 215887176 | All | USA | Yes
EL22KCV-060-230A** | CK40HT-48C+TDR | SL297UH080NV60C | R-454B | - - - | - - - | - - - | 54500 | 20 | 11.2 | No | 215887177 | All | USA,Canada | No
EL22KCV-060-230A** | CK40HT-48C+TDR | SLP99UH090XV48C | R-454B | - - - | - - - | - - - | 55500 | 20 | 12.6 | Yes | 215887178 | All | USA,Canada | Yes
EL22KCV-060-230A** | CK40HT-48C+TDR | SLP99UH090XV60C | R-454B | - - - | - - - | - - - | 55500 | 20 | 12.8 | Yes | 215887179 | All | USA,Canada | Yes
EL22KCV-060-230A** | CK40HT-48C+TDR | SLP99UH110XV60C | R-454B | - - - | - - - | - - - | 55500 | 20 | 12.8 | Yes | 215887180 | All | USA,Canada | Yes
EL22KCV-060-230A** | CK40HT-51/61C+TDR | EL180UH100NE60C | R-454B | - - - | - - - | - - - | 55000 | 19 | 11.2 | No | 215887181 | All | USA | No
EL22KCV-060-230A** | CK40HT-51/61C+TDR | EL195UH100NE60C | R-454B | - - - | - - - | - - - | 55000 | 19 | 11.7 | No | 215887182 | All | USA,Canada | No
EL22KCV-060-230A** | CK40HT-51/61C+TDR | EL196UH110XE60C | R-454B | - - - | - - - | - - - | 55500 | 19 | 11.7 | No | 215887183 | All | USA,Canada | No
EL22KCV-060-230A** | CK40HT-51/61C+TDR | EL280UH110E60C | R-454B | - - - | - - - | - - - | 55500 | 19.5 | 11.5 | No | 215887184 | All | USA | No
EL22KCV-060-230A** | CK40HT-51/61C+TDR | EL280UH110XE60C | R-454B | - - - | - - - | - - - | 55500 | 19.5 | 11.5 | No | 215887185 | All | USA | No
EL22KCV-060-230A** | CK40HT-51/61C+TDR | EL297UH090XV48C | R-454B | - - - | - - - | - - - | 56500 | 20 | 12.2 | Yes | 215887256 | All | USA,Canada | Yes
EL22KCV-060-230A** | CK40HT-51/61C+TDR | EL297UH090XV60C | R-454B | - - - | - - - | - - - | 56500 | 20 | 12.2 | Yes | 215887257 | All | USA,Canada | Yes
EL22KCV-060-230A** | CK40HT-51/61C+TDR | EL297UH110XE60C | R-454B | - - - | - - - | - - - | 55000 | 19 | 11.7 | No | 215887258 | All | USA,Canada | No
EL22KCV-060-230A** | CK40HT-51/61C+TDR | EL297UH110XV60C | R-454B | - - - | - - - | - - - | 56500 | 20.5 | 12.4 | Yes | 215887259 | All | USA,Canada | Yes
EL22KCV-060-230A** | CK40HT-51/61C+TDR | ML180UH090E60C | R-454B | - - - | - - - | - - - | 55500 | 19.5 | 11.7 | No | 215887186 | All | USA | No
EL22KCV-060-230A** | CK40HT-51/61C+TDR | ML180UH110E60C | R-454B | - - - | - - - | - - - | 55000 | 19.5 | 11.5 | No | 215887187 | All | USA | No
EL22KCV-060-230A** | CK40HT-51/61C+TDR | ML180UH110V60C | R-454B | - - - | - - - | - - - | 56000 | 19.5 | 12 | Yes | 215887188 | All | USA | Yes
EL22KCV-060-230A** | CK40HT-51/61C+TDR | ML180UH110XE60C | R-454B | - - - | - - - | - - - | 55000 | 19.5 | 11.5 | No | 215887189 | All | USA | No
EL22KCV-060-230A** | CK40HT-51/61C+TDR | ML193UH110XE60C | R-454B | - - - | - - - | - - - | 56000 | 19.5 | 11.5 | No | 215887190 | All | USA | No
EL22KCV-060-230A** | CK40HT-51/61C+TDR | ML196UH090XE60C | R-454B | - - - | - - - | - - - | 55500 | 19.5 | 11.5 | No | 215887191 | All | USA,Canada | No
EL22KCV-060-230A** | CK40HT-51/61C+TDR | ML196UH110XE60C | R-454B | - - - | - - - | - - - | 55000 | 19 | 11.2 | No | 215887192 | All | USA,Canada | No
EL22KCV-060-230A** | CK40HT-51/61C+TDR | ML296UH090XV48C | R-454B | - - - | - - - | - - - | 56000 | 18.5 | 11.5 | No | 215887193 | All | USA,Canada | No
EL22KCV-060-230A** | CK40HT-51/61C+TDR | ML296UH110XV60C | R-454B | - - - | - - - | - - - | 56000 | 19 | 11.7 | No | 215887194 | All | USA,Canada | No
EL22KCV-060-230A** | CK40HT-51/61C+TDR | SL280UH080NV60C | R-454B | - - - | - - - | - - - | 56000 | 20.5 | 11.7 | No | 215887195 | All | USA | No
EL22KCV-060-230A** | CK40HT-51/61C+TDR | SL280UH090V60C | R-454B | - - - | - - - | - - - | 56500 | 20.5 | 12.4 | Yes | 215887196 | All | USA | Yes
EL22KCV-060-230A** | CK40HT-51/61C+TDR | SL280UH090XV60C | R-454B | - - - | - - - | - - - | 56500 | 20.5 | 12.4 | Yes | 215887197 | All | USA | Yes
EL22KCV-060-230A** | CK40HT-51/61C+TDR | SL280UH100NV60C | R-454B | - - - | - - - | - - - | 56000 | 20.5 | 11.7 | No | 215887198 | All | USA | No
EL22KCV-060-230A** | CK40HT-51/61C+TDR | SL280UH110V60C | R-454B | - - - | - - - | - - - | 56500 | 20.5 | 12.4 | Yes | 215887199 | All | USA | Yes
EL22KCV-060-230A** | CK40HT-51/61C+TDR | SL280UH110XV60C | R-454B | - - - | - - - | - - - | 56500 | 20.5 | 12.4 | Yes | 215887200 | All | USA | Yes
EL22KCV-060-230A** | CK40HT-51/61C+TDR | SL297UH080NV60C | R-454B | - - - | - - - | - - - | 55500 | 20 | 11.5 | No | 215887201 | All | USA,Canada | No
EL22KCV-060-230A** | CK40HT-51/61C+TDR | SLP99UH090XV48C | R-454B | - - - | - - - | - - - | 56500 | 20 | 12.2 | Yes | 215887202 | All | USA,Canada | Yes
EL22KCV-060-230A** | CK40HT-51/61C+TDR | SLP99UH090XV60C | R-454B | - - - | - - - | - - - | 56500 | 20 | 12.4 | Yes | 215887203 | All | USA,Canada | Yes
EL22KCV-060-230A** | CK40HT-51/61C+TDR | SLP99UH110XV60C | R-454B | - - - | - - - | - - - | 56500 | 20.5 | 12.4 | Yes | 215887204 | All | USA,Canada | Yes
EL22KCV-060-230A** | CK40HT-60D+TDR | EL180UH100NE60C | R-454B | - - - | - - - | - - - | 55000 | 19 | 11.2 | No | 215887219 | All | USA | No
EL22KCV-060-230A** | CK40HT-60D+TDR | EL195UH100NE60C | R-454B | - - - | - - - | - - - | 54500 | 19 | 11.7 | No | 215887220 | All | USA,Canada | No
EL22KCV-060-230A** | CK40HT-60D+TDR | EL196UH110XE60C | R-454B | - - - | - - - | - - - | 55000 | 19 | 11.5 | No | 215887221 | All | USA,Canada | No
EL22KCV-060-230A** | CK40HT-60D+TDR | EL297UH110XV60C | R-454B | - - - | - - - | - - - | 55500 | 20 | 11.7 | No | 215887260 | All | USA,Canada | No
EL22KCV-060-230A** | CK40HT-60D+TDR | EL297UH135XE60D | R-454B | - - - | - - - | - - - | 55500 | 18 | 11.2 | No | 215887261 | All | USA,Canada | No
EL22KCV-060-230A** | CK40HT-60D+TDR | EL297UH135XV60D | R-454B | - - - | - - - | - - - | 55500 | 20 | 11.7 | No | 215887262 | All | USA,Canada | No
EL22KCV-060-230A** | CK40HT-60D+TDR | ML180UH090E60C | R-454B | - - - | - - - | - - - | 55500 | 19.5 | 11.7 | No | 215887205 | All | USA | No
EL22KCV-060-230A** | CK40HT-60D+TDR | ML180UH110E60C | R-454B | - - - | - - - | - - - | 55000 | 19.5 | 11.5 | No | 215887206 | All | USA | No
EL22KCV-060-230A** | CK40HT-60D+TDR | ML180UH110XE60C | R-454B | - - - | - - - | - - - | 55000 | 19.5 | 11.5 | No | 215887222 | All | USA | No
EL22KCV-060-230A** | CK40HT-60D+TDR | ML180UH135E60D | R-454B | - - - | - - - | - - - | 55000 | 18.5 | 11.5 | No | 215887207 | All | USA | No
EL22KCV-060-230A** | CK40HT-60D+TDR | ML193UH110XE60C | R-454B | - - - | - - - | - - - | 55000 | 19 | 11.7 | No | 215887208 | All | USA | No
EL22KCV-060-230A** | CK40HT-60D+TDR | ML196UH110XE60C | R-454B | - - - | - - - | - - - | 55000 | 19 | 11.5 | No | 215887223 | All | USA,Canada | No
EL22KCV-060-230A** | CK40HT-60D+TDR | ML196UH135XE60D | R-454B | - - - | - - - | - - - | 55500 | 18 | 11.7 | No | 215887209 | All | USA,Canada | No
EL22KCV-060-230A** | CK40HT-60D+TDR | SL280UH080NV60C | R-454B | - - - | - - - | - - - | 55500 | 20.5 | 11.7 | No | 215887224 | All | USA | No
EL22KCV-060-230A** | CK40HT-60D+TDR | SL280UH135V60D | R-454B | - - - | - - - | - - - | 56000 | 20.5 | 11.7 | No | 215887210 | All | USA | No
EL22KCV-060-230A** | CK40HT-60D+TDR | SL297UH080NV60C | R-454B | - - - | - - - | - - - | 55500 | 20 | 11.5 | No | 215887225 | All | USA,Canada | No
EL22KCV-060-230A** | CK40HT-60D+TDR | SLP99UH090XV60C | R-454B | - - - | - - - | - - - | 55500 | 20 | 11.5 | No | 215887226 | All | USA,Canada | No
EL22KCV-060-230A** | CK40HT-60D+TDR | SLP99UH135XV60D | R-454B | - - - | - - - | - - - | 55500 | 20 | 11.7 | No | 215887211 | All | USA,Canada | No
EL22KCV-060-230A** + TSTAT | CK40[C,U]T-49C+TDR | - - - | R-454B | - - - | - - - | - - - | 54500 | 15.2 | 11.2 | No | 216016307 | All | USA,Canada | No
EL22KCV-060-230A** + TSTAT | CK40[C,U]T-60C+TDR | - - - | R-454B | - - - | - - - | - - - | 55500 | 15.2 | 11.2 | No | 216016306 | All | USA,Canada | No
EL22KCV-060-230A** + TSTAT | CK40[C,U]T-60D+TDR | - - - | R-454B | - - - | - - - | - - - | 55000 | 15.2 | 11.2 | No | 216016308 | All | USA,Canada | No
EL22KCV-060-230A** + TSTAT | CK40DT-50/60C+TDR | - - - | R-454B | - - - | - - - | - - - | 53000 | 15.2 | 11 | No | 216016314 | All | USA,Canada | No
EL22KCV-060-230A** + TSTAT | CK40DT-60D+TDR | - - - | R-454B | - - - | - - - | - - - | 53000 | 15.5 | 11 | No | 216016313 | All | USA,Canada | No
EL22KCV-060-230A** + TSTAT | CK40HT-42B+TDR | - - - | R-454B | - - - | - - - | - - - | 54500 | 15.5 | 11.2 | No | 216016309 | All | USA,Canada | No
EL22KCV-060-230A** + TSTAT | CK40HT-42C+TDR | - - - | R-454B | - - - | - - - | - - - | 53500 | 15.2 | 11.2 | No | 216016310 | All | USA,Canada | No
EL22KCV-060-230A** + TSTAT | CK40HT-51/61C+TDR | - - - | R-454B | - - - | - - - | - - - | 54000 | 15.5 | 11.2 | No | 216016311 | All | USA,Canada | No
EL22KCV-060-230A** + TSTAT | CK40HT-60D+TDR | - - - | R-454B | - - - | - - - | - - - | 54500 | 15.2 | 11.2 | No | 216016312 | All | USA,Canada | No
EL23XCV-024-230A** | C35-18/24A+TDR+TXV | EL180UH040NE36A | R-410A | - - - | - - - | - - - | 21800 | 19.4 | 12.5 | Yes | 210796789 | All | USA | Yes
EL23XCV-024-230A** | C35-18/24A+TDR+TXV | EL180UH060NE36A | R-410A | - - - | - - - | - - - | 21800 | 19.4 | 12.5 | Yes | 210796790 | All | USA | Yes
EL23XCV-024-230A** | C35-18/24A+TDR+TXV | EL280UH045E36A | R-410A | - - - | - - - | - - - | 21400 | 20 | 13 | Yes | 210796865 | All | USA | Yes
EL23XCV-024-230A** | C35-18/24A+TDR+TXV | EL280UH070E36A | R-410A | - - - | - - - | - - - | 22000 | 19.6 | 12.5 | Yes | 210796920 | All | USA | Yes
EL23XCV-024-230A** | C35-18/24A+TDR+TXV | EL280UH070XE36A | R-410A | - - - | - - - | - - - | 22000 | 19.6 | 12.5 | Yes | 210796921 | All | USA | Yes
EL23XCV-024-230A** | C35-18/24A+TDR+TXV | ML180UH030V36A | R-410A | - - - | - - - | - - - | 21600 | 19.8 | 13 | Yes | 210797079 | All | USA | Yes
EL23XCV-024-230A** | C35-18/24A+TDR+TXV | ML180UH045E36A | R-410A | - - - | - - - | - - - | 22000 | 19.6 | 13 | Yes | 210797041 | All | USA | Yes
EL23XCV-024-230A** | C35-18/24A+TDR+TXV | ML180UH045V36A | R-410A | - - - | - - - | - - - | 21600 | 19.8 | 13 | Yes | 210797080 | All | USA | Yes
EL23XCV-024-230A** | C35-18/24A+TDR+TXV | ML180UH070V36A | R-410A | - - - | - - - | - - - | 21800 | 19.6 | 13 | Yes | 210797099 | All | USA | Yes
EL23XCV-024-230A** | C35-18/24A+TDR+TXV | SL280UH060NV36A | R-410A | - - - | - - - | - - - | 21800 | 19.2 | 13 | Yes | 210797300 | All | USA | Yes
EL23XCV-024-230A** | C35-18/24A+TDR+TXV | SL280UH070V36A | R-410A | - - - | - - - | - - - | 21800 | 19.2 | 13 | Yes | 210797301 | All | USA | Yes
EL23XCV-024-230A** | C35-18/24A+TDR+TXV | SL280UH070XV36A | R-410A | - - - | - - - | - - - | 21800 | 19.2 | 13 | Yes | 210797302 | All | USA | Yes
EL23XCV-024-230A** | C35-18/24B+TDR+TXV | EL196UH045XE36B | R-410A | - - - | - - - | - - - | 21800 | 18.2 | 12.5 | Yes | 210796833 | All | USA,Canada | Yes
EL23XCV-024-230A** | C35-18/24B+TDR+TXV | EL196UH070XE36B | R-410A | - - - | - - - | - - - | 21800 | 18.4 | 12.5 | Yes | 210796835 | All | USA,Canada | Yes
EL23XCV-024-230A** | C35-18/24B+TDR+TXV | EL280UH090E36B | R-410A | - - - | - - - | - - - | 22000 | 19.6 | 12.5 | Yes | 210796922 | All | USA | Yes
EL23XCV-024-230A** | C35-18/24B+TDR+TXV | EL297UH045XV36B | R-410A | - - - | - - - | - - - | 21600 | 19.4 | 12.5 | Yes | 213186776 | All | USA,Canada | Yes
EL23XCV-024-230A** | C35-18/24B+TDR+TXV | EL297UH070XV36B | R-410A | - - - | - - - | - - - | 21800 | 19.8 | 13 | Yes | 213186777 | All | USA,Canada | Yes
EL23XCV-024-230A** | C35-18/24B+TDR+TXV | EL297UH110XV60C | R-410A | - - - | - - - | - - - | 21600 | 19.4 | 12.5 | Yes | 213183608 | All | USA,Canada | Yes
EL23XCV-024-230A** | C35-18/24B+TDR+TXV | ML180UH070V36B | R-410A | - - - | - - - | - - - | 21800 | 19.8 | 13 | Yes | 210797054 | All | USA | Yes
EL23XCV-024-230A** | C35-18/24B+TDR+TXV | ML193UH030XE36B | R-410A | - - - | - - - | - - - | 22000 | 19.6 | 12.5 | Yes | 210797118 | All | USA | Yes
EL23XCV-024-230A** | C35-18/24B+TDR+TXV | ML193UH045XE36B | R-410A | - - - | - - - | - - - | 22000 | 19.2 | 12.5 | Yes | 210797122 | All | USA | Yes
EL23XCV-024-230A** | C35-18/24B+TDR+TXV | ML193UH070XE36B | R-410A | - - - | - - - | - - - | 21800 | 19.4 | 12.5 | Yes | 210797120 | All | USA | Yes
EL23XCV-024-230A** | C35-18/24B+TDR+TXV | ML196UH045XE36B | R-410A | - - - | - - - | - - - | 21800 | 18.2 | 12.5 | Yes | 210797157 | All | USA,Canada | Yes
EL23XCV-024-230A** | C35-18/24B+TDR+TXV | ML196UH070XE36B | R-410A | - - - | - - - | - - - | 21800 | 18.4 | 12.5 | Yes | 210797159 | All | USA,Canada | Yes
EL23XCV-024-230A** | C35-18/24B+TDR+TXV | ML296UH045XV36B | R-410A | - - - | - - - | - - - | 21600 | 18.8 | 12.5 | Yes | 210797196 | All | USA,Canada | Yes
EL23XCV-024-230A** | C35-18/24B+TDR+TXV | ML296UH070XV36B | R-410A | - - - | - - - | - - - | 21800 | 18.6 | 12.5 | Yes | 210797211 | All | USA,Canada | Yes
EL23XCV-024-230A** | C35-18/24B+TDR+TXV | SL280UH080NV48B | R-410A | - - - | - - - | - - - | 21600 | 18.8 | 12.5 | Yes | 210797303 | All | USA | Yes
EL23XCV-024-230A** | C35-18/24B+TDR+TXV | SL280UH090V36B | R-410A | - - - | - - - | - - - | 21800 | 19.8 | 13 | Yes | 210797304 | All | USA | Yes
EL23XCV-024-230A** | C35-18/24B+TDR+TXV | SL297UH040NV36B | R-410A | - - - | - - - | - - - | 21600 | 19.6 | 12.5 | Yes | 210797357 | All | USA,Canada | Yes
EL23XCV-024-230A** | C35-18/24B+TDR+TXV | SL297UH060NV36B | R-410A | - - - | - - - | - - - | 21800 | 19.4 | 13 | Yes | 210797358 | All | USA,Canada | Yes
EL23XCV-024-230A** | C35-18/24B+TDR+TXV | SLP99UH070XV36B | R-410A | - - - | - - - | - - - | 21800 | 19.8 | 13 | Yes | 210797407 | All | USA,Canada | Yes
EL23XCV-024-230A** | C35-24A+TDR+TXV | EL180UH040NE36A | R-410A | - - - | - - - | - - - | 23200 | 21.4 | 13.5 | Yes | 210796803 | All | USA | Yes
EL23XCV-024-230A** | C35-24A+TDR+TXV | EL180UH060NE36A | R-410A | - - - | - - - | - - - | 23200 | 21.4 | 13.5 | Yes | 210796804 | All | USA | Yes
EL23XCV-024-230A** | C35-24A+TDR+TXV | EL280UH045E36A | R-410A | - - - | - - - | - - - | 22800 | 21.8 | 14 | Yes | 210796870 | All | USA | Yes
EL23XCV-024-230A** | C35-24A+TDR+TXV | EL280UH070E36A | R-410A | - - - | - - - | - - - | 23400 | 21.4 | 13.5 | Yes | 210796923 | All | USA | Yes
EL23XCV-024-230A** | C35-24A+TDR+TXV | EL280UH070XE36A | R-410A | - - - | - - - | - - - | 23400 | 21.4 | 13.5 | Yes | 210796924 | All | USA | Yes
EL23XCV-024-230A** | C35-24A+TDR+TXV | ML180UH030V36A | R-410A | - - - | - - - | - - - | 22800 | 21.6 | 14 | Yes | 210797081 | All | USA | Yes
EL23XCV-024-230A** | C35-24A+TDR+TXV | ML180UH045E36A | R-410A | - - - | - - - | - - - | 22600 | 21 | 14 | Yes | 210797033 | All | USA | Yes
EL23XCV-024-230A** | C35-24A+TDR+TXV | ML180UH045V36A | R-410A | - - - | - - - | - - - | 22800 | 21.6 | 14 | Yes | 210797082 | All | USA | Yes
EL23XCV-024-230A** | C35-24A+TDR+TXV | ML180UH070V36A | R-410A | - - - | - - - | - - - | 23000 | 21.4 | 14 | Yes | 210797100 | All | USA | Yes
EL23XCV-024-230A** | C35-24A+TDR+TXV | SL280UH060NV36A | R-410A | - - - | - - - | - - - | 23000 | 20.8 | 13.5 | Yes | 210797305 | All | USA | Yes
EL23XCV-024-230A** | C35-24A+TDR+TXV | SL280UH070V36A | R-410A | - - - | - - - | - - - | 23000 | 20.6 | 13.5 | Yes | 210797306 | All | USA | Yes
EL23XCV-024-230A** | C35-24A+TDR+TXV | SL280UH070XV36A | R-410A | - - - | - - - | - - - | 23000 | 20.6 | 13.5 | Yes | 210797307 | All | USA | Yes
EL23XCV-024-230A** | C35-24B+TDR+TXV | EL196UH045XE36B | R-410A | - - - | - - - | - - - | 23400 | 20.2 | 13.5 | Yes | 210796856 | All | USA,Canada | Yes
EL23XCV-024-230A** | C35-24B+TDR+TXV | EL196UH070XE36B | R-410A | - - - | - - - | - - - | 23400 | 20.2 | 13.5 | Yes | 210796857 | All | USA,Canada | Yes
EL23XCV-024-230A** | C35-24B+TDR+TXV | EL280UH090E36B | R-410A | - - - | - - - | - - - | 23400 | 21.4 | 13.5 | Yes | 210796925 | All | USA | Yes
EL23XCV-024-230A** | C35-24B+TDR+TXV | EL297UH045XE36B | R-410A | - - - | - - - | - - - | 23400 | 20.4 | 13.5 | Yes | 213434025 | All | USA,Canada | Yes
EL23XCV-024-230A** | C35-24B+TDR+TXV | EL297UH045XV36B | R-410A | - - - | - - - | - - - | 23000 | 21 | 13.5 | Yes | 213186778 | All | USA,Canada | Yes
EL23XCV-024-230A** | C35-24B+TDR+TXV | EL297UH070XE36B | R-410A | - - - | - - - | - - - | 23400 | 20.4 | 13.5 | Yes | 213500017 | All | USA,Canada | Yes
EL23XCV-024-230A** | C35-24B+TDR+TXV | EL297UH070XV36B | R-410A | - - - | - - - | - - - | 23000 | 21.2 | 14 | Yes | 213186779 | All | USA,Canada | Yes
EL23XCV-024-230A** | C35-24B+TDR+TXV | EL297UH110XV60C | R-410A | - - - | - - - | - - - | 23000 | 21 | 13.5 | Yes | 213183609 | All | USA,Canada | Yes
EL23XCV-024-230A** | C35-24B+TDR+TXV | ML180UH070V36B | R-410A | - - - | - - - | - - - | 23200 | 22 | 14 | Yes | 210797055 | All | USA | Yes
EL23XCV-024-230A** | C35-24B+TDR+TXV | ML193UH030XE36B | R-410A | - - - | - - - | - - - | 22600 | 21 | 13.5 | Yes | 210797105 | All | USA | Yes
EL23XCV-024-230A** | C35-24B+TDR+TXV | ML193UH045XE36B | R-410A | - - - | - - - | - - - | 23400 | 21 | 13.5 | Yes | 210797142 | All | USA | Yes
EL23XCV-024-230A** | C35-24B+TDR+TXV | ML193UH070XE36B | R-410A | - - - | - - - | - - - | 23400 | 21.4 | 13.5 | Yes | 210797143 | All | USA | Yes
EL23XCV-024-230A** | C35-24B+TDR+TXV | ML196UH045XE36B | R-410A | - - - | - - - | - - - | 23400 | 20.2 | 13.5 | Yes | 210797178 | All | USA,Canada | Yes
EL23XCV-024-230A** | C35-24B+TDR+TXV | ML196UH070XE36B | R-410A | - - - | - - - | - - - | 23400 | 20.2 | 13.5 | Yes | 210797179 | All | USA,Canada | Yes
EL23XCV-024-230A** | C35-24B+TDR+TXV | ML296UH045XV36B | R-410A | - - - | - - - | - - - | 23000 | 20.8 | 13.5 | Yes | 210797197 | All | USA,Canada | Yes
EL23XCV-024-230A** | C35-24B+TDR+TXV | ML296UH070XV36B | R-410A | - - - | - - - | - - - | 23200 | 20.6 | 13.5 | Yes | 210797212 | All | USA,Canada | Yes
EL23XCV-024-230A** | C35-24B+TDR+TXV | SL280UH080NV48B | R-410A | - - - | - - - | - - - | 23000 | 20.4 | 13.5 | Yes | 210797308 | All | USA | Yes
EL23XCV-024-230A** | C35-24B+TDR+TXV | SL280UH090V36B | R-410A | - - - | - - - | - - - | 23200 | 21.4 | 14 | Yes | 210797309 | All | USA | Yes
EL23XCV-024-230A** | C35-24B+TDR+TXV | SL280UH090V48B | R-410A | - - - | - - - | - - - | 23200 | 20.6 | 14 | Yes | 210797310 | All | USA | Yes
EL23XCV-024-230A** | C35-24B+TDR+TXV | SL297UH040NV36B | R-410A | - - - | - - - | - - - | 23000 | 21.2 | 13.5 | Yes | 210797359 | All | USA,Canada | Yes
EL23XCV-024-230A** | C35-24B+TDR+TXV | SL297UH060NV36B | R-410A | - - - | - - - | - - - | 23000 | 21 | 13.5 | Yes | 210797360 | All | USA,Canada | Yes
EL23XCV-024-230A** | C35-24B+TDR+TXV | SLP99UH070XV36B | R-410A | - - - | - - - | - - - | 23000 | 21.2 | 14 | Yes | 210797408 | All | USA,Canada | Yes
EL23XCV-024-230A** | C35-30/36A+TDR+TXV | EL180UH040NE36A | R-410A | - - - | - - - | - - - | 22600 | 20.2 | 13 | Yes | 210796809 | All | USA | Yes
EL23XCV-024-230A** | C35-30/36A+TDR+TXV | EL180UH060NE36A | R-410A | - - - | - - - | - - - | 22600 | 20.2 | 13 | Yes | 210796810 | All | USA | Yes
EL23XCV-024-230A** | C35-30/36A+TDR+TXV | EL280UH045E36A | R-410A | - - - | - - - | - - - | 22200 | 20.6 | 13.5 | Yes | 210796874 | All | USA | Yes
EL23XCV-024-230A** | C35-30/36A+TDR+TXV | EL280UH070E36A | R-410A | - - - | - - - | - - - | 22600 | 20 | 13 | Yes | 210796926 | All | USA | Yes
EL23XCV-024-230A** | C35-30/36A+TDR+TXV | EL280UH070XE36A | R-410A | - - - | - - - | - - - | 22600 | 20 | 13 | Yes | 210796927 | All | USA | Yes
EL23XCV-024-230A** | C35-30/36A+TDR+TXV | ML180UH030V36A | R-410A | - - - | - - - | - - - | 22200 | 20.6 | 13.5 | Yes | 210797083 | All | USA | Yes
EL23XCV-024-230A** | C35-30/36A+TDR+TXV | ML180UH045V36A | R-410A | - - - | - - - | - - - | 22200 | 20.6 | 13.5 | Yes | 210797084 | All | USA | Yes
EL23XCV-024-230A** | C35-30/36A+TDR+TXV | ML180UH070V36A | R-410A | - - - | - - - | - - - | 22200 | 20.2 | 13.5 | Yes | 210797101 | All | USA | Yes
EL23XCV-024-230A** | C35-30/36A+TDR+TXV | SL280UH060NV36A | R-410A | - - - | - - - | - - - | 22200 | 19.6 | 13.5 | Yes | 210797311 | All | USA | Yes
EL23XCV-024-230A** | C35-30/36A+TDR+TXV | SL280UH070V36A | R-410A | - - - | - - - | - - - | 22200 | 19.6 | 13.5 | Yes | 210797312 | All | USA | Yes
EL23XCV-024-230A** | C35-30/36A+TDR+TXV | SL280UH070XV36A | R-410A | - - - | - - - | - - - | 22200 | 19.6 | 13.5 | Yes | 210797313 | All | USA | Yes
EL23XCV-024-230A** | C35-30/36B+TDR+TXV | EL195UH040NE36B | R-410A | - - - | - - - | - - - | 22400 | 19 | 13 | Yes | 210796829 | All | USA,Canada | Yes
EL23XCV-024-230A** | C35-30/36B+TDR+TXV | EL196UH045XE36B | R-410A | - - - | - - - | - - - | 22400 | 19 | 13 | Yes | 210796858 | All | USA,Canada | Yes
EL23XCV-024-230A** | C35-30/36B+TDR+TXV | EL196UH070XE36B | R-410A | - - - | - - - | - - - | 22600 | 19 | 13 | Yes | 210796859 | All | USA,Canada | Yes
EL23XCV-024-230A** | C35-30/36B+TDR+TXV | EL280UH090E36B | R-410A | - - - | - - - | - - - | 22600 | 20.2 | 13 | Yes | 210796928 | All | USA | Yes
EL23XCV-024-230A** | C35-30/36B+TDR+TXV | EL297UH045XE36B | R-410A | - - - | - - - | - - - | 22600 | 19.2 | 13 | Yes | 213434026 | All | USA,Canada | Yes
EL23XCV-024-230A** | C35-30/36B+TDR+TXV | EL297UH045XV36B | R-410A | - - - | - - - | - - - | 22200 | 20 | 13 | Yes | 213186780 | All | USA,Canada | Yes
EL23XCV-024-230A** | C35-30/36B+TDR+TXV | EL297UH070XE36B | R-410A | - - - | - - - | - - - | 22600 | 19.4 | 13 | Yes | 213500018 | All | USA,Canada | Yes
EL23XCV-024-230A** | C35-30/36B+TDR+TXV | EL297UH070XV36B | R-410A | - - - | - - - | - - - | 22200 | 20.2 | 13.5 | Yes | 213186781 | All | USA,Canada | Yes
EL23XCV-024-230A** | C35-30/36B+TDR+TXV | EL297UH110XV60C | R-410A | - - - | - - - | - - - | 22200 | 18 | 13 | Yes | 213183610 | All | USA,Canada | Yes
EL23XCV-024-230A** | C35-30/36B+TDR+TXV | ML180UH070V36B | R-410A | - - - | - - - | - - - | 22400 | 20.8 | 13.5 | Yes | 210797056 | All | USA | Yes
EL23XCV-024-230A** | C35-30/36B+TDR+TXV | ML193UH030XE36B | R-410A | - - - | - - - | - - - | 21800 | 20 | 13 | Yes | 210797111 | All | USA | Yes
EL23XCV-024-230A** | C35-30/36B+TDR+TXV | ML193UH045XE36B | R-410A | - - - | - - - | - - - | 22600 | 19.8 | 13 | Yes | 210797144 | All | USA | Yes
EL23XCV-024-230A** | C35-30/36B+TDR+TXV | ML193UH070XE36B | R-410A | - - - | - - - | - - - | 22600 | 20.2 | 13 | Yes | 210797145 | All | USA | Yes
EL23XCV-024-230A** | C35-30/36B+TDR+TXV | ML196UH045XE36B | R-410A | - - - | - - - | - - - | 22400 | 19 | 13 | Yes | 210797180 | All | USA,Canada | Yes
EL23XCV-024-230A** | C35-30/36B+TDR+TXV | ML196UH070XE36B | R-410A | - - - | - - - | - - - | 22600 | 19 | 13 | Yes | 210797181 | All | USA,Canada | Yes
EL23XCV-024-230A** | C35-30/36B+TDR+TXV | ML296UH045XV36B | R-410A | - - - | - - - | - - - | 22200 | 19.8 | 13 | Yes | 210797198 | All | USA,Canada | Yes
EL23XCV-024-230A** | C35-30/36B+TDR+TXV | ML296UH070XV36B | R-410A | - - - | - - - | - - - | 22400 | 19.6 | 13 | Yes | 210797213 | All | USA,Canada | Yes
EL23XCV-024-230A** | C35-30/36B+TDR+TXV | SL280UH090V36B | R-410A | - - - | - - - | - - - | 22400 | 20.2 | 13.5 | Yes | 210797314 | All | USA | Yes
EL23XCV-024-230A** | C35-30/36B+TDR+TXV | SL297UH040NV36B | R-410A | - - - | - - - | - - - | 22200 | 20.2 | 13 | Yes | 210797361 | All | USA,Canada | Yes
EL23XCV-024-230A** | C35-30/36B+TDR+TXV | SL297UH060NV36B | R-410A | - - - | - - - | - - - | 22200 | 19.8 | 13 | Yes | 210797362 | All | USA,Canada | Yes
EL23XCV-024-230A** | C35-30/36B+TDR+TXV | SLP99UH070XV36B | R-410A | - - - | - - - | - - - | 22200 | 20.2 | 13.5 | Yes | 210797409 | All | USA,Canada | Yes
EL23XCV-024-230A** | C35-30/36C+TDR+TXV | EL297UH090XV36C | R-410A | - - - | - - - | - - - | 22200 | 20 | 13.5 | Yes | 213186782 | All | USA,Canada | Yes
EL23XCV-024-230A** | C35-30/36C+TDR+TXV | EL297UH110XV60C | R-410A | - - - | - - - | - - - | 22200 | 18 | 13.5 | Yes | 213183611 | All | USA,Canada | Yes
EL23XCV-024-230A** | C35-30/36C+TDR+TXV | ML193UH090XE36C | R-410A | - - - | - - - | - - - | 22600 | 20 | 13 | Yes | 210797155 | All | USA | Yes
EL23XCV-024-230A** | C35-30/36C+TDR+TXV | SLP99UH090XV36C | R-410A | - - - | - - - | - - - | 22200 | 20 | 13.5 | Yes | 210797410 | All | USA,Canada | Yes
EL23XCV-024-230A** | C35-30A+TDR+TXV | EL180UH040NE36A | R-410A | - - - | - - - | - - - | 23800 | 21.8 | 14 | Yes | 210796815 | All | USA | Yes
EL23XCV-024-230A** | C35-30A+TDR+TXV | EL180UH060NE36A | R-410A | - - - | - - - | - - - | 23800 | 21.8 | 14 | Yes | 210796816 | All | USA | Yes
EL23XCV-024-230A** | C35-30A+TDR+TXV | EL280UH045E36A | R-410A | - - - | - - - | - - - | 23200 | 22 | 14 | Yes | 210796877 | All | USA | Yes
EL23XCV-024-230A** | C35-30A+TDR+TXV | EL280UH070E36A | R-410A | - - - | - - - | - - - | 23800 | 21.6 | 13.5 | Yes | 210796929 | All | USA | Yes
EL23XCV-024-230A** | C35-30A+TDR+TXV | EL280UH070XE36A | R-410A | - - - | - - - | - - - | 23800 | 21.6 | 13.5 | Yes | 210796930 | All | USA | Yes
EL23XCV-024-230A** | C35-30A+TDR+TXV | ML180UH030V36A | R-410A | - - - | - - - | - - - | 23200 | 22 | 14 | Yes | 210797085 | All | USA | Yes
EL23XCV-024-230A** | C35-30A+TDR+TXV | ML180UH045E36A | R-410A | - - - | - - - | - - - | 23000 | 21.2 | 14 | Yes | 210797037 | All | USA | Yes
EL23XCV-024-230A** | C35-30A+TDR+TXV | ML180UH045V36A | R-410A | - - - | - - - | - - - | 23200 | 22 | 14 | Yes | 210797086 | All | USA | Yes
EL23XCV-024-230A** | C35-30A+TDR+TXV | ML180UH070V36A | R-410A | - - - | - - - | - - - | 23400 | 21.8 | 14 | Yes | 210797102 | All | USA | Yes
EL23XCV-024-230A** | C35-30A+TDR+TXV | SL280UH060NV36A | R-410A | - - - | - - - | - - - | 23400 | 21 | 14 | Yes | 210797315 | All | USA | Yes
EL23XCV-024-230A** | C35-30A+TDR+TXV | SL280UH070V36A | R-410A | - - - | - - - | - - - | 23400 | 21 | 14 | Yes | 210797316 | All | USA | Yes
EL23XCV-024-230A** | C35-30A+TDR+TXV | SL280UH070XV36A | R-410A | - - - | - - - | - - - | 23400 | 21 | 14 | Yes | 210797317 | All | USA | Yes
EL23XCV-024-230A** | C35-30A+TDR+TXV | SL297UH040NV36B | R-410A | - - - | - - - | - - - | 23400 | 21.4 | 14 | Yes | 210797363 | All | USA,Canada | Yes
EL23XCV-024-230A** | C35-30B+TDR+TXV | EL195UH040NE36B | R-410A | - - - | - - - | - - - | 23600 | 20.4 | 13.5 | Yes | 210796830 | All | USA,Canada | Yes
EL23XCV-024-230A** | C35-30B+TDR+TXV | EL196UH045XE36B | R-410A | - - - | - - - | - - - | 23600 | 20.4 | 13.5 | Yes | 210796860 | All | USA,Canada | Yes
EL23XCV-024-230A** | C35-30B+TDR+TXV | EL196UH070XE36B | R-410A | - - - | - - - | - - - | 23600 | 20.4 | 13.5 | Yes | 210796861 | All | USA,Canada | Yes
EL23XCV-024-230A** | C35-30B+TDR+TXV | EL280UH090E36B | R-410A | - - - | - - - | - - - | 23800 | 21.6 | 13.5 | Yes | 210796931 | All | USA | Yes
EL23XCV-024-230A** | C35-30B+TDR+TXV | EL297UH045XE36B | R-410A | - - - | - - - | - - - | 23600 | 20.6 | 13.5 | Yes | 213434027 | All | USA,Canada | Yes
EL23XCV-024-230A** | C35-30B+TDR+TXV | EL297UH045XV36B | R-410A | - - - | - - - | - - - | 23400 | 21.2 | 14 | Yes | 213186783 | All | USA,Canada | Yes
EL23XCV-024-230A** | C35-30B+TDR+TXV | EL297UH070XE36B | R-410A | - - - | - - - | - - - | 23800 | 20.8 | 13.5 | Yes | 213500019 | All | USA,Canada | Yes
EL23XCV-024-230A** | C35-30B+TDR+TXV | EL297UH070XV36B | R-410A | - - - | - - - | - - - | 23400 | 21.6 | 14 | Yes | 213186784 | All | USA,Canada | Yes
EL23XCV-024-230A** | C35-30B+TDR+TXV | EL297UH110XV60C | R-410A | - - - | - - - | - - - | 23400 | 21.2 | 14 | Yes | 213183612 | All | USA,Canada | Yes
EL23XCV-024-230A** | C35-30B+TDR+TXV | ML180UH070V36B | R-410A | - - - | - - - | - - - | 23600 | 22.2 | 14 | Yes | 210797057 | All | USA | Yes
EL23XCV-024-230A** | C35-30B+TDR+TXV | ML193UH030XE36B | R-410A | - - - | - - - | - - - | 23000 | 21.2 | 14 | Yes | 210797112 | All | USA | Yes
EL23XCV-024-230A** | C35-30B+TDR+TXV | ML193UH045XE36B | R-410A | - - - | - - - | - - - | 23800 | 21.2 | 13.5 | Yes | 210797146 | All | USA | Yes
EL23XCV-024-230A** | C35-30B+TDR+TXV | ML193UH070XE36B | R-410A | - - - | - - - | - - - | 23800 | 21.6 | 14 | Yes | 210797147 | All | USA | Yes
EL23XCV-024-230A** | C35-30B+TDR+TXV | ML196UH045XE36B | R-410A | - - - | - - - | - - - | 23600 | 20.4 | 13.5 | Yes | 210797182 | All | USA,Canada | Yes
EL23XCV-024-230A** | C35-30B+TDR+TXV | ML196UH070XE36B | R-410A | - - - | - - - | - - - | 23600 | 20.4 | 13.5 | Yes | 210797183 | All | USA,Canada | Yes
EL23XCV-024-230A** | C35-30B+TDR+TXV | ML296UH045XV36B | R-410A | - - - | - - - | - - - | 23400 | 21.2 | 13.5 | Yes | 210797199 | All | USA,Canada | Yes
EL23XCV-024-230A** | C35-30B+TDR+TXV | ML296UH070XV36B | R-410A | - - - | - - - | - - - | 23400 | 21 | 13.5 | Yes | 210797214 | All | USA,Canada | Yes
EL23XCV-024-230A** | C35-30B+TDR+TXV | SL280UH080NV48B | R-410A | - - - | - - - | - - - | 23400 | 20.6 | 13.5 | Yes | 210797318 | All | USA | Yes
EL23XCV-024-230A** | C35-30B+TDR+TXV | SL280UH090V36B | R-410A | - - - | - - - | - - - | 23400 | 21.6 | 14.5 | Yes | 210797319 | All | USA | Yes
EL23XCV-024-230A** | C35-30B+TDR+TXV | SL280UH090V48B | R-410A | - - - | - - - | - - - | 23400 | 20.8 | 14 | Yes | 210797320 | All | USA | Yes
EL23XCV-024-230A** | C35-30B+TDR+TXV | SL280UH090XV48B | R-410A | - - - | - - - | - - - | 23400 | 20.8 | 14 | Yes | 210797321 | All | USA | Yes
EL23XCV-024-230A** | C35-30B+TDR+TXV | SL297UH040NV36B | R-410A | - - - | - - - | - - - | 23400 | 21.4 | 14 | Yes | 210797364 | All | USA,Canada | Yes
EL23XCV-024-230A** | C35-30B+TDR+TXV | SL297UH060NV36B | R-410A | - - - | - - - | - - - | 23400 | 21.2 | 14 | Yes | 210797365 | All | USA,Canada | Yes
EL23XCV-024-230A** | C35-30B+TDR+TXV | SLP99UH070XV36B | R-410A | - - - | - - - | - - - | 23400 | 21.6 | 14 | Yes | 210797411 | All | USA,Canada | Yes
EL23XCV-024-230A** | C35-36A+TDR+TXV | EL180UH040NE36A | R-410A | - - - | - - - | - - - | 23800 | 21.8 | 14 | Yes | 210796811 | All | USA | Yes
EL23XCV-024-230A** | C35-36A+TDR+TXV | EL180UH060NE36A | R-410A | - - - | - - - | - - - | 23800 | 21.8 | 14 | Yes | 210796812 | All | USA | Yes
EL23XCV-024-230A** | C35-36A+TDR+TXV | EL280UH045E36A | R-410A | - - - | - - - | - - - | 23400 | 22.2 | 14.5 | Yes | 210796875 | All | USA | Yes
EL23XCV-024-230A** | C35-36A+TDR+TXV | EL280UH070E36A | R-410A | - - - | - - - | - - - | 24000 | 21.6 | 14 | Yes | 210796932 | All | USA | Yes
EL23XCV-024-230A** | C35-36A+TDR+TXV | EL280UH070XE36A | R-410A | - - - | - - - | - - - | 24000 | 21.6 | 14 | Yes | 210796933 | All | USA | Yes
EL23XCV-024-230A** | C35-36A+TDR+TXV | ML180UH030V36A | R-410A | - - - | - - - | - - - | 23400 | 22.2 | 14.5 | Yes | 210797087 | All | USA | Yes
EL23XCV-024-230A** | C35-36A+TDR+TXV | ML180UH045E36A | R-410A | - - - | - - - | - - - | 23200 | 21.4 | 14 | Yes | 210797034 | All | USA | Yes
EL23XCV-024-230A** | C35-36A+TDR+TXV | ML180UH045V36A | R-410A | - - - | - - - | - - - | 23400 | 22.2 | 14.5 | Yes | 210797088 | All | USA | Yes
EL23XCV-024-230A** | C35-36A+TDR+TXV | ML180UH070V36A | R-410A | - - - | - - - | - - - | 23600 | 22 | 14 | Yes | 210797103 | All | USA | Yes
EL23XCV-024-230A** | C35-36A+TDR+TXV | SL280UH060NV36A | R-410A | - - - | - - - | - - - | 23600 | 21 | 14 | Yes | 210797322 | All | USA | Yes
EL23XCV-024-230A** | C35-36A+TDR+TXV | SL280UH070V36A | R-410A | - - - | - - - | - - - | 23600 | 21 | 14 | Yes | 210797323 | All | USA | Yes
EL23XCV-024-230A** | C35-36A+TDR+TXV | SL280UH070XV36A | R-410A | - - - | - - - | - - - | 23600 | 21 | 14 | Yes | 210797324 | All | USA | Yes
EL23XCV-024-230A** | C35-36B+TDR+TXV | EL195UH040NE36B | R-410A | - - - | - - - | - - - | 24000 | 20.6 | 13.5 | Yes | 210796831 | All | USA,Canada | Yes
EL23XCV-024-230A** | C35-36B+TDR+TXV | EL196UH045XE36B | R-410A | - - - | - - - | - - - | 24000 | 20.6 | 13.5 | Yes | 210796862 | All | USA,Canada | Yes
EL23XCV-024-230A** | C35-36B+TDR+TXV | EL196UH070XE36B | R-410A | - - - | - - - | - - - | 24000 | 20.6 | 13.5 | Yes | 210796863 | All | USA,Canada | Yes
EL23XCV-024-230A** | C35-36B+TDR+TXV | EL280UH090E36B | R-410A | - - - | - - - | - - - | 24000 | 21.8 | 14 | Yes | 210796934 | All | USA | Yes
EL23XCV-024-230A** | C35-36B+TDR+TXV | EL297UH045XE36B | R-410A | - - - | - - - | - - - | 24000 | 20.8 | 13.5 | Yes | 213434028 | All | USA,Canada | Yes
EL23XCV-024-230A** | C35-36B+TDR+TXV | EL297UH045XV36B | R-410A | - - - | - - - | - - - | 23600 | 21.4 | 14 | Yes | 213186785 | All | USA,Canada | Yes
EL23XCV-024-230A** | C35-36B+TDR+TXV | EL297UH070XE36B | R-410A | - - - | - - - | - - - | 24000 | 21 | 13.9 | Yes | 213500020 | All | USA,Canada | Yes
EL23XCV-024-230A** | C35-36B+TDR+TXV | EL297UH070XV36B | R-410A | - - - | - - - | - - - | 23600 | 21.6 | 14 | Yes | 213186786 | All | USA,Canada | Yes
EL23XCV-024-230A** | C35-36B+TDR+TXV | EL297UH110XV60C | R-410A | - - - | - - - | - - - | 23600 | 21.4 | 14 | Yes | 213183613 | All | USA,Canada | Yes
EL23XCV-024-230A** | C35-36B+TDR+TXV | ML180UH070V36B | R-410A | - - - | - - - | - - - | 23800 | 22.4 | 14.5 | Yes | 210797058 | All | USA | Yes
EL23XCV-024-230A** | C35-36B+TDR+TXV | ML193UH030XE36B | R-410A | - - - | - - - | - - - | 23000 | 21.4 | 14 | Yes | 210797113 | All | USA | Yes
EL23XCV-024-230A** | C35-36B+TDR+TXV | ML193UH045XE36B | R-410A | - - - | - - - | - - - | 24000 | 21.4 | 14 | Yes | 210797148 | All | USA | Yes
EL23XCV-024-230A** | C35-36B+TDR+TXV | ML193UH070XE36B | R-410A | - - - | - - - | - - - | 24000 | 21.8 | 14 | Yes | 210797149 | All | USA | Yes
EL23XCV-024-230A** | C35-36B+TDR+TXV | ML196UH045XE36B | R-410A | - - - | - - - | - - - | 24000 | 20.6 | 13.5 | Yes | 210797184 | All | USA,Canada | Yes
EL23XCV-024-230A** | C35-36B+TDR+TXV | ML196UH070XE36B | R-410A | - - - | - - - | - - - | 24000 | 20.6 | 13.5 | Yes | 210797185 | All | USA,Canada | Yes
EL23XCV-024-230A** | C35-36B+TDR+TXV | ML296UH045XV36B | R-410A | - - - | - - - | - - - | 23600 | 21.4 | 14 | Yes | 210797200 | All | USA,Canada | Yes
EL23XCV-024-230A** | C35-36B+TDR+TXV | ML296UH070XV36B | R-410A | - - - | - - - | - - - | 23600 | 21 | 13.5 | Yes | 210797215 | All | USA,Canada | Yes
EL23XCV-024-230A** | C35-36B+TDR+TXV | SL280UH080NV48B | R-410A | - - - | - - - | - - - | 23600 | 20.8 | 14 | Yes | 210797325 | All | USA | Yes
EL23XCV-024-230A** | C35-36B+TDR+TXV | SL280UH090V36B | R-410A | - - - | - - - | - - - | 23600 | 21.8 | 14.5 | Yes | 210797326 | All | USA | Yes
EL23XCV-024-230A** | C35-36B+TDR+TXV | SL280UH090V48B | R-410A | - - - | - - - | - - - | 23600 | 21 | 14.5 | Yes | 210797327 | All | USA | Yes
EL23XCV-024-230A** | C35-36B+TDR+TXV | SL297UH040NV36B | R-410A | - - - | - - - | - - - | 23600 | 21.6 | 14 | Yes | 210797366 | All | USA,Canada | Yes
EL23XCV-024-230A** | C35-36B+TDR+TXV | SL297UH060NV36B | R-410A | - - - | - - - | - - - | 23600 | 21.4 | 14 | Yes | 210797367 | All | USA,Canada | Yes
EL23XCV-024-230A** | C35-36B+TDR+TXV | SLP99UH070XV36B | R-410A | - - - | - - - | - - - | 23600 | 21.6 | 14 | Yes | 210797412 | All | USA,Canada | Yes
EL23XCV-024-230A** | C35-48B+TDR+TXV | EL297UH045XV36B | R-410A | - - - | - - - | - - - | 23600 | 21.4 | 14 | Yes | 213186787 | All | USA,Canada | Yes
EL23XCV-024-230A** | C35-48B+TDR+TXV | EL297UH070XV36B | R-410A | - - - | - - - | - - - | 23600 | 21.6 | 14.5 | Yes | 213186788 | All | USA,Canada | Yes
EL23XCV-024-230A** | C35-48B+TDR+TXV | EL297UH110XV60C | R-410A | - - - | - - - | - - - | 23600 | 21.4 | 14 | Yes | 213183614 | All | USA,Canada | Yes
EL23XCV-024-230A** | C35-48B+TDR+TXV | SL280UH080NV48B | R-410A | - - - | - - - | - - - | 23600 | 20.6 | 14 | Yes | 210797328 | All | USA | Yes
EL23XCV-024-230A** | C35-48B+TDR+TXV | SL280UH090V36B | R-410A | - - - | - - - | - - - | 23800 | 21.8 | 14.5 | Yes | 210797329 | All | USA | Yes
EL23XCV-024-230A** | C35-48B+TDR+TXV | SL280UH090V48B | R-410A | - - - | - - - | - - - | 23600 | 21 | 14.5 | Yes | 210797330 | All | USA | Yes
EL23XCV-024-230A** | C35-48B+TDR+TXV | SL297UH040NV36B | R-410A | - - - | - - - | - - - | 23600 | 21.6 | 14 | Yes | 210797368 | All | USA,Canada | Yes
EL23XCV-024-230A** | C35-48B+TDR+TXV | SL297UH060NV36B | R-410A | - - - | - - - | - - - | 23600 | 21.2 | 14 | Yes | 210797369 | All | USA,Canada | Yes
EL23XCV-024-230A** | C35-48B+TDR+TXV | SLP99UH070XV36B | R-410A | - - - | - - - | - - - | 23600 | 21.6 | 14.5 | Yes | 210797413 | All | USA,Canada | Yes
EL23XCV-024-230A** | C35-48C+TDR+TXV | EL297UH090XV36C | R-410A | - - - | - - - | - - - | 23800 | 21.6 | 14.5 | Yes | 213186789 | All | USA,Canada | Yes
EL23XCV-024-230A** | C35-48C+TDR+TXV | EL297UH110XV60C | R-410A | - - - | - - - | - - - | 23800 | 21.6 | 14.5 | Yes | 213183615 | All | USA,Canada | Yes
EL23XCV-024-230A** | C35-49C+TDR+TXV | EL297UH090XV36C | R-410A | - - - | - - - | - - - | 23600 | 21.2 | 14.5 | Yes | 213186790 | All | USA,Canada | Yes
EL23XCV-024-230A** | C35-49C+TDR+TXV | EL297UH110XV60C | R-410A | - - - | - - - | - - - | 23600 | 21.2 | 14.5 | Yes | 213183616 | All | USA,Canada | Yes
EL23XCV-024-230A** | C35-50/60C+TDR+TXV | EL297UH090XV36C | R-410A | - - - | - - - | - - - | 23600 | 21.4 | 14 | Yes | 213186791 | All | USA,Canada | Yes
EL23XCV-024-230A** | C35-50/60C+TDR+TXV | EL297UH110XV60C | R-410A | - - - | - - - | - - - | 23600 | 21.4 | 14 | Yes | 213183617 | All | USA,Canada | Yes
EL23XCV-024-230A** | C35-60C+TDR+TXV | EL297UH090XV36C | R-410A | - - - | - - - | - - - | 24000 | 21.6 | 14.5 | Yes | 213186792 | All | USA,Canada | Yes
EL23XCV-024-230A** | C35-60C+TDR+TXV | EL297UH110XV60C | R-410A | - - - | - - - | - - - | 24000 | 21.6 | 14.5 | Yes | 213183618 | All | USA,Canada | Yes
EL23XCV-024-230A** | CBA25UH-024-230 | - - - | R-410A | - - - | - - - | - - - | 22800 | 18.4 | 13 | Yes | 210798535 | All | USA,Canada | Yes
EL23XCV-024-230A** | CBA25UHE-030-230 | - - - | R-410A | - - - | - - - | - - - | 23600 | 21 | 13.5 | Yes | 212510743 | All | USA,Canada | Yes
EL23XCV-024-230A** | CBA25UHV-024-230 | - - - | R-410A | - - - | - - - | - - - | 23200 | 21 | 13.5 | Yes | 210798538 | All | USA,Canada | Yes
EL23XCV-024-230A** | CBA25UHV-030-230 | - - - | R-410A | - - - | - - - | - - - | 23600 | 21.4 | 14 | Yes | 210798537 | All | USA,Canada | Yes
EL23XCV-024-230A** | CBA25UHV-036-230 | - - - | R-410A | - - - | - - - | - - - | 23800 | 21.8 | 14 | Yes | 210798536 | All | USA,Canada | Yes
EL23XCV-024-230A** | CBA27UHE-030-230+TDR | - - - | R-410A | - - - | - - - | - - - | 23800 | 22.4 | 14.5 | Yes | 210798539 | All | USA,Canada | Yes
EL23XCV-024-230A** | CBA38MV-018/024-230+TDR | - - - | R-410A | - - - | - - - | - - - | 23200 | 21.2 | 14 | Yes | 210796786 | All | USA,Canada | Yes
EL23XCV-024-230A** | CBA38MV-030-230+TDR | - - - | R-410A | - - - | - - - | - - - | 23400 | 21.8 | 14 | Yes | 210798540 | All | USA,Canada | Yes
EL23XCV-024-230A** | CBA38MV-036-230+TDR | - - - | R-410A | - - - | - - - | - - - | 23400 | 21.2 | 14 | Yes | 210798541 | All | USA,Canada | Yes
EL23XCV-024-230A** | CBK45UHET-030-230 | - - - | R-410A | - - - | - - - | - - - | 23600 | 19.8 | 13.5 | Yes | 214860669 | All | USA,Canada | Yes
EL23XCV-024-230A** | CBK45UHPT-024-230 | - - - | R-410A | - - - | - - - | - - - | 22800 | 18.4 | 13 | Yes | 214860636 | All | USA,Canada | Yes
EL23XCV-024-230A** | CBK45UHVT-024-230 | - - - | R-410A | - - - | - - - | - - - | 23200 | 21 | 13.5 | Yes | 214860639 | All | USA,Canada | Yes
EL23XCV-024-230A** | CBK45UHVT-030-230 | - - - | R-410A | - - - | - - - | - - - | 23600 | 21.4 | 14 | Yes | 214860638 | All | USA,Canada | Yes
EL23XCV-024-230A** | CBK45UHVT-036-230 | - - - | R-410A | - - - | - - - | - - - | 23800 | 21.8 | 14 | Yes | 214860637 | All | USA,Canada | Yes
EL23XCV-024-230A** | CBK47UHET-030-230 | - - - | R-410A | - - - | - - - | - - - | 23600 | 22.2 | 14.2 | Yes | 214860640 | All | USA,Canada | Yes
EL23XCV-024-230A** | CH23-21+TDR+TXV | EL280UH070E36A | R-410A | - - - | - - - | - - - | 20800 | 19.2 | 13 | Yes | 210796882 | All | USA | Yes
EL23XCV-024-230A** | CH23-21+TDR+TXV | EL280UH070XE36A | R-410A | - - - | - - - | - - - | 20800 | 19.2 | 13 | Yes | 210796883 | All | USA | Yes
EL23XCV-024-230A** | CH23-21+TDR+TXV | EL297UH045XV36B | R-410A | - - - | - - - | - - - | 21400 | 19.2 | 12.5 | Yes | 213186747 | All | USA,Canada | Yes
EL23XCV-024-230A** | CH23-21+TDR+TXV | EL297UH070XV36B | R-410A | - - - | - - - | - - - | 21400 | 19.4 | 13 | Yes | 213186748 | All | USA,Canada | Yes
EL23XCV-024-230A** | CH23-21+TDR+TXV | EL297UH090XV36C | R-410A | - - - | - - - | - - - | 21400 | 19.2 | 13 | Yes | 213186749 | All | USA,Canada | Yes
EL23XCV-024-230A** | CH23-21+TDR+TXV | EL297UH110XV60C | R-410A | - - - | - - - | - - - | 21400 | 19.2 | 12.5 | Yes | 213183594 | All | USA,Canada | Yes
EL23XCV-024-230A** | CH23-21+TDR+TXV | SL280UH060NV36A | R-410A | - - - | - - - | - - - | 21400 | 19 | 13 | Yes | 210797246 | All | USA | Yes
EL23XCV-024-230A** | CH23-21+TDR+TXV | SL280UH070V36A | R-410A | - - - | - - - | - - - | 21400 | 19 | 13 | Yes | 210797247 | All | USA | Yes
EL23XCV-024-230A** | CH23-21+TDR+TXV | SL280UH070XV36A | R-410A | - - - | - - - | - - - | 21400 | 19 | 13 | Yes | 210797248 | All | USA | Yes
EL23XCV-024-230A** | CH23-21+TDR+TXV | SL280UH090V36B | R-410A | - - - | - - - | - - - | 21400 | 19.6 | 13 | Yes | 210797249 | All | USA | Yes
EL23XCV-024-230A** | CH23-21+TDR+TXV | SL280UH090V48B | R-410A | - - - | - - - | - - - | 21400 | 18.8 | 13 | Yes | 210797250 | All | USA | Yes
EL23XCV-024-230A** | CH23-21+TDR+TXV | SL297UH040NV36B | R-410A | - - - | - - - | - - - | 21400 | 19.4 | 12.5 | Yes | 210797337 | All | USA,Canada | Yes
EL23XCV-024-230A** | CH23-21+TDR+TXV | SL297UH060NV36B | R-410A | - - - | - - - | - - - | 21400 | 19.2 | 13 | Yes | 210797338 | All | USA,Canada | Yes
EL23XCV-024-230A** | CH23-21+TDR+TXV | SLP99UH070XV36B | R-410A | - - - | - - - | - - - | 21400 | 19.4 | 13 | Yes | 210797392 | All | USA,Canada | Yes
EL23XCV-024-230A** | CH23-31+TDR+TXV | EL180UH040NE36A | R-410A | - - - | - - - | - - - | 21200 | 19.4 | 13 | Yes | 210796791 | All | USA | Yes
EL23XCV-024-230A** | CH23-31+TDR+TXV | EL180UH060NE36A | R-410A | - - - | - - - | - - - | 21200 | 19.4 | 13 | Yes | 210796792 | All | USA | Yes
EL23XCV-024-230A** | CH23-31+TDR+TXV | EL195UH040NE36B | R-410A | - - - | - - - | - - - | 21800 | 18.4 | 12.5 | Yes | 210796823 | All | USA,Canada | Yes
EL23XCV-024-230A** | CH23-31+TDR+TXV | EL195UH060NE36B | R-410A | - - - | - - - | - - - | 21200 | 18.4 | 13 | Yes | 210796819 | All | USA,Canada | Yes
EL23XCV-024-230A** | CH23-31+TDR+TXV | EL196UH045XE36B | R-410A | - - - | - - - | - - - | 21800 | 18.4 | 12.5 | Yes | 210796842 | All | USA,Canada | Yes
EL23XCV-024-230A** | CH23-31+TDR+TXV | EL196UH070XE36B | R-410A | - - - | - - - | - - - | 21800 | 18.4 | 12.5 | Yes | 210796843 | All | USA,Canada | Yes
EL23XCV-024-230A** | CH23-31+TDR+TXV | EL280UH045E36A | R-410A | - - - | - - - | - - - | 21800 | 20.4 | 13.5 | Yes | 210796880 | All | USA | Yes
EL23XCV-024-230A** | CH23-31+TDR+TXV | EL280UH070E36A | R-410A | - - - | - - - | - - - | 21200 | 19.6 | 13 | Yes | 210796884 | All | USA | Yes
EL23XCV-024-230A** | CH23-31+TDR+TXV | EL280UH070XE36A | R-410A | - - - | - - - | - - - | 21200 | 19.6 | 13 | Yes | 210796885 | All | USA | Yes
EL23XCV-024-230A** | CH23-31+TDR+TXV | EL297UH045XE36B | R-410A | - - - | - - - | - - - | 21200 | 18.6 | 13 | Yes | 213434015 | All | USA,Canada | Yes
EL23XCV-024-230A** | CH23-31+TDR+TXV | EL297UH045XV36B | R-410A | - - - | - - - | - - - | 21600 | 19.4 | 13 | Yes | 213186750 | All | USA,Canada | Yes
EL23XCV-024-230A** | CH23-31+TDR+TXV | EL297UH070XE36B | R-410A | - - - | - - - | - - - | 21800 | 18.8 | 12.5 | Yes | 213500004 | All | USA,Canada | Yes
EL23XCV-024-230A** | CH23-31+TDR+TXV | EL297UH070XV36B | R-410A | - - - | - - - | - - - | 21600 | 19.8 | 13 | Yes | 213186751 | All | USA,Canada | Yes
EL23XCV-024-230A** | CH23-31+TDR+TXV | EL297UH090XV36C | R-410A | - - - | - - - | - - - | 21600 | 19.6 | 13 | Yes | 213186752 | All | USA,Canada | Yes
EL23XCV-024-230A** | CH23-31+TDR+TXV | EL297UH110XV60C | R-410A | - - - | - - - | - - - | 21600 | 19.4 | 13 | Yes | 213183595 | All | USA,Canada | Yes
EL23XCV-024-230A** | CH23-31+TDR+TXV | ML180UH030V36A | R-410A | - - - | - - - | - - - | 21600 | 20.2 | 13 | Yes | 210797065 | All | USA | Yes
EL23XCV-024-230A** | CH23-31+TDR+TXV | ML180UH045E36A | R-410A | - - - | - - - | - - - | 21600 | 19.6 | 13 | Yes | 210797043 | All | USA | Yes
EL23XCV-024-230A** | CH23-31+TDR+TXV | ML180UH045V36A | R-410A | - - - | - - - | - - - | 21600 | 20.2 | 13 | Yes | 210797066 | All | USA | Yes
EL23XCV-024-230A** | CH23-31+TDR+TXV | ML180UH070V36A | R-410A | - - - | - - - | - - - | 21600 | 20 | 13 | Yes | 210797092 | All | USA | Yes
EL23XCV-024-230A** | CH23-31+TDR+TXV | ML180UH070V36B | R-410A | - - - | - - - | - - - | 21800 | 20.4 | 13 | Yes | 210797047 | All | USA | Yes
EL23XCV-024-230A** | CH23-31+TDR+TXV | ML193UH030XE36B | R-410A | - - - | - - - | - - - | 21400 | 19.6 | 13 | Yes | 210797116 | All | USA | Yes
EL23XCV-024-230A** | CH23-31+TDR+TXV | ML193UH045XE36B | R-410A | - - - | - - - | - - - | 21800 | 19.2 | 12.5 | Yes | 210797129 | All | USA | Yes
EL23XCV-024-230A** | CH23-31+TDR+TXV | ML193UH070XE36B | R-410A | - - - | - - - | - - - | 22000 | 19.6 | 13 | Yes | 210797130 | All | USA | Yes
EL23XCV-024-230A** | CH23-31+TDR+TXV | ML193UH090XE36C | R-410A | - - - | - - - | - - - | 21200 | 19.4 | 13 | Yes | 210797131 | All | USA | Yes
EL23XCV-024-230A** | CH23-31+TDR+TXV | ML196UH045XE36B | R-410A | - - - | - - - | - - - | 21800 | 18.4 | 12.5 | Yes | 210797166 | All | USA,Canada | Yes
EL23XCV-024-230A** | CH23-31+TDR+TXV | ML196UH070XE36B | R-410A | - - - | - - - | - - - | 21800 | 18.4 | 12.5 | Yes | 210797167 | All | USA,Canada | Yes
EL23XCV-024-230A** | CH23-31+TDR+TXV | ML296UH045XV36B | R-410A | - - - | - - - | - - - | 21600 | 19.4 | 13 | Yes | 210797189 | All | USA,Canada | Yes
EL23XCV-024-230A** | CH23-31+TDR+TXV | ML296UH070XV36B | R-410A | - - - | - - - | - - - | 21600 | 19.2 | 12.5 | Yes | 210797204 | All | USA,Canada | Yes
EL23XCV-024-230A** | CH23-31+TDR+TXV | SL280UH060NV36A | R-410A | - - - | - - - | - - - | 21600 | 19.2 | 13 | Yes | 210797251 | All | USA | Yes
EL23XCV-024-230A** | CH23-31+TDR+TXV | SL280UH070V36A | R-410A | - - - | - - - | - - - | 21600 | 19.2 | 13 | Yes | 210797252 | All | USA | Yes
EL23XCV-024-230A** | CH23-31+TDR+TXV | SL280UH070XV36A | R-410A | - - - | - - - | - - - | 21600 | 19.2 | 13 | Yes | 210797253 | All | USA | Yes
EL23XCV-024-230A** | CH23-31+TDR+TXV | SL280UH090V36B | R-410A | - - - | - - - | - - - | 21600 | 19.8 | 13.5 | Yes | 210797254 | All | USA | Yes
EL23XCV-024-230A** | CH23-31+TDR+TXV | SL280UH090V48B | R-410A | - - - | - - - | - - - | 21600 | 19 | 13 | Yes | 210797255 | All | USA | Yes
EL23XCV-024-230A** | CH23-31+TDR+TXV | SL297UH040NV36B | R-410A | - - - | - - - | - - - | 21600 | 19.6 | 13 | Yes | 210797339 | All | USA,Canada | Yes
EL23XCV-024-230A** | CH23-31+TDR+TXV | SL297UH060NV36B | R-410A | - - - | - - - | - - - | 21600 | 19.4 | 13 | Yes | 210797340 | All | USA,Canada | Yes
EL23XCV-024-230A** | CH23-31+TDR+TXV | SLP99UH070XV36B | R-410A | - - - | - - - | - - - | 21600 | 19.8 | 13 | Yes | 210797393 | All | USA,Canada | Yes
EL23XCV-024-230A** | CH23-31+TDR+TXV | SLP99UH090XV36C | R-410A | - - - | - - - | - - - | 21600 | 19.6 | 13 | Yes | 210797394 | All | USA,Canada | Yes
EL23XCV-024-230A** | CH23-41+TDR+TXV | EL180UH040NE36A | R-410A | - - - | - - - | - - - | 23000 | 20.8 | 13.5 | Yes | 210796817 | All | USA | Yes
EL23XCV-024-230A** | CH23-41+TDR+TXV | EL180UH060NE36A | R-410A | - - - | - - - | - - - | 23000 | 20.8 | 13.5 | Yes | 210796818 | All | USA | Yes
EL23XCV-024-230A** | CH23-41+TDR+TXV | EL195UH040NE36B | R-410A | - - - | - - - | - - - | 23000 | 19.4 | 13 | Yes | 210796824 | All | USA,Canada | Yes
EL23XCV-024-230A** | CH23-41+TDR+TXV | EL196UH045XE36B | R-410A | - - - | - - - | - - - | 23000 | 19.4 | 13 | Yes | 210796844 | All | USA,Canada | Yes
EL23XCV-024-230A** | CH23-41+TDR+TXV | EL196UH070XE36B | R-410A | - - - | - - - | - - - | 23000 | 19.4 | 13 | Yes | 210796845 | All | USA,Canada | Yes
EL23XCV-024-230A** | CH23-41+TDR+TXV | EL280UH045E36A | R-410A | - - - | - - - | - - - | 22800 | 21.4 | 14 | Yes | 210796879 | All | USA | Yes
EL23XCV-024-230A** | CH23-41+TDR+TXV | EL280UH070E36A | R-410A | - - - | - - - | - - - | 23000 | 20.6 | 13.5 | Yes | 210796898 | All | USA | Yes
EL23XCV-024-230A** | CH23-41+TDR+TXV | EL280UH070XE36A | R-410A | - - - | - - - | - - - | 23000 | 20.6 | 13.5 | Yes | 210796899 | All | USA | Yes
EL23XCV-024-230A** | CH23-41+TDR+TXV | EL280UH090E36B | R-410A | - - - | - - - | - - - | 23000 | 20.6 | 13.5 | Yes | 210796900 | All | USA | Yes
EL23XCV-024-230A** | CH23-41+TDR+TXV | EL297UH045XE36B | R-410A | - - - | - - - | - - - | 23000 | 19.6 | 13 | Yes | 213434019 | All | USA,Canada | Yes
EL23XCV-024-230A** | CH23-41+TDR+TXV | EL297UH045XV36B | R-410A | - - - | - - - | - - - | 22800 | 20.6 | 13.5 | Yes | 213186753 | All | USA,Canada | Yes
EL23XCV-024-230A** | CH23-41+TDR+TXV | EL297UH070XE36B | R-410A | - - - | - - - | - - - | 23000 | 19.8 | 13 | Yes | 213500005 | All | USA,Canada | Yes
EL23XCV-024-230A** | CH23-41+TDR+TXV | EL297UH070XV36B | R-410A | - - - | - - - | - - - | 22800 | 20.8 | 14 | Yes | 213186754 | All | USA,Canada | Yes
EL23XCV-024-230A** | CH23-41+TDR+TXV | EL297UH090XV36C | R-410A | - - - | - - - | - - - | 22800 | 20.6 | 14 | Yes | 213186755 | All | USA,Canada | Yes
EL23XCV-024-230A** | CH23-41+TDR+TXV | EL297UH110XV60C | R-410A | - - - | - - - | - - - | 22800 | 20.6 | 13.5 | Yes | 213183596 | All | USA,Canada | Yes
EL23XCV-024-230A** | CH23-41+TDR+TXV | ML180UH030V36A | R-410A | - - - | - - - | - - - | 22600 | 21.2 | 14 | Yes | 210797067 | All | USA | Yes
EL23XCV-024-230A** | CH23-41+TDR+TXV | ML180UH045E36A | R-410A | - - - | - - - | - - - | 22600 | 20.4 | 14 | Yes | 210797039 | All | USA | Yes
EL23XCV-024-230A** | CH23-41+TDR+TXV | ML180UH045V36A | R-410A | - - - | - - - | - - - | 22600 | 21.2 | 14 | Yes | 210797068 | All | USA | Yes
EL23XCV-024-230A** | CH23-41+TDR+TXV | ML180UH070V36A | R-410A | - - - | - - - | - - - | 22800 | 21 | 14 | Yes | 210797093 | All | USA | Yes
EL23XCV-024-230A** | CH23-41+TDR+TXV | ML180UH070V36B | R-410A | - - - | - - - | - - - | 23000 | 21.4 | 14 | Yes | 210797048 | All | USA | Yes
EL23XCV-024-230A** | CH23-41+TDR+TXV | ML193UH030XE36B | R-410A | - - - | - - - | - - - | 22400 | 20.6 | 13.5 | Yes | 210797115 | All | USA | Yes
EL23XCV-024-230A** | CH23-41+TDR+TXV | ML193UH045XE36B | R-410A | - - - | - - - | - - - | 23000 | 20.2 | 13.5 | Yes | 210797132 | All | USA | Yes
EL23XCV-024-230A** | CH23-41+TDR+TXV | ML193UH070XE36B | R-410A | - - - | - - - | - - - | 23000 | 20.6 | 13.5 | Yes | 210797133 | All | USA | Yes
EL23XCV-024-230A** | CH23-41+TDR+TXV | ML193UH090XE36C | R-410A | - - - | - - - | - - - | 23000 | 20.4 | 13.5 | Yes | 210797153 | All | USA | Yes
EL23XCV-024-230A** | CH23-41+TDR+TXV | ML196UH045XE36B | R-410A | - - - | - - - | - - - | 23000 | 19.4 | 13 | Yes | 210797168 | All | USA,Canada | Yes
EL23XCV-024-230A** | CH23-41+TDR+TXV | ML196UH070XE36B | R-410A | - - - | - - - | - - - | 23000 | 19.4 | 13 | Yes | 210797169 | All | USA,Canada | Yes
EL23XCV-024-230A** | CH23-41+TDR+TXV | ML296UH045XV36B | R-410A | - - - | - - - | - - - | 22800 | 20.4 | 13.5 | Yes | 210797190 | All | USA,Canada | Yes
EL23XCV-024-230A** | CH23-41+TDR+TXV | ML296UH070XV36B | R-410A | - - - | - - - | - - - | 22800 | 20 | 13.5 | Yes | 210797205 | All | USA,Canada | Yes
EL23XCV-024-230A** | CH23-41+TDR+TXV | SL280UH060NV36A | R-410A | - - - | - - - | - - - | 22800 | 20.4 | 13.5 | Yes | 210797256 | All | USA | Yes
EL23XCV-024-230A** | CH23-41+TDR+TXV | SL280UH070V36A | R-410A | - - - | - - - | - - - | 22800 | 20.2 | 13.5 | Yes | 210797257 | All | USA | Yes
EL23XCV-024-230A** | CH23-41+TDR+TXV | SL280UH070XV36A | R-410A | - - - | - - - | - - - | 22800 | 20.2 | 13.5 | Yes | 210797258 | All | USA | Yes
EL23XCV-024-230A** | CH23-41+TDR+TXV | SL280UH080NV48B | R-410A | - - - | - - - | - - - | 22800 | 19.8 | 13.5 | Yes | 210797259 | All | USA | Yes
EL23XCV-024-230A** | CH23-41+TDR+TXV | SL280UH090V36B | R-410A | - - - | - - - | - - - | 22800 | 20.8 | 14 | Yes | 210797260 | All | USA | Yes
EL23XCV-024-230A** | CH23-41+TDR+TXV | SL280UH090V48B | R-410A | - - - | - - - | - - - | 22800 | 20.2 | 14 | Yes | 210797261 | All | USA | Yes
EL23XCV-024-230A** | CH23-41+TDR+TXV | SL297UH040NV36B | R-410A | - - - | - - - | - - - | 22800 | 20.8 | 13.5 | Yes | 210797341 | All | USA,Canada | Yes
EL23XCV-024-230A** | CH23-41+TDR+TXV | SL297UH060NV36B | R-410A | - - - | - - - | - - - | 22800 | 20.4 | 13.5 | Yes | 210797342 | All | USA,Canada | Yes
EL23XCV-024-230A** | CH23-41+TDR+TXV | SLP99UH070XV36B | R-410A | - - - | - - - | - - - | 22800 | 20.8 | 14 | Yes | 210797395 | All | USA,Canada | Yes
EL23XCV-024-230A** | CH23-41+TDR+TXV | SLP99UH090XV36C | R-410A | - - - | - - - | - - - | 22800 | 20.6 | 14 | Yes | 210797396 | All | USA,Canada | Yes
EL23XCV-024-230A** | CH23-51+TDR+TXV | EL280UH045E36A | R-410A | - - - | - - - | - - - | 22800 | 21.4 | 14 | Yes | 210796878 | All | USA | Yes
EL23XCV-024-230A** | CH23-51+TDR+TXV | EL280UH070E36A | R-410A | - - - | - - - | - - - | 23200 | 20.6 | 13.5 | Yes | 210796901 | All | USA | Yes
EL23XCV-024-230A** | CH23-51+TDR+TXV | EL280UH070XE36A | R-410A | - - - | - - - | - - - | 23200 | 20.6 | 13.5 | Yes | 210796902 | All | USA | Yes
EL23XCV-024-230A** | CH23-51+TDR+TXV | EL280UH090E36B | R-410A | - - - | - - - | - - - | 23200 | 20.6 | 13.5 | Yes | 210796903 | All | USA | Yes
EL23XCV-024-230A** | CH23-51+TDR+TXV | EL297UH045XV36B | R-410A | - - - | - - - | - - - | 22800 | 20.6 | 13.5 | Yes | 213186756 | All | USA,Canada | Yes
EL23XCV-024-230A** | CH23-51+TDR+TXV | EL297UH070XV36B | R-410A | - - - | - - - | - - - | 22800 | 20.8 | 14 | Yes | 213186757 | All | USA,Canada | Yes
EL23XCV-024-230A** | CH23-51+TDR+TXV | EL297UH090XV36C | R-410A | - - - | - - - | - - - | 22800 | 20.6 | 14 | Yes | 213186758 | All | USA,Canada | Yes
EL23XCV-024-230A** | CH23-51+TDR+TXV | EL297UH110XV60C | R-410A | - - - | - - - | - - - | 22800 | 20.6 | 13.5 | Yes | 213183597 | All | USA,Canada | Yes
EL23XCV-024-230A** | CH23-51+TDR+TXV | SL280UH060NV36A | R-410A | - - - | - - - | - - - | 22800 | 20.4 | 13.5 | Yes | 210797262 | All | USA | Yes
EL23XCV-024-230A** | CH23-51+TDR+TXV | SL280UH070V36A | R-410A | - - - | - - - | - - - | 22800 | 20.4 | 13.5 | Yes | 210797263 | All | USA | Yes
EL23XCV-024-230A** | CH23-51+TDR+TXV | SL280UH070XV36A | R-410A | - - - | - - - | - - - | 22800 | 20.4 | 13.5 | Yes | 210797264 | All | USA | Yes
EL23XCV-024-230A** | CH23-51+TDR+TXV | SL280UH080NV48B | R-410A | - - - | - - - | - - - | 22800 | 20 | 13.5 | Yes | 210797265 | All | USA | Yes
EL23XCV-024-230A** | CH23-51+TDR+TXV | SL280UH090V36B | R-410A | - - - | - - - | - - - | 22800 | 21 | 14 | Yes | 210797266 | All | USA | Yes
EL23XCV-024-230A** | CH23-51+TDR+TXV | SL280UH090V48B | R-410A | - - - | - - - | - - - | 22800 | 20.2 | 14 | Yes | 210797267 | All | USA | Yes
EL23XCV-024-230A** | CH23-51+TDR+TXV | SL297UH040NV36B | R-410A | - - - | - - - | - - - | 22800 | 20.8 | 13.5 | Yes | 210797343 | All | USA,Canada | Yes
EL23XCV-024-230A** | CH23-51+TDR+TXV | SL297UH060NV36B | R-410A | - - - | - - - | - - - | 22800 | 20.6 | 13.5 | Yes | 210797344 | All | USA,Canada | Yes
EL23XCV-024-230A** | CH23-51+TDR+TXV | SLP99UH070XV36B | R-410A | - - - | - - - | - - - | 22800 | 20.8 | 14 | Yes | 210797397 | All | USA,Canada | Yes
EL23XCV-024-230A** | CH23-51+TDR+TXV | SLP99UH090XV36C | R-410A | - - - | - - - | - - - | 22800 | 20.6 | 14 | Yes | 210797398 | All | USA,Canada | Yes
EL23XCV-024-230A** | CHX35-18A+TDR | EL180UH040NE36A | R-410A | - - - | - - - | - - - | 22800 | 20.8 | 13 | Yes | 210796797 | All | USA | Yes
EL23XCV-024-230A** | CHX35-18A+TDR | EL180UH060NE36A | R-410A | - - - | - - - | - - - | 22800 | 20.8 | 13 | Yes | 210796798 | All | USA | Yes
EL23XCV-024-230A** | CHX35-18A+TDR | EL280UH045E36A | R-410A | - - - | - - - | - - - | 22400 | 21.2 | 13.5 | Yes | 210796868 | All | USA | Yes
EL23XCV-024-230A** | CHX35-18A+TDR | EL280UH070E36A | R-410A | - - - | - - - | - - - | 22800 | 20.8 | 13 | Yes | 210796888 | All | USA | Yes
EL23XCV-024-230A** | CHX35-18A+TDR | EL280UH070XE36A | R-410A | - - - | - - - | - - - | 22800 | 20.8 | 13 | Yes | 210796889 | All | USA | Yes
EL23XCV-024-230A** | CHX35-18A+TDR | SL280UH060NV36A | R-410A | - - - | - - - | - - - | 22600 | 20.2 | 13.5 | Yes | 210797225 | All | USA | Yes
EL23XCV-024-230A** | CHX35-18A+TDR | SL280UH070V36A | R-410A | - - - | - - - | - - - | 22400 | 20 | 13.5 | Yes | 210797226 | All | USA | Yes
EL23XCV-024-230A** | CHX35-18A+TDR | SL280UH070XV36A | R-410A | - - - | - - - | - - - | 22400 | 20 | 13.5 | Yes | 210797227 | All | USA | Yes
EL23XCV-024-230A** | CHX35-24A+TDR | EL180UH040NE36A | R-410A | - - - | - - - | - - - | 23200 | 21.4 | 13.5 | Yes | 210796793 | All | USA | Yes
EL23XCV-024-230A** | CHX35-24A+TDR | EL180UH060NE36A | R-410A | - - - | - - - | - - - | 23200 | 21.4 | 13.5 | Yes | 210796794 | All | USA | Yes
EL23XCV-024-230A** | CHX35-24A+TDR | EL280UH045E36A | R-410A | - - - | - - - | - - - | 23000 | 21.8 | 14 | Yes | 210796866 | All | USA | Yes
EL23XCV-024-230A** | CHX35-24A+TDR | EL280UH070E36A | R-410A | - - - | - - - | - - - | 23400 | 21.4 | 13.5 | Yes | 210796890 | All | USA | Yes
EL23XCV-024-230A** | CHX35-24A+TDR | EL280UH070XE36A | R-410A | - - - | - - - | - - - | 23400 | 21.4 | 13.5 | Yes | 210796891 | All | USA | Yes
EL23XCV-024-230A** | CHX35-24A+TDR | ML180UH030V36A | R-410A | - - - | - - - | - - - | 23000 | 21.6 | 14 | Yes | 210797059 | All | USA | Yes
EL23XCV-024-230A** | CHX35-24A+TDR | ML180UH045E36A | R-410A | - - - | - - - | - - - | 22600 | 21 | 14 | Yes | 210797028 | All | USA | Yes
EL23XCV-024-230A** | CHX35-24A+TDR | ML180UH045V36A | R-410A | - - - | - - - | - - - | 23000 | 21.6 | 14 | Yes | 210797060 | All | USA | Yes
EL23XCV-024-230A** | CHX35-24A+TDR | ML180UH070V36A | R-410A | - - - | - - - | - - - | 23200 | 21.4 | 14 | Yes | 210797089 | All | USA | Yes
EL23XCV-024-230A** | CHX35-24A+TDR | SL280UH060NV36A | R-410A | - - - | - - - | - - - | 23000 | 20.8 | 14 | Yes | 210797228 | All | USA | Yes
EL23XCV-024-230A** | CHX35-24A+TDR | SL280UH070V36A | R-410A | - - - | - - - | - - - | 23000 | 20.6 | 13.5 | Yes | 210797229 | All | USA | Yes
EL23XCV-024-230A** | CHX35-24A+TDR | SL280UH070XV36A | R-410A | - - - | - - - | - - - | 23000 | 20.6 | 13.5 | Yes | 210797230 | All | USA | Yes
EL23XCV-024-230A** | CHX35-24B+TDR | EL195UH040NE36B | R-410A | - - - | - - - | - - - | 23200 | 20.2 | 13 | Yes | 210796820 | All | USA,Canada | Yes
EL23XCV-024-230A** | CHX35-24B+TDR | EL196UH045XE36B | R-410A | - - - | - - - | - - - | 23200 | 20.2 | 13 | Yes | 210796836 | All | USA,Canada | Yes
EL23XCV-024-230A** | CHX35-24B+TDR | EL196UH070XE36B | R-410A | - - - | - - - | - - - | 23200 | 20.2 | 13 | Yes | 210796837 | All | USA,Canada | Yes
EL23XCV-024-230A** | CHX35-24B+TDR | EL280UH090E36B | R-410A | - - - | - - - | - - - | 23400 | 21.2 | 13.5 | Yes | 210796892 | All | USA | Yes
EL23XCV-024-230A** | CHX35-24B+TDR | EL297UH045XE36B | R-410A | - - - | - - - | - - - | 23200 | 20.4 | 13.5 | Yes | 213434016 | All | USA,Canada | Yes
EL23XCV-024-230A** | CHX35-24B+TDR | EL297UH045XV36B | R-410A | - - - | - - - | - - - | 23000 | 20.8 | 13.5 | Yes | 213186740 | All | USA,Canada | Yes
EL23XCV-024-230A** | CHX35-24B+TDR | EL297UH070XE36B | R-410A | - - - | - - - | - - - | 23200 | 20.6 | 13.5 | Yes | 213500006 | All | USA,Canada | Yes
EL23XCV-024-230A** | CHX35-24B+TDR | EL297UH070XV36B | R-410A | - - - | - - - | - - - | 23000 | 21 | 14 | Yes | 213186741 | All | USA,Canada | Yes
EL23XCV-024-230A** | CHX35-24B+TDR | EL297UH110XV60C | R-410A | - - - | - - - | - - - | 23000 | 20.8 | 13.5 | Yes | 213183590 | All | USA,Canada | Yes
EL23XCV-024-230A** | CHX35-24B+TDR | ML180UH070V36B | R-410A | - - - | - - - | - - - | 23200 | 21.8 | 14 | Yes | 210797044 | All | USA | Yes
EL23XCV-024-230A** | CHX35-24B+TDR | ML193UH030XE36B | R-410A | - - - | - - - | - - - | 22600 | 20.8 | 13.5 | Yes | 210797106 | All | USA | Yes
EL23XCV-024-230A** | CHX35-24B+TDR | ML193UH045XE36B | R-410A | - - - | - - - | - - - | 23200 | 21 | 13.5 | Yes | 210797123 | All | USA | Yes
EL23XCV-024-230A** | CHX35-24B+TDR | ML193UH070XE36B | R-410A | - - - | - - - | - - - | 23400 | 21.2 | 13.5 | Yes | 210797124 | All | USA | Yes
EL23XCV-024-230A** | CHX35-24B+TDR | ML196UH045XE36B | R-410A | - - - | - - - | - - - | 23200 | 20.2 | 13 | Yes | 210797160 | All | USA,Canada | Yes
EL23XCV-024-230A** | CHX35-24B+TDR | ML196UH070XE36B | R-410A | - - - | - - - | - - - | 23200 | 20.2 | 13 | Yes | 210797161 | All | USA,Canada | Yes
EL23XCV-024-230A** | CHX35-24B+TDR | ML296UH045XV36B | R-410A | - - - | - - - | - - - | 22800 | 20.8 | 13.5 | Yes | 210797186 | All | USA,Canada | Yes
EL23XCV-024-230A** | CHX35-24B+TDR | ML296UH070XV36B | R-410A | - - - | - - - | - - - | 23000 | 20.6 | 13.5 | Yes | 210797201 | All | USA,Canada | Yes
EL23XCV-024-230A** | CHX35-24B+TDR | SL280UH080NV48B | R-410A | - - - | - - - | - - - | 22800 | 20.2 | 13.5 | Yes | 210797231 | All | USA | Yes
EL23XCV-024-230A** | CHX35-24B+TDR | SL280UH090V36B | R-410A | - - - | - - - | - - - | 23000 | 21.2 | 14 | Yes | 210797232 | All | USA | Yes
EL23XCV-024-230A** | CHX35-24B+TDR | SL280UH090V48B | R-410A | - - - | - - - | - - - | 23000 | 20.4 | 14 | Yes | 210797233 | All | USA | Yes
EL23XCV-024-230A** | CHX35-24B+TDR | SL297UH040NV36B | R-410A | - - - | - - - | - - - | 23000 | 21 | 13.5 | Yes | 210797331 | All | USA,Canada | Yes
EL23XCV-024-230A** | CHX35-24B+TDR | SL297UH060NV36B | R-410A | - - - | - - - | - - - | 23000 | 20.8 | 13.5 | Yes | 210797332 | All | USA,Canada | Yes
EL23XCV-024-230A** | CHX35-24B+TDR | SLP99UH070XV36B | R-410A | - - - | - - - | - - - | 23000 | 21 | 14 | Yes | 210797388 | All | USA,Canada | Yes
EL23XCV-024-230A** | CHX35-30A+TDR | EL180UH040NE36A | R-410A | - - - | - - - | - - - | 23800 | 21.8 | 14 | Yes | 210796799 | All | USA | Yes
EL23XCV-024-230A** | CHX35-30A+TDR | EL180UH060NE36A | R-410A | - - - | - - - | - - - | 23800 | 21.8 | 14 | Yes | 210796800 | All | USA | Yes
EL23XCV-024-230A** | CHX35-30A+TDR | EL280UH045E36A | R-410A | - - - | - - - | - - - | 23400 | 22.2 | 14 | Yes | 210796871 | All | USA | Yes
EL23XCV-024-230A** | CHX35-30A+TDR | EL280UH070E36A | R-410A | - - - | - - - | - - - | 24000 | 21.8 | 14 | Yes | 210796893 | All | USA | Yes
EL23XCV-024-230A** | CHX35-30A+TDR | EL280UH070XE36A | R-410A | - - - | - - - | - - - | 24000 | 21.8 | 14 | Yes | 210796894 | All | USA | Yes
EL23XCV-024-230A** | CHX35-30A+TDR | ML180UH030V36A | R-410A | - - - | - - - | - - - | 23400 | 22 | 14 | Yes | 210797061 | All | USA | Yes
EL23XCV-024-230A** | CHX35-30A+TDR | ML180UH045E36A | R-410A | - - - | - - - | - - - | 23200 | 21.4 | 14 | Yes | 210797029 | All | USA | Yes
EL23XCV-024-230A** | CHX35-30A+TDR | ML180UH045V36A | R-410A | - - - | - - - | - - - | 23400 | 22 | 14 | Yes | 210797062 | All | USA | Yes
EL23XCV-024-230A** | CHX35-30A+TDR | ML180UH070V36A | R-410A | - - - | - - - | - - - | 23600 | 21.8 | 14 | Yes | 210797090 | All | USA | Yes
EL23XCV-024-230A** | CHX35-30A+TDR | SL280UH060NV36A | R-410A | - - - | - - - | - - - | 23600 | 21 | 14 | Yes | 210797234 | All | USA | Yes
EL23XCV-024-230A** | CHX35-30A+TDR | SL280UH070V36A | R-410A | - - - | - - - | - - - | 23600 | 21 | 14 | Yes | 210797235 | All | USA | Yes
EL23XCV-024-230A** | CHX35-30A+TDR | SL280UH070XV36A | R-410A | - - - | - - - | - - - | 23600 | 21 | 14 | Yes | 210797236 | All | USA | Yes
EL23XCV-024-230A** | CHX35-30B+TDR | EL195UH040NE36B | R-410A | - - - | - - - | - - - | 23800 | 20.6 | 13.5 | Yes | 210796821 | All | USA,Canada | Yes
EL23XCV-024-230A** | CHX35-30B+TDR | EL196UH045XE36B | R-410A | - - - | - - - | - - - | 23800 | 20.6 | 13.5 | Yes | 210796838 | All | USA,Canada | Yes
EL23XCV-024-230A** | CHX35-30B+TDR | EL196UH070XE36B | R-410A | - - - | - - - | - - - | 23800 | 20.4 | 13.5 | Yes | 210796839 | All | USA,Canada | Yes
EL23XCV-024-230A** | CHX35-30B+TDR | EL280UH090E36B | R-410A | - - - | - - - | - - - | 23000 | 21.6 | 14 | Yes | 210796881 | All | USA | Yes
EL23XCV-024-230A** | CHX35-30B+TDR | EL297UH045XE36B | R-410A | - - - | - - - | - - - | 23800 | 20.8 | 13.5 | Yes | 213434017 | All | USA,Canada | Yes
EL23XCV-024-230A** | CHX35-30B+TDR | EL297UH045XV36B | R-410A | - - - | - - - | - - - | 23600 | 21.4 | 14 | Yes | 213186742 | All | USA,Canada | Yes
EL23XCV-024-230A** | CHX35-30B+TDR | EL297UH070XE36B | R-410A | - - - | - - - | - - - | 23800 | 20.8 | 13.5 | Yes | 213500007 | All | USA,Canada | Yes
EL23XCV-024-230A** | CHX35-30B+TDR | EL297UH070XV36B | R-410A | - - - | - - - | - - - | 23600 | 21.6 | 14 | Yes | 213186743 | All | USA,Canada | Yes
EL23XCV-024-230A** | CHX35-30B+TDR | EL297UH110XV60C | R-410A | - - - | - - - | - - - | 23600 | 21.4 | 14 | Yes | 213183591 | All | USA,Canada | Yes
EL23XCV-024-230A** | CHX35-30B+TDR | ML180UH070V36B | R-410A | - - - | - - - | - - - | 23800 | 22.4 | 14.5 | Yes | 210797045 | All | USA | Yes
EL23XCV-024-230A** | CHX35-30B+TDR | ML193UH030XE36B | R-410A | - - - | - - - | - - - | 23000 | 21.6 | 14 | Yes | 210797114 | All | USA | Yes
EL23XCV-024-230A** | CHX35-30B+TDR | ML193UH045XE36B | R-410A | - - - | - - - | - - - | 23800 | 21.4 | 14 | Yes | 210797125 | All | USA | Yes
EL23XCV-024-230A** | CHX35-30B+TDR | ML193UH070XE36B | R-410A | - - - | - - - | - - - | 24000 | 21.8 | 14 | Yes | 210797126 | All | USA | Yes
EL23XCV-024-230A** | CHX35-30B+TDR | ML196UH045XE36B | R-410A | - - - | - - - | - - - | 23800 | 20.6 | 13.5 | Yes | 210797162 | All | USA,Canada | Yes
EL23XCV-024-230A** | CHX35-30B+TDR | ML196UH070XE36B | R-410A | - - - | - - - | - - - | 23800 | 20.4 | 13.5 | Yes | 210797163 | All | USA,Canada | Yes
EL23XCV-024-230A** | CHX35-30B+TDR | ML296UH045XV36B | R-410A | - - - | - - - | - - - | 23400 | 21.4 | 14 | Yes | 210797187 | All | USA,Canada | Yes
EL23XCV-024-230A** | CHX35-30B+TDR | ML296UH070XV36B | R-410A | - - - | - - - | - - - | 23600 | 21 | 13.5 | Yes | 210797202 | All | USA,Canada | Yes
EL23XCV-024-230A** | CHX35-30B+TDR | SL280UH080NV48B | R-410A | - - - | - - - | - - - | 23400 | 20.8 | 14 | Yes | 210797237 | All | USA | Yes
EL23XCV-024-230A** | CHX35-30B+TDR | SL280UH090V36B | R-410A | - - - | - - - | - - - | 23600 | 21.8 | 14.5 | Yes | 210797238 | All | USA | Yes
EL23XCV-024-230A** | CHX35-30B+TDR | SL280UH090V48B | R-410A | - - - | - - - | - - - | 23600 | 21 | 14.5 | Yes | 210797239 | All | USA | Yes
EL23XCV-024-230A** | CHX35-30B+TDR | SL297UH040NV36B | R-410A | - - - | - - - | - - - | 23600 | 21.6 | 14 | Yes | 210797333 | All | USA,Canada | Yes
EL23XCV-024-230A** | CHX35-30B+TDR | SL297UH060NV36B | R-410A | - - - | - - - | - - - | 23600 | 21.2 | 14 | Yes | 210797334 | All | USA,Canada | Yes
EL23XCV-024-230A** | CHX35-30B+TDR | SLP99UH070XV36B | R-410A | - - - | - - - | - - - | 23600 | 21.6 | 14 | Yes | 210797389 | All | USA,Canada | Yes
EL23XCV-024-230A** | CHX35-36A+TDR | EL180UH040NE36A | R-410A | - - - | - - - | - - - | 23000 | 21 | 13.5 | Yes | 210796795 | All | USA | Yes
EL23XCV-024-230A** | CHX35-36A+TDR | EL180UH060NE36A | R-410A | - - - | - - - | - - - | 23000 | 21 | 13.5 | Yes | 210796796 | All | USA | Yes
EL23XCV-024-230A** | CHX35-36A+TDR | EL280UH045E36A | R-410A | - - - | - - - | - - - | 22800 | 21.6 | 14 | Yes | 210796867 | All | USA | Yes
EL23XCV-024-230A** | CHX35-36A+TDR | EL280UH070E36A | R-410A | - - - | - - - | - - - | 23200 | 21 | 13.5 | Yes | 210796895 | All | USA | Yes
EL23XCV-024-230A** | CHX35-36A+TDR | EL280UH070XE36A | R-410A | - - - | - - - | - - - | 23200 | 21 | 13.5 | Yes | 210796896 | All | USA | Yes
EL23XCV-024-230A** | CHX35-36A+TDR | ML180UH030V36A | R-410A | - - - | - - - | - - - | 22800 | 21.4 | 13.5 | Yes | 210797063 | All | USA | Yes
EL23XCV-024-230A** | CHX35-36A+TDR | ML180UH045E36A | R-410A | - - - | - - - | - - - | 23200 | 21.2 | 13.5 | Yes | 210797042 | All | USA | Yes
EL23XCV-024-230A** | CHX35-36A+TDR | ML180UH045V36A | R-410A | - - - | - - - | - - - | 22800 | 21.4 | 13.5 | Yes | 210797064 | All | USA | Yes
EL23XCV-024-230A** | CHX35-36A+TDR | ML180UH070V36A | R-410A | - - - | - - - | - - - | 23000 | 21.2 | 13.5 | Yes | 210797091 | All | USA | Yes
EL23XCV-024-230A** | CHX35-36A+TDR | SL280UH060NV36A | R-410A | - - - | - - - | - - - | 22800 | 20.6 | 13.5 | Yes | 210797240 | All | USA | Yes
EL23XCV-024-230A** | CHX35-36A+TDR | SL280UH070V36A | R-410A | - - - | - - - | - - - | 22800 | 20.4 | 13.5 | Yes | 210797241 | All | USA | Yes
EL23XCV-024-230A** | CHX35-36A+TDR | SL280UH070XV36A | R-410A | - - - | - - - | - - - | 22800 | 20.4 | 13.5 | Yes | 210797242 | All | USA | Yes
EL23XCV-024-230A** | CHX35-36B+TDR | EL195UH040NE36B | R-410A | - - - | - - - | - - - | 23200 | 20.2 | 13 | Yes | 210796822 | All | USA,Canada | Yes
EL23XCV-024-230A** | CHX35-36B+TDR | EL196UH045XE36B | R-410A | - - - | - - - | - - - | 23200 | 20 | 13 | Yes | 210796840 | All | USA,Canada | Yes
EL23XCV-024-230A** | CHX35-36B+TDR | EL196UH070XE36B | R-410A | - - - | - - - | - - - | 23200 | 20 | 13 | Yes | 210796841 | All | USA,Canada | Yes
EL23XCV-024-230A** | CHX35-36B+TDR | EL280UH090E36B | R-410A | - - - | - - - | - - - | 23200 | 21.2 | 13.5 | Yes | 210796897 | All | USA | Yes
EL23XCV-024-230A** | CHX35-36B+TDR | EL297UH045XE36B | R-410A | - - - | - - - | - - - | 23200 | 20.2 | 13.5 | Yes | 213434018 | All | USA,Canada | Yes
EL23XCV-024-230A** | CHX35-36B+TDR | EL297UH045XV36B | R-410A | - - - | - - - | - - - | 22800 | 20.8 | 13.5 | Yes | 213186744 | All | USA,Canada | Yes
EL23XCV-024-230A** | CHX35-36B+TDR | EL297UH070XE36B | R-410A | - - - | - - - | - - - | 23200 | 20.4 | 13.5 | Yes | 213500008 | All | USA,Canada | Yes
EL23XCV-024-230A** | CHX35-36B+TDR | EL297UH070XV36B | R-410A | - - - | - - - | - - - | 23000 | 21 | 14 | Yes | 213186745 | All | USA,Canada | Yes
EL23XCV-024-230A** | CHX35-36B+TDR | EL297UH110XV60C | R-410A | - - - | - - - | - - - | 22800 | 20.8 | 13.5 | Yes | 213183592 | All | USA,Canada | Yes
EL23XCV-024-230A** | CHX35-36B+TDR | ML180UH070V36B | R-410A | - - - | - - - | - - - | 23000 | 21.8 | 14 | Yes | 210797046 | All | USA | Yes
EL23XCV-024-230A** | CHX35-36B+TDR | ML193UH030XE36B | R-410A | - - - | - - - | - - - | 22400 | 20.8 | 13.5 | Yes | 210797107 | All | USA | Yes
EL23XCV-024-230A** | CHX35-36B+TDR | ML193UH045XE36B | R-410A | - - - | - - - | - - - | 23200 | 20.8 | 13.5 | Yes | 210797127 | All | USA | Yes
EL23XCV-024-230A** | CHX35-36B+TDR | ML193UH070XE36B | R-410A | - - - | - - - | - - - | 23200 | 21.2 | 13.5 | Yes | 210797128 | All | USA | Yes
EL23XCV-024-230A** | CHX35-36B+TDR | ML196UH045XE36B | R-410A | - - - | - - - | - - - | 23200 | 20 | 13 | Yes | 210797164 | All | USA,Canada | Yes
EL23XCV-024-230A** | CHX35-36B+TDR | ML196UH070XE36B | R-410A | - - - | - - - | - - - | 23200 | 20 | 13 | Yes | 210797165 | All | USA,Canada | Yes
EL23XCV-024-230A** | CHX35-36B+TDR | ML296UH045XV36B | R-410A | - - - | - - - | - - - | 22800 | 20.8 | 13.5 | Yes | 210797188 | All | USA,Canada | Yes
EL23XCV-024-230A** | CHX35-36B+TDR | ML296UH070XV36B | R-410A | - - - | - - - | - - - | 23000 | 20.6 | 13.5 | Yes | 210797203 | All | USA,Canada | Yes
EL23XCV-024-230A** | CHX35-36B+TDR | SL280UH080NV48B | R-410A | - - - | - - - | - - - | 22800 | 20.2 | 13.5 | Yes | 210797243 | All | USA | Yes
EL23XCV-024-230A** | CHX35-36B+TDR | SL280UH090V36B | R-410A | - - - | - - - | - - - | 23000 | 21.2 | 14 | Yes | 210797244 | All | USA | Yes
EL23XCV-024-230A** | CHX35-36B+TDR | SL280UH090V48B | R-410A | - - - | - - - | - - - | 23000 | 20.4 | 14 | Yes | 210797245 | All | USA | Yes
EL23XCV-024-230A** | CHX35-36B+TDR | SL297UH040NV36B | R-410A | - - - | - - - | - - - | 22800 | 21 | 13.5 | Yes | 210797335 | All | USA,Canada | Yes
EL23XCV-024-230A** | CHX35-36B+TDR | SL297UH060NV36B | R-410A | - - - | - - - | - - - | 22800 | 20.8 | 13.5 | Yes | 210797336 | All | USA,Canada | Yes
EL23XCV-024-230A** | CHX35-36B+TDR | SLP99UH070XV36B | R-410A | - - - | - - - | - - - | 23000 | 21 | 14 | Yes | 210797390 | All | USA,Canada | Yes
EL23XCV-024-230A** | CHX35-36C+TDR | EL297UH090XV36C | R-410A | - - - | - - - | - - - | 23200 | 21 | 14 | Yes | 213186746 | All | USA,Canada | Yes
EL23XCV-024-230A** | CHX35-36C+TDR | EL297UH110XV60C | R-410A | - - - | - - - | - - - | 23200 | 21 | 14 | Yes | 213183593 | All | USA,Canada | Yes
EL23XCV-024-230A** | CHX35-36C+TDR | ML193UH090XE36C | R-410A | - - - | - - - | - - - | 23400 | 21.2 | 13.5 | Yes | 210797152 | All | USA | Yes
EL23XCV-024-230A** | CHX35-36C+TDR | SLP99UH090XV36C | R-410A | - - - | - - - | - - - | 23200 | 21 | 14 | Yes | 210797391 | All | USA,Canada | Yes
EL23XCV-024-230A** | CHX35-42B+TDR | EL195UH040NE36B | R-410A | - - - | - - - | - - - | 24000 | 20.8 | 14 | Yes | 210796825 | All | USA,Canada | Yes
EL23XCV-024-230A** | CHX35-42B+TDR | EL196UH045XE36B | R-410A | - - - | - - - | - - - | 24000 | 20.8 | 14 | Yes | 210796846 | All | USA,Canada | Yes
EL23XCV-024-230A** | CHX35-42B+TDR | EL196UH070XE36B | R-410A | - - - | - - - | - - - | 24000 | 20.6 | 14 | Yes | 210796847 | All | USA,Canada | Yes
EL23XCV-024-230A** | CHX35-42B+TDR | EL280UH090E36B | R-410A | - - - | - - - | - - - | 24000 | 21.8 | 14 | Yes | 210796904 | All | USA | Yes
EL23XCV-024-230A** | CHX35-42B+TDR | EL297UH045XE36B | R-410A | - - - | - - - | - - - | 24000 | 20.8 | 14 | Yes | 213434020 | All | USA,Canada | Yes
EL23XCV-024-230A** | CHX35-42B+TDR | EL297UH045XV36B | R-410A | - - - | - - - | - - - | 23800 | 21.6 | 14 | Yes | 213186759 | All | USA,Canada | Yes
EL23XCV-024-230A** | CHX35-42B+TDR | EL297UH070XE36B | R-410A | - - - | - - - | - - - | 24000 | 21 | 14 | Yes | 213500009 | All | USA,Canada | Yes
EL23XCV-024-230A** | CHX35-42B+TDR | EL297UH070XV36B | R-410A | - - - | - - - | - - - | 24000 | 22 | 14.5 | Yes | 213186760 | All | USA,Canada | Yes
EL23XCV-024-230A** | CHX35-42B+TDR | EL297UH110XV60C | R-410A | - - - | - - - | - - - | 23800 | 21.6 | 14 | Yes | 213183598 | All | USA,Canada | Yes
EL23XCV-024-230A** | CHX35-42B+TDR | SL280UH080NV48B | R-410A | - - - | - - - | - - - | 23800 | 21 | 14 | Yes | 210797268 | All | USA | Yes
EL23XCV-024-230A** | CHX35-42B+TDR | SL280UH090V36B | R-410A | - - - | - - - | - - - | 24000 | 22 | 14.5 | Yes | 210797269 | All | USA | Yes
EL23XCV-024-230A** | CHX35-42B+TDR | SL280UH090V48B | R-410A | - - - | - - - | - - - | 24000 | 21.2 | 14.5 | Yes | 210797270 | All | USA | Yes
EL23XCV-024-230A** | CHX35-42B+TDR | SL297UH040NV36B | R-410A | - - - | - - - | - - - | 24000 | 21.8 | 14.5 | Yes | 210797345 | All | USA,Canada | Yes
EL23XCV-024-230A** | CHX35-42B+TDR | SL297UH060NV36B | R-410A | - - - | - - - | - - - | 24000 | 21.6 | 14.5 | Yes | 210797346 | All | USA,Canada | Yes
EL23XCV-024-230A** | CHX35-42B+TDR | SLP99UH070XV36B | R-410A | - - - | - - - | - - - | 24000 | 22 | 14.5 | Yes | 210797399 | All | USA,Canada | Yes
EL23XCV-024-230A** | CHX35-42C+TDR | EL297UH045XV36B | R-410A | - - - | - - - | - - - | 23800 | 21.6 | 14 | Yes | 213186761 | All | USA,Canada | Yes
EL23XCV-024-230A** | CHX35-42C+TDR | EL297UH090XV36C | R-410A | - - - | - - - | - - - | 23800 | 21.6 | 14.5 | Yes | 213186762 | All | USA,Canada | Yes
EL23XCV-024-230A** | CHX35-42C+TDR | EL297UH110XV60C | R-410A | - - - | - - - | - - - | 23800 | 21.6 | 14 | Yes | 213183599 | All | USA,Canada | Yes
EL23XCV-024-230A** | CHX35-42C+TDR | SLP99UH090XV36C | R-410A | - - - | - - - | - - - | 23800 | 21.6 | 14.5 | Yes | 210797400 | All | USA,Canada | Yes
EL23XCV-024-230A** | CHX35-48C+TDR | EL297UH090XV36C | R-410A | - - - | - - - | - - - | 23600 | 21.4 | 14 | Yes | 213186763 | All | USA,Canada | Yes
EL23XCV-024-230A** | CHX35-48C+TDR | EL297UH110XV60C | R-410A | - - - | - - - | - - - | 23600 | 21.4 | 14 | Yes | 213183600 | All | USA,Canada | Yes
EL23XCV-024-230A** | CHX35-51/61C+TDR | EL297UH090XV36C | R-410A | - - - | - - - | - - - | 24000 | 21.6 | 14.5 | Yes | 213186764 | All | USA,Canada | Yes
EL23XCV-024-230A** | CHX35-51/61C+TDR | EL297UH110XV60C | R-410A | - - - | - - - | - - - | 24000 | 21.6 | 14.5 | Yes | 213183601 | All | USA,Canada | Yes
EL23XCV-024-230A** | CK40CT-18/24A-0+TDR | EL180UH040NE36A | R-410A | - - - | - - - | - - - | 21800 | 19.4 | 12.5 | Yes | 214620036 | All | USA | Yes
EL23XCV-024-230A** | CK40CT-18/24A-0+TDR | EL180UH060NE36A | R-410A | - - - | - - - | - - - | 21800 | 19.4 | 12.5 | Yes | 214620037 | All | USA | Yes
EL23XCV-024-230A** | CK40CT-18/24A-0+TDR | EL280UH045E36A | R-410A | - - - | - - - | - - - | 21400 | 20 | 13 | Yes | 214620038 | All | USA | Yes
EL23XCV-024-230A** | CK40CT-18/24A-0+TDR | EL280UH070E36A | R-410A | - - - | - - - | - - - | 22000 | 19.6 | 12.5 | Yes | 214620039 | All | USA | Yes
EL23XCV-024-230A** | CK40CT-18/24A-0+TDR | EL280UH070XE36A | R-410A | - - - | - - - | - - - | 22000 | 19.6 | 12.5 | Yes | 214620040 | All | USA | Yes
EL23XCV-024-230A** | CK40CT-18/24A-0+TDR | ML180UH030V36A | R-410A | - - - | - - - | - - - | 21600 | 19.8 | 13 | Yes | 214620041 | All | USA | Yes
EL23XCV-024-230A** | CK40CT-18/24A-0+TDR | ML180UH045E36A | R-410A | - - - | - - - | - - - | 22000 | 19.6 | 13 | Yes | 214620042 | All | USA | Yes
EL23XCV-024-230A** | CK40CT-18/24A-0+TDR | ML180UH045V36A | R-410A | - - - | - - - | - - - | 21600 | 19.8 | 13 | Yes | 214620043 | All | USA | Yes
EL23XCV-024-230A** | CK40CT-18/24A-0+TDR | ML180UH070V36A | R-410A | - - - | - - - | - - - | 21800 | 19.6 | 13 | Yes | 214620044 | All | USA | Yes
EL23XCV-024-230A** | CK40CT-18/24A-0+TDR | SL280UH060NV36A | R-410A | - - - | - - - | - - - | 21800 | 19.2 | 13 | Yes | 214620045 | All | USA | Yes
EL23XCV-024-230A** | CK40CT-18/24A-0+TDR | SL280UH070V36A | R-410A | - - - | - - - | - - - | 21800 | 19.2 | 13 | Yes | 214620046 | All | USA | Yes
EL23XCV-024-230A** | CK40CT-18/24A-0+TDR | SL280UH070XV36A | R-410A | - - - | - - - | - - - | 21800 | 19.2 | 13 | Yes | 214620047 | All | USA | Yes
EL23XCV-024-230A** | CK40CT-18/24B-0+TDR | EL196UH045XE36B | R-410A | - - - | - - - | - - - | 21800 | 18.2 | 12.5 | Yes | 214620048 | All | USA,Canada | Yes
EL23XCV-024-230A** | CK40CT-18/24B-0+TDR | EL196UH070XE36B | R-410A | - - - | - - - | - - - | 21800 | 18.4 | 12.5 | Yes | 214620049 | All | USA,Canada | Yes
EL23XCV-024-230A** | CK40CT-18/24B-0+TDR | EL280UH090E36B | R-410A | - - - | - - - | - - - | 22000 | 19.6 | 12.5 | Yes | 214620050 | All | USA | Yes
EL23XCV-024-230A** | CK40CT-18/24B-0+TDR | EL297UH045XV36B | R-410A | - - - | - - - | - - - | 21600 | 19.4 | 12.5 | Yes | 214620051 | All | USA,Canada | Yes
EL23XCV-024-230A** | CK40CT-18/24B-0+TDR | EL297UH070XV36B | R-410A | - - - | - - - | - - - | 21800 | 19.8 | 13 | Yes | 214620052 | All | USA,Canada | Yes
EL23XCV-024-230A** | CK40CT-18/24B-0+TDR | EL297UH110XV60C | R-410A | - - - | - - - | - - - | 21600 | 19.4 | 12.5 | Yes | 214620053 | All | USA,Canada | Yes
EL23XCV-024-230A** | CK40CT-18/24B-0+TDR | ML180UH070V36B | R-410A | - - - | - - - | - - - | 21800 | 19.8 | 13 | Yes | 214620054 | All | USA | Yes
EL23XCV-024-230A** | CK40CT-18/24B-0+TDR | ML193UH030XE36B | R-410A | - - - | - - - | - - - | 22000 | 19.6 | 12.5 | Yes | 214620055 | All | USA | Yes
EL23XCV-024-230A** | CK40CT-18/24B-0+TDR | ML193UH045XE36B | R-410A | - - - | - - - | - - - | 22000 | 19.2 | 12.5 | Yes | 214620056 | All | USA | Yes
EL23XCV-024-230A** | CK40CT-18/24B-0+TDR | ML193UH070XE36B | R-410A | - - - | - - - | - - - | 21800 | 19.4 | 12.5 | Yes | 214620057 | All | USA | Yes
EL23XCV-024-230A** | CK40CT-18/24B-0+TDR | ML196UH045XE36B | R-410A | - - - | - - - | - - - | 21800 | 18.2 | 12.5 | Yes | 214620058 | All | USA,Canada | Yes
EL23XCV-024-230A** | CK40CT-18/24B-0+TDR | ML196UH070XE36B | R-410A | - - - | - - - | - - - | 21800 | 18.4 | 12.5 | Yes | 214620059 | All | USA,Canada | Yes
EL23XCV-024-230A** | CK40CT-18/24B-0+TDR | ML296UH045XV36B | R-410A | - - - | - - - | - - - | 21600 | 18.8 | 12.5 | Yes | 214620060 | All | USA,Canada | Yes
EL23XCV-024-230A** | CK40CT-18/24B-0+TDR | ML296UH070XV36B | R-410A | - - - | - - - | - - - | 21800 | 18.6 | 12.5 | Yes | 214620061 | All | USA,Canada | Yes
EL23XCV-024-230A** | CK40CT-18/24B-0+TDR | SL280UH080NV48B | R-410A | - - - | - - - | - - - | 21600 | 18.8 | 12.5 | Yes | 214620062 | All | USA | Yes
EL23XCV-024-230A** | CK40CT-18/24B-0+TDR | SL280UH090V36B | R-410A | - - - | - - - | - - - | 21800 | 19.8 | 13 | Yes | 214620063 | All | USA | Yes
EL23XCV-024-230A** | CK40CT-18/24B-0+TDR | SL280UH090V48B | R-410A | - - - | - - - | - - - | 21800 | 19.2 | 13 | Yes | 214620064 | All | USA | Yes
EL23XCV-024-230A** | CK40CT-18/24B-0+TDR | SL297UH040NV36B | R-410A | - - - | - - - | - - - | 21600 | 19.6 | 12.5 | Yes | 214620065 | All | USA,Canada | Yes
EL23XCV-024-230A** | CK40CT-18/24B-0+TDR | SL297UH060NV36B | R-410A | - - - | - - - | - - - | 21800 | 19.4 | 13 | Yes | 214620066 | All | USA,Canada | Yes
EL23XCV-024-230A** | CK40CT-18/24B-0+TDR | SLP99UH070XV36B | R-410A | - - - | - - - | - - - | 21800 | 19.8 | 13 | Yes | 214620067 | All | USA,Canada | Yes
EL23XCV-024-230A** | CK40CT-24A-0+TDR | EL180UH040NE36A | R-410A | - - - | - - - | - - - | 23200 | 21.4 | 13.5 | Yes | 214620068 | All | USA | Yes
EL23XCV-024-230A** | CK40CT-24A-0+TDR | EL180UH060NE36A | R-410A | - - - | - - - | - - - | 23200 | 21.4 | 13.5 | Yes | 214620069 | All | USA | Yes
EL23XCV-024-230A** | CK40CT-24A-0+TDR | EL280UH045E36A | R-410A | - - - | - - - | - - - | 22800 | 21.8 | 14 | Yes | 214620070 | All | USA | Yes
EL23XCV-024-230A** | CK40CT-24A-0+TDR | EL280UH070E36A | R-410A | - - - | - - - | - - - | 23400 | 21.4 | 13.5 | Yes | 214620071 | All | USA | Yes
EL23XCV-024-230A** | CK40CT-24A-0+TDR | EL280UH070XE36A | R-410A | - - - | - - - | - - - | 23400 | 21.4 | 13.5 | Yes | 214620072 | All | USA | Yes
EL23XCV-024-230A** | CK40CT-24A-0+TDR | ML180UH030V36A | R-410A | - - - | - - - | - - - | 22800 | 21.6 | 14 | Yes | 214620073 | All | USA | Yes
EL23XCV-024-230A** | CK40CT-24A-0+TDR | ML180UH045E36A | R-410A | - - - | - - - | - - - | 22600 | 21 | 14 | Yes | 214620074 | All | USA | Yes
EL23XCV-024-230A** | CK40CT-24A-0+TDR | ML180UH045V36A | R-410A | - - - | - - - | - - - | 22800 | 21.6 | 14 | Yes | 214620075 | All | USA | Yes
EL23XCV-024-230A** | CK40CT-24A-0+TDR | ML180UH070V36A | R-410A | - - - | - - - | - - - | 23000 | 21.4 | 14 | Yes | 214620076 | All | USA | Yes
EL23XCV-024-230A** | CK40CT-24A-0+TDR | SL280UH060NV36A | R-410A | - - - | - - - | - - - | 23000 | 20.8 | 13.5 | Yes | 214620077 | All | USA | Yes
EL23XCV-024-230A** | CK40CT-24A-0+TDR | SL280UH070V36A | R-410A | - - - | - - - | - - - | 23000 | 20.6 | 13.5 | Yes | 214620078 | All | USA | Yes
EL23XCV-024-230A** | CK40CT-24A-0+TDR | SL280UH070XV36A | R-410A | - - - | - - - | - - - | 23000 | 20.6 | 13.5 | Yes | 214620079 | All | USA | Yes
EL23XCV-024-230A** | CK40CT-24B-0+TDR | EL196UH045XE36B | R-410A | - - - | - - - | - - - | 23400 | 20.2 | 13.5 | Yes | 214620080 | All | USA,Canada | Yes
EL23XCV-024-230A** | CK40CT-24B-0+TDR | EL196UH070XE36B | R-410A | - - - | - - - | - - - | 23400 | 20.2 | 13.5 | Yes | 214620081 | All | USA,Canada | Yes
EL23XCV-024-230A** | CK40CT-24B-0+TDR | EL280UH090E36B | R-410A | - - - | - - - | - - - | 23400 | 21.4 | 13.5 | Yes | 214620082 | All | USA | Yes
EL23XCV-024-230A** | CK40CT-24B-0+TDR | EL297UH045XE36B | R-410A | - - - | - - - | - - - | 23400 | 20.4 | 13.5 | Yes | 214620083 | All | USA,Canada | Yes
EL23XCV-024-230A** | CK40CT-24B-0+TDR | EL297UH045XV36B | R-410A | - - - | - - - | - - - | 23000 | 21 | 13.5 | Yes | 214620084 | All | USA,Canada | Yes
EL23XCV-024-230A** | CK40CT-24B-0+TDR | EL297UH070XE36B | R-410A | - - - | - - - | - - - | 23400 | 20.4 | 13.5 | Yes | 214620085 | All | USA,Canada | Yes
EL23XCV-024-230A** | CK40CT-24B-0+TDR | EL297UH070XV36B | R-410A | - - - | - - - | - - - | 23000 | 21.2 | 14 | Yes | 214620086 | All | USA,Canada | Yes
EL23XCV-024-230A** | CK40CT-24B-0+TDR | EL297UH110XV60C | R-410A | - - - | - - - | - - - | 23000 | 21 | 13.5 | Yes | 214620087 | All | USA,Canada | Yes
EL23XCV-024-230A** | CK40CT-24B-0+TDR | ML180UH070V36B | R-410A | - - - | - - - | - - - | 23200 | 22 | 14 | Yes | 214620088 | All | USA | Yes
EL23XCV-024-230A** | CK40CT-24B-0+TDR | ML193UH030XE36B | R-410A | - - - | - - - | - - - | 22600 | 21 | 13.5 | Yes | 214620089 | All | USA | Yes
EL23XCV-024-230A** | CK40CT-24B-0+TDR | ML193UH045XE36B | R-410A | - - - | - - - | - - - | 23400 | 21 | 13.5 | Yes | 214620090 | All | USA | Yes
EL23XCV-024-230A** | CK40CT-24B-0+TDR | ML193UH070XE36B | R-410A | - - - | - - - | - - - | 23400 | 21.4 | 13.5 | Yes | 214620091 | All | USA | Yes
EL23XCV-024-230A** | CK40CT-24B-0+TDR | ML196UH045XE36B | R-410A | - - - | - - - | - - - | 23400 | 20.2 | 13.5 | Yes | 214620092 | All | USA,Canada | Yes
EL23XCV-024-230A** | CK40CT-24B-0+TDR | ML196UH070XE36B | R-410A | - - - | - - - | - - - | 23400 | 20.2 | 13.5 | Yes | 214620093 | All | USA,Canada | Yes
EL23XCV-024-230A** | CK40CT-24B-0+TDR | ML296UH045XV36B | R-410A | - - - | - - - | - - - | 23000 | 20.8 | 13.5 | Yes | 214620094 | All | USA,Canada | Yes
EL23XCV-024-230A** | CK40CT-24B-0+TDR | ML296UH070XV36B | R-410A | - - - | - - - | - - - | 23200 | 20.6 | 13.5 | Yes | 214620095 | All | USA,Canada | Yes
EL23XCV-024-230A** | CK40CT-24B-0+TDR | SL280UH080NV48B | R-410A | - - - | - - - | - - - | 23000 | 20.4 | 13.5 | Yes | 214620096 | All | USA | Yes
EL23XCV-024-230A** | CK40CT-24B-0+TDR | SL280UH090V36B | R-410A | - - - | - - - | - - - | 23200 | 21.4 | 14 | Yes | 214620097 | All | USA | Yes
EL23XCV-024-230A** | CK40CT-24B-0+TDR | SL280UH090V48B | R-410A | - - - | - - - | - - - | 23200 | 20.6 | 14 | Yes | 214620098 | All | USA | Yes
EL23XCV-024-230A** | CK40CT-24B-0+TDR | SL297UH040NV36B | R-410A | - - - | - - - | - - - | 23000 | 21.2 | 13.5 | Yes | 214620099 | All | USA,Canada | Yes
EL23XCV-024-230A** | CK40CT-24B-0+TDR | SL297UH060NV36B | R-410A | - - - | - - - | - - - | 23000 | 21 | 13.5 | Yes | 214620100 | All | USA,Canada | Yes
EL23XCV-024-230A** | CK40CT-24B-0+TDR | SLP99UH070XV36B | R-410A | - - - | - - - | - - - | 23000 | 21.2 | 14 | Yes | 214620101 | All | USA,Canada | Yes
EL23XCV-024-230A** | CK40CT-30/36A-0+TDR | EL180UH040NE36A | R-410A | - - - | - - - | - - - | 22600 | 20.2 | 13 | Yes | 214620136 | All | USA | Yes
EL23XCV-024-230A** | CK40CT-30/36A-0+TDR | EL180UH060NE36A | R-410A | - - - | - - - | - - - | 22600 | 20.2 | 13 | Yes | 214620137 | All | USA | Yes
EL23XCV-024-230A** | CK40CT-30/36A-0+TDR | EL280UH045E36A | R-410A | - - - | - - - | - - - | 22200 | 20.6 | 13.5 | Yes | 214620138 | All | USA | Yes
EL23XCV-024-230A** | CK40CT-30/36A-0+TDR | EL280UH070E36A | R-410A | - - - | - - - | - - - | 22600 | 20 | 13 | Yes | 214620139 | All | USA | Yes
EL23XCV-024-230A** | CK40CT-30/36A-0+TDR | EL280UH070XE36A | R-410A | - - - | - - - | - - - | 22600 | 20 | 13 | Yes | 214620140 | All | USA | Yes
EL23XCV-024-230A** | CK40CT-30/36A-0+TDR | ML180UH030V36A | R-410A | - - - | - - - | - - - | 22200 | 20.6 | 13.5 | Yes | 214620141 | All | USA | Yes
EL23XCV-024-230A** | CK40CT-30/36A-0+TDR | ML180UH045E36A | R-410A | - - - | - - - | - - - | 21800 | 19.8 | 13.5 | Yes | 214620142 | All | USA | Yes
EL23XCV-024-230A** | CK40CT-30/36A-0+TDR | ML180UH045V36A | R-410A | - - - | - - - | - - - | 22200 | 20.6 | 13.5 | Yes | 214620143 | All | USA | Yes
EL23XCV-024-230A** | CK40CT-30/36A-0+TDR | ML180UH070V36A | R-410A | - - - | - - - | - - - | 22200 | 20.2 | 13.5 | Yes | 214620144 | All | USA | Yes
EL23XCV-024-230A** | CK40CT-30/36A-0+TDR | SL280UH060NV36A | R-410A | - - - | - - - | - - - | 22200 | 19.6 | 13.5 | Yes | 214620145 | All | USA | Yes
EL23XCV-024-230A** | CK40CT-30/36A-0+TDR | SL280UH070V36A | R-410A | - - - | - - - | - - - | 22200 | 19.6 | 13.5 | Yes | 214620146 | All | USA | Yes
EL23XCV-024-230A** | CK40CT-30/36A-0+TDR | SL280UH070XV36A | R-410A | - - - | - - - | - - - | 22200 | 19.6 | 13.5 | Yes | 214620147 | All | USA | Yes
EL23XCV-024-230A** | CK40CT-30/36B-0+TDR | EL195UH040NE36B | R-410A | - - - | - - - | - - - | 22400 | 19 | 13 | Yes | 214620148 | All | USA,Canada | Yes
EL23XCV-024-230A** | CK40CT-30/36B-0+TDR | EL196UH045XE36B | R-410A | - - - | - - - | - - - | 22400 | 19 | 13 | Yes | 214620149 | All | USA,Canada | Yes
EL23XCV-024-230A** | CK40CT-30/36B-0+TDR | EL196UH070XE36B | R-410A | - - - | - - - | - - - | 22600 | 19 | 13 | Yes | 214620150 | All | USA,Canada | Yes
EL23XCV-024-230A** | CK40CT-30/36B-0+TDR | EL280UH090E36B | R-410A | - - - | - - - | - - - | 22600 | 20.2 | 13 | Yes | 214620151 | All | USA | Yes
EL23XCV-024-230A** | CK40CT-30/36B-0+TDR | EL297UH045XE36B | R-410A | - - - | - - - | - - - | 22600 | 19.2 | 13 | Yes | 214620152 | All | USA,Canada | Yes
EL23XCV-024-230A** | CK40CT-30/36B-0+TDR | EL297UH045XV36B | R-410A | - - - | - - - | - - - | 22200 | 20 | 13 | Yes | 214620153 | All | USA,Canada | Yes
EL23XCV-024-230A** | CK40CT-30/36B-0+TDR | EL297UH070XE36B | R-410A | - - - | - - - | - - - | 22600 | 19.4 | 13 | Yes | 214620154 | All | USA,Canada | Yes
EL23XCV-024-230A** | CK40CT-30/36B-0+TDR | EL297UH070XV36B | R-410A | - - - | - - - | - - - | 22200 | 20.2 | 13.5 | Yes | 214620155 | All | USA,Canada | Yes
EL23XCV-024-230A** | CK40CT-30/36B-0+TDR | EL297UH110XV60C | R-410A | - - - | - - - | - - - | 22200 | 18 | 13 | Yes | 214620156 | All | USA,Canada | Yes
EL23XCV-024-230A** | CK40CT-30/36B-0+TDR | ML180UH070V36B | R-410A | - - - | - - - | - - - | 22400 | 20.8 | 13.5 | Yes | 214620157 | All | USA | Yes
EL23XCV-024-230A** | CK40CT-30/36B-0+TDR | ML193UH030XE36B | R-410A | - - - | - - - | - - - | 21800 | 20 | 13 | Yes | 214620158 | All | USA | Yes
EL23XCV-024-230A** | CK40CT-30/36B-0+TDR | ML193UH045XE36B | R-410A | - - - | - - - | - - - | 22600 | 19.8 | 13 | Yes | 214620159 | All | USA | Yes
EL23XCV-024-230A** | CK40CT-30/36B-0+TDR | ML193UH070XE36B | R-410A | - - - | - - - | - - - | 22600 | 20.2 | 13 | Yes | 214620160 | All | USA | Yes
EL23XCV-024-230A** | CK40CT-30/36B-0+TDR | ML196UH045XE36B | R-410A | - - - | - - - | - - - | 22400 | 19 | 13 | Yes | 214620161 | All | USA,Canada | Yes
EL23XCV-024-230A** | CK40CT-30/36B-0+TDR | ML196UH070XE36B | R-410A | - - - | - - - | - - - | 22600 | 19 | 13 | Yes | 214620162 | All | USA,Canada | Yes
EL23XCV-024-230A** | CK40CT-30/36B-0+TDR | ML296UH045XV36B | R-410A | - - - | - - - | - - - | 22200 | 19.8 | 13 | Yes | 214620163 | All | USA,Canada | Yes
EL23XCV-024-230A** | CK40CT-30/36B-0+TDR | ML296UH070XV36B | R-410A | - - - | - - - | - - - | 22400 | 19.6 | 13 | Yes | 214620164 | All | USA,Canada | Yes
EL23XCV-024-230A** | CK40CT-30/36B-0+TDR | SL280UH080NV48B | R-410A | - - - | - - - | - - - | 22200 | 19.4 | 13 | Yes | 214620165 | All | USA | Yes
EL23XCV-024-230A** | CK40CT-30/36B-0+TDR | SL280UH090V36B | R-410A | - - - | - - - | - - - | 22400 | 20.2 | 13.5 | Yes | 214620166 | All | USA | Yes
EL23XCV-024-230A** | CK40CT-30/36B-0+TDR | SL280UH090V48B | R-410A | - - - | - - - | - - - | 22200 | 19.6 | 13.5 | Yes | 214620167 | All | USA | Yes
EL23XCV-024-230A** | CK40CT-30/36B-0+TDR | SL297UH040NV36B | R-410A | - - - | - - - | - - - | 22200 | 20.2 | 13 | Yes | 214620168 | All | USA,Canada | Yes
EL23XCV-024-230A** | CK40CT-30/36B-0+TDR | SL297UH060NV36B | R-410A | - - - | - - - | - - - | 22200 | 19.8 | 13 | Yes | 214620169 | All | USA,Canada | Yes
EL23XCV-024-230A** | CK40CT-30/36B-0+TDR | SLP99UH070XV36B | R-410A | - - - | - - - | - - - | 22200 | 20.2 | 13.5 | Yes | 214620170 | All | USA,Canada | Yes
EL23XCV-024-230A** | CK40CT-30/36C-0+TDR | EL297UH090XV36C | R-410A | - - - | - - - | - - - | 22200 | 20 | 13.5 | Yes | 214620172 | All | USA,Canada | Yes
EL23XCV-024-230A** | CK40CT-30/36C-0+TDR | EL297UH110XV60C | R-410A | - - - | - - - | - - - | 22200 | 18 | 13.5 | Yes | 214620173 | All | USA,Canada | Yes
EL23XCV-024-230A** | CK40CT-30/36C-0+TDR | ML193UH090XE36C | R-410A | - - - | - - - | - - - | 22600 | 20 | 13 | Yes | 214620174 | All | USA | Yes
EL23XCV-024-230A** | CK40CT-30/36C-0+TDR | SLP99UH090XV36C | R-410A | - - - | - - - | - - - | 22200 | 20 | 13.5 | Yes | 214620175 | All | USA,Canada | Yes
EL23XCV-024-230A** | CK40CT-30A-0+TDR | EL180UH040NE36A | R-410A | - - - | - - - | - - - | 23800 | 21.8 | 14 | Yes | 214620102 | All | USA | Yes
EL23XCV-024-230A** | CK40CT-30A-0+TDR | EL180UH060NE36A | R-410A | - - - | - - - | - - - | 23800 | 21.8 | 14 | Yes | 214620103 | All | USA | Yes
EL23XCV-024-230A** | CK40CT-30A-0+TDR | EL280UH045E36A | R-410A | - - - | - - - | - - - | 23200 | 22 | 14 | Yes | 214620104 | All | USA | Yes
EL23XCV-024-230A** | CK40CT-30A-0+TDR | EL280UH070E36A | R-410A | - - - | - - - | - - - | 23800 | 21.6 | 13.5 | Yes | 214620105 | All | USA | Yes
EL23XCV-024-230A** | CK40CT-30A-0+TDR | EL280UH070XE36A | R-410A | - - - | - - - | - - - | 23800 | 21.6 | 13.5 | Yes | 214620106 | All | USA | Yes
EL23XCV-024-230A** | CK40CT-30A-0+TDR | ML180UH030V36A | R-410A | - - - | - - - | - - - | 23200 | 22 | 14 | Yes | 214620107 | All | USA | Yes
EL23XCV-024-230A** | CK40CT-30A-0+TDR | ML180UH045E36A | R-410A | - - - | - - - | - - - | 23000 | 21.2 | 14 | Yes | 214620108 | All | USA | Yes
EL23XCV-024-230A** | CK40CT-30A-0+TDR | ML180UH045V36A | R-410A | - - - | - - - | - - - | 23200 | 22 | 14 | Yes | 214620109 | All | USA | Yes
EL23XCV-024-230A** | CK40CT-30A-0+TDR | ML180UH070V36A | R-410A | - - - | - - - | - - - | 23400 | 21.8 | 14 | Yes | 214620110 | All | USA | Yes
EL23XCV-024-230A** | CK40CT-30A-0+TDR | SL280UH060NV36A | R-410A | - - - | - - - | - - - | 23400 | 21 | 14 | Yes | 214620111 | All | USA | Yes
EL23XCV-024-230A** | CK40CT-30A-0+TDR | SL280UH070V36A | R-410A | - - - | - - - | - - - | 23400 | 21 | 14 | Yes | 214620112 | All | USA | Yes
EL23XCV-024-230A** | CK40CT-30A-0+TDR | SL280UH070XV36A | R-410A | - - - | - - - | - - - | 23400 | 21 | 14 | Yes | 214620113 | All | USA | Yes
EL23XCV-024-230A** | CK40CT-30B-0+TDR | EL195UH040NE36B | R-410A | - - - | - - - | - - - | 23600 | 20.4 | 13.5 | Yes | 214620114 | All | USA,Canada | Yes
EL23XCV-024-230A** | CK40CT-30B-0+TDR | EL196UH045XE36B | R-410A | - - - | - - - | - - - | 23600 | 20.4 | 13.5 | Yes | 214620115 | All | USA,Canada | Yes
EL23XCV-024-230A** | CK40CT-30B-0+TDR | EL196UH070XE36B | R-410A | - - - | - - - | - - - | 23600 | 20.4 | 13.5 | Yes | 214620116 | All | USA,Canada | Yes
EL23XCV-024-230A** | CK40CT-30B-0+TDR | EL280UH090E36B | R-410A | - - - | - - - | - - - | 23800 | 21.6 | 13.5 | Yes | 214620117 | All | USA | Yes
EL23XCV-024-230A** | CK40CT-30B-0+TDR | EL297UH045XE36B | R-410A | - - - | - - - | - - - | 23600 | 20.6 | 13.5 | Yes | 214620118 | All | USA,Canada | Yes
EL23XCV-024-230A** | CK40CT-30B-0+TDR | EL297UH045XV36B | R-410A | - - - | - - - | - - - | 23400 | 21.2 | 14 | Yes | 214620119 | All | USA,Canada | Yes
EL23XCV-024-230A** | CK40CT-30B-0+TDR | EL297UH070XE36B | R-410A | - - - | - - - | - - - | 23800 | 20.8 | 13.5 | Yes | 214620120 | All | USA,Canada | Yes
EL23XCV-024-230A** | CK40CT-30B-0+TDR | EL297UH070XV36B | R-410A | - - - | - - - | - - - | 23400 | 21.6 | 14 | Yes | 214620121 | All | USA,Canada | Yes
EL23XCV-024-230A** | CK40CT-30B-0+TDR | EL297UH110XV60C | R-410A | - - - | - - - | - - - | 23400 | 21.2 | 14 | Yes | 214620122 | All | USA,Canada | Yes
EL23XCV-024-230A** | CK40CT-30B-0+TDR | ML180UH070V36B | R-410A | - - - | - - - | - - - | 23600 | 22.2 | 14 | Yes | 214620123 | All | USA | Yes
EL23XCV-024-230A** | CK40CT-30B-0+TDR | ML193UH030XE36B | R-410A | - - - | - - - | - - - | 23000 | 21.2 | 14 | Yes | 214620124 | All | USA | Yes
EL23XCV-024-230A** | CK40CT-30B-0+TDR | ML193UH045XE36B | R-410A | - - - | - - - | - - - | 23800 | 21.2 | 13.5 | Yes | 214620125 | All | USA | Yes
EL23XCV-024-230A** | CK40CT-30B-0+TDR | ML193UH070XE36B | R-410A | - - - | - - - | - - - | 23800 | 21.6 | 14 | Yes | 214620126 | All | USA | Yes
EL23XCV-024-230A** | CK40CT-30B-0+TDR | ML196UH045XE36B | R-410A | - - - | - - - | - - - | 23600 | 20.4 | 13.5 | Yes | 214620127 | All | USA,Canada | Yes
EL23XCV-024-230A** | CK40CT-30B-0+TDR | ML196UH070XE36B | R-410A | - - - | - - - | - - - | 23600 | 20.4 | 13.5 | Yes | 214620128 | All | USA,Canada | Yes
EL23XCV-024-230A** | CK40CT-30B-0+TDR | ML296UH045XV36B | R-410A | - - - | - - - | - - - | 23400 | 21.2 | 13.5 | Yes | 214620129 | All | USA,Canada | Yes
EL23XCV-024-230A** | CK40CT-30B-0+TDR | ML296UH070XV36B | R-410A | - - - | - - - | - - - | 23400 | 21 | 13.5 | Yes | 214620130 | All | USA,Canada | Yes
EL23XCV-024-230A** | CK40CT-30B-0+TDR | SL280UH090V36B | R-410A | - - - | - - - | - - - | 23400 | 21.6 | 14.5 | Yes | 214620131 | All | USA | Yes
EL23XCV-024-230A** | CK40CT-30B-0+TDR | SL280UH090XV48B | R-410A | - - - | - - - | - - - | 23400 | 20.8 | 14 | Yes | 214620132 | All | USA | Yes
EL23XCV-024-230A** | CK40CT-30B-0+TDR | SL297UH040NV36B | R-410A | - - - | - - - | - - - | 23400 | 21.4 | 14 | Yes | 214620133 | All | USA,Canada | Yes
EL23XCV-024-230A** | CK40CT-30B-0+TDR | SL297UH060NV36B | R-410A | - - - | - - - | - - - | 23400 | 21.2 | 14 | Yes | 214620134 | All | USA,Canada | Yes
EL23XCV-024-230A** | CK40CT-30B-0+TDR | SLP99UH070XV36B | R-410A | - - - | - - - | - - - | 23400 | 21.6 | 14 | Yes | 214620135 | All | USA,Canada | Yes
EL23XCV-024-230A** | CK40CT-36A-0+TDR | EL180UH040NE36A | R-410A | - - - | - - - | - - - | 23800 | 21.8 | 14 | Yes | 214620176 | All | USA | Yes
EL23XCV-024-230A** | CK40CT-36A-0+TDR | EL180UH060NE36A | R-410A | - - - | - - - | - - - | 23800 | 21.8 | 14 | Yes | 214620177 | All | USA | Yes
EL23XCV-024-230A** | CK40CT-36A-0+TDR | EL280UH045E36A | R-410A | - - - | - - - | - - - | 23400 | 22.2 | 14.5 | Yes | 214620178 | All | USA | Yes
EL23XCV-024-230A** | CK40CT-36A-0+TDR | EL280UH070E36A | R-410A | - - - | - - - | - - - | 24000 | 21.6 | 14 | Yes | 214620179 | All | USA | Yes
EL23XCV-024-230A** | CK40CT-36A-0+TDR | EL280UH070XE36A | R-410A | - - - | - - - | - - - | 24000 | 21.6 | 14 | Yes | 214620180 | All | USA | Yes
EL23XCV-024-230A** | CK40CT-36A-0+TDR | ML180UH030V36A | R-410A | - - - | - - - | - - - | 23400 | 22.2 | 14.5 | Yes | 214620181 | All | USA | Yes
EL23XCV-024-230A** | CK40CT-36A-0+TDR | ML180UH045E36A | R-410A | - - - | - - - | - - - | 23200 | 21.4 | 14 | Yes | 214620182 | All | USA | Yes
EL23XCV-024-230A** | CK40CT-36A-0+TDR | ML180UH045V36A | R-410A | - - - | - - - | - - - | 23400 | 22.2 | 14.5 | Yes | 214620183 | All | USA | Yes
EL23XCV-024-230A** | CK40CT-36A-0+TDR | ML180UH070V36A | R-410A | - - - | - - - | - - - | 23600 | 22 | 14 | Yes | 214620184 | All | USA | Yes
EL23XCV-024-230A** | CK40CT-36A-0+TDR | SL280UH060NV36A | R-410A | - - - | - - - | - - - | 23600 | 21 | 14 | Yes | 214620185 | All | USA | Yes
EL23XCV-024-230A** | CK40CT-36A-0+TDR | SL280UH070V36A | R-410A | - - - | - - - | - - - | 23600 | 21 | 14 | Yes | 214620186 | All | USA | Yes
EL23XCV-024-230A** | CK40CT-36A-0+TDR | SL280UH070XV36A | R-410A | - - - | - - - | - - - | 23600 | 21 | 14 | Yes | 214620187 | All | USA | Yes
EL23XCV-024-230A** | CK40CT-36B-0+TDR | EL195UH040NE36B | R-410A | - - - | - - - | - - - | 24000 | 20.6 | 13.5 | Yes | 214620188 | All | USA,Canada | Yes
EL23XCV-024-230A** | CK40CT-36B-0+TDR | EL196UH045XE36B | R-410A | - - - | - - - | - - - | 24000 | 20.6 | 13.5 | Yes | 214620189 | All | USA,Canada | Yes
EL23XCV-024-230A** | CK40CT-36B-0+TDR | EL196UH070XE36B | R-410A | - - - | - - - | - - - | 24000 | 20.6 | 13.5 | Yes | 214620190 | All | USA,Canada | Yes
EL23XCV-024-230A** | CK40CT-36B-0+TDR | EL280UH090E36B | R-410A | - - - | - - - | - - - | 24000 | 21.8 | 14 | Yes | 214620191 | All | USA | Yes
EL23XCV-024-230A** | CK40CT-36B-0+TDR | EL297UH045XE36B | R-410A | - - - | - - - | - - - | 24000 | 20.8 | 13.5 | Yes | 214620192 | All | USA,Canada | Yes
EL23XCV-024-230A** | CK40CT-36B-0+TDR | EL297UH045XV36B | R-410A | - - - | - - - | - - - | 23600 | 21.4 | 14 | Yes | 214620193 | All | USA,Canada | Yes
EL23XCV-024-230A** | CK40CT-36B-0+TDR | EL297UH070XE36B | R-410A | - - - | - - - | - - - | 24000 | 21 | 13.9 | Yes | 214620194 | All | USA,Canada | Yes
EL23XCV-024-230A** | CK40CT-36B-0+TDR | EL297UH070XV36B | R-410A | - - - | - - - | - - - | 23600 | 21.6 | 14 | Yes | 214620195 | All | USA,Canada | Yes
EL23XCV-024-230A** | CK40CT-36B-0+TDR | EL297UH110XV60C | R-410A | - - - | - - - | - - - | 23600 | 21.4 | 14 | Yes | 214620196 | All | USA,Canada | Yes
EL23XCV-024-230A** | CK40CT-36B-0+TDR | ML180UH070V36B | R-410A | - - - | - - - | - - - | 23800 | 22.4 | 14.5 | Yes | 214620197 | All | USA | Yes
EL23XCV-024-230A** | CK40CT-36B-0+TDR | ML193UH030XE36B | R-410A | - - - | - - - | - - - | 23000 | 21.4 | 14 | Yes | 214620198 | All | USA | Yes
EL23XCV-024-230A** | CK40CT-36B-0+TDR | ML193UH045XE36B | R-410A | - - - | - - - | - - - | 24000 | 21.4 | 14 | Yes | 214620199 | All | USA | Yes
EL23XCV-024-230A** | CK40CT-36B-0+TDR | ML193UH070XE36B | R-410A | - - - | - - - | - - - | 24000 | 21.8 | 14 | Yes | 214620200 | All | USA | Yes
EL23XCV-024-230A** | CK40CT-36B-0+TDR | ML196UH045XE36B | R-410A | - - - | - - - | - - - | 24000 | 20.6 | 13.5 | Yes | 214620201 | All | USA,Canada | Yes
EL23XCV-024-230A** | CK40CT-36B-0+TDR | ML196UH070XE36B | R-410A | - - - | - - - | - - - | 24000 | 20.6 | 13.5 | Yes | 214620202 | All | USA,Canada | Yes
EL23XCV-024-230A** | CK40CT-36B-0+TDR | ML296UH045XV36B | R-410A | - - - | - - - | - - - | 23600 | 21.4 | 14 | Yes | 214620203 | All | USA,Canada | Yes
EL23XCV-024-230A** | CK40CT-36B-0+TDR | ML296UH070XV36B | R-410A | - - - | - - - | - - - | 23600 | 21 | 13.5 | Yes | 214620204 | All | USA,Canada | Yes
EL23XCV-024-230A** | CK40CT-36B-0+TDR | SL280UH080NV48B | R-410A | - - - | - - - | - - - | 23600 | 20.8 | 14 | Yes | 214620205 | All | USA | Yes
EL23XCV-024-230A** | CK40CT-36B-0+TDR | SL280UH090V36B | R-410A | - - - | - - - | - - - | 23600 | 21.8 | 14.5 | Yes | 214620206 | All | USA | Yes
EL23XCV-024-230A** | CK40CT-36B-0+TDR | SL280UH090V48B | R-410A | - - - | - - - | - - - | 23600 | 21 | 14.5 | Yes | 214620207 | All | USA | Yes
EL23XCV-024-230A** | CK40CT-36B-0+TDR | SL297UH040NV36B | R-410A | - - - | - - - | - - - | 23600 | 21.6 | 14 | Yes | 214620208 | All | USA,Canada | Yes
EL23XCV-024-230A** | CK40CT-36B-0+TDR | SL297UH060NV36B | R-410A | - - - | - - - | - - - | 23600 | 21.4 | 14 | Yes | 214620209 | All | USA,Canada | Yes
EL23XCV-024-230A** | CK40CT-36B-0+TDR | SLP99UH070XV36B | R-410A | - - - | - - - | - - - | 23600 | 21.6 | 14 | Yes | 214620210 | All | USA,Canada | Yes
EL23XCV-024-230A** | CK40CT-48B-0+TDR | EL297UH045XV36B | R-410A | - - - | - - - | - - - | 23600 | 21.4 | 14 | Yes | 214620211 | All | USA,Canada | Yes
EL23XCV-024-230A** | CK40CT-48B-0+TDR | EL297UH070XV36B | R-410A | - - - | - - - | - - - | 23600 | 21.6 | 14.5 | Yes | 214620212 | All | USA,Canada | Yes
EL23XCV-024-230A** | CK40CT-48B-0+TDR | EL297UH110XV60C | R-410A | - - - | - - - | - - - | 23600 | 21.4 | 14 | Yes | 214620213 | All | USA,Canada | Yes
EL23XCV-024-230A** | CK40CT-48B-0+TDR | SL297UH040NV36B | R-410A | - - - | - - - | - - - | 23600 | 21.6 | 14 | Yes | 214620214 | All | USA,Canada | Yes
EL23XCV-024-230A** | CK40CT-48B-0+TDR | SL297UH060NV36B | R-410A | - - - | - - - | - - - | 23600 | 21.2 | 14 | Yes | 214620215 | All | USA,Canada | Yes
EL23XCV-024-230A** | CK40CT-48C-0+TDR | EL297UH090XV36C | R-410A | - - - | - - - | - - - | 23800 | 21.6 | 14.5 | Yes | 214620216 | All | USA,Canada | Yes
EL23XCV-024-230A** | CK40CT-48C-0+TDR | EL297UH110XV60C | R-410A | - - - | - - - | - - - | 23800 | 21.6 | 14.5 | Yes | 214620217 | All | USA,Canada | Yes
EL23XCV-024-230A** | CK40CT-49C-0+TDR | EL297UH090XV36C | R-410A | - - - | - - - | - - - | 23600 | 21.2 | 14.5 | Yes | 214620218 | All | USA,Canada | Yes
EL23XCV-024-230A** | CK40CT-49C-0+TDR | EL297UH110XV60C | R-410A | - - - | - - - | - - - | 23600 | 21.2 | 14.5 | Yes | 214620219 | All | USA,Canada | Yes
EL23XCV-024-230A** | CK40CT-50/60C-0+TDR | EL297UH090XV36C | R-410A | - - - | - - - | - - - | 23600 | 21.4 | 14 | Yes | 214620220 | All | USA,Canada | Yes
EL23XCV-024-230A** | CK40CT-50/60C-0+TDR | EL297UH110XV60C | R-410A | - - - | - - - | - - - | 23600 | 21.4 | 14 | Yes | 214620221 | All | USA,Canada | Yes
EL23XCV-024-230A** | CK40CT-60C-0+TDR | EL297UH090XV36C | R-410A | - - - | - - - | - - - | 24000 | 21.6 | 14.5 | Yes | 214620222 | All | USA,Canada | Yes
EL23XCV-024-230A** | CK40CT-60C-0+TDR | EL297UH110XV60C | R-410A | - - - | - - - | - - - | 24000 | 21.6 | 14.5 | Yes | 214620223 | All | USA,Canada | Yes
EL23XCV-024-230A** | CK40DT-24A-0+TDR | EL280DF070E36A | R-410A | - - - | - - - | - - - | 23000 | 20.8 | 13.3 | Yes | 214620224 | All | USA | Yes
EL23XCV-024-230A** | CK40DT-24A-0+TDR | ML180DF045E36A | R-410A | - - - | - - - | - - - | 23000 | 20.4 | 13.4 | Yes | 214620225 | All | USA | Yes
EL23XCV-024-230A** | CK40DT-24A-0+TDR | SL280DF070V36A | R-410A | - - - | - - - | - - - | 23000 | 20.2 | 13.5 | Yes | 214620226 | All | USA | Yes
EL23XCV-024-230A** | CK40DT-24B-0+TDR | EL297DF045XE36B | R-410A | - - - | - - - | - - - | 23200 | 19.8 | 13.3 | Yes | 214620227 | All | USA,Canada | Yes
EL23XCV-024-230A** | CK40DT-24B-0+TDR | EL297DF045XV36B | R-410A | - - - | - - - | - - - | 23000 | 20.6 | 13.7 | Yes | 214620228 | All | USA,Canada | Yes
EL23XCV-024-230A** | CK40DT-24B-0+TDR | SL280DF060NV36B | R-410A | - - - | - - - | - - - | 23000 | 20 | 13.7 | Yes | 214620229 | All | USA | Yes
EL23XCV-024-230A** | CK40DT-24B-0+TDR | SL280DF090V48B | R-410A | - - - | - - - | - - - | 23000 | 20.4 | 13.6 | Yes | 214620230 | All | USA | Yes
EL23XCV-024-230A** | CK40DT-30/36B-0+TDR | EL297DF045XE36B | R-410A | - - - | - - - | - - - | 23400 | 20 | 13.5 | Yes | 214620231 | All | USA,Canada | Yes
EL23XCV-024-230A** | CK40DT-30/36B-0+TDR | EL297DF045XV36B | R-410A | - - - | - - - | - - - | 23200 | 20.8 | 13.9 | Yes | 214620232 | All | USA,Canada | Yes
EL23XCV-024-230A** | CK40DT-30/36B-0+TDR | ML193DF045XE36B | R-410A | - - - | - - - | - - - | 23400 | 21.2 | 13.7 | Yes | 214620233 | All | USA | Yes
EL23XCV-024-230A** | CK40DT-30/36B-0+TDR | ML193DF070XE36B | R-410A | - - - | - - - | - - - | 23400 | 21.2 | 13.5 | Yes | 214620234 | All | USA | Yes
EL23XCV-024-230A** | CK40DT-30/36B-0+TDR | ML296DF045XV36B | R-410A | - - - | - - - | - - - | 23200 | 20.4 | 13.3 | Yes | 214620235 | All | USA,Canada | Yes
EL23XCV-024-230A** | CK40DT-30/36B-0+TDR | SL280DF060NV36B | R-410A | - - - | - - - | - - - | 23000 | 20.2 | 13.7 | Yes | 214620236 | All | USA | Yes
EL23XCV-024-230A** | CK40DT-30/36B-0+TDR | SL280DF090V48B | R-410A | - - - | - - - | - - - | 23000 | 20.4 | 13.6 | Yes | 214620237 | All | USA | Yes
EL23XCV-024-230A** | CK40DT-30/36B-0+TDR | SLP99DF070XV36B | R-410A | - - - | - - - | - - - | 23200 | 21 | 13.9 | Yes | 214620238 | All | USA,Canada | Yes
EL23XCV-024-230A** | CK40DT-30/36C-0+TDR | SLP99DF090XV36C | R-410A | - - - | - - - | - - - | 23200 | 21 | 14.1 | Yes | 214620239 | All | USA,Canada | Yes
EL23XCV-024-230A** | CK40DT-42B-0+TDR | EL297DF045XV36B | R-410A | - - - | - - - | - - - | 23400 | 21 | 14 | Yes | 214620240 | All | USA,Canada | Yes
EL23XCV-024-230A** | CK40DT-42B-0+TDR | EL297DF070XV48B | R-410A | - - - | - - - | - - - | 23400 | 20.4 | 13.8 | Yes | 214620241 | All | USA,Canada | Yes
EL23XCV-024-230A** | CK40DT-42B-0+TDR | SL280DF060NV36B | R-410A | - - - | - - - | - - - | 23400 | 20 | 14 | Yes | 214620242 | All | USA | Yes
EL23XCV-024-230A** | CK40DT-42B-0+TDR | SL280DF090V48B | R-410A | - - - | - - - | - - - | 23400 | 20.8 | 13.5 | Yes | 214620243 | All | USA | Yes
EL23XCV-024-230A** | CK40DT-42B-0+TDR | SLP99DF070XV36B | R-410A | - - - | - - - | - - - | 23400 | 21 | 14.1 | Yes | 214620244 | All | USA,Canada | Yes
EL23XCV-024-230A** | CK40DT-48C-0+TDR | SLP99DF090XV36C | R-410A | - - - | - - - | - - - | 23400 | 21.6 | 14 | Yes | 214620245 | All | USA,Canada | Yes
EL23XCV-024-230A** | CK40HT-18A-0+TDR | EL180UH040NE36A | R-410A | - - - | - - - | - - - | 22800 | 20.8 | 13 | Yes | 214620246 | All | USA | Yes
EL23XCV-024-230A** | CK40HT-18A-0+TDR | EL180UH060NE36A | R-410A | - - - | - - - | - - - | 22800 | 20.8 | 13 | Yes | 214620247 | All | USA | Yes
EL23XCV-024-230A** | CK40HT-18A-0+TDR | EL280UH045E36A | R-410A | - - - | - - - | - - - | 22400 | 21.2 | 13.5 | Yes | 214620248 | All | USA | Yes
EL23XCV-024-230A** | CK40HT-18A-0+TDR | EL280UH070E36A | R-410A | - - - | - - - | - - - | 22800 | 20.8 | 13 | Yes | 214620249 | All | USA | Yes
EL23XCV-024-230A** | CK40HT-18A-0+TDR | EL280UH070XE36A | R-410A | - - - | - - - | - - - | 22800 | 20.8 | 13 | Yes | 214620250 | All | USA | Yes
EL23XCV-024-230A** | CK40HT-18A-0+TDR | SL280UH060NV36A | R-410A | - - - | - - - | - - - | 22600 | 20.2 | 13.5 | Yes | 214620251 | All | USA | Yes
EL23XCV-024-230A** | CK40HT-18A-0+TDR | SL280UH070V36A | R-410A | - - - | - - - | - - - | 22400 | 20 | 13.5 | Yes | 214620252 | All | USA | Yes
EL23XCV-024-230A** | CK40HT-18A-0+TDR | SL280UH070XV36A | R-410A | - - - | - - - | - - - | 22400 | 20 | 13.5 | Yes | 214620253 | All | USA | Yes
EL23XCV-024-230A** | CK40HT-24A-0+TDR | EL180UH040NE36A | R-410A | - - - | - - - | - - - | 23200 | 21.4 | 13.5 | Yes | 214620254 | All | USA | Yes
EL23XCV-024-230A** | CK40HT-24A-0+TDR | EL180UH060NE36A | R-410A | - - - | - - - | - - - | 23200 | 21.4 | 13.5 | Yes | 214620255 | All | USA | Yes
EL23XCV-024-230A** | CK40HT-24A-0+TDR | EL280UH045E36A | R-410A | - - - | - - - | - - - | 23000 | 21.8 | 14 | Yes | 214620256 | All | USA | Yes
EL23XCV-024-230A** | CK40HT-24A-0+TDR | EL280UH070E36A | R-410A | - - - | - - - | - - - | 23400 | 21.4 | 13.5 | Yes | 214620257 | All | USA | Yes
EL23XCV-024-230A** | CK40HT-24A-0+TDR | EL280UH070XE36A | R-410A | - - - | - - - | - - - | 23400 | 21.4 | 13.5 | Yes | 214620258 | All | USA | Yes
EL23XCV-024-230A** | CK40HT-24A-0+TDR | ML180UH030V36A | R-410A | - - - | - - - | - - - | 23000 | 21.6 | 14 | Yes | 214620259 | All | USA | Yes
EL23XCV-024-230A** | CK40HT-24A-0+TDR | ML180UH045E36A | R-410A | - - - | - - - | - - - | 22600 | 21 | 14 | Yes | 214620260 | All | USA | Yes
EL23XCV-024-230A** | CK40HT-24A-0+TDR | ML180UH045V36A | R-410A | - - - | - - - | - - - | 23000 | 21.6 | 14 | Yes | 214620261 | All | USA | Yes
EL23XCV-024-230A** | CK40HT-24A-0+TDR | ML180UH070V36A | R-410A | - - - | - - - | - - - | 23200 | 21.4 | 14 | Yes | 214620262 | All | USA | Yes
EL23XCV-024-230A** | CK40HT-24A-0+TDR | SL280UH060NV36A | R-410A | - - - | - - - | - - - | 23000 | 20.8 | 14 | Yes | 214620263 | All | USA | Yes
EL23XCV-024-230A** | CK40HT-24A-0+TDR | SL280UH070V36A | R-410A | - - - | - - - | - - - | 23000 | 20.6 | 13.5 | Yes | 214620264 | All | USA | Yes
EL23XCV-024-230A** | CK40HT-24A-0+TDR | SL280UH070XV36A | R-410A | - - - | - - - | - - - | 23000 | 20.6 | 13.5 | Yes | 214620265 | All | USA | Yes
EL23XCV-024-230A** | CK40HT-24B-0+TDR | EL195UH040NE36B | R-410A | - - - | - - - | - - - | 23200 | 20.2 | 13 | Yes | 214620266 | All | USA,Canada | Yes
EL23XCV-024-230A** | CK40HT-24B-0+TDR | EL196UH045XE36B | R-410A | - - - | - - - | - - - | 23200 | 20.2 | 13 | Yes | 214620267 | All | USA,Canada | Yes
EL23XCV-024-230A** | CK40HT-24B-0+TDR | EL196UH070XE36B | R-410A | - - - | - - - | - - - | 23200 | 20.2 | 13 | Yes | 214620268 | All | USA,Canada | Yes
EL23XCV-024-230A** | CK40HT-24B-0+TDR | EL280UH090E36B | R-410A | - - - | - - - | - - - | 23400 | 21.2 | 13.5 | Yes | 214620269 | All | USA | Yes
EL23XCV-024-230A** | CK40HT-24B-0+TDR | EL297UH045XE36B | R-410A | - - - | - - - | - - - | 23200 | 20.4 | 13.5 | Yes | 214620270 | All | USA,Canada | Yes
EL23XCV-024-230A** | CK40HT-24B-0+TDR | EL297UH045XV36B | R-410A | - - - | - - - | - - - | 23000 | 20.8 | 13.5 | Yes | 214620271 | All | USA,Canada | Yes
EL23XCV-024-230A** | CK40HT-24B-0+TDR | EL297UH070XE36B | R-410A | - - - | - - - | - - - | 23200 | 20.6 | 13.5 | Yes | 214620272 | All | USA,Canada | Yes
EL23XCV-024-230A** | CK40HT-24B-0+TDR | EL297UH070XV36B | R-410A | - - - | - - - | - - - | 23000 | 21 | 14 | Yes | 214620273 | All | USA,Canada | Yes
EL23XCV-024-230A** | CK40HT-24B-0+TDR | EL297UH110XV60C | R-410A | - - - | - - - | - - - | 23000 | 20.8 | 13.5 | Yes | 214620274 | All | USA,Canada | Yes
EL23XCV-024-230A** | CK40HT-24B-0+TDR | ML180UH070V36B | R-410A | - - - | - - - | - - - | 23200 | 21.8 | 14 | Yes | 214620275 | All | USA | Yes
EL23XCV-024-230A** | CK40HT-24B-0+TDR | ML193UH030XE36B | R-410A | - - - | - - - | - - - | 22600 | 20.8 | 13.5 | Yes | 214620276 | All | USA | Yes
EL23XCV-024-230A** | CK40HT-24B-0+TDR | ML193UH045XE36B | R-410A | - - - | - - - | - - - | 23200 | 21 | 13.5 | Yes | 214620277 | All | USA | Yes
EL23XCV-024-230A** | CK40HT-24B-0+TDR | ML193UH070XE36B | R-410A | - - - | - - - | - - - | 23400 | 21.2 | 13.5 | Yes | 214620278 | All | USA | Yes
EL23XCV-024-230A** | CK40HT-24B-0+TDR | ML196UH045XE36B | R-410A | - - - | - - - | - - - | 23200 | 20.2 | 13 | Yes | 214620279 | All | USA,Canada | Yes
EL23XCV-024-230A** | CK40HT-24B-0+TDR | ML196UH070XE36B | R-410A | - - - | - - - | - - - | 23200 | 20.2 | 13 | Yes | 214620280 | All | USA,Canada | Yes
EL23XCV-024-230A** | CK40HT-24B-0+TDR | ML296UH045XV36B | R-410A | - - - | - - - | - - - | 22800 | 20.8 | 13.5 | Yes | 214620281 | All | USA,Canada | Yes
EL23XCV-024-230A** | CK40HT-24B-0+TDR | ML296UH070XV36B | R-410A | - - - | - - - | - - - | 23000 | 20.6 | 13.5 | Yes | 214620282 | All | USA,Canada | Yes
EL23XCV-024-230A** | CK40HT-24B-0+TDR | SL280UH080NV48B | R-410A | - - - | - - - | - - - | 22800 | 20.2 | 13.5 | Yes | 214620283 | All | USA | Yes
EL23XCV-024-230A** | CK40HT-24B-0+TDR | SL280UH090V36B | R-410A | - - - | - - - | - - - | 23000 | 21.2 | 14 | Yes | 214620284 | All | USA | Yes
EL23XCV-024-230A** | CK40HT-24B-0+TDR | SL280UH090V48B | R-410A | - - - | - - - | - - - | 23000 | 20.4 | 14 | Yes | 214620285 | All | USA | Yes
EL23XCV-024-230A** | CK40HT-24B-0+TDR | SL297UH040NV36B | R-410A | - - - | - - - | - - - | 23000 | 21 | 13.5 | Yes | 214620286 | All | USA,Canada | Yes
EL23XCV-024-230A** | CK40HT-24B-0+TDR | SL297UH060NV36B | R-410A | - - - | - - - | - - - | 23000 | 20.8 | 13.5 | Yes | 214620287 | All | USA,Canada | Yes
EL23XCV-024-230A** | CK40HT-24B-0+TDR | SLP99UH070XV36B | R-410A | - - - | - - - | - - - | 23000 | 21 | 14 | Yes | 214620288 | All | USA,Canada | Yes
EL23XCV-024-230A** | CK40HT-30A-0+TDR | EL180UH040NE36A | R-410A | - - - | - - - | - - - | 23800 | 21.8 | 14 | Yes | 214620289 | All | USA | Yes
EL23XCV-024-230A** | CK40HT-30A-0+TDR | EL180UH060NE36A | R-410A | - - - | - - - | - - - | 23800 | 21.8 | 14 | Yes | 214620290 | All | USA | Yes
EL23XCV-024-230A** | CK40HT-30A-0+TDR | EL280UH045E36A | R-410A | - - - | - - - | - - - | 23400 | 22.2 | 14 | Yes | 214620291 | All | USA | Yes
EL23XCV-024-230A** | CK40HT-30A-0+TDR | EL280UH070E36A | R-410A | - - - | - - - | - - - | 24000 | 21.8 | 14 | Yes | 214620292 | All | USA | Yes
EL23XCV-024-230A** | CK40HT-30A-0+TDR | EL280UH070XE36A | R-410A | - - - | - - - | - - - | 24000 | 21.8 | 14 | Yes | 214620293 | All | USA | Yes
EL23XCV-024-230A** | CK40HT-30A-0+TDR | ML180UH030V36A | R-410A | - - - | - - - | - - - | 23400 | 22 | 14 | Yes | 214620294 | All | USA | Yes
EL23XCV-024-230A** | CK40HT-30A-0+TDR | ML180UH045E36A | R-410A | - - - | - - - | - - - | 23200 | 21.4 | 14 | Yes | 214620295 | All | USA | Yes
EL23XCV-024-230A** | CK40HT-30A-0+TDR | ML180UH045V36A | R-410A | - - - | - - - | - - - | 23400 | 22 | 14 | Yes | 214620296 | All | USA | Yes
EL23XCV-024-230A** | CK40HT-30A-0+TDR | ML180UH070V36A | R-410A | - - - | - - - | - - - | 23600 | 21.8 | 14 | Yes | 214620297 | All | USA | Yes
EL23XCV-024-230A** | CK40HT-30A-0+TDR | SL280UH060NV36A | R-410A | - - - | - - - | - - - | 23600 | 21 | 14 | Yes | 214620298 | All | USA | Yes
EL23XCV-024-230A** | CK40HT-30A-0+TDR | SL280UH070V36A | R-410A | - - - | - - - | - - - | 23600 | 21 | 14 | Yes | 214620299 | All | USA | Yes
EL23XCV-024-230A** | CK40HT-30A-0+TDR | SL280UH070XV36A | R-410A | - - - | - - - | - - - | 23600 | 21 | 14 | Yes | 214620300 | All | USA | Yes
EL23XCV-024-230A** | CK40HT-30B-0+TDR | EL195UH040NE36B | R-410A | - - - | - - - | - - - | 23800 | 20.6 | 13.5 | Yes | 214620301 | All | USA,Canada | Yes
EL23XCV-024-230A** | CK40HT-30B-0+TDR | EL196UH045XE36B | R-410A | - - - | - - - | - - - | 23800 | 20.6 | 13.5 | Yes | 214620302 | All | USA,Canada | Yes
EL23XCV-024-230A** | CK40HT-30B-0+TDR | EL196UH070XE36B | R-410A | - - - | - - - | - - - | 23800 | 20.4 | 13.5 | Yes | 214620303 | All | USA,Canada | Yes
EL23XCV-024-230A** | CK40HT-30B-0+TDR | EL280UH090E36B | R-410A | - - - | - - - | - - - | 23000 | 21.6 | 14 | Yes | 214620304 | All | USA | Yes
EL23XCV-024-230A** | CK40HT-30B-0+TDR | EL297UH045XE36B | R-410A | - - - | - - - | - - - | 23800 | 20.8 | 13.5 | Yes | 214620305 | All | USA,Canada | Yes
EL23XCV-024-230A** | CK40HT-30B-0+TDR | EL297UH045XV36B | R-410A | - - - | - - - | - - - | 23600 | 21.4 | 14 | Yes | 214620306 | All | USA,Canada | Yes
EL23XCV-024-230A** | CK40HT-30B-0+TDR | EL297UH070XE36B | R-410A | - - - | - - - | - - - | 23800 | 20.8 | 13.5 | Yes | 214620307 | All | USA,Canada | Yes
EL23XCV-024-230A** | CK40HT-30B-0+TDR | EL297UH070XV36B | R-410A | - - - | - - - | - - - | 23600 | 21.6 | 14 | Yes | 214620308 | All | USA,Canada | Yes
EL23XCV-024-230A** | CK40HT-30B-0+TDR | EL297UH110XV60C | R-410A | - - - | - - - | - - - | 23600 | 21.4 | 14 | Yes | 214620309 | All | USA,Canada | Yes
EL23XCV-024-230A** | CK40HT-30B-0+TDR | ML180UH070V36B | R-410A | - - - | - - - | - - - | 23800 | 22.4 | 14.5 | Yes | 214620310 | All | USA | Yes
EL23XCV-024-230A** | CK40HT-30B-0+TDR | ML193UH030XE36B | R-410A | - - - | - - - | - - - | 23000 | 21.6 | 14 | Yes | 214620311 | All | USA | Yes
EL23XCV-024-230A** | CK40HT-30B-0+TDR | ML193UH045XE36B | R-410A | - - - | - - - | - - - | 23800 | 21.4 | 14 | Yes | 214620312 | All | USA | Yes
EL23XCV-024-230A** | CK40HT-30B-0+TDR | ML193UH070XE36B | R-410A | - - - | - - - | - - - | 24000 | 21.8 | 14 | Yes | 214620313 | All | USA | Yes
EL23XCV-024-230A** | CK40HT-30B-0+TDR | ML196UH045XE36B | R-410A | - - - | - - - | - - - | 23800 | 20.6 | 13.5 | Yes | 214620314 | All | USA,Canada | Yes
EL23XCV-024-230A** | CK40HT-30B-0+TDR | ML196UH070XE36B | R-410A | - - - | - - - | - - - | 23800 | 20.4 | 13.5 | Yes | 214620315 | All | USA,Canada | Yes
EL23XCV-024-230A** | CK40HT-30B-0+TDR | ML296UH045XV36B | R-410A | - - - | - - - | - - - | 23400 | 21.4 | 14 | Yes | 214620316 | All | USA,Canada | Yes
EL23XCV-024-230A** | CK40HT-30B-0+TDR | ML296UH070XV36B | R-410A | - - - | - - - | - - - | 23600 | 21 | 13.5 | Yes | 214620317 | All | USA,Canada | Yes
EL23XCV-024-230A** | CK40HT-30B-0+TDR | SL280UH080NV48B | R-410A | - - - | - - - | - - - | 23400 | 20.8 | 14 | Yes | 214620318 | All | USA | Yes
EL23XCV-024-230A** | CK40HT-30B-0+TDR | SL280UH090V36B | R-410A | - - - | - - - | - - - | 23600 | 21.8 | 14.5 | Yes | 214620319 | All | USA | Yes
EL23XCV-024-230A** | CK40HT-30B-0+TDR | SL280UH090V48B | R-410A | - - - | - - - | - - - | 23600 | 21 | 14.5 | Yes | 214620320 | All | USA | Yes
EL23XCV-024-230A** | CK40HT-30B-0+TDR | SL297UH040NV36B | R-410A | - - - | - - - | - - - | 23600 | 21.6 | 14 | Yes | 214620321 | All | USA,Canada | Yes
EL23XCV-024-230A** | CK40HT-30B-0+TDR | SL297UH060NV36B | R-410A | - - - | - - - | - - - | 23600 | 21.2 | 14 | Yes | 214620322 | All | USA,Canada | Yes
EL23XCV-024-230A** | CK40HT-30B-0+TDR | SLP99UH070XV36B | R-410A | - - - | - - - | - - - | 23600 | 21.6 | 14 | Yes | 214620323 | All | USA,Canada | Yes
EL23XCV-024-230A** | CK40HT-36A-0+TDR | EL180UH040NE36A | R-410A | - - - | - - - | - - - | 23000 | 21 | 13.5 | Yes | 214620324 | All | USA | Yes
EL23XCV-024-230A** | CK40HT-36A-0+TDR | EL180UH060NE36A | R-410A | - - - | - - - | - - - | 23000 | 21 | 13.5 | Yes | 214620325 | All | USA | Yes
EL23XCV-024-230A** | CK40HT-36A-0+TDR | EL280UH045E36A | R-410A | - - - | - - - | - - - | 22800 | 21.6 | 14 | Yes | 214620326 | All | USA | Yes
EL23XCV-024-230A** | CK40HT-36A-0+TDR | EL280UH070E36A | R-410A | - - - | - - - | - - - | 23200 | 21 | 13.5 | Yes | 214620327 | All | USA | Yes
EL23XCV-024-230A** | CK40HT-36A-0+TDR | EL280UH070XE36A | R-410A | - - - | - - - | - - - | 23200 | 21 | 13.5 | Yes | 214620328 | All | USA | Yes
EL23XCV-024-230A** | CK40HT-36A-0+TDR | ML180UH030V36A | R-410A | - - - | - - - | - - - | 22800 | 21.4 | 13.5 | Yes | 214620329 | All | USA | Yes
EL23XCV-024-230A** | CK40HT-36A-0+TDR | ML180UH045E36A | R-410A | - - - | - - - | - - - | 23200 | 21.2 | 13.5 | Yes | 214620330 | All | USA | Yes
EL23XCV-024-230A** | CK40HT-36A-0+TDR | ML180UH045V36A | R-410A | - - - | - - - | - - - | 22800 | 21.4 | 13.5 | Yes | 214620331 | All | USA | Yes
EL23XCV-024-230A** | CK40HT-36A-0+TDR | ML180UH070V36A | R-410A | - - - | - - - | - - - | 23000 | 21.2 | 13.5 | Yes | 214620332 | All | USA | Yes
EL23XCV-024-230A** | CK40HT-36A-0+TDR | SL280UH060NV36A | R-410A | - - - | - - - | - - - | 22800 | 20.6 | 13.5 | Yes | 214620333 | All | USA | Yes
EL23XCV-024-230A** | CK40HT-36A-0+TDR | SL280UH070V36A | R-410A | - - - | - - - | - - - | 22800 | 20.4 | 13.5 | Yes | 214620334 | All | USA | Yes
EL23XCV-024-230A** | CK40HT-36A-0+TDR | SL280UH070XV36A | R-410A | - - - | - - - | - - - | 22800 | 20.4 | 13.5 | Yes | 214620335 | All | USA | Yes
EL23XCV-024-230A** | CK40HT-36B-0+TDR | EL195UH040NE36B | R-410A | - - - | - - - | - - - | 23200 | 20.2 | 13 | Yes | 214620336 | All | USA,Canada | Yes
EL23XCV-024-230A** | CK40HT-36B-0+TDR | EL196UH045XE36B | R-410A | - - - | - - - | - - - | 23200 | 20 | 13 | Yes | 214620337 | All | USA,Canada | Yes
EL23XCV-024-230A** | CK40HT-36B-0+TDR | EL196UH070XE36B | R-410A | - - - | - - - | - - - | 23200 | 20 | 13 | Yes | 214620338 | All | USA,Canada | Yes
EL23XCV-024-230A** | CK40HT-36B-0+TDR | EL280UH090E36B | R-410A | - - - | - - - | - - - | 23200 | 21.2 | 13.5 | Yes | 214620339 | All | USA | Yes
EL23XCV-024-230A** | CK40HT-36B-0+TDR | EL297UH045XE36B | R-410A | - - - | - - - | - - - | 23200 | 20.2 | 13.5 | Yes | 214620340 | All | USA,Canada | Yes
EL23XCV-024-230A** | CK40HT-36B-0+TDR | EL297UH045XV36B | R-410A | - - - | - - - | - - - | 22800 | 20.8 | 13.5 | Yes | 214620341 | All | USA,Canada | Yes
EL23XCV-024-230A** | CK40HT-36B-0+TDR | EL297UH070XE36B | R-410A | - - - | - - - | - - - | 23200 | 20.4 | 13.5 | Yes | 214620342 | All | USA,Canada | Yes
EL23XCV-024-230A** | CK40HT-36B-0+TDR | EL297UH070XV36B | R-410A | - - - | - - - | - - - | 23000 | 21 | 14 | Yes | 214620343 | All | USA,Canada | Yes
EL23XCV-024-230A** | CK40HT-36B-0+TDR | EL297UH110XV60C | R-410A | - - - | - - - | - - - | 22800 | 20.8 | 13.5 | Yes | 214620344 | All | USA,Canada | Yes
EL23XCV-024-230A** | CK40HT-36B-0+TDR | ML180UH070V36B | R-410A | - - - | - - - | - - - | 23000 | 21.8 | 14 | Yes | 214620345 | All | USA | Yes
EL23XCV-024-230A** | CK40HT-36B-0+TDR | ML193UH030XE36B | R-410A | - - - | - - - | - - - | 22400 | 20.8 | 13.5 | Yes | 214620346 | All | USA | Yes
EL23XCV-024-230A** | CK40HT-36B-0+TDR | ML193UH045XE36B | R-410A | - - - | - - - | - - - | 23200 | 20.8 | 13.5 | Yes | 214620347 | All | USA | Yes
EL23XCV-024-230A** | CK40HT-36B-0+TDR | ML193UH070XE36B | R-410A | - - - | - - - | - - - | 23200 | 21.2 | 13.5 | Yes | 214620348 | All | USA | Yes
EL23XCV-024-230A** | CK40HT-36B-0+TDR | ML196UH045XE36B | R-410A | - - - | - - - | - - - | 23200 | 20 | 13 | Yes | 214620349 | All | USA,Canada | Yes
EL23XCV-024-230A** | CK40HT-36B-0+TDR | ML196UH070XE36B | R-410A | - - - | - - - | - - - | 23200 | 20 | 13 | Yes | 214620350 | All | USA,Canada | Yes
EL23XCV-024-230A** | CK40HT-36B-0+TDR | ML296UH045XV36B | R-410A | - - - | - - - | - - - | 22800 | 20.8 | 13.5 | Yes | 214620351 | All | USA,Canada | Yes
EL23XCV-024-230A** | CK40HT-36B-0+TDR | ML296UH070XV36B | R-410A | - - - | - - - | - - - | 23000 | 20.6 | 13.5 | Yes | 214620352 | All | USA,Canada | Yes
EL23XCV-024-230A** | CK40HT-36B-0+TDR | SL280UH080NV48B | R-410A | - - - | - - - | - - - | 22800 | 20.2 | 13.5 | Yes | 214620353 | All | USA | Yes
EL23XCV-024-230A** | CK40HT-36B-0+TDR | SL280UH090V36B | R-410A | - - - | - - - | - - - | 23000 | 21.2 | 14 | Yes | 214620354 | All | USA | Yes
EL23XCV-024-230A** | CK40HT-36B-0+TDR | SL280UH090V48B | R-410A | - - - | - - - | - - - | 23000 | 20.4 | 14 | Yes | 214620355 | All | USA | Yes
EL23XCV-024-230A** | CK40HT-36B-0+TDR | SL297UH040NV36B | R-410A | - - - | - - - | - - - | 22800 | 21 | 13.5 | Yes | 214620356 | All | USA,Canada | Yes
EL23XCV-024-230A** | CK40HT-36B-0+TDR | SL297UH060NV36B | R-410A | - - - | - - - | - - - | 22800 | 20.8 | 13.5 | Yes | 214620357 | All | USA,Canada | Yes
EL23XCV-024-230A** | CK40HT-36B-0+TDR | SLP99UH070XV36B | R-410A | - - - | - - - | - - - | 23000 | 21 | 14 | Yes | 214620358 | All | USA,Canada | Yes
EL23XCV-024-230A** | CK40HT-36C-0+TDR | EL297UH090XV36C | R-410A | - - - | - - - | - - - | 23200 | 21 | 14 | Yes | 214620359 | All | USA,Canada | Yes
EL23XCV-024-230A** | CK40HT-36C-0+TDR | EL297UH110XV60C | R-410A | - - - | - - - | - - - | 23200 | 21 | 14 | Yes | 214620360 | All | USA,Canada | Yes
EL23XCV-024-230A** | CK40HT-36C-0+TDR | ML193UH090XE36C | R-410A | - - - | - - - | - - - | 23400 | 21.2 | 13.5 | Yes | 214620361 | All | USA | Yes
EL23XCV-024-230A** | CK40HT-36C-0+TDR | SLP99UH090XV36C | R-410A | - - - | - - - | - - - | 23200 | 21 | 14 | Yes | 214620362 | All | USA,Canada | Yes
EL23XCV-024-230A** | CK40HT-42B-0+TDR | EL195UH040NE36B | R-410A | - - - | - - - | - - - | 24000 | 20.8 | 14 | Yes | 214620363 | All | USA,Canada | Yes
EL23XCV-024-230A** | CK40HT-42B-0+TDR | EL196UH045XE36B | R-410A | - - - | - - - | - - - | 24000 | 20.8 | 14 | Yes | 214620364 | All | USA,Canada | Yes
EL23XCV-024-230A** | CK40HT-42B-0+TDR | EL196UH070XE36B | R-410A | - - - | - - - | - - - | 24000 | 20.6 | 14 | Yes | 214620365 | All | USA,Canada | Yes
EL23XCV-024-230A** | CK40HT-42B-0+TDR | EL280UH090E36B | R-410A | - - - | - - - | - - - | 24000 | 21.8 | 14 | Yes | 214620366 | All | USA | Yes
EL23XCV-024-230A** | CK40HT-42B-0+TDR | EL297UH045XE36B | R-410A | - - - | - - - | - - - | 24000 | 20.8 | 14 | Yes | 214620367 | All | USA,Canada | Yes
EL23XCV-024-230A** | CK40HT-42B-0+TDR | EL297UH045XV36B | R-410A | - - - | - - - | - - - | 23800 | 21.6 | 14 | Yes | 214620368 | All | USA,Canada | Yes
EL23XCV-024-230A** | CK40HT-42B-0+TDR | EL297UH070XE36B | R-410A | - - - | - - - | - - - | 24000 | 21 | 14 | Yes | 214620369 | All | USA,Canada | Yes
EL23XCV-024-230A** | CK40HT-42B-0+TDR | EL297UH070XV36B | R-410A | - - - | - - - | - - - | 24000 | 22 | 14.5 | Yes | 214620370 | All | USA,Canada | Yes
EL23XCV-024-230A** | CK40HT-42B-0+TDR | EL297UH110XV60C | R-410A | - - - | - - - | - - - | 23800 | 21.6 | 14 | Yes | 214620371 | All | USA,Canada | Yes
EL23XCV-024-230A** | CK40HT-42B-0+TDR | SL280UH080NV48B | R-410A | - - - | - - - | - - - | 23800 | 21 | 14 | Yes | 214620372 | All | USA | Yes
EL23XCV-024-230A** | CK40HT-42B-0+TDR | SL280UH090V36B | R-410A | - - - | - - - | - - - | 24000 | 22 | 14.5 | Yes | 214620373 | All | USA | Yes
EL23XCV-024-230A** | CK40HT-42B-0+TDR | SL280UH090V48B | R-410A | - - - | - - - | - - - | 24000 | 21.2 | 14.5 | Yes | 214620374 | All | USA | Yes
EL23XCV-024-230A** | CK40HT-42B-0+TDR | SL297UH040NV36B | R-410A | - - - | - - - | - - - | 24000 | 21.8 | 14.5 | Yes | 214620375 | All | USA,Canada | Yes
EL23XCV-024-230A** | CK40HT-42B-0+TDR | SL297UH060NV36B | R-410A | - - - | - - - | - - - | 24000 | 21.6 | 14.5 | Yes | 214620376 | All | USA,Canada | Yes
EL23XCV-024-230A** | CK40HT-42B-0+TDR | SLP99UH070XV36B | R-410A | - - - | - - - | - - - | 24000 | 22 | 14.5 | Yes | 214620377 | All | USA,Canada | Yes
EL23XCV-024-230A** | CK40HT-42C-0+TDR | EL297UH045XV36B | R-410A | - - - | - - - | - - - | 23800 | 21.6 | 14 | Yes | 214620378 | All | USA,Canada | Yes
EL23XCV-024-230A** | CK40HT-42C-0+TDR | EL297UH090XV36C | R-410A | - - - | - - - | - - - | 23800 | 21.6 | 14.5 | Yes | 214620379 | All | USA,Canada | Yes
EL23XCV-024-230A** | CK40HT-42C-0+TDR | EL297UH110XV60C | R-410A | - - - | - - - | - - - | 23800 | 21.6 | 14 | Yes | 214620380 | All | USA,Canada | Yes
EL23XCV-024-230A** | CK40HT-42C-0+TDR | SLP99UH090XV36C | R-410A | - - - | - - - | - - - | 23800 | 21.6 | 14.5 | Yes | 214620381 | All | USA,Canada | Yes
EL23XCV-024-230A** | CK40HT-48C-0+TDR | EL297UH090XV36C | R-410A | - - - | - - - | - - - | 23600 | 21.4 | 14 | Yes | 214620382 | All | USA,Canada | Yes
EL23XCV-024-230A** | CK40HT-48C-0+TDR | EL297UH110XV60C | R-410A | - - - | - - - | - - - | 23600 | 21.4 | 14 | Yes | 214620383 | All | USA,Canada | Yes
EL23XCV-024-230A** | CK40HT-51/61C-0+TDR | EL297UH090XV36C | R-410A | - - - | - - - | - - - | 24000 | 21.6 | 14.5 | Yes | 214620384 | All | USA,Canada | Yes
EL23XCV-024-230A** | CK40HT-51/61C-0+TDR | EL297UH110XV60C | R-410A | - - - | - - - | - - - | 24000 | 21.6 | 14.5 | Yes | 214620385 | All | USA,Canada | Yes
EL23XCV-024-230A** | CRX35-24A+TDR | EL280DF070E36A | R-410A | - - - | - - - | - - - | 23000 | 20.8 | 13.3 | Yes | 213180621 | All | USA | Yes
EL23XCV-024-230A** | CRX35-24A+TDR | ML180DF045E36A | R-410A | - - - | - - - | - - - | 23000 | 20.4 | 13.4 | Yes | 213180622 | All | USA | Yes
EL23XCV-024-230A** | CRX35-24A+TDR | SL280DF070V36A | R-410A | - - - | - - - | - - - | 23000 | 20.2 | 13.5 | Yes | 213180623 | All | USA | Yes
EL23XCV-024-230A** | CRX35-24B+TDR | EL297DF045XE36B | R-410A | - - - | - - - | - - - | 23200 | 19.8 | 13.3 | Yes | 213434096 | All | USA,Canada | Yes
EL23XCV-024-230A** | CRX35-24B+TDR | EL297DF045XV36B | R-410A | - - - | - - - | - - - | 23000 | 20.6 | 13.7 | Yes | 213187048 | All | USA,Canada | Yes
EL23XCV-024-230A** | CRX35-24B+TDR | SL280DF060NV36B | R-410A | - - - | - - - | - - - | 23000 | 20 | 13.7 | Yes | 213180626 | All | USA | Yes
EL23XCV-024-230A** | CRX35-24B+TDR | SL280DF090V48B | R-410A | - - - | - - - | - - - | 23000 | 20.4 | 13.6 | Yes | 213180627 | All | USA | Yes
EL23XCV-024-230A** | CRX35-30/36B+TDR | EL297DF045XE36B | R-410A | - - - | - - - | - - - | 23400 | 20 | 13.5 | Yes | 213434097 | All | USA,Canada | Yes
EL23XCV-024-230A** | CRX35-30/36B+TDR | EL297DF045XV36B | R-410A | - - - | - - - | - - - | 23200 | 20.8 | 13.9 | Yes | 213187049 | All | USA,Canada | Yes
EL23XCV-024-230A** | CRX35-30/36B+TDR | ML193DF045XE36B | R-410A | - - - | - - - | - - - | 23400 | 21.2 | 13.7 | Yes | 213180630 | All | USA | Yes
EL23XCV-024-230A** | CRX35-30/36B+TDR | ML193DF070XE36B | R-410A | - - - | - - - | - - - | 23400 | 21.2 | 13.5 | Yes | 213180631 | All | USA | Yes
EL23XCV-024-230A** | CRX35-30/36B+TDR | ML296DF045XV36B | R-410A | - - - | - - - | - - - | 23200 | 20.4 | 13.3 | Yes | 213180632 | All | USA,Canada | Yes
EL23XCV-024-230A** | CRX35-30/36B+TDR | SL280DF060NV36B | R-410A | - - - | - - - | - - - | 23000 | 20.2 | 13.7 | Yes | 213180633 | All | USA | Yes
EL23XCV-024-230A** | CRX35-30/36B+TDR | SL280DF090V48B | R-410A | - - - | - - - | - - - | 23000 | 20.4 | 13.6 | Yes | 213180634 | All | USA | Yes
EL23XCV-024-230A** | CRX35-30/36B+TDR | SLP99DF070XV36B | R-410A | - - - | - - - | - - - | 23200 | 21 | 13.9 | Yes | 213180635 | All | USA,Canada | Yes
EL23XCV-024-230A** | CRX35-30/36C+TDR | SLP99DF090XV36C | R-410A | - - - | - - - | - - - | 23200 | 21 | 14.1 | Yes | 213180636 | All | USA,Canada | Yes
EL23XCV-024-230A** | CRX35-42B+TDR | EL297DF045XV36B | R-410A | - - - | - - - | - - - | 23400 | 21 | 14 | Yes | 213187050 | All | USA,Canada | Yes
EL23XCV-024-230A** | CRX35-42B+TDR | EL297DF070XV48B | R-410A | - - - | - - - | - - - | 23400 | 20.4 | 13.8 | Yes | 213187051 | All | USA,Canada | Yes
EL23XCV-024-230A** | CRX35-42B+TDR | SL280DF060NV36B | R-410A | - - - | - - - | - - - | 23400 | 20 | 14 | Yes | 213180639 | All | USA | Yes
EL23XCV-024-230A** | CRX35-42B+TDR | SL280DF090V48B | R-410A | - - - | - - - | - - - | 23400 | 20.8 | 13.5 | Yes | 213180640 | All | USA | Yes
EL23XCV-024-230A** | CRX35-42B+TDR | SLP99DF070XV36B | R-410A | - - - | - - - | - - - | 23400 | 21 | 14.1 | Yes | 213180641 | All | USA,Canada | Yes
EL23XCV-024-230A** | CRX35-48C+TDR | SLP99DF090XV36C | R-410A | - - - | - - - | - - - | 23400 | 21.6 | 14 | Yes | 213180642 | All | USA,Canada | Yes
EL23XCV-024-230A** | CX35-18/24A+TDR | EL180UH040NE36A | R-410A | - - - | - - - | - - - | 21800 | 19.4 | 12.5 | Yes | 210796787 | All | USA | Yes
EL23XCV-024-230A** | CX35-18/24A+TDR | EL180UH060NE36A | R-410A | - - - | - - - | - - - | 21800 | 19.4 | 12.5 | Yes | 210796788 | All | USA | Yes
EL23XCV-024-230A** | CX35-18/24A+TDR | EL280UH045E36A | R-410A | - - - | - - - | - - - | 21400 | 20 | 13 | Yes | 210796864 | All | USA | Yes
EL23XCV-024-230A** | CX35-18/24A+TDR | EL280UH070E36A | R-410A | - - - | - - - | - - - | 22000 | 19.6 | 12.5 | Yes | 210796905 | All | USA | Yes
EL23XCV-024-230A** | CX35-18/24A+TDR | EL280UH070XE36A | R-410A | - - - | - - - | - - - | 22000 | 19.6 | 12.5 | Yes | 210796906 | All | USA | Yes
EL23XCV-024-230A** | CX35-18/24A+TDR | ML180UH030V36A | R-410A | - - - | - - - | - - - | 21600 | 19.8 | 13 | Yes | 210797069 | All | USA | Yes
EL23XCV-024-230A** | CX35-18/24A+TDR | ML180UH045E36A | R-410A | - - - | - - - | - - - | 22000 | 19.6 | 13 | Yes | 210797040 | All | USA | Yes
EL23XCV-024-230A** | CX35-18/24A+TDR | ML180UH045V36A | R-410A | - - - | - - - | - - - | 21600 | 19.8 | 13 | Yes | 210797070 | All | USA | Yes
EL23XCV-024-230A** | CX35-18/24A+TDR | ML180UH070V36A | R-410A | - - - | - - - | - - - | 21800 | 19.6 | 13 | Yes | 210797094 | All | USA | Yes
EL23XCV-024-230A** | CX35-18/24A+TDR | SL280UH060NV36A | R-410A | - - - | - - - | - - - | 21800 | 19.2 | 13 | Yes | 210797271 | All | USA | Yes
EL23XCV-024-230A** | CX35-18/24A+TDR | SL280UH070V36A | R-410A | - - - | - - - | - - - | 21800 | 19.2 | 13 | Yes | 210797272 | All | USA | Yes
EL23XCV-024-230A** | CX35-18/24A+TDR | SL280UH070XV36A | R-410A | - - - | - - - | - - - | 21800 | 19.2 | 13 | Yes | 210797273 | All | USA | Yes
EL23XCV-024-230A** | CX35-18/24B+TDR | EL196UH045XE36B | R-410A | - - - | - - - | - - - | 21800 | 18.2 | 12.5 | Yes | 210796832 | All | USA,Canada | Yes
EL23XCV-024-230A** | CX35-18/24B+TDR | EL196UH070XE36B | R-410A | - - - | - - - | - - - | 21800 | 18.4 | 12.5 | Yes | 210796834 | All | USA,Canada | Yes
EL23XCV-024-230A** | CX35-18/24B+TDR | EL280UH090E36B | R-410A | - - - | - - - | - - - | 22000 | 19.6 | 12.5 | Yes | 210796907 | All | USA | Yes
EL23XCV-024-230A** | CX35-18/24B+TDR | EL297UH045XV36B | R-410A | - - - | - - - | - - - | 21600 | 19.4 | 12.5 | Yes | 213186765 | All | USA,Canada | Yes
EL23XCV-024-230A** | CX35-18/24B+TDR | EL297UH070XV36B | R-410A | - - - | - - - | - - - | 21800 | 19.8 | 13 | Yes | 213186766 | All | USA,Canada | Yes
EL23XCV-024-230A** | CX35-18/24B+TDR | EL297UH110XV60C | R-410A | - - - | - - - | - - - | 21600 | 19.4 | 12.5 | Yes | 213183602 | All | USA,Canada | Yes
EL23XCV-024-230A** | CX35-18/24B+TDR | ML180UH070V36B | R-410A | - - - | - - - | - - - | 21800 | 19.8 | 13 | Yes | 210797049 | All | USA | Yes
EL23XCV-024-230A** | CX35-18/24B+TDR | ML193UH030XE36B | R-410A | - - - | - - - | - - - | 22000 | 19.6 | 12.5 | Yes | 210797117 | All | USA | Yes
EL23XCV-024-230A** | CX35-18/24B+TDR | ML193UH045XE36B | R-410A | - - - | - - - | - - - | 22000 | 19.2 | 12.5 | Yes | 210797121 | All | USA | Yes
EL23XCV-024-230A** | CX35-18/24B+TDR | ML193UH070XE36B | R-410A | - - - | - - - | - - - | 21800 | 19.4 | 12.5 | Yes | 210797119 | All | USA | Yes
EL23XCV-024-230A** | CX35-18/24B+TDR | ML196UH045XE36B | R-410A | - - - | - - - | - - - | 21800 | 18.2 | 12.5 | Yes | 210797156 | All | USA,Canada | Yes
EL23XCV-024-230A** | CX35-18/24B+TDR | ML196UH070XE36B | R-410A | - - - | - - - | - - - | 21800 | 18.4 | 12.5 | Yes | 210797158 | All | USA,Canada | Yes
EL23XCV-024-230A** | CX35-18/24B+TDR | ML296UH045XV36B | R-410A | - - - | - - - | - - - | 21600 | 18.8 | 12.5 | Yes | 210797191 | All | USA,Canada | Yes
EL23XCV-024-230A** | CX35-18/24B+TDR | ML296UH070XV36B | R-410A | - - - | - - - | - - - | 21800 | 18.6 | 12.5 | Yes | 210797206 | All | USA,Canada | Yes
EL23XCV-024-230A** | CX35-18/24B+TDR | SL280UH080NV48B | R-410A | - - - | - - - | - - - | 21600 | 18.8 | 12.5 | Yes | 210797274 | All | USA | Yes
EL23XCV-024-230A** | CX35-18/24B+TDR | SL280UH090V36B | R-410A | - - - | - - - | - - - | 21800 | 19.8 | 13 | Yes | 210797275 | All | USA | Yes
EL23XCV-024-230A** | CX35-18/24B+TDR | SL280UH090V48B | R-410A | - - - | - - - | - - - | 21800 | 19.2 | 13 | Yes | 210797276 | All | USA | Yes
EL23XCV-024-230A** | CX35-18/24B+TDR | SL297UH040NV36B | R-410A | - - - | - - - | - - - | 21600 | 19.6 | 12.5 | Yes | 210797347 | All | USA,Canada | Yes
EL23XCV-024-230A** | CX35-18/24B+TDR | SL297UH060NV36B | R-410A | - - - | - - - | - - - | 21800 | 19.4 | 13 | Yes | 210797348 | All | USA,Canada | Yes
EL23XCV-024-230A** | CX35-18/24B+TDR | SLP99UH070XV36B | R-410A | - - - | - - - | - - - | 21800 | 19.8 | 13 | Yes | 210797401 | All | USA,Canada | Yes
EL23XCV-024-230A** | CX35-24A+TDR | EL180UH040NE36A | R-410A | - - - | - - - | - - - | 23200 | 21.4 | 13.5 | Yes | 210796801 | All | USA | Yes
EL23XCV-024-230A** | CX35-24A+TDR | EL180UH060NE36A | R-410A | - - - | - - - | - - - | 23200 | 21.4 | 13.5 | Yes | 210796802 | All | USA | Yes
EL23XCV-024-230A** | CX35-24A+TDR | EL280UH045E36A | R-410A | - - - | - - - | - - - | 22800 | 21.8 | 14 | Yes | 210796869 | All | USA | Yes
EL23XCV-024-230A** | CX35-24A+TDR | EL280UH070E36A | R-410A | - - - | - - - | - - - | 23400 | 21.4 | 13.5 | Yes | 210796908 | All | USA | Yes
EL23XCV-024-230A** | CX35-24A+TDR | EL280UH070XE36A | R-410A | - - - | - - - | - - - | 23400 | 21.4 | 13.5 | Yes | 210796909 | All | USA | Yes
EL23XCV-024-230A** | CX35-24A+TDR | ML180UH030V36A | R-410A | - - - | - - - | - - - | 22800 | 21.6 | 14 | Yes | 210797071 | All | USA | Yes
EL23XCV-024-230A** | CX35-24A+TDR | ML180UH045E36A | R-410A | - - - | - - - | - - - | 22600 | 21 | 14 | Yes | 210797030 | All | USA | Yes
EL23XCV-024-230A** | CX35-24A+TDR | ML180UH045V36A | R-410A | - - - | - - - | - - - | 22800 | 21.6 | 14 | Yes | 210797072 | All | USA | Yes
EL23XCV-024-230A** | CX35-24A+TDR | ML180UH070V36A | R-410A | - - - | - - - | - - - | 23000 | 21.4 | 14 | Yes | 210797095 | All | USA | Yes
EL23XCV-024-230A** | CX35-24A+TDR | SL280UH060NV36A | R-410A | - - - | - - - | - - - | 23000 | 20.8 | 13.5 | Yes | 210797277 | All | USA | Yes
EL23XCV-024-230A** | CX35-24A+TDR | SL280UH070V36A | R-410A | - - - | - - - | - - - | 23000 | 20.6 | 13.5 | Yes | 210797278 | All | USA | Yes
EL23XCV-024-230A** | CX35-24A+TDR | SL280UH070XV36A | R-410A | - - - | - - - | - - - | 23000 | 20.6 | 13.5 | Yes | 210797279 | All | USA | Yes
EL23XCV-024-230A** | CX35-24B+TDR | EL196UH045XE36B | R-410A | - - - | - - - | - - - | 23400 | 20.2 | 13.5 | Yes | 210796848 | All | USA,Canada | Yes
EL23XCV-024-230A** | CX35-24B+TDR | EL196UH070XE36B | R-410A | - - - | - - - | - - - | 23400 | 20.2 | 13.5 | Yes | 210796849 | All | USA,Canada | Yes
EL23XCV-024-230A** | CX35-24B+TDR | EL280UH090E36B | R-410A | - - - | - - - | - - - | 23400 | 21.4 | 13.5 | Yes | 210796910 | All | USA | Yes
EL23XCV-024-230A** | CX35-24B+TDR | EL297UH045XE36B | R-410A | - - - | - - - | - - - | 23400 | 20.4 | 13.5 | Yes | 213434021 | All | USA,Canada | Yes
EL23XCV-024-230A** | CX35-24B+TDR | EL297UH045XV36B | R-410A | - - - | - - - | - - - | 23000 | 21 | 13.5 | Yes | 213186767 | All | USA,Canada | Yes
EL23XCV-024-230A** | CX35-24B+TDR | EL297UH070XE36B | R-410A | - - - | - - - | - - - | 23400 | 20.4 | 13.5 | Yes | 213500021 | All | USA,Canada | Yes
EL23XCV-024-230A** | CX35-24B+TDR | EL297UH070XV36B | R-410A | - - - | - - - | - - - | 23000 | 21.2 | 14 | Yes | 213186768 | All | USA,Canada | Yes
EL23XCV-024-230A** | CX35-24B+TDR | EL297UH110XV60C | R-410A | - - - | - - - | - - - | 23000 | 21 | 13.5 | Yes | 213183603 | All | USA,Canada | Yes
EL23XCV-024-230A** | CX35-24B+TDR | ML180UH070V36B | R-410A | - - - | - - - | - - - | 23200 | 22 | 14 | Yes | 210797050 | All | USA | Yes
EL23XCV-024-230A** | CX35-24B+TDR | ML193UH030XE36B | R-410A | - - - | - - - | - - - | 22600 | 21 | 13.5 | Yes | 210797104 | All | USA | Yes
EL23XCV-024-230A** | CX35-24B+TDR | ML193UH045XE36B | R-410A | - - - | - - - | - - - | 23400 | 21 | 13.5 | Yes | 210797134 | All | USA | Yes
EL23XCV-024-230A** | CX35-24B+TDR | ML193UH070XE36B | R-410A | - - - | - - - | - - - | 23400 | 21.4 | 13.5 | Yes | 210797135 | All | USA | Yes
EL23XCV-024-230A** | CX35-24B+TDR | ML196UH045XE36B | R-410A | - - - | - - - | - - - | 23400 | 20.2 | 13.5 | Yes | 210797170 | All | USA,Canada | Yes
EL23XCV-024-230A** | CX35-24B+TDR | ML196UH070XE36B | R-410A | - - - | - - - | - - - | 23400 | 20.2 | 13.5 | Yes | 210797171 | All | USA,Canada | Yes
EL23XCV-024-230A** | CX35-24B+TDR | ML296UH045XV36B | R-410A | - - - | - - - | - - - | 23000 | 20.8 | 13.5 | Yes | 210797192 | All | USA,Canada | Yes
EL23XCV-024-230A** | CX35-24B+TDR | ML296UH070XV36B | R-410A | - - - | - - - | - - - | 23200 | 20.6 | 13.5 | Yes | 210797207 | All | USA,Canada | Yes
EL23XCV-024-230A** | CX35-24B+TDR | SL280UH080NV48B | R-410A | - - - | - - - | - - - | 23000 | 20.4 | 13.5 | Yes | 210797280 | All | USA | Yes
EL23XCV-024-230A** | CX35-24B+TDR | SL280UH090V36B | R-410A | - - - | - - - | - - - | 23200 | 21.4 | 14 | Yes | 210797281 | All | USA | Yes
EL23XCV-024-230A** | CX35-24B+TDR | SL280UH090V48B | R-410A | - - - | - - - | - - - | 23200 | 20.6 | 14 | Yes | 210797282 | All | USA | Yes
EL23XCV-024-230A** | CX35-24B+TDR | SL297UH040NV36B | R-410A | - - - | - - - | - - - | 23000 | 21.2 | 13.5 | Yes | 210797349 | All | USA,Canada | Yes
EL23XCV-024-230A** | CX35-24B+TDR | SL297UH060NV36B | R-410A | - - - | - - - | - - - | 23000 | 21 | 13.5 | Yes | 210797350 | All | USA,Canada | Yes
EL23XCV-024-230A** | CX35-24B+TDR | SLP99UH070XV36B | R-410A | - - - | - - - | - - - | 23000 | 21.2 | 14 | Yes | 210797402 | All | USA,Canada | Yes
EL23XCV-024-230A** | CX35-30/36A+TDR | EL180UH040NE36A | R-410A | - - - | - - - | - - - | 22600 | 20.2 | 13 | Yes | 210796805 | All | USA | Yes
EL23XCV-024-230A** | CX35-30/36A+TDR | EL180UH060NE36A | R-410A | - - - | - - - | - - - | 22600 | 20.2 | 13 | Yes | 210796806 | All | USA | Yes
EL23XCV-024-230A** | CX35-30/36A+TDR | EL280UH045E36A | R-410A | - - - | - - - | - - - | 22200 | 20.6 | 13.5 | Yes | 210796872 | All | USA | Yes
EL23XCV-024-230A** | CX35-30/36A+TDR | EL280UH070E36A | R-410A | - - - | - - - | - - - | 22600 | 20 | 13 | Yes | 210796911 | All | USA | Yes
EL23XCV-024-230A** | CX35-30/36A+TDR | EL280UH070XE36A | R-410A | - - - | - - - | - - - | 22600 | 20 | 13 | Yes | 210796912 | All | USA | Yes
EL23XCV-024-230A** | CX35-30/36A+TDR | ML180UH030V36A | R-410A | - - - | - - - | - - - | 22200 | 20.6 | 13.5 | Yes | 210797073 | All | USA | Yes
EL23XCV-024-230A** | CX35-30/36A+TDR | ML180UH045E36A | R-410A | - - - | - - - | - - - | 21800 | 19.8 | 13.5 | Yes | 210797031 | All | USA | Yes
EL23XCV-024-230A** | CX35-30/36A+TDR | ML180UH045V36A | R-410A | - - - | - - - | - - - | 22200 | 20.6 | 13.5 | Yes | 210797074 | All | USA | Yes
EL23XCV-024-230A** | CX35-30/36A+TDR | ML180UH070V36A | R-410A | - - - | - - - | - - - | 22200 | 20.2 | 13.5 | Yes | 210797096 | All | USA | Yes
EL23XCV-024-230A** | CX35-30/36A+TDR | SL280UH060NV36A | R-410A | - - - | - - - | - - - | 22200 | 19.6 | 13.5 | Yes | 210797283 | All | USA | Yes
EL23XCV-024-230A** | CX35-30/36A+TDR | SL280UH070V36A | R-410A | - - - | - - - | - - - | 22200 | 19.6 | 13.5 | Yes | 210797284 | All | USA | Yes
EL23XCV-024-230A** | CX35-30/36A+TDR | SL280UH070XV36A | R-410A | - - - | - - - | - - - | 22200 | 19.6 | 13.5 | Yes | 210797285 | All | USA | Yes
EL23XCV-024-230A** | CX35-30/36B+TDR | EL195UH040NE36B | R-410A | - - - | - - - | - - - | 22400 | 19 | 13 | Yes | 210796826 | All | USA,Canada | Yes
EL23XCV-024-230A** | CX35-30/36B+TDR | EL196UH045XE36B | R-410A | - - - | - - - | - - - | 22400 | 19 | 13 | Yes | 210796850 | All | USA,Canada | Yes
EL23XCV-024-230A** | CX35-30/36B+TDR | EL196UH070XE36B | R-410A | - - - | - - - | - - - | 22600 | 19 | 13 | Yes | 210796851 | All | USA,Canada | Yes
EL23XCV-024-230A** | CX35-30/36B+TDR | EL280UH090E36B | R-410A | - - - | - - - | - - - | 22600 | 20.2 | 13 | Yes | 210796913 | All | USA | Yes
EL23XCV-024-230A** | CX35-30/36B+TDR | EL297UH045XE36B | R-410A | - - - | - - - | - - - | 22600 | 19.2 | 13 | Yes | 213434022 | All | USA,Canada | Yes
EL23XCV-024-230A** | CX35-30/36B+TDR | EL297UH045XV36B | R-410A | - - - | - - - | - - - | 22200 | 20 | 13 | Yes | 213186769 | All | USA,Canada | Yes
EL23XCV-024-230A** | CX35-30/36B+TDR | EL297UH070XE36B | R-410A | - - - | - - - | - - - | 22600 | 19.4 | 13 | Yes | 213500022 | All | USA,Canada | Yes
EL23XCV-024-230A** | CX35-30/36B+TDR | EL297UH070XV36B | R-410A | - - - | - - - | - - - | 22200 | 20.2 | 13.5 | Yes | 213186770 | All | USA,Canada | Yes
EL23XCV-024-230A** | CX35-30/36B+TDR | EL297UH110XV60C | R-410A | - - - | - - - | - - - | 22200 | 18 | 13 | Yes | 213183604 | All | USA,Canada | Yes
EL23XCV-024-230A** | CX35-30/36B+TDR | ML180UH070V36B | R-410A | - - - | - - - | - - - | 22400 | 20.8 | 13.5 | Yes | 210797051 | All | USA | Yes
EL23XCV-024-230A** | CX35-30/36B+TDR | ML193UH030XE36B | R-410A | - - - | - - - | - - - | 21800 | 20 | 13 | Yes | 210797108 | All | USA | Yes
EL23XCV-024-230A** | CX35-30/36B+TDR | ML193UH045XE36B | R-410A | - - - | - - - | - - - | 22600 | 19.8 | 13 | Yes | 210797136 | All | USA | Yes
EL23XCV-024-230A** | CX35-30/36B+TDR | ML193UH070XE36B | R-410A | - - - | - - - | - - - | 22600 | 20.2 | 13 | Yes | 210797137 | All | USA | Yes
EL23XCV-024-230A** | CX35-30/36B+TDR | ML196UH045XE36B | R-410A | - - - | - - - | - - - | 22400 | 19 | 13 | Yes | 210797172 | All | USA,Canada | Yes
EL23XCV-024-230A** | CX35-30/36B+TDR | ML196UH070XE36B | R-410A | - - - | - - - | - - - | 22600 | 19 | 13 | Yes | 210797173 | All | USA,Canada | Yes
EL23XCV-024-230A** | CX35-30/36B+TDR | ML296UH045XV36B | R-410A | - - - | - - - | - - - | 22200 | 19.8 | 13 | Yes | 210797193 | All | USA,Canada | Yes
EL23XCV-024-230A** | CX35-30/36B+TDR | ML296UH070XV36B | R-410A | - - - | - - - | - - - | 22400 | 19.6 | 13 | Yes | 210797208 | All | USA,Canada | Yes
EL23XCV-024-230A** | CX35-30/36B+TDR | SL280UH080NV48B | R-410A | - - - | - - - | - - - | 22200 | 19.4 | 13 | Yes | 210797286 | All | USA | Yes
EL23XCV-024-230A** | CX35-30/36B+TDR | SL280UH090V36B | R-410A | - - - | - - - | - - - | 22400 | 20.2 | 13.5 | Yes | 210797287 | All | USA | Yes
EL23XCV-024-230A** | CX35-30/36B+TDR | SL280UH090V48B | R-410A | - - - | - - - | - - - | 22200 | 19.6 | 13.5 | Yes | 210797288 | All | USA | Yes
EL23XCV-024-230A** | CX35-30/36B+TDR | SL297UH040NV36B | R-410A | - - - | - - - | - - - | 22200 | 20.2 | 13 | Yes | 210797351 | All | USA,Canada | Yes
EL23XCV-024-230A** | CX35-30/36B+TDR | SL297UH060NV36B | R-410A | - - - | - - - | - - - | 22200 | 19.8 | 13 | Yes | 210797352 | All | USA,Canada | Yes
EL23XCV-024-230A** | CX35-30/36B+TDR | SLP99UH070XV36B | R-410A | - - - | - - - | - - - | 22200 | 20.2 | 13.5 | Yes | 210797403 | All | USA,Canada | Yes
EL23XCV-024-230A** | CX35-30/36C+TDR | EL297UH090XV36C | R-410A | - - - | - - - | - - - | 22200 | 20 | 13.5 | Yes | 213186771 | All | USA,Canada | Yes
EL23XCV-024-230A** | CX35-30/36C+TDR | EL297UH110XV60C | R-410A | - - - | - - - | - - - | 22200 | 18 | 13.5 | Yes | 213183605 | All | USA,Canada | Yes
EL23XCV-024-230A** | CX35-30/36C+TDR | ML193UH090XE36C | R-410A | - - - | - - - | - - - | 22600 | 20 | 13 | Yes | 210797154 | All | USA | Yes
EL23XCV-024-230A** | CX35-30/36C+TDR | SLP99UH090XV36C | R-410A | - - - | - - - | - - - | 22200 | 20 | 13.5 | Yes | 210797404 | All | USA,Canada | Yes
EL23XCV-024-230A** | CX35-30A+TDR | EL180UH040NE36A | R-410A | - - - | - - - | - - - | 23800 | 21.8 | 14 | Yes | 210796813 | All | USA | Yes
EL23XCV-024-230A** | CX35-30A+TDR | EL180UH060NE36A | R-410A | - - - | - - - | - - - | 23800 | 21.8 | 14 | Yes | 210796814 | All | USA | Yes
EL23XCV-024-230A** | CX35-30A+TDR | EL280UH045E36A | R-410A | - - - | - - - | - - - | 23200 | 22 | 14 | Yes | 210796876 | All | USA | Yes
EL23XCV-024-230A** | CX35-30A+TDR | EL280UH070E36A | R-410A | - - - | - - - | - - - | 23800 | 21.6 | 13.5 | Yes | 210796914 | All | USA | Yes
EL23XCV-024-230A** | CX35-30A+TDR | EL280UH070XE36A | R-410A | - - - | - - - | - - - | 23800 | 21.6 | 13.5 | Yes | 210796915 | All | USA | Yes
EL23XCV-024-230A** | CX35-30A+TDR | ML180UH030V36A | R-410A | - - - | - - - | - - - | 23200 | 22 | 14 | Yes | 210797075 | All | USA | Yes
EL23XCV-024-230A** | CX35-30A+TDR | ML180UH045E36A | R-410A | - - - | - - - | - - - | 23000 | 21.2 | 14 | Yes | 210797036 | All | USA | Yes
EL23XCV-024-230A** | CX35-30A+TDR | ML180UH045V36A | R-410A | - - - | - - - | - - - | 23200 | 22 | 14 | Yes | 210797076 | All | USA | Yes
EL23XCV-024-230A** | CX35-30A+TDR | ML180UH070V36A | R-410A | - - - | - - - | - - - | 23400 | 21.8 | 14 | Yes | 210797097 | All | USA | Yes
EL23XCV-024-230A** | CX35-30A+TDR | SL280UH060NV36A | R-410A | - - - | - - - | - - - | 23400 | 21 | 14 | Yes | 210797289 | All | USA | Yes
EL23XCV-024-230A** | CX35-30A+TDR | SL280UH070V36A | R-410A | - - - | - - - | - - - | 23400 | 21 | 14 | Yes | 210797290 | All | USA | Yes
EL23XCV-024-230A** | CX35-30A+TDR | SL280UH070XV36A | R-410A | - - - | - - - | - - - | 23400 | 21 | 14 | Yes | 210797291 | All | USA | Yes
EL23XCV-024-230A** | CX35-30B+TDR | EL195UH040NE36B | R-410A | - - - | - - - | - - - | 23600 | 20.4 | 13.5 | Yes | 210796827 | All | USA,Canada | Yes
EL23XCV-024-230A** | CX35-30B+TDR | EL196UH045XE36B | R-410A | - - - | - - - | - - - | 23600 | 20.4 | 13.5 | Yes | 210796852 | All | USA,Canada | Yes
EL23XCV-024-230A** | CX35-30B+TDR | EL196UH070XE36B | R-410A | - - - | - - - | - - - | 23600 | 20.4 | 13.5 | Yes | 210796853 | All | USA,Canada | Yes
EL23XCV-024-230A** | CX35-30B+TDR | EL280UH090E36B | R-410A | - - - | - - - | - - - | 23800 | 21.6 | 13.5 | Yes | 210796916 | All | USA | Yes
EL23XCV-024-230A** | CX35-30B+TDR | EL297UH045XE36B | R-410A | - - - | - - - | - - - | 23600 | 20.6 | 13.5 | Yes | 213434023 | All | USA,Canada | Yes
EL23XCV-024-230A** | CX35-30B+TDR | EL297UH045XV36B | R-410A | - - - | - - - | - - - | 23400 | 21.2 | 14 | Yes | 213186772 | All | USA,Canada | Yes
EL23XCV-024-230A** | CX35-30B+TDR | EL297UH070XE36B | R-410A | - - - | - - - | - - - | 23800 | 20.8 | 13.5 | Yes | 213500023 | All | USA,Canada | Yes
EL23XCV-024-230A** | CX35-30B+TDR | EL297UH070XV36B | R-410A | - - - | - - - | - - - | 23400 | 21.6 | 14 | Yes | 213186773 | All | USA,Canada | Yes
EL23XCV-024-230A** | CX35-30B+TDR | EL297UH110XV60C | R-410A | - - - | - - - | - - - | 23400 | 21.2 | 14 | Yes | 213183606 | All | USA,Canada | Yes
EL23XCV-024-230A** | CX35-30B+TDR | ML180UH070V36B | R-410A | - - - | - - - | - - - | 23600 | 22.2 | 14 | Yes | 210797052 | All | USA | Yes
EL23XCV-024-230A** | CX35-30B+TDR | ML193UH030XE36B | R-410A | - - - | - - - | - - - | 23000 | 21.2 | 14 | Yes | 210797109 | All | USA | Yes
EL23XCV-024-230A** | CX35-30B+TDR | ML193UH045XE36B | R-410A | - - - | - - - | - - - | 23800 | 21.2 | 13.5 | Yes | 210797138 | All | USA | Yes
EL23XCV-024-230A** | CX35-30B+TDR | ML193UH070XE36B | R-410A | - - - | - - - | - - - | 23800 | 21.6 | 14 | Yes | 210797139 | All | USA | Yes
EL23XCV-024-230A** | CX35-30B+TDR | ML196UH045XE36B | R-410A | - - - | - - - | - - - | 23600 | 20.4 | 13.5 | Yes | 210797174 | All | USA,Canada | Yes
EL23XCV-024-230A** | CX35-30B+TDR | ML196UH070XE36B | R-410A | - - - | - - - | - - - | 23600 | 20.4 | 13.5 | Yes | 210797175 | All | USA,Canada | Yes
EL23XCV-024-230A** | CX35-30B+TDR | ML296UH045XV36B | R-410A | - - - | - - - | - - - | 23400 | 21.2 | 13.5 | Yes | 210797194 | All | USA,Canada | Yes
EL23XCV-024-230A** | CX35-30B+TDR | ML296UH070XV36B | R-410A | - - - | - - - | - - - | 23400 | 21 | 13.5 | Yes | 210797209 | All | USA,Canada | Yes
EL23XCV-024-230A** | CX35-30B+TDR | SL280UH090V36B | R-410A | - - - | - - - | - - - | 23400 | 21.6 | 14.5 | Yes | 210797292 | All | USA | Yes
EL23XCV-024-230A** | CX35-30B+TDR | SL280UH090XV48B | R-410A | - - - | - - - | - - - | 23400 | 20.8 | 14 | Yes | 210797293 | All | USA | Yes
EL23XCV-024-230A** | CX35-30B+TDR | SL297UH040NV36B | R-410A | - - - | - - - | - - - | 23400 | 21.4 | 14 | Yes | 210797353 | All | USA,Canada | Yes
EL23XCV-024-230A** | CX35-30B+TDR | SL297UH060NV36B | R-410A | - - - | - - - | - - - | 23400 | 21.2 | 14 | Yes | 210797354 | All | USA,Canada | Yes
EL23XCV-024-230A** | CX35-30B+TDR | SLP99UH070XV36B | R-410A | - - - | - - - | - - - | 23400 | 21.6 | 14 | Yes | 210797405 | All | USA,Canada | Yes
EL23XCV-024-230A** | CX35-36A+TDR | EL180UH040NE36A | R-410A | - - - | - - - | - - - | 23800 | 21.8 | 14 | Yes | 210796807 | All | USA | Yes
EL23XCV-024-230A** | CX35-36A+TDR | EL180UH060NE36A | R-410A | - - - | - - - | - - - | 23800 | 21.8 | 14 | Yes | 210796808 | All | USA | Yes
EL23XCV-024-230A** | CX35-36A+TDR | EL280UH045E36A | R-410A | - - - | - - - | - - - | 23400 | 22.2 | 14.5 | Yes | 210796873 | All | USA | Yes
EL23XCV-024-230A** | CX35-36A+TDR | EL280UH070E36A | R-410A | - - - | - - - | - - - | 24000 | 21.6 | 14 | Yes | 210796917 | All | USA | Yes
EL23XCV-024-230A** | CX35-36A+TDR | EL280UH070XE36A | R-410A | - - - | - - - | - - - | 24000 | 21.6 | 14 | Yes | 210796918 | All | USA | Yes
EL23XCV-024-230A** | CX35-36A+TDR | ML180UH030V36A | R-410A | - - - | - - - | - - - | 23400 | 22.2 | 14.5 | Yes | 210797077 | All | USA | Yes
EL23XCV-024-230A** | CX35-36A+TDR | ML180UH045E36A | R-410A | - - - | - - - | - - - | 23200 | 21.4 | 14 | Yes | 210797032 | All | USA | Yes
EL23XCV-024-230A** | CX35-36A+TDR | ML180UH045V36A | R-410A | - - - | - - - | - - - | 23400 | 22.2 | 14.5 | Yes | 210797078 | All | USA | Yes
EL23XCV-024-230A** | CX35-36A+TDR | ML180UH070V36A | R-410A | - - - | - - - | - - - | 23600 | 22 | 14 | Yes | 210797098 | All | USA | Yes
EL23XCV-024-230A** | CX35-36A+TDR | SL280UH060NV36A | R-410A | - - - | - - - | - - - | 23600 | 21 | 14 | Yes | 210797294 | All | USA | Yes
EL23XCV-024-230A** | CX35-36A+TDR | SL280UH070V36A | R-410A | - - - | - - - | - - - | 23600 | 21 | 14 | Yes | 210797295 | All | USA | Yes
EL23XCV-024-230A** | CX35-36A+TDR | SL280UH070XV36A | R-410A | - - - | - - - | - - - | 23600 | 21 | 14 | Yes | 210797296 | All | USA | Yes
EL23XCV-024-230A** | CX35-36B+TDR | EL195UH040NE36B | R-410A | - - - | - - - | - - - | 24000 | 20.6 | 13.5 | Yes | 210796828 | All | USA,Canada | Yes
EL23XCV-024-230A** | CX35-36B+TDR | EL196UH045XE36B | R-410A | - - - | - - - | - - - | 24000 | 20.6 | 13.5 | Yes | 210796854 | All | USA,Canada | Yes
EL23XCV-024-230A** | CX35-36B+TDR | EL196UH070XE36B | R-410A | - - - | - - - | - - - | 24000 | 20.6 | 13.5 | Yes | 210796855 | All | USA,Canada | Yes
EL23XCV-024-230A** | CX35-36B+TDR | EL280UH090E36B | R-410A | - - - | - - - | - - - | 24000 | 21.8 | 14 | Yes | 210796919 | All | USA | Yes
EL23XCV-024-230A** | CX35-36B+TDR | EL297UH045XE36B | R-410A | - - - | - - - | - - - | 24000 | 20.8 | 13.5 | Yes | 213434024 | All | USA,Canada | Yes
EL23XCV-024-230A** | CX35-36B+TDR | EL297UH045XV36B | R-410A | - - - | - - - | - - - | 23600 | 21.4 | 14 | Yes | 213186774 | All | USA,Canada | Yes
EL23XCV-024-230A** | CX35-36B+TDR | EL297UH070XE36B | R-410A | - - - | - - - | - - - | 24000 | 21 | 13.9 | Yes | 213500024 | All | USA,Canada | Yes
EL23XCV-024-230A** | CX35-36B+TDR | EL297UH070XV36B | R-410A | - - - | - - - | - - - | 23600 | 21.6 | 14 | Yes | 213186775 | All | USA,Canada | Yes
EL23XCV-024-230A** | CX35-36B+TDR | EL297UH110XV60C | R-410A | - - - | - - - | - - - | 23600 | 21.4 | 14 | Yes | 213183607 | All | USA,Canada | Yes
EL23XCV-024-230A** | CX35-36B+TDR | ML180UH070V36B | R-410A | - - - | - - - | - - - | 23800 | 22.4 | 14.5 | Yes | 210797053 | All | USA | Yes
EL23XCV-024-230A** | CX35-36B+TDR | ML193UH030XE36B | R-410A | - - - | - - - | - - - | 23000 | 21.4 | 14 | Yes | 210797110 | All | USA | Yes
EL23XCV-024-230A** | CX35-36B+TDR | ML193UH045XE36B | R-410A | - - - | - - - | - - - | 24000 | 21.4 | 14 | Yes | 210797140 | All | USA | Yes
EL23XCV-024-230A** | CX35-36B+TDR | ML193UH070XE36B | R-410A | - - - | - - - | - - - | 24000 | 21.8 | 14 | Yes | 210797141 | All | USA | Yes
EL23XCV-024-230A** | CX35-36B+TDR | ML196UH045XE36B | R-410A | - - - | - - - | - - - | 24000 | 20.6 | 13.5 | Yes | 210797176 | All | USA,Canada | Yes
EL23XCV-024-230A** | CX35-36B+TDR | ML196UH070XE36B | R-410A | - - - | - - - | - - - | 24000 | 20.6 | 13.5 | Yes | 210797177 | All | USA,Canada | Yes
EL23XCV-024-230A** | CX35-36B+TDR | ML296UH045XV36B | R-410A | - - - | - - - | - - - | 23600 | 21.4 | 14 | Yes | 210797195 | All | USA,Canada | Yes
EL23XCV-024-230A** | CX35-36B+TDR | ML296UH070XV36B | R-410A | - - - | - - - | - - - | 23600 | 21 | 13.5 | Yes | 210797210 | All | USA,Canada | Yes
EL23XCV-024-230A** | CX35-36B+TDR | SL280UH080NV48B | R-410A | - - - | - - - | - - - | 23600 | 20.8 | 14 | Yes | 210797297 | All | USA | Yes
EL23XCV-024-230A** | CX35-36B+TDR | SL280UH090V36B | R-410A | - - - | - - - | - - - | 23600 | 21.8 | 14.5 | Yes | 210797298 | All | USA | Yes
EL23XCV-024-230A** | CX35-36B+TDR | SL280UH090V48B | R-410A | - - - | - - - | - - - | 23600 | 21 | 14.5 | Yes | 210797299 | All | USA | Yes
EL23XCV-024-230A** | CX35-36B+TDR | SL297UH040NV36B | R-410A | - - - | - - - | - - - | 23600 | 21.6 | 14 | Yes | 210797355 | All | USA,Canada | Yes
EL23XCV-024-230A** | CX35-36B+TDR | SL297UH060NV36B | R-410A | - - - | - - - | - - - | 23600 | 21.4 | 14 | Yes | 210797356 | All | USA,Canada | Yes
EL23XCV-024-230A** | CX35-36B+TDR | SLP99UH070XV36B | R-410A | - - - | - - - | - - - | 23600 | 21.6 | 14 | Yes | 210797406 | All | USA,Canada | Yes
EL23XCV-024-230A** | CX35-48B+TDR | EL297UH045XV36B | R-410A | - - - | - - - | - - - | 23600 | 21.4 | 14 | Yes | 213186793 | All | USA,Canada | Yes
EL23XCV-024-230A** | CX35-48B+TDR | EL297UH070XV36B | R-410A | - - - | - - - | - - - | 23600 | 21.6 | 14.5 | Yes | 213186794 | All | USA,Canada | Yes
EL23XCV-024-230A** | CX35-48B+TDR | EL297UH110XV60C | R-410A | - - - | - - - | - - - | 23600 | 21.4 | 14 | Yes | 213183619 | All | USA,Canada | Yes
EL23XCV-024-230A** | CX35-48B+TDR | SL297UH040NV36B | R-410A | - - - | - - - | - - - | 23600 | 21.6 | 14 | Yes | 210797370 | All | USA,Canada | Yes
EL23XCV-024-230A** | CX35-48B+TDR | SL297UH060NV36B | R-410A | - - - | - - - | - - - | 23600 | 21.2 | 14 | Yes | 210797371 | All | USA,Canada | Yes
EL23XCV-024-230A** | CX35-48C+TDR | EL297UH090XV36C | R-410A | - - - | - - - | - - - | 23800 | 21.6 | 14.5 | Yes | 213186795 | All | USA,Canada | Yes
EL23XCV-024-230A** | CX35-48C+TDR | EL297UH110XV60C | R-410A | - - - | - - - | - - - | 23800 | 21.6 | 14.5 | Yes | 213183620 | All | USA,Canada | Yes
EL23XCV-024-230A** | CX35-49C+TDR | EL297UH090XV36C | R-410A | - - - | - - - | - - - | 23600 | 21.2 | 14.5 | Yes | 213186796 | All | USA,Canada | Yes
EL23XCV-024-230A** | CX35-49C+TDR | EL297UH110XV60C | R-410A | - - - | - - - | - - - | 23600 | 21.2 | 14.5 | Yes | 213183621 | All | USA,Canada | Yes
EL23XCV-024-230A** | CX35-50/60C+TDR | EL297UH090XV36C | R-410A | - - - | - - - | - - - | 23600 | 21.4 | 14 | Yes | 213186797 | All | USA,Canada | Yes
EL23XCV-024-230A** | CX35-50/60C+TDR | EL297UH110XV60C | R-410A | - - - | - - - | - - - | 23600 | 21.4 | 14 | Yes | 213183622 | All | USA,Canada | Yes
EL23XCV-024-230A** | CX35-60C+TDR | EL297UH090XV36C | R-410A | - - - | - - - | - - - | 24000 | 21.6 | 14.5 | Yes | 213186798 | All | USA,Canada | Yes
EL23XCV-024-230A** | CX35-60C+TDR | EL297UH110XV60C | R-410A | - - - | - - - | - - - | 24000 | 21.6 | 14.5 | Yes | 213183623 | All | USA,Canada | Yes
EL23XCV-036-230A** | C35-24A+TDR+TXV | ML180UH070E36A | R-410A | - - - | - - - | - - - | 33800 | 20.2 | 12 | Yes | 210800112 | All | USA | Yes
EL23XCV-036-230A** | C35-24A+TDR+TXV | ML180UH070XE36A | R-410A | - - - | - - - | - - - | 33800 | 20.2 | 12 | Yes | 210800113 | All | USA | Yes
EL23XCV-036-230A** | C35-24B+TDR+TXV | ML180UH070V36B | R-410A | - - - | - - - | - - - | 34200 | 20.8 | 12 | Yes | 210800235 | All | USA | Yes
EL23XCV-036-230A** | C35-24B+TDR+TXV | ML180UH070V48B | R-410A | - - - | - - - | - - - | 34000 | 21 | 12 | Yes | 210800185 | All | USA | Yes
EL23XCV-036-230A** | C35-24B+TDR+TXV | ML180UH090V48B | R-410A | - - - | - - - | - - - | 34400 | 20.2 | 11.7 | No | 210800203 | All | USA | No
EL23XCV-036-230A** | C35-30/36A+TDR+TXV | EL180UH060NE36A | R-410A | - - - | - - - | - - - | 33000 | 19 | 11.7 | No | 210799733 | All | USA | No
EL23XCV-036-230A** | C35-30/36A+TDR+TXV | EL280UH045E36A | R-410A | - - - | - - - | - - - | 33600 | 19.8 | 11.7 | No | 210799864 | All | USA | No
EL23XCV-036-230A** | C35-30/36A+TDR+TXV | EL280UH070E36A | R-410A | - - - | - - - | - - - | 33400 | 19.2 | 11.5 | No | 210799884 | All | USA | No
EL23XCV-036-230A** | C35-30/36A+TDR+TXV | EL280UH070XE36A | R-410A | - - - | - - - | - - - | 33400 | 19.2 | 11.5 | No | 210799885 | All | USA | No
EL23XCV-036-230A** | C35-30/36A+TDR+TXV | ML180UH030V36A | R-410A | - - - | - - - | - - - | 33600 | 19.6 | 11.7 | No | 210800254 | All | USA | No
EL23XCV-036-230A** | C35-30/36A+TDR+TXV | ML180UH045E36A | R-410A | - - - | - - - | - - - | 33200 | 19.4 | 11.7 | No | 210800211 | All | USA | No
EL23XCV-036-230A** | C35-30/36A+TDR+TXV | ML180UH045V36A | R-410A | - - - | - - - | - - - | 33600 | 19.6 | 11.7 | No | 210800255 | All | USA | No
EL23XCV-036-230A** | C35-30/36A+TDR+TXV | ML180UH045XE36A | R-410A | - - - | - - - | - - - | 33200 | 19.4 | 11.7 | No | 210800212 | All | USA | No
EL23XCV-036-230A** | C35-30/36A+TDR+TXV | ML180UH070E36A | R-410A | - - - | - - - | - - - | 33200 | 19.4 | 11.7 | No | 210800118 | All | USA | No
EL23XCV-036-230A** | C35-30/36A+TDR+TXV | ML180UH070V36A | R-410A | - - - | - - - | - - - | 33600 | 19 | 11.5 | No | 210800270 | All | USA | No
EL23XCV-036-230A** | C35-30/36A+TDR+TXV | ML180UH070XE36A | R-410A | - - - | - - - | - - - | 33200 | 19.4 | 11.7 | No | 210800119 | All | USA | No
EL23XCV-036-230A** | C35-30/36A+TDR+TXV | SL280UH060NV36A | R-410A | - - - | - - - | - - - | 33400 | 19.8 | 11.7 | No | 210800612 | All | USA | No
EL23XCV-036-230A** | C35-30/36A+TDR+TXV | SL280UH070V36A | R-410A | - - - | - - - | - - - | 33400 | 19.8 | 11.7 | No | 210800613 | All | USA | No
EL23XCV-036-230A** | C35-30/36A+TDR+TXV | SL280UH070XV36A | R-410A | - - - | - - - | - - - | 33400 | 19.8 | 11.7 | No | 210800614 | All | USA | No
EL23XCV-036-230A** | C35-30/36B+TDR+TXV | EL180UH080NE48B | R-410A | - - - | - - - | - - - | 33200 | 17.8 | 11.7 | No | 210799711 | All | USA | No
EL23XCV-036-230A** | C35-30/36B+TDR+TXV | EL195UH040NE36B | R-410A | - - - | - - - | - - - | 32800 | 18.8 | 11.5 | No | 210799772 | All | USA,Canada | No
EL23XCV-036-230A** | C35-30/36B+TDR+TXV | EL195UH060NE36B | R-410A | - - - | - - - | - - - | 33400 | 19.4 | 11.5 | No | 210799741 | All | USA,Canada | No
EL23XCV-036-230A** | C35-30/36B+TDR+TXV | EL196UH070XE36B | R-410A | - - - | - - - | - - - | 33000 | 18.8 | 11.5 | No | 210799805 | All | USA,Canada | No
EL23XCV-036-230A** | C35-30/36B+TDR+TXV | EL280UH090E36B | R-410A | - - - | - - - | - - - | 33400 | 19.8 | 12 | Yes | 210799905 | All | USA | Yes
EL23XCV-036-230A** | C35-30/36B+TDR+TXV | EL280UH090E48B | R-410A | - - - | - - - | - - - | 33400 | 18.6 | 12 | Yes | 210799844 | All | USA | Yes
EL23XCV-036-230A** | C35-30/36B+TDR+TXV | EL280UH090XE48B | R-410A | - - - | - - - | - - - | 33400 | 18.6 | 12 | Yes | 210799845 | All | USA | Yes
EL23XCV-036-230A** | C35-30/36B+TDR+TXV | EL297UH045XE36B | R-410A | - - - | - - - | - - - | 33200 | 19 | 11.5 | No | 213434065 | All | USA,Canada | No
EL23XCV-036-230A** | C35-30/36B+TDR+TXV | EL297UH045XV36B | R-410A | - - - | - - - | - - - | 33200 | 19.8 | 11.5 | No | 213186936 | All | USA,Canada | No
EL23XCV-036-230A** | C35-30/36B+TDR+TXV | EL297UH070XE36B | R-410A | - - - | - - - | - - - | 33200 | 19 | 11.5 | No | 213500510 | All | USA,Canada | No
EL23XCV-036-230A** | C35-30/36B+TDR+TXV | EL297UH070XV36B | R-410A | - - - | - - - | - - - | 33400 | 20.2 | 11.7 | No | 213186937 | All | USA,Canada | No
EL23XCV-036-230A** | C35-30/36B+TDR+TXV | EL297UH110XV60C | R-410A | - - - | - - - | - - - | 33200 | 19.8 | 11.5 | No | 213183685 | All | USA,Canada | No
EL23XCV-036-230A** | C35-30/36B+TDR+TXV | ML180UH070E36B | R-410A | - - - | - - - | - - - | 33600 | 19.6 | 11.7 | No | 210800143 | All | USA | No
EL23XCV-036-230A** | C35-30/36B+TDR+TXV | ML180UH070V36B | R-410A | - - - | - - - | - - - | 33400 | 20 | 11.7 | No | 210800236 | All | USA | No
EL23XCV-036-230A** | C35-30/36B+TDR+TXV | ML180UH070V48B | R-410A | - - - | - - - | - - - | 33200 | 20 | 12 | Yes | 210800186 | All | USA | Yes
EL23XCV-036-230A** | C35-30/36B+TDR+TXV | ML180UH070XE36B | R-410A | - - - | - - - | - - - | 33600 | 19.6 | 11.7 | No | 210800144 | All | USA | No
EL23XCV-036-230A** | C35-30/36B+TDR+TXV | ML180UH090E48B | R-410A | - - - | - - - | - - - | 33200 | 18.8 | 12 | Yes | 210800163 | All | USA | Yes
EL23XCV-036-230A** | C35-30/36B+TDR+TXV | ML180UH090V48B | R-410A | - - - | - - - | - - - | 33600 | 19.4 | 11.7 | No | 210800204 | All | USA | No
EL23XCV-036-230A** | C35-30/36B+TDR+TXV | ML193UH030XE36B | R-410A | - - - | - - - | - - - | 33200 | 18.8 | 11.5 | No | 210800361 | All | USA | No
EL23XCV-036-230A** | C35-30/36B+TDR+TXV | ML193UH045XE36B | R-410A | - - - | - - - | - - - | 33400 | 19 | 11.5 | No | 210800322 | All | USA | No
EL23XCV-036-230A** | C35-30/36B+TDR+TXV | ML193UH070XE36B | R-410A | - - - | - - - | - - - | 33400 | 19.4 | 11.7 | No | 210800323 | All | USA | No
EL23XCV-036-230A** | C35-30/36B+TDR+TXV | ML196UH070XE36B | R-410A | - - - | - - - | - - - | 33000 | 18.8 | 11.5 | No | 210800400 | All | USA,Canada | No
EL23XCV-036-230A** | C35-30/36B+TDR+TXV | ML296UH045XV36B | R-410A | - - - | - - - | - - - | 33400 | 18.2 | 11.2 | No | 210800458 | All | USA,Canada | No
EL23XCV-036-230A** | C35-30/36B+TDR+TXV | ML296UH070XV36B | R-410A | - - - | - - - | - - - | 33400 | 18.2 | 11.2 | No | 210800470 | All | USA,Canada | No
EL23XCV-036-230A** | C35-30/36B+TDR+TXV | SL280UH080NV48B | R-410A | - - - | - - - | - - - | 33400 | 19.6 | 11.7 | No | 210800615 | All | USA | No
EL23XCV-036-230A** | C35-30/36B+TDR+TXV | SL280UH090V36B | R-410A | - - - | - - - | - - - | 33600 | 20.4 | 12 | Yes | 210800616 | All | USA | Yes
EL23XCV-036-230A** | C35-30/36B+TDR+TXV | SL280UH090V48B | R-410A | - - - | - - - | - - - | 33600 | 20 | 12 | Yes | 210800617 | All | USA | Yes
EL23XCV-036-230A** | C35-30/36B+TDR+TXV | SL280UH090XV48B | R-410A | - - - | - - - | - - - | 33600 | 20 | 12 | Yes | 210800618 | All | USA | Yes
EL23XCV-036-230A** | C35-30/36B+TDR+TXV | SL297UH040NV36B | R-410A | - - - | - - - | - - - | 33400 | 20 | 11.7 | No | 210800715 | All | USA,Canada | No
EL23XCV-036-230A** | C35-30/36B+TDR+TXV | SL297UH060NV36B | R-410A | - - - | - - - | - - - | 33400 | 19.8 | 11.5 | No | 210800716 | All | USA,Canada | No
EL23XCV-036-230A** | C35-30/36B+TDR+TXV | SLP99UH070XV36B | R-410A | - - - | - - - | - - - | 33400 | 20.2 | 11.7 | No | 210800848 | All | USA,Canada | No
EL23XCV-036-230A** | C35-30/36C+TDR+TXV | EL195UH080NE48C | R-410A | - - - | - - - | - - - | 33600 | 18.2 | 11.7 | No | 210799758 | All | USA,Canada | No
EL23XCV-036-230A** | C35-30/36C+TDR+TXV | EL196UH090XE48C | R-410A | - - - | - - - | - - - | 33200 | 18.4 | 11.7 | No | 210799783 | All | USA,Canada | No
EL23XCV-036-230A** | C35-30/36C+TDR+TXV | EL280UH110E48C | R-410A | - - - | - - - | - - - | 33400 | 19 | 12 | Yes | 210799852 | All | USA | Yes
EL23XCV-036-230A** | C35-30/36C+TDR+TXV | EL297UH090XE48C | R-410A | - - - | - - - | - - - | 33400 | 18.4 | 11.7 | No | 213500060 | All | USA,Canada | No
EL23XCV-036-230A** | C35-30/36C+TDR+TXV | EL297UH090XV36C | R-410A | - - - | - - - | - - - | 33400 | 20.2 | 11.7 | No | 213186938 | All | USA,Canada | No
EL23XCV-036-230A** | C35-30/36C+TDR+TXV | EL297UH090XV48C | R-410A | - - - | - - - | - - - | 33400 | 20 | 11.7 | No | 213186939 | All | USA,Canada | No
EL23XCV-036-230A** | C35-30/36C+TDR+TXV | EL297UH090XV60C | R-410A | - - - | - - - | - - - | 33600 | 19 | 12 | Yes | 213186940 | All | USA,Canada | Yes
EL23XCV-036-230A** | C35-30/36C+TDR+TXV | EL297UH110XV48C | R-410A | - - - | - - - | - - - | 33400 | 19.8 | 11.7 | No | 213186941 | All | USA,Canada | No
EL23XCV-036-230A** | C35-30/36C+TDR+TXV | EL297UH110XV60C | R-410A | - - - | - - - | - - - | 33400 | 20.2 | 11.7 | No | 213183686 | All | USA,Canada | No
EL23XCV-036-230A** | C35-30/36C+TDR+TXV | ML180UH110V60C | R-410A | - - - | - - - | - - - | 34000 | 19.6 | 12 | Yes | 210800100 | All | USA | Yes
EL23XCV-036-230A** | C35-30/36C+TDR+TXV | ML193UH090XE36C | R-410A | - - - | - - - | - - - | 33200 | 19.2 | 11.7 | No | 210800336 | All | USA | No
EL23XCV-036-230A** | C35-30/36C+TDR+TXV | ML193UH090XE48C | R-410A | - - - | - - - | - - - | 33600 | 18.6 | 11.7 | No | 210800284 | All | USA | No
EL23XCV-036-230A** | C35-30/36C+TDR+TXV | ML193UH110XE48C | R-410A | - - - | - - - | - - - | 33600 | 19 | 12 | Yes | 210800279 | All | USA | Yes
EL23XCV-036-230A** | C35-30/36C+TDR+TXV | ML196UH090XE48C | R-410A | - - - | - - - | - - - | 33200 | 18.4 | 11.7 | No | 210800376 | All | USA,Canada | No
EL23XCV-036-230A** | C35-30/36C+TDR+TXV | ML296UH090XV48C | R-410A | - - - | - - - | - - - | 33200 | 18.8 | 11.7 | No | 210800420 | All | USA,Canada | No
EL23XCV-036-230A** | C35-30/36C+TDR+TXV | ML296UH110XV60C | R-410A | - - - | - - - | - - - | 33400 | 19.6 | 12 | Yes | 210800437 | All | USA,Canada | Yes
EL23XCV-036-230A** | C35-30/36C+TDR+TXV | SL280UH080NV60C | R-410A | - - - | - - - | - - - | 33600 | 19.4 | 12 | Yes | 210800619 | All | USA | Yes
EL23XCV-036-230A** | C35-30/36C+TDR+TXV | SL280UH090V60C | R-410A | - - - | - - - | - - - | 33600 | 19.4 | 12 | Yes | 210800620 | All | USA | Yes
EL23XCV-036-230A** | C35-30/36C+TDR+TXV | SL280UH090XV60C | R-410A | - - - | - - - | - - - | 33600 | 19.4 | 12 | Yes | 210800621 | All | USA | Yes
EL23XCV-036-230A** | C35-30/36C+TDR+TXV | SL280UH100NV60C | R-410A | - - - | - - - | - - - | 33600 | 19.2 | 12 | Yes | 210800622 | All | USA | Yes
EL23XCV-036-230A** | C35-30/36C+TDR+TXV | SL280UH110V60C | R-410A | - - - | - - - | - - - | 33600 | 19 | 12 | Yes | 210800623 | All | USA | Yes
EL23XCV-036-230A** | C35-30/36C+TDR+TXV | SL280UH110XV60C | R-410A | - - - | - - - | - - - | 33600 | 19 | 12 | Yes | 210800624 | All | USA | Yes
EL23XCV-036-230A** | C35-30/36C+TDR+TXV | SL297UH080NV48C | R-410A | - - - | - - - | - - - | 33400 | 19.8 | 11.7 | No | 210800717 | All | USA,Canada | No
EL23XCV-036-230A** | C35-30/36C+TDR+TXV | SL297UH080NV60C | R-410A | - - - | - - - | - - - | 33800 | 19 | 12.3 | Yes | 210800718 | All | USA,Canada | Yes
EL23XCV-036-230A** | C35-30/36C+TDR+TXV | SLP99UH090XV36C | R-410A | - - - | - - - | - - - | 33400 | 20.2 | 11.7 | No | 210800849 | All | USA,Canada | No
EL23XCV-036-230A** | C35-30/36C+TDR+TXV | SLP99UH090XV48C | R-410A | - - - | - - - | - - - | 33400 | 20 | 11.7 | No | 210800850 | All | USA,Canada | No
EL23XCV-036-230A** | C35-30/36C+TDR+TXV | SLP99UH090XV60C | R-410A | - - - | - - - | - - - | 33600 | 18.8 | 12 | Yes | 210800851 | All | USA,Canada | Yes
EL23XCV-036-230A** | C35-30/36C+TDR+TXV | SLP99UH110XV60C | R-410A | - - - | - - - | - - - | 33600 | 19.4 | 12 | Yes | 210800852 | All | USA,Canada | Yes
EL23XCV-036-230A** | C35-30A+TDR+TXV | ML180UH030V36A | R-410A | - - - | - - - | - - - | 35200 | 21 | 12.3 | Yes | 210800256 | All | USA | Yes
EL23XCV-036-230A** | C35-30A+TDR+TXV | ML180UH045V36A | R-410A | - - - | - - - | - - - | 35200 | 21 | 12.3 | Yes | 210800257 | All | USA | Yes
EL23XCV-036-230A** | C35-30A+TDR+TXV | ML180UH070E36A | R-410A | - - - | - - - | - - - | 35000 | 20.8 | 12.3 | Yes | 210800124 | All | USA | Yes
EL23XCV-036-230A** | C35-30A+TDR+TXV | ML180UH070V36A | R-410A | - - - | - - - | - - - | 35200 | 20.4 | 12 | Yes | 210800271 | All | USA | Yes
EL23XCV-036-230A** | C35-30A+TDR+TXV | ML180UH070XE36A | R-410A | - - - | - - - | - - - | 35000 | 20.8 | 12.3 | Yes | 210800125 | All | USA | Yes
EL23XCV-036-230A** | C35-30B+TDR+TXV | ML180UH070V36B | R-410A | - - - | - - - | - - - | 35200 | 21.2 | 12.4 | Yes | 210800237 | All | USA | Yes
EL23XCV-036-230A** | C35-30B+TDR+TXV | ML180UH070V48B | R-410A | - - - | - - - | - - - | 35000 | 21.4 | 12.5 | Yes | 210800187 | All | USA | Yes
EL23XCV-036-230A** | C35-30B+TDR+TXV | ML180UH090V48B | R-410A | - - - | - - - | - - - | 35400 | 20.8 | 12.3 | Yes | 210800205 | All | USA | Yes
EL23XCV-036-230A** | C35-36A+TDR+TXV | EL180UH060NE36A | R-410A | - - - | - - - | - - - | 35200 | 20.4 | 12.4 | Yes | 210799734 | All | USA | Yes
EL23XCV-036-230A** | C35-36A+TDR+TXV | EL280UH045E36A | R-410A | - - - | - - - | - - - | 35800 | 21.4 | 12.4 | Yes | 210799865 | All | USA | Yes
EL23XCV-036-230A** | C35-36A+TDR+TXV | EL280UH070E36A | R-410A | - - - | - - - | - - - | 35600 | 20.8 | 12.3 | Yes | 210799886 | All | USA | Yes
EL23XCV-036-230A** | C35-36A+TDR+TXV | EL280UH070XE36A | R-410A | - - - | - - - | - - - | 35600 | 20.8 | 12.3 | Yes | 210799887 | All | USA | Yes
EL23XCV-036-230A** | C35-36A+TDR+TXV | ML180UH030V36A | R-410A | - - - | - - - | - - - | 35600 | 21.2 | 12.4 | Yes | 210800258 | All | USA | Yes
EL23XCV-036-230A** | C35-36A+TDR+TXV | ML180UH045E36A | R-410A | - - - | - - - | - - - | 35400 | 21 | 12.5 | Yes | 210800213 | All | USA | Yes
EL23XCV-036-230A** | C35-36A+TDR+TXV | ML180UH045V36A | R-410A | - - - | - - - | - - - | 35600 | 21.2 | 12.4 | Yes | 210800259 | All | USA | Yes
EL23XCV-036-230A** | C35-36A+TDR+TXV | ML180UH045XE36A | R-410A | - - - | - - - | - - - | 35400 | 21 | 12.5 | Yes | 210800214 | All | USA | Yes
EL23XCV-036-230A** | C35-36A+TDR+TXV | ML180UH070E36A | R-410A | - - - | - - - | - - - | 35400 | 21 | 12.4 | Yes | 210800120 | All | USA | Yes
EL23XCV-036-230A** | C35-36A+TDR+TXV | ML180UH070V36A | R-410A | - - - | - - - | - - - | 35600 | 20.6 | 12.3 | Yes | 210800272 | All | USA | Yes
EL23XCV-036-230A** | C35-36A+TDR+TXV | ML180UH070XE36A | R-410A | - - - | - - - | - - - | 35400 | 21 | 12.4 | Yes | 210800121 | All | USA | Yes
EL23XCV-036-230A** | C35-36A+TDR+TXV | SL280UH060NV36A | R-410A | - - - | - - - | - - - | 35600 | 21.4 | 12.5 | Yes | 210800625 | All | USA | Yes
EL23XCV-036-230A** | C35-36A+TDR+TXV | SL280UH070V36A | R-410A | - - - | - - - | - - - | 35600 | 21.4 | 12.5 | Yes | 210800626 | All | USA | Yes
EL23XCV-036-230A** | C35-36A+TDR+TXV | SL280UH070XV36A | R-410A | - - - | - - - | - - - | 35600 | 21.4 | 12.5 | Yes | 210800627 | All | USA | Yes
EL23XCV-036-230A** | C35-36B+TDR+TXV | EL180UH060NE36A | R-410A | - - - | - - - | - - - | 35400 | 21 | 12.4 | Yes | 210799721 | All | USA | Yes
EL23XCV-036-230A** | C35-36B+TDR+TXV | EL180UH080NE48B | R-410A | - - - | - - - | - - - | 35200 | 19.4 | 12.3 | Yes | 210799712 | All | USA | Yes
EL23XCV-036-230A** | C35-36B+TDR+TXV | EL195UH040NE36B | R-410A | - - - | - - - | - - - | 34800 | 20.2 | 12.3 | Yes | 210799773 | All | USA,Canada | Yes
EL23XCV-036-230A** | C35-36B+TDR+TXV | EL195UH060NE36B | R-410A | - - - | - - - | - - - | 35600 | 20.8 | 12.3 | Yes | 210799742 | All | USA,Canada | Yes
EL23XCV-036-230A** | C35-36B+TDR+TXV | EL196UH070XE36B | R-410A | - - - | - - - | - - - | 35000 | 20.2 | 12.3 | Yes | 210799806 | All | USA,Canada | Yes
EL23XCV-036-230A** | C35-36B+TDR+TXV | EL280UH045E36A | R-410A | - - - | - - - | - - - | 35800 | 21.6 | 12.4 | Yes | 210799868 | All | USA | Yes
EL23XCV-036-230A** | C35-36B+TDR+TXV | EL280UH090E36B | R-410A | - - - | - - - | - - - | 35600 | 21.4 | 12.5 | Yes | 210799906 | All | USA | Yes
EL23XCV-036-230A** | C35-36B+TDR+TXV | EL280UH090E48B | R-410A | - - - | - - - | - - - | 35600 | 20.2 | 12.5 | Yes | 210799846 | All | USA | Yes
EL23XCV-036-230A** | C35-36B+TDR+TXV | EL280UH090XE48B | R-410A | - - - | - - - | - - - | 35600 | 20.2 | 12.5 | Yes | 210799847 | All | USA | Yes
EL23XCV-036-230A** | C35-36B+TDR+TXV | EL297UH045XE36B | R-410A | - - - | - - - | - - - | 35400 | 20.6 | 12.3 | Yes | 213434066 | All | USA,Canada | Yes
EL23XCV-036-230A** | C35-36B+TDR+TXV | EL297UH045XV36B | R-410A | - - - | - - - | - - - | 35400 | 21.4 | 12 | Yes | 213186942 | All | USA,Canada | Yes
EL23XCV-036-230A** | C35-36B+TDR+TXV | EL297UH070XE36B | R-410A | - - - | - - - | - - - | 35200 | 20.4 | 12.3 | Yes | 213500077 | All | USA,Canada | Yes
EL23XCV-036-230A** | C35-36B+TDR+TXV | EL297UH070XV36B | R-410A | - - - | - - - | - - - | 35400 | 21.8 | 12.4 | Yes | 213186943 | All | USA,Canada | Yes
EL23XCV-036-230A** | C35-36B+TDR+TXV | EL297UH110XV60C | R-410A | - - - | - - - | - - - | 35400 | 21.4 | 12 | Yes | 213183687 | All | USA,Canada | Yes
EL23XCV-036-230A** | C35-36B+TDR+TXV | ML180UH070E36B | R-410A | - - - | - - - | - - - | 35600 | 21.2 | 12.5 | Yes | 210800145 | All | USA | Yes
EL23XCV-036-230A** | C35-36B+TDR+TXV | ML180UH070V36B | R-410A | - - - | - - - | - - - | 35600 | 21.4 | 12.5 | Yes | 210800238 | All | USA | Yes
EL23XCV-036-230A** | C35-36B+TDR+TXV | ML180UH070V48B | R-410A | - - - | - - - | - - - | 35400 | 21.6 | 12.5 | Yes | 210800188 | All | USA | Yes
EL23XCV-036-230A** | C35-36B+TDR+TXV | ML180UH070XE36B | R-410A | - - - | - - - | - - - | 35600 | 21.2 | 12.5 | Yes | 210800146 | All | USA | Yes
EL23XCV-036-230A** | C35-36B+TDR+TXV | ML180UH090E48B | R-410A | - - - | - - - | - - - | 35400 | 20.2 | 12.5 | Yes | 210800164 | All | USA | Yes
EL23XCV-036-230A** | C35-36B+TDR+TXV | ML180UH090V48B | R-410A | - - - | - - - | - - - | 35600 | 21 | 12.5 | Yes | 210800206 | All | USA | Yes
EL23XCV-036-230A** | C35-36B+TDR+TXV | ML193UH030XE36B | R-410A | - - - | - - - | - - - | 35200 | 20.2 | 12 | Yes | 210800362 | All | USA | Yes
EL23XCV-036-230A** | C35-36B+TDR+TXV | ML193UH045XE36B | R-410A | - - - | - - - | - - - | 35400 | 20.4 | 12 | Yes | 210800324 | All | USA | Yes
EL23XCV-036-230A** | C35-36B+TDR+TXV | ML193UH070XE36B | R-410A | - - - | - - - | - - - | 35600 | 20.8 | 12.4 | Yes | 210800325 | All | USA | Yes
EL23XCV-036-230A** | C35-36B+TDR+TXV | ML196UH070XE36B | R-410A | - - - | - - - | - - - | 35000 | 20.2 | 12.3 | Yes | 210800401 | All | USA,Canada | Yes
EL23XCV-036-230A** | C35-36B+TDR+TXV | ML296UH045XV36B | R-410A | - - - | - - - | - - - | 35400 | 19.8 | 12 | Yes | 210800459 | All | USA,Canada | Yes
EL23XCV-036-230A** | C35-36B+TDR+TXV | ML296UH070XV36B | R-410A | - - - | - - - | - - - | 35400 | 19.6 | 12 | Yes | 210800471 | All | USA,Canada | Yes
EL23XCV-036-230A** | C35-36B+TDR+TXV | SL280UH080NV48B | R-410A | - - - | - - - | - - - | 35600 | 21.2 | 12.5 | Yes | 210800628 | All | USA | Yes
EL23XCV-036-230A** | C35-36B+TDR+TXV | SL280UH090V36B | R-410A | - - - | - - - | - - - | 35600 | 22 | 12.5 | Yes | 210800629 | All | USA | Yes
EL23XCV-036-230A** | C35-36B+TDR+TXV | SL280UH090V48B | R-410A | - - - | - - - | - - - | 35600 | 21.6 | 12.5 | Yes | 210800630 | All | USA | Yes
EL23XCV-036-230A** | C35-36B+TDR+TXV | SL280UH090XV48B | R-410A | - - - | - - - | - - - | 35600 | 21.6 | 12.5 | Yes | 210800631 | All | USA | Yes
EL23XCV-036-230A** | C35-36B+TDR+TXV | SL297UH040NV36B | R-410A | - - - | - - - | - - - | 35600 | 21.6 | 12.4 | Yes | 210800719 | All | USA,Canada | Yes
EL23XCV-036-230A** | C35-36B+TDR+TXV | SL297UH060NV36B | R-410A | - - - | - - - | - - - | 35400 | 21.4 | 12.3 | Yes | 210800720 | All | USA,Canada | Yes
EL23XCV-036-230A** | C35-36B+TDR+TXV | SLP99UH070XV36B | R-410A | - - - | - - - | - - - | 35400 | 21.8 | 12.4 | Yes | 210800853 | All | USA,Canada | Yes
EL23XCV-036-230A** | C35-48B+TDR+TXV | EL180UH060NE36A | R-410A | - - - | - - - | - - - | 35600 | 21.2 | 12.5 | Yes | 210799723 | All | USA | Yes
EL23XCV-036-230A** | C35-48B+TDR+TXV | EL180UH080NE48B | R-410A | - - - | - - - | - - - | 35400 | 19.6 | 12.4 | Yes | 210799715 | All | USA | Yes
EL23XCV-036-230A** | C35-48B+TDR+TXV | EL195UH040NE36B | R-410A | - - - | - - - | - - - | 35000 | 20.4 | 12.4 | Yes | 210799776 | All | USA,Canada | Yes
EL23XCV-036-230A** | C35-48B+TDR+TXV | EL195UH060NE36B | R-410A | - - - | - - - | - - - | 35600 | 21 | 12.4 | Yes | 210799747 | All | USA,Canada | Yes
EL23XCV-036-230A** | C35-48B+TDR+TXV | EL196UH045XE36B | R-410A | - - - | - - - | - - - | 35000 | 20.2 | 12.3 | Yes | 210799809 | All | USA,Canada | Yes
EL23XCV-036-230A** | C35-48B+TDR+TXV | EL196UH070XE36B | R-410A | - - - | - - - | - - - | 35200 | 20.4 | 12.3 | Yes | 210799811 | All | USA,Canada | Yes
EL23XCV-036-230A** | C35-48B+TDR+TXV | EL280UH045E36A | R-410A | - - - | - - - | - - - | 36000 | 21.8 | 12.5 | Yes | 210799870 | All | USA | Yes
EL23XCV-036-230A** | C35-48B+TDR+TXV | EL280UH090E36B | R-410A | - - - | - - - | - - - | 35600 | 21.8 | 12.5 | Yes | 210799829 | All | USA | Yes
EL23XCV-036-230A** | C35-48B+TDR+TXV | EL280UH090E48B | R-410A | - - - | - - - | - - - | 35600 | 20.2 | 12.5 | Yes | 210799853 | All | USA | Yes
EL23XCV-036-230A** | C35-48B+TDR+TXV | EL280UH090XE48B | R-410A | - - - | - - - | - - - | 35600 | 20.2 | 12.5 | Yes | 210799854 | All | USA | Yes
EL23XCV-036-230A** | C35-48B+TDR+TXV | EL297UH045XE36B | R-410A | - - - | - - - | - - - | 35600 | 21 | 12.3 | Yes | 213434057 | All | USA,Canada | Yes
EL23XCV-036-230A** | C35-48B+TDR+TXV | EL297UH045XV36B | R-410A | - - - | - - - | - - - | 35400 | 21.6 | 12 | Yes | 213186944 | All | USA,Canada | Yes
EL23XCV-036-230A** | C35-48B+TDR+TXV | EL297UH070XE36B | R-410A | - - - | - - - | - - - | 35400 | 20.6 | 12.3 | Yes | 213500033 | All | USA,Canada | Yes
EL23XCV-036-230A** | C35-48B+TDR+TXV | EL297UH070XV36B | R-410A | - - - | - - - | - - - | 35600 | 21.8 | 12.4 | Yes | 213186945 | All | USA,Canada | Yes
EL23XCV-036-230A** | C35-48B+TDR+TXV | EL297UH110XV60C | R-410A | - - - | - - - | - - - | 35400 | 21.6 | 12 | Yes | 213183688 | All | USA,Canada | Yes
EL23XCV-036-230A** | C35-48B+TDR+TXV | ML180UH070E36B | R-410A | - - - | - - - | - - - | 35800 | 21.4 | 12.5 | Yes | 210800151 | All | USA | Yes
EL23XCV-036-230A** | C35-48B+TDR+TXV | ML180UH070V36B | R-410A | - - - | - - - | - - - | 35600 | 21.6 | 12.5 | Yes | 210800239 | All | USA | Yes
EL23XCV-036-230A** | C35-48B+TDR+TXV | ML180UH070V48B | R-410A | - - - | - - - | - - - | 35400 | 21.6 | 12.5 | Yes | 210800189 | All | USA | Yes
EL23XCV-036-230A** | C35-48B+TDR+TXV | ML180UH070XE36B | R-410A | - - - | - - - | - - - | 35800 | 21.4 | 12.5 | Yes | 210800152 | All | USA | Yes
EL23XCV-036-230A** | C35-48B+TDR+TXV | ML180UH090E48B | R-410A | - - - | - - - | - - - | 35600 | 20.4 | 12.5 | Yes | 210800168 | All | USA | Yes
EL23XCV-036-230A** | C35-48B+TDR+TXV | ML180UH090V48B | R-410A | - - - | - - - | - - - | 35800 | 21.2 | 12.5 | Yes | 210800207 | All | USA | Yes
EL23XCV-036-230A** | C35-48B+TDR+TXV | ML193UH030XE36B | R-410A | - - - | - - - | - - - | 35400 | 20.4 | 12 | Yes | 210800365 | All | USA | Yes
EL23XCV-036-230A** | C35-48B+TDR+TXV | ML193UH045XE36B | R-410A | - - - | - - - | - - - | 35600 | 20.6 | 12.3 | Yes | 210800330 | All | USA | Yes
EL23XCV-036-230A** | C35-48B+TDR+TXV | ML193UH070XE36B | R-410A | - - - | - - - | - - - | 35600 | 20.8 | 12.4 | Yes | 210800331 | All | USA | Yes
EL23XCV-036-230A** | C35-48B+TDR+TXV | ML196UH045XE36B | R-410A | - - - | - - - | - - - | 35000 | 20.2 | 12.3 | Yes | 210800404 | All | USA,Canada | Yes
EL23XCV-036-230A** | C35-48B+TDR+TXV | ML196UH070XE36B | R-410A | - - - | - - - | - - - | 35200 | 20.4 | 12.3 | Yes | 210800407 | All | USA,Canada | Yes
EL23XCV-036-230A** | C35-48B+TDR+TXV | ML296UH045XV36B | R-410A | - - - | - - - | - - - | 35600 | 19.8 | 12 | Yes | 210800460 | All | USA,Canada | Yes
EL23XCV-036-230A** | C35-48B+TDR+TXV | ML296UH070XV36B | R-410A | - - - | - - - | - - - | 35600 | 19.8 | 12 | Yes | 210800472 | All | USA,Canada | Yes
EL23XCV-036-230A** | C35-48B+TDR+TXV | SL280UH080NV48B | R-410A | - - - | - - - | - - - | 35600 | 21.2 | 12.5 | Yes | 210800632 | All | USA | Yes
EL23XCV-036-230A** | C35-48B+TDR+TXV | SL280UH090V36B | R-410A | - - - | - - - | - - - | 35800 | 22 | 12.5 | Yes | 210800633 | All | USA | Yes
EL23XCV-036-230A** | C35-48B+TDR+TXV | SL280UH090V48B | R-410A | - - - | - - - | - - - | 35800 | 21.6 | 12.5 | Yes | 210800634 | All | USA | Yes
EL23XCV-036-230A** | C35-48B+TDR+TXV | SL280UH090XV48B | R-410A | - - - | - - - | - - - | 35800 | 21.6 | 12.5 | Yes | 210800635 | All | USA | Yes
EL23XCV-036-230A** | C35-48B+TDR+TXV | SL297UH040NV36B | R-410A | - - - | - - - | - - - | 35600 | 21.6 | 12.5 | Yes | 210800721 | All | USA,Canada | Yes
EL23XCV-036-230A** | C35-48B+TDR+TXV | SL297UH060NV36B | R-410A | - - - | - - - | - - - | 35600 | 21.4 | 12.4 | Yes | 210800722 | All | USA,Canada | Yes
EL23XCV-036-230A** | C35-48B+TDR+TXV | SLP99UH070XV36B | R-410A | - - - | - - - | - - - | 35600 | 21.8 | 12.4 | Yes | 210800854 | All | USA,Canada | Yes
EL23XCV-036-230A** | C35-48C+TDR+TXV | EL195UH080NE48C | R-410A | - - - | - - - | - - - | 35200 | 19.8 | 12.5 | Yes | 210799755 | All | USA,Canada | Yes
EL23XCV-036-230A** | C35-48C+TDR+TXV | EL196UH090XE48C | R-410A | - - - | - - - | - - - | 35600 | 20.2 | 12.5 | Yes | 210799795 | All | USA,Canada | Yes
EL23XCV-036-230A** | C35-48C+TDR+TXV | EL280UH110E48C | R-410A | - - - | - - - | - - - | 36000 | 20.8 | 13 | Yes | 210799824 | All | USA | Yes
EL23XCV-036-230A** | C35-48C+TDR+TXV | EL297UH090XE48C | R-410A | - - - | - - - | - - - | 35600 | 20.2 | 12.5 | Yes | 213500054 | All | USA,Canada | Yes
EL23XCV-036-230A** | C35-48C+TDR+TXV | EL297UH090XV36C | R-410A | - - - | - - - | - - - | 35800 | 22 | 12.5 | Yes | 213186946 | All | USA,Canada | Yes
EL23XCV-036-230A** | C35-48C+TDR+TXV | EL297UH090XV48C | R-410A | - - - | - - - | - - - | 35800 | 21.6 | 12.5 | Yes | 213186947 | All | USA,Canada | Yes
EL23XCV-036-230A** | C35-48C+TDR+TXV | EL297UH090XV60C | R-410A | - - - | - - - | - - - | 35800 | 20.6 | 12.5 | Yes | 213186948 | All | USA,Canada | Yes
EL23XCV-036-230A** | C35-48C+TDR+TXV | EL297UH110XV48C | R-410A | - - - | - - - | - - - | 35800 | 21.6 | 12.5 | Yes | 213186949 | All | USA,Canada | Yes
EL23XCV-036-230A** | C35-48C+TDR+TXV | EL297UH110XV60C | R-410A | - - - | - - - | - - - | 35800 | 22 | 12.5 | Yes | 213183689 | All | USA,Canada | Yes
EL23XCV-036-230A** | C35-48C+TDR+TXV | ML180UH110V60C | R-410A | - - - | - - - | - - - | 36000 | 21.6 | 13 | Yes | 210800101 | All | USA | Yes
EL23XCV-036-230A** | C35-48C+TDR+TXV | ML193UH090XE36C | R-410A | - - - | - - - | - - - | 35400 | 21 | 12.5 | Yes | 210800353 | All | USA | Yes
EL23XCV-036-230A** | C35-48C+TDR+TXV | ML193UH090XE48C | R-410A | - - - | - - - | - - - | 35400 | 20.2 | 12.5 | Yes | 210800285 | All | USA | Yes
EL23XCV-036-230A** | C35-48C+TDR+TXV | ML193UH110XE48C | R-410A | - - - | - - - | - - - | 36000 | 20.8 | 12.5 | Yes | 210800308 | All | USA | Yes
EL23XCV-036-230A** | C35-48C+TDR+TXV | ML196UH090XE48C | R-410A | - - - | - - - | - - - | 35600 | 20.2 | 12.5 | Yes | 210800390 | All | USA,Canada | Yes
EL23XCV-036-230A** | C35-48C+TDR+TXV | ML296UH090XV48C | R-410A | - - - | - - - | - - - | 35600 | 20.8 | 12.5 | Yes | 210800421 | All | USA,Canada | Yes
EL23XCV-036-230A** | C35-48C+TDR+TXV | ML296UH110XV60C | R-410A | - - - | - - - | - - - | 35600 | 21.4 | 12.5 | Yes | 210800438 | All | USA,Canada | Yes
EL23XCV-036-230A** | C35-48C+TDR+TXV | SL280UH080NV60C | R-410A | - - - | - - - | - - - | 35800 | 21.2 | 12.5 | Yes | 210800636 | All | USA | Yes
EL23XCV-036-230A** | C35-48C+TDR+TXV | SL280UH090V60C | R-410A | - - - | - - - | - - - | 35800 | 21 | 13 | Yes | 210800637 | All | USA | Yes
EL23XCV-036-230A** | C35-48C+TDR+TXV | SL280UH090XV60C | R-410A | - - - | - - - | - - - | 35800 | 21 | 13 | Yes | 210800638 | All | USA | Yes
EL23XCV-036-230A** | C35-48C+TDR+TXV | SL280UH100NV60C | R-410A | - - - | - - - | - - - | 35800 | 20.8 | 12.5 | Yes | 210800639 | All | USA | Yes
EL23XCV-036-230A** | C35-48C+TDR+TXV | SL280UH110V60C | R-410A | - - - | - - - | - - - | 35800 | 20.8 | 12.5 | Yes | 210800640 | All | USA | Yes
EL23XCV-036-230A** | C35-48C+TDR+TXV | SL280UH110XV60C | R-410A | - - - | - - - | - - - | 35800 | 20.8 | 12.5 | Yes | 210800641 | All | USA | Yes
EL23XCV-036-230A** | C35-48C+TDR+TXV | SL297UH080NV48C | R-410A | - - - | - - - | - - - | 35800 | 21.6 | 12.5 | Yes | 210800723 | All | USA,Canada | Yes
EL23XCV-036-230A** | C35-48C+TDR+TXV | SL297UH080NV60C | R-410A | - - - | - - - | - - - | 35800 | 20.6 | 12.5 | Yes | 210800724 | All | USA,Canada | Yes
EL23XCV-036-230A** | C35-48C+TDR+TXV | SLP99UH090XV36C | R-410A | - - - | - - - | - - - | 35800 | 22 | 12.5 | Yes | 210800855 | All | USA,Canada | Yes
EL23XCV-036-230A** | C35-48C+TDR+TXV | SLP99UH090XV48C | R-410A | - - - | - - - | - - - | 35800 | 21.6 | 12.5 | Yes | 210800856 | All | USA,Canada | Yes
EL23XCV-036-230A** | C35-48C+TDR+TXV | SLP99UH090XV60C | R-410A | - - - | - - - | - - - | 35800 | 20.4 | 12.5 | Yes | 210800857 | All | USA,Canada | Yes
EL23XCV-036-230A** | C35-48C+TDR+TXV | SLP99UH110XV60C | R-410A | - - - | - - - | - - - | 35800 | 21 | 12.5 | Yes | 210800858 | All | USA,Canada | Yes
EL23XCV-036-230A** | C35-49C+TDR+TXV | EL195UH080NE48C | R-410A | - - - | - - - | - - - | 35400 | 19.6 | 12.5 | Yes | 210799752 | All | USA,Canada | Yes
EL23XCV-036-230A** | C35-49C+TDR+TXV | EL196UH090XE48C | R-410A | - - - | - - - | - - - | 35800 | 20.2 | 12.5 | Yes | 210799796 | All | USA,Canada | Yes
EL23XCV-036-230A** | C35-49C+TDR+TXV | EL280UH110E48C | R-410A | - - - | - - - | - - - | 36000 | 20.8 | 13 | Yes | 210799825 | All | USA | Yes
EL23XCV-036-230A** | C35-49C+TDR+TXV | EL297UH090XE48C | R-410A | - - - | - - - | - - - | 35800 | 20.2 | 12.5 | Yes | 213500055 | All | USA,Canada | Yes
EL23XCV-036-230A** | C35-49C+TDR+TXV | EL297UH090XV36C | R-410A | - - - | - - - | - - - | 36000 | 21.6 | 12.5 | Yes | 213186950 | All | USA,Canada | Yes
EL23XCV-036-230A** | C35-49C+TDR+TXV | EL297UH090XV48C | R-410A | - - - | - - - | - - - | 36000 | 21.4 | 12.5 | Yes | 213186951 | All | USA,Canada | Yes
EL23XCV-036-230A** | C35-49C+TDR+TXV | EL297UH090XV60C | R-410A | - - - | - - - | - - - | 36000 | 19.8 | 13 | Yes | 213186952 | All | USA,Canada | Yes
EL23XCV-036-230A** | C35-49C+TDR+TXV | EL297UH110XV48C | R-410A | - - - | - - - | - - - | 36000 | 21.2 | 12.5 | Yes | 213186953 | All | USA,Canada | Yes
EL23XCV-036-230A** | C35-49C+TDR+TXV | EL297UH110XV60C | R-410A | - - - | - - - | - - - | 36000 | 21.6 | 12.5 | Yes | 213183690 | All | USA,Canada | Yes
EL23XCV-036-230A** | C35-49C+TDR+TXV | ML180UH110V60C | R-410A | - - - | - - - | - - - | 36000 | 21.4 | 13 | Yes | 210800102 | All | USA | Yes
EL23XCV-036-230A** | C35-49C+TDR+TXV | ML193UH090XE36C | R-410A | - - - | - - - | - - - | 35800 | 20.8 | 12.5 | Yes | 210800354 | All | USA | Yes
EL23XCV-036-230A** | C35-49C+TDR+TXV | ML193UH090XE48C | R-410A | - - - | - - - | - - - | 36000 | 20.4 | 12.5 | Yes | 210800311 | All | USA | Yes
EL23XCV-036-230A** | C35-49C+TDR+TXV | ML193UH110XE48C | R-410A | - - - | - - - | - - - | 36000 | 20.8 | 12.5 | Yes | 210800309 | All | USA | Yes
EL23XCV-036-230A** | C35-49C+TDR+TXV | ML196UH090XE48C | R-410A | - - - | - - - | - - - | 35800 | 20.2 | 12.5 | Yes | 210800391 | All | USA,Canada | Yes
EL23XCV-036-230A** | C35-49C+TDR+TXV | ML296UH090XV48C | R-410A | - - - | - - - | - - - | 35800 | 20.6 | 12.5 | Yes | 210800422 | All | USA,Canada | Yes
EL23XCV-036-230A** | C35-49C+TDR+TXV | ML296UH110XV60C | R-410A | - - - | - - - | - - - | 35800 | 21.2 | 12.5 | Yes | 210800439 | All | USA,Canada | Yes
EL23XCV-036-230A** | C35-49C+TDR+TXV | SL280UH080NV60C | R-410A | - - - | - - - | - - - | 36000 | 20.8 | 12.5 | Yes | 210800642 | All | USA | Yes
EL23XCV-036-230A** | C35-49C+TDR+TXV | SL280UH090V60C | R-410A | - - - | - - - | - - - | 36000 | 20.8 | 13 | Yes | 210800643 | All | USA | Yes
EL23XCV-036-230A** | C35-49C+TDR+TXV | SL280UH090XV60C | R-410A | - - - | - - - | - - - | 36000 | 20.8 | 13 | Yes | 210800644 | All | USA | Yes
EL23XCV-036-230A** | C35-49C+TDR+TXV | SL280UH100NV60C | R-410A | - - - | - - - | - - - | 36000 | 20.6 | 12.5 | Yes | 210800645 | All | USA | Yes
EL23XCV-036-230A** | C35-49C+TDR+TXV | SL280UH110V60C | R-410A | - - - | - - - | - - - | 36000 | 20.4 | 13 | Yes | 210800646 | All | USA | Yes
EL23XCV-036-230A** | C35-49C+TDR+TXV | SL280UH110XV60C | R-410A | - - - | - - - | - - - | 36000 | 20.4 | 13 | Yes | 210800647 | All | USA | Yes
EL23XCV-036-230A** | C35-49C+TDR+TXV | SL297UH080NV48C | R-410A | - - - | - - - | - - - | 36000 | 21.2 | 12.5 | Yes | 210800725 | All | USA,Canada | Yes
EL23XCV-036-230A** | C35-49C+TDR+TXV | SL297UH080NV60C | R-410A | - - - | - - - | - - - | 36000 | 20.4 | 13 | Yes | 210800726 | All | USA,Canada | Yes
EL23XCV-036-230A** | C35-49C+TDR+TXV | SLP99UH090XV36C | R-410A | - - - | - - - | - - - | 36000 | 21.6 | 12.5 | Yes | 210800859 | All | USA,Canada | Yes
EL23XCV-036-230A** | C35-49C+TDR+TXV | SLP99UH090XV48C | R-410A | - - - | - - - | - - - | 36000 | 21.4 | 12.5 | Yes | 210800860 | All | USA,Canada | Yes
EL23XCV-036-230A** | C35-49C+TDR+TXV | SLP99UH090XV60C | R-410A | - - - | - - - | - - - | 36000 | 20.2 | 12.5 | Yes | 210800861 | All | USA,Canada | Yes
EL23XCV-036-230A** | C35-49C+TDR+TXV | SLP99UH110XV60C | R-410A | - - - | - - - | - - - | 36000 | 20.8 | 12.5 | Yes | 210800862 | All | USA,Canada | Yes
EL23XCV-036-230A** | C35-50/60C+TDR+TXV | EL195UH080NE48C | R-410A | - - - | - - - | - - - | 35600 | 19.8 | 12.4 | Yes | 210799767 | All | USA,Canada | Yes
EL23XCV-036-230A** | C35-50/60C+TDR+TXV | EL196UH090XE48C | R-410A | - - - | - - - | - - - | 35200 | 19.8 | 12.5 | Yes | 210799788 | All | USA,Canada | Yes
EL23XCV-036-230A** | C35-50/60C+TDR+TXV | EL280UH110E48C | R-410A | - - - | - - - | - - - | 35600 | 20.4 | 12.5 | Yes | 210799862 | All | USA | Yes
EL23XCV-036-230A** | C35-50/60C+TDR+TXV | EL297UH090XE48C | R-410A | - - - | - - - | - - - | 35400 | 20 | 12.5 | Yes | 213500049 | All | USA,Canada | Yes
EL23XCV-036-230A** | C35-50/60C+TDR+TXV | EL297UH090XV36C | R-410A | - - - | - - - | - - - | 35400 | 21.8 | 12.5 | Yes | 213186954 | All | USA,Canada | Yes
EL23XCV-036-230A** | C35-50/60C+TDR+TXV | EL297UH090XV48C | R-410A | - - - | - - - | - - - | 35400 | 21.4 | 12.5 | Yes | 213186955 | All | USA,Canada | Yes
EL23XCV-036-230A** | C35-50/60C+TDR+TXV | EL297UH090XV60C | R-410A | - - - | - - - | - - - | 35600 | 20.4 | 12.5 | Yes | 213186956 | All | USA,Canada | Yes
EL23XCV-036-230A** | C35-50/60C+TDR+TXV | EL297UH110XV48C | R-410A | - - - | - - - | - - - | 35400 | 21.2 | 12.5 | Yes | 213186957 | All | USA,Canada | Yes
EL23XCV-036-230A** | C35-50/60C+TDR+TXV | EL297UH110XV60C | R-410A | - - - | - - - | - - - | 35400 | 21.8 | 12.5 | Yes | 213183691 | All | USA,Canada | Yes
EL23XCV-036-230A** | C35-50/60C+TDR+TXV | ML180UH110V60C | R-410A | - - - | - - - | - - - | 36000 | 21.2 | 12.5 | Yes | 210800103 | All | USA | Yes
EL23XCV-036-230A** | C35-50/60C+TDR+TXV | ML193UH090XE36C | R-410A | - - - | - - - | - - - | 35200 | 20.8 | 12.5 | Yes | 210800347 | All | USA | Yes
EL23XCV-036-230A** | C35-50/60C+TDR+TXV | ML193UH090XE48C | R-410A | - - - | - - - | - - - | 35600 | 20.2 | 12.5 | Yes | 210800304 | All | USA | Yes
EL23XCV-036-230A** | C35-50/60C+TDR+TXV | ML193UH110XE48C | R-410A | - - - | - - - | - - - | 35800 | 20.6 | 12.5 | Yes | 210800298 | All | USA | Yes
EL23XCV-036-230A** | C35-50/60C+TDR+TXV | ML196UH090XE48C | R-410A | - - - | - - - | - - - | 35200 | 19.8 | 12.5 | Yes | 210800382 | All | USA,Canada | Yes
EL23XCV-036-230A** | C35-50/60C+TDR+TXV | ML296UH090XV48C | R-410A | - - - | - - - | - - - | 35200 | 20.4 | 12.5 | Yes | 210800423 | All | USA,Canada | Yes
EL23XCV-036-230A** | C35-50/60C+TDR+TXV | ML296UH110XV60C | R-410A | - - - | - - - | - - - | 35400 | 21 | 12.5 | Yes | 210800440 | All | USA,Canada | Yes
EL23XCV-036-230A** | C35-50/60C+TDR+TXV | SL280UH080NV60C | R-410A | - - - | - - - | - - - | 35600 | 20.8 | 12.5 | Yes | 210800648 | All | USA | Yes
EL23XCV-036-230A** | C35-50/60C+TDR+TXV | SL280UH090V60C | R-410A | - - - | - - - | - - - | 35600 | 20.8 | 12.5 | Yes | 210800649 | All | USA | Yes
EL23XCV-036-230A** | C35-50/60C+TDR+TXV | SL280UH090XV60C | R-410A | - - - | - - - | - - - | 35600 | 20.8 | 12.5 | Yes | 210800650 | All | USA | Yes
EL23XCV-036-230A** | C35-50/60C+TDR+TXV | SL280UH100NV60C | R-410A | - - - | - - - | - - - | 35600 | 20.6 | 12.5 | Yes | 210800651 | All | USA | Yes
EL23XCV-036-230A** | C35-50/60C+TDR+TXV | SL280UH110V60C | R-410A | - - - | - - - | - - - | 35600 | 20.6 | 12.5 | Yes | 210800652 | All | USA | Yes
EL23XCV-036-230A** | C35-50/60C+TDR+TXV | SL280UH110XV60C | R-410A | - - - | - - - | - - - | 35600 | 20.6 | 12.5 | Yes | 210800653 | All | USA | Yes
EL23XCV-036-230A** | C35-50/60C+TDR+TXV | SL297UH080NV48C | R-410A | - - - | - - - | - - - | 35400 | 21.4 | 12.5 | Yes | 210800727 | All | USA,Canada | Yes
EL23XCV-036-230A** | C35-50/60C+TDR+TXV | SL297UH080NV60C | R-410A | - - - | - - - | - - - | 35600 | 20.6 | 12.5 | Yes | 210800728 | All | USA,Canada | Yes
EL23XCV-036-230A** | C35-50/60C+TDR+TXV | SLP99UH090XV36C | R-410A | - - - | - - - | - - - | 35400 | 21.8 | 12.5 | Yes | 210800863 | All | USA,Canada | Yes
EL23XCV-036-230A** | C35-50/60C+TDR+TXV | SLP99UH090XV48C | R-410A | - - - | - - - | - - - | 35400 | 21.4 | 12.5 | Yes | 210800864 | All | USA,Canada | Yes
EL23XCV-036-230A** | C35-50/60C+TDR+TXV | SLP99UH090XV60C | R-410A | - - - | - - - | - - - | 35600 | 20.2 | 12.5 | Yes | 210800865 | All | USA,Canada | Yes
EL23XCV-036-230A** | C35-50/60C+TDR+TXV | SLP99UH110XV60C | R-410A | - - - | - - - | - - - | 35600 | 20.8 | 12.5 | Yes | 210800866 | All | USA,Canada | Yes
EL23XCV-036-230A** | C35-60C+TDR+TXV | EL195UH080NE48C | R-410A | - - - | - - - | - - - | 36000 | 20.6 | 12.5 | Yes | 210799768 | All | USA,Canada | Yes
EL23XCV-036-230A** | C35-60C+TDR+TXV | EL196UH090XE48C | R-410A | - - - | - - - | - - - | 36000 | 20.6 | 13 | Yes | 210799789 | All | USA,Canada | Yes
EL23XCV-036-230A** | C35-60C+TDR+TXV | EL280UH110E48C | R-410A | - - - | - - - | - - - | 36000 | 21.2 | 13 | Yes | 210799859 | All | USA | Yes
EL23XCV-036-230A** | C35-60C+TDR+TXV | EL297UH090XE48C | R-410A | - - - | - - - | - - - | 36000 | 20.6 | 13 | Yes | 213500043 | All | USA,Canada | Yes
EL23XCV-036-230A** | C35-60C+TDR+TXV | EL297UH090XV36C | R-410A | - - - | - - - | - - - | 36000 | 22.2 | 12.5 | Yes | 213186958 | All | USA,Canada | Yes
EL23XCV-036-230A** | C35-60C+TDR+TXV | EL297UH090XV48C | R-410A | - - - | - - - | - - - | 36000 | 21.8 | 12.5 | Yes | 213186959 | All | USA,Canada | Yes
EL23XCV-036-230A** | C35-60C+TDR+TXV | EL297UH090XV60C | R-410A | - - - | - - - | - - - | 36000 | 20.8 | 13 | Yes | 213186960 | All | USA,Canada | Yes
EL23XCV-036-230A** | C35-60C+TDR+TXV | EL297UH110XV48C | R-410A | - - - | - - - | - - - | 36000 | 21.8 | 12.5 | Yes | 213186961 | All | USA,Canada | Yes
EL23XCV-036-230A** | C35-60C+TDR+TXV | EL297UH110XV60C | R-410A | - - - | - - - | - - - | 36000 | 22.2 | 12.5 | Yes | 213183692 | All | USA,Canada | Yes
EL23XCV-036-230A** | C35-60C+TDR+TXV | ML180UH110V60C | R-410A | - - - | - - - | - - - | 36000 | 22 | 13 | Yes | 210800104 | All | USA | Yes
EL23XCV-036-230A** | C35-60C+TDR+TXV | ML193UH090XE36C | R-410A | - - - | - - - | - - - | 36000 | 21.4 | 12.5 | Yes | 210800337 | All | USA | Yes
EL23XCV-036-230A** | C35-60C+TDR+TXV | ML193UH090XE48C | R-410A | - - - | - - - | - - - | 36000 | 20.8 | 12.5 | Yes | 210800299 | All | USA | Yes
EL23XCV-036-230A** | C35-60C+TDR+TXV | ML193UH110XE48C | R-410A | - - - | - - - | - - - | 36000 | 21.4 | 13 | Yes | 210800291 | All | USA | Yes
EL23XCV-036-230A** | C35-60C+TDR+TXV | ML196UH090XE48C | R-410A | - - - | - - - | - - - | 36000 | 20.6 | 13 | Yes | 210800383 | All | USA,Canada | Yes
EL23XCV-036-230A** | C35-60C+TDR+TXV | ML296UH090XV48C | R-410A | - - - | - - - | - - - | 36000 | 21 | 12.5 | Yes | 210800424 | All | USA,Canada | Yes
EL23XCV-036-230A** | C35-60C+TDR+TXV | ML296UH110XV60C | R-410A | - - - | - - - | - - - | 36000 | 21.8 | 13 | Yes | 210800441 | All | USA,Canada | Yes
EL23XCV-036-230A** | C35-60C+TDR+TXV | SL280UH080NV60C | R-410A | - - - | - - - | - - - | 36000 | 21.2 | 13 | Yes | 210800654 | All | USA | Yes
EL23XCV-036-230A** | C35-60C+TDR+TXV | SL280UH090V60C | R-410A | - - - | - - - | - - - | 36000 | 21.2 | 13 | Yes | 210800655 | All | USA | Yes
EL23XCV-036-230A** | C35-60C+TDR+TXV | SL280UH090XV60C | R-410A | - - - | - - - | - - - | 36000 | 21.2 | 13 | Yes | 210800656 | All | USA | Yes
EL23XCV-036-230A** | C35-60C+TDR+TXV | SL280UH100NV60C | R-410A | - - - | - - - | - - - | 36000 | 21 | 13 | Yes | 210800657 | All | USA | Yes
EL23XCV-036-230A** | C35-60C+TDR+TXV | SL280UH110V60C | R-410A | - - - | - - - | - - - | 36000 | 21 | 13 | Yes | 210800658 | All | USA | Yes
EL23XCV-036-230A** | C35-60C+TDR+TXV | SL280UH110XV60C | R-410A | - - - | - - - | - - - | 36000 | 21 | 13 | Yes | 210800659 | All | USA | Yes
EL23XCV-036-230A** | C35-60C+TDR+TXV | SL297UH080NV48C | R-410A | - - - | - - - | - - - | 36000 | 21.8 | 12.5 | Yes | 210800729 | All | USA,Canada | Yes
EL23XCV-036-230A** | C35-60C+TDR+TXV | SL297UH080NV60C | R-410A | - - - | - - - | - - - | 36000 | 21 | 13 | Yes | 210800730 | All | USA,Canada | Yes
EL23XCV-036-230A** | C35-60C+TDR+TXV | SLP99UH090XV36C | R-410A | - - - | - - - | - - - | 36000 | 22.2 | 12.5 | Yes | 210800867 | All | USA,Canada | Yes
EL23XCV-036-230A** | C35-60C+TDR+TXV | SLP99UH090XV48C | R-410A | - - - | - - - | - - - | 36000 | 21.8 | 12.5 | Yes | 210800868 | All | USA,Canada | Yes
EL23XCV-036-230A** | C35-60C+TDR+TXV | SLP99UH090XV60C | R-410A | - - - | - - - | - - - | 36000 | 20.8 | 13 | Yes | 210800869 | All | USA,Canada | Yes
EL23XCV-036-230A** | C35-60C+TDR+TXV | SLP99UH110XV60C | R-410A | - - - | - - - | - - - | 36000 | 21.2 | 13 | Yes | 210800870 | All | USA,Canada | Yes
EL23XCV-036-230A** | C35-60D+TDR+TXV | EL297UH110XV60C | R-410A | - - - | - - - | - - - | 36000 | 20.8 | 13 | Yes | 213183693 | All | USA,Canada | Yes
EL23XCV-036-230A** | C35-60D+TDR+TXV | EL297UH135XV60D | R-410A | - - - | - - - | - - - | 36000 | 20.8 | 13 | Yes | 213186962 | All | USA,Canada | Yes
EL23XCV-036-230A** | C35-60D+TDR+TXV | SL280UH135V60D | R-410A | - - - | - - - | - - - | 36000 | 20.8 | 13 | Yes | 210800660 | All | USA | Yes
EL23XCV-036-230A** | C35-60D+TDR+TXV | SLP99UH135XV60D | R-410A | - - - | - - - | - - - | 36000 | 20.8 | 13 | Yes | 210800871 | All | USA,Canada | Yes
EL23XCV-036-230A** | CBA25UH-036-230 | - - - | R-410A | - - - | - - - | - - - | 35400 | 17.6 | 12 | Yes | 210799698 | All | USA,Canada | Yes
EL23XCV-036-230A** | CBA25UHE-030-230 | - - - | R-410A | - - - | - - - | - - - | 35400 | 20.4 | 12 | Yes | 212510744 | All | USA,Canada | Yes
EL23XCV-036-230A** | CBA25UHE-036-230 | - - - | R-410A | - - - | - - - | - - - | 35600 | 20.4 | 12 | Yes | 212510745 | All | USA,Canada | Yes
EL23XCV-036-230A** | CBA25UHE-042-230 | - - - | R-410A | - - - | - - - | - - - | 35200 | 19 | 12.5 | Yes | 212510746 | All | USA,Canada | Yes
EL23XCV-036-230A** | CBA25UHV-036-230 | - - - | R-410A | - - - | - - - | - - - | 35600 | 21.2 | 12.5 | Yes | 210799700 | All | USA,Canada | Yes
EL23XCV-036-230A** | CBA25UHV-042-230 | - - - | R-410A | - - - | - - - | - - - | 35600 | 21.2 | 12.5 | Yes | 210799701 | All | USA,Canada | Yes
EL23XCV-036-230A** | CBA25UHV-048-230 | - - - | R-410A | - - - | - - - | - - - | 35800 | 21.4 | 12.5 | Yes | 210799699 | All | USA,Canada | Yes
EL23XCV-036-230A** | CBA27UHE-036-230+TDR | - - - | R-410A | - - - | - - - | - - - | 34400 | 20.8 | 12.4 | Yes | 210799702 | All | USA,Canada | Yes
EL23XCV-036-230A** | CBA27UHE-042-230+TDR | - - - | R-410A | - - - | - - - | - - - | 35600 | 20.2 | 12.5 | Yes | 210799703 | All | USA,Canada | Yes
EL23XCV-036-230A** | CBA38MV-030-230+TDR | - - - | R-410A | - - - | - - - | - - - | 35000 | 21.6 | 12.5 | Yes | 210799707 | All | USA,Canada | Yes
EL23XCV-036-230A** | CBA38MV-036-230+TDR | - - - | R-410A | - - - | - - - | - - - | 35000 | 21.4 | 12.5 | Yes | 210798547 | All | USA,Canada | Yes
EL23XCV-036-230A** | CBA38MV-042-230+TDR | - - - | R-410A | - - - | - - - | - - - | 36000 | 21.8 | 12.5 | Yes | 210799704 | All | USA,Canada | Yes
EL23XCV-036-230A** | CBA38MV-048-230+TDR | - - - | R-410A | - - - | - - - | - - - | 36000 | 21.2 | 13 | Yes | 210799705 | All | USA,Canada | Yes
EL23XCV-036-230A** | CBA38MV-060-230+TDR | - - - | R-410A | - - - | - - - | - - - | 35400 | 19.8 | 12.5 | Yes | 210799706 | All | USA,Canada | Yes
EL23XCV-036-230A** | CBK45UHET-030-230 | - - - | R-410A | - - - | - - - | - - - | 35400 | 20.4 | 12 | Yes | 214860670 | All | USA,Canada | Yes
EL23XCV-036-230A** | CBK45UHET-036-230 | - - - | R-410A | - - - | - - - | - - - | 35400 | 20.4 | 12 | Yes | 214860671 | All | USA,Canada | Yes
EL23XCV-036-230A** | CBK45UHET-042-230 | - - - | R-410A | - - - | - - - | - - - | 35200 | 19 | 12 | Yes | 214860672 | All | USA,Canada | Yes
EL23XCV-036-230A** | CBK45UHPT-036-230 | - - - | R-410A | - - - | - - - | - - - | 35400 | 17.6 | 12 | Yes | 214860645 | All | USA,Canada | Yes
EL23XCV-036-230A** | CBK45UHVT-036-230 | - - - | R-410A | - - - | - - - | - - - | 35600 | 21.2 | 12.5 | Yes | 214860647 | All | USA,Canada | Yes
EL23XCV-036-230A** | CBK45UHVT-042-230 | - - - | R-410A | - - - | - - - | - - - | 35600 | 21.2 | 12.5 | Yes | 214860648 | All | USA,Canada | Yes
EL23XCV-036-230A** | CBK45UHVT-048-230 | - - - | R-410A | - - - | - - - | - - - | 35800 | 21.4 | 12.5 | Yes | 214860646 | All | USA,Canada | Yes
EL23XCV-036-230A** | CBK47UHET-036-230 | - - - | R-410A | - - - | - - - | - - - | 34200 | 20.8 | 12.2 | Yes | 214860649 | All | USA,Canada | Yes
EL23XCV-036-230A** | CBK47UHET-042-230 | - - - | R-410A | - - - | - - - | - - - | 35600 | 20.2 | 12.5 | Yes | 214860650 | All | USA,Canada | Yes
EL23XCV-036-230A** | CH23-21+TDR+TXV | ML180UH070E36A | R-410A | - - - | - - - | - - - | 31800 | 18.8 | 11.2 | No | 210800128 | All | USA | No
EL23XCV-036-230A** | CH23-21+TDR+TXV | ML180UH070XE36A | R-410A | - - - | - - - | - - - | 31800 | 18.8 | 11.2 | No | 210800129 | All | USA | No
EL23XCV-036-230A** | CH23-31+TDR+TXV | EL195UH080NE48C | R-410A | - - - | - - - | - - - | 32000 | 17.8 | 11.5 | No | 210799764 | All | USA,Canada | No
EL23XCV-036-230A** | CH23-31+TDR+TXV | EL196UH090XE48C | R-410A | - - - | - - - | - - - | 32400 | 18.2 | 11.7 | No | 210799800 | All | USA,Canada | No
EL23XCV-036-230A** | CH23-31+TDR+TXV | EL280UH045E36A | R-410A | - - - | - - - | - - - | 32800 | 19.6 | 11.5 | No | 210799873 | All | USA | No
EL23XCV-036-230A** | CH23-31+TDR+TXV | EL280UH070E36A | R-410A | - - - | - - - | - - - | 32200 | 19 | 11.5 | No | 210799898 | All | USA | No
EL23XCV-036-230A** | CH23-31+TDR+TXV | EL280UH070XE36A | R-410A | - - - | - - - | - - - | 32200 | 19 | 11.5 | No | 210799899 | All | USA | No
EL23XCV-036-230A** | CH23-31+TDR+TXV | EL280UH090E36B | R-410A | - - - | - - - | - - - | 32600 | 19.8 | 11.7 | No | 210799833 | All | USA | No
EL23XCV-036-230A** | CH23-31+TDR+TXV | EL297UH045XV36B | R-410A | - - - | - - - | - - - | 32200 | 19.6 | 11.2 | No | 213186889 | All | USA,Canada | No
EL23XCV-036-230A** | CH23-31+TDR+TXV | EL297UH070XV36B | R-410A | - - - | - - - | - - - | 32200 | 19.8 | 11.2 | No | 213186890 | All | USA,Canada | No
EL23XCV-036-230A** | CH23-31+TDR+TXV | EL297UH090XE48C | R-410A | - - - | - - - | - - - | 32400 | 18.2 | 11.7 | No | 213500067 | All | USA,Canada | No
EL23XCV-036-230A** | CH23-31+TDR+TXV | EL297UH090XV36C | R-410A | - - - | - - - | - - - | 32400 | 19.8 | 11.5 | No | 213186891 | All | USA,Canada | No
EL23XCV-036-230A** | CH23-31+TDR+TXV | EL297UH090XV48C | R-410A | - - - | - - - | - - - | 32400 | 19.6 | 11.5 | No | 213186892 | All | USA,Canada | No
EL23XCV-036-230A** | CH23-31+TDR+TXV | EL297UH110XV48C | R-410A | - - - | - - - | - - - | 32400 | 19.4 | 11.5 | No | 213186893 | All | USA,Canada | No
EL23XCV-036-230A** | CH23-31+TDR+TXV | EL297UH110XV60C | R-410A | - - - | - - - | - - - | 32200 | 19.6 | 11.2 | No | 213183674 | All | USA,Canada | No
EL23XCV-036-230A** | CH23-31+TDR+TXV | ML180UH070E36A | R-410A | - - - | - - - | - - - | 32400 | 19 | 11.5 | No | 210800133 | All | USA | No
EL23XCV-036-230A** | CH23-31+TDR+TXV | ML180UH070V48B | R-410A | - - - | - - - | - - - | 32000 | 19.6 | 11.7 | No | 210800177 | All | USA | No
EL23XCV-036-230A** | CH23-31+TDR+TXV | ML180UH070XE36A | R-410A | - - - | - - - | - - - | 32400 | 19 | 11.5 | No | 210800134 | All | USA | No
EL23XCV-036-230A** | CH23-31+TDR+TXV | SL280UH060NV36A | R-410A | - - - | - - - | - - - | 32400 | 19.6 | 11.7 | No | 210800529 | All | USA | No
EL23XCV-036-230A** | CH23-31+TDR+TXV | SL280UH070V36A | R-410A | - - - | - - - | - - - | 32200 | 19.6 | 11.5 | No | 210800530 | All | USA | No
EL23XCV-036-230A** | CH23-31+TDR+TXV | SL280UH070XV36A | R-410A | - - - | - - - | - - - | 32200 | 19.6 | 11.5 | No | 210800531 | All | USA | No
EL23XCV-036-230A** | CH23-31+TDR+TXV | SL280UH090V36B | R-410A | - - - | - - - | - - - | 32400 | 20 | 11.7 | No | 210800532 | All | USA | No
EL23XCV-036-230A** | CH23-31+TDR+TXV | SL297UH040NV36B | R-410A | - - - | - - - | - - - | 32200 | 19.6 | 11.5 | No | 210800688 | All | USA,Canada | No
EL23XCV-036-230A** | CH23-31+TDR+TXV | SL297UH060NV36B | R-410A | - - - | - - - | - - - | 32200 | 19.4 | 11.2 | No | 210800689 | All | USA,Canada | No
EL23XCV-036-230A** | CH23-31+TDR+TXV | SL297UH080NV48C | R-410A | - - - | - - - | - - - | 32400 | 19.4 | 11.5 | No | 210800690 | All | USA,Canada | No
EL23XCV-036-230A** | CH23-31+TDR+TXV | SLP99UH070XV36B | R-410A | - - - | - - - | - - - | 32200 | 19.8 | 11.2 | No | 210800810 | All | USA,Canada | No
EL23XCV-036-230A** | CH23-41+TDR+TXV | EL180UH040NE36A | R-410A | - - - | - - - | - - - | 34400 | 20.4 | 12 | Yes | 210799726 | All | USA | Yes
EL23XCV-036-230A** | CH23-41+TDR+TXV | EL180UH060NE36A | R-410A | - - - | - - - | - - - | 34400 | 20.4 | 12 | Yes | 210799727 | All | USA | Yes
EL23XCV-036-230A** | CH23-41+TDR+TXV | EL180UH080NE48B | R-410A | - - - | - - - | - - - | 34400 | 18.6 | 12 | Yes | 210799708 | All | USA | Yes
EL23XCV-036-230A** | CH23-41+TDR+TXV | EL195UH040NE36B | R-410A | - - - | - - - | - - - | 34200 | 19.8 | 12 | Yes | 210799744 | All | USA,Canada | Yes
EL23XCV-036-230A** | CH23-41+TDR+TXV | EL195UH060NE36B | R-410A | - - - | - - - | - - - | 34600 | 20 | 12 | Yes | 210799749 | All | USA,Canada | Yes
EL23XCV-036-230A** | CH23-41+TDR+TXV | EL195UH080NE48C | R-410A | - - - | - - - | - - - | 34200 | 18.6 | 12 | Yes | 210799757 | All | USA,Canada | Yes
EL23XCV-036-230A** | CH23-41+TDR+TXV | EL196UH045XE36B | R-410A | - - - | - - - | - - - | 34000 | 19.6 | 11.7 | No | 210799778 | All | USA,Canada | No
EL23XCV-036-230A** | CH23-41+TDR+TXV | EL196UH070XE36B | R-410A | - - - | - - - | - - - | 34400 | 19.8 | 11.7 | No | 210799781 | All | USA,Canada | No
EL23XCV-036-230A** | CH23-41+TDR+TXV | EL196UH090XE48C | R-410A | - - - | - - - | - - - | 34400 | 19 | 12.4 | Yes | 210799797 | All | USA,Canada | Yes
EL23XCV-036-230A** | CH23-41+TDR+TXV | EL280UH045E36A | R-410A | - - - | - - - | - - - | 34800 | 20.8 | 12 | Yes | 210799874 | All | USA | Yes
EL23XCV-036-230A** | CH23-41+TDR+TXV | EL280UH070E36A | R-410A | - - - | - - - | - - - | 34200 | 20 | 12 | Yes | 210799896 | All | USA | Yes
EL23XCV-036-230A** | CH23-41+TDR+TXV | EL280UH070XE36A | R-410A | - - - | - - - | - - - | 34200 | 20 | 12 | Yes | 210799897 | All | USA | Yes
EL23XCV-036-230A** | CH23-41+TDR+TXV | EL280UH090E36B | R-410A | - - - | - - - | - - - | 34600 | 21 | 12.4 | Yes | 210799832 | All | USA | Yes
EL23XCV-036-230A** | CH23-41+TDR+TXV | EL280UH090E48B | R-410A | - - - | - - - | - - - | 34600 | 19.4 | 12.5 | Yes | 210799819 | All | USA | Yes
EL23XCV-036-230A** | CH23-41+TDR+TXV | EL280UH090XE48B | R-410A | - - - | - - - | - - - | 34600 | 19.4 | 12.5 | Yes | 210799820 | All | USA | Yes
EL23XCV-036-230A** | CH23-41+TDR+TXV | EL280UH110E48C | R-410A | - - - | - - - | - - - | 34600 | 19.6 | 12.5 | Yes | 210799827 | All | USA | Yes
EL23XCV-036-230A** | CH23-41+TDR+TXV | EL297UH045XE36B | R-410A | - - - | - - - | - - - | 34400 | 20 | 11.7 | No | 213434059 | All | USA,Canada | No
EL23XCV-036-230A** | CH23-41+TDR+TXV | EL297UH045XV36B | R-410A | - - - | - - - | - - - | 34200 | 20.6 | 11.7 | No | 213186894 | All | USA,Canada | No
EL23XCV-036-230A** | CH23-41+TDR+TXV | EL297UH070XE36B | R-410A | - - - | - - - | - - - | 34400 | 20 | 11.7 | No | 213500038 | All | USA,Canada | No
EL23XCV-036-230A** | CH23-41+TDR+TXV | EL297UH070XV36B | R-410A | - - - | - - - | - - - | 34400 | 20.8 | 12 | Yes | 213186895 | All | USA,Canada | Yes
EL23XCV-036-230A** | CH23-41+TDR+TXV | EL297UH090XE48C | R-410A | - - - | - - - | - - - | 34400 | 19 | 12.4 | Yes | 213500064 | All | USA,Canada | Yes
EL23XCV-036-230A** | CH23-41+TDR+TXV | EL297UH090XV36C | R-410A | - - - | - - - | - - - | 34400 | 21 | 12.3 | Yes | 213186896 | All | USA,Canada | Yes
EL23XCV-036-230A** | CH23-41+TDR+TXV | EL297UH090XV48C | R-410A | - - - | - - - | - - - | 34400 | 20.6 | 12.3 | Yes | 213186897 | All | USA,Canada | Yes
EL23XCV-036-230A** | CH23-41+TDR+TXV | EL297UH090XV60C | R-410A | - - - | - - - | - - - | 34600 | 19.6 | 12.5 | Yes | 213186898 | All | USA,Canada | Yes
EL23XCV-036-230A** | CH23-41+TDR+TXV | EL297UH110XV48C | R-410A | - - - | - - - | - - - | 34400 | 20.6 | 12.3 | Yes | 213186899 | All | USA,Canada | Yes
EL23XCV-036-230A** | CH23-41+TDR+TXV | EL297UH110XV60C | R-410A | - - - | - - - | - - - | 34200 | 20.6 | 11.7 | No | 213183675 | All | USA,Canada | No
EL23XCV-036-230A** | CH23-41+TDR+TXV | EL297UH135XV60D | R-410A | - - - | - - - | - - - | 34600 | 20 | 12.5 | Yes | 213186900 | All | USA,Canada | Yes
EL23XCV-036-230A** | CH23-41+TDR+TXV | ML180UH030V36A | R-410A | - - - | - - - | - - - | 34600 | 20.6 | 12.3 | Yes | 210800244 | All | USA | Yes
EL23XCV-036-230A** | CH23-41+TDR+TXV | ML180UH045E36A | R-410A | - - - | - - - | - - - | 34600 | 20.4 | 12.3 | Yes | 210800219 | All | USA | Yes
EL23XCV-036-230A** | CH23-41+TDR+TXV | ML180UH045V36A | R-410A | - - - | - - - | - - - | 34600 | 20.6 | 12.3 | Yes | 210800245 | All | USA | Yes
EL23XCV-036-230A** | CH23-41+TDR+TXV | ML180UH045XE36A | R-410A | - - - | - - - | - - - | 34600 | 20.4 | 12.3 | Yes | 210800220 | All | USA | Yes
EL23XCV-036-230A** | CH23-41+TDR+TXV | ML180UH070E36A | R-410A | - - - | - - - | - - - | 34400 | 20.2 | 12.3 | Yes | 210800135 | All | USA | Yes
EL23XCV-036-230A** | CH23-41+TDR+TXV | ML180UH070E36B | R-410A | - - - | - - - | - - - | 34800 | 20.4 | 12.3 | Yes | 210800158 | All | USA | Yes
EL23XCV-036-230A** | CH23-41+TDR+TXV | ML180UH070V36A | R-410A | - - - | - - - | - - - | 34600 | 20.2 | 12 | Yes | 210800265 | All | USA | Yes
EL23XCV-036-230A** | CH23-41+TDR+TXV | ML180UH070V36B | R-410A | - - - | - - - | - - - | 34400 | 20.6 | 12.3 | Yes | 210800228 | All | USA | Yes
EL23XCV-036-230A** | CH23-41+TDR+TXV | ML180UH070V48B | R-410A | - - - | - - - | - - - | 34200 | 20.8 | 12.4 | Yes | 210800178 | All | USA | Yes
EL23XCV-036-230A** | CH23-41+TDR+TXV | ML180UH070XE36A | R-410A | - - - | - - - | - - - | 34400 | 20.2 | 12.3 | Yes | 210800136 | All | USA | Yes
EL23XCV-036-230A** | CH23-41+TDR+TXV | ML180UH070XE36B | R-410A | - - - | - - - | - - - | 34800 | 20.4 | 12.3 | Yes | 210800159 | All | USA | Yes
EL23XCV-036-230A** | CH23-41+TDR+TXV | ML180UH090E48B | R-410A | - - - | - - - | - - - | 34400 | 19.4 | 12.5 | Yes | 210800173 | All | USA | Yes
EL23XCV-036-230A** | CH23-41+TDR+TXV | ML180UH090V48B | R-410A | - - - | - - - | - - - | 34600 | 20.2 | 12.3 | Yes | 210800196 | All | USA | Yes
EL23XCV-036-230A** | CH23-41+TDR+TXV | ML180UH110V60C | R-410A | - - - | - - - | - - - | 35000 | 20.4 | 12.5 | Yes | 210800093 | All | USA | Yes
EL23XCV-036-230A** | CH23-41+TDR+TXV | ML193UH030XE36B | R-410A | - - - | - - - | - - - | 34200 | 19.4 | 11.7 | No | 210800367 | All | USA | No
EL23XCV-036-230A** | CH23-41+TDR+TXV | ML193UH045XE36B | R-410A | - - - | - - - | - - - | 34400 | 19.6 | 11.7 | No | 210800341 | All | USA | No
EL23XCV-036-230A** | CH23-41+TDR+TXV | ML193UH070XE36B | R-410A | - - - | - - - | - - - | 34600 | 20 | 12 | Yes | 210800349 | All | USA | Yes
EL23XCV-036-230A** | CH23-41+TDR+TXV | ML193UH090XE36C | R-410A | - - - | - - - | - - - | 34200 | 20 | 12.3 | Yes | 210800355 | All | USA | Yes
EL23XCV-036-230A** | CH23-41+TDR+TXV | ML193UH090XE48C | R-410A | - - - | - - - | - - - | 34200 | 19 | 12.4 | Yes | 210800295 | All | USA | Yes
EL23XCV-036-230A** | CH23-41+TDR+TXV | ML193UH110XE48C | R-410A | - - - | - - - | - - - | 34200 | 19.4 | 12.5 | Yes | 210800278 | All | USA | Yes
EL23XCV-036-230A** | CH23-41+TDR+TXV | ML196UH045XE36B | R-410A | - - - | - - - | - - - | 34000 | 19.6 | 11.7 | No | 210800369 | All | USA,Canada | No
EL23XCV-036-230A** | CH23-41+TDR+TXV | ML196UH070XE36B | R-410A | - - - | - - - | - - - | 34400 | 19.8 | 11.7 | No | 210800372 | All | USA,Canada | No
EL23XCV-036-230A** | CH23-41+TDR+TXV | ML196UH090XE48C | R-410A | - - - | - - - | - - - | 34400 | 19 | 12.4 | Yes | 210800392 | All | USA,Canada | Yes
EL23XCV-036-230A** | CH23-41+TDR+TXV | ML296UH045XV36B | R-410A | - - - | - - - | - - - | 34400 | 19 | 11.7 | No | 210800453 | All | USA,Canada | No
EL23XCV-036-230A** | CH23-41+TDR+TXV | ML296UH070XV36B | R-410A | - - - | - - - | - - - | 34400 | 19 | 11.7 | No | 210800465 | All | USA,Canada | No
EL23XCV-036-230A** | CH23-41+TDR+TXV | ML296UH090XV48C | R-410A | - - - | - - - | - - - | 34200 | 19.8 | 12.3 | Yes | 210800413 | All | USA,Canada | Yes
EL23XCV-036-230A** | CH23-41+TDR+TXV | ML296UH110XV60C | R-410A | - - - | - - - | - - - | 34400 | 20.4 | 12.5 | Yes | 210800430 | All | USA,Canada | Yes
EL23XCV-036-230A** | CH23-41+TDR+TXV | SL280UH060NV36A | R-410A | - - - | - - - | - - - | 34400 | 20.8 | 12.3 | Yes | 210800533 | All | USA | Yes
EL23XCV-036-230A** | CH23-41+TDR+TXV | SL280UH070V36A | R-410A | - - - | - - - | - - - | 34400 | 20.8 | 12 | Yes | 210800534 | All | USA | Yes
EL23XCV-036-230A** | CH23-41+TDR+TXV | SL280UH070XV36A | R-410A | - - - | - - - | - - - | 34400 | 20.8 | 12 | Yes | 210800535 | All | USA | Yes
EL23XCV-036-230A** | CH23-41+TDR+TXV | SL280UH080NV48B | R-410A | - - - | - - - | - - - | 34400 | 20.4 | 12.3 | Yes | 210800536 | All | USA | Yes
EL23XCV-036-230A** | CH23-41+TDR+TXV | SL280UH080NV60C | R-410A | - - - | - - - | - - - | 34400 | 20.2 | 12.5 | Yes | 210800537 | All | USA | Yes
EL23XCV-036-230A** | CH23-41+TDR+TXV | SL280UH090V36B | R-410A | - - - | - - - | - - - | 34400 | 21.2 | 12.4 | Yes | 210800538 | All | USA | Yes
EL23XCV-036-230A** | CH23-41+TDR+TXV | SL280UH090V48B | R-410A | - - - | - - - | - - - | 34400 | 20.6 | 12.4 | Yes | 210800539 | All | USA | Yes
EL23XCV-036-230A** | CH23-41+TDR+TXV | SL280UH090V60C | R-410A | - - - | - - - | - - - | 34600 | 20 | 12.5 | Yes | 210800540 | All | USA | Yes
EL23XCV-036-230A** | CH23-41+TDR+TXV | SL280UH090XV48B | R-410A | - - - | - - - | - - - | 34400 | 20.6 | 12.4 | Yes | 210800541 | All | USA | Yes
EL23XCV-036-230A** | CH23-41+TDR+TXV | SL280UH090XV60C | R-410A | - - - | - - - | - - - | 34600 | 20 | 12.5 | Yes | 210800542 | All | USA | Yes
EL23XCV-036-230A** | CH23-41+TDR+TXV | SL280UH100NV60C | R-410A | - - - | - - - | - - - | 34400 | 19.8 | 12.4 | Yes | 210800543 | All | USA | Yes
EL23XCV-036-230A** | CH23-41+TDR+TXV | SL280UH110V60C | R-410A | - - - | - - - | - - - | 34600 | 19.8 | 12.5 | Yes | 210800544 | All | USA | Yes
EL23XCV-036-230A** | CH23-41+TDR+TXV | SL280UH110XV60C | R-410A | - - - | - - - | - - - | 34600 | 19.8 | 12.5 | Yes | 210800545 | All | USA | Yes
EL23XCV-036-230A** | CH23-41+TDR+TXV | SL280UH135V60D | R-410A | - - - | - - - | - - - | 34600 | 20 | 12.5 | Yes | 210800546 | All | USA | Yes
EL23XCV-036-230A** | CH23-41+TDR+TXV | SL297UH040NV36B | R-410A | - - - | - - - | - - - | 34400 | 20.8 | 12 | Yes | 210800691 | All | USA,Canada | Yes
EL23XCV-036-230A** | CH23-41+TDR+TXV | SL297UH060NV36B | R-410A | - - - | - - - | - - - | 34400 | 20.6 | 12 | Yes | 210800692 | All | USA,Canada | Yes
EL23XCV-036-230A** | CH23-41+TDR+TXV | SL297UH080NV48C | R-410A | - - - | - - - | - - - | 34400 | 20.6 | 12.3 | Yes | 210800693 | All | USA,Canada | Yes
EL23XCV-036-230A** | CH23-41+TDR+TXV | SL297UH080NV60C | R-410A | - - - | - - - | - - - | 34600 | 19.8 | 12.5 | Yes | 210800694 | All | USA,Canada | Yes
EL23XCV-036-230A** | CH23-41+TDR+TXV | SLP99UH070XV36B | R-410A | - - - | - - - | - - - | 34400 | 20.8 | 12 | Yes | 210800811 | All | USA,Canada | Yes
EL23XCV-036-230A** | CH23-41+TDR+TXV | SLP99UH090XV36C | R-410A | - - - | - - - | - - - | 34400 | 21 | 12.3 | Yes | 210800812 | All | USA,Canada | Yes
EL23XCV-036-230A** | CH23-41+TDR+TXV | SLP99UH090XV48C | R-410A | - - - | - - - | - - - | 34400 | 20.6 | 12.3 | Yes | 210800813 | All | USA,Canada | Yes
EL23XCV-036-230A** | CH23-41+TDR+TXV | SLP99UH090XV60C | R-410A | - - - | - - - | - - - | 34400 | 19.6 | 12.4 | Yes | 210800814 | All | USA,Canada | Yes
EL23XCV-036-230A** | CH23-41+TDR+TXV | SLP99UH110XV60C | R-410A | - - - | - - - | - - - | 34600 | 20 | 12.5 | Yes | 210800815 | All | USA,Canada | Yes
EL23XCV-036-230A** | CH23-41+TDR+TXV | SLP99UH135XV60D | R-410A | - - - | - - - | - - - | 34600 | 20 | 12.5 | Yes | 210800816 | All | USA,Canada | Yes
EL23XCV-036-230A** | CH23-51+TDR+TXV | EL180UH040NE36A | R-410A | - - - | - - - | - - - | 34600 | 20.4 | 12 | Yes | 210799724 | All | USA | Yes
EL23XCV-036-230A** | CH23-51+TDR+TXV | EL180UH060NE36A | R-410A | - - - | - - - | - - - | 34600 | 20.4 | 12 | Yes | 210799725 | All | USA | Yes
EL23XCV-036-230A** | CH23-51+TDR+TXV | EL180UH080NE48B | R-410A | - - - | - - - | - - - | 34600 | 18.6 | 12 | Yes | 210799716 | All | USA | Yes
EL23XCV-036-230A** | CH23-51+TDR+TXV | EL195UH040NE36B | R-410A | - - - | - - - | - - - | 34200 | 19.8 | 12 | Yes | 210799739 | All | USA,Canada | Yes
EL23XCV-036-230A** | CH23-51+TDR+TXV | EL195UH060NE36B | R-410A | - - - | - - - | - - - | 34800 | 20 | 12 | Yes | 210799748 | All | USA,Canada | Yes
EL23XCV-036-230A** | CH23-51+TDR+TXV | EL195UH080NE48C | R-410A | - - - | - - - | - - - | 34200 | 18.6 | 12 | Yes | 210799753 | All | USA,Canada | Yes
EL23XCV-036-230A** | CH23-51+TDR+TXV | EL196UH045XE36B | R-410A | - - - | - - - | - - - | 34200 | 19.4 | 12 | Yes | 210799812 | All | USA,Canada | Yes
EL23XCV-036-230A** | CH23-51+TDR+TXV | EL196UH070XE36B | R-410A | - - - | - - - | - - - | 34400 | 19.8 | 12 | Yes | 210799780 | All | USA,Canada | Yes
EL23XCV-036-230A** | CH23-51+TDR+TXV | EL196UH090XE48C | R-410A | - - - | - - - | - - - | 34400 | 19.2 | 12.4 | Yes | 210799798 | All | USA,Canada | Yes
EL23XCV-036-230A** | CH23-51+TDR+TXV | EL280UH045E36A | R-410A | - - - | - - - | - - - | 35000 | 20.8 | 12 | Yes | 210799871 | All | USA | Yes
EL23XCV-036-230A** | CH23-51+TDR+TXV | EL280UH070E36A | R-410A | - - - | - - - | - - - | 34400 | 20 | 12.3 | Yes | 210799892 | All | USA | Yes
EL23XCV-036-230A** | CH23-51+TDR+TXV | EL280UH070XE36A | R-410A | - - - | - - - | - - - | 34400 | 20 | 12.3 | Yes | 210799893 | All | USA | Yes
EL23XCV-036-230A** | CH23-51+TDR+TXV | EL280UH090E36B | R-410A | - - - | - - - | - - - | 34600 | 21 | 12.4 | Yes | 210799830 | All | USA | Yes
EL23XCV-036-230A** | CH23-51+TDR+TXV | EL280UH090E48B | R-410A | - - - | - - - | - - - | 34600 | 19.4 | 12.5 | Yes | 210799815 | All | USA | Yes
EL23XCV-036-230A** | CH23-51+TDR+TXV | EL280UH090XE48B | R-410A | - - - | - - - | - - - | 34600 | 19.4 | 12.5 | Yes | 210799816 | All | USA | Yes
EL23XCV-036-230A** | CH23-51+TDR+TXV | EL280UH110E48C | R-410A | - - - | - - - | - - - | 34800 | 19.6 | 12.5 | Yes | 210799821 | All | USA | Yes
EL23XCV-036-230A** | CH23-51+TDR+TXV | EL297UH045XE36B | R-410A | - - - | - - - | - - - | 34600 | 20 | 12 | Yes | 213434058 | All | USA,Canada | Yes
EL23XCV-036-230A** | CH23-51+TDR+TXV | EL297UH045XV36B | R-410A | - - - | - - - | - - - | 34400 | 20.6 | 11.7 | No | 213186901 | All | USA,Canada | No
EL23XCV-036-230A** | CH23-51+TDR+TXV | EL297UH070XE36B | R-410A | - - - | - - - | - - - | 34600 | 20 | 12 | Yes | 213500036 | All | USA,Canada | Yes
EL23XCV-036-230A** | CH23-51+TDR+TXV | EL297UH070XV36B | R-410A | - - - | - - - | - - - | 34400 | 21 | 12 | Yes | 213186902 | All | USA,Canada | Yes
EL23XCV-036-230A** | CH23-51+TDR+TXV | EL297UH090XE48C | R-410A | - - - | - - - | - - - | 34600 | 19 | 12.4 | Yes | 213500053 | All | USA,Canada | Yes
EL23XCV-036-230A** | CH23-51+TDR+TXV | EL297UH090XV36C | R-410A | - - - | - - - | - - - | 34600 | 21 | 12.3 | Yes | 213186903 | All | USA,Canada | Yes
EL23XCV-036-230A** | CH23-51+TDR+TXV | EL297UH090XV48C | R-410A | - - - | - - - | - - - | 34600 | 20.6 | 12.3 | Yes | 213186904 | All | USA,Canada | Yes
EL23XCV-036-230A** | CH23-51+TDR+TXV | EL297UH090XV60C | R-410A | - - - | - - - | - - - | 34600 | 19.6 | 12.5 | Yes | 213186905 | All | USA,Canada | Yes
EL23XCV-036-230A** | CH23-51+TDR+TXV | EL297UH110XV48C | R-410A | - - - | - - - | - - - | 34600 | 20.6 | 12.4 | Yes | 213186906 | All | USA,Canada | Yes
EL23XCV-036-230A** | CH23-51+TDR+TXV | EL297UH110XV60C | R-410A | - - - | - - - | - - - | 34400 | 20.6 | 11.7 | No | 213183676 | All | USA,Canada | No
EL23XCV-036-230A** | CH23-51+TDR+TXV | EL297UH135XV60D | R-410A | - - - | - - - | - - - | 34800 | 20 | 12.5 | Yes | 213186907 | All | USA,Canada | Yes
EL23XCV-036-230A** | CH23-51+TDR+TXV | ML180UH030V36A | R-410A | - - - | - - - | - - - | 34800 | 20.6 | 12.3 | Yes | 210800246 | All | USA | Yes
EL23XCV-036-230A** | CH23-51+TDR+TXV | ML180UH045E36A | R-410A | - - - | - - - | - - - | 34600 | 20.4 | 12.3 | Yes | 210800217 | All | USA | Yes
EL23XCV-036-230A** | CH23-51+TDR+TXV | ML180UH045V36A | R-410A | - - - | - - - | - - - | 34800 | 20.6 | 12.3 | Yes | 210800247 | All | USA | Yes
EL23XCV-036-230A** | CH23-51+TDR+TXV | ML180UH045XE36A | R-410A | - - - | - - - | - - - | 34600 | 20.4 | 12.3 | Yes | 210800218 | All | USA | Yes
EL23XCV-036-230A** | CH23-51+TDR+TXV | ML180UH070E36B | R-410A | - - - | - - - | - - - | 34800 | 20.4 | 12.3 | Yes | 210800154 | All | USA | Yes
EL23XCV-036-230A** | CH23-51+TDR+TXV | ML180UH070V36A | R-410A | - - - | - - - | - - - | 34800 | 20.2 | 12 | Yes | 210800266 | All | USA | Yes
EL23XCV-036-230A** | CH23-51+TDR+TXV | ML180UH070V36B | R-410A | - - - | - - - | - - - | 34600 | 20.6 | 12.4 | Yes | 210800229 | All | USA | Yes
EL23XCV-036-230A** | CH23-51+TDR+TXV | ML180UH070V48B | R-410A | - - - | - - - | - - - | 34400 | 20.8 | 12.5 | Yes | 210800179 | All | USA | Yes
EL23XCV-036-230A** | CH23-51+TDR+TXV | ML180UH070XE36B | R-410A | - - - | - - - | - - - | 34800 | 20.4 | 12.3 | Yes | 210800155 | All | USA | Yes
EL23XCV-036-230A** | CH23-51+TDR+TXV | ML180UH090E48B | R-410A | - - - | - - - | - - - | 34600 | 19.4 | 12.5 | Yes | 210800171 | All | USA | Yes
EL23XCV-036-230A** | CH23-51+TDR+TXV | ML180UH090V48B | R-410A | - - - | - - - | - - - | 34800 | 20.2 | 12.3 | Yes | 210800197 | All | USA | Yes
EL23XCV-036-230A** | CH23-51+TDR+TXV | ML180UH110V60C | R-410A | - - - | - - - | - - - | 35200 | 20.4 | 12.5 | Yes | 210800094 | All | USA | Yes
EL23XCV-036-230A** | CH23-51+TDR+TXV | ML193UH030XE36B | R-410A | - - - | - - - | - - - | 34200 | 19.4 | 11.7 | No | 210800366 | All | USA | No
EL23XCV-036-230A** | CH23-51+TDR+TXV | ML193UH045XE36B | R-410A | - - - | - - - | - - - | 34600 | 19.6 | 11.7 | No | 210800342 | All | USA | No
EL23XCV-036-230A** | CH23-51+TDR+TXV | ML193UH070XE36B | R-410A | - - - | - - - | - - - | 34600 | 20 | 12 | Yes | 210800343 | All | USA | Yes
EL23XCV-036-230A** | CH23-51+TDR+TXV | ML193UH090XE36C | R-410A | - - - | - - - | - - - | 34400 | 20 | 12.3 | Yes | 210800350 | All | USA | Yes
EL23XCV-036-230A** | CH23-51+TDR+TXV | ML193UH090XE48C | R-410A | - - - | - - - | - - - | 34400 | 19 | 12.4 | Yes | 210800282 | All | USA | Yes
EL23XCV-036-230A** | CH23-51+TDR+TXV | ML193UH110XE48C | R-410A | - - - | - - - | - - - | 35000 | 19.6 | 12.5 | Yes | 210800305 | All | USA | Yes
EL23XCV-036-230A** | CH23-51+TDR+TXV | ML196UH045XE36B | R-410A | - - - | - - - | - - - | 34200 | 19.4 | 12 | Yes | 210800408 | All | USA,Canada | Yes
EL23XCV-036-230A** | CH23-51+TDR+TXV | ML196UH070XE36B | R-410A | - - - | - - - | - - - | 34400 | 19.8 | 12 | Yes | 210800371 | All | USA,Canada | Yes
EL23XCV-036-230A** | CH23-51+TDR+TXV | ML196UH090XE48C | R-410A | - - - | - - - | - - - | 34400 | 19.2 | 12.4 | Yes | 210800393 | All | USA,Canada | Yes
EL23XCV-036-230A** | CH23-51+TDR+TXV | ML296UH045XV36B | R-410A | - - - | - - - | - - - | 34600 | 19 | 11.7 | No | 210800454 | All | USA,Canada | No
EL23XCV-036-230A** | CH23-51+TDR+TXV | ML296UH070XV36B | R-410A | - - - | - - - | - - - | 34400 | 19 | 11.7 | No | 210800466 | All | USA,Canada | No
EL23XCV-036-230A** | CH23-51+TDR+TXV | ML296UH090XV48C | R-410A | - - - | - - - | - - - | 34400 | 19.8 | 12.3 | Yes | 210800414 | All | USA,Canada | Yes
EL23XCV-036-230A** | CH23-51+TDR+TXV | ML296UH110XV60C | R-410A | - - - | - - - | - - - | 34600 | 20.4 | 12.5 | Yes | 210800431 | All | USA,Canada | Yes
EL23XCV-036-230A** | CH23-51+TDR+TXV | SL280UH060NV36A | R-410A | - - - | - - - | - - - | 34600 | 20.8 | 12.4 | Yes | 210800547 | All | USA | Yes
EL23XCV-036-230A** | CH23-51+TDR+TXV | SL280UH070V36A | R-410A | - - - | - - - | - - - | 34600 | 20.8 | 12 | Yes | 210800548 | All | USA | Yes
EL23XCV-036-230A** | CH23-51+TDR+TXV | SL280UH070XV36A | R-410A | - - - | - - - | - - - | 34600 | 20.8 | 12 | Yes | 210800549 | All | USA | Yes
EL23XCV-036-230A** | CH23-51+TDR+TXV | SL280UH080NV48B | R-410A | - - - | - - - | - - - | 34600 | 20.4 | 12.3 | Yes | 210800550 | All | USA | Yes
EL23XCV-036-230A** | CH23-51+TDR+TXV | SL280UH080NV60C | R-410A | - - - | - - - | - - - | 34600 | 20.2 | 12.5 | Yes | 210800551 | All | USA | Yes
EL23XCV-036-230A** | CH23-51+TDR+TXV | SL280UH090V36B | R-410A | - - - | - - - | - - - | 34600 | 21.2 | 12.4 | Yes | 210800552 | All | USA | Yes
EL23XCV-036-230A** | CH23-51+TDR+TXV | SL280UH090V48B | R-410A | - - - | - - - | - - - | 34600 | 20.6 | 12.5 | Yes | 210800553 | All | USA | Yes
EL23XCV-036-230A** | CH23-51+TDR+TXV | SL280UH090V60C | R-410A | - - - | - - - | - - - | 34800 | 20 | 12.5 | Yes | 210800554 | All | USA | Yes
EL23XCV-036-230A** | CH23-51+TDR+TXV | SL280UH090XV48B | R-410A | - - - | - - - | - - - | 34600 | 20.6 | 12.5 | Yes | 210800555 | All | USA | Yes
EL23XCV-036-230A** | CH23-51+TDR+TXV | SL280UH090XV60C | R-410A | - - - | - - - | - - - | 34800 | 20 | 12.5 | Yes | 210800556 | All | USA | Yes
EL23XCV-036-230A** | CH23-51+TDR+TXV | SL280UH100NV60C | R-410A | - - - | - - - | - - - | 34600 | 19.8 | 12.5 | Yes | 210800557 | All | USA | Yes
EL23XCV-036-230A** | CH23-51+TDR+TXV | SL280UH110V60C | R-410A | - - - | - - - | - - - | 34600 | 19.8 | 12.5 | Yes | 210800558 | All | USA | Yes
EL23XCV-036-230A** | CH23-51+TDR+TXV | SL280UH110XV60C | R-410A | - - - | - - - | - - - | 34600 | 19.8 | 12.5 | Yes | 210800559 | All | USA | Yes
EL23XCV-036-230A** | CH23-51+TDR+TXV | SL280UH135V60D | R-410A | - - - | - - - | - - - | 34800 | 20 | 12.5 | Yes | 210800560 | All | USA | Yes
EL23XCV-036-230A** | CH23-51+TDR+TXV | SL297UH040NV36B | R-410A | - - - | - - - | - - - | 34600 | 20.8 | 12 | Yes | 210800695 | All | USA,Canada | Yes
EL23XCV-036-230A** | CH23-51+TDR+TXV | SL297UH060NV36B | R-410A | - - - | - - - | - - - | 34400 | 20.6 | 12 | Yes | 210800696 | All | USA,Canada | Yes
EL23XCV-036-230A** | CH23-51+TDR+TXV | SL297UH080NV48C | R-410A | - - - | - - - | - - - | 34600 | 20.6 | 12.4 | Yes | 210800697 | All | USA,Canada | Yes
EL23XCV-036-230A** | CH23-51+TDR+TXV | SL297UH080NV60C | R-410A | - - - | - - - | - - - | 34600 | 19.8 | 12.5 | Yes | 210800698 | All | USA,Canada | Yes
EL23XCV-036-230A** | CH23-51+TDR+TXV | SLP99UH070XV36B | R-410A | - - - | - - - | - - - | 34400 | 21 | 12 | Yes | 210800817 | All | USA,Canada | Yes
EL23XCV-036-230A** | CH23-51+TDR+TXV | SLP99UH090XV36C | R-410A | - - - | - - - | - - - | 34600 | 21 | 12.3 | Yes | 210800818 | All | USA,Canada | Yes
EL23XCV-036-230A** | CH23-51+TDR+TXV | SLP99UH090XV48C | R-410A | - - - | - - - | - - - | 34600 | 20.6 | 12.3 | Yes | 210800819 | All | USA,Canada | Yes
EL23XCV-036-230A** | CH23-51+TDR+TXV | SLP99UH090XV60C | R-410A | - - - | - - - | - - - | 34600 | 19.6 | 12.4 | Yes | 210800820 | All | USA,Canada | Yes
EL23XCV-036-230A** | CH23-51+TDR+TXV | SLP99UH110XV60C | R-410A | - - - | - - - | - - - | 34600 | 20 | 12.5 | Yes | 210800821 | All | USA,Canada | Yes
EL23XCV-036-230A** | CH23-51+TDR+TXV | SLP99UH135XV60D | R-410A | - - - | - - - | - - - | 34800 | 20 | 12.5 | Yes | 210800822 | All | USA,Canada | Yes
EL23XCV-036-230A** | CH23-65+TDR+TXV | EL180UH040NE36A | R-410A | - - - | - - - | - - - | 35000 | 20.6 | 12.4 | Yes | 210799728 | All | USA | Yes
EL23XCV-036-230A** | CH23-65+TDR+TXV | EL180UH060NE36A | R-410A | - - - | - - - | - - - | 35000 | 20.6 | 12.4 | Yes | 210799729 | All | USA | Yes
EL23XCV-036-230A** | CH23-65+TDR+TXV | EL180UH080NE48B | R-410A | - - - | - - - | - - - | 35000 | 19 | 12.3 | Yes | 210799717 | All | USA | Yes
EL23XCV-036-230A** | CH23-65+TDR+TXV | EL195UH040NE36B | R-410A | - - - | - - - | - - - | 34800 | 20 | 12 | Yes | 210799745 | All | USA,Canada | Yes
EL23XCV-036-230A** | CH23-65+TDR+TXV | EL195UH060NE36B | R-410A | - - - | - - - | - - - | 35200 | 20.4 | 12 | Yes | 210799750 | All | USA,Canada | Yes
EL23XCV-036-230A** | CH23-65+TDR+TXV | EL195UH080NE48C | R-410A | - - - | - - - | - - - | 34600 | 19 | 12.4 | Yes | 210799756 | All | USA,Canada | Yes
EL23XCV-036-230A** | CH23-65+TDR+TXV | EL196UH045XE36B | R-410A | - - - | - - - | - - - | 34600 | 20 | 12 | Yes | 210799779 | All | USA,Canada | Yes
EL23XCV-036-230A** | CH23-65+TDR+TXV | EL196UH070XE36B | R-410A | - - - | - - - | - - - | 34800 | 20.2 | 12 | Yes | 210799782 | All | USA,Canada | Yes
EL23XCV-036-230A** | CH23-65+TDR+TXV | EL196UH090XE48C | R-410A | - - - | - - - | - - - | 35000 | 19.4 | 12.5 | Yes | 210799799 | All | USA,Canada | Yes
EL23XCV-036-230A** | CH23-65+TDR+TXV | EL280UH045E36A | R-410A | - - - | - - - | - - - | 35400 | 21.2 | 12.4 | Yes | 210799872 | All | USA | Yes
EL23XCV-036-230A** | CH23-65+TDR+TXV | EL280UH070E36A | R-410A | - - - | - - - | - - - | 34800 | 20.2 | 12.4 | Yes | 210799894 | All | USA | Yes
EL23XCV-036-230A** | CH23-65+TDR+TXV | EL280UH070XE36A | R-410A | - - - | - - - | - - - | 34800 | 20.2 | 12.4 | Yes | 210799895 | All | USA | Yes
EL23XCV-036-230A** | CH23-65+TDR+TXV | EL280UH090E36B | R-410A | - - - | - - - | - - - | 35200 | 21.2 | 12.5 | Yes | 210799831 | All | USA | Yes
EL23XCV-036-230A** | CH23-65+TDR+TXV | EL280UH090E48B | R-410A | - - - | - - - | - - - | 35200 | 19.6 | 12.5 | Yes | 210799817 | All | USA | Yes
EL23XCV-036-230A** | CH23-65+TDR+TXV | EL280UH090XE48B | R-410A | - - - | - - - | - - - | 35200 | 19.6 | 12.5 | Yes | 210799818 | All | USA | Yes
EL23XCV-036-230A** | CH23-65+TDR+TXV | EL280UH110E48C | R-410A | - - - | - - - | - - - | 35200 | 20 | 12.5 | Yes | 210799826 | All | USA | Yes
EL23XCV-036-230A** | CH23-65+TDR+TXV | EL297UH045XE36B | R-410A | - - - | - - - | - - - | 35000 | 20.2 | 12 | Yes | 213434060 | All | USA,Canada | Yes
EL23XCV-036-230A** | CH23-65+TDR+TXV | EL297UH045XV36B | R-410A | - - - | - - - | - - - | 34800 | 20.8 | 12 | Yes | 213186908 | All | USA,Canada | Yes
EL23XCV-036-230A** | CH23-65+TDR+TXV | EL297UH070XE36B | R-410A | - - - | - - - | - - - | 35000 | 20.2 | 12 | Yes | 213500037 | All | USA,Canada | Yes
EL23XCV-036-230A** | CH23-65+TDR+TXV | EL297UH070XV36B | R-410A | - - - | - - - | - - - | 35000 | 21.2 | 12.3 | Yes | 213186909 | All | USA,Canada | Yes
EL23XCV-036-230A** | CH23-65+TDR+TXV | EL297UH090XE48C | R-410A | - - - | - - - | - - - | 35000 | 19.4 | 12.5 | Yes | 213500059 | All | USA,Canada | Yes
EL23XCV-036-230A** | CH23-65+TDR+TXV | EL297UH090XV36C | R-410A | - - - | - - - | - - - | 35000 | 21.2 | 12.5 | Yes | 213186910 | All | USA,Canada | Yes
EL23XCV-036-230A** | CH23-65+TDR+TXV | EL297UH090XV48C | R-410A | - - - | - - - | - - - | 35000 | 21 | 12.5 | Yes | 213186911 | All | USA,Canada | Yes
EL23XCV-036-230A** | CH23-65+TDR+TXV | EL297UH090XV60C | R-410A | - - - | - - - | - - - | 35200 | 19.8 | 12.5 | Yes | 213186912 | All | USA,Canada | Yes
EL23XCV-036-230A** | CH23-65+TDR+TXV | EL297UH110XV48C | R-410A | - - - | - - - | - - - | 35000 | 20.8 | 12.5 | Yes | 213186913 | All | USA,Canada | Yes
EL23XCV-036-230A** | CH23-65+TDR+TXV | EL297UH110XV60C | R-410A | - - - | - - - | - - - | 34800 | 20.8 | 12 | Yes | 213183677 | All | USA,Canada | Yes
EL23XCV-036-230A** | CH23-65+TDR+TXV | EL297UH135XV60D | R-410A | - - - | - - - | - - - | 35200 | 20.2 | 12.5 | Yes | 213186914 | All | USA,Canada | Yes
EL23XCV-036-230A** | CH23-65+TDR+TXV | ML180UH030V36A | R-410A | - - - | - - - | - - - | 35200 | 21 | 12.5 | Yes | 210800248 | All | USA | Yes
EL23XCV-036-230A** | CH23-65+TDR+TXV | ML180UH045E36A | R-410A | - - - | - - - | - - - | 35200 | 20.8 | 12.5 | Yes | 210800221 | All | USA | Yes
EL23XCV-036-230A** | CH23-65+TDR+TXV | ML180UH045V36A | R-410A | - - - | - - - | - - - | 35200 | 21 | 12.5 | Yes | 210800249 | All | USA | Yes
EL23XCV-036-230A** | CH23-65+TDR+TXV | ML180UH045XE36A | R-410A | - - - | - - - | - - - | 35200 | 20.8 | 12.5 | Yes | 210800222 | All | USA | Yes
EL23XCV-036-230A** | CH23-65+TDR+TXV | ML180UH070E36B | R-410A | - - - | - - - | - - - | 35400 | 20.8 | 12.5 | Yes | 210800156 | All | USA | Yes
EL23XCV-036-230A** | CH23-65+TDR+TXV | ML180UH070V36A | R-410A | - - - | - - - | - - - | 35200 | 20.4 | 12.4 | Yes | 210800267 | All | USA | Yes
EL23XCV-036-230A** | CH23-65+TDR+TXV | ML180UH070V36B | R-410A | - - - | - - - | - - - | 35000 | 21 | 12.5 | Yes | 210800230 | All | USA | Yes
EL23XCV-036-230A** | CH23-65+TDR+TXV | ML180UH070V48B | R-410A | - - - | - - - | - - - | 34800 | 21 | 12.5 | Yes | 210800180 | All | USA | Yes
EL23XCV-036-230A** | CH23-65+TDR+TXV | ML180UH070XE36B | R-410A | - - - | - - - | - - - | 35400 | 20.8 | 12.5 | Yes | 210800157 | All | USA | Yes
EL23XCV-036-230A** | CH23-65+TDR+TXV | ML180UH090E48B | R-410A | - - - | - - - | - - - | 35000 | 19.8 | 12.5 | Yes | 210800172 | All | USA | Yes
EL23XCV-036-230A** | CH23-65+TDR+TXV | ML180UH090V48B | R-410A | - - - | - - - | - - - | 35200 | 20.6 | 12.5 | Yes | 210800198 | All | USA | Yes
EL23XCV-036-230A** | CH23-65+TDR+TXV | ML180UH110V60C | R-410A | - - - | - - - | - - - | 35600 | 20.8 | 12.5 | Yes | 210800095 | All | USA | Yes
EL23XCV-036-230A** | CH23-65+TDR+TXV | ML193UH030XE36B | R-410A | - - - | - - - | - - - | 34800 | 19.6 | 12 | Yes | 210800368 | All | USA | Yes
EL23XCV-036-230A** | CH23-65+TDR+TXV | ML193UH045XE36B | R-410A | - - - | - - - | - - - | 35200 | 20 | 12 | Yes | 210800344 | All | USA | Yes
EL23XCV-036-230A** | CH23-65+TDR+TXV | ML193UH070XE36B | R-410A | - - - | - - - | - - - | 35000 | 20.2 | 12 | Yes | 210800345 | All | USA | Yes
EL23XCV-036-230A** | CH23-65+TDR+TXV | ML193UH090XE36C | R-410A | - - - | - - - | - - - | 34800 | 20.2 | 12.5 | Yes | 210800356 | All | USA | Yes
EL23XCV-036-230A** | CH23-65+TDR+TXV | ML193UH090XE48C | R-410A | - - - | - - - | - - - | 34800 | 19.4 | 12.5 | Yes | 210800289 | All | USA | Yes
EL23XCV-036-230A** | CH23-65+TDR+TXV | ML193UH110XE48C | R-410A | - - - | - - - | - - - | 34800 | 19.8 | 12.5 | Yes | 210800276 | All | USA | Yes
EL23XCV-036-230A** | CH23-65+TDR+TXV | ML196UH045XE36B | R-410A | - - - | - - - | - - - | 34600 | 20 | 12 | Yes | 210800370 | All | USA,Canada | Yes
EL23XCV-036-230A** | CH23-65+TDR+TXV | ML196UH070XE36B | R-410A | - - - | - - - | - - - | 34800 | 20.2 | 12 | Yes | 210800373 | All | USA,Canada | Yes
EL23XCV-036-230A** | CH23-65+TDR+TXV | ML196UH090XE48C | R-410A | - - - | - - - | - - - | 35000 | 19.4 | 12.5 | Yes | 210800394 | All | USA,Canada | Yes
EL23XCV-036-230A** | CH23-65+TDR+TXV | ML296UH045XV36B | R-410A | - - - | - - - | - - - | 35000 | 19.4 | 12 | Yes | 210800455 | All | USA,Canada | Yes
EL23XCV-036-230A** | CH23-65+TDR+TXV | ML296UH070XV36B | R-410A | - - - | - - - | - - - | 35000 | 19.2 | 12 | Yes | 210800467 | All | USA,Canada | Yes
EL23XCV-036-230A** | CH23-65+TDR+TXV | ML296UH090XV48C | R-410A | - - - | - - - | - - - | 34800 | 20 | 12.5 | Yes | 210800415 | All | USA,Canada | Yes
EL23XCV-036-230A** | CH23-65+TDR+TXV | ML296UH110XV60C | R-410A | - - - | - - - | - - - | 35000 | 20.6 | 12.5 | Yes | 210800432 | All | USA,Canada | Yes
EL23XCV-036-230A** | CH23-65+TDR+TXV | SL280UH060NV36A | R-410A | - - - | - - - | - - - | 35000 | 21 | 12.5 | Yes | 210800561 | All | USA | Yes
EL23XCV-036-230A** | CH23-65+TDR+TXV | SL280UH070V36A | R-410A | - - - | - - - | - - - | 35000 | 21 | 12.4 | Yes | 210800562 | All | USA | Yes
EL23XCV-036-230A** | CH23-65+TDR+TXV | SL280UH070XV36A | R-410A | - - - | - - - | - - - | 35000 | 21 | 12.4 | Yes | 210800563 | All | USA | Yes
EL23XCV-036-230A** | CH23-65+TDR+TXV | SL280UH080NV48B | R-410A | - - - | - - - | - - - | 35000 | 20.6 | 12.4 | Yes | 210800564 | All | USA | Yes
EL23XCV-036-230A** | CH23-65+TDR+TXV | SL280UH080NV60C | R-410A | - - - | - - - | - - - | 35200 | 20.4 | 12.5 | Yes | 210800565 | All | USA | Yes
EL23XCV-036-230A** | CH23-65+TDR+TXV | SL280UH090V36B | R-410A | - - - | - - - | - - - | 35000 | 21.4 | 12.5 | Yes | 210800566 | All | USA | Yes
EL23XCV-036-230A** | CH23-65+TDR+TXV | SL280UH090V48B | R-410A | - - - | - - - | - - - | 35200 | 21 | 12.5 | Yes | 210800567 | All | USA | Yes
EL23XCV-036-230A** | CH23-65+TDR+TXV | SL280UH090V60C | R-410A | - - - | - - - | - - - | 35200 | 20.4 | 12.5 | Yes | 210800568 | All | USA | Yes
EL23XCV-036-230A** | CH23-65+TDR+TXV | SL280UH090XV48B | R-410A | - - - | - - - | - - - | 35200 | 21 | 12.5 | Yes | 210800569 | All | USA | Yes
EL23XCV-036-230A** | CH23-65+TDR+TXV | SL280UH090XV60C | R-410A | - - - | - - - | - - - | 35200 | 20.4 | 12.5 | Yes | 210800570 | All | USA | Yes
EL23XCV-036-230A** | CH23-65+TDR+TXV | SL280UH100NV60C | R-410A | - - - | - - - | - - - | 35200 | 20.2 | 12.5 | Yes | 210800571 | All | USA | Yes
EL23XCV-036-230A** | CH23-65+TDR+TXV | SL280UH110V60C | R-410A | - - - | - - - | - - - | 35200 | 20 | 12.5 | Yes | 210800572 | All | USA | Yes
EL23XCV-036-230A** | CH23-65+TDR+TXV | SL280UH110XV60C | R-410A | - - - | - - - | - - - | 35200 | 20 | 12.5 | Yes | 210800573 | All | USA | Yes
EL23XCV-036-230A** | CH23-65+TDR+TXV | SL280UH135V60D | R-410A | - - - | - - - | - - - | 35200 | 20.2 | 12.5 | Yes | 210800574 | All | USA | Yes
EL23XCV-036-230A** | CH23-65+TDR+TXV | SL297UH040NV36B | R-410A | - - - | - - - | - - - | 35000 | 21 | 12.4 | Yes | 210800699 | All | USA,Canada | Yes
EL23XCV-036-230A** | CH23-65+TDR+TXV | SL297UH060NV36B | R-410A | - - - | - - - | - - - | 35000 | 20.8 | 12.3 | Yes | 210800700 | All | USA,Canada | Yes
EL23XCV-036-230A** | CH23-65+TDR+TXV | SL297UH080NV48C | R-410A | - - - | - - - | - - - | 35000 | 20.8 | 12.5 | Yes | 210800701 | All | USA,Canada | Yes
EL23XCV-036-230A** | CH23-65+TDR+TXV | SL297UH080NV60C | R-410A | - - - | - - - | - - - | 35200 | 20 | 12.5 | Yes | 210800702 | All | USA,Canada | Yes
EL23XCV-036-230A** | CH23-65+TDR+TXV | SLP99UH070XV36B | R-410A | - - - | - - - | - - - | 35000 | 21.2 | 12.3 | Yes | 210800823 | All | USA,Canada | Yes
EL23XCV-036-230A** | CH23-65+TDR+TXV | SLP99UH090XV36C | R-410A | - - - | - - - | - - - | 35000 | 21.2 | 12.5 | Yes | 210800824 | All | USA,Canada | Yes
EL23XCV-036-230A** | CH23-65+TDR+TXV | SLP99UH090XV48C | R-410A | - - - | - - - | - - - | 35000 | 21 | 12.5 | Yes | 210800825 | All | USA,Canada | Yes
EL23XCV-036-230A** | CH23-65+TDR+TXV | SLP99UH090XV60C | R-410A | - - - | - - - | - - - | 35200 | 19.8 | 12.5 | Yes | 210800826 | All | USA,Canada | Yes
EL23XCV-036-230A** | CH23-65+TDR+TXV | SLP99UH110XV60C | R-410A | - - - | - - - | - - - | 35200 | 20.2 | 12.5 | Yes | 210800827 | All | USA,Canada | Yes
EL23XCV-036-230A** | CH23-65+TDR+TXV | SLP99UH135XV60D | R-410A | - - - | - - - | - - - | 35200 | 20.2 | 12.5 | Yes | 210800828 | All | USA,Canada | Yes
EL23XCV-036-230A** | CHX35-24A+TDR | EL280UH045E36A | R-410A | - - - | - - - | - - - | 34600 | 20 | 11.7 | No | 210799908 | All | USA | No
EL23XCV-036-230A** | CHX35-24A+TDR | EL280UH070E36A | R-410A | - - - | - - - | - - - | 34400 | 20.2 | 11.7 | No | 210799875 | All | USA | No
EL23XCV-036-230A** | CHX35-24A+TDR | EL280UH070XE36A | R-410A | - - - | - - - | - - - | 34400 | 20.2 | 11.7 | No | 210799876 | All | USA | No
EL23XCV-036-230A** | CHX35-24A+TDR | ML180UH070E36A | R-410A | - - - | - - - | - - - | 34000 | 20.4 | 12 | Yes | 210800108 | All | USA | Yes
EL23XCV-036-230A** | CHX35-24A+TDR | ML180UH070XE36A | R-410A | - - - | - - - | - - - | 34000 | 20.4 | 12 | Yes | 210800109 | All | USA | Yes
EL23XCV-036-230A** | CHX35-24B+TDR | ML180UH070V36B | R-410A | - - - | - - - | - - - | 34200 | 21 | 12 | Yes | 210800231 | All | USA | Yes
EL23XCV-036-230A** | CHX35-24B+TDR | ML180UH070V48B | R-410A | - - - | - - - | - - - | 34000 | 21 | 12.3 | Yes | 210800181 | All | USA | Yes
EL23XCV-036-230A** | CHX35-24B+TDR | ML180UH090V48B | R-410A | - - - | - - - | - - - | 34400 | 20.4 | 12 | Yes | 210800199 | All | USA | Yes
EL23XCV-036-230A** | CHX35-30A+TDR | EL280UH045E36A | R-410A | - - - | - - - | - - - | 35200 | 20.6 | 12 | Yes | 210799910 | All | USA | Yes
EL23XCV-036-230A** | CHX35-30A+TDR | EL280UH070E36A | R-410A | - - - | - - - | - - - | 35000 | 20.6 | 12 | Yes | 210799880 | All | USA | Yes
EL23XCV-036-230A** | CHX35-30A+TDR | EL280UH070XE36A | R-410A | - - - | - - - | - - - | 35000 | 20.6 | 12 | Yes | 210799881 | All | USA | Yes
EL23XCV-036-230A** | CHX35-30A+TDR | ML180UH030V36A | R-410A | - - - | - - - | - - - | 35200 | 21 | 12 | Yes | 210800250 | All | USA | Yes
EL23XCV-036-230A** | CHX35-30A+TDR | ML180UH045V36A | R-410A | - - - | - - - | - - - | 35200 | 21 | 12 | Yes | 210800251 | All | USA | Yes
EL23XCV-036-230A** | CHX35-30A+TDR | ML180UH070E36A | R-410A | - - - | - - - | - - - | 34800 | 20.8 | 12 | Yes | 210800110 | All | USA | Yes
EL23XCV-036-230A** | CHX35-30A+TDR | ML180UH070V36A | R-410A | - - - | - - - | - - - | 35200 | 20.4 | 12 | Yes | 210800268 | All | USA | Yes
EL23XCV-036-230A** | CHX35-30A+TDR | ML180UH070XE36A | R-410A | - - - | - - - | - - - | 34800 | 20.8 | 12 | Yes | 210800111 | All | USA | Yes
EL23XCV-036-230A** | CHX35-30A+TDR | SL280UH070V36A | R-410A | - - - | - - - | - - - | 35000 | 21.2 | 12 | Yes | 210800575 | All | USA | Yes
EL23XCV-036-230A** | CHX35-30B+TDR | EL180UH060NE36A | R-410A | - - - | - - - | - - - | 35200 | 21 | 12.4 | Yes | 210799719 | All | USA | Yes
EL23XCV-036-230A** | CHX35-30B+TDR | ML180UH070V36B | R-410A | - - - | - - - | - - - | 35400 | 21.4 | 12.5 | Yes | 210800232 | All | USA | Yes
EL23XCV-036-230A** | CHX35-30B+TDR | ML180UH070V48B | R-410A | - - - | - - - | - - - | 35200 | 21.6 | 12.5 | Yes | 210800182 | All | USA | Yes
EL23XCV-036-230A** | CHX35-30B+TDR | ML180UH090V48B | R-410A | - - - | - - - | - - - | 35600 | 21 | 12.4 | Yes | 210800200 | All | USA | Yes
EL23XCV-036-230A** | CHX35-30B+TDR | SL297UH060NV36B | R-410A | - - - | - - - | - - - | 35400 | 20.8 | 12 | Yes | 214336390 | All | USA | Yes
EL23XCV-036-230A** | CHX35-36A+TDR | EL180UH040NE36A | R-410A | - - - | - - - | - - - | 33400 | 19.4 | 11.7 | No | 210799730 | All | USA | No
EL23XCV-036-230A** | CHX35-36A+TDR | EL180UH060NE36A | R-410A | - - - | - - - | - - - | 33400 | 19.4 | 11.7 | No | 210799731 | All | USA | No
EL23XCV-036-230A** | CHX35-36A+TDR | EL280UH045E36A | R-410A | - - - | - - - | - - - | 34000 | 19.8 | 11.7 | No | 210799909 | All | USA | No
EL23XCV-036-230A** | CHX35-36A+TDR | EL280UH070E36A | R-410A | - - - | - - - | - - - | 33800 | 20 | 11.7 | No | 210799878 | All | USA | No
EL23XCV-036-230A** | CHX35-36A+TDR | EL280UH070XE36A | R-410A | - - - | - - - | - - - | 33800 | 20 | 11.7 | No | 210799879 | All | USA | No
EL23XCV-036-230A** | CHX35-36A+TDR | ML180UH030V36A | R-410A | - - - | - - - | - - - | 34000 | 20.2 | 11.7 | No | 210800242 | All | USA | No
EL23XCV-036-230A** | CHX35-36A+TDR | ML180UH045E36A | R-410A | - - - | - - - | - - - | 33600 | 19.8 | 11.7 | No | 210800223 | All | USA | No
EL23XCV-036-230A** | CHX35-36A+TDR | ML180UH045V36A | R-410A | - - - | - - - | - - - | 34000 | 20.2 | 11.7 | No | 210800243 | All | USA | No
EL23XCV-036-230A** | CHX35-36A+TDR | ML180UH045XE36A | R-410A | - - - | - - - | - - - | 33600 | 19.8 | 11.7 | No | 210800224 | All | USA | No
EL23XCV-036-230A** | CHX35-36A+TDR | ML180UH070E36A | R-410A | - - - | - - - | - - - | 33600 | 20 | 11.7 | No | 210800106 | All | USA | No
EL23XCV-036-230A** | CHX35-36A+TDR | ML180UH070V36A | R-410A | - - - | - - - | - - - | 34000 | 19.6 | 11.5 | No | 210800264 | All | USA | No
EL23XCV-036-230A** | CHX35-36A+TDR | ML180UH070XE36A | R-410A | - - - | - - - | - - - | 33600 | 20 | 11.7 | No | 210800107 | All | USA | No
EL23XCV-036-230A** | CHX35-36A+TDR | SL280UH060NV36A | R-410A | - - - | - - - | - - - | 34000 | 20.6 | 11.7 | No | 210800489 | All | USA | No
EL23XCV-036-230A** | CHX35-36A+TDR | SL280UH070V36A | R-410A | - - - | - - - | - - - | 33800 | 20.6 | 11.7 | No | 210800490 | All | USA | No
EL23XCV-036-230A** | CHX35-36A+TDR | SL280UH070XV36A | R-410A | - - - | - - - | - - - | 33800 | 20.6 | 11.7 | No | 210800491 | All | USA | No
EL23XCV-036-230A** | CHX35-36B+TDR | EL180UH080NE48B | R-410A | - - - | - - - | - - - | 33800 | 18.8 | 11.7 | No | 210799709 | All | USA | No
EL23XCV-036-230A** | CHX35-36B+TDR | EL195UH040NE36B | R-410A | - - - | - - - | - - - | 33400 | 19.6 | 11.7 | No | 210799769 | All | USA,Canada | No
EL23XCV-036-230A** | CHX35-36B+TDR | EL195UH060NE36B | R-410A | - - - | - - - | - - - | 34000 | 20.2 | 11.7 | No | 210799738 | All | USA,Canada | No
EL23XCV-036-230A** | CHX35-36B+TDR | EL196UH070XE36B | R-410A | - - - | - - - | - - - | 33600 | 19.6 | 11.7 | No | 210799801 | All | USA,Canada | No
EL23XCV-036-230A** | CHX35-36B+TDR | EL280UH090E36B | R-410A | - - - | - - - | - - - | 34000 | 20.6 | 12 | Yes | 210799903 | All | USA | Yes
EL23XCV-036-230A** | CHX35-36B+TDR | EL280UH090E48B | R-410A | - - - | - - - | - - - | 34000 | 19.6 | 12.3 | Yes | 210799838 | All | USA | Yes
EL23XCV-036-230A** | CHX35-36B+TDR | EL280UH090XE48B | R-410A | - - - | - - - | - - - | 34000 | 19.6 | 12.3 | Yes | 210799839 | All | USA | Yes
EL23XCV-036-230A** | CHX35-36B+TDR | EL297UH045XE36B | R-410A | - - - | - - - | - - - | 34000 | 20 | 11.7 | No | 213434062 | All | USA,Canada | No
EL23XCV-036-230A** | CHX35-36B+TDR | EL297UH045XV36B | R-410A | - - - | - - - | - - - | 34000 | 20.8 | 11.7 | No | 213186866 | All | USA,Canada | No
EL23XCV-036-230A** | CHX35-36B+TDR | EL297UH070XE36B | R-410A | - - - | - - - | - - - | 33800 | 19.8 | 11.7 | No | 213500076 | All | USA,Canada | No
EL23XCV-036-230A** | CHX35-36B+TDR | EL297UH070XV36B | R-410A | - - - | - - - | - - - | 34000 | 21 | 11.7 | No | 213186867 | All | USA,Canada | No
EL23XCV-036-230A** | CHX35-36B+TDR | EL297UH110XV60C | R-410A | - - - | - - - | - - - | 34000 | 20.8 | 11.7 | No | 213183666 | All | USA,Canada | No
EL23XCV-036-230A** | CHX35-36B+TDR | ML180UH070E36B | R-410A | - - - | - - - | - - - | 34200 | 20.6 | 12 | Yes | 210800139 | All | USA | Yes
EL23XCV-036-230A** | CHX35-36B+TDR | ML180UH070V36B | R-410A | - - - | - - - | - - - | 34200 | 20.8 | 12 | Yes | 210800225 | All | USA | Yes
EL23XCV-036-230A** | CHX35-36B+TDR | ML180UH070V48B | R-410A | - - - | - - - | - - - | 34000 | 21 | 12 | Yes | 210800174 | All | USA | Yes
EL23XCV-036-230A** | CHX35-36B+TDR | ML180UH070XE36B | R-410A | - - - | - - - | - - - | 34200 | 20.6 | 12 | Yes | 210800140 | All | USA | Yes
EL23XCV-036-230A** | CHX35-36B+TDR | ML180UH090E48B | R-410A | - - - | - - - | - - - | 34000 | 19.6 | 12.3 | Yes | 210800161 | All | USA | Yes
EL23XCV-036-230A** | CHX35-36B+TDR | ML180UH090V48B | R-410A | - - - | - - - | - - - | 34200 | 20.4 | 12 | Yes | 210800193 | All | USA | Yes
EL23XCV-036-230A** | CHX35-36B+TDR | ML193UH030XE36B | R-410A | - - - | - - - | - - - | 33800 | 19.6 | 11.7 | No | 210800358 | All | USA | No
EL23XCV-036-230A** | CHX35-36B+TDR | ML193UH045XE36B | R-410A | - - - | - - - | - - - | 34000 | 19.8 | 11.7 | No | 210800317 | All | USA | No
EL23XCV-036-230A** | CHX35-36B+TDR | ML193UH070XE36B | R-410A | - - - | - - - | - - - | 34200 | 20.2 | 11.7 | No | 210800318 | All | USA | No
EL23XCV-036-230A** | CHX35-36B+TDR | ML196UH070XE36B | R-410A | - - - | - - - | - - - | 33600 | 19.6 | 11.7 | No | 210800396 | All | USA,Canada | No
EL23XCV-036-230A** | CHX35-36B+TDR | ML296UH045XV36B | R-410A | - - - | - - - | - - - | 34000 | 19.2 | 11.7 | No | 210800450 | All | USA,Canada | No
EL23XCV-036-230A** | CHX35-36B+TDR | ML296UH070XV36B | R-410A | - - - | - - - | - - - | 34000 | 19 | 11.5 | No | 210800462 | All | USA,Canada | No
EL23XCV-036-230A** | CHX35-36B+TDR | SL280UH080NV48B | R-410A | - - - | - - - | - - - | 34000 | 20.6 | 12 | Yes | 210800492 | All | USA | Yes
EL23XCV-036-230A** | CHX35-36B+TDR | SL280UH090V36B | R-410A | - - - | - - - | - - - | 34200 | 21.4 | 12 | Yes | 210800493 | All | USA | Yes
EL23XCV-036-230A** | CHX35-36B+TDR | SL280UH090V48B | R-410A | - - - | - - - | - - - | 34200 | 20.8 | 12 | Yes | 210800494 | All | USA | Yes
EL23XCV-036-230A** | CHX35-36B+TDR | SL280UH090XV48B | R-410A | - - - | - - - | - - - | 34200 | 20.8 | 12 | Yes | 210800495 | All | USA | Yes
EL23XCV-036-230A** | CHX35-36B+TDR | SL297UH040NV36B | R-410A | - - - | - - - | - - - | 34000 | 21 | 11.7 | No | 210800674 | All | USA,Canada | No
EL23XCV-036-230A** | CHX35-36B+TDR | SL297UH060NV36B | R-410A | - - - | - - - | - - - | 34000 | 20.6 | 11.7 | No | 210800675 | All | USA,Canada | No
EL23XCV-036-230A** | CHX35-36B+TDR | SLP99UH070XV36B | R-410A | - - - | - - - | - - - | 34000 | 21 | 11.7 | No | 210800790 | All | USA,Canada | No
EL23XCV-036-230A** | CHX35-36C+TDR | EL195UH080NE48C | R-410A | - - - | - - - | - - - | 34800 | 19.6 | 12 | Yes | 210799761 | All | USA,Canada | Yes
EL23XCV-036-230A** | CHX35-36C+TDR | EL196UH090XE48C | R-410A | - - - | - - - | - - - | 34400 | 19.8 | 12.3 | Yes | 210799790 | All | USA,Canada | Yes
EL23XCV-036-230A** | CHX35-36C+TDR | EL280UH110E48C | R-410A | - - - | - - - | - - - | 34600 | 20.2 | 12.5 | Yes | 210799860 | All | USA | Yes
EL23XCV-036-230A** | CHX35-36C+TDR | EL297UH090XE48C | R-410A | - - - | - - - | - - - | 34400 | 19.8 | 12.3 | Yes | 213500048 | All | USA,Canada | Yes
EL23XCV-036-230A** | CHX35-36C+TDR | EL297UH090XV36C | R-410A | - - - | - - - | - - - | 34600 | 21.4 | 12 | Yes | 213186868 | All | USA,Canada | Yes
EL23XCV-036-230A** | CHX35-36C+TDR | EL297UH090XV48C | R-410A | - - - | - - - | - - - | 34600 | 21.2 | 12 | Yes | 213186869 | All | USA,Canada | Yes
EL23XCV-036-230A** | CHX35-36C+TDR | EL297UH090XV60C | R-410A | - - - | - - - | - - - | 34600 | 20 | 12.4 | Yes | 213186870 | All | USA,Canada | Yes
EL23XCV-036-230A** | CHX35-36C+TDR | EL297UH110XV48C | R-410A | - - - | - - - | - - - | 34600 | 21 | 12 | Yes | 213186871 | All | USA,Canada | Yes
EL23XCV-036-230A** | CHX35-36C+TDR | EL297UH110XV60C | R-410A | - - - | - - - | - - - | 34600 | 21.4 | 12 | Yes | 213183667 | All | USA,Canada | Yes
EL23XCV-036-230A** | CHX35-36C+TDR | ML180UH110V60C | R-410A | - - - | - - - | - - - | 35200 | 21 | 12.5 | Yes | 210800089 | All | USA | Yes
EL23XCV-036-230A** | CHX35-36C+TDR | ML193UH090XE36C | R-410A | - - - | - - - | - - - | 34200 | 20.6 | 12 | Yes | 210800339 | All | USA | Yes
EL23XCV-036-230A** | CHX35-36C+TDR | ML193UH090XE48C | R-410A | - - - | - - - | - - - | 34800 | 20 | 12.3 | Yes | 210800300 | All | USA | Yes
EL23XCV-036-230A** | CHX35-36C+TDR | ML193UH110XE48C | R-410A | - - - | - - - | - - - | 34800 | 20.4 | 12.4 | Yes | 210800288 | All | USA | Yes
EL23XCV-036-230A** | CHX35-36C+TDR | ML196UH090XE48C | R-410A | - - - | - - - | - - - | 34400 | 19.8 | 12.3 | Yes | 210800385 | All | USA,Canada | Yes
EL23XCV-036-230A** | CHX35-36C+TDR | ML296UH090XV48C | R-410A | - - - | - - - | - - - | 34400 | 20.2 | 12 | Yes | 210800409 | All | USA,Canada | Yes
EL23XCV-036-230A** | CHX35-36C+TDR | ML296UH110XV60C | R-410A | - - - | - - - | - - - | 34400 | 20.8 | 12.4 | Yes | 210800426 | All | USA,Canada | Yes
EL23XCV-036-230A** | CHX35-36C+TDR | SL280UH080NV60C | R-410A | - - - | - - - | - - - | 34600 | 20.6 | 12.4 | Yes | 210800496 | All | USA | Yes
EL23XCV-036-230A** | CHX35-36C+TDR | SL280UH090V60C | R-410A | - - - | - - - | - - - | 34600 | 20.6 | 12.5 | Yes | 210800497 | All | USA | Yes
EL23XCV-036-230A** | CHX35-36C+TDR | SL280UH090XV60C | R-410A | - - - | - - - | - - - | 34600 | 20.6 | 12.5 | Yes | 210800498 | All | USA | Yes
EL23XCV-036-230A** | CHX35-36C+TDR | SL280UH100NV60C | R-410A | - - - | - - - | - - - | 34600 | 20.2 | 12.4 | Yes | 210800499 | All | USA | Yes
EL23XCV-036-230A** | CHX35-36C+TDR | SL280UH110V60C | R-410A | - - - | - - - | - - - | 34600 | 20.2 | 12.4 | Yes | 210800500 | All | USA | Yes
EL23XCV-036-230A** | CHX35-36C+TDR | SL280UH110XV60C | R-410A | - - - | - - - | - - - | 34600 | 20.2 | 12.4 | Yes | 210800501 | All | USA | Yes
EL23XCV-036-230A** | CHX35-36C+TDR | SL297UH080NV48C | R-410A | - - - | - - - | - - - | 34600 | 21 | 12.3 | Yes | 210800676 | All | USA,Canada | Yes
EL23XCV-036-230A** | CHX35-36C+TDR | SL297UH080NV60C | R-410A | - - - | - - - | - - - | 34800 | 20.2 | 12.5 | Yes | 210800677 | All | USA,Canada | Yes
EL23XCV-036-230A** | CHX35-36C+TDR | SLP99UH090XV36C | R-410A | - - - | - - - | - - - | 34600 | 21.4 | 12 | Yes | 210800791 | All | USA,Canada | Yes
EL23XCV-036-230A** | CHX35-36C+TDR | SLP99UH090XV48C | R-410A | - - - | - - - | - - - | 34600 | 21.2 | 12 | Yes | 210800792 | All | USA,Canada | Yes
EL23XCV-036-230A** | CHX35-36C+TDR | SLP99UH090XV60C | R-410A | - - - | - - - | - - - | 34600 | 20 | 12.3 | Yes | 210800793 | All | USA,Canada | Yes
EL23XCV-036-230A** | CHX35-36C+TDR | SLP99UH110XV60C | R-410A | - - - | - - - | - - - | 34600 | 20.4 | 12.4 | Yes | 210800794 | All | USA,Canada | Yes
EL23XCV-036-230A** | CHX35-42B+TDR | EL180UH060NE36A | R-410A | - - - | - - - | - - - | 36000 | 20.8 | 12.5 | Yes | 210799736 | All | USA | Yes
EL23XCV-036-230A** | CHX35-42B+TDR | EL195UH060NE36B | R-410A | - - - | - - - | - - - | 36000 | 20.6 | 12.5 | Yes | 210799777 | All | USA,Canada | Yes
EL23XCV-036-230A** | CHX35-42B+TDR | EL196UH070XE36B | R-410A | - - - | - - - | - - - | 35800 | 20.6 | 12.5 | Yes | 210799802 | All | USA,Canada | Yes
EL23XCV-036-230A** | CHX35-42B+TDR | EL280UH045E36A | R-410A | - - - | - - - | - - - | 36000 | 21.8 | 12.5 | Yes | 210799866 | All | USA | Yes
EL23XCV-036-230A** | CHX35-42B+TDR | EL280UH070E36A | R-410A | - - - | - - - | - - - | 36000 | 21 | 12.5 | Yes | 210799890 | All | USA | Yes
EL23XCV-036-230A** | CHX35-42B+TDR | EL280UH070XE36A | R-410A | - - - | - - - | - - - | 36000 | 21 | 12.5 | Yes | 210799891 | All | USA | Yes
EL23XCV-036-230A** | CHX35-42B+TDR | EL280UH090E36B | R-410A | - - - | - - - | - - - | 36000 | 21.4 | 12.5 | Yes | 210799901 | All | USA | Yes
EL23XCV-036-230A** | CHX35-42B+TDR | EL280UH090E48B | R-410A | - - - | - - - | - - - | 36000 | 20.4 | 13 | Yes | 210799836 | All | USA | Yes
EL23XCV-036-230A** | CHX35-42B+TDR | EL280UH090XE48B | R-410A | - - - | - - - | - - - | 36000 | 20.4 | 13 | Yes | 210799837 | All | USA | Yes
EL23XCV-036-230A** | CHX35-42B+TDR | EL297UH045XE36B | R-410A | - - - | - - - | - - - | 36000 | 20.8 | 12.5 | Yes | 213434061 | All | USA,Canada | Yes
EL23XCV-036-230A** | CHX35-42B+TDR | EL297UH045XV36B | R-410A | - - - | - - - | - - - | 36000 | 21.6 | 12.3 | Yes | 213186872 | All | USA,Canada | Yes
EL23XCV-036-230A** | CHX35-42B+TDR | EL297UH070XE36B | R-410A | - - - | - - - | - - - | 35800 | 20.4 | 12.5 | Yes | 213500074 | All | USA,Canada | Yes
EL23XCV-036-230A** | CHX35-42B+TDR | EL297UH070XV36B | R-410A | - - - | - - - | - - - | 36000 | 21.8 | 12.5 | Yes | 213186873 | All | USA,Canada | Yes
EL23XCV-036-230A** | CHX35-42B+TDR | EL297UH110XV60C | R-410A | - - - | - - - | - - - | 36000 | 21.6 | 12.3 | Yes | 213183668 | All | USA,Canada | Yes
EL23XCV-036-230A** | CHX35-42B+TDR | ML180UH070E36B | R-410A | - - - | - - - | - - - | 36000 | 21.4 | 12.5 | Yes | 210800131 | All | USA | Yes
EL23XCV-036-230A** | CHX35-42B+TDR | ML180UH070V36B | R-410A | - - - | - - - | - - - | 36000 | 21.6 | 12.5 | Yes | 210800226 | All | USA | Yes
EL23XCV-036-230A** | CHX35-42B+TDR | ML180UH070V48B | R-410A | - - - | - - - | - - - | 36000 | 21.8 | 12.5 | Yes | 210800175 | All | USA | Yes
EL23XCV-036-230A** | CHX35-42B+TDR | ML180UH070XE36B | R-410A | - - - | - - - | - - - | 36000 | 21.4 | 12.5 | Yes | 210800132 | All | USA | Yes
EL23XCV-036-230A** | CHX35-42B+TDR | ML180UH090E48B | R-410A | - - - | - - - | - - - | 36000 | 20.8 | 13 | Yes | 210800169 | All | USA | Yes
EL23XCV-036-230A** | CHX35-42B+TDR | ML180UH090V48B | R-410A | - - - | - - - | - - - | 36000 | 21.2 | 12.5 | Yes | 210800194 | All | USA | Yes
EL23XCV-036-230A** | CHX35-42B+TDR | ML193UH030XE36B | R-410A | - - - | - - - | - - - | 36000 | 20.4 | 12.4 | Yes | 210800357 | All | USA | Yes
EL23XCV-036-230A** | CHX35-42B+TDR | ML193UH045XE36B | R-410A | - - - | - - - | - - - | 36000 | 20.6 | 12.4 | Yes | 210800312 | All | USA | Yes
EL23XCV-036-230A** | CHX35-42B+TDR | ML193UH070XE36B | R-410A | - - - | - - - | - - - | 36000 | 21 | 12.5 | Yes | 210800313 | All | USA | Yes
EL23XCV-036-230A** | CHX35-42B+TDR | ML196UH070XE36B | R-410A | - - - | - - - | - - - | 35800 | 20.6 | 12.5 | Yes | 210800397 | All | USA,Canada | Yes
EL23XCV-036-230A** | CHX35-42B+TDR | ML296UH045XV36B | R-410A | - - - | - - - | - - - | 36000 | 19.8 | 12.3 | Yes | 210800451 | All | USA,Canada | Yes
EL23XCV-036-230A** | CHX35-42B+TDR | ML296UH070XV36B | R-410A | - - - | - - - | - - - | 36000 | 19.8 | 12 | Yes | 210800463 | All | USA,Canada | Yes
EL23XCV-036-230A** | CHX35-42B+TDR | SL280UH080NV48B | R-410A | - - - | - - - | - - - | 36000 | 21.4 | 12.5 | Yes | 210800502 | All | USA | Yes
EL23XCV-036-230A** | CHX35-42B+TDR | SL280UH090V36B | R-410A | - - - | - - - | - - - | 36000 | 22 | 12.5 | Yes | 210800503 | All | USA | Yes
EL23XCV-036-230A** | CHX35-42B+TDR | SL280UH090V48B | R-410A | - - - | - - - | - - - | 36000 | 21.6 | 12.5 | Yes | 210800504 | All | USA | Yes
EL23XCV-036-230A** | CHX35-42B+TDR | SL280UH090XV48B | R-410A | - - - | - - - | - - - | 36000 | 21.6 | 12.5 | Yes | 210800505 | All | USA | Yes
EL23XCV-036-230A** | CHX35-42B+TDR | SL297UH040NV36B | R-410A | - - - | - - - | - - - | 36000 | 21.8 | 12.5 | Yes | 210800678 | All | USA,Canada | Yes
EL23XCV-036-230A** | CHX35-42B+TDR | SL297UH060NV36B | R-410A | - - - | - - - | - - - | 36000 | 21.4 | 12.5 | Yes | 210800679 | All | USA,Canada | Yes
EL23XCV-036-230A** | CHX35-42B+TDR | SLP99UH070XV36B | R-410A | - - - | - - - | - - - | 36000 | 21.8 | 12.5 | Yes | 210800795 | All | USA,Canada | Yes
EL23XCV-036-230A** | CHX35-42C+TDR | EL195UH080NE48C | R-410A | - - - | - - - | - - - | 36000 | 20 | 12.5 | Yes | 210799762 | All | USA,Canada | Yes
EL23XCV-036-230A** | CHX35-42C+TDR | EL196UH090XE48C | R-410A | - - - | - - - | - - - | 35600 | 20.2 | 12.5 | Yes | 210799791 | All | USA,Canada | Yes
EL23XCV-036-230A** | CHX35-42C+TDR | EL280UH110E48C | R-410A | - - - | - - - | - - - | 36000 | 20.8 | 13 | Yes | 210799814 | All | USA | Yes
EL23XCV-036-230A** | CHX35-42C+TDR | EL297UH090XE48C | R-410A | - - - | - - - | - - - | 35800 | 20.2 | 12.5 | Yes | 213500052 | All | USA,Canada | Yes
EL23XCV-036-230A** | CHX35-42C+TDR | EL297UH090XV36C | R-410A | - - - | - - - | - - - | 35800 | 22 | 12.5 | Yes | 213186874 | All | USA,Canada | Yes
EL23XCV-036-230A** | CHX35-42C+TDR | EL297UH090XV48C | R-410A | - - - | - - - | - - - | 35800 | 21.6 | 12.5 | Yes | 213186875 | All | USA,Canada | Yes
EL23XCV-036-230A** | CHX35-42C+TDR | EL297UH090XV60C | R-410A | - - - | - - - | - - - | 36000 | 20.6 | 12.5 | Yes | 213186876 | All | USA,Canada | Yes
EL23XCV-036-230A** | CHX35-42C+TDR | EL297UH110XV48C | R-410A | - - - | - - - | - - - | 35800 | 21.4 | 12.5 | Yes | 213186877 | All | USA,Canada | Yes
EL23XCV-036-230A** | CHX35-42C+TDR | EL297UH110XV60C | R-410A | - - - | - - - | - - - | 35800 | 22 | 12.5 | Yes | 213183669 | All | USA,Canada | Yes
EL23XCV-036-230A** | CHX35-42C+TDR | ML180UH110V60C | R-410A | - - - | - - - | - - - | 36000 | 21.6 | 12.5 | Yes | 210800090 | All | USA | Yes
EL23XCV-036-230A** | CHX35-42C+TDR | ML193UH090XE36C | R-410A | - - - | - - - | - - - | 35600 | 21 | 12.5 | Yes | 210800348 | All | USA | Yes
EL23XCV-036-230A** | CHX35-42C+TDR | ML193UH090XE48C | R-410A | - - - | - - - | - - - | 36000 | 20.4 | 12.5 | Yes | 210800301 | All | USA | Yes
EL23XCV-036-230A** | CHX35-42C+TDR | ML193UH110XE48C | R-410A | - - - | - - - | - - - | 36000 | 20.8 | 12.5 | Yes | 210800292 | All | USA | Yes
EL23XCV-036-230A** | CHX35-42C+TDR | ML196UH090XE48C | R-410A | - - - | - - - | - - - | 35600 | 20.2 | 12.5 | Yes | 210800386 | All | USA,Canada | Yes
EL23XCV-036-230A** | CHX35-42C+TDR | ML296UH090XV48C | R-410A | - - - | - - - | - - - | 35600 | 20.8 | 12.5 | Yes | 210800410 | All | USA,Canada | Yes
EL23XCV-036-230A** | CHX35-42C+TDR | ML296UH110XV60C | R-410A | - - - | - - - | - - - | 35800 | 21.4 | 12.5 | Yes | 210800427 | All | USA,Canada | Yes
EL23XCV-036-230A** | CHX35-42C+TDR | SL280UH080NV60C | R-410A | - - - | - - - | - - - | 36000 | 21 | 12.5 | Yes | 210800506 | All | USA | Yes
EL23XCV-036-230A** | CHX35-42C+TDR | SL280UH090V60C | R-410A | - - - | - - - | - - - | 36000 | 21 | 13 | Yes | 210800507 | All | USA | Yes
EL23XCV-036-230A** | CHX35-42C+TDR | SL280UH090XV60C | R-410A | - - - | - - - | - - - | 36000 | 21 | 13 | Yes | 210800508 | All | USA | Yes
EL23XCV-036-230A** | CHX35-42C+TDR | SL280UH100NV60C | R-410A | - - - | - - - | - - - | 35800 | 20.8 | 12.5 | Yes | 210800509 | All | USA | Yes
EL23XCV-036-230A** | CHX35-42C+TDR | SL280UH110V60C | R-410A | - - - | - - - | - - - | 36000 | 20.6 | 12.5 | Yes | 210800510 | All | USA | Yes
EL23XCV-036-230A** | CHX35-42C+TDR | SL280UH110XV60C | R-410A | - - - | - - - | - - - | 36000 | 20.6 | 12.5 | Yes | 210800511 | All | USA | Yes
EL23XCV-036-230A** | CHX35-42C+TDR | SL297UH080NV48C | R-410A | - - - | - - - | - - - | 35800 | 21.6 | 12.5 | Yes | 210800680 | All | USA,Canada | Yes
EL23XCV-036-230A** | CHX35-42C+TDR | SL297UH080NV60C | R-410A | - - - | - - - | - - - | 36000 | 20.6 | 13 | Yes | 210800681 | All | USA,Canada | Yes
EL23XCV-036-230A** | CHX35-42C+TDR | SLP99UH090XV36C | R-410A | - - - | - - - | - - - | 35800 | 22 | 12.5 | Yes | 210800796 | All | USA,Canada | Yes
EL23XCV-036-230A** | CHX35-42C+TDR | SLP99UH090XV48C | R-410A | - - - | - - - | - - - | 35800 | 21.6 | 12.5 | Yes | 210800797 | All | USA,Canada | Yes
EL23XCV-036-230A** | CHX35-42C+TDR | SLP99UH090XV60C | R-410A | - - - | - - - | - - - | 35800 | 20.4 | 12.5 | Yes | 210800798 | All | USA,Canada | Yes
EL23XCV-036-230A** | CHX35-42C+TDR | SLP99UH110XV60C | R-410A | - - - | - - - | - - - | 36000 | 21 | 12.5 | Yes | 210800799 | All | USA,Canada | Yes
EL23XCV-036-230A** | CHX35-48B+TDR | EL180UH060NE36A | R-410A | - - - | - - - | - - - | 35200 | 21 | 12.4 | Yes | 210799718 | All | USA | Yes
EL23XCV-036-230A** | CHX35-48B+TDR | EL195UH040NE36B | R-410A | - - - | - - - | - - - | 34800 | 20.2 | 12.3 | Yes | 210799770 | All | USA,Canada | Yes
EL23XCV-036-230A** | CHX35-48B+TDR | EL195UH060NE36B | R-410A | - - - | - - - | - - - | 35400 | 20.8 | 12.3 | Yes | 210799737 | All | USA,Canada | Yes
EL23XCV-036-230A** | CHX35-48B+TDR | EL196UH070XE36B | R-410A | - - - | - - - | - - - | 35000 | 20.2 | 12.3 | Yes | 210799803 | All | USA,Canada | Yes
EL23XCV-036-230A** | CHX35-48B+TDR | EL280UH090E36B | R-410A | - - - | - - - | - - - | 35400 | 21.2 | 12.5 | Yes | 210799902 | All | USA | Yes
EL23XCV-036-230A** | CHX35-48B+TDR | EL280UH090E48B | R-410A | - - - | - - - | - - - | 35400 | 20.2 | 12.5 | Yes | 210799840 | All | USA | Yes
EL23XCV-036-230A** | CHX35-48B+TDR | EL280UH090XE48B | R-410A | - - - | - - - | - - - | 35400 | 20.2 | 12.5 | Yes | 210799841 | All | USA | Yes
EL23XCV-036-230A** | CHX35-48B+TDR | EL297UH045XE36B | R-410A | - - - | - - - | - - - | 35400 | 20.4 | 12.3 | Yes | 213434063 | All | USA,Canada | Yes
EL23XCV-036-230A** | CHX35-48B+TDR | EL297UH045XV36B | R-410A | - - - | - - - | - - - | 35400 | 21.4 | 12 | Yes | 213186878 | All | USA,Canada | Yes
EL23XCV-036-230A** | CHX35-48B+TDR | EL297UH070XE36B | R-410A | - - - | - - - | - - - | 35200 | 20.4 | 12 | Yes | 213500075 | All | USA,Canada | Yes
EL23XCV-036-230A** | CHX35-48B+TDR | EL297UH070XV36B | R-410A | - - - | - - - | - - - | 35400 | 21.6 | 12.3 | Yes | 213186879 | All | USA,Canada | Yes
EL23XCV-036-230A** | CHX35-48B+TDR | EL297UH110XV60C | R-410A | - - - | - - - | - - - | 35400 | 21.4 | 12 | Yes | 213183670 | All | USA,Canada | Yes
EL23XCV-036-230A** | CHX35-48B+TDR | ML180UH070E36B | R-410A | - - - | - - - | - - - | 35600 | 21.2 | 12.5 | Yes | 210800137 | All | USA | Yes
EL23XCV-036-230A** | CHX35-48B+TDR | ML180UH070V36B | R-410A | - - - | - - - | - - - | 35600 | 21.4 | 12.5 | Yes | 210800227 | All | USA | Yes
EL23XCV-036-230A** | CHX35-48B+TDR | ML180UH070V48B | R-410A | - - - | - - - | - - - | 35400 | 21.6 | 12.5 | Yes | 210800176 | All | USA | Yes
EL23XCV-036-230A** | CHX35-48B+TDR | ML180UH070XE36B | R-410A | - - - | - - - | - - - | 35600 | 21.2 | 12.5 | Yes | 210800138 | All | USA | Yes
EL23XCV-036-230A** | CHX35-48B+TDR | ML180UH090E48B | R-410A | - - - | - - - | - - - | 36000 | 20.4 | 12.5 | Yes | 210800170 | All | USA | Yes
EL23XCV-036-230A** | CHX35-48B+TDR | ML180UH090V48B | R-410A | - - - | - - - | - - - | 35600 | 21 | 12.4 | Yes | 210800195 | All | USA | Yes
EL23XCV-036-230A** | CHX35-48B+TDR | ML193UH030XE36B | R-410A | - - - | - - - | - - - | 35200 | 20.2 | 12 | Yes | 210800359 | All | USA | Yes
EL23XCV-036-230A** | CHX35-48B+TDR | ML193UH045XE36B | R-410A | - - - | - - - | - - - | 35600 | 20.4 | 12 | Yes | 210800319 | All | USA | Yes
EL23XCV-036-230A** | CHX35-48B+TDR | ML193UH070XE36B | R-410A | - - - | - - - | - - - | 35600 | 20.8 | 12.3 | Yes | 210800314 | All | USA | Yes
EL23XCV-036-230A** | CHX35-48B+TDR | ML196UH070XE36B | R-410A | - - - | - - - | - - - | 35000 | 20.2 | 12.3 | Yes | 210800398 | All | USA,Canada | Yes
EL23XCV-036-230A** | CHX35-48B+TDR | ML296UH045XV36B | R-410A | - - - | - - - | - - - | 35400 | 19.6 | 12 | Yes | 210800452 | All | USA,Canada | Yes
EL23XCV-036-230A** | CHX35-48B+TDR | ML296UH070XV36B | R-410A | - - - | - - - | - - - | 35400 | 19.6 | 12 | Yes | 210800464 | All | USA,Canada | Yes
EL23XCV-036-230A** | CHX35-48B+TDR | SL280UH080NV48B | R-410A | - - - | - - - | - - - | 35400 | 21.2 | 12.4 | Yes | 210800512 | All | USA | Yes
EL23XCV-036-230A** | CHX35-48B+TDR | SL280UH090V36B | R-410A | - - - | - - - | - - - | 35600 | 21.8 | 12.5 | Yes | 210800513 | All | USA | Yes
EL23XCV-036-230A** | CHX35-48B+TDR | SL280UH090V48B | R-410A | - - - | - - - | - - - | 35600 | 21.4 | 12.5 | Yes | 210800514 | All | USA | Yes
EL23XCV-036-230A** | CHX35-48B+TDR | SL280UH090XV48B | R-410A | - - - | - - - | - - - | 35600 | 21.4 | 12.5 | Yes | 210800515 | All | USA | Yes
EL23XCV-036-230A** | CHX35-48B+TDR | SL297UH040NV36B | R-410A | - - - | - - - | - - - | 35400 | 21.6 | 12.4 | Yes | 210800682 | All | USA,Canada | Yes
EL23XCV-036-230A** | CHX35-48B+TDR | SL297UH060NV36B | R-410A | - - - | - - - | - - - | 35400 | 21.2 | 12.3 | Yes | 210800683 | All | USA,Canada | Yes
EL23XCV-036-230A** | CHX35-48B+TDR | SLP99UH070XV36B | R-410A | - - - | - - - | - - - | 35400 | 21.6 | 12.3 | Yes | 210800800 | All | USA,Canada | Yes
EL23XCV-036-230A** | CHX35-48C+TDR | EL195UH080NE48C | R-410A | - - - | - - - | - - - | 35800 | 19.8 | 12.4 | Yes | 210799760 | All | USA,Canada | Yes
EL23XCV-036-230A** | CHX35-48C+TDR | EL196UH090XE48C | R-410A | - - - | - - - | - - - | 35400 | 20 | 12.5 | Yes | 210799785 | All | USA,Canada | Yes
EL23XCV-036-230A** | CHX35-48C+TDR | EL280UH110E48C | R-410A | - - - | - - - | - - - | 35600 | 20.4 | 12.5 | Yes | 210799857 | All | USA | Yes
EL23XCV-036-230A** | CHX35-48C+TDR | EL297UH090XE48C | R-410A | - - - | - - - | - - - | 35400 | 19.8 | 12.5 | Yes | 213500042 | All | USA,Canada | Yes
EL23XCV-036-230A** | CHX35-48C+TDR | EL297UH090XV36C | R-410A | - - - | - - - | - - - | 35600 | 21.8 | 12.5 | Yes | 213186880 | All | USA,Canada | Yes
EL23XCV-036-230A** | CHX35-48C+TDR | EL297UH090XV48C | R-410A | - - - | - - - | - - - | 35600 | 21.4 | 12.5 | Yes | 213186881 | All | USA,Canada | Yes
EL23XCV-036-230A** | CHX35-48C+TDR | EL297UH090XV60C | R-410A | - - - | - - - | - - - | 35800 | 20.4 | 12.5 | Yes | 213186882 | All | USA,Canada | Yes
EL23XCV-036-230A** | CHX35-48C+TDR | EL297UH110XV48C | R-410A | - - - | - - - | - - - | 35600 | 21.4 | 12.5 | Yes | 213186883 | All | USA,Canada | Yes
EL23XCV-036-230A** | CHX35-48C+TDR | EL297UH110XV60C | R-410A | - - - | - - - | - - - | 35600 | 21.8 | 12.5 | Yes | 213183671 | All | USA,Canada | Yes
EL23XCV-036-230A** | CHX35-48C+TDR | ML180UH110V60C | R-410A | - - - | - - - | - - - | 36000 | 21.2 | 12.5 | Yes | 210800091 | All | USA | Yes
EL23XCV-036-230A** | CHX35-48C+TDR | ML193UH090XE36C | R-410A | - - - | - - - | - - - | 35400 | 20.8 | 12.5 | Yes | 210800334 | All | USA | Yes
EL23XCV-036-230A** | CHX35-48C+TDR | ML193UH090XE48C | R-410A | - - - | - - - | - - - | 35800 | 20.2 | 12.5 | Yes | 210800293 | All | USA | Yes
EL23XCV-036-230A** | CHX35-48C+TDR | ML193UH110XE48C | R-410A | - - - | - - - | - - - | 35800 | 20.6 | 12.5 | Yes | 210800281 | All | USA | Yes
EL23XCV-036-230A** | CHX35-48C+TDR | ML196UH090XE48C | R-410A | - - - | - - - | - - - | 35400 | 20 | 12.5 | Yes | 210800379 | All | USA,Canada | Yes
EL23XCV-036-230A** | CHX35-48C+TDR | ML296UH090XV48C | R-410A | - - - | - - - | - - - | 35400 | 20.4 | 12.5 | Yes | 210800411 | All | USA,Canada | Yes
EL23XCV-036-230A** | CHX35-48C+TDR | ML296UH110XV60C | R-410A | - - - | - - - | - - - | 35600 | 21 | 12.5 | Yes | 210800428 | All | USA,Canada | Yes
EL23XCV-036-230A** | CHX35-48C+TDR | SL280UH080NV60C | R-410A | - - - | - - - | - - - | 35800 | 20.8 | 12.5 | Yes | 210800516 | All | USA | Yes
EL23XCV-036-230A** | CHX35-48C+TDR | SL280UH090V60C | R-410A | - - - | - - - | - - - | 35800 | 20.8 | 12.5 | Yes | 210800517 | All | USA | Yes
EL23XCV-036-230A** | CHX35-48C+TDR | SL280UH090XV60C | R-410A | - - - | - - - | - - - | 35800 | 20.8 | 12.5 | Yes | 210800518 | All | USA | Yes
EL23XCV-036-230A** | CHX35-48C+TDR | SL280UH100NV60C | R-410A | - - - | - - - | - - - | 35600 | 20.6 | 12.5 | Yes | 210800519 | All | USA | Yes
EL23XCV-036-230A** | CHX35-48C+TDR | SL280UH110V60C | R-410A | - - - | - - - | - - - | 35800 | 20.6 | 12.5 | Yes | 210800520 | All | USA | Yes
EL23XCV-036-230A** | CHX35-48C+TDR | SL280UH110XV60C | R-410A | - - - | - - - | - - - | 35800 | 20.6 | 12.5 | Yes | 210800521 | All | USA | Yes
EL23XCV-036-230A** | CHX35-48C+TDR | SL297UH080NV48C | R-410A | - - - | - - - | - - - | 35600 | 21.4 | 12.5 | Yes | 210800684 | All | USA,Canada | Yes
EL23XCV-036-230A** | CHX35-48C+TDR | SL297UH080NV60C | R-410A | - - - | - - - | - - - | 35800 | 20.6 | 13 | Yes | 210800685 | All | USA,Canada | Yes
EL23XCV-036-230A** | CHX35-48C+TDR | SLP99UH090XV36C | R-410A | - - - | - - - | - - - | 35600 | 21.8 | 12.5 | Yes | 210800801 | All | USA,Canada | Yes
EL23XCV-036-230A** | CHX35-48C+TDR | SLP99UH090XV48C | R-410A | - - - | - - - | - - - | 35600 | 21.4 | 12.5 | Yes | 210800802 | All | USA,Canada | Yes
EL23XCV-036-230A** | CHX35-48C+TDR | SLP99UH090XV60C | R-410A | - - - | - - - | - - - | 35600 | 20.4 | 12.5 | Yes | 210800803 | All | USA,Canada | Yes
EL23XCV-036-230A** | CHX35-48C+TDR | SLP99UH110XV60C | R-410A | - - - | - - - | - - - | 35800 | 20.8 | 12.5 | Yes | 210800804 | All | USA,Canada | Yes
EL23XCV-036-230A** | CHX35-51/61C+TDR | EL195UH080NE48C | R-410A | - - - | - - - | - - - | 36000 | 20.2 | 12.5 | Yes | 210799763 | All | USA,Canada | Yes
EL23XCV-036-230A** | CHX35-51/61C+TDR | EL196UH090XE48C | R-410A | - - - | - - - | - - - | 36000 | 20.4 | 12.5 | Yes | 210799792 | All | USA,Canada | Yes
EL23XCV-036-230A** | CHX35-51/61C+TDR | EL280UH110E48C | R-410A | - - - | - - - | - - - | 36000 | 21 | 13 | Yes | 210799813 | All | USA | Yes
EL23XCV-036-230A** | CHX35-51/61C+TDR | EL297UH090XE48C | R-410A | - - - | - - - | - - - | 36000 | 20.4 | 12.5 | Yes | 213500051 | All | USA,Canada | Yes
EL23XCV-036-230A** | CHX35-51/61C+TDR | EL297UH090XV36C | R-410A | - - - | - - - | - - - | 36000 | 22.2 | 12.5 | Yes | 213186884 | All | USA,Canada | Yes
EL23XCV-036-230A** | CHX35-51/61C+TDR | EL297UH090XV48C | R-410A | - - - | - - - | - - - | 36000 | 21.8 | 12.5 | Yes | 213186885 | All | USA,Canada | Yes
EL23XCV-036-230A** | CHX35-51/61C+TDR | EL297UH090XV60C | R-410A | - - - | - - - | - - - | 36000 | 20.8 | 13 | Yes | 213186886 | All | USA,Canada | Yes
EL23XCV-036-230A** | CHX35-51/61C+TDR | EL297UH110XV48C | R-410A | - - - | - - - | - - - | 36000 | 21.6 | 12.5 | Yes | 213186887 | All | USA,Canada | Yes
EL23XCV-036-230A** | CHX35-51/61C+TDR | EL297UH110XV60C | R-410A | - - - | - - - | - - - | 36000 | 22.2 | 12.5 | Yes | 213183672 | All | USA,Canada | Yes
EL23XCV-036-230A** | CHX35-51/61C+TDR | ML180UH110V60C | R-410A | - - - | - - - | - - - | 36000 | 21.8 | 13 | Yes | 210800092 | All | USA | Yes
EL23XCV-036-230A** | CHX35-51/61C+TDR | ML193UH090XE36C | R-410A | - - - | - - - | - - - | 36000 | 21.2 | 12.5 | Yes | 210800340 | All | USA | Yes
EL23XCV-036-230A** | CHX35-51/61C+TDR | ML193UH090XE48C | R-410A | - - - | - - - | - - - | 36000 | 20.6 | 12.5 | Yes | 210800302 | All | USA | Yes
EL23XCV-036-230A** | CHX35-51/61C+TDR | ML193UH110XE48C | R-410A | - - - | - - - | - - - | 36000 | 21 | 13 | Yes | 210800294 | All | USA | Yes
EL23XCV-036-230A** | CHX35-51/61C+TDR | ML196UH090XE48C | R-410A | - - - | - - - | - - - | 36000 | 20.4 | 12.5 | Yes | 210800387 | All | USA,Canada | Yes
EL23XCV-036-230A** | CHX35-51/61C+TDR | ML296UH090XV48C | R-410A | - - - | - - - | - - - | 36000 | 20.8 | 12.5 | Yes | 210800412 | All | USA,Canada | Yes
EL23XCV-036-230A** | CHX35-51/61C+TDR | ML296UH110XV60C | R-410A | - - - | - - - | - - - | 36000 | 21.6 | 13 | Yes | 210800429 | All | USA,Canada | Yes
EL23XCV-036-230A** | CHX35-51/61C+TDR | SL280UH080NV60C | R-410A | - - - | - - - | - - - | 36000 | 21.2 | 13 | Yes | 210800522 | All | USA | Yes
EL23XCV-036-230A** | CHX35-51/61C+TDR | SL280UH090V60C | R-410A | - - - | - - - | - - - | 36000 | 21.2 | 13 | Yes | 210800523 | All | USA | Yes
EL23XCV-036-230A** | CHX35-51/61C+TDR | SL280UH090XV60C | R-410A | - - - | - - - | - - - | 36000 | 21.2 | 13 | Yes | 210800524 | All | USA | Yes
EL23XCV-036-230A** | CHX35-51/61C+TDR | SL280UH100NV60C | R-410A | - - - | - - - | - - - | 36000 | 21 | 13 | Yes | 210800525 | All | USA | Yes
EL23XCV-036-230A** | CHX35-51/61C+TDR | SL280UH110V60C | R-410A | - - - | - - - | - - - | 36000 | 20.8 | 13 | Yes | 210800526 | All | USA | Yes
EL23XCV-036-230A** | CHX35-51/61C+TDR | SL280UH110XV60C | R-410A | - - - | - - - | - - - | 36000 | 20.8 | 13 | Yes | 210800527 | All | USA | Yes
EL23XCV-036-230A** | CHX35-51/61C+TDR | SL297UH080NV48C | R-410A | - - - | - - - | - - - | 36000 | 21.6 | 12.5 | Yes | 210800686 | All | USA,Canada | Yes
EL23XCV-036-230A** | CHX35-51/61C+TDR | SL297UH080NV60C | R-410A | - - - | - - - | - - - | 36000 | 20.8 | 13 | Yes | 210800687 | All | USA,Canada | Yes
EL23XCV-036-230A** | CHX35-51/61C+TDR | SLP99UH090XV36C | R-410A | - - - | - - - | - - - | 36000 | 22.2 | 12.5 | Yes | 210800805 | All | USA,Canada | Yes
EL23XCV-036-230A** | CHX35-51/61C+TDR | SLP99UH090XV48C | R-410A | - - - | - - - | - - - | 36000 | 21.8 | 12.5 | Yes | 210800806 | All | USA,Canada | Yes
EL23XCV-036-230A** | CHX35-51/61C+TDR | SLP99UH090XV60C | R-410A | - - - | - - - | - - - | 36000 | 20.6 | 12.5 | Yes | 210800807 | All | USA,Canada | Yes
EL23XCV-036-230A** | CHX35-51/61C+TDR | SLP99UH110XV60C | R-410A | - - - | - - - | - - - | 36000 | 21.2 | 13 | Yes | 210800808 | All | USA,Canada | Yes
EL23XCV-036-230A** | CHX35-60D+TDR | EL297UH110XV60C | R-410A | - - - | - - - | - - - | 36000 | 21 | 13 | Yes | 213183673 | All | USA,Canada | Yes
EL23XCV-036-230A** | CHX35-60D+TDR | EL297UH135XV60D | R-410A | - - - | - - - | - - - | 36000 | 21 | 13 | Yes | 213186888 | All | USA,Canada | Yes
EL23XCV-036-230A** | CHX35-60D+TDR | SL280UH135V60D | R-410A | - - - | - - - | - - - | 36000 | 21 | 13 | Yes | 210800528 | All | USA | Yes
EL23XCV-036-230A** | CHX35-60D+TDR | SLP99UH135XV60D | R-410A | - - - | - - - | - - - | 36000 | 21 | 13 | Yes | 210800809 | All | USA,Canada | Yes
EL23XCV-036-230A** | CK40CT-24A-0+TDR | ML180UH070E36A | R-410A | - - - | - - - | - - - | 33800 | 20.2 | 12 | Yes | 214620386 | All | USA | Yes
EL23XCV-036-230A** | CK40CT-24A-0+TDR | ML180UH070XE36A | R-410A | - - - | - - - | - - - | 33800 | 20.2 | 12 | Yes | 214620387 | All | USA | Yes
EL23XCV-036-230A** | CK40CT-24B-0+TDR | ML180UH070V36B | R-410A | - - - | - - - | - - - | 34200 | 20.8 | 12 | Yes | 214620388 | All | USA | Yes
EL23XCV-036-230A** | CK40CT-24B-0+TDR | ML180UH070V48B | R-410A | - - - | - - - | - - - | 34000 | 21 | 12 | Yes | 214620389 | All | USA | Yes
EL23XCV-036-230A** | CK40CT-24B-0+TDR | ML180UH090V48B | R-410A | - - - | - - - | - - - | 34400 | 20.2 | 11.7 | No | 214620390 | All | USA | No
EL23XCV-036-230A** | CK40CT-30/36A-0+TDR | EL180UH060NE36A | R-410A | - - - | - - - | - - - | 33000 | 19 | 11.7 | No | 214620401 | All | USA | No
EL23XCV-036-230A** | CK40CT-30/36A-0+TDR | EL280UH070E36A | R-410A | - - - | - - - | - - - | 33400 | 19.2 | 11.5 | No | 214620402 | All | USA | No
EL23XCV-036-230A** | CK40CT-30/36A-0+TDR | EL280UH070XE36A | R-410A | - - - | - - - | - - - | 33400 | 19.2 | 11.5 | No | 214620403 | All | USA | No
EL23XCV-036-230A** | CK40CT-30/36A-0+TDR | ML180UH030V36A | R-410A | - - - | - - - | - - - | 33600 | 19.6 | 11.7 | No | 214620404 | All | USA | No
EL23XCV-036-230A** | CK40CT-30/36A-0+TDR | ML180UH045E36A | R-410A | - - - | - - - | - - - | 33200 | 19.4 | 11.7 | No | 214620405 | All | USA | No
EL23XCV-036-230A** | CK40CT-30/36A-0+TDR | ML180UH045V36A | R-410A | - - - | - - - | - - - | 33600 | 19.6 | 11.7 | No | 214620406 | All | USA | No
EL23XCV-036-230A** | CK40CT-30/36A-0+TDR | ML180UH045XE36A | R-410A | - - - | - - - | - - - | 33200 | 19.4 | 11.7 | No | 214620407 | All | USA | No
EL23XCV-036-230A** | CK40CT-30/36A-0+TDR | ML180UH070E36A | R-410A | - - - | - - - | - - - | 33200 | 19.4 | 11.7 | No | 214620408 | All | USA | No
EL23XCV-036-230A** | CK40CT-30/36A-0+TDR | ML180UH070V36A | R-410A | - - - | - - - | - - - | 33600 | 19 | 11.5 | No | 214620409 | All | USA | No
EL23XCV-036-230A** | CK40CT-30/36A-0+TDR | ML180UH070XE36A | R-410A | - - - | - - - | - - - | 33200 | 19.4 | 11.7 | No | 214620410 | All | USA | No
EL23XCV-036-230A** | CK40CT-30/36A-0+TDR | SL280UH060NV36A | R-410A | - - - | - - - | - - - | 33400 | 19.8 | 11.7 | No | 214620411 | All | USA | No
EL23XCV-036-230A** | CK40CT-30/36A-0+TDR | SL280UH070V36A | R-410A | - - - | - - - | - - - | 33400 | 19.8 | 11.7 | No | 214620412 | All | USA | No
EL23XCV-036-230A** | CK40CT-30/36A-0+TDR | SL280UH070XV36A | R-410A | - - - | - - - | - - - | 33400 | 19.8 | 11.7 | No | 214620413 | All | USA | No
EL23XCV-036-230A** | CK40CT-30/36B-0+TDR | EL180UH080NE48B | R-410A | - - - | - - - | - - - | 33200 | 17.8 | 11.7 | No | 214620414 | All | USA | No
EL23XCV-036-230A** | CK40CT-30/36B-0+TDR | EL195UH040NE36B | R-410A | - - - | - - - | - - - | 32800 | 18.8 | 11.5 | No | 214620415 | All | USA,Canada | No
EL23XCV-036-230A** | CK40CT-30/36B-0+TDR | EL195UH060NE36B | R-410A | - - - | - - - | - - - | 33400 | 19.4 | 11.5 | No | 214620416 | All | USA,Canada | No
EL23XCV-036-230A** | CK40CT-30/36B-0+TDR | EL196UH070XE36B | R-410A | - - - | - - - | - - - | 33000 | 18.8 | 11.5 | No | 214620417 | All | USA,Canada | No
EL23XCV-036-230A** | CK40CT-30/36B-0+TDR | EL280UH090E36B | R-410A | - - - | - - - | - - - | 33400 | 19.8 | 12 | Yes | 214620418 | All | USA | Yes
EL23XCV-036-230A** | CK40CT-30/36B-0+TDR | EL280UH090E48B | R-410A | - - - | - - - | - - - | 33400 | 18.6 | 12 | Yes | 214620419 | All | USA | Yes
EL23XCV-036-230A** | CK40CT-30/36B-0+TDR | EL280UH090XE48B | R-410A | - - - | - - - | - - - | 33400 | 18.6 | 12 | Yes | 214620420 | All | USA | Yes
EL23XCV-036-230A** | CK40CT-30/36B-0+TDR | EL297UH045XE36B | R-410A | - - - | - - - | - - - | 33200 | 19 | 11.5 | No | 214620421 | All | USA,Canada | No
EL23XCV-036-230A** | CK40CT-30/36B-0+TDR | EL297UH045XV36B | R-410A | - - - | - - - | - - - | 33200 | 19.8 | 11.5 | No | 214620422 | All | USA,Canada | No
EL23XCV-036-230A** | CK40CT-30/36B-0+TDR | EL297UH070XE36B | R-410A | - - - | - - - | - - - | 33200 | 19 | 11.5 | No | 214620423 | All | USA,Canada | No
EL23XCV-036-230A** | CK40CT-30/36B-0+TDR | EL297UH070XV36B | R-410A | - - - | - - - | - - - | 33400 | 20.2 | 11.7 | No | 214620424 | All | USA,Canada | No
EL23XCV-036-230A** | CK40CT-30/36B-0+TDR | EL297UH110XV60C | R-410A | - - - | - - - | - - - | 33200 | 19.8 | 11.5 | No | 214620425 | All | USA,Canada | No
EL23XCV-036-230A** | CK40CT-30/36B-0+TDR | ML180UH070E36B | R-410A | - - - | - - - | - - - | 33600 | 19.6 | 11.7 | No | 214620426 | All | USA | No
EL23XCV-036-230A** | CK40CT-30/36B-0+TDR | ML180UH070V36B | R-410A | - - - | - - - | - - - | 33400 | 20 | 11.7 | No | 214620427 | All | USA | No
EL23XCV-036-230A** | CK40CT-30/36B-0+TDR | ML180UH070V48B | R-410A | - - - | - - - | - - - | 33200 | 20 | 12 | Yes | 214620428 | All | USA | Yes
EL23XCV-036-230A** | CK40CT-30/36B-0+TDR | ML180UH070XE36B | R-410A | - - - | - - - | - - - | 33600 | 19.6 | 11.7 | No | 214620429 | All | USA | No
EL23XCV-036-230A** | CK40CT-30/36B-0+TDR | ML180UH090E48B | R-410A | - - - | - - - | - - - | 33200 | 18.8 | 12 | Yes | 214620430 | All | USA | Yes
EL23XCV-036-230A** | CK40CT-30/36B-0+TDR | ML180UH090V48B | R-410A | - - - | - - - | - - - | 33600 | 19.4 | 11.7 | No | 214620431 | All | USA | No
EL23XCV-036-230A** | CK40CT-30/36B-0+TDR | ML193UH030XE36B | R-410A | - - - | - - - | - - - | 33200 | 18.8 | 11.5 | No | 214620432 | All | USA | No
EL23XCV-036-230A** | CK40CT-30/36B-0+TDR | ML193UH045XE36B | R-410A | - - - | - - - | - - - | 33400 | 19 | 11.5 | No | 214620433 | All | USA | No
EL23XCV-036-230A** | CK40CT-30/36B-0+TDR | ML193UH070XE36B | R-410A | - - - | - - - | - - - | 33400 | 19.4 | 11.7 | No | 214620434 | All | USA | No
EL23XCV-036-230A** | CK40CT-30/36B-0+TDR | ML196UH070XE36B | R-410A | - - - | - - - | - - - | 33000 | 18.8 | 11.5 | No | 214620435 | All | USA,Canada | No
EL23XCV-036-230A** | CK40CT-30/36B-0+TDR | ML296UH045XV36B | R-410A | - - - | - - - | - - - | 33400 | 18.2 | 11.2 | No | 214620436 | All | USA,Canada | No
EL23XCV-036-230A** | CK40CT-30/36B-0+TDR | ML296UH070XV36B | R-410A | - - - | - - - | - - - | 33400 | 18.2 | 11.2 | No | 214620437 | All | USA,Canada | No
EL23XCV-036-230A** | CK40CT-30/36B-0+TDR | SL280UH080NV48B | R-410A | - - - | - - - | - - - | 33400 | 19.6 | 11.7 | No | 214620438 | All | USA | No
EL23XCV-036-230A** | CK40CT-30/36B-0+TDR | SL280UH090V36B | R-410A | - - - | - - - | - - - | 33600 | 20.4 | 12 | Yes | 214620439 | All | USA | Yes
EL23XCV-036-230A** | CK40CT-30/36B-0+TDR | SL280UH090V48B | R-410A | - - - | - - - | - - - | 33600 | 20 | 12 | Yes | 214620440 | All | USA | Yes
EL23XCV-036-230A** | CK40CT-30/36B-0+TDR | SL280UH090XV48B | R-410A | - - - | - - - | - - - | 33600 | 20 | 12 | Yes | 214620441 | All | USA | Yes
EL23XCV-036-230A** | CK40CT-30/36B-0+TDR | SL297UH040NV36B | R-410A | - - - | - - - | - - - | 33400 | 20 | 11.7 | No | 214620442 | All | USA,Canada | No
EL23XCV-036-230A** | CK40CT-30/36B-0+TDR | SL297UH060NV36B | R-410A | - - - | - - - | - - - | 33400 | 19.8 | 11.5 | No | 214620443 | All | USA,Canada | No
EL23XCV-036-230A** | CK40CT-30/36B-0+TDR | SLP99UH070XV36B | R-410A | - - - | - - - | - - - | 33400 | 20.2 | 11.7 | No | 214620444 | All | USA,Canada | No
EL23XCV-036-230A** | CK40CT-30/36C-0+TDR | EL195UH080NE48C | R-410A | - - - | - - - | - - - | 33600 | 18.2 | 11.7 | No | 214620445 | All | USA,Canada | No
EL23XCV-036-230A** | CK40CT-30/36C-0+TDR | EL196UH090XE48C | R-410A | - - - | - - - | - - - | 33200 | 18.4 | 11.7 | No | 214620446 | All | USA,Canada | No
EL23XCV-036-230A** | CK40CT-30/36C-0+TDR | EL280UH110E48C | R-410A | - - - | - - - | - - - | 33400 | 19 | 12 | Yes | 214620447 | All | USA | Yes
EL23XCV-036-230A** | CK40CT-30/36C-0+TDR | EL297UH090XE48C | R-410A | - - - | - - - | - - - | 33400 | 18.4 | 11.7 | No | 214620448 | All | USA,Canada | No
EL23XCV-036-230A** | CK40CT-30/36C-0+TDR | EL297UH090XV36C | R-410A | - - - | - - - | - - - | 33400 | 20.2 | 11.7 | No | 214620449 | All | USA,Canada | No
EL23XCV-036-230A** | CK40CT-30/36C-0+TDR | EL297UH090XV48C | R-410A | - - - | - - - | - - - | 33400 | 20 | 11.7 | No | 214620450 | All | USA,Canada | No
EL23XCV-036-230A** | CK40CT-30/36C-0+TDR | EL297UH090XV60C | R-410A | - - - | - - - | - - - | 33600 | 19 | 12 | Yes | 214620451 | All | USA,Canada | Yes
EL23XCV-036-230A** | CK40CT-30/36C-0+TDR | EL297UH110XV48C | R-410A | - - - | - - - | - - - | 33400 | 19.8 | 11.7 | No | 214620452 | All | USA,Canada | No
EL23XCV-036-230A** | CK40CT-30/36C-0+TDR | EL297UH110XV60C | R-410A | - - - | - - - | - - - | 33400 | 20.2 | 11.7 | No | 214620453 | All | USA,Canada | No
EL23XCV-036-230A** | CK40CT-30/36C-0+TDR | ML180UH110V60C | R-410A | - - - | - - - | - - - | 34000 | 19.6 | 12 | Yes | 214620454 | All | USA | Yes
EL23XCV-036-230A** | CK40CT-30/36C-0+TDR | ML193UH090XE36C | R-410A | - - - | - - - | - - - | 33200 | 19.2 | 11.7 | No | 214620455 | All | USA | No
EL23XCV-036-230A** | CK40CT-30/36C-0+TDR | ML193UH090XE48C | R-410A | - - - | - - - | - - - | 33600 | 18.6 | 11.7 | No | 214620456 | All | USA | No
EL23XCV-036-230A** | CK40CT-30/36C-0+TDR | ML193UH110XE48C | R-410A | - - - | - - - | - - - | 33600 | 19 | 12 | Yes | 214620457 | All | USA | Yes
EL23XCV-036-230A** | CK40CT-30/36C-0+TDR | ML196UH090XE48C | R-410A | - - - | - - - | - - - | 33200 | 18.4 | 11.7 | No | 214620458 | All | USA,Canada | No
EL23XCV-036-230A** | CK40CT-30/36C-0+TDR | ML296UH090XV48C | R-410A | - - - | - - - | - - - | 33200 | 18.8 | 11.7 | No | 214620459 | All | USA,Canada | No
EL23XCV-036-230A** | CK40CT-30/36C-0+TDR | ML296UH110XV60C | R-410A | - - - | - - - | - - - | 33400 | 19.6 | 12 | Yes | 214620460 | All | USA,Canada | Yes
EL23XCV-036-230A** | CK40CT-30/36C-0+TDR | SL280UH080NV60C | R-410A | - - - | - - - | - - - | 33600 | 19.4 | 12 | Yes | 214620461 | All | USA | Yes
EL23XCV-036-230A** | CK40CT-30/36C-0+TDR | SL280UH090V60C | R-410A | - - - | - - - | - - - | 33600 | 19.4 | 12 | Yes | 214620462 | All | USA | Yes
EL23XCV-036-230A** | CK40CT-30/36C-0+TDR | SL280UH090XV60C | R-410A | - - - | - - - | - - - | 33600 | 19.4 | 12 | Yes | 214620463 | All | USA | Yes
EL23XCV-036-230A** | CK40CT-30/36C-0+TDR | SL280UH100NV60C | R-410A | - - - | - - - | - - - | 33600 | 19.2 | 12 | Yes | 214620464 | All | USA | Yes
EL23XCV-036-230A** | CK40CT-30/36C-0+TDR | SL280UH110V60C | R-410A | - - - | - - - | - - - | 33600 | 19 | 12 | Yes | 214620465 | All | USA | Yes
EL23XCV-036-230A** | CK40CT-30/36C-0+TDR | SL280UH110XV60C | R-410A | - - - | - - - | - - - | 33600 | 19 | 12 | Yes | 214620466 | All | USA | Yes
EL23XCV-036-230A** | CK40CT-30/36C-0+TDR | SL297UH080NV48C | R-410A | - - - | - - - | - - - | 33400 | 19.8 | 11.7 | No | 214620467 | All | USA,Canada | No
EL23XCV-036-230A** | CK40CT-30/36C-0+TDR | SL297UH080NV60C | R-410A | - - - | - - - | - - - | 33800 | 19 | 12.3 | Yes | 214620468 | All | USA,Canada | Yes
EL23XCV-036-230A** | CK40CT-30/36C-0+TDR | SLP99UH090XV36C | R-410A | - - - | - - - | - - - | 33400 | 20.2 | 11.7 | No | 214620469 | All | USA,Canada | No
EL23XCV-036-230A** | CK40CT-30/36C-0+TDR | SLP99UH090XV48C | R-410A | - - - | - - - | - - - | 33400 | 20 | 11.7 | No | 214620470 | All | USA,Canada | No
EL23XCV-036-230A** | CK40CT-30/36C-0+TDR | SLP99UH090XV60C | R-410A | - - - | - - - | - - - | 33600 | 18.8 | 12 | Yes | 214620471 | All | USA,Canada | Yes
EL23XCV-036-230A** | CK40CT-30/36C-0+TDR | SLP99UH110XV60C | R-410A | - - - | - - - | - - - | 33600 | 19.4 | 12 | Yes | 214620472 | All | USA,Canada | Yes
EL23XCV-036-230A** | CK40CT-30A-0+TDR | ML180UH030V36A | R-410A | - - - | - - - | - - - | 35200 | 21 | 12.3 | Yes | 214620391 | All | USA | Yes
EL23XCV-036-230A** | CK40CT-30A-0+TDR | ML180UH045V36A | R-410A | - - - | - - - | - - - | 35200 | 21 | 12.3 | Yes | 214620392 | All | USA | Yes
EL23XCV-036-230A** | CK40CT-30A-0+TDR | ML180UH070E36A | R-410A | - - - | - - - | - - - | 35000 | 20.8 | 12.3 | Yes | 214620393 | All | USA | Yes
EL23XCV-036-230A** | CK40CT-30A-0+TDR | ML180UH070V36A | R-410A | - - - | - - - | - - - | 35200 | 20.4 | 12 | Yes | 214620394 | All | USA | Yes
EL23XCV-036-230A** | CK40CT-30A-0+TDR | ML180UH070XE36A | R-410A | - - - | - - - | - - - | 35000 | 20.8 | 12.3 | Yes | 214620395 | All | USA | Yes
EL23XCV-036-230A** | CK40CT-30B-0+TDR | EL297UH045XV36B | R-410A | - - - | - - - | - - - | 35000 | 21.2 | 12 | Yes | 214620396 | All | USA,Canada | Yes
EL23XCV-036-230A** | CK40CT-30B-0+TDR | EL297UH110XV60C | R-410A | - - - | - - - | - - - | 35000 | 21.2 | 12 | Yes | 214620397 | All | USA,Canada | Yes
EL23XCV-036-230A** | CK40CT-30B-0+TDR | ML180UH070V36B | R-410A | - - - | - - - | - - - | 35200 | 21.2 | 12.4 | Yes | 214620398 | All | USA | Yes
EL23XCV-036-230A** | CK40CT-30B-0+TDR | ML180UH070V48B | R-410A | - - - | - - - | - - - | 35000 | 21.4 | 12.5 | Yes | 214620399 | All | USA | Yes
EL23XCV-036-230A** | CK40CT-30B-0+TDR | ML180UH090V48B | R-410A | - - - | - - - | - - - | 35400 | 20.8 | 12.3 | Yes | 214620400 | All | USA | Yes
EL23XCV-036-230A** | CK40CT-36A-0+TDR | EL180UH060NE36A | R-410A | - - - | - - - | - - - | 35200 | 20.4 | 12.4 | Yes | 214620473 | All | USA | Yes
EL23XCV-036-230A** | CK40CT-36A-0+TDR | EL280UH045E36A | R-410A | - - - | - - - | - - - | 35800 | 21.4 | 12.4 | Yes | 214620474 | All | USA | Yes
EL23XCV-036-230A** | CK40CT-36A-0+TDR | EL280UH070E36A | R-410A | - - - | - - - | - - - | 35600 | 20.8 | 12.3 | Yes | 214620475 | All | USA | Yes
EL23XCV-036-230A** | CK40CT-36A-0+TDR | EL280UH070XE36A | R-410A | - - - | - - - | - - - | 35600 | 20.8 | 12.3 | Yes | 214620476 | All | USA | Yes
EL23XCV-036-230A** | CK40CT-36A-0+TDR | ML180UH030V36A | R-410A | - - - | - - - | - - - | 35600 | 21.2 | 12.4 | Yes | 214620477 | All | USA | Yes
EL23XCV-036-230A** | CK40CT-36A-0+TDR | ML180UH045E36A | R-410A | - - - | - - - | - - - | 35400 | 21 | 12.5 | Yes | 214620478 | All | USA | Yes
EL23XCV-036-230A** | CK40CT-36A-0+TDR | ML180UH045V36A | R-410A | - - - | - - - | - - - | 35600 | 21.2 | 12.4 | Yes | 214620479 | All | USA | Yes
EL23XCV-036-230A** | CK40CT-36A-0+TDR | ML180UH045XE36A | R-410A | - - - | - - - | - - - | 35400 | 21 | 12.5 | Yes | 214620480 | All | USA | Yes
EL23XCV-036-230A** | CK40CT-36A-0+TDR | ML180UH070E36A | R-410A | - - - | - - - | - - - | 35400 | 21 | 12.4 | Yes | 214620481 | All | USA | Yes
EL23XCV-036-230A** | CK40CT-36A-0+TDR | ML180UH070V36A | R-410A | - - - | - - - | - - - | 35600 | 20.6 | 12.3 | Yes | 214620482 | All | USA | Yes
EL23XCV-036-230A** | CK40CT-36A-0+TDR | ML180UH070XE36A | R-410A | - - - | - - - | - - - | 35400 | 21 | 12.4 | Yes | 214620483 | All | USA | Yes
EL23XCV-036-230A** | CK40CT-36A-0+TDR | SL280UH060NV36A | R-410A | - - - | - - - | - - - | 35600 | 21.4 | 12.5 | Yes | 214620484 | All | USA | Yes
EL23XCV-036-230A** | CK40CT-36A-0+TDR | SL280UH070V36A | R-410A | - - - | - - - | - - - | 35600 | 21.4 | 12.5 | Yes | 214620485 | All | USA | Yes
EL23XCV-036-230A** | CK40CT-36A-0+TDR | SL280UH070XV36A | R-410A | - - - | - - - | - - - | 35600 | 21.4 | 12.5 | Yes | 214620486 | All | USA | Yes
EL23XCV-036-230A** | CK40CT-36B-0+TDR | EL180UH060NE36A | R-410A | - - - | - - - | - - - | 35400 | 21 | 12.4 | Yes | 214620487 | All | USA | Yes
EL23XCV-036-230A** | CK40CT-36B-0+TDR | EL180UH080NE48B | R-410A | - - - | - - - | - - - | 35200 | 19.4 | 12.3 | Yes | 214620488 | All | USA | Yes
EL23XCV-036-230A** | CK40CT-36B-0+TDR | EL195UH040NE36B | R-410A | - - - | - - - | - - - | 34800 | 20.2 | 12.3 | Yes | 214620489 | All | USA,Canada | Yes
EL23XCV-036-230A** | CK40CT-36B-0+TDR | EL195UH060NE36B | R-410A | - - - | - - - | - - - | 35600 | 20.8 | 12.3 | Yes | 214620490 | All | USA,Canada | Yes
EL23XCV-036-230A** | CK40CT-36B-0+TDR | EL196UH070XE36B | R-410A | - - - | - - - | - - - | 35000 | 20.2 | 12.3 | Yes | 214620491 | All | USA,Canada | Yes
EL23XCV-036-230A** | CK40CT-36B-0+TDR | EL280UH045E36A | R-410A | - - - | - - - | - - - | 35800 | 21.6 | 12.4 | Yes | 214620492 | All | USA | Yes
EL23XCV-036-230A** | CK40CT-36B-0+TDR | EL280UH090E36B | R-410A | - - - | - - - | - - - | 35600 | 21.4 | 12.5 | Yes | 214620493 | All | USA | Yes
EL23XCV-036-230A** | CK40CT-36B-0+TDR | EL280UH090E48B | R-410A | - - - | - - - | - - - | 35600 | 20.2 | 12.5 | Yes | 214620494 | All | USA | Yes
EL23XCV-036-230A** | CK40CT-36B-0+TDR | EL280UH090XE48B | R-410A | - - - | - - - | - - - | 35600 | 20.2 | 12.5 | Yes | 214620495 | All | USA | Yes
EL23XCV-036-230A** | CK40CT-36B-0+TDR | EL297UH045XE36B | R-410A | - - - | - - - | - - - | 35400 | 20.6 | 12.3 | Yes | 214620496 | All | USA,Canada | Yes
EL23XCV-036-230A** | CK40CT-36B-0+TDR | EL297UH045XV36B | R-410A | - - - | - - - | - - - | 35400 | 21.4 | 12 | Yes | 214620497 | All | USA,Canada | Yes
EL23XCV-036-230A** | CK40CT-36B-0+TDR | EL297UH070XE36B | R-410A | - - - | - - - | - - - | 35200 | 20.4 | 12.3 | Yes | 214620498 | All | USA,Canada | Yes
EL23XCV-036-230A** | CK40CT-36B-0+TDR | EL297UH070XV36B | R-410A | - - - | - - - | - - - | 35400 | 21.8 | 12.4 | Yes | 214620499 | All | USA,Canada | Yes
EL23XCV-036-230A** | CK40CT-36B-0+TDR | EL297UH110XV60C | R-410A | - - - | - - - | - - - | 35400 | 21.4 | 12 | Yes | 214620500 | All | USA,Canada | Yes
EL23XCV-036-230A** | CK40CT-36B-0+TDR | ML180UH070E36B | R-410A | - - - | - - - | - - - | 35600 | 21.2 | 12.5 | Yes | 214620501 | All | USA | Yes
EL23XCV-036-230A** | CK40CT-36B-0+TDR | ML180UH070V36B | R-410A | - - - | - - - | - - - | 35600 | 21.4 | 12.5 | Yes | 214620502 | All | USA | Yes
EL23XCV-036-230A** | CK40CT-36B-0+TDR | ML180UH070V48B | R-410A | - - - | - - - | - - - | 35400 | 21.6 | 12.5 | Yes | 214620503 | All | USA | Yes
EL23XCV-036-230A** | CK40CT-36B-0+TDR | ML180UH070XE36B | R-410A | - - - | - - - | - - - | 35600 | 21.2 | 12.5 | Yes | 214620504 | All | USA | Yes
EL23XCV-036-230A** | CK40CT-36B-0+TDR | ML180UH090E48B | R-410A | - - - | - - - | - - - | 35400 | 20.2 | 12.5 | Yes | 214620505 | All | USA | Yes
EL23XCV-036-230A** | CK40CT-36B-0+TDR | ML180UH090V48B | R-410A | - - - | - - - | - - - | 35600 | 21 | 12.5 | Yes | 214620506 | All | USA | Yes
EL23XCV-036-230A** | CK40CT-36B-0+TDR | ML193UH030XE36B | R-410A | - - - | - - - | - - - | 35200 | 20.2 | 12 | Yes | 214620507 | All | USA | Yes
EL23XCV-036-230A** | CK40CT-36B-0+TDR | ML193UH045XE36B | R-410A | - - - | - - - | - - - | 35400 | 20.4 | 12 | Yes | 214620508 | All | USA | Yes
EL23XCV-036-230A** | CK40CT-36B-0+TDR | ML193UH070XE36B | R-410A | - - - | - - - | - - - | 35600 | 20.8 | 12.4 | Yes | 214620509 | All | USA | Yes
EL23XCV-036-230A** | CK40CT-36B-0+TDR | ML196UH070XE36B | R-410A | - - - | - - - | - - - | 35000 | 20.2 | 12.3 | Yes | 214620510 | All | USA,Canada | Yes
EL23XCV-036-230A** | CK40CT-36B-0+TDR | ML296UH045XV36B | R-410A | - - - | - - - | - - - | 35400 | 19.8 | 12 | Yes | 214620511 | All | USA,Canada | Yes
EL23XCV-036-230A** | CK40CT-36B-0+TDR | ML296UH070XV36B | R-410A | - - - | - - - | - - - | 35400 | 19.6 | 12 | Yes | 214620512 | All | USA,Canada | Yes
EL23XCV-036-230A** | CK40CT-36B-0+TDR | SL280UH080NV48B | R-410A | - - - | - - - | - - - | 35600 | 21.2 | 12.5 | Yes | 214620513 | All | USA | Yes
EL23XCV-036-230A** | CK40CT-36B-0+TDR | SL280UH090V36B | R-410A | - - - | - - - | - - - | 35600 | 22 | 12.5 | Yes | 214620514 | All | USA | Yes
EL23XCV-036-230A** | CK40CT-36B-0+TDR | SL280UH090V48B | R-410A | - - - | - - - | - - - | 35600 | 21.6 | 12.5 | Yes | 214620515 | All | USA | Yes
EL23XCV-036-230A** | CK40CT-36B-0+TDR | SL280UH090XV48B | R-410A | - - - | - - - | - - - | 35600 | 21.6 | 12.5 | Yes | 214620516 | All | USA | Yes
EL23XCV-036-230A** | CK40CT-36B-0+TDR | SL297UH040NV36B | R-410A | - - - | - - - | - - - | 35600 | 21.6 | 12.4 | Yes | 214620517 | All | USA,Canada | Yes
EL23XCV-036-230A** | CK40CT-36B-0+TDR | SL297UH060NV36B | R-410A | - - - | - - - | - - - | 35400 | 21.4 | 12.3 | Yes | 214620518 | All | USA,Canada | Yes
EL23XCV-036-230A** | CK40CT-36B-0+TDR | SLP99UH070XV36B | R-410A | - - - | - - - | - - - | 35400 | 21.8 | 12.4 | Yes | 214620519 | All | USA,Canada | Yes
EL23XCV-036-230A** | CK40CT-48B-0+TDR | EL180UH060NE36A | R-410A | - - - | - - - | - - - | 35600 | 21.2 | 12.5 | Yes | 214620520 | All | USA | Yes
EL23XCV-036-230A** | CK40CT-48B-0+TDR | EL180UH080NE48B | R-410A | - - - | - - - | - - - | 35400 | 19.6 | 12.4 | Yes | 214620521 | All | USA | Yes
EL23XCV-036-230A** | CK40CT-48B-0+TDR | EL195UH040NE36B | R-410A | - - - | - - - | - - - | 35000 | 20.4 | 12.4 | Yes | 214620522 | All | USA,Canada | Yes
EL23XCV-036-230A** | CK40CT-48B-0+TDR | EL195UH060NE36B | R-410A | - - - | - - - | - - - | 35600 | 21 | 12.4 | Yes | 214620523 | All | USA,Canada | Yes
EL23XCV-036-230A** | CK40CT-48B-0+TDR | EL196UH045XE36B | R-410A | - - - | - - - | - - - | 35000 | 20.2 | 12.3 | Yes | 214620524 | All | USA,Canada | Yes
EL23XCV-036-230A** | CK40CT-48B-0+TDR | EL196UH070XE36B | R-410A | - - - | - - - | - - - | 35200 | 20.4 | 12.3 | Yes | 214620525 | All | USA,Canada | Yes
EL23XCV-036-230A** | CK40CT-48B-0+TDR | EL280UH045E36A | R-410A | - - - | - - - | - - - | 36000 | 21.8 | 12.5 | Yes | 214620526 | All | USA | Yes
EL23XCV-036-230A** | CK40CT-48B-0+TDR | EL280UH090E36B | R-410A | - - - | - - - | - - - | 35600 | 21.8 | 12.5 | Yes | 214620527 | All | USA | Yes
EL23XCV-036-230A** | CK40CT-48B-0+TDR | EL280UH090E48B | R-410A | - - - | - - - | - - - | 35600 | 20.2 | 12.5 | Yes | 214620528 | All | USA | Yes
EL23XCV-036-230A** | CK40CT-48B-0+TDR | EL280UH090XE48B | R-410A | - - - | - - - | - - - | 35600 | 20.2 | 12.5 | Yes | 214620529 | All | USA | Yes
EL23XCV-036-230A** | CK40CT-48B-0+TDR | EL297UH045XE36B | R-410A | - - - | - - - | - - - | 35600 | 21 | 12.3 | Yes | 214620530 | All | USA,Canada | Yes
EL23XCV-036-230A** | CK40CT-48B-0+TDR | EL297UH045XV36B | R-410A | - - - | - - - | - - - | 35400 | 21.6 | 12 | Yes | 214620531 | All | USA,Canada | Yes
EL23XCV-036-230A** | CK40CT-48B-0+TDR | EL297UH070XE36B | R-410A | - - - | - - - | - - - | 35400 | 20.6 | 12.3 | Yes | 214620532 | All | USA,Canada | Yes
EL23XCV-036-230A** | CK40CT-48B-0+TDR | EL297UH070XV36B | R-410A | - - - | - - - | - - - | 35600 | 21.8 | 12.4 | Yes | 214620533 | All | USA,Canada | Yes
EL23XCV-036-230A** | CK40CT-48B-0+TDR | EL297UH110XV60C | R-410A | - - - | - - - | - - - | 35400 | 21.6 | 12 | Yes | 214620534 | All | USA,Canada | Yes
EL23XCV-036-230A** | CK40CT-48B-0+TDR | ML180UH070E36B | R-410A | - - - | - - - | - - - | 35800 | 21.4 | 12.5 | Yes | 214620535 | All | USA | Yes
EL23XCV-036-230A** | CK40CT-48B-0+TDR | ML180UH070V36B | R-410A | - - - | - - - | - - - | 35600 | 21.6 | 12.5 | Yes | 214620536 | All | USA | Yes
EL23XCV-036-230A** | CK40CT-48B-0+TDR | ML180UH070V48B | R-410A | - - - | - - - | - - - | 35400 | 21.6 | 12.5 | Yes | 214620537 | All | USA | Yes
EL23XCV-036-230A** | CK40CT-48B-0+TDR | ML180UH070XE36B | R-410A | - - - | - - - | - - - | 35800 | 21.4 | 12.5 | Yes | 214620538 | All | USA | Yes
EL23XCV-036-230A** | CK40CT-48B-0+TDR | ML180UH090E48B | R-410A | - - - | - - - | - - - | 35600 | 20.4 | 12.5 | Yes | 214620539 | All | USA | Yes
EL23XCV-036-230A** | CK40CT-48B-0+TDR | ML180UH090V48B | R-410A | - - - | - - - | - - - | 35800 | 21.2 | 12.5 | Yes | 214620540 | All | USA | Yes
EL23XCV-036-230A** | CK40CT-48B-0+TDR | ML193UH030XE36B | R-410A | - - - | - - - | - - - | 35400 | 20.4 | 12 | Yes | 214620541 | All | USA | Yes
EL23XCV-036-230A** | CK40CT-48B-0+TDR | ML193UH045XE36B | R-410A | - - - | - - - | - - - | 35600 | 20.6 | 12.3 | Yes | 214620542 | All | USA | Yes
EL23XCV-036-230A** | CK40CT-48B-0+TDR | ML193UH070XE36B | R-410A | - - - | - - - | - - - | 35600 | 20.8 | 12.4 | Yes | 214620543 | All | USA | Yes
EL23XCV-036-230A** | CK40CT-48B-0+TDR | ML196UH045XE36B | R-410A | - - - | - - - | - - - | 35000 | 20.2 | 12.3 | Yes | 214620544 | All | USA,Canada | Yes
EL23XCV-036-230A** | CK40CT-48B-0+TDR | ML196UH070XE36B | R-410A | - - - | - - - | - - - | 35200 | 20.4 | 12.3 | Yes | 214620545 | All | USA,Canada | Yes
EL23XCV-036-230A** | CK40CT-48B-0+TDR | ML296UH045XV36B | R-410A | - - - | - - - | - - - | 35600 | 19.8 | 12 | Yes | 214620546 | All | USA,Canada | Yes
EL23XCV-036-230A** | CK40CT-48B-0+TDR | ML296UH070XV36B | R-410A | - - - | - - - | - - - | 35600 | 19.8 | 12 | Yes | 214620547 | All | USA,Canada | Yes
EL23XCV-036-230A** | CK40CT-48B-0+TDR | SL280UH080NV48B | R-410A | - - - | - - - | - - - | 35600 | 21.2 | 12.5 | Yes | 214620548 | All | USA | Yes
EL23XCV-036-230A** | CK40CT-48B-0+TDR | SL280UH090V36B | R-410A | - - - | - - - | - - - | 35800 | 22 | 12.5 | Yes | 214620549 | All | USA | Yes
EL23XCV-036-230A** | CK40CT-48B-0+TDR | SL280UH090V48B | R-410A | - - - | - - - | - - - | 35800 | 21.6 | 12.5 | Yes | 214620550 | All | USA | Yes
EL23XCV-036-230A** | CK40CT-48B-0+TDR | SL280UH090XV48B | R-410A | - - - | - - - | - - - | 35800 | 21.6 | 12.5 | Yes | 214620551 | All | USA | Yes
EL23XCV-036-230A** | CK40CT-48B-0+TDR | SL297UH040NV36B | R-410A | - - - | - - - | - - - | 35600 | 21.6 | 12.5 | Yes | 214620552 | All | USA,Canada | Yes
EL23XCV-036-230A** | CK40CT-48B-0+TDR | SL297UH060NV36B | R-410A | - - - | - - - | - - - | 35600 | 21.4 | 12.4 | Yes | 214620553 | All | USA,Canada | Yes
EL23XCV-036-230A** | CK40CT-48B-0+TDR | SLP99UH070XV36B | R-410A | - - - | - - - | - - - | 35600 | 21.8 | 12.4 | Yes | 214620554 | All | USA,Canada | Yes
EL23XCV-036-230A** | CK40CT-48C-0+TDR | EL195UH080NE48C | R-410A | - - - | - - - | - - - | 35200 | 19.8 | 12.5 | Yes | 214620555 | All | USA,Canada | Yes
EL23XCV-036-230A** | CK40CT-48C-0+TDR | EL196UH090XE48C | R-410A | - - - | - - - | - - - | 35600 | 20.2 | 12.5 | Yes | 214620556 | All | USA,Canada | Yes
EL23XCV-036-230A** | CK40CT-48C-0+TDR | EL280UH110E48C | R-410A | - - - | - - - | - - - | 36000 | 20.8 | 13 | Yes | 214620557 | All | USA | Yes
EL23XCV-036-230A** | CK40CT-48C-0+TDR | EL297UH090XE48C | R-410A | - - - | - - - | - - - | 35600 | 20.2 | 12.5 | Yes | 214620558 | All | USA,Canada | Yes
EL23XCV-036-230A** | CK40CT-48C-0+TDR | EL297UH090XV36C | R-410A | - - - | - - - | - - - | 35800 | 22 | 12.5 | Yes | 214620559 | All | USA,Canada | Yes
EL23XCV-036-230A** | CK40CT-48C-0+TDR | EL297UH090XV48C | R-410A | - - - | - - - | - - - | 35800 | 21.6 | 12.5 | Yes | 214620560 | All | USA,Canada | Yes
EL23XCV-036-230A** | CK40CT-48C-0+TDR | EL297UH090XV60C | R-410A | - - - | - - - | - - - | 35800 | 20.6 | 12.5 | Yes | 214620561 | All | USA,Canada | Yes
EL23XCV-036-230A** | CK40CT-48C-0+TDR | EL297UH110XV48C | R-410A | - - - | - - - | - - - | 35800 | 21.6 | 12.5 | Yes | 214620562 | All | USA,Canada | Yes
EL23XCV-036-230A** | CK40CT-48C-0+TDR | EL297UH110XV60C | R-410A | - - - | - - - | - - - | 35800 | 22 | 12.5 | Yes | 214620563 | All | USA,Canada | Yes
EL23XCV-036-230A** | CK40CT-48C-0+TDR | ML180UH110V60C | R-410A | - - - | - - - | - - - | 36000 | 21.6 | 13 | Yes | 214620564 | All | USA | Yes
EL23XCV-036-230A** | CK40CT-48C-0+TDR | ML193UH090XE36C | R-410A | - - - | - - - | - - - | 35400 | 21 | 12.5 | Yes | 214620565 | All | USA | Yes
EL23XCV-036-230A** | CK40CT-48C-0+TDR | ML193UH090XE48C | R-410A | - - - | - - - | - - - | 35400 | 20.2 | 12.5 | Yes | 214620566 | All | USA | Yes
EL23XCV-036-230A** | CK40CT-48C-0+TDR | ML193UH110XE48C | R-410A | - - - | - - - | - - - | 36000 | 20.8 | 12.5 | Yes | 214620567 | All | USA | Yes
EL23XCV-036-230A** | CK40CT-48C-0+TDR | ML196UH090XE48C | R-410A | - - - | - - - | - - - | 35600 | 20.2 | 12.5 | Yes | 214620568 | All | USA,Canada | Yes
EL23XCV-036-230A** | CK40CT-48C-0+TDR | ML296UH090XV48C | R-410A | - - - | - - - | - - - | 35600 | 20.8 | 12.5 | Yes | 214620569 | All | USA,Canada | Yes
EL23XCV-036-230A** | CK40CT-48C-0+TDR | ML296UH110XV60C | R-410A | - - - | - - - | - - - | 35600 | 21.4 | 12.5 | Yes | 214620570 | All | USA,Canada | Yes
EL23XCV-036-230A** | CK40CT-48C-0+TDR | SL280UH080NV60C | R-410A | - - - | - - - | - - - | 35800 | 21.2 | 12.5 | Yes | 214620571 | All | USA | Yes
EL23XCV-036-230A** | CK40CT-48C-0+TDR | SL280UH090V60C | R-410A | - - - | - - - | - - - | 35800 | 21 | 13 | Yes | 214620572 | All | USA | Yes
EL23XCV-036-230A** | CK40CT-48C-0+TDR | SL280UH090XV60C | R-410A | - - - | - - - | - - - | 35800 | 21 | 13 | Yes | 214620573 | All | USA | Yes
EL23XCV-036-230A** | CK40CT-48C-0+TDR | SL280UH100NV60C | R-410A | - - - | - - - | - - - | 35800 | 20.8 | 12.5 | Yes | 214620574 | All | USA | Yes
EL23XCV-036-230A** | CK40CT-48C-0+TDR | SL280UH110V60C | R-410A | - - - | - - - | - - - | 35800 | 20.8 | 12.5 | Yes | 214620575 | All | USA | Yes
EL23XCV-036-230A** | CK40CT-48C-0+TDR | SL280UH110XV60C | R-410A | - - - | - - - | - - - | 35800 | 20.8 | 12.5 | Yes | 214620576 | All | USA | Yes
EL23XCV-036-230A** | CK40CT-48C-0+TDR | SL297UH080NV48C | R-410A | - - - | - - - | - - - | 35800 | 21.6 | 12.5 | Yes | 214620577 | All | USA,Canada | Yes
EL23XCV-036-230A** | CK40CT-48C-0+TDR | SL297UH080NV60C | R-410A | - - - | - - - | - - - | 35800 | 20.6 | 12.5 | Yes | 214620578 | All | USA,Canada | Yes
EL23XCV-036-230A** | CK40CT-48C-0+TDR | SLP99UH090XV36C | R-410A | - - - | - - - | - - - | 35800 | 22 | 12.5 | Yes | 214620579 | All | USA,Canada | Yes
EL23XCV-036-230A** | CK40CT-48C-0+TDR | SLP99UH090XV48C | R-410A | - - - | - - - | - - - | 35800 | 21.6 | 12.5 | Yes | 214620580 | All | USA,Canada | Yes
EL23XCV-036-230A** | CK40CT-48C-0+TDR | SLP99UH090XV60C | R-410A | - - - | - - - | - - - | 35800 | 20.4 | 12.5 | Yes | 214620581 | All | USA,Canada | Yes
EL23XCV-036-230A** | CK40CT-48C-0+TDR | SLP99UH110XV60C | R-410A | - - - | - - - | - - - | 35800 | 21 | 12.5 | Yes | 214620582 | All | USA,Canada | Yes
EL23XCV-036-230A** | CK40CT-49C-0+TDR | EL195UH080NE48C | R-410A | - - - | - - - | - - - | 35400 | 19.6 | 12.5 | Yes | 214620583 | All | USA,Canada | Yes
EL23XCV-036-230A** | CK40CT-49C-0+TDR | EL196UH090XE48C | R-410A | - - - | - - - | - - - | 35800 | 20.2 | 12.5 | Yes | 214620584 | All | USA,Canada | Yes
EL23XCV-036-230A** | CK40CT-49C-0+TDR | EL280UH110E48C | R-410A | - - - | - - - | - - - | 36000 | 20.8 | 13 | Yes | 214620585 | All | USA | Yes
EL23XCV-036-230A** | CK40CT-49C-0+TDR | EL297UH090XE48C | R-410A | - - - | - - - | - - - | 35800 | 20.2 | 12.5 | Yes | 214620586 | All | USA,Canada | Yes
EL23XCV-036-230A** | CK40CT-49C-0+TDR | EL297UH090XV36C | R-410A | - - - | - - - | - - - | 36000 | 21.6 | 12.5 | Yes | 214620587 | All | USA,Canada | Yes
EL23XCV-036-230A** | CK40CT-49C-0+TDR | EL297UH090XV48C | R-410A | - - - | - - - | - - - | 36000 | 21.4 | 12.5 | Yes | 214620588 | All | USA,Canada | Yes
EL23XCV-036-230A** | CK40CT-49C-0+TDR | EL297UH090XV60C | R-410A | - - - | - - - | - - - | 36000 | 19.8 | 13 | Yes | 214620589 | All | USA,Canada | Yes
EL23XCV-036-230A** | CK40CT-49C-0+TDR | EL297UH110XV48C | R-410A | - - - | - - - | - - - | 36000 | 21.2 | 12.5 | Yes | 214620590 | All | USA,Canada | Yes
EL23XCV-036-230A** | CK40CT-49C-0+TDR | EL297UH110XV60C | R-410A | - - - | - - - | - - - | 36000 | 21.6 | 12.5 | Yes | 214620591 | All | USA,Canada | Yes
EL23XCV-036-230A** | CK40CT-49C-0+TDR | ML180UH110V60C | R-410A | - - - | - - - | - - - | 36000 | 21.4 | 13 | Yes | 214620592 | All | USA | Yes
EL23XCV-036-230A** | CK40CT-49C-0+TDR | ML193UH090XE36C | R-410A | - - - | - - - | - - - | 35800 | 20.8 | 12.5 | Yes | 214620593 | All | USA | Yes
EL23XCV-036-230A** | CK40CT-49C-0+TDR | ML193UH090XE48C | R-410A | - - - | - - - | - - - | 36000 | 20.4 | 12.5 | Yes | 214620594 | All | USA | Yes
EL23XCV-036-230A** | CK40CT-49C-0+TDR | ML193UH110XE48C | R-410A | - - - | - - - | - - - | 36000 | 20.8 | 12.5 | Yes | 214620595 | All | USA | Yes
EL23XCV-036-230A** | CK40CT-49C-0+TDR | ML196UH090XE48C | R-410A | - - - | - - - | - - - | 35800 | 20.2 | 12.5 | Yes | 214620596 | All | USA,Canada | Yes
EL23XCV-036-230A** | CK40CT-49C-0+TDR | ML296UH090XV48C | R-410A | - - - | - - - | - - - | 35800 | 20.6 | 12.5 | Yes | 214620597 | All | USA,Canada | Yes
EL23XCV-036-230A** | CK40CT-49C-0+TDR | ML296UH110XV60C | R-410A | - - - | - - - | - - - | 35800 | 21.2 | 12.5 | Yes | 214620598 | All | USA,Canada | Yes
EL23XCV-036-230A** | CK40CT-49C-0+TDR | SL280UH080NV60C | R-410A | - - - | - - - | - - - | 36000 | 20.8 | 12.5 | Yes | 214620599 | All | USA | Yes
EL23XCV-036-230A** | CK40CT-49C-0+TDR | SL280UH090V60C | R-410A | - - - | - - - | - - - | 36000 | 20.8 | 13 | Yes | 214620600 | All | USA | Yes
EL23XCV-036-230A** | CK40CT-49C-0+TDR | SL280UH090XV60C | R-410A | - - - | - - - | - - - | 36000 | 20.8 | 13 | Yes | 214620601 | All | USA | Yes
EL23XCV-036-230A** | CK40CT-49C-0+TDR | SL280UH100NV60C | R-410A | - - - | - - - | - - - | 36000 | 20.6 | 12.5 | Yes | 214620602 | All | USA | Yes
EL23XCV-036-230A** | CK40CT-49C-0+TDR | SL280UH110V60C | R-410A | - - - | - - - | - - - | 36000 | 20.4 | 13 | Yes | 214620603 | All | USA | Yes
EL23XCV-036-230A** | CK40CT-49C-0+TDR | SL280UH110XV60C | R-410A | - - - | - - - | - - - | 36000 | 20.4 | 13 | Yes | 214620604 | All | USA | Yes
EL23XCV-036-230A** | CK40CT-49C-0+TDR | SL297UH080NV48C | R-410A | - - - | - - - | - - - | 36000 | 21.2 | 12.5 | Yes | 214620605 | All | USA,Canada | Yes
EL23XCV-036-230A** | CK40CT-49C-0+TDR | SL297UH080NV60C | R-410A | - - - | - - - | - - - | 36000 | 20.4 | 13 | Yes | 214620606 | All | USA,Canada | Yes
EL23XCV-036-230A** | CK40CT-49C-0+TDR | SLP99UH090XV36C | R-410A | - - - | - - - | - - - | 36000 | 21.6 | 12.5 | Yes | 214620607 | All | USA,Canada | Yes
EL23XCV-036-230A** | CK40CT-49C-0+TDR | SLP99UH090XV48C | R-410A | - - - | - - - | - - - | 36000 | 21.4 | 12.5 | Yes | 214620608 | All | USA,Canada | Yes
EL23XCV-036-230A** | CK40CT-49C-0+TDR | SLP99UH090XV60C | R-410A | - - - | - - - | - - - | 36000 | 20.2 | 12.5 | Yes | 214620609 | All | USA,Canada | Yes
EL23XCV-036-230A** | CK40CT-49C-0+TDR | SLP99UH110XV60C | R-410A | - - - | - - - | - - - | 36000 | 20.8 | 12.5 | Yes | 214620610 | All | USA,Canada | Yes
EL23XCV-036-230A** | CK40CT-50/60C-0+TDR | EL195UH080NE48C | R-410A | - - - | - - - | - - - | 35600 | 19.8 | 12.4 | Yes | 214620611 | All | USA,Canada | Yes
EL23XCV-036-230A** | CK40CT-50/60C-0+TDR | EL196UH090XE48C | R-410A | - - - | - - - | - - - | 35200 | 19.8 | 12.5 | Yes | 214620612 | All | USA,Canada | Yes
EL23XCV-036-230A** | CK40CT-50/60C-0+TDR | EL280UH110E48C | R-410A | - - - | - - - | - - - | 35600 | 20.4 | 12.5 | Yes | 214620613 | All | USA | Yes
EL23XCV-036-230A** | CK40CT-50/60C-0+TDR | EL297UH090XE48C | R-410A | - - - | - - - | - - - | 35400 | 20 | 12.5 | Yes | 214620614 | All | USA,Canada | Yes
EL23XCV-036-230A** | CK40CT-50/60C-0+TDR | EL297UH090XV36C | R-410A | - - - | - - - | - - - | 35400 | 21.8 | 12.5 | Yes | 214620615 | All | USA,Canada | Yes
EL23XCV-036-230A** | CK40CT-50/60C-0+TDR | EL297UH090XV48C | R-410A | - - - | - - - | - - - | 35400 | 21.4 | 12.5 | Yes | 214620616 | All | USA,Canada | Yes
EL23XCV-036-230A** | CK40CT-50/60C-0+TDR | EL297UH090XV60C | R-410A | - - - | - - - | - - - | 35600 | 20.4 | 12.5 | Yes | 214620617 | All | USA,Canada | Yes
EL23XCV-036-230A** | CK40CT-50/60C-0+TDR | EL297UH110XV48C | R-410A | - - - | - - - | - - - | 35400 | 21.2 | 12.5 | Yes | 214620618 | All | USA,Canada | Yes
EL23XCV-036-230A** | CK40CT-50/60C-0+TDR | EL297UH110XV60C | R-410A | - - - | - - - | - - - | 35400 | 21.8 | 12.5 | Yes | 214620619 | All | USA,Canada | Yes
EL23XCV-036-230A** | CK40CT-50/60C-0+TDR | ML180UH110V60C | R-410A | - - - | - - - | - - - | 36000 | 21.2 | 12.5 | Yes | 214620620 | All | USA | Yes
EL23XCV-036-230A** | CK40CT-50/60C-0+TDR | ML193UH090XE36C | R-410A | - - - | - - - | - - - | 35200 | 20.8 | 12.5 | Yes | 214620621 | All | USA | Yes
EL23XCV-036-230A** | CK40CT-50/60C-0+TDR | ML193UH090XE48C | R-410A | - - - | - - - | - - - | 35600 | 20.2 | 12.5 | Yes | 214620622 | All | USA | Yes
EL23XCV-036-230A** | CK40CT-50/60C-0+TDR | ML193UH110XE48C | R-410A | - - - | - - - | - - - | 35800 | 20.6 | 12.5 | Yes | 214620623 | All | USA | Yes
EL23XCV-036-230A** | CK40CT-50/60C-0+TDR | ML196UH090XE48C | R-410A | - - - | - - - | - - - | 35200 | 19.8 | 12.5 | Yes | 214620624 | All | USA,Canada | Yes
EL23XCV-036-230A** | CK40CT-50/60C-0+TDR | ML296UH090XV48C | R-410A | - - - | - - - | - - - | 35200 | 20.4 | 12.5 | Yes | 214620625 | All | USA,Canada | Yes
EL23XCV-036-230A** | CK40CT-50/60C-0+TDR | ML296UH110XV60C | R-410A | - - - | - - - | - - - | 35400 | 21 | 12.5 | Yes | 214620626 | All | USA,Canada | Yes
EL23XCV-036-230A** | CK40CT-50/60C-0+TDR | SL280UH080NV60C | R-410A | - - - | - - - | - - - | 35600 | 20.8 | 12.5 | Yes | 214620627 | All | USA | Yes
EL23XCV-036-230A** | CK40CT-50/60C-0+TDR | SL280UH090V60C | R-410A | - - - | - - - | - - - | 35600 | 20.8 | 12.5 | Yes | 214620628 | All | USA | Yes
EL23XCV-036-230A** | CK40CT-50/60C-0+TDR | SL280UH090XV60C | R-410A | - - - | - - - | - - - | 35600 | 20.8 | 12.5 | Yes | 214620629 | All | USA | Yes
EL23XCV-036-230A** | CK40CT-50/60C-0+TDR | SL280UH100NV60C | R-410A | - - - | - - - | - - - | 35600 | 20.6 | 12.5 | Yes | 214620630 | All | USA | Yes
EL23XCV-036-230A** | CK40CT-50/60C-0+TDR | SL280UH110V60C | R-410A | - - - | - - - | - - - | 35600 | 20.6 | 12.5 | Yes | 214620631 | All | USA | Yes
EL23XCV-036-230A** | CK40CT-50/60C-0+TDR | SL280UH110XV60C | R-410A | - - - | - - - | - - - | 35600 | 20.6 | 12.5 | Yes | 214620632 | All | USA | Yes
EL23XCV-036-230A** | CK40CT-50/60C-0+TDR | SL297UH080NV48C | R-410A | - - - | - - - | - - - | 35400 | 21.4 | 12.5 | Yes | 214620633 | All | USA,Canada | Yes
EL23XCV-036-230A** | CK40CT-50/60C-0+TDR | SL297UH080NV60C | R-410A | - - - | - - - | - - - | 35600 | 20.6 | 12.5 | Yes | 214620634 | All | USA,Canada | Yes
EL23XCV-036-230A** | CK40CT-50/60C-0+TDR | SLP99UH090XV36C | R-410A | - - - | - - - | - - - | 35400 | 21.8 | 12.5 | Yes | 214620635 | All | USA,Canada | Yes
EL23XCV-036-230A** | CK40CT-50/60C-0+TDR | SLP99UH090XV48C | R-410A | - - - | - - - | - - - | 35400 | 21.4 | 12.5 | Yes | 214620636 | All | USA,Canada | Yes
EL23XCV-036-230A** | CK40CT-50/60C-0+TDR | SLP99UH090XV60C | R-410A | - - - | - - - | - - - | 35600 | 20.2 | 12.5 | Yes | 214620637 | All | USA,Canada | Yes
EL23XCV-036-230A** | CK40CT-50/60C-0+TDR | SLP99UH110XV60C | R-410A | - - - | - - - | - - - | 35600 | 20.8 | 12.5 | Yes | 214620638 | All | USA,Canada | Yes
EL23XCV-036-230A** | CK40CT-60C-0+TDR | EL195UH080NE48C | R-410A | - - - | - - - | - - - | 36000 | 20.6 | 12.5 | Yes | 214620639 | All | USA,Canada | Yes
EL23XCV-036-230A** | CK40CT-60C-0+TDR | EL196UH090XE48C | R-410A | - - - | - - - | - - - | 36000 | 20.6 | 13 | Yes | 214620640 | All | USA,Canada | Yes
EL23XCV-036-230A** | CK40CT-60C-0+TDR | EL280UH110E48C | R-410A | - - - | - - - | - - - | 36000 | 21.2 | 13 | Yes | 214620641 | All | USA | Yes
EL23XCV-036-230A** | CK40CT-60C-0+TDR | EL297UH090XE48C | R-410A | - - - | - - - | - - - | 36000 | 20.6 | 13 | Yes | 214620642 | All | USA,Canada | Yes
EL23XCV-036-230A** | CK40CT-60C-0+TDR | EL297UH090XV36C | R-410A | - - - | - - - | - - - | 36000 | 22.2 | 12.5 | Yes | 214620643 | All | USA,Canada | Yes
EL23XCV-036-230A** | CK40CT-60C-0+TDR | EL297UH090XV48C | R-410A | - - - | - - - | - - - | 36000 | 21.8 | 12.5 | Yes | 214620644 | All | USA,Canada | Yes
EL23XCV-036-230A** | CK40CT-60C-0+TDR | EL297UH090XV60C | R-410A | - - - | - - - | - - - | 36000 | 20.8 | 13 | Yes | 214620645 | All | USA,Canada | Yes
EL23XCV-036-230A** | CK40CT-60C-0+TDR | EL297UH110XV48C | R-410A | - - - | - - - | - - - | 36000 | 21.8 | 12.5 | Yes | 214620646 | All | USA,Canada | Yes
EL23XCV-036-230A** | CK40CT-60C-0+TDR | EL297UH110XV60C | R-410A | - - - | - - - | - - - | 36000 | 22.2 | 12.5 | Yes | 214620647 | All | USA,Canada | Yes
EL23XCV-036-230A** | CK40CT-60C-0+TDR | ML180UH110V60C | R-410A | - - - | - - - | - - - | 36000 | 22 | 13 | Yes | 214620648 | All | USA | Yes
EL23XCV-036-230A** | CK40CT-60C-0+TDR | ML193UH090XE36C | R-410A | - - - | - - - | - - - | 36000 | 21.4 | 12.5 | Yes | 214620649 | All | USA | Yes
EL23XCV-036-230A** | CK40CT-60C-0+TDR | ML193UH090XE48C | R-410A | - - - | - - - | - - - | 36000 | 20.8 | 12.5 | Yes | 214620650 | All | USA | Yes
EL23XCV-036-230A** | CK40CT-60C-0+TDR | ML193UH110XE48C | R-410A | - - - | - - - | - - - | 36000 | 21.4 | 13 | Yes | 214620651 | All | USA | Yes
EL23XCV-036-230A** | CK40CT-60C-0+TDR | ML196UH090XE48C | R-410A | - - - | - - - | - - - | 36000 | 20.6 | 13 | Yes | 214620652 | All | USA,Canada | Yes
EL23XCV-036-230A** | CK40CT-60C-0+TDR | ML296UH090XV48C | R-410A | - - - | - - - | - - - | 36000 | 21 | 12.5 | Yes | 214620653 | All | USA,Canada | Yes
EL23XCV-036-230A** | CK40CT-60C-0+TDR | ML296UH110XV60C | R-410A | - - - | - - - | - - - | 36000 | 21.8 | 13 | Yes | 214620654 | All | USA,Canada | Yes
EL23XCV-036-230A** | CK40CT-60C-0+TDR | SL280UH080NV60C | R-410A | - - - | - - - | - - - | 36000 | 21.2 | 13 | Yes | 214620655 | All | USA | Yes
EL23XCV-036-230A** | CK40CT-60C-0+TDR | SL280UH090V60C | R-410A | - - - | - - - | - - - | 36000 | 21.2 | 13 | Yes | 214620656 | All | USA | Yes
EL23XCV-036-230A** | CK40CT-60C-0+TDR | SL280UH090XV60C | R-410A | - - - | - - - | - - - | 36000 | 21.2 | 13 | Yes | 214620657 | All | USA | Yes
EL23XCV-036-230A** | CK40CT-60C-0+TDR | SL280UH100NV60C | R-410A | - - - | - - - | - - - | 36000 | 21 | 13 | Yes | 214620658 | All | USA | Yes
EL23XCV-036-230A** | CK40CT-60C-0+TDR | SL280UH110V60C | R-410A | - - - | - - - | - - - | 36000 | 21 | 13 | Yes | 214620659 | All | USA | Yes
EL23XCV-036-230A** | CK40CT-60C-0+TDR | SL280UH110XV60C | R-410A | - - - | - - - | - - - | 36000 | 21 | 13 | Yes | 214620660 | All | USA | Yes
EL23XCV-036-230A** | CK40CT-60C-0+TDR | SL297UH080NV48C | R-410A | - - - | - - - | - - - | 36000 | 21.8 | 12.5 | Yes | 214620661 | All | USA,Canada | Yes
EL23XCV-036-230A** | CK40CT-60C-0+TDR | SL297UH080NV60C | R-410A | - - - | - - - | - - - | 36000 | 21 | 13 | Yes | 214620662 | All | USA,Canada | Yes
EL23XCV-036-230A** | CK40CT-60C-0+TDR | SLP99UH090XV36C | R-410A | - - - | - - - | - - - | 36000 | 22.2 | 12.5 | Yes | 214620663 | All | USA,Canada | Yes
EL23XCV-036-230A** | CK40CT-60C-0+TDR | SLP99UH090XV48C | R-410A | - - - | - - - | - - - | 36000 | 21.8 | 12.5 | Yes | 214620664 | All | USA,Canada | Yes
EL23XCV-036-230A** | CK40CT-60C-0+TDR | SLP99UH090XV60C | R-410A | - - - | - - - | - - - | 36000 | 20.8 | 13 | Yes | 214620665 | All | USA,Canada | Yes
EL23XCV-036-230A** | CK40CT-60C-0+TDR | SLP99UH110XV60C | R-410A | - - - | - - - | - - - | 36000 | 21.2 | 13 | Yes | 214620666 | All | USA,Canada | Yes
EL23XCV-036-230A** | CK40CT-60D-0+TDR | EL297UH110XV60C | R-410A | - - - | - - - | - - - | 36000 | 20.8 | 13 | Yes | 214620667 | All | USA,Canada | Yes
EL23XCV-036-230A** | CK40CT-60D-0+TDR | EL297UH135XV60D | R-410A | - - - | - - - | - - - | 36000 | 20.8 | 13 | Yes | 214620668 | All | USA,Canada | Yes
EL23XCV-036-230A** | CK40CT-60D-0+TDR | SL280UH135V60D | R-410A | - - - | - - - | - - - | 36000 | 20.8 | 13 | Yes | 214620669 | All | USA | Yes
EL23XCV-036-230A** | CK40CT-60D-0+TDR | SLP99UH135XV60D | R-410A | - - - | - - - | - - - | 36000 | 20.8 | 13 | Yes | 214620670 | All | USA,Canada | Yes
EL23XCV-036-230A** | CK40DT-30/36B-0+TDR | EL280DF090E48B | R-410A | - - - | - - - | - - - | 34800 | 19.2 | 12 | Yes | 214620671 | All | USA | Yes
EL23XCV-036-230A** | CK40DT-30/36B-0+TDR | EL297DF045XV36B | R-410A | - - - | - - - | - - - | 35000 | 20.6 | 11.5 | No | 214620672 | All | USA | No
EL23XCV-036-230A** | CK40DT-30/36B-0+TDR | EL297DF070XE48B | R-410A | - - - | - - - | - - - | 34600 | 19.8 | 11.5 | No | 214620673 | All | USA,Canada | No
EL23XCV-036-230A** | CK40DT-30/36B-0+TDR | ML180DF090E48B | R-410A | - - - | - - - | - - - | 35200 | 19.6 | 12 | Yes | 214620674 | All | USA | Yes
EL23XCV-036-230A** | CK40DT-30/36B-0+TDR | ML193DF045XE36B | R-410A | - - - | - - - | - - - | 34800 | 20 | 12 | Yes | 214620675 | All | USA | Yes
EL23XCV-036-230A** | CK40DT-30/36B-0+TDR | ML193DF070XE36B | R-410A | - - - | - - - | - - - | 34800 | 20.2 | 12 | Yes | 214620676 | All | USA | Yes
EL23XCV-036-230A** | CK40DT-30/36B-0+TDR | ML196DF070XE48B | R-410A | - - - | - - - | - - - | 35000 | 19.6 | 11.5 | No | 214620677 | All | USA | No
EL23XCV-036-230A** | CK40DT-30/36B-0+TDR | ML296DF045XV36B | R-410A | - - - | - - - | - - - | 34800 | 18.4 | 11.5 | No | 214620678 | All | USA | No
EL23XCV-036-230A** | CK40DT-30/36B-0+TDR | ML296DF070XV48B | R-410A | - - - | - - - | - - - | 35000 | 19 | 11.5 | No | 214620679 | All | USA | No
EL23XCV-036-230A** | CK40DT-30/36B-0+TDR | SL280DF060NV36B | R-410A | - - - | - - - | - - - | 34800 | 20.4 | 11.5 | No | 214620680 | All | USA | No
EL23XCV-036-230A** | CK40DT-30/36B-0+TDR | SLP99DF070XV36B | R-410A | - - - | - - - | - - - | 35000 | 21 | 12 | Yes | 214620681 | All | USA,Canada | Yes
EL23XCV-036-230A** | CK40DT-30/36C-0+TDR | EL297DF090XE48C | R-410A | - - - | - - - | - - - | 34800 | 19 | 12 | Yes | 214620682 | All | USA,Canada | Yes
EL23XCV-036-230A** | CK40DT-30/36C-0+TDR | EL297DF090XV60C | R-410A | - - - | - - - | - - - | 35000 | 20 | 12 | Yes | 214620683 | All | USA,Canada | Yes
EL23XCV-036-230A** | CK40DT-30/36C-0+TDR | EL297DF110XV60C | R-410A | - - - | - - - | - - - | 35000 | 20 | 12 | Yes | 214620684 | All | USA,Canada | Yes
EL23XCV-036-230A** | CK40DT-30/36C-0+TDR | ML193DF090XE48C | R-410A | - - - | - - - | - - - | 35200 | 19.8 | 12 | Yes | 214620685 | All | USA | Yes
EL23XCV-036-230A** | CK40DT-30/36C-0+TDR | ML296DF090XV60C | R-410A | - - - | - - - | - - - | 34800 | 19.8 | 12 | Yes | 214620686 | All | USA,Canada | Yes
EL23XCV-036-230A** | CK40DT-30/36C-0+TDR | SL280DF080NV60C | R-410A | - - - | - - - | - - - | 35000 | 19.6 | 12 | Yes | 214620687 | All | USA | Yes
EL23XCV-036-230A** | CK40DT-30/36C-0+TDR | SL280DF090V60C | R-410A | - - - | - - - | - - - | 35200 | 20 | 12.4 | Yes | 214620688 | All | USA | Yes
EL23XCV-036-230A** | CK40DT-30/36C-0+TDR | SL280DF110V60C | R-410A | - - - | - - - | - - - | 35200 | 20.4 | 12.5 | Yes | 214620689 | All | USA | Yes
EL23XCV-036-230A** | CK40DT-30/36C-0+TDR | SLP99DF090XV36C | R-410A | - - - | - - - | - - - | 35000 | 21.2 | 12 | Yes | 214620690 | All | USA,Canada | Yes
EL23XCV-036-230A** | CK40DT-30/36C-0+TDR | SLP99DF090XV48C | R-410A | - - - | - - - | - - - | 35000 | 20.8 | 12 | Yes | 214620691 | All | USA,Canada | Yes
EL23XCV-036-230A** | CK40DT-30/36C-0+TDR | SLP99DF090XV60C | R-410A | - - - | - - - | - - - | 35000 | 20 | 12 | Yes | 214620692 | All | USA,Canada | Yes
EL23XCV-036-230A** | CK40DT-30/36C-0+TDR | SLP99DF110XV60C | R-410A | - - - | - - - | - - - | 35000 | 20 | 12 | Yes | 214620693 | All | USA,Canada | Yes
EL23XCV-036-230A** | CK40DT-42B-0+TDR | EL280DF070E36A | R-410A | - - - | - - - | - - - | 35200 | 20.4 | 12 | Yes | 214620694 | All | USA | Yes
EL23XCV-036-230A** | CK40DT-42B-0+TDR | EL280DF090E48B | R-410A | - - - | - - - | - - - | 35600 | 19.8 | 12.5 | Yes | 214620695 | All | USA | Yes
EL23XCV-036-230A** | CK40DT-42B-0+TDR | EL297DF045XV36B | R-410A | - - - | - - - | - - - | 35400 | 21 | 12 | Yes | 214620696 | All | USA,Canada | Yes
EL23XCV-036-230A** | CK40DT-42B-0+TDR | EL297DF070XE48B | R-410A | - - - | - - - | - - - | 35200 | 20.2 | 12 | Yes | 214620697 | All | USA,Canada | Yes
EL23XCV-036-230A** | CK40DT-42B-0+TDR | EL297DF070XV48B | R-410A | - - - | - - - | - - - | 35400 | 20.4 | 11.5 | No | 214620698 | All | USA | No
EL23XCV-036-230A** | CK40DT-42B-0+TDR | ML180DF070E36B | R-410A | - - - | - - - | - - - | 35000 | 20.6 | 12 | Yes | 214620699 | All | USA | Yes
EL23XCV-036-230A** | CK40DT-42B-0+TDR | ML180DF090E48B | R-410A | - - - | - - - | - - - | 35800 | 20.2 | 12.6 | Yes | 214620700 | All | USA | Yes
EL23XCV-036-230A** | CK40DT-42B-0+TDR | ML193DF045XE36B | R-410A | - - - | - - - | - - - | 35400 | 20.4 | 12 | Yes | 214620701 | All | USA | Yes
EL23XCV-036-230A** | CK40DT-42B-0+TDR | ML193DF070XE36B | R-410A | - - - | - - - | - - - | 35600 | 20.6 | 12 | Yes | 214620702 | All | USA | Yes
EL23XCV-036-230A** | CK40DT-42B-0+TDR | ML196DF045XE36B | R-410A | - - - | - - - | - - - | 35000 | 20.2 | 12 | Yes | 214620703 | All | USA,Canada | Yes
EL23XCV-036-230A** | CK40DT-42B-0+TDR | ML196DF070XE48B | R-410A | - - - | - - - | - - - | 35600 | 20 | 12 | Yes | 214620704 | All | USA,Canada | Yes
EL23XCV-036-230A** | CK40DT-42B-0+TDR | ML296DF045XV36B | R-410A | - - - | - - - | - - - | 35400 | 18.8 | 11.5 | No | 214620705 | All | USA | No
EL23XCV-036-230A** | CK40DT-42B-0+TDR | ML296DF070XV48B | R-410A | - - - | - - - | - - - | 35600 | 19.6 | 12 | Yes | 214620706 | All | USA,Canada | Yes
EL23XCV-036-230A** | CK40DT-42B-0+TDR | SL280DF060NV36B | R-410A | - - - | - - - | - - - | 35400 | 20.8 | 12 | Yes | 214620707 | All | USA | Yes
EL23XCV-036-230A** | CK40DT-42B-0+TDR | SL280DF090V48B | R-410A | - - - | - - - | - - - | 35600 | 21 | 12 | Yes | 214620708 | All | USA | Yes
EL23XCV-036-230A** | CK40DT-42B-0+TDR | SLP99DF070XV36B | R-410A | - - - | - - - | - - - | 35600 | 21.4 | 12 | Yes | 214620709 | All | USA,Canada | Yes
EL23XCV-036-230A** | CK40DT-42B-0+TDR | SLP99DF090XV36C | R-410A | - - - | - - - | - - - | 35600 | 21.4 | 12 | Yes | 214620710 | All | USA,Canada | Yes
EL23XCV-036-230A** | CK40DT-42B-0+TDR | SLP99DF090XV48C | R-410A | - - - | - - - | - - - | 35600 | 21 | 12 | Yes | 214620711 | All | USA,Canada | Yes
EL23XCV-036-230A** | CK40DT-48C-0+TDR | EL297DF090XE48C | R-410A | - - - | - - - | - - - | 35600 | 19.6 | 12.4 | Yes | 214620712 | All | USA,Canada | Yes
EL23XCV-036-230A** | CK40DT-48C-0+TDR | EL297DF090XV60C | R-410A | - - - | - - - | - - - | 35600 | 20.4 | 12.5 | Yes | 214620713 | All | USA,Canada | Yes
EL23XCV-036-230A** | CK40DT-48C-0+TDR | EL297DF110XV60C | R-410A | - - - | - - - | - - - | 35600 | 20.4 | 12.4 | Yes | 214620714 | All | USA,Canada | Yes
EL23XCV-036-230A** | CK40DT-48C-0+TDR | ML193DF090XE48C | R-410A | - - - | - - - | - - - | 35800 | 20.2 | 12.5 | Yes | 214620715 | All | USA | Yes
EL23XCV-036-230A** | CK40DT-48C-0+TDR | ML196DF090XE48C | R-410A | - - - | - - - | - - - | 36000 | 20.4 | 12.7 | Yes | 214620716 | All | USA,Canada | Yes
EL23XCV-036-230A** | CK40DT-48C-0+TDR | ML296DF090XV60C | R-410A | - - - | - - - | - - - | 35400 | 20.4 | 12.5 | Yes | 214620717 | All | USA,Canada | Yes
EL23XCV-036-230A** | CK40DT-48C-0+TDR | SL280DF080NV60C | R-410A | - - - | - - - | - - - | 35600 | 20 | 12.5 | Yes | 214620718 | All | USA | Yes
EL23XCV-036-230A** | CK40DT-48C-0+TDR | SL280DF090V60C | R-410A | - - - | - - - | - - - | 35600 | 20.4 | 12.6 | Yes | 214620719 | All | USA | Yes
EL23XCV-036-230A** | CK40DT-48C-0+TDR | SL280DF110V60C | R-410A | - - - | - - - | - - - | 35800 | 20.6 | 12.8 | Yes | 214620720 | All | USA | Yes
EL23XCV-036-230A** | CK40DT-48C-0+TDR | SLP99DF090XV36C | R-410A | - - - | - - - | - - - | 35600 | 21.6 | 12.5 | Yes | 214620721 | All | USA,Canada | Yes
EL23XCV-036-230A** | CK40DT-48C-0+TDR | SLP99DF090XV48C | R-410A | - - - | - - - | - - - | 35600 | 21.2 | 12 | Yes | 214620722 | All | USA,Canada | Yes
EL23XCV-036-230A** | CK40DT-48C-0+TDR | SLP99DF090XV60C | R-410A | - - - | - - - | - - - | 35600 | 20.4 | 12.5 | Yes | 214620723 | All | USA,Canada | Yes
EL23XCV-036-230A** | CK40DT-48C-0+TDR | SLP99DF110XV60C | R-410A | - - - | - - - | - - - | 35600 | 20.4 | 12.4 | Yes | 214620724 | All | USA,Canada | Yes
EL23XCV-036-230A** | CK40DT-50/60C-0+TDR | EL280DF090E48B | R-410A | - - - | - - - | - - - | 35400 | 20 | 12.6 | Yes | 214620725 | All | USA | Yes
EL23XCV-036-230A** | CK40DT-50/60C-0+TDR | EL297DF090XE48C | R-410A | - - - | - - - | - - - | 35600 | 19.8 | 12.5 | Yes | 214620726 | All | USA,Canada | Yes
EL23XCV-036-230A** | CK40DT-50/60C-0+TDR | EL297DF090XV60C | R-410A | - - - | - - - | - - - | 35600 | 20.6 | 12.4 | Yes | 214620727 | All | USA,Canada | Yes
EL23XCV-036-230A** | CK40DT-50/60C-0+TDR | EL297DF110XV60C | R-410A | - - - | - - - | - - - | 35600 | 20.6 | 12.4 | Yes | 214620728 | All | USA,Canada | Yes
EL23XCV-036-230A** | CK40DT-50/60C-0+TDR | ML193DF090XE48C | R-410A | - - - | - - - | - - - | 36000 | 20.4 | 12.6 | Yes | 214620729 | All | USA | Yes
EL23XCV-036-230A** | CK40DT-50/60C-0+TDR | ML196DF090XE48C | R-410A | - - - | - - - | - - - | 36000 | 20.4 | 12.6 | Yes | 214620730 | All | USA,Canada | Yes
EL23XCV-036-230A** | CK40DT-50/60C-0+TDR | ML296DF090XV60C | R-410A | - - - | - - - | - - - | 35400 | 20.6 | 12.5 | Yes | 214620731 | All | USA,Canada | Yes
EL23XCV-036-230A** | CK40DT-50/60C-0+TDR | SL280DF070V36A | R-410A | - - - | - - - | - - - | 35600 | 21.4 | 12.4 | Yes | 214620732 | All | USA | Yes
EL23XCV-036-230A** | CK40DT-50/60C-0+TDR | SL280DF080NV60C | R-410A | - - - | - - - | - - - | 35800 | 20.2 | 12.6 | Yes | 214620733 | All | USA | Yes
EL23XCV-036-230A** | CK40DT-50/60C-0+TDR | SL280DF090V60C | R-410A | - - - | - - - | - - - | 35800 | 20.6 | 12.7 | Yes | 214620734 | All | USA | Yes
EL23XCV-036-230A** | CK40DT-50/60C-0+TDR | SL280DF110V60C | R-410A | - - - | - - - | - - - | 35800 | 20.8 | 12.7 | Yes | 214620735 | All | USA | Yes
EL23XCV-036-230A** | CK40DT-50/60C-0+TDR | SLP99DF090XV36C | R-410A | - - - | - - - | - - - | 35800 | 21.8 | 12.5 | Yes | 214620736 | All | USA,Canada | Yes
EL23XCV-036-230A** | CK40DT-50/60C-0+TDR | SLP99DF090XV48C | R-410A | - - - | - - - | - - - | 35600 | 21.4 | 12 | Yes | 214620737 | All | USA,Canada | Yes
EL23XCV-036-230A** | CK40DT-50/60C-0+TDR | SLP99DF090XV60C | R-410A | - - - | - - - | - - - | 35600 | 20.6 | 12.4 | Yes | 214620738 | All | USA,Canada | Yes
EL23XCV-036-230A** | CK40DT-50/60C-0+TDR | SLP99DF110XV60C | R-410A | - - - | - - - | - - - | 35600 | 20.6 | 12.4 | Yes | 214620739 | All | USA,Canada | Yes
EL23XCV-036-230A** | CK40HT-24A-0+TDR | EL280UH045E36A | R-410A | - - - | - - - | - - - | 34600 | 20 | 11.7 | No | 214620740 | All | USA | No
EL23XCV-036-230A** | CK40HT-24A-0+TDR | EL280UH070E36A | R-410A | - - - | - - - | - - - | 34400 | 20.2 | 11.7 | No | 214620741 | All | USA | No
EL23XCV-036-230A** | CK40HT-24A-0+TDR | EL280UH070XE36A | R-410A | - - - | - - - | - - - | 34400 | 20.2 | 11.7 | No | 214620742 | All | USA | No
EL23XCV-036-230A** | CK40HT-24A-0+TDR | ML180UH070E36A | R-410A | - - - | - - - | - - - | 34000 | 20.4 | 12 | Yes | 214620743 | All | USA | Yes
EL23XCV-036-230A** | CK40HT-24A-0+TDR | ML180UH070XE36A | R-410A | - - - | - - - | - - - | 34000 | 20.4 | 12 | Yes | 214620744 | All | USA | Yes
EL23XCV-036-230A** | CK40HT-24B-0+TDR | ML180UH070V36B | R-410A | - - - | - - - | - - - | 34200 | 21 | 12 | Yes | 214620745 | All | USA | Yes
EL23XCV-036-230A** | CK40HT-24B-0+TDR | ML180UH070V48B | R-410A | - - - | - - - | - - - | 34000 | 21 | 12.3 | Yes | 214620746 | All | USA | Yes
EL23XCV-036-230A** | CK40HT-24B-0+TDR | ML180UH090V48B | R-410A | - - - | - - - | - - - | 34400 | 20.4 | 12 | Yes | 214620747 | All | USA | Yes
EL23XCV-036-230A** | CK40HT-30A-0+TDR | EL280UH045E36A | R-410A | - - - | - - - | - - - | 35200 | 20.6 | 12 | Yes | 214620748 | All | USA | Yes
EL23XCV-036-230A** | CK40HT-30A-0+TDR | EL280UH070E36A | R-410A | - - - | - - - | - - - | 35000 | 20.6 | 12 | Yes | 214620749 | All | USA | Yes
EL23XCV-036-230A** | CK40HT-30A-0+TDR | EL280UH070XE36A | R-410A | - - - | - - - | - - - | 35000 | 20.6 | 12 | Yes | 214620750 | All | USA | Yes
EL23XCV-036-230A** | CK40HT-30A-0+TDR | ML180UH030V36A | R-410A | - - - | - - - | - - - | 35200 | 21 | 12 | Yes | 214620751 | All | USA | Yes
EL23XCV-036-230A** | CK40HT-30A-0+TDR | ML180UH045V36A | R-410A | - - - | - - - | - - - | 35200 | 21 | 12 | Yes | 214620752 | All | USA | Yes
EL23XCV-036-230A** | CK40HT-30A-0+TDR | ML180UH070E36A | R-410A | - - - | - - - | - - - | 34800 | 20.8 | 12 | Yes | 214620753 | All | USA | Yes
EL23XCV-036-230A** | CK40HT-30A-0+TDR | ML180UH070V36A | R-410A | - - - | - - - | - - - | 35200 | 20.4 | 12 | Yes | 214620754 | All | USA | Yes
EL23XCV-036-230A** | CK40HT-30A-0+TDR | ML180UH070XE36A | R-410A | - - - | - - - | - - - | 34800 | 20.8 | 12 | Yes | 214620755 | All | USA | Yes
EL23XCV-036-230A** | CK40HT-30A-0+TDR | SL280UH070V36A | R-410A | - - - | - - - | - - - | 35000 | 21.2 | 12 | Yes | 214620756 | All | USA | Yes
EL23XCV-036-230A** | CK40HT-30B-0+TDR | EL180UH060NE36A | R-410A | - - - | - - - | - - - | 35200 | 21 | 12.4 | Yes | 214620757 | All | USA | Yes
EL23XCV-036-230A** | CK40HT-30B-0+TDR | ML180UH070V36B | R-410A | - - - | - - - | - - - | 35400 | 21.4 | 12.5 | Yes | 214620758 | All | USA | Yes
EL23XCV-036-230A** | CK40HT-30B-0+TDR | ML180UH070V48B | R-410A | - - - | - - - | - - - | 35200 | 21.6 | 12.5 | Yes | 214620759 | All | USA | Yes
EL23XCV-036-230A** | CK40HT-30B-0+TDR | ML180UH090V48B | R-410A | - - - | - - - | - - - | 35600 | 21 | 12.4 | Yes | 214620760 | All | USA | Yes
EL23XCV-036-230A** | CK40HT-30B-0+TDR | SL297UH060NV36B | R-410A | - - - | - - - | - - - | 35400 | 20.8 | 12 | Yes | 214620761 | All | USA | Yes
EL23XCV-036-230A** | CK40HT-36A-0+TDR | EL180UH040NE36A | R-410A | - - - | - - - | - - - | 33400 | 19.4 | 11.7 | No | 214620762 | All | USA | No
EL23XCV-036-230A** | CK40HT-36A-0+TDR | EL180UH060NE36A | R-410A | - - - | - - - | - - - | 33400 | 19.4 | 11.7 | No | 214620763 | All | USA | No
EL23XCV-036-230A** | CK40HT-36A-0+TDR | EL280UH045E36A | R-410A | - - - | - - - | - - - | 34000 | 19.8 | 11.7 | No | 214620764 | All | USA | No
EL23XCV-036-230A** | CK40HT-36A-0+TDR | EL280UH070E36A | R-410A | - - - | - - - | - - - | 33800 | 20 | 11.7 | No | 214620765 | All | USA | No
EL23XCV-036-230A** | CK40HT-36A-0+TDR | EL280UH070XE36A | R-410A | - - - | - - - | - - - | 33800 | 20 | 11.7 | No | 214620766 | All | USA | No
EL23XCV-036-230A** | CK40HT-36A-0+TDR | ML180UH030V36A | R-410A | - - - | - - - | - - - | 34000 | 20.2 | 11.7 | No | 214620767 | All | USA | No
EL23XCV-036-230A** | CK40HT-36A-0+TDR | ML180UH045E36A | R-410A | - - - | - - - | - - - | 33600 | 19.8 | 11.7 | No | 214620768 | All | USA | No
EL23XCV-036-230A** | CK40HT-36A-0+TDR | ML180UH045V36A | R-410A | - - - | - - - | - - - | 34000 | 20.2 | 11.7 | No | 214620769 | All | USA | No
EL23XCV-036-230A** | CK40HT-36A-0+TDR | ML180UH045XE36A | R-410A | - - - | - - - | - - - | 33600 | 19.8 | 11.7 | No | 214620770 | All | USA | No
EL23XCV-036-230A** | CK40HT-36A-0+TDR | ML180UH070E36A | R-410A | - - - | - - - | - - - | 33600 | 20 | 11.7 | No | 214620771 | All | USA | No
EL23XCV-036-230A** | CK40HT-36A-0+TDR | ML180UH070V36A | R-410A | - - - | - - - | - - - | 34000 | 19.6 | 11.5 | No | 214620772 | All | USA | No
EL23XCV-036-230A** | CK40HT-36A-0+TDR | ML180UH070XE36A | R-410A | - - - | - - - | - - - | 33600 | 20 | 11.7 | No | 214620773 | All | USA | No
EL23XCV-036-230A** | CK40HT-36A-0+TDR | SL280UH060NV36A | R-410A | - - - | - - - | - - - | 34000 | 20.6 | 11.7 | No | 214620774 | All | USA | No
EL23XCV-036-230A** | CK40HT-36A-0+TDR | SL280UH070V36A | R-410A | - - - | - - - | - - - | 33800 | 20.6 | 11.7 | No | 214620775 | All | USA | No
EL23XCV-036-230A** | CK40HT-36A-0+TDR | SL280UH070XV36A | R-410A | - - - | - - - | - - - | 33800 | 20.6 | 11.7 | No | 214620776 | All | USA | No
EL23XCV-036-230A** | CK40HT-36B-0+TDR | EL180UH080NE48B | R-410A | - - - | - - - | - - - | 33800 | 18.8 | 11.7 | No | 214620777 | All | USA | No
EL23XCV-036-230A** | CK40HT-36B-0+TDR | EL195UH040NE36B | R-410A | - - - | - - - | - - - | 33400 | 19.6 | 11.7 | No | 214620778 | All | USA,Canada | No
EL23XCV-036-230A** | CK40HT-36B-0+TDR | EL195UH060NE36B | R-410A | - - - | - - - | - - - | 34000 | 20.2 | 11.7 | No | 214620779 | All | USA,Canada | No
EL23XCV-036-230A** | CK40HT-36B-0+TDR | EL196UH070XE36B | R-410A | - - - | - - - | - - - | 33600 | 19.6 | 11.7 | No | 214620780 | All | USA,Canada | No
EL23XCV-036-230A** | CK40HT-36B-0+TDR | EL280UH090E36B | R-410A | - - - | - - - | - - - | 34000 | 20.6 | 12 | Yes | 214620781 | All | USA | Yes
EL23XCV-036-230A** | CK40HT-36B-0+TDR | EL280UH090E48B | R-410A | - - - | - - - | - - - | 34000 | 19.6 | 12.3 | Yes | 214620782 | All | USA | Yes
EL23XCV-036-230A** | CK40HT-36B-0+TDR | EL280UH090XE48B | R-410A | - - - | - - - | - - - | 34000 | 19.6 | 12.3 | Yes | 214620783 | All | USA | Yes
EL23XCV-036-230A** | CK40HT-36B-0+TDR | EL297UH045XE36B | R-410A | - - - | - - - | - - - | 34000 | 20 | 11.7 | No | 214620784 | All | USA,Canada | No
EL23XCV-036-230A** | CK40HT-36B-0+TDR | EL297UH045XV36B | R-410A | - - - | - - - | - - - | 34000 | 20.8 | 11.7 | No | 214620785 | All | USA,Canada | No
EL23XCV-036-230A** | CK40HT-36B-0+TDR | EL297UH070XE36B | R-410A | - - - | - - - | - - - | 33800 | 19.8 | 11.7 | No | 214620786 | All | USA,Canada | No
EL23XCV-036-230A** | CK40HT-36B-0+TDR | EL297UH070XV36B | R-410A | - - - | - - - | - - - | 34000 | 21 | 11.7 | No | 214620787 | All | USA,Canada | No
EL23XCV-036-230A** | CK40HT-36B-0+TDR | EL297UH110XV60C | R-410A | - - - | - - - | - - - | 34000 | 20.8 | 11.7 | No | 214620788 | All | USA,Canada | No
EL23XCV-036-230A** | CK40HT-36B-0+TDR | ML180UH070E36B | R-410A | - - - | - - - | - - - | 34200 | 20.6 | 12 | Yes | 214620789 | All | USA | Yes
EL23XCV-036-230A** | CK40HT-36B-0+TDR | ML180UH070V36B | R-410A | - - - | - - - | - - - | 34200 | 20.8 | 12 | Yes | 214620790 | All | USA | Yes
EL23XCV-036-230A** | CK40HT-36B-0+TDR | ML180UH070V48B | R-410A | - - - | - - - | - - - | 34000 | 21 | 12 | Yes | 214620791 | All | USA | Yes
EL23XCV-036-230A** | CK40HT-36B-0+TDR | ML180UH070XE36B | R-410A | - - - | - - - | - - - | 34200 | 20.6 | 12 | Yes | 214620792 | All | USA | Yes
EL23XCV-036-230A** | CK40HT-36B-0+TDR | ML180UH090E48B | R-410A | - - - | - - - | - - - | 34000 | 19.6 | 12.3 | Yes | 214620793 | All | USA | Yes
EL23XCV-036-230A** | CK40HT-36B-0+TDR | ML180UH090V48B | R-410A | - - - | - - - | - - - | 34200 | 20.4 | 12 | Yes | 214620794 | All | USA | Yes
EL23XCV-036-230A** | CK40HT-36B-0+TDR | ML193UH030XE36B | R-410A | - - - | - - - | - - - | 33800 | 19.6 | 11.7 | No | 214620795 | All | USA | No
EL23XCV-036-230A** | CK40HT-36B-0+TDR | ML193UH045XE36B | R-410A | - - - | - - - | - - - | 34000 | 19.8 | 11.7 | No | 214620796 | All | USA | No
EL23XCV-036-230A** | CK40HT-36B-0+TDR | ML193UH070XE36B | R-410A | - - - | - - - | - - - | 34200 | 20.2 | 11.7 | No | 214620797 | All | USA | No
EL23XCV-036-230A** | CK40HT-36B-0+TDR | ML196UH070XE36B | R-410A | - - - | - - - | - - - | 33600 | 19.6 | 11.7 | No | 214620798 | All | USA,Canada | No
EL23XCV-036-230A** | CK40HT-36B-0+TDR | ML296UH045XV36B | R-410A | - - - | - - - | - - - | 34000 | 19.2 | 11.7 | No | 214620799 | All | USA,Canada | No
EL23XCV-036-230A** | CK40HT-36B-0+TDR | ML296UH070XV36B | R-410A | - - - | - - - | - - - | 34000 | 19 | 11.5 | No | 214620800 | All | USA,Canada | No
EL23XCV-036-230A** | CK40HT-36B-0+TDR | SL280UH080NV48B | R-410A | - - - | - - - | - - - | 34000 | 20.6 | 12 | Yes | 214620801 | All | USA | Yes
EL23XCV-036-230A** | CK40HT-36B-0+TDR | SL280UH090V36B | R-410A | - - - | - - - | - - - | 34200 | 21.4 | 12 | Yes | 214620802 | All | USA | Yes
EL23XCV-036-230A** | CK40HT-36B-0+TDR | SL280UH090V48B | R-410A | - - - | - - - | - - - | 34200 | 20.8 | 12 | Yes | 214620803 | All | USA | Yes
EL23XCV-036-230A** | CK40HT-36B-0+TDR | SL280UH090XV48B | R-410A | - - - | - - - | - - - | 34200 | 20.8 | 12 | Yes | 214620804 | All | USA | Yes
EL23XCV-036-230A** | CK40HT-36B-0+TDR | SL297UH040NV36B | R-410A | - - - | - - - | - - - | 34000 | 21 | 11.7 | No | 214620805 | All | USA,Canada | No
EL23XCV-036-230A** | CK40HT-36B-0+TDR | SL297UH060NV36B | R-410A | - - - | - - - | - - - | 34000 | 20.6 | 11.7 | No | 214620806 | All | USA,Canada | No
EL23XCV-036-230A** | CK40HT-36B-0+TDR | SLP99UH070XV36B | R-410A | - - - | - - - | - - - | 34000 | 21 | 11.7 | No | 214620807 | All | USA,Canada | No
EL23XCV-036-230A** | CK40HT-36C-0+TDR | EL195UH080NE48C | R-410A | - - - | - - - | - - - | 34800 | 19.6 | 12 | Yes | 214620808 | All | USA,Canada | Yes
EL23XCV-036-230A** | CK40HT-36C-0+TDR | EL196UH090XE48C | R-410A | - - - | - - - | - - - | 34400 | 19.8 | 12.3 | Yes | 214620809 | All | USA,Canada | Yes
EL23XCV-036-230A** | CK40HT-36C-0+TDR | EL280UH110E48C | R-410A | - - - | - - - | - - - | 34600 | 20.2 | 12.5 | Yes | 214620810 | All | USA | Yes
EL23XCV-036-230A** | CK40HT-36C-0+TDR | EL297UH090XE48C | R-410A | - - - | - - - | - - - | 34400 | 19.8 | 12.3 | Yes | 214620811 | All | USA,Canada | Yes
EL23XCV-036-230A** | CK40HT-36C-0+TDR | EL297UH090XV36C | R-410A | - - - | - - - | - - - | 34600 | 21.4 | 12 | Yes | 214620812 | All | USA,Canada | Yes
EL23XCV-036-230A** | CK40HT-36C-0+TDR | EL297UH090XV48C | R-410A | - - - | - - - | - - - | 34600 | 21.2 | 12 | Yes | 214620813 | All | USA,Canada | Yes
EL23XCV-036-230A** | CK40HT-36C-0+TDR | EL297UH090XV60C | R-410A | - - - | - - - | - - - | 34600 | 20 | 12.4 | Yes | 214620814 | All | USA,Canada | Yes
EL23XCV-036-230A** | CK40HT-36C-0+TDR | EL297UH110XV48C | R-410A | - - - | - - - | - - - | 34600 | 21 | 12 | Yes | 214620815 | All | USA,Canada | Yes
EL23XCV-036-230A** | CK40HT-36C-0+TDR | EL297UH110XV60C | R-410A | - - - | - - - | - - - | 34600 | 21.4 | 12 | Yes | 214620816 | All | USA,Canada | Yes
EL23XCV-036-230A** | CK40HT-36C-0+TDR | ML180UH110V60C | R-410A | - - - | - - - | - - - | 35200 | 21 | 12.5 | Yes | 214620817 | All | USA | Yes
EL23XCV-036-230A** | CK40HT-36C-0+TDR | ML193UH090XE36C | R-410A | - - - | - - - | - - - | 34200 | 20.6 | 12 | Yes | 214620818 | All | USA | Yes
EL23XCV-036-230A** | CK40HT-36C-0+TDR | ML193UH090XE48C | R-410A | - - - | - - - | - - - | 34800 | 20 | 12.3 | Yes | 214620819 | All | USA | Yes
EL23XCV-036-230A** | CK40HT-36C-0+TDR | ML193UH110XE48C | R-410A | - - - | - - - | - - - | 34800 | 20.4 | 12.4 | Yes | 214620820 | All | USA | Yes
EL23XCV-036-230A** | CK40HT-36C-0+TDR | ML196UH090XE48C | R-410A | - - - | - - - | - - - | 34400 | 19.8 | 12.3 | Yes | 214620821 | All | USA,Canada | Yes
EL23XCV-036-230A** | CK40HT-36C-0+TDR | ML296UH090XV48C | R-410A | - - - | - - - | - - - | 34400 | 20.2 | 12 | Yes | 214620822 | All | USA,Canada | Yes
EL23XCV-036-230A** | CK40HT-36C-0+TDR | ML296UH110XV60C | R-410A | - - - | - - - | - - - | 34400 | 20.8 | 12.4 | Yes | 214620823 | All | USA,Canada | Yes
EL23XCV-036-230A** | CK40HT-36C-0+TDR | SL280UH080NV60C | R-410A | - - - | - - - | - - - | 34600 | 20.6 | 12.4 | Yes | 214620824 | All | USA | Yes
EL23XCV-036-230A** | CK40HT-36C-0+TDR | SL280UH090V60C | R-410A | - - - | - - - | - - - | 34600 | 20.6 | 12.5 | Yes | 214620825 | All | USA | Yes
EL23XCV-036-230A** | CK40HT-36C-0+TDR | SL280UH090XV60C | R-410A | - - - | - - - | - - - | 34600 | 20.6 | 12.5 | Yes | 214620826 | All | USA | Yes
EL23XCV-036-230A** | CK40HT-36C-0+TDR | SL280UH100NV60C | R-410A | - - - | - - - | - - - | 34600 | 20.2 | 12.4 | Yes | 214620827 | All | USA | Yes
EL23XCV-036-230A** | CK40HT-36C-0+TDR | SL280UH110V60C | R-410A | - - - | - - - | - - - | 34600 | 20.2 | 12.4 | Yes | 214620828 | All | USA | Yes
EL23XCV-036-230A** | CK40HT-36C-0+TDR | SL280UH110XV60C | R-410A | - - - | - - - | - - - | 34600 | 20.2 | 12.4 | Yes | 214620829 | All | USA | Yes
EL23XCV-036-230A** | CK40HT-36C-0+TDR | SL297UH080NV48C | R-410A | - - - | - - - | - - - | 34600 | 21 | 12.3 | Yes | 214620830 | All | USA,Canada | Yes
EL23XCV-036-230A** | CK40HT-36C-0+TDR | SL297UH080NV60C | R-410A | - - - | - - - | - - - | 34800 | 20.2 | 12.5 | Yes | 214620831 | All | USA,Canada | Yes
EL23XCV-036-230A** | CK40HT-36C-0+TDR | SLP99UH090XV36C | R-410A | - - - | - - - | - - - | 34600 | 21.4 | 12 | Yes | 214620832 | All | USA,Canada | Yes
EL23XCV-036-230A** | CK40HT-36C-0+TDR | SLP99UH090XV48C | R-410A | - - - | - - - | - - - | 34600 | 21.2 | 12 | Yes | 214620833 | All | USA,Canada | Yes
EL23XCV-036-230A** | CK40HT-36C-0+TDR | SLP99UH090XV60C | R-410A | - - - | - - - | - - - | 34600 | 20 | 12.3 | Yes | 214620834 | All | USA,Canada | Yes
EL23XCV-036-230A** | CK40HT-36C-0+TDR | SLP99UH110XV60C | R-410A | - - - | - - - | - - - | 34600 | 20.4 | 12.4 | Yes | 214620835 | All | USA,Canada | Yes
EL23XCV-036-230A** | CK40HT-42B-0+TDR | EL180UH060NE36A | R-410A | - - - | - - - | - - - | 36000 | 20.8 | 12.5 | Yes | 214620836 | All | USA | Yes
EL23XCV-036-230A** | CK40HT-42B-0+TDR | EL195UH060NE36B | R-410A | - - - | - - - | - - - | 36000 | 20.6 | 12.5 | Yes | 214620837 | All | USA,Canada | Yes
EL23XCV-036-230A** | CK40HT-42B-0+TDR | EL196UH070XE36B | R-410A | - - - | - - - | - - - | 35800 | 20.6 | 12.5 | Yes | 214620838 | All | USA,Canada | Yes
EL23XCV-036-230A** | CK40HT-42B-0+TDR | EL280UH045E36A | R-410A | - - - | - - - | - - - | 36000 | 21.8 | 12.5 | Yes | 214620839 | All | USA | Yes
EL23XCV-036-230A** | CK40HT-42B-0+TDR | EL280UH070E36A | R-410A | - - - | - - - | - - - | 36000 | 21 | 12.5 | Yes | 214620840 | All | USA | Yes
EL23XCV-036-230A** | CK40HT-42B-0+TDR | EL280UH070XE36A | R-410A | - - - | - - - | - - - | 36000 | 21 | 12.5 | Yes | 214620841 | All | USA | Yes
EL23XCV-036-230A** | CK40HT-42B-0+TDR | EL280UH090E36B | R-410A | - - - | - - - | - - - | 36000 | 21.4 | 12.5 | Yes | 214620842 | All | USA | Yes
EL23XCV-036-230A** | CK40HT-42B-0+TDR | EL280UH090E48B | R-410A | - - - | - - - | - - - | 36000 | 20.4 | 13 | Yes | 214620843 | All | USA | Yes
EL23XCV-036-230A** | CK40HT-42B-0+TDR | EL280UH090XE48B | R-410A | - - - | - - - | - - - | 36000 | 20.4 | 13 | Yes | 214620844 | All | USA | Yes
EL23XCV-036-230A** | CK40HT-42B-0+TDR | EL297UH045XE36B | R-410A | - - - | - - - | - - - | 36000 | 20.8 | 12.5 | Yes | 214620845 | All | USA,Canada | Yes
EL23XCV-036-230A** | CK40HT-42B-0+TDR | EL297UH045XV36B | R-410A | - - - | - - - | - - - | 36000 | 21.6 | 12.3 | Yes | 214620846 | All | USA,Canada | Yes
EL23XCV-036-230A** | CK40HT-42B-0+TDR | EL297UH070XE36B | R-410A | - - - | - - - | - - - | 35800 | 20.4 | 12.5 | Yes | 214620847 | All | USA,Canada | Yes
EL23XCV-036-230A** | CK40HT-42B-0+TDR | EL297UH070XV36B | R-410A | - - - | - - - | - - - | 36000 | 21.8 | 12.5 | Yes | 214620848 | All | USA,Canada | Yes
EL23XCV-036-230A** | CK40HT-42B-0+TDR | EL297UH110XV60C | R-410A | - - - | - - - | - - - | 36000 | 21.6 | 12.3 | Yes | 214620849 | All | USA,Canada | Yes
EL23XCV-036-230A** | CK40HT-42B-0+TDR | ML180UH070E36B | R-410A | - - - | - - - | - - - | 36000 | 21.4 | 12.5 | Yes | 214620850 | All | USA | Yes
EL23XCV-036-230A** | CK40HT-42B-0+TDR | ML180UH070V36B | R-410A | - - - | - - - | - - - | 36000 | 21.6 | 12.5 | Yes | 214620851 | All | USA | Yes
EL23XCV-036-230A** | CK40HT-42B-0+TDR | ML180UH070V48B | R-410A | - - - | - - - | - - - | 36000 | 21.8 | 12.5 | Yes | 214620852 | All | USA | Yes
EL23XCV-036-230A** | CK40HT-42B-0+TDR | ML180UH070XE36B | R-410A | - - - | - - - | - - - | 36000 | 21.4 | 12.5 | Yes | 214620853 | All | USA | Yes
EL23XCV-036-230A** | CK40HT-42B-0+TDR | ML180UH090E48B | R-410A | - - - | - - - | - - - | 36000 | 20.8 | 13 | Yes | 214620854 | All | USA | Yes
EL23XCV-036-230A** | CK40HT-42B-0+TDR | ML180UH090V48B | R-410A | - - - | - - - | - - - | 36000 | 21.2 | 12.5 | Yes | 214620855 | All | USA | Yes
EL23XCV-036-230A** | CK40HT-42B-0+TDR | ML193UH030XE36B | R-410A | - - - | - - - | - - - | 36000 | 20.4 | 12.4 | Yes | 214620856 | All | USA | Yes
EL23XCV-036-230A** | CK40HT-42B-0+TDR | ML193UH045XE36B | R-410A | - - - | - - - | - - - | 36000 | 20.6 | 12.4 | Yes | 214620857 | All | USA | Yes
EL23XCV-036-230A** | CK40HT-42B-0+TDR | ML193UH070XE36B | R-410A | - - - | - - - | - - - | 36000 | 21 | 12.5 | Yes | 214620858 | All | USA | Yes
EL23XCV-036-230A** | CK40HT-42B-0+TDR | ML196UH070XE36B | R-410A | - - - | - - - | - - - | 35800 | 20.6 | 12.5 | Yes | 214620859 | All | USA,Canada | Yes
EL23XCV-036-230A** | CK40HT-42B-0+TDR | ML296UH045XV36B | R-410A | - - - | - - - | - - - | 36000 | 19.8 | 12.3 | Yes | 214620860 | All | USA,Canada | Yes
EL23XCV-036-230A** | CK40HT-42B-0+TDR | ML296UH070XV36B | R-410A | - - - | - - - | - - - | 36000 | 19.8 | 12 | Yes | 214620861 | All | USA,Canada | Yes
EL23XCV-036-230A** | CK40HT-42B-0+TDR | SL280UH080NV48B | R-410A | - - - | - - - | - - - | 36000 | 21.4 | 12.5 | Yes | 214620862 | All | USA | Yes
EL23XCV-036-230A** | CK40HT-42B-0+TDR | SL280UH090V36B | R-410A | - - - | - - - | - - - | 36000 | 22 | 12.5 | Yes | 214620863 | All | USA | Yes
EL23XCV-036-230A** | CK40HT-42B-0+TDR | SL280UH090V48B | R-410A | - - - | - - - | - - - | 36000 | 21.6 | 12.5 | Yes | 214620864 | All | USA | Yes
EL23XCV-036-230A** | CK40HT-42B-0+TDR | SL280UH090XV48B | R-410A | - - - | - - - | - - - | 36000 | 21.6 | 12.5 | Yes | 214620865 | All | USA | Yes
EL23XCV-036-230A** | CK40HT-42B-0+TDR | SL297UH040NV36B | R-410A | - - - | - - - | - - - | 36000 | 21.8 | 12.5 | Yes | 214620866 | All | USA,Canada | Yes
EL23XCV-036-230A** | CK40HT-42B-0+TDR | SL297UH060NV36B | R-410A | - - - | - - - | - - - | 36000 | 21.4 | 12.5 | Yes | 214620867 | All | USA,Canada | Yes
EL23XCV-036-230A** | CK40HT-42B-0+TDR | SLP99UH070XV36B | R-410A | - - - | - - - | - - - | 36000 | 21.8 | 12.5 | Yes | 214620868 | All | USA,Canada | Yes
EL23XCV-036-230A** | CK40HT-42C-0+TDR | EL195UH080NE48C | R-410A | - - - | - - - | - - - | 36000 | 20 | 12.5 | Yes | 214620869 | All | USA,Canada | Yes
EL23XCV-036-230A** | CK40HT-42C-0+TDR | EL196UH090XE48C | R-410A | - - - | - - - | - - - | 35600 | 20.2 | 12.5 | Yes | 214620870 | All | USA,Canada | Yes
EL23XCV-036-230A** | CK40HT-42C-0+TDR | EL280UH110E48C | R-410A | - - - | - - - | - - - | 36000 | 20.8 | 13 | Yes | 214620871 | All | USA | Yes
EL23XCV-036-230A** | CK40HT-42C-0+TDR | EL297UH090XE48C | R-410A | - - - | - - - | - - - | 35800 | 20.2 | 12.5 | Yes | 214620872 | All | USA,Canada | Yes
EL23XCV-036-230A** | CK40HT-42C-0+TDR | EL297UH090XV36C | R-410A | - - - | - - - | - - - | 35800 | 22 | 12.5 | Yes | 214620873 | All | USA,Canada | Yes
EL23XCV-036-230A** | CK40HT-42C-0+TDR | EL297UH090XV48C | R-410A | - - - | - - - | - - - | 35800 | 21.6 | 12.5 | Yes | 214620874 | All | USA,Canada | Yes
EL23XCV-036-230A** | CK40HT-42C-0+TDR | EL297UH090XV60C | R-410A | - - - | - - - | - - - | 36000 | 20.6 | 12.5 | Yes | 214620875 | All | USA,Canada | Yes
EL23XCV-036-230A** | CK40HT-42C-0+TDR | EL297UH110XV48C | R-410A | - - - | - - - | - - - | 35800 | 21.4 | 12.5 | Yes | 214620876 | All | USA,Canada | Yes
EL23XCV-036-230A** | CK40HT-42C-0+TDR | EL297UH110XV60C | R-410A | - - - | - - - | - - - | 35800 | 22 | 12.5 | Yes | 214620877 | All | USA,Canada | Yes
EL23XCV-036-230A** | CK40HT-42C-0+TDR | ML180UH110V60C | R-410A | - - - | - - - | - - - | 36000 | 21.6 | 12.5 | Yes | 214620878 | All | USA | Yes
EL23XCV-036-230A** | CK40HT-42C-0+TDR | ML193UH090XE36C | R-410A | - - - | - - - | - - - | 35600 | 21 | 12.5 | Yes | 214620879 | All | USA | Yes
EL23XCV-036-230A** | CK40HT-42C-0+TDR | ML193UH090XE48C | R-410A | - - - | - - - | - - - | 36000 | 20.4 | 12.5 | Yes | 214620880 | All | USA | Yes
EL23XCV-036-230A** | CK40HT-42C-0+TDR | ML193UH110XE48C | R-410A | - - - | - - - | - - - | 36000 | 20.8 | 12.5 | Yes | 214620881 | All | USA | Yes
EL23XCV-036-230A** | CK40HT-42C-0+TDR | ML196UH090XE48C | R-410A | - - - | - - - | - - - | 35600 | 20.2 | 12.5 | Yes | 214620882 | All | USA,Canada | Yes
EL23XCV-036-230A** | CK40HT-42C-0+TDR | ML296UH090XV48C | R-410A | - - - | - - - | - - - | 35600 | 20.8 | 12.5 | Yes | 214620883 | All | USA,Canada | Yes
EL23XCV-036-230A** | CK40HT-42C-0+TDR | ML296UH110XV60C | R-410A | - - - | - - - | - - - | 35800 | 21.4 | 12.5 | Yes | 214620884 | All | USA,Canada | Yes
EL23XCV-036-230A** | CK40HT-42C-0+TDR | SL280UH080NV60C | R-410A | - - - | - - - | - - - | 36000 | 21 | 12.5 | Yes | 214620885 | All | USA | Yes
EL23XCV-036-230A** | CK40HT-42C-0+TDR | SL280UH090V60C | R-410A | - - - | - - - | - - - | 36000 | 21 | 13 | Yes | 214620886 | All | USA | Yes
EL23XCV-036-230A** | CK40HT-42C-0+TDR | SL280UH090XV60C | R-410A | - - - | - - - | - - - | 36000 | 21 | 13 | Yes | 214620887 | All | USA | Yes
EL23XCV-036-230A** | CK40HT-42C-0+TDR | SL280UH100NV60C | R-410A | - - - | - - - | - - - | 35800 | 20.8 | 12.5 | Yes | 214620888 | All | USA | Yes
EL23XCV-036-230A** | CK40HT-42C-0+TDR | SL280UH110V60C | R-410A | - - - | - - - | - - - | 36000 | 20.6 | 12.5 | Yes | 214620889 | All | USA | Yes
EL23XCV-036-230A** | CK40HT-42C-0+TDR | SL280UH110XV60C | R-410A | - - - | - - - | - - - | 36000 | 20.6 | 12.5 | Yes | 214620890 | All | USA | Yes
EL23XCV-036-230A** | CK40HT-42C-0+TDR | SL297UH080NV48C | R-410A | - - - | - - - | - - - | 35800 | 21.6 | 12.5 | Yes | 214620891 | All | USA,Canada | Yes
EL23XCV-036-230A** | CK40HT-42C-0+TDR | SL297UH080NV60C | R-410A | - - - | - - - | - - - | 36000 | 20.6 | 13 | Yes | 214620892 | All | USA,Canada | Yes
EL23XCV-036-230A** | CK40HT-42C-0+TDR | SLP99UH090XV36C | R-410A | - - - | - - - | - - - | 35800 | 22 | 12.5 | Yes | 214620893 | All | USA,Canada | Yes
EL23XCV-036-230A** | CK40HT-42C-0+TDR | SLP99UH090XV48C | R-410A | - - - | - - - | - - - | 35800 | 21.6 | 12.5 | Yes | 214620894 | All | USA,Canada | Yes
EL23XCV-036-230A** | CK40HT-42C-0+TDR | SLP99UH090XV60C | R-410A | - - - | - - - | - - - | 35800 | 20.4 | 12.5 | Yes | 214620895 | All | USA,Canada | Yes
EL23XCV-036-230A** | CK40HT-42C-0+TDR | SLP99UH110XV60C | R-410A | - - - | - - - | - - - | 36000 | 21 | 12.5 | Yes | 214620896 | All | USA,Canada | Yes
EL23XCV-036-230A** | CK40HT-48B-0+TDR | EL180UH060NE36A | R-410A | - - - | - - - | - - - | 35200 | 21 | 12.4 | Yes | 214620897 | All | USA | Yes
EL23XCV-036-230A** | CK40HT-48B-0+TDR | EL195UH040NE36B | R-410A | - - - | - - - | - - - | 34800 | 20.2 | 12.3 | Yes | 214620898 | All | USA,Canada | Yes
EL23XCV-036-230A** | CK40HT-48B-0+TDR | EL195UH060NE36B | R-410A | - - - | - - - | - - - | 35400 | 20.8 | 12.3 | Yes | 214620899 | All | USA,Canada | Yes
EL23XCV-036-230A** | CK40HT-48B-0+TDR | EL196UH070XE36B | R-410A | - - - | - - - | - - - | 35000 | 20.2 | 12.3 | Yes | 214620900 | All | USA,Canada | Yes
EL23XCV-036-230A** | CK40HT-48B-0+TDR | EL280UH090E36B | R-410A | - - - | - - - | - - - | 35400 | 21.2 | 12.5 | Yes | 214620901 | All | USA | Yes
EL23XCV-036-230A** | CK40HT-48B-0+TDR | EL280UH090E48B | R-410A | - - - | - - - | - - - | 35400 | 20.2 | 12.5 | Yes | 214620902 | All | USA | Yes
EL23XCV-036-230A** | CK40HT-48B-0+TDR | EL280UH090XE48B | R-410A | - - - | - - - | - - - | 35400 | 20.2 | 12.5 | Yes | 214620903 | All | USA | Yes
EL23XCV-036-230A** | CK40HT-48B-0+TDR | EL297UH045XE36B | R-410A | - - - | - - - | - - - | 35400 | 20.4 | 12.3 | Yes | 214620904 | All | USA,Canada | Yes
EL23XCV-036-230A** | CK40HT-48B-0+TDR | EL297UH045XV36B | R-410A | - - - | - - - | - - - | 35400 | 21.4 | 12 | Yes | 214620905 | All | USA,Canada | Yes
EL23XCV-036-230A** | CK40HT-48B-0+TDR | EL297UH070XE36B | R-410A | - - - | - - - | - - - | 35200 | 20.4 | 12 | Yes | 214620906 | All | USA,Canada | Yes
EL23XCV-036-230A** | CK40HT-48B-0+TDR | EL297UH070XV36B | R-410A | - - - | - - - | - - - | 35400 | 21.6 | 12.3 | Yes | 214620907 | All | USA,Canada | Yes
EL23XCV-036-230A** | CK40HT-48B-0+TDR | EL297UH110XV60C | R-410A | - - - | - - - | - - - | 35400 | 21.4 | 12 | Yes | 214620908 | All | USA,Canada | Yes
EL23XCV-036-230A** | CK40HT-48B-0+TDR | ML180UH070E36B | R-410A | - - - | - - - | - - - | 35600 | 21.2 | 12.5 | Yes | 214620909 | All | USA | Yes
EL23XCV-036-230A** | CK40HT-48B-0+TDR | ML180UH070V36B | R-410A | - - - | - - - | - - - | 35600 | 21.4 | 12.5 | Yes | 214620910 | All | USA | Yes
EL23XCV-036-230A** | CK40HT-48B-0+TDR | ML180UH070V48B | R-410A | - - - | - - - | - - - | 35400 | 21.6 | 12.5 | Yes | 214620911 | All | USA | Yes
EL23XCV-036-230A** | CK40HT-48B-0+TDR | ML180UH070XE36B | R-410A | - - - | - - - | - - - | 35600 | 21.2 | 12.5 | Yes | 214620912 | All | USA | Yes
EL23XCV-036-230A** | CK40HT-48B-0+TDR | ML180UH090E48B | R-410A | - - - | - - - | - - - | 36000 | 20.4 | 12.5 | Yes | 214620913 | All | USA | Yes
EL23XCV-036-230A** | CK40HT-48B-0+TDR | ML180UH090V48B | R-410A | - - - | - - - | - - - | 35600 | 21 | 12.4 | Yes | 214620914 | All | USA | Yes
EL23XCV-036-230A** | CK40HT-48B-0+TDR | ML193UH030XE36B | R-410A | - - - | - - - | - - - | 35200 | 20.2 | 12 | Yes | 214620915 | All | USA | Yes
EL23XCV-036-230A** | CK40HT-48B-0+TDR | ML193UH045XE36B | R-410A | - - - | - - - | - - - | 35600 | 20.4 | 12 | Yes | 214620916 | All | USA | Yes
EL23XCV-036-230A** | CK40HT-48B-0+TDR | ML193UH070XE36B | R-410A | - - - | - - - | - - - | 35600 | 20.8 | 12.3 | Yes | 214620917 | All | USA | Yes
EL23XCV-036-230A** | CK40HT-48B-0+TDR | ML196UH070XE36B | R-410A | - - - | - - - | - - - | 35000 | 20.2 | 12.3 | Yes | 214620918 | All | USA,Canada | Yes
EL23XCV-036-230A** | CK40HT-48B-0+TDR | ML296UH045XV36B | R-410A | - - - | - - - | - - - | 35400 | 19.6 | 12 | Yes | 214620919 | All | USA,Canada | Yes
EL23XCV-036-230A** | CK40HT-48B-0+TDR | ML296UH070XV36B | R-410A | - - - | - - - | - - - | 35400 | 19.6 | 12 | Yes | 214620920 | All | USA,Canada | Yes
EL23XCV-036-230A** | CK40HT-48B-0+TDR | SL280UH080NV48B | R-410A | - - - | - - - | - - - | 35400 | 21.2 | 12.4 | Yes | 214620921 | All | USA | Yes
EL23XCV-036-230A** | CK40HT-48B-0+TDR | SL280UH090V36B | R-410A | - - - | - - - | - - - | 35600 | 21.8 | 12.5 | Yes | 214620922 | All | USA | Yes
EL23XCV-036-230A** | CK40HT-48B-0+TDR | SL280UH090V48B | R-410A | - - - | - - - | - - - | 35600 | 21.4 | 12.5 | Yes | 214620923 | All | USA | Yes
EL23XCV-036-230A** | CK40HT-48B-0+TDR | SL280UH090XV48B | R-410A | - - - | - - - | - - - | 35600 | 21.4 | 12.5 | Yes | 214620924 | All | USA | Yes
EL23XCV-036-230A** | CK40HT-48B-0+TDR | SL297UH040NV36B | R-410A | - - - | - - - | - - - | 35400 | 21.6 | 12.4 | Yes | 214620925 | All | USA,Canada | Yes
EL23XCV-036-230A** | CK40HT-48B-0+TDR | SL297UH060NV36B | R-410A | - - - | - - - | - - - | 35400 | 21.2 | 12.3 | Yes | 214620926 | All | USA,Canada | Yes
EL23XCV-036-230A** | CK40HT-48B-0+TDR | SLP99UH070XV36B | R-410A | - - - | - - - | - - - | 35400 | 21.6 | 12.3 | Yes | 214620927 | All | USA,Canada | Yes
EL23XCV-036-230A** | CK40HT-48C-0+TDR | EL195UH080NE48C | R-410A | - - - | - - - | - - - | 35800 | 19.8 | 12.4 | Yes | 214620928 | All | USA,Canada | Yes
EL23XCV-036-230A** | CK40HT-48C-0+TDR | EL196UH090XE48C | R-410A | - - - | - - - | - - - | 35400 | 20 | 12.5 | Yes | 214620929 | All | USA,Canada | Yes
EL23XCV-036-230A** | CK40HT-48C-0+TDR | EL280UH110E48C | R-410A | - - - | - - - | - - - | 35600 | 20.4 | 12.5 | Yes | 214620930 | All | USA | Yes
EL23XCV-036-230A** | CK40HT-48C-0+TDR | EL297UH090XE48C | R-410A | - - - | - - - | - - - | 35400 | 19.8 | 12.5 | Yes | 214620931 | All | USA,Canada | Yes
EL23XCV-036-230A** | CK40HT-48C-0+TDR | EL297UH090XV36C | R-410A | - - - | - - - | - - - | 35600 | 21.8 | 12.5 | Yes | 214620932 | All | USA,Canada | Yes
EL23XCV-036-230A** | CK40HT-48C-0+TDR | EL297UH090XV48C | R-410A | - - - | - - - | - - - | 35600 | 21.4 | 12.5 | Yes | 214620933 | All | USA,Canada | Yes
EL23XCV-036-230A** | CK40HT-48C-0+TDR | EL297UH090XV60C | R-410A | - - - | - - - | - - - | 35800 | 20.4 | 12.5 | Yes | 214620934 | All | USA,Canada | Yes
EL23XCV-036-230A** | CK40HT-48C-0+TDR | EL297UH110XV48C | R-410A | - - - | - - - | - - - | 35600 | 21.4 | 12.5 | Yes | 214620935 | All | USA,Canada | Yes
EL23XCV-036-230A** | CK40HT-48C-0+TDR | EL297UH110XV60C | R-410A | - - - | - - - | - - - | 35600 | 21.8 | 12.5 | Yes | 214620936 | All | USA,Canada | Yes
EL23XCV-036-230A** | CK40HT-48C-0+TDR | ML180UH110V60C | R-410A | - - - | - - - | - - - | 36000 | 21.2 | 12.5 | Yes | 214620937 | All | USA | Yes
EL23XCV-036-230A** | CK40HT-48C-0+TDR | ML193UH090XE36C | R-410A | - - - | - - - | - - - | 35400 | 20.8 | 12.5 | Yes | 214620938 | All | USA | Yes
EL23XCV-036-230A** | CK40HT-48C-0+TDR | ML193UH090XE48C | R-410A | - - - | - - - | - - - | 35800 | 20.2 | 12.5 | Yes | 214620939 | All | USA | Yes
EL23XCV-036-230A** | CK40HT-48C-0+TDR | ML193UH110XE48C | R-410A | - - - | - - - | - - - | 35800 | 20.6 | 12.5 | Yes | 214620940 | All | USA | Yes
EL23XCV-036-230A** | CK40HT-48C-0+TDR | ML196UH090XE48C | R-410A | - - - | - - - | - - - | 35400 | 20 | 12.5 | Yes | 214620941 | All | USA,Canada | Yes
EL23XCV-036-230A** | CK40HT-48C-0+TDR | ML296UH090XV48C | R-410A | - - - | - - - | - - - | 35400 | 20.4 | 12.5 | Yes | 214620942 | All | USA,Canada | Yes
EL23XCV-036-230A** | CK40HT-48C-0+TDR | ML296UH110XV60C | R-410A | - - - | - - - | - - - | 35600 | 21 | 12.5 | Yes | 214620943 | All | USA,Canada | Yes
EL23XCV-036-230A** | CK40HT-48C-0+TDR | SL280UH080NV60C | R-410A | - - - | - - - | - - - | 35800 | 20.8 | 12.5 | Yes | 214620944 | All | USA | Yes
EL23XCV-036-230A** | CK40HT-48C-0+TDR | SL280UH090V60C | R-410A | - - - | - - - | - - - | 35800 | 20.8 | 12.5 | Yes | 214620945 | All | USA | Yes
EL23XCV-036-230A** | CK40HT-48C-0+TDR | SL280UH090XV60C | R-410A | - - - | - - - | - - - | 35800 | 20.8 | 12.5 | Yes | 214620946 | All | USA | Yes
EL23XCV-036-230A** | CK40HT-48C-0+TDR | SL280UH100NV60C | R-410A | - - - | - - - | - - - | 35600 | 20.6 | 12.5 | Yes | 214620947 | All | USA | Yes
EL23XCV-036-230A** | CK40HT-48C-0+TDR | SL280UH110V60C | R-410A | - - - | - - - | - - - | 35800 | 20.6 | 12.5 | Yes | 214620948 | All | USA | Yes
EL23XCV-036-230A** | CK40HT-48C-0+TDR | SL280UH110XV60C | R-410A | - - - | - - - | - - - | 35800 | 20.6 | 12.5 | Yes | 214620949 | All | USA | Yes
EL23XCV-036-230A** | CK40HT-48C-0+TDR | SL297UH080NV48C | R-410A | - - - | - - - | - - - | 35600 | 21.4 | 12.5 | Yes | 214620950 | All | USA,Canada | Yes
EL23XCV-036-230A** | CK40HT-48C-0+TDR | SL297UH080NV60C | R-410A | - - - | - - - | - - - | 35800 | 20.6 | 13 | Yes | 214620951 | All | USA,Canada | Yes
EL23XCV-036-230A** | CK40HT-48C-0+TDR | SLP99UH090XV36C | R-410A | - - - | - - - | - - - | 35600 | 21.8 | 12.5 | Yes | 214620952 | All | USA,Canada | Yes
EL23XCV-036-230A** | CK40HT-48C-0+TDR | SLP99UH090XV48C | R-410A | - - - | - - - | - - - | 35600 | 21.4 | 12.5 | Yes | 214620953 | All | USA,Canada | Yes
EL23XCV-036-230A** | CK40HT-48C-0+TDR | SLP99UH090XV60C | R-410A | - - - | - - - | - - - | 35600 | 20.4 | 12.5 | Yes | 214620954 | All | USA,Canada | Yes
EL23XCV-036-230A** | CK40HT-48C-0+TDR | SLP99UH110XV60C | R-410A | - - - | - - - | - - - | 35800 | 20.8 | 12.5 | Yes | 214620955 | All | USA,Canada | Yes
EL23XCV-036-230A** | CK40HT-51/61C-0+TDR | EL195UH080NE48C | R-410A | - - - | - - - | - - - | 36000 | 20.2 | 12.5 | Yes | 214620956 | All | USA,Canada | Yes
EL23XCV-036-230A** | CK40HT-51/61C-0+TDR | EL196UH090XE48C | R-410A | - - - | - - - | - - - | 36000 | 20.4 | 12.5 | Yes | 214620957 | All | USA,Canada | Yes
EL23XCV-036-230A** | CK40HT-51/61C-0+TDR | EL280UH110E48C | R-410A | - - - | - - - | - - - | 36000 | 21 | 13 | Yes | 214620958 | All | USA | Yes
EL23XCV-036-230A** | CK40HT-51/61C-0+TDR | EL297UH090XE48C | R-410A | - - - | - - - | - - - | 36000 | 20.4 | 12.5 | Yes | 214620959 | All | USA,Canada | Yes
EL23XCV-036-230A** | CK40HT-51/61C-0+TDR | EL297UH090XV36C | R-410A | - - - | - - - | - - - | 36000 | 22.2 | 12.5 | Yes | 214620960 | All | USA,Canada | Yes
EL23XCV-036-230A** | CK40HT-51/61C-0+TDR | EL297UH090XV48C | R-410A | - - - | - - - | - - - | 36000 | 21.8 | 12.5 | Yes | 214620961 | All | USA,Canada | Yes
EL23XCV-036-230A** | CK40HT-51/61C-0+TDR | EL297UH090XV60C | R-410A | - - - | - - - | - - - | 36000 | 20.8 | 13 | Yes | 214620962 | All | USA,Canada | Yes
EL23XCV-036-230A** | CK40HT-51/61C-0+TDR | EL297UH110XV48C | R-410A | - - - | - - - | - - - | 36000 | 21.6 | 12.5 | Yes | 214620963 | All | USA,Canada | Yes
EL23XCV-036-230A** | CK40HT-51/61C-0+TDR | EL297UH110XV60C | R-410A | - - - | - - - | - - - | 36000 | 22.2 | 12.5 | Yes | 214620964 | All | USA,Canada | Yes
EL23XCV-036-230A** | CK40HT-51/61C-0+TDR | ML180UH110V60C | R-410A | - - - | - - - | - - - | 36000 | 21.8 | 13 | Yes | 214620965 | All | USA | Yes
EL23XCV-036-230A** | CK40HT-51/61C-0+TDR | ML193UH090XE36C | R-410A | - - - | - - - | - - - | 36000 | 21.2 | 12.5 | Yes | 214620966 | All | USA | Yes
EL23XCV-036-230A** | CK40HT-51/61C-0+TDR | ML193UH090XE48C | R-410A | - - - | - - - | - - - | 36000 | 20.6 | 12.5 | Yes | 214620967 | All | USA | Yes
EL23XCV-036-230A** | CK40HT-51/61C-0+TDR | ML193UH110XE48C | R-410A | - - - | - - - | - - - | 36000 | 21 | 13 | Yes | 214620968 | All | USA | Yes
EL23XCV-036-230A** | CK40HT-51/61C-0+TDR | ML196UH090XE48C | R-410A | - - - | - - - | - - - | 36000 | 20.4 | 12.5 | Yes | 214620969 | All | USA,Canada | Yes
EL23XCV-036-230A** | CK40HT-51/61C-0+TDR | ML296UH090XV48C | R-410A | - - - | - - - | - - - | 36000 | 20.8 | 12.5 | Yes | 214620970 | All | USA,Canada | Yes
EL23XCV-036-230A** | CK40HT-51/61C-0+TDR | ML296UH110XV60C | R-410A | - - - | - - - | - - - | 36000 | 21.6 | 13 | Yes | 214620971 | All | USA,Canada | Yes
EL23XCV-036-230A** | CK40HT-51/61C-0+TDR | SL280UH080NV60C | R-410A | - - - | - - - | - - - | 36000 | 21.2 | 13 | Yes | 214620972 | All | USA | Yes
EL23XCV-036-230A** | CK40HT-51/61C-0+TDR | SL280UH090V60C | R-410A | - - - | - - - | - - - | 36000 | 21.2 | 13 | Yes | 214620973 | All | USA | Yes
EL23XCV-036-230A** | CK40HT-51/61C-0+TDR | SL280UH090XV60C | R-410A | - - - | - - - | - - - | 36000 | 21.2 | 13 | Yes | 214620974 | All | USA | Yes
EL23XCV-036-230A** | CK40HT-51/61C-0+TDR | SL280UH100NV60C | R-410A | - - - | - - - | - - - | 36000 | 21 | 13 | Yes | 214620975 | All | USA | Yes
EL23XCV-036-230A** | CK40HT-51/61C-0+TDR | SL280UH110V60C | R-410A | - - - | - - - | - - - | 36000 | 20.8 | 13 | Yes | 214620976 | All | USA | Yes
EL23XCV-036-230A** | CK40HT-51/61C-0+TDR | SL280UH110XV60C | R-410A | - - - | - - - | - - - | 36000 | 20.8 | 13 | Yes | 214620977 | All | USA | Yes
EL23XCV-036-230A** | CK40HT-51/61C-0+TDR | SL297UH080NV48C | R-410A | - - - | - - - | - - - | 36000 | 21.6 | 12.5 | Yes | 214620978 | All | USA,Canada | Yes
EL23XCV-036-230A** | CK40HT-51/61C-0+TDR | SL297UH080NV60C | R-410A | - - - | - - - | - - - | 36000 | 20.8 | 13 | Yes | 214620979 | All | USA,Canada | Yes
EL23XCV-036-230A** | CK40HT-51/61C-0+TDR | SLP99UH090XV36C | R-410A | - - - | - - - | - - - | 36000 | 22.2 | 12.5 | Yes | 214620980 | All | USA,Canada | Yes
EL23XCV-036-230A** | CK40HT-51/61C-0+TDR | SLP99UH090XV48C | R-410A | - - - | - - - | - - - | 36000 | 21.8 | 12.5 | Yes | 214620981 | All | USA,Canada | Yes
EL23XCV-036-230A** | CK40HT-51/61C-0+TDR | SLP99UH090XV60C | R-410A | - - - | - - - | - - - | 36000 | 20.6 | 12.5 | Yes | 214620982 | All | USA,Canada | Yes
EL23XCV-036-230A** | CK40HT-51/61C-0+TDR | SLP99UH110XV60C | R-410A | - - - | - - - | - - - | 36000 | 21.2 | 13 | Yes | 214620983 | All | USA,Canada | Yes
EL23XCV-036-230A** | CK40HT-60D-0+TDR | EL297UH110XV60C | R-410A | - - - | - - - | - - - | 36000 | 21 | 13 | Yes | 214620984 | All | USA,Canada | Yes
EL23XCV-036-230A** | CK40HT-60D-0+TDR | EL297UH135XV60D | R-410A | - - - | - - - | - - - | 36000 | 21 | 13 | Yes | 214620985 | All | USA,Canada | Yes
EL23XCV-036-230A** | CK40HT-60D-0+TDR | SL280UH135V60D | R-410A | - - - | - - - | - - - | 36000 | 21 | 13 | Yes | 214620986 | All | USA | Yes
EL23XCV-036-230A** | CK40HT-60D-0+TDR | SLP99UH135XV60D | R-410A | - - - | - - - | - - - | 36000 | 21 | 13 | Yes | 214620987 | All | USA,Canada | Yes
EL23XCV-036-230A** | CRX35-30/36B+TDR | EL280DF090E48B | R-410A | - - - | - - - | - - - | 34800 | 19.2 | 12 | Yes | 213180643 | All | USA | Yes
EL23XCV-036-230A** | CRX35-30/36B+TDR | EL297DF045XV36B | R-410A | - - - | - - - | - - - | 35000 | 20.6 | 11.5 | No | 213187052 | All | USA | No
EL23XCV-036-230A** | CRX35-30/36B+TDR | EL297DF070XE48B | R-410A | - - - | - - - | - - - | 34600 | 19.8 | 11.5 | No | 213500462 | All | USA,Canada | No
EL23XCV-036-230A** | CRX35-30/36B+TDR | ML180DF090E48B | R-410A | - - - | - - - | - - - | 35200 | 19.6 | 12 | Yes | 213180646 | All | USA | Yes
EL23XCV-036-230A** | CRX35-30/36B+TDR | ML193DF045XE36B | R-410A | - - - | - - - | - - - | 34800 | 20 | 12 | Yes | 213180647 | All | USA | Yes
EL23XCV-036-230A** | CRX35-30/36B+TDR | ML193DF070XE36B | R-410A | - - - | - - - | - - - | 34800 | 20.2 | 12 | Yes | 213180648 | All | USA | Yes
EL23XCV-036-230A** | CRX35-30/36B+TDR | ML196DF070XE48B | R-410A | - - - | - - - | - - - | 35000 | 19.6 | 11.5 | No | 213180649 | All | USA | No
EL23XCV-036-230A** | CRX35-30/36B+TDR | ML296DF045XV36B | R-410A | - - - | - - - | - - - | 34800 | 18.4 | 11.5 | No | 213180650 | All | USA | No
EL23XCV-036-230A** | CRX35-30/36B+TDR | ML296DF070XV48B | R-410A | - - - | - - - | - - - | 35000 | 19 | 11.5 | No | 213180651 | All | USA | No
EL23XCV-036-230A** | CRX35-30/36B+TDR | SL280DF060NV36B | R-410A | - - - | - - - | - - - | 34800 | 20.4 | 11.5 | No | 213180652 | All | USA | No
EL23XCV-036-230A** | CRX35-30/36B+TDR | SLP99DF070XV36B | R-410A | - - - | - - - | - - - | 35000 | 21 | 12 | Yes | 213180653 | All | USA,Canada | Yes
EL23XCV-036-230A** | CRX35-30/36C+TDR | EL297DF090XE48C | R-410A | - - - | - - - | - - - | 34800 | 19 | 12 | Yes | 213500039 | All | USA,Canada | Yes
EL23XCV-036-230A** | CRX35-30/36C+TDR | EL297DF090XV60C | R-410A | - - - | - - - | - - - | 35000 | 20 | 12 | Yes | 213187053 | All | USA,Canada | Yes
EL23XCV-036-230A** | CRX35-30/36C+TDR | EL297DF110XV60C | R-410A | - - - | - - - | - - - | 35000 | 20 | 12 | Yes | 213187054 | All | USA,Canada | Yes
EL23XCV-036-230A** | CRX35-30/36C+TDR | ML193DF090XE48C | R-410A | - - - | - - - | - - - | 35200 | 19.8 | 12 | Yes | 213180657 | All | USA | Yes
EL23XCV-036-230A** | CRX35-30/36C+TDR | ML296DF090XV60C | R-410A | - - - | - - - | - - - | 34800 | 19.8 | 12 | Yes | 213180658 | All | USA,Canada | Yes
EL23XCV-036-230A** | CRX35-30/36C+TDR | SL280DF080NV60C | R-410A | - - - | - - - | - - - | 35000 | 19.6 | 12 | Yes | 213180659 | All | USA | Yes
EL23XCV-036-230A** | CRX35-30/36C+TDR | SL280DF090V60C | R-410A | - - - | - - - | - - - | 35200 | 20 | 12.4 | Yes | 213180660 | All | USA | Yes
EL23XCV-036-230A** | CRX35-30/36C+TDR | SL280DF110V60C | R-410A | - - - | - - - | - - - | 35200 | 20.4 | 12.5 | Yes | 213180661 | All | USA | Yes
EL23XCV-036-230A** | CRX35-30/36C+TDR | SLP99DF090XV36C | R-410A | - - - | - - - | - - - | 35000 | 21.2 | 12 | Yes | 213180662 | All | USA,Canada | Yes
EL23XCV-036-230A** | CRX35-30/36C+TDR | SLP99DF090XV48C | R-410A | - - - | - - - | - - - | 35000 | 20.8 | 12 | Yes | 213180663 | All | USA,Canada | Yes
EL23XCV-036-230A** | CRX35-30/36C+TDR | SLP99DF090XV60C | R-410A | - - - | - - - | - - - | 35000 | 20 | 12 | Yes | 213180664 | All | USA,Canada | Yes
EL23XCV-036-230A** | CRX35-30/36C+TDR | SLP99DF110XV60C | R-410A | - - - | - - - | - - - | 35000 | 20 | 12 | Yes | 213180665 | All | USA,Canada | Yes
EL23XCV-036-230A** | CRX35-42B+TDR | EL280DF070E36A | R-410A | - - - | - - - | - - - | 35200 | 20.4 | 12 | Yes | 213180666 | All | USA | Yes
EL23XCV-036-230A** | CRX35-42B+TDR | EL280DF090E48B | R-410A | - - - | - - - | - - - | 35600 | 19.8 | 12.5 | Yes | 213180667 | All | USA | Yes
EL23XCV-036-230A** | CRX35-42B+TDR | EL297DF045XV36B | R-410A | - - - | - - - | - - - | 35400 | 21 | 12 | Yes | 213187055 | All | USA,Canada | Yes
EL23XCV-036-230A** | CRX35-42B+TDR | EL297DF070XE48B | R-410A | - - - | - - - | - - - | 35200 | 20.2 | 12 | Yes | 213500035 | All | USA,Canada | Yes
EL23XCV-036-230A** | CRX35-42B+TDR | EL297DF070XV48B | R-410A | - - - | - - - | - - - | 35400 | 20.4 | 11.5 | No | 213187056 | All | USA | No
EL23XCV-036-230A** | CRX35-42B+TDR | ML180DF070E36B | R-410A | - - - | - - - | - - - | 35000 | 20.6 | 12 | Yes | 213180671 | All | USA | Yes
EL23XCV-036-230A** | CRX35-42B+TDR | ML180DF090E48B | R-410A | - - - | - - - | - - - | 35800 | 20.2 | 12.6 | Yes | 213180672 | All | USA | Yes
EL23XCV-036-230A** | CRX35-42B+TDR | ML193DF045XE36B | R-410A | - - - | - - - | - - - | 35400 | 20.4 | 12 | Yes | 213180673 | All | USA | Yes
EL23XCV-036-230A** | CRX35-42B+TDR | ML193DF070XE36B | R-410A | - - - | - - - | - - - | 35600 | 20.6 | 12 | Yes | 213180674 | All | USA | Yes
EL23XCV-036-230A** | CRX35-42B+TDR | ML196DF045XE36B | R-410A | - - - | - - - | - - - | 35000 | 20.2 | 12 | Yes | 213180675 | All | USA,Canada | Yes
EL23XCV-036-230A** | CRX35-42B+TDR | ML196DF070XE48B | R-410A | - - - | - - - | - - - | 35600 | 20 | 12 | Yes | 213180676 | All | USA,Canada | Yes
EL23XCV-036-230A** | CRX35-42B+TDR | ML296DF045XV36B | R-410A | - - - | - - - | - - - | 35400 | 18.8 | 11.5 | No | 213180677 | All | USA | No
EL23XCV-036-230A** | CRX35-42B+TDR | ML296DF070XV48B | R-410A | - - - | - - - | - - - | 35600 | 19.6 | 12 | Yes | 213180678 | All | USA,Canada | Yes
EL23XCV-036-230A** | CRX35-42B+TDR | SL280DF060NV36B | R-410A | - - - | - - - | - - - | 35400 | 20.8 | 12 | Yes | 213180679 | All | USA | Yes
EL23XCV-036-230A** | CRX35-42B+TDR | SL280DF090V48B | R-410A | - - - | - - - | - - - | 35600 | 21 | 12 | Yes | 213180680 | All | USA | Yes
EL23XCV-036-230A** | CRX35-42B+TDR | SLP99DF070XV36B | R-410A | - - - | - - - | - - - | 35600 | 21.4 | 12 | Yes | 213180681 | All | USA,Canada | Yes
EL23XCV-036-230A** | CRX35-42B+TDR | SLP99DF090XV36C | R-410A | - - - | - - - | - - - | 35600 | 21.4 | 12 | Yes | 213180682 | All | USA,Canada | Yes
EL23XCV-036-230A** | CRX35-42B+TDR | SLP99DF090XV48C | R-410A | - - - | - - - | - - - | 35600 | 21 | 12 | Yes | 213180683 | All | USA,Canada | Yes
EL23XCV-036-230A** | CRX35-48C+TDR | EL297DF090XE48C | R-410A | - - - | - - - | - - - | 35600 | 19.6 | 12.4 | Yes | 213500045 | All | USA,Canada | Yes
EL23XCV-036-230A** | CRX35-48C+TDR | EL297DF090XV60C | R-410A | - - - | - - - | - - - | 35600 | 20.4 | 12.5 | Yes | 213187057 | All | USA,Canada | Yes
EL23XCV-036-230A** | CRX35-48C+TDR | EL297DF110XV60C | R-410A | - - - | - - - | - - - | 35600 | 20.4 | 12.4 | Yes | 213187058 | All | USA,Canada | Yes
EL23XCV-036-230A** | CRX35-48C+TDR | ML193DF090XE48C | R-410A | - - - | - - - | - - - | 35800 | 20.2 | 12.5 | Yes | 213180687 | All | USA | Yes
EL23XCV-036-230A** | CRX35-48C+TDR | ML196DF090XE48C | R-410A | - - - | - - - | - - - | 36000 | 20.4 | 12.7 | Yes | 213180688 | All | USA,Canada | Yes
EL23XCV-036-230A** | CRX35-48C+TDR | ML296DF090XV60C | R-410A | - - - | - - - | - - - | 35400 | 20.4 | 12.5 | Yes | 213180689 | All | USA,Canada | Yes
EL23XCV-036-230A** | CRX35-48C+TDR | SL280DF080NV60C | R-410A | - - - | - - - | - - - | 35600 | 20 | 12.5 | Yes | 213180690 | All | USA | Yes
EL23XCV-036-230A** | CRX35-48C+TDR | SL280DF090V60C | R-410A | - - - | - - - | - - - | 35600 | 20.4 | 12.6 | Yes | 213180691 | All | USA | Yes
EL23XCV-036-230A** | CRX35-48C+TDR | SL280DF110V60C | R-410A | - - - | - - - | - - - | 35800 | 20.6 | 12.8 | Yes | 213180692 | All | USA | Yes
EL23XCV-036-230A** | CRX35-48C+TDR | SLP99DF090XV36C | R-410A | - - - | - - - | - - - | 35600 | 21.6 | 12.5 | Yes | 213180693 | All | USA,Canada | Yes
EL23XCV-036-230A** | CRX35-48C+TDR | SLP99DF090XV48C | R-410A | - - - | - - - | - - - | 35600 | 21.2 | 12 | Yes | 213180694 | All | USA,Canada | Yes
EL23XCV-036-230A** | CRX35-48C+TDR | SLP99DF090XV60C | R-410A | - - - | - - - | - - - | 35600 | 20.4 | 12.5 | Yes | 213180695 | All | USA,Canada | Yes
EL23XCV-036-230A** | CRX35-48C+TDR | SLP99DF110XV60C | R-410A | - - - | - - - | - - - | 35600 | 20.4 | 12.4 | Yes | 213180696 | All | USA,Canada | Yes
EL23XCV-036-230A** | CRX35-50/60C+TDR | EL280DF090E48B | R-410A | - - - | - - - | - - - | 35400 | 20 | 12.6 | Yes | 213180697 | All | USA | Yes
EL23XCV-036-230A** | CRX35-50/60C+TDR | EL297DF090XE48C | R-410A | - - - | - - - | - - - | 35600 | 19.8 | 12.5 | Yes | 213500040 | All | USA,Canada | Yes
EL23XCV-036-230A** | CRX35-50/60C+TDR | EL297DF090XV60C | R-410A | - - - | - - - | - - - | 35600 | 20.6 | 12.4 | Yes | 213187059 | All | USA,Canada | Yes
EL23XCV-036-230A** | CRX35-50/60C+TDR | EL297DF110XV60C | R-410A | - - - | - - - | - - - | 35600 | 20.6 | 12.4 | Yes | 213187060 | All | USA,Canada | Yes
EL23XCV-036-230A** | CRX35-50/60C+TDR | ML193DF090XE48C | R-410A | - - - | - - - | - - - | 36000 | 20.4 | 12.6 | Yes | 213180701 | All | USA | Yes
EL23XCV-036-230A** | CRX35-50/60C+TDR | ML196DF090XE48C | R-410A | - - - | - - - | - - - | 36000 | 20.4 | 12.6 | Yes | 213180702 | All | USA,Canada | Yes
EL23XCV-036-230A** | CRX35-50/60C+TDR | ML296DF090XV60C | R-410A | - - - | - - - | - - - | 35400 | 20.6 | 12.5 | Yes | 213180703 | All | USA,Canada | Yes
EL23XCV-036-230A** | CRX35-50/60C+TDR | SL280DF070V36A | R-410A | - - - | - - - | - - - | 35600 | 21.4 | 12.4 | Yes | 213180704 | All | USA | Yes
EL23XCV-036-230A** | CRX35-50/60C+TDR | SL280DF080NV60C | R-410A | - - - | - - - | - - - | 35800 | 20.2 | 12.6 | Yes | 213180705 | All | USA | Yes
EL23XCV-036-230A** | CRX35-50/60C+TDR | SL280DF090V60C | R-410A | - - - | - - - | - - - | 35800 | 20.6 | 12.7 | Yes | 213180706 | All | USA | Yes
EL23XCV-036-230A** | CRX35-50/60C+TDR | SL280DF110V60C | R-410A | - - - | - - - | - - - | 35800 | 20.8 | 12.7 | Yes | 213180707 | All | USA | Yes
EL23XCV-036-230A** | CRX35-50/60C+TDR | SLP99DF090XV36C | R-410A | - - - | - - - | - - - | 35800 | 21.8 | 12.5 | Yes | 213180708 | All | USA,Canada | Yes
EL23XCV-036-230A** | CRX35-50/60C+TDR | SLP99DF090XV48C | R-410A | - - - | - - - | - - - | 35600 | 21.4 | 12 | Yes | 213180709 | All | USA,Canada | Yes
EL23XCV-036-230A** | CRX35-50/60C+TDR | SLP99DF090XV60C | R-410A | - - - | - - - | - - - | 35600 | 20.6 | 12.4 | Yes | 213180710 | All | USA,Canada | Yes
EL23XCV-036-230A** | CRX35-50/60C+TDR | SLP99DF110XV60C | R-410A | - - - | - - - | - - - | 35600 | 20.6 | 12.4 | Yes | 213180711 | All | USA,Canada | Yes
EL23XCV-036-230A** | CX35-24A+TDR | ML180UH070E36A | R-410A | - - - | - - - | - - - | 33800 | 20.2 | 12 | Yes | 210800114 | All | USA | Yes
EL23XCV-036-230A** | CX35-24A+TDR | ML180UH070XE36A | R-410A | - - - | - - - | - - - | 33800 | 20.2 | 12 | Yes | 210800115 | All | USA | Yes
EL23XCV-036-230A** | CX35-24B+TDR | ML180UH070V36B | R-410A | - - - | - - - | - - - | 34200 | 20.8 | 12 | Yes | 210800240 | All | USA | Yes
EL23XCV-036-230A** | CX35-24B+TDR | ML180UH070V48B | R-410A | - - - | - - - | - - - | 34000 | 21 | 12 | Yes | 210800190 | All | USA | Yes
EL23XCV-036-230A** | CX35-24B+TDR | ML180UH090V48B | R-410A | - - - | - - - | - - - | 34400 | 20.2 | 11.7 | No | 210800877 | All | USA | No
EL23XCV-036-230A** | CX35-30/36A+TDR | EL180UH060NE36A | R-410A | - - - | - - - | - - - | 33000 | 19 | 11.7 | No | 210799735 | All | USA | No
EL23XCV-036-230A** | CX35-30/36A+TDR | EL280UH070E36A | R-410A | - - - | - - - | - - - | 33400 | 19.2 | 11.5 | No | 210799888 | All | USA | No
EL23XCV-036-230A** | CX35-30/36A+TDR | EL280UH070XE36A | R-410A | - - - | - - - | - - - | 33400 | 19.2 | 11.5 | No | 210799889 | All | USA | No
EL23XCV-036-230A** | CX35-30/36A+TDR | ML180UH030V36A | R-410A | - - - | - - - | - - - | 33600 | 19.6 | 11.7 | No | 210800260 | All | USA | No
EL23XCV-036-230A** | CX35-30/36A+TDR | ML180UH045E36A | R-410A | - - - | - - - | - - - | 33200 | 19.4 | 11.7 | No | 210800215 | All | USA | No
EL23XCV-036-230A** | CX35-30/36A+TDR | ML180UH045V36A | R-410A | - - - | - - - | - - - | 33600 | 19.6 | 11.7 | No | 210800261 | All | USA | No
EL23XCV-036-230A** | CX35-30/36A+TDR | ML180UH045XE36A | R-410A | - - - | - - - | - - - | 33200 | 19.4 | 11.7 | No | 210800216 | All | USA | No
EL23XCV-036-230A** | CX35-30/36A+TDR | ML180UH070E36A | R-410A | - - - | - - - | - - - | 33200 | 19.4 | 11.7 | No | 210800122 | All | USA | No
EL23XCV-036-230A** | CX35-30/36A+TDR | ML180UH070V36A | R-410A | - - - | - - - | - - - | 33600 | 19 | 11.5 | No | 210800273 | All | USA | No
EL23XCV-036-230A** | CX35-30/36A+TDR | ML180UH070XE36A | R-410A | - - - | - - - | - - - | 33200 | 19.4 | 11.7 | No | 210800123 | All | USA | No
EL23XCV-036-230A** | CX35-30/36A+TDR | SL280UH060NV36A | R-410A | - - - | - - - | - - - | 33400 | 19.8 | 11.7 | No | 210800661 | All | USA | No
EL23XCV-036-230A** | CX35-30/36A+TDR | SL280UH070V36A | R-410A | - - - | - - - | - - - | 33400 | 19.8 | 11.7 | No | 210800662 | All | USA | No
EL23XCV-036-230A** | CX35-30/36A+TDR | SL280UH070XV36A | R-410A | - - - | - - - | - - - | 33400 | 19.8 | 11.7 | No | 210800663 | All | USA | No
EL23XCV-036-230A** | CX35-30/36B+TDR | EL180UH080NE48B | R-410A | - - - | - - - | - - - | 33200 | 17.8 | 11.7 | No | 210799713 | All | USA | No
EL23XCV-036-230A** | CX35-30/36B+TDR | EL195UH040NE36B | R-410A | - - - | - - - | - - - | 32800 | 18.8 | 11.5 | No | 210799774 | All | USA,Canada | No
EL23XCV-036-230A** | CX35-30/36B+TDR | EL195UH060NE36B | R-410A | - - - | - - - | - - - | 33400 | 19.4 | 11.5 | No | 210799743 | All | USA,Canada | No
EL23XCV-036-230A** | CX35-30/36B+TDR | EL196UH070XE36B | R-410A | - - - | - - - | - - - | 33000 | 18.8 | 11.5 | No | 210799807 | All | USA,Canada | No
EL23XCV-036-230A** | CX35-30/36B+TDR | EL280UH090E36B | R-410A | - - - | - - - | - - - | 33400 | 19.8 | 12 | Yes | 210799907 | All | USA | Yes
EL23XCV-036-230A** | CX35-30/36B+TDR | EL280UH090E48B | R-410A | - - - | - - - | - - - | 33400 | 18.6 | 12 | Yes | 210799848 | All | USA | Yes
EL23XCV-036-230A** | CX35-30/36B+TDR | EL280UH090XE48B | R-410A | - - - | - - - | - - - | 33400 | 18.6 | 12 | Yes | 210799849 | All | USA | Yes
EL23XCV-036-230A** | CX35-30/36B+TDR | EL297UH045XE36B | R-410A | - - - | - - - | - - - | 33200 | 19 | 11.5 | No | 213434067 | All | USA,Canada | No
EL23XCV-036-230A** | CX35-30/36B+TDR | EL297UH045XV36B | R-410A | - - - | - - - | - - - | 33200 | 19.8 | 11.5 | No | 213186963 | All | USA,Canada | No
EL23XCV-036-230A** | CX35-30/36B+TDR | EL297UH070XE36B | R-410A | - - - | - - - | - - - | 33200 | 19 | 11.5 | No | 213500511 | All | USA,Canada | No
EL23XCV-036-230A** | CX35-30/36B+TDR | EL297UH070XV36B | R-410A | - - - | - - - | - - - | 33400 | 20.2 | 11.7 | No | 213186964 | All | USA,Canada | No
EL23XCV-036-230A** | CX35-30/36B+TDR | EL297UH110XV60C | R-410A | - - - | - - - | - - - | 33200 | 19.8 | 11.5 | No | 213183694 | All | USA,Canada | No
EL23XCV-036-230A** | CX35-30/36B+TDR | ML180UH070E36B | R-410A | - - - | - - - | - - - | 33600 | 19.6 | 11.7 | No | 210800147 | All | USA | No
EL23XCV-036-230A** | CX35-30/36B+TDR | ML180UH070V36B | R-410A | - - - | - - - | - - - | 33400 | 20 | 11.7 | No | 210800879 | All | USA | No
EL23XCV-036-230A** | CX35-30/36B+TDR | ML180UH070V48B | R-410A | - - - | - - - | - - - | 33200 | 20 | 12 | Yes | 210800191 | All | USA | Yes
EL23XCV-036-230A** | CX35-30/36B+TDR | ML180UH070XE36B | R-410A | - - - | - - - | - - - | 33600 | 19.6 | 11.7 | No | 210800148 | All | USA | No
EL23XCV-036-230A** | CX35-30/36B+TDR | ML180UH090E48B | R-410A | - - - | - - - | - - - | 33200 | 18.8 | 12 | Yes | 210800165 | All | USA | Yes
EL23XCV-036-230A** | CX35-30/36B+TDR | ML180UH090V48B | R-410A | - - - | - - - | - - - | 33600 | 19.4 | 11.7 | No | 210800878 | All | USA | No
EL23XCV-036-230A** | CX35-30/36B+TDR | ML193UH030XE36B | R-410A | - - - | - - - | - - - | 33200 | 18.8 | 11.5 | No | 210800363 | All | USA | No
EL23XCV-036-230A** | CX35-30/36B+TDR | ML193UH045XE36B | R-410A | - - - | - - - | - - - | 33400 | 19 | 11.5 | No | 210800326 | All | USA | No
EL23XCV-036-230A** | CX35-30/36B+TDR | ML193UH070XE36B | R-410A | - - - | - - - | - - - | 33400 | 19.4 | 11.7 | No | 210800327 | All | USA | No
EL23XCV-036-230A** | CX35-30/36B+TDR | ML196UH070XE36B | R-410A | - - - | - - - | - - - | 33000 | 18.8 | 11.5 | No | 210800402 | All | USA,Canada | No
EL23XCV-036-230A** | CX35-30/36B+TDR | ML296UH045XV36B | R-410A | - - - | - - - | - - - | 33400 | 18.2 | 11.2 | No | 210800461 | All | USA,Canada | No
EL23XCV-036-230A** | CX35-30/36B+TDR | ML296UH070XV36B | R-410A | - - - | - - - | - - - | 33400 | 18.2 | 11.2 | No | 210800473 | All | USA,Canada | No
EL23XCV-036-230A** | CX35-30/36B+TDR | SL280UH080NV48B | R-410A | - - - | - - - | - - - | 33400 | 19.6 | 11.7 | No | 210800664 | All | USA | No
EL23XCV-036-230A** | CX35-30/36B+TDR | SL280UH090V36B | R-410A | - - - | - - - | - - - | 33600 | 20.4 | 12 | Yes | 210800665 | All | USA | Yes
EL23XCV-036-230A** | CX35-30/36B+TDR | SL280UH090V48B | R-410A | - - - | - - - | - - - | 33600 | 20 | 12 | Yes | 210800666 | All | USA | Yes
EL23XCV-036-230A** | CX35-30/36B+TDR | SL280UH090XV48B | R-410A | - - - | - - - | - - - | 33600 | 20 | 12 | Yes | 210800667 | All | USA | Yes
EL23XCV-036-230A** | CX35-30/36B+TDR | SL297UH040NV36B | R-410A | - - - | - - - | - - - | 33400 | 20 | 11.7 | No | 210800731 | All | USA,Canada | No
EL23XCV-036-230A** | CX35-30/36B+TDR | SL297UH060NV36B | R-410A | - - - | - - - | - - - | 33400 | 19.8 | 11.5 | No | 210800732 | All | USA,Canada | No
EL23XCV-036-230A** | CX35-30/36B+TDR | SLP99UH070XV36B | R-410A | - - - | - - - | - - - | 33400 | 20.2 | 11.7 | No | 210800872 | All | USA,Canada | No
EL23XCV-036-230A** | CX35-30/36C+TDR | EL195UH080NE48C | R-410A | - - - | - - - | - - - | 33600 | 18.2 | 11.7 | No | 210799759 | All | USA,Canada | No
EL23XCV-036-230A** | CX35-30/36C+TDR | EL196UH090XE48C | R-410A | - - - | - - - | - - - | 33200 | 18.4 | 11.7 | No | 210799784 | All | USA,Canada | No
EL23XCV-036-230A** | CX35-30/36C+TDR | EL280UH110E48C | R-410A | - - - | - - - | - - - | 33400 | 19 | 12 | Yes | 210799855 | All | USA | Yes
EL23XCV-036-230A** | CX35-30/36C+TDR | EL297UH090XE48C | R-410A | - - - | - - - | - - - | 33400 | 18.4 | 11.7 | No | 213500061 | All | USA,Canada | No
EL23XCV-036-230A** | CX35-30/36C+TDR | EL297UH090XV36C | R-410A | - - - | - - - | - - - | 33400 | 20.2 | 11.7 | No | 213186965 | All | USA,Canada | No
EL23XCV-036-230A** | CX35-30/36C+TDR | EL297UH090XV48C | R-410A | - - - | - - - | - - - | 33400 | 20 | 11.7 | No | 213186966 | All | USA,Canada | No
EL23XCV-036-230A** | CX35-30/36C+TDR | EL297UH090XV60C | R-410A | - - - | - - - | - - - | 33600 | 19 | 12 | Yes | 213186967 | All | USA,Canada | Yes
EL23XCV-036-230A** | CX35-30/36C+TDR | EL297UH110XV48C | R-410A | - - - | - - - | - - - | 33400 | 19.8 | 11.7 | No | 213186968 | All | USA,Canada | No
EL23XCV-036-230A** | CX35-30/36C+TDR | EL297UH110XV60C | R-410A | - - - | - - - | - - - | 33400 | 20.2 | 11.7 | No | 213183695 | All | USA,Canada | No
EL23XCV-036-230A** | CX35-30/36C+TDR | ML180UH110V60C | R-410A | - - - | - - - | - - - | 34000 | 19.6 | 12 | Yes | 210800105 | All | USA | Yes
EL23XCV-036-230A** | CX35-30/36C+TDR | ML193UH090XE36C | R-410A | - - - | - - - | - - - | 33200 | 19.2 | 11.7 | No | 210800338 | All | USA | No
EL23XCV-036-230A** | CX35-30/36C+TDR | ML193UH090XE48C | R-410A | - - - | - - - | - - - | 33600 | 18.6 | 11.7 | No | 210800286 | All | USA | No
EL23XCV-036-230A** | CX35-30/36C+TDR | ML193UH110XE48C | R-410A | - - - | - - - | - - - | 33600 | 19 | 12 | Yes | 210800280 | All | USA | Yes
EL23XCV-036-230A** | CX35-30/36C+TDR | ML196UH090XE48C | R-410A | - - - | - - - | - - - | 33200 | 18.4 | 11.7 | No | 210800377 | All | USA,Canada | No
EL23XCV-036-230A** | CX35-30/36C+TDR | ML296UH090XV48C | R-410A | - - - | - - - | - - - | 33200 | 18.8 | 11.7 | No | 210800425 | All | USA,Canada | No
EL23XCV-036-230A** | CX35-30/36C+TDR | ML296UH110XV60C | R-410A | - - - | - - - | - - - | 33400 | 19.6 | 12 | Yes | 210800442 | All | USA,Canada | Yes
EL23XCV-036-230A** | CX35-30/36C+TDR | SL280UH080NV60C | R-410A | - - - | - - - | - - - | 33600 | 19.4 | 12 | Yes | 210800668 | All | USA | Yes
EL23XCV-036-230A** | CX35-30/36C+TDR | SL280UH090V60C | R-410A | - - - | - - - | - - - | 33600 | 19.4 | 12 | Yes | 210800669 | All | USA | Yes
EL23XCV-036-230A** | CX35-30/36C+TDR | SL280UH090XV60C | R-410A | - - - | - - - | - - - | 33600 | 19.4 | 12 | Yes | 210800670 | All | USA | Yes
EL23XCV-036-230A** | CX35-30/36C+TDR | SL280UH100NV60C | R-410A | - - - | - - - | - - - | 33600 | 19.2 | 12 | Yes | 210800671 | All | USA | Yes
EL23XCV-036-230A** | CX35-30/36C+TDR | SL280UH110V60C | R-410A | - - - | - - - | - - - | 33600 | 19 | 12 | Yes | 210800672 | All | USA | Yes
EL23XCV-036-230A** | CX35-30/36C+TDR | SL280UH110XV60C | R-410A | - - - | - - - | - - - | 33600 | 19 | 12 | Yes | 210800673 | All | USA | Yes
EL23XCV-036-230A** | CX35-30/36C+TDR | SL297UH080NV48C | R-410A | - - - | - - - | - - - | 33400 | 19.8 | 11.7 | No | 210800733 | All | USA,Canada | No
EL23XCV-036-230A** | CX35-30/36C+TDR | SL297UH080NV60C | R-410A | - - - | - - - | - - - | 33800 | 19 | 12.3 | Yes | 210800734 | All | USA,Canada | Yes
EL23XCV-036-230A** | CX35-30/36C+TDR | SLP99UH090XV36C | R-410A | - - - | - - - | - - - | 33400 | 20.2 | 11.7 | No | 210800873 | All | USA,Canada | No
EL23XCV-036-230A** | CX35-30/36C+TDR | SLP99UH090XV48C | R-410A | - - - | - - - | - - - | 33400 | 20 | 11.7 | No | 210800874 | All | USA,Canada | No
EL23XCV-036-230A** | CX35-30/36C+TDR | SLP99UH090XV60C | R-410A | - - - | - - - | - - - | 33600 | 18.8 | 12 | Yes | 210800875 | All | USA,Canada | Yes
EL23XCV-036-230A** | CX35-30/36C+TDR | SLP99UH110XV60C | R-410A | - - - | - - - | - - - | 33600 | 19.4 | 12 | Yes | 210800876 | All | USA,Canada | Yes
EL23XCV-036-230A** | CX35-30A+TDR | ML180UH030V36A | R-410A | - - - | - - - | - - - | 35200 | 21 | 12.3 | Yes | 210800262 | All | USA | Yes
EL23XCV-036-230A** | CX35-30A+TDR | ML180UH045V36A | R-410A | - - - | - - - | - - - | 35200 | 21 | 12.3 | Yes | 210800263 | All | USA | Yes
EL23XCV-036-230A** | CX35-30A+TDR | ML180UH070E36A | R-410A | - - - | - - - | - - - | 35000 | 20.8 | 12.3 | Yes | 210800126 | All | USA | Yes
EL23XCV-036-230A** | CX35-30A+TDR | ML180UH070V36A | R-410A | - - - | - - - | - - - | 35200 | 20.4 | 12 | Yes | 210800274 | All | USA | Yes
EL23XCV-036-230A** | CX35-30A+TDR | ML180UH070XE36A | R-410A | - - - | - - - | - - - | 35000 | 20.8 | 12.3 | Yes | 210800127 | All | USA | Yes
EL23XCV-036-230A** | CX35-30B+TDR | EL297UH045XV36B | R-410A | - - - | - - - | - - - | 35000 | 21.2 | 12 | Yes | 213186969 | All | USA,Canada | Yes
EL23XCV-036-230A** | CX35-30B+TDR | EL297UH110XV60C | R-410A | - - - | - - - | - - - | 35000 | 21.2 | 12 | Yes | 213183696 | All | USA,Canada | Yes
EL23XCV-036-230A** | CX35-30B+TDR | ML180UH070V36B | R-410A | - - - | - - - | - - - | 35200 | 21.2 | 12.4 | Yes | 210800241 | All | USA | Yes
EL23XCV-036-230A** | CX35-30B+TDR | ML180UH070V48B | R-410A | - - - | - - - | - - - | 35000 | 21.4 | 12.5 | Yes | 210800192 | All | USA | Yes
EL23XCV-036-230A** | CX35-30B+TDR | ML180UH090V48B | R-410A | - - - | - - - | - - - | 35400 | 20.8 | 12.3 | Yes | 210800208 | All | USA | Yes
EL23XCV-036-230A** | CX35-36A+TDR | EL180UH060NE36A | R-410A | - - - | - - - | - - - | 35200 | 20.4 | 12.4 | Yes | 210799732 | All | USA | Yes
EL23XCV-036-230A** | CX35-36A+TDR | EL280UH045E36A | R-410A | - - - | - - - | - - - | 35800 | 21.4 | 12.4 | Yes | 210799863 | All | USA | Yes
EL23XCV-036-230A** | CX35-36A+TDR | EL280UH070E36A | R-410A | - - - | - - - | - - - | 35600 | 20.8 | 12.3 | Yes | 210799882 | All | USA | Yes
EL23XCV-036-230A** | CX35-36A+TDR | EL280UH070XE36A | R-410A | - - - | - - - | - - - | 35600 | 20.8 | 12.3 | Yes | 210799883 | All | USA | Yes
EL23XCV-036-230A** | CX35-36A+TDR | ML180UH030V36A | R-410A | - - - | - - - | - - - | 35600 | 21.2 | 12.4 | Yes | 210800252 | All | USA | Yes
EL23XCV-036-230A** | CX35-36A+TDR | ML180UH045E36A | R-410A | - - - | - - - | - - - | 35400 | 21 | 12.5 | Yes | 210800209 | All | USA | Yes
EL23XCV-036-230A** | CX35-36A+TDR | ML180UH045V36A | R-410A | - - - | - - - | - - - | 35600 | 21.2 | 12.4 | Yes | 210800253 | All | USA | Yes
EL23XCV-036-230A** | CX35-36A+TDR | ML180UH045XE36A | R-410A | - - - | - - - | - - - | 35400 | 21 | 12.5 | Yes | 210800210 | All | USA | Yes
EL23XCV-036-230A** | CX35-36A+TDR | ML180UH070E36A | R-410A | - - - | - - - | - - - | 35400 | 21 | 12.4 | Yes | 210800116 | All | USA | Yes
EL23XCV-036-230A** | CX35-36A+TDR | ML180UH070V36A | R-410A | - - - | - - - | - - - | 35600 | 20.6 | 12.3 | Yes | 210800269 | All | USA | Yes
EL23XCV-036-230A** | CX35-36A+TDR | ML180UH070XE36A | R-410A | - - - | - - - | - - - | 35400 | 21 | 12.4 | Yes | 210800117 | All | USA | Yes
EL23XCV-036-230A** | CX35-36A+TDR | SL280UH060NV36A | R-410A | - - - | - - - | - - - | 35600 | 21.4 | 12.5 | Yes | 210800576 | All | USA | Yes
EL23XCV-036-230A** | CX35-36A+TDR | SL280UH070V36A | R-410A | - - - | - - - | - - - | 35600 | 21.4 | 12.5 | Yes | 210800577 | All | USA | Yes
EL23XCV-036-230A** | CX35-36A+TDR | SL280UH070XV36A | R-410A | - - - | - - - | - - - | 35600 | 21.4 | 12.5 | Yes | 210800578 | All | USA | Yes
EL23XCV-036-230A** | CX35-36B+TDR | EL180UH060NE36A | R-410A | - - - | - - - | - - - | 35400 | 21 | 12.4 | Yes | 210799720 | All | USA | Yes
EL23XCV-036-230A** | CX35-36B+TDR | EL180UH080NE48B | R-410A | - - - | - - - | - - - | 35200 | 19.4 | 12.3 | Yes | 210799710 | All | USA | Yes
EL23XCV-036-230A** | CX35-36B+TDR | EL195UH040NE36B | R-410A | - - - | - - - | - - - | 34800 | 20.2 | 12.3 | Yes | 210799771 | All | USA,Canada | Yes
EL23XCV-036-230A** | CX35-36B+TDR | EL195UH060NE36B | R-410A | - - - | - - - | - - - | 35600 | 20.8 | 12.3 | Yes | 210799740 | All | USA,Canada | Yes
EL23XCV-036-230A** | CX35-36B+TDR | EL196UH070XE36B | R-410A | - - - | - - - | - - - | 35000 | 20.2 | 12.3 | Yes | 210799804 | All | USA,Canada | Yes
EL23XCV-036-230A** | CX35-36B+TDR | EL280UH045E36A | R-410A | - - - | - - - | - - - | 35800 | 21.6 | 12.4 | Yes | 210799867 | All | USA | Yes
EL23XCV-036-230A** | CX35-36B+TDR | EL280UH090E36B | R-410A | - - - | - - - | - - - | 35600 | 21.4 | 12.5 | Yes | 210799904 | All | USA | Yes
EL23XCV-036-230A** | CX35-36B+TDR | EL280UH090E48B | R-410A | - - - | - - - | - - - | 35600 | 20.2 | 12.5 | Yes | 210799842 | All | USA | Yes
EL23XCV-036-230A** | CX35-36B+TDR | EL280UH090XE48B | R-410A | - - - | - - - | - - - | 35600 | 20.2 | 12.5 | Yes | 210799843 | All | USA | Yes
EL23XCV-036-230A** | CX35-36B+TDR | EL297UH045XE36B | R-410A | - - - | - - - | - - - | 35400 | 20.6 | 12.3 | Yes | 213434064 | All | USA,Canada | Yes
EL23XCV-036-230A** | CX35-36B+TDR | EL297UH045XV36B | R-410A | - - - | - - - | - - - | 35400 | 21.4 | 12 | Yes | 213186915 | All | USA,Canada | Yes
EL23XCV-036-230A** | CX35-36B+TDR | EL297UH070XE36B | R-410A | - - - | - - - | - - - | 35200 | 20.4 | 12.3 | Yes | 213500078 | All | USA,Canada | Yes
EL23XCV-036-230A** | CX35-36B+TDR | EL297UH070XV36B | R-410A | - - - | - - - | - - - | 35400 | 21.8 | 12.4 | Yes | 213186916 | All | USA,Canada | Yes
EL23XCV-036-230A** | CX35-36B+TDR | EL297UH110XV60C | R-410A | - - - | - - - | - - - | 35400 | 21.4 | 12 | Yes | 213183678 | All | USA,Canada | Yes
EL23XCV-036-230A** | CX35-36B+TDR | ML180UH070E36B | R-410A | - - - | - - - | - - - | 35600 | 21.2 | 12.5 | Yes | 210800141 | All | USA | Yes
EL23XCV-036-230A** | CX35-36B+TDR | ML180UH070V36B | R-410A | - - - | - - - | - - - | 35600 | 21.4 | 12.5 | Yes | 210800233 | All | USA | Yes
EL23XCV-036-230A** | CX35-36B+TDR | ML180UH070V48B | R-410A | - - - | - - - | - - - | 35400 | 21.6 | 12.5 | Yes | 210800183 | All | USA | Yes
EL23XCV-036-230A** | CX35-36B+TDR | ML180UH070XE36B | R-410A | - - - | - - - | - - - | 35600 | 21.2 | 12.5 | Yes | 210800142 | All | USA | Yes
EL23XCV-036-230A** | CX35-36B+TDR | ML180UH090E48B | R-410A | - - - | - - - | - - - | 35400 | 20.2 | 12.5 | Yes | 210800162 | All | USA | Yes
EL23XCV-036-230A** | CX35-36B+TDR | ML180UH090V48B | R-410A | - - - | - - - | - - - | 35600 | 21 | 12.5 | Yes | 210800201 | All | USA | Yes
EL23XCV-036-230A** | CX35-36B+TDR | ML193UH030XE36B | R-410A | - - - | - - - | - - - | 35200 | 20.2 | 12 | Yes | 210800360 | All | USA | Yes
EL23XCV-036-230A** | CX35-36B+TDR | ML193UH045XE36B | R-410A | - - - | - - - | - - - | 35400 | 20.4 | 12 | Yes | 210800320 | All | USA | Yes
EL23XCV-036-230A** | CX35-36B+TDR | ML193UH070XE36B | R-410A | - - - | - - - | - - - | 35600 | 20.8 | 12.4 | Yes | 210800321 | All | USA | Yes
EL23XCV-036-230A** | CX35-36B+TDR | ML196UH070XE36B | R-410A | - - - | - - - | - - - | 35000 | 20.2 | 12.3 | Yes | 210800399 | All | USA,Canada | Yes
EL23XCV-036-230A** | CX35-36B+TDR | ML296UH045XV36B | R-410A | - - - | - - - | - - - | 35400 | 19.8 | 12 | Yes | 210800456 | All | USA,Canada | Yes
EL23XCV-036-230A** | CX35-36B+TDR | ML296UH070XV36B | R-410A | - - - | - - - | - - - | 35400 | 19.6 | 12 | Yes | 210800468 | All | USA,Canada | Yes
EL23XCV-036-230A** | CX35-36B+TDR | SL280UH080NV48B | R-410A | - - - | - - - | - - - | 35600 | 21.2 | 12.5 | Yes | 210800579 | All | USA | Yes
EL23XCV-036-230A** | CX35-36B+TDR | SL280UH090V36B | R-410A | - - - | - - - | - - - | 35600 | 22 | 12.5 | Yes | 210800580 | All | USA | Yes
EL23XCV-036-230A** | CX35-36B+TDR | SL280UH090V48B | R-410A | - - - | - - - | - - - | 35600 | 21.6 | 12.5 | Yes | 210800581 | All | USA | Yes
EL23XCV-036-230A** | CX35-36B+TDR | SL280UH090XV48B | R-410A | - - - | - - - | - - - | 35600 | 21.6 | 12.5 | Yes | 210800582 | All | USA | Yes
EL23XCV-036-230A** | CX35-36B+TDR | SL297UH040NV36B | R-410A | - - - | - - - | - - - | 35600 | 21.6 | 12.4 | Yes | 210800703 | All | USA,Canada | Yes
EL23XCV-036-230A** | CX35-36B+TDR | SL297UH060NV36B | R-410A | - - - | - - - | - - - | 35400 | 21.4 | 12.3 | Yes | 210800704 | All | USA,Canada | Yes
EL23XCV-036-230A** | CX35-36B+TDR | SLP99UH070XV36B | R-410A | - - - | - - - | - - - | 35400 | 21.8 | 12.4 | Yes | 210800829 | All | USA,Canada | Yes
EL23XCV-036-230A** | CX35-48B+TDR | EL180UH060NE36A | R-410A | - - - | - - - | - - - | 35600 | 21.2 | 12.5 | Yes | 210799722 | All | USA | Yes
EL23XCV-036-230A** | CX35-48B+TDR | EL180UH080NE48B | R-410A | - - - | - - - | - - - | 35400 | 19.6 | 12.4 | Yes | 210799714 | All | USA | Yes
EL23XCV-036-230A** | CX35-48B+TDR | EL195UH040NE36B | R-410A | - - - | - - - | - - - | 35000 | 20.4 | 12.4 | Yes | 210799775 | All | USA,Canada | Yes
EL23XCV-036-230A** | CX35-48B+TDR | EL195UH060NE36B | R-410A | - - - | - - - | - - - | 35600 | 21 | 12.4 | Yes | 210799746 | All | USA,Canada | Yes
EL23XCV-036-230A** | CX35-48B+TDR | EL196UH045XE36B | R-410A | - - - | - - - | - - - | 35000 | 20.2 | 12.3 | Yes | 210799808 | All | USA,Canada | Yes
EL23XCV-036-230A** | CX35-48B+TDR | EL196UH070XE36B | R-410A | - - - | - - - | - - - | 35200 | 20.4 | 12.3 | Yes | 210799810 | All | USA,Canada | Yes
EL23XCV-036-230A** | CX35-48B+TDR | EL280UH045E36A | R-410A | - - - | - - - | - - - | 36000 | 21.8 | 12.5 | Yes | 210799869 | All | USA | Yes
EL23XCV-036-230A** | CX35-48B+TDR | EL280UH090E36B | R-410A | - - - | - - - | - - - | 35600 | 21.8 | 12.5 | Yes | 210799828 | All | USA | Yes
EL23XCV-036-230A** | CX35-48B+TDR | EL280UH090E48B | R-410A | - - - | - - - | - - - | 35600 | 20.2 | 12.5 | Yes | 210799850 | All | USA | Yes
EL23XCV-036-230A** | CX35-48B+TDR | EL280UH090XE48B | R-410A | - - - | - - - | - - - | 35600 | 20.2 | 12.5 | Yes | 210799851 | All | USA | Yes
EL23XCV-036-230A** | CX35-48B+TDR | EL297UH045XE36B | R-410A | - - - | - - - | - - - | 35600 | 21 | 12.3 | Yes | 213434056 | All | USA,Canada | Yes
EL23XCV-036-230A** | CX35-48B+TDR | EL297UH045XV36B | R-410A | - - - | - - - | - - - | 35400 | 21.6 | 12 | Yes | 213186917 | All | USA,Canada | Yes
EL23XCV-036-230A** | CX35-48B+TDR | EL297UH070XE36B | R-410A | - - - | - - - | - - - | 35400 | 20.6 | 12.3 | Yes | 213500034 | All | USA,Canada | Yes
EL23XCV-036-230A** | CX35-48B+TDR | EL297UH070XV36B | R-410A | - - - | - - - | - - - | 35600 | 21.8 | 12.4 | Yes | 213186918 | All | USA,Canada | Yes
EL23XCV-036-230A** | CX35-48B+TDR | EL297UH110XV60C | R-410A | - - - | - - - | - - - | 35400 | 21.6 | 12 | Yes | 213183679 | All | USA,Canada | Yes
EL23XCV-036-230A** | CX35-48B+TDR | ML180UH070E36B | R-410A | - - - | - - - | - - - | 35800 | 21.4 | 12.5 | Yes | 210800149 | All | USA | Yes
EL23XCV-036-230A** | CX35-48B+TDR | ML180UH070V36B | R-410A | - - - | - - - | - - - | 35600 | 21.6 | 12.5 | Yes | 210800234 | All | USA | Yes
EL23XCV-036-230A** | CX35-48B+TDR | ML180UH070V48B | R-410A | - - - | - - - | - - - | 35400 | 21.6 | 12.5 | Yes | 210800184 | All | USA | Yes
EL23XCV-036-230A** | CX35-48B+TDR | ML180UH070XE36B | R-410A | - - - | - - - | - - - | 35800 | 21.4 | 12.5 | Yes | 210800150 | All | USA | Yes
EL23XCV-036-230A** | CX35-48B+TDR | ML180UH090E48B | R-410A | - - - | - - - | - - - | 35600 | 20.4 | 12.5 | Yes | 210800167 | All | USA | Yes
EL23XCV-036-230A** | CX35-48B+TDR | ML180UH090V48B | R-410A | - - - | - - - | - - - | 35800 | 21.2 | 12.5 | Yes | 210800202 | All | USA | Yes
EL23XCV-036-230A** | CX35-48B+TDR | ML193UH030XE36B | R-410A | - - - | - - - | - - - | 35400 | 20.4 | 12 | Yes | 210800364 | All | USA | Yes
EL23XCV-036-230A** | CX35-48B+TDR | ML193UH045XE36B | R-410A | - - - | - - - | - - - | 35600 | 20.6 | 12.3 | Yes | 210800328 | All | USA | Yes
EL23XCV-036-230A** | CX35-48B+TDR | ML193UH070XE36B | R-410A | - - - | - - - | - - - | 35600 | 20.8 | 12.4 | Yes | 210800329 | All | USA | Yes
EL23XCV-036-230A** | CX35-48B+TDR | ML196UH045XE36B | R-410A | - - - | - - - | - - - | 35000 | 20.2 | 12.3 | Yes | 210800403 | All | USA,Canada | Yes
EL23XCV-036-230A** | CX35-48B+TDR | ML196UH070XE36B | R-410A | - - - | - - - | - - - | 35200 | 20.4 | 12.3 | Yes | 210800406 | All | USA,Canada | Yes
EL23XCV-036-230A** | CX35-48B+TDR | ML296UH045XV36B | R-410A | - - - | - - - | - - - | 35600 | 19.8 | 12 | Yes | 210800457 | All | USA,Canada | Yes
EL23XCV-036-230A** | CX35-48B+TDR | ML296UH070XV36B | R-410A | - - - | - - - | - - - | 35600 | 19.8 | 12 | Yes | 210800469 | All | USA,Canada | Yes
EL23XCV-036-230A** | CX35-48B+TDR | SL280UH080NV48B | R-410A | - - - | - - - | - - - | 35600 | 21.2 | 12.5 | Yes | 210800583 | All | USA | Yes
EL23XCV-036-230A** | CX35-48B+TDR | SL280UH090V36B | R-410A | - - - | - - - | - - - | 35800 | 22 | 12.5 | Yes | 210800584 | All | USA | Yes
EL23XCV-036-230A** | CX35-48B+TDR | SL280UH090V48B | R-410A | - - - | - - - | - - - | 35800 | 21.6 | 12.5 | Yes | 210800585 | All | USA | Yes
EL23XCV-036-230A** | CX35-48B+TDR | SL280UH090XV48B | R-410A | - - - | - - - | - - - | 35800 | 21.6 | 12.5 | Yes | 210800586 | All | USA | Yes
EL23XCV-036-230A** | CX35-48B+TDR | SL297UH040NV36B | R-410A | - - - | - - - | - - - | 35600 | 21.6 | 12.5 | Yes | 210800705 | All | USA,Canada | Yes
EL23XCV-036-230A** | CX35-48B+TDR | SL297UH060NV36B | R-410A | - - - | - - - | - - - | 35600 | 21.4 | 12.4 | Yes | 210800706 | All | USA,Canada | Yes
EL23XCV-036-230A** | CX35-48B+TDR | SLP99UH070XV36B | R-410A | - - - | - - - | - - - | 35600 | 21.8 | 12.4 | Yes | 210800830 | All | USA,Canada | Yes
EL23XCV-036-230A** | CX35-48C+TDR | EL195UH080NE48C | R-410A | - - - | - - - | - - - | 35200 | 19.8 | 12.5 | Yes | 210799754 | All | USA,Canada | Yes
EL23XCV-036-230A** | CX35-48C+TDR | EL196UH090XE48C | R-410A | - - - | - - - | - - - | 35600 | 20.2 | 12.5 | Yes | 210799793 | All | USA,Canada | Yes
EL23XCV-036-230A** | CX35-48C+TDR | EL280UH110E48C | R-410A | - - - | - - - | - - - | 36000 | 20.8 | 13 | Yes | 210799822 | All | USA | Yes
EL23XCV-036-230A** | CX35-48C+TDR | EL297UH090XE48C | R-410A | - - - | - - - | - - - | 35600 | 20.2 | 12.5 | Yes | 213500056 | All | USA,Canada | Yes
EL23XCV-036-230A** | CX35-48C+TDR | EL297UH090XV36C | R-410A | - - - | - - - | - - - | 35800 | 22 | 12.5 | Yes | 213186919 | All | USA,Canada | Yes
EL23XCV-036-230A** | CX35-48C+TDR | EL297UH090XV48C | R-410A | - - - | - - - | - - - | 35800 | 21.6 | 12.5 | Yes | 213186920 | All | USA,Canada | Yes
EL23XCV-036-230A** | CX35-48C+TDR | EL297UH090XV60C | R-410A | - - - | - - - | - - - | 35800 | 20.6 | 12.5 | Yes | 213186921 | All | USA,Canada | Yes
EL23XCV-036-230A** | CX35-48C+TDR | EL297UH110XV48C | R-410A | - - - | - - - | - - - | 35800 | 21.6 | 12.5 | Yes | 213186922 | All | USA,Canada | Yes
EL23XCV-036-230A** | CX35-48C+TDR | EL297UH110XV60C | R-410A | - - - | - - - | - - - | 35800 | 22 | 12.5 | Yes | 213183680 | All | USA,Canada | Yes
EL23XCV-036-230A** | CX35-48C+TDR | ML180UH110V60C | R-410A | - - - | - - - | - - - | 36000 | 21.6 | 13 | Yes | 210800096 | All | USA | Yes
EL23XCV-036-230A** | CX35-48C+TDR | ML193UH090XE36C | R-410A | - - - | - - - | - - - | 35400 | 21 | 12.5 | Yes | 210800351 | All | USA | Yes
EL23XCV-036-230A** | CX35-48C+TDR | ML193UH090XE48C | R-410A | - - - | - - - | - - - | 35400 | 20.2 | 12.5 | Yes | 210800283 | All | USA | Yes
EL23XCV-036-230A** | CX35-48C+TDR | ML193UH110XE48C | R-410A | - - - | - - - | - - - | 36000 | 20.8 | 12.5 | Yes | 210800306 | All | USA | Yes
EL23XCV-036-230A** | CX35-48C+TDR | ML196UH090XE48C | R-410A | - - - | - - - | - - - | 35600 | 20.2 | 12.5 | Yes | 210800388 | All | USA,Canada | Yes
EL23XCV-036-230A** | CX35-48C+TDR | ML296UH090XV48C | R-410A | - - - | - - - | - - - | 35600 | 20.8 | 12.5 | Yes | 210800416 | All | USA,Canada | Yes
EL23XCV-036-230A** | CX35-48C+TDR | ML296UH110XV60C | R-410A | - - - | - - - | - - - | 35600 | 21.4 | 12.5 | Yes | 210800433 | All | USA,Canada | Yes
EL23XCV-036-230A** | CX35-48C+TDR | SL280UH080NV60C | R-410A | - - - | - - - | - - - | 35800 | 21.2 | 12.5 | Yes | 210800587 | All | USA | Yes
EL23XCV-036-230A** | CX35-48C+TDR | SL280UH090V60C | R-410A | - - - | - - - | - - - | 35800 | 21 | 13 | Yes | 210800588 | All | USA | Yes
EL23XCV-036-230A** | CX35-48C+TDR | SL280UH090XV60C | R-410A | - - - | - - - | - - - | 35800 | 21 | 13 | Yes | 210800589 | All | USA | Yes
EL23XCV-036-230A** | CX35-48C+TDR | SL280UH100NV60C | R-410A | - - - | - - - | - - - | 35800 | 20.8 | 12.5 | Yes | 210800590 | All | USA | Yes
EL23XCV-036-230A** | CX35-48C+TDR | SL280UH110V60C | R-410A | - - - | - - - | - - - | 35800 | 20.8 | 12.5 | Yes | 210800591 | All | USA | Yes
EL23XCV-036-230A** | CX35-48C+TDR | SL280UH110XV60C | R-410A | - - - | - - - | - - - | 35800 | 20.8 | 12.5 | Yes | 210800592 | All | USA | Yes
EL23XCV-036-230A** | CX35-48C+TDR | SL297UH080NV48C | R-410A | - - - | - - - | - - - | 35800 | 21.6 | 12.5 | Yes | 210800707 | All | USA,Canada | Yes
EL23XCV-036-230A** | CX35-48C+TDR | SL297UH080NV60C | R-410A | - - - | - - - | - - - | 35800 | 20.6 | 12.5 | Yes | 210800708 | All | USA,Canada | Yes
EL23XCV-036-230A** | CX35-48C+TDR | SLP99UH090XV36C | R-410A | - - - | - - - | - - - | 35800 | 22 | 12.5 | Yes | 210800831 | All | USA,Canada | Yes
EL23XCV-036-230A** | CX35-48C+TDR | SLP99UH090XV48C | R-410A | - - - | - - - | - - - | 35800 | 21.6 | 12.5 | Yes | 210800832 | All | USA,Canada | Yes
EL23XCV-036-230A** | CX35-48C+TDR | SLP99UH090XV60C | R-410A | - - - | - - - | - - - | 35800 | 20.4 | 12.5 | Yes | 210800833 | All | USA,Canada | Yes
EL23XCV-036-230A** | CX35-48C+TDR | SLP99UH110XV60C | R-410A | - - - | - - - | - - - | 35800 | 21 | 12.5 | Yes | 210800834 | All | USA,Canada | Yes
EL23XCV-036-230A** | CX35-49C+TDR | EL195UH080NE48C | R-410A | - - - | - - - | - - - | 35400 | 19.6 | 12.5 | Yes | 210799751 | All | USA,Canada | Yes
EL23XCV-036-230A** | CX35-49C+TDR | EL196UH090XE48C | R-410A | - - - | - - - | - - - | 35800 | 20.2 | 12.5 | Yes | 210799794 | All | USA,Canada | Yes
EL23XCV-036-230A** | CX35-49C+TDR | EL280UH110E48C | R-410A | - - - | - - - | - - - | 36000 | 20.8 | 13 | Yes | 210799823 | All | USA | Yes
EL23XCV-036-230A** | CX35-49C+TDR | EL297UH090XE48C | R-410A | - - - | - - - | - - - | 35800 | 20.2 | 12.5 | Yes | 213500057 | All | USA,Canada | Yes
EL23XCV-036-230A** | CX35-49C+TDR | EL297UH090XV36C | R-410A | - - - | - - - | - - - | 36000 | 21.6 | 12.5 | Yes | 213186923 | All | USA,Canada | Yes
EL23XCV-036-230A** | CX35-49C+TDR | EL297UH090XV48C | R-410A | - - - | - - - | - - - | 36000 | 21.4 | 12.5 | Yes | 213186924 | All | USA,Canada | Yes
EL23XCV-036-230A** | CX35-49C+TDR | EL297UH090XV60C | R-410A | - - - | - - - | - - - | 36000 | 19.8 | 13 | Yes | 213186925 | All | USA,Canada | Yes
EL23XCV-036-230A** | CX35-49C+TDR | EL297UH110XV48C | R-410A | - - - | - - - | - - - | 36000 | 21.2 | 12.5 | Yes | 213186926 | All | USA,Canada | Yes
EL23XCV-036-230A** | CX35-49C+TDR | EL297UH110XV60C | R-410A | - - - | - - - | - - - | 36000 | 21.6 | 12.5 | Yes | 213183681 | All | USA,Canada | Yes
EL23XCV-036-230A** | CX35-49C+TDR | ML180UH110V60C | R-410A | - - - | - - - | - - - | 36000 | 21.4 | 13 | Yes | 210800097 | All | USA | Yes
EL23XCV-036-230A** | CX35-49C+TDR | ML193UH090XE36C | R-410A | - - - | - - - | - - - | 35800 | 20.8 | 12.5 | Yes | 210800352 | All | USA | Yes
EL23XCV-036-230A** | CX35-49C+TDR | ML193UH090XE48C | R-410A | - - - | - - - | - - - | 36000 | 20.4 | 12.5 | Yes | 210800310 | All | USA | Yes
EL23XCV-036-230A** | CX35-49C+TDR | ML193UH110XE48C | R-410A | - - - | - - - | - - - | 36000 | 20.8 | 12.5 | Yes | 210800307 | All | USA | Yes
EL23XCV-036-230A** | CX35-49C+TDR | ML196UH090XE48C | R-410A | - - - | - - - | - - - | 35800 | 20.2 | 12.5 | Yes | 210800389 | All | USA,Canada | Yes
EL23XCV-036-230A** | CX35-49C+TDR | ML296UH090XV48C | R-410A | - - - | - - - | - - - | 35800 | 20.6 | 12.5 | Yes | 210800417 | All | USA,Canada | Yes
EL23XCV-036-230A** | CX35-49C+TDR | ML296UH110XV60C | R-410A | - - - | - - - | - - - | 35800 | 21.2 | 12.5 | Yes | 210800434 | All | USA,Canada | Yes
EL23XCV-036-230A** | CX35-49C+TDR | SL280UH080NV60C | R-410A | - - - | - - - | - - - | 36000 | 20.8 | 12.5 | Yes | 210800593 | All | USA | Yes
EL23XCV-036-230A** | CX35-49C+TDR | SL280UH090V60C | R-410A | - - - | - - - | - - - | 36000 | 20.8 | 13 | Yes | 210800594 | All | USA | Yes
EL23XCV-036-230A** | CX35-49C+TDR | SL280UH090XV60C | R-410A | - - - | - - - | - - - | 36000 | 20.8 | 13 | Yes | 210800595 | All | USA | Yes
EL23XCV-036-230A** | CX35-49C+TDR | SL280UH100NV60C | R-410A | - - - | - - - | - - - | 36000 | 20.6 | 12.5 | Yes | 210800596 | All | USA | Yes
EL23XCV-036-230A** | CX35-49C+TDR | SL280UH110V60C | R-410A | - - - | - - - | - - - | 36000 | 20.4 | 13 | Yes | 210800597 | All | USA | Yes
EL23XCV-036-230A** | CX35-49C+TDR | SL280UH110XV60C | R-410A | - - - | - - - | - - - | 36000 | 20.4 | 13 | Yes | 210800598 | All | USA | Yes
EL23XCV-036-230A** | CX35-49C+TDR | SL297UH080NV48C | R-410A | - - - | - - - | - - - | 36000 | 21.2 | 12.5 | Yes | 210800709 | All | USA,Canada | Yes
EL23XCV-036-230A** | CX35-49C+TDR | SL297UH080NV60C | R-410A | - - - | - - - | - - - | 36000 | 20.4 | 13 | Yes | 210800710 | All | USA,Canada | Yes
EL23XCV-036-230A** | CX35-49C+TDR | SLP99UH090XV36C | R-410A | - - - | - - - | - - - | 36000 | 21.6 | 12.5 | Yes | 210800835 | All | USA,Canada | Yes
EL23XCV-036-230A** | CX35-49C+TDR | SLP99UH090XV48C | R-410A | - - - | - - - | - - - | 36000 | 21.4 | 12.5 | Yes | 210800836 | All | USA,Canada | Yes
EL23XCV-036-230A** | CX35-49C+TDR | SLP99UH090XV60C | R-410A | - - - | - - - | - - - | 36000 | 20.2 | 12.5 | Yes | 210800837 | All | USA,Canada | Yes
EL23XCV-036-230A** | CX35-49C+TDR | SLP99UH110XV60C | R-410A | - - - | - - - | - - - | 36000 | 20.8 | 12.5 | Yes | 210800838 | All | USA,Canada | Yes
EL23XCV-036-230A** | CX35-50/60C+TDR | EL195UH080NE48C | R-410A | - - - | - - - | - - - | 35600 | 19.8 | 12.4 | Yes | 210799765 | All | USA,Canada | Yes
EL23XCV-036-230A** | CX35-50/60C+TDR | EL196UH090XE48C | R-410A | - - - | - - - | - - - | 35200 | 19.8 | 12.5 | Yes | 210799786 | All | USA,Canada | Yes
EL23XCV-036-230A** | CX35-50/60C+TDR | EL280UH110E48C | R-410A | - - - | - - - | - - - | 35600 | 20.4 | 12.5 | Yes | 210799861 | All | USA | Yes
EL23XCV-036-230A** | CX35-50/60C+TDR | EL297UH090XE48C | R-410A | - - - | - - - | - - - | 35400 | 20 | 12.5 | Yes | 213500050 | All | USA,Canada | Yes
EL23XCV-036-230A** | CX35-50/60C+TDR | EL297UH090XV36C | R-410A | - - - | - - - | - - - | 35400 | 21.8 | 12.5 | Yes | 213186927 | All | USA,Canada | Yes
EL23XCV-036-230A** | CX35-50/60C+TDR | EL297UH090XV48C | R-410A | - - - | - - - | - - - | 35400 | 21.4 | 12.5 | Yes | 213186928 | All | USA,Canada | Yes
EL23XCV-036-230A** | CX35-50/60C+TDR | EL297UH090XV60C | R-410A | - - - | - - - | - - - | 35600 | 20.4 | 12.5 | Yes | 213186929 | All | USA,Canada | Yes
EL23XCV-036-230A** | CX35-50/60C+TDR | EL297UH110XV48C | R-410A | - - - | - - - | - - - | 35400 | 21.2 | 12.5 | Yes | 213186930 | All | USA,Canada | Yes
EL23XCV-036-230A** | CX35-50/60C+TDR | EL297UH110XV60C | R-410A | - - - | - - - | - - - | 35400 | 21.8 | 12.5 | Yes | 213183682 | All | USA,Canada | Yes
EL23XCV-036-230A** | CX35-50/60C+TDR | ML180UH110V60C | R-410A | - - - | - - - | - - - | 36000 | 21.2 | 12.5 | Yes | 210800098 | All | USA | Yes
EL23XCV-036-230A** | CX35-50/60C+TDR | ML193UH090XE36C | R-410A | - - - | - - - | - - - | 35200 | 20.8 | 12.5 | Yes | 210800346 | All | USA | Yes
EL23XCV-036-230A** | CX35-50/60C+TDR | ML193UH090XE48C | R-410A | - - - | - - - | - - - | 35600 | 20.2 | 12.5 | Yes | 210800303 | All | USA | Yes
EL23XCV-036-230A** | CX35-50/60C+TDR | ML193UH110XE48C | R-410A | - - - | - - - | - - - | 35800 | 20.6 | 12.5 | Yes | 210800296 | All | USA | Yes
EL23XCV-036-230A** | CX35-50/60C+TDR | ML196UH090XE48C | R-410A | - - - | - - - | - - - | 35200 | 19.8 | 12.5 | Yes | 210800380 | All | USA,Canada | Yes
EL23XCV-036-230A** | CX35-50/60C+TDR | ML296UH090XV48C | R-410A | - - - | - - - | - - - | 35200 | 20.4 | 12.5 | Yes | 210800418 | All | USA,Canada | Yes
EL23XCV-036-230A** | CX35-50/60C+TDR | ML296UH110XV60C | R-410A | - - - | - - - | - - - | 35400 | 21 | 12.5 | Yes | 210800435 | All | USA,Canada | Yes
EL23XCV-036-230A** | CX35-50/60C+TDR | SL280UH080NV60C | R-410A | - - - | - - - | - - - | 35600 | 20.8 | 12.5 | Yes | 210800599 | All | USA | Yes
EL23XCV-036-230A** | CX35-50/60C+TDR | SL280UH090V60C | R-410A | - - - | - - - | - - - | 35600 | 20.8 | 12.5 | Yes | 210800600 | All | USA | Yes
EL23XCV-036-230A** | CX35-50/60C+TDR | SL280UH090XV60C | R-410A | - - - | - - - | - - - | 35600 | 20.8 | 12.5 | Yes | 210800601 | All | USA | Yes
EL23XCV-036-230A** | CX35-50/60C+TDR | SL280UH100NV60C | R-410A | - - - | - - - | - - - | 35600 | 20.6 | 12.5 | Yes | 210800602 | All | USA | Yes
EL23XCV-036-230A** | CX35-50/60C+TDR | SL280UH110V60C | R-410A | - - - | - - - | - - - | 35600 | 20.6 | 12.5 | Yes | 210800603 | All | USA | Yes
EL23XCV-036-230A** | CX35-50/60C+TDR | SL280UH110XV60C | R-410A | - - - | - - - | - - - | 35600 | 20.6 | 12.5 | Yes | 210800604 | All | USA | Yes
EL23XCV-036-230A** | CX35-50/60C+TDR | SL297UH080NV48C | R-410A | - - - | - - - | - - - | 35400 | 21.4 | 12.5 | Yes | 210800711 | All | USA,Canada | Yes
EL23XCV-036-230A** | CX35-50/60C+TDR | SL297UH080NV60C | R-410A | - - - | - - - | - - - | 35600 | 20.6 | 12.5 | Yes | 210800712 | All | USA,Canada | Yes
EL23XCV-036-230A** | CX35-50/60C+TDR | SLP99UH090XV36C | R-410A | - - - | - - - | - - - | 35400 | 21.8 | 12.5 | Yes | 210800839 | All | USA,Canada | Yes
EL23XCV-036-230A** | CX35-50/60C+TDR | SLP99UH090XV48C | R-410A | - - - | - - - | - - - | 35400 | 21.4 | 12.5 | Yes | 210800840 | All | USA,Canada | Yes
EL23XCV-036-230A** | CX35-50/60C+TDR | SLP99UH090XV60C | R-410A | - - - | - - - | - - - | 35600 | 20.2 | 12.5 | Yes | 210800841 | All | USA,Canada | Yes
EL23XCV-036-230A** | CX35-50/60C+TDR | SLP99UH110XV60C | R-410A | - - - | - - - | - - - | 35600 | 20.8 | 12.5 | Yes | 210800842 | All | USA,Canada | Yes
EL23XCV-036-230A** | CX35-60C+TDR | EL195UH080NE48C | R-410A | - - - | - - - | - - - | 36000 | 20.6 | 12.5 | Yes | 210799766 | All | USA,Canada | Yes
EL23XCV-036-230A** | CX35-60C+TDR | EL196UH090XE48C | R-410A | - - - | - - - | - - - | 36000 | 20.6 | 13 | Yes | 210799787 | All | USA,Canada | Yes
EL23XCV-036-230A** | CX35-60C+TDR | EL280UH110E48C | R-410A | - - - | - - - | - - - | 36000 | 21.2 | 13 | Yes | 210799858 | All | USA | Yes
EL23XCV-036-230A** | CX35-60C+TDR | EL297UH090XE48C | R-410A | - - - | - - - | - - - | 36000 | 20.6 | 13 | Yes | 213500044 | All | USA,Canada | Yes
EL23XCV-036-230A** | CX35-60C+TDR | EL297UH090XV36C | R-410A | - - - | - - - | - - - | 36000 | 22.2 | 12.5 | Yes | 213186931 | All | USA,Canada | Yes
EL23XCV-036-230A** | CX35-60C+TDR | EL297UH090XV48C | R-410A | - - - | - - - | - - - | 36000 | 21.8 | 12.5 | Yes | 213186932 | All | USA,Canada | Yes
EL23XCV-036-230A** | CX35-60C+TDR | EL297UH090XV60C | R-410A | - - - | - - - | - - - | 36000 | 20.8 | 13 | Yes | 213186933 | All | USA,Canada | Yes
EL23XCV-036-230A** | CX35-60C+TDR | EL297UH110XV48C | R-410A | - - - | - - - | - - - | 36000 | 21.8 | 12.5 | Yes | 213186934 | All | USA,Canada | Yes
EL23XCV-036-230A** | CX35-60C+TDR | EL297UH110XV60C | R-410A | - - - | - - - | - - - | 36000 | 22.2 | 12.5 | Yes | 213183683 | All | USA,Canada | Yes
EL23XCV-036-230A** | CX35-60C+TDR | ML180UH110V60C | R-410A | - - - | - - - | - - - | 36000 | 22 | 13 | Yes | 210800099 | All | USA | Yes
EL23XCV-036-230A** | CX35-60C+TDR | ML193UH090XE36C | R-410A | - - - | - - - | - - - | 36000 | 21.4 | 12.5 | Yes | 210800335 | All | USA | Yes
EL23XCV-036-230A** | CX35-60C+TDR | ML193UH090XE48C | R-410A | - - - | - - - | - - - | 36000 | 20.8 | 12.5 | Yes | 210800297 | All | USA | Yes
EL23XCV-036-230A** | CX35-60C+TDR | ML193UH110XE48C | R-410A | - - - | - - - | - - - | 36000 | 21.4 | 13 | Yes | 210800290 | All | USA | Yes
EL23XCV-036-230A** | CX35-60C+TDR | ML196UH090XE48C | R-410A | - - - | - - - | - - - | 36000 | 20.6 | 13 | Yes | 210800381 | All | USA,Canada | Yes
EL23XCV-036-230A** | CX35-60C+TDR | ML296UH090XV48C | R-410A | - - - | - - - | - - - | 36000 | 21 | 12.5 | Yes | 210800419 | All | USA,Canada | Yes
EL23XCV-036-230A** | CX35-60C+TDR | ML296UH110XV60C | R-410A | - - - | - - - | - - - | 36000 | 21.8 | 13 | Yes | 210800436 | All | USA,Canada | Yes
EL23XCV-036-230A** | CX35-60C+TDR | SL280UH080NV60C | R-410A | - - - | - - - | - - - | 36000 | 21.2 | 13 | Yes | 210800605 | All | USA | Yes
EL23XCV-036-230A** | CX35-60C+TDR | SL280UH090V60C | R-410A | - - - | - - - | - - - | 36000 | 21.2 | 13 | Yes | 210800606 | All | USA | Yes
EL23XCV-036-230A** | CX35-60C+TDR | SL280UH090XV60C | R-410A | - - - | - - - | - - - | 36000 | 21.2 | 13 | Yes | 210800607 | All | USA | Yes
EL23XCV-036-230A** | CX35-60C+TDR | SL280UH100NV60C | R-410A | - - - | - - - | - - - | 36000 | 21 | 13 | Yes | 210800608 | All | USA | Yes
EL23XCV-036-230A** | CX35-60C+TDR | SL280UH110V60C | R-410A | - - - | - - - | - - - | 36000 | 21 | 13 | Yes | 210800609 | All | USA | Yes
EL23XCV-036-230A** | CX35-60C+TDR | SL280UH110XV60C | R-410A | - - - | - - - | - - - | 36000 | 21 | 13 | Yes | 210800610 | All | USA | Yes
EL23XCV-036-230A** | CX35-60C+TDR | SL297UH080NV48C | R-410A | - - - | - - - | - - - | 36000 | 21.8 | 12.5 | Yes | 210800713 | All | USA,Canada | Yes
EL23XCV-036-230A** | CX35-60C+TDR | SL297UH080NV60C | R-410A | - - - | - - - | - - - | 36000 | 21 | 13 | Yes | 210800714 | All | USA,Canada | Yes
EL23XCV-036-230A** | CX35-60C+TDR | SLP99UH090XV36C | R-410A | - - - | - - - | - - - | 36000 | 22.2 | 12.5 | Yes | 210800843 | All | USA,Canada | Yes
EL23XCV-036-230A** | CX35-60C+TDR | SLP99UH090XV48C | R-410A | - - - | - - - | - - - | 36000 | 21.8 | 12.5 | Yes | 210800844 | All | USA,Canada | Yes
EL23XCV-036-230A** | CX35-60C+TDR | SLP99UH090XV60C | R-410A | - - - | - - - | - - - | 36000 | 20.8 | 13 | Yes | 210800845 | All | USA,Canada | Yes
EL23XCV-036-230A** | CX35-60C+TDR | SLP99UH110XV60C | R-410A | - - - | - - - | - - - | 36000 | 21.2 | 13 | Yes | 210800846 | All | USA,Canada | Yes
EL23XCV-036-230A** | CX35-60D+TDR | EL297UH110XV60C | R-410A | - - - | - - - | - - - | 36000 | 20.8 | 13 | Yes | 213183684 | All | USA,Canada | Yes
EL23XCV-036-230A** | CX35-60D+TDR | EL297UH135XV60D | R-410A | - - - | - - - | - - - | 36000 | 20.8 | 13 | Yes | 213186935 | All | USA,Canada | Yes
EL23XCV-036-230A** | CX35-60D+TDR | SL280UH135V60D | R-410A | - - - | - - - | - - - | 36000 | 20.8 | 13 | Yes | 210800611 | All | USA | Yes
EL23XCV-036-230A** | CX35-60D+TDR | SLP99UH135XV60D | R-410A | - - - | - - - | - - - | 36000 | 20.8 | 13 | Yes | 210800847 | All | USA,Canada | Yes
EL23XCV-048-230A** | C35-48B+TDR+TXV | EL280UH090E48B | R-410A | - - - | - - - | - - - | 45500 | 20.2 | 12.5 | Yes | 210798886 | All | USA | Yes
EL23XCV-048-230A** | C35-48B+TDR+TXV | EL280UH090XE48B | R-410A | - - - | - - - | - - - | 45500 | 20.2 | 12.5 | Yes | 210798887 | All | USA | Yes
EL23XCV-048-230A** | C35-48B+TDR+TXV | ML180UH070V48B | R-410A | - - - | - - - | - - - | 45500 | 20.2 | 12.5 | Yes | 210799098 | All | USA | Yes
EL23XCV-048-230A** | C35-48B+TDR+TXV | ML180UH090E48B | R-410A | - - - | - - - | - - - | 45000 | 20.2 | 12.5 | Yes | 210799055 | All | USA | Yes
EL23XCV-048-230A** | C35-48B+TDR+TXV | ML180UH090V48B | R-410A | - - - | - - - | - - - | 45500 | 19.8 | 12.4 | Yes | 210799092 | All | USA | Yes
EL23XCV-048-230A** | C35-48B+TDR+TXV | ML180UH090XE48B | R-410A | - - - | - - - | - - - | 45000 | 20.2 | 12.5 | Yes | 210799056 | All | USA | Yes
EL23XCV-048-230A** | C35-48B+TDR+TXV | SL280UH080NV48B | R-410A | - - - | - - - | - - - | 45500 | 20.4 | 12 | Yes | 210799246 | All | USA | Yes
EL23XCV-048-230A** | C35-48B+TDR+TXV | SL280UH090V48B | R-410A | - - - | - - - | - - - | 45500 | 20.6 | 12.5 | Yes | 210799247 | All | USA | Yes
EL23XCV-048-230A** | C35-48B+TDR+TXV | SL280UH090XV48B | R-410A | - - - | - - - | - - - | 45500 | 20.6 | 12.5 | Yes | 210799248 | All | USA | Yes
EL23XCV-048-230A** | C35-48C+TDR+TXV | EL180UH100NE60C | R-410A | - - - | - - - | - - - | 46000 | 19.6 | 12.4 | Yes | 210798836 | All | USA | Yes
EL23XCV-048-230A** | C35-48C+TDR+TXV | EL195UH080NE48C | R-410A | - - - | - - - | - - - | 45000 | 19.8 | 12.5 | Yes | 210798840 | All | USA,Canada | Yes
EL23XCV-048-230A** | C35-48C+TDR+TXV | EL195UH100NE60C | R-410A | - - - | - - - | - - - | 45500 | 19.2 | 12.4 | Yes | 210798854 | All | USA,Canada | Yes
EL23XCV-048-230A** | C35-48C+TDR+TXV | EL196UH090XE48C | R-410A | - - - | - - - | - - - | 45000 | 20 | 12.5 | Yes | 210798861 | All | USA,Canada | Yes
EL23XCV-048-230A** | C35-48C+TDR+TXV | EL196UH110XE60C | R-410A | - - - | - - - | - - - | 46000 | 19.4 | 12.5 | Yes | 210798880 | All | USA,Canada | Yes
EL23XCV-048-230A** | C35-48C+TDR+TXV | EL280UH110E48C | R-410A | - - - | - - - | - - - | 46000 | 20.6 | 12.5 | Yes | 210798906 | All | USA | Yes
EL23XCV-048-230A** | C35-48C+TDR+TXV | EL280UH110E60C | R-410A | - - - | - - - | - - - | 45500 | 19.6 | 12.5 | Yes | 210798927 | All | USA | Yes
EL23XCV-048-230A** | C35-48C+TDR+TXV | EL280UH110XE60C | R-410A | - - - | - - - | - - - | 45500 | 19.6 | 12.5 | Yes | 210798928 | All | USA | Yes
EL23XCV-048-230A** | C35-48C+TDR+TXV | EL297UH090XE48C | R-410A | - - - | - - - | - - - | 45000 | 20 | 12.5 | Yes | 213499993 | All | USA,Canada | Yes
EL23XCV-048-230A** | C35-48C+TDR+TXV | EL297UH090XV48C | R-410A | - - - | - - - | - - - | 45500 | 20.8 | 12.4 | Yes | 213186852 | All | USA,Canada | Yes
EL23XCV-048-230A** | C35-48C+TDR+TXV | EL297UH090XV60C | R-410A | - - - | - - - | - - - | 46000 | 20.4 | 12.5 | Yes | 213186853 | All | USA,Canada | Yes
EL23XCV-048-230A** | C35-48C+TDR+TXV | EL297UH110XE60C | R-410A | - - - | - - - | - - - | 46000 | 19.4 | 12.5 | Yes | 213434051 | All | USA,Canada | Yes
EL23XCV-048-230A** | C35-48C+TDR+TXV | EL297UH110XV48C | R-410A | - - - | - - - | - - - | 45500 | 20.8 | 12.5 | Yes | 213186854 | All | USA,Canada | Yes
EL23XCV-048-230A** | C35-48C+TDR+TXV | EL297UH110XV60C | R-410A | - - - | - - - | - - - | 45500 | 20.8 | 12.4 | Yes | 213183655 | All | USA,Canada | Yes
EL23XCV-048-230A** | C35-48C+TDR+TXV | ML180UH090E60C | R-410A | - - - | - - - | - - - | 46500 | 20 | 12.5 | Yes | 210799084 | All | USA | Yes
EL23XCV-048-230A** | C35-48C+TDR+TXV | ML180UH110E60C | R-410A | - - - | - - - | - - - | 46000 | 20 | 12.5 | Yes | 210799070 | All | USA | Yes
EL23XCV-048-230A** | C35-48C+TDR+TXV | ML180UH110V60C | R-410A | - - - | - - - | - - - | 46000 | 20.6 | 13 | Yes | 210799046 | All | USA | Yes
EL23XCV-048-230A** | C35-48C+TDR+TXV | ML193UH090XE48C | R-410A | - - - | - - - | - - - | 45500 | 20 | 12.5 | Yes | 210799116 | All | USA | Yes
EL23XCV-048-230A** | C35-48C+TDR+TXV | ML193UH110XE48C | R-410A | - - - | - - - | - - - | 45500 | 20.4 | 12.5 | Yes | 210799117 | All | USA | Yes
EL23XCV-048-230A** | C35-48C+TDR+TXV | ML193UH110XE60C | R-410A | - - - | - - - | - - - | 46000 | 19.6 | 12.5 | Yes | 210799131 | All | USA | Yes
EL23XCV-048-230A** | C35-48C+TDR+TXV | ML196UH090XE48C | R-410A | - - - | - - - | - - - | 45000 | 20 | 12.5 | Yes | 210799140 | All | USA,Canada | Yes
EL23XCV-048-230A** | C35-48C+TDR+TXV | ML296UH090XV48C | R-410A | - - - | - - - | - - - | 45500 | 19.8 | 12.5 | Yes | 210799165 | All | USA,Canada | Yes
EL23XCV-048-230A** | C35-48C+TDR+TXV | ML296UH110XV60C | R-410A | - - - | - - - | - - - | 46000 | 20.2 | 12.5 | Yes | 210799153 | All | USA,Canada | Yes
EL23XCV-048-230A** | C35-48C+TDR+TXV | SL280UH080NV60C | R-410A | - - - | - - - | - - - | 46000 | 20.6 | 12.5 | Yes | 210799249 | All | USA | Yes
EL23XCV-048-230A** | C35-48C+TDR+TXV | SL280UH090V60C | R-410A | - - - | - - - | - - - | 46000 | 20.8 | 12.5 | Yes | 210799250 | All | USA | Yes
EL23XCV-048-230A** | C35-48C+TDR+TXV | SL280UH090XV60C | R-410A | - - - | - - - | - - - | 46000 | 20.8 | 12.5 | Yes | 210799251 | All | USA | Yes
EL23XCV-048-230A** | C35-48C+TDR+TXV | SL280UH100NV60C | R-410A | - - - | - - - | - - - | 46000 | 20.6 | 12.5 | Yes | 210799252 | All | USA | Yes
EL23XCV-048-230A** | C35-48C+TDR+TXV | SL280UH110V60C | R-410A | - - - | - - - | - - - | 46000 | 20.6 | 12.5 | Yes | 210799253 | All | USA | Yes
EL23XCV-048-230A** | C35-48C+TDR+TXV | SL280UH110XV60C | R-410A | - - - | - - - | - - - | 46000 | 20.6 | 12.5 | Yes | 210799254 | All | USA | Yes
EL23XCV-048-230A** | C35-48C+TDR+TXV | SL297UH080NV48C | R-410A | - - - | - - - | - - - | 46000 | 20.8 | 12.5 | Yes | 210799296 | All | USA,Canada | Yes
EL23XCV-048-230A** | C35-48C+TDR+TXV | SL297UH080NV60C | R-410A | - - - | - - - | - - - | 46000 | 20.4 | 12.5 | Yes | 210799297 | All | USA,Canada | Yes
EL23XCV-048-230A** | C35-48C+TDR+TXV | SLP99UH090XV48C | R-410A | - - - | - - - | - - - | 45500 | 20.8 | 12.4 | Yes | 210799358 | All | USA,Canada | Yes
EL23XCV-048-230A** | C35-48C+TDR+TXV | SLP99UH090XV60C | R-410A | - - - | - - - | - - - | 46000 | 20.4 | 12.5 | Yes | 210799359 | All | USA,Canada | Yes
EL23XCV-048-230A** | C35-48C+TDR+TXV | SLP99UH110XV60C | R-410A | - - - | - - - | - - - | 46000 | 20.6 | 12.5 | Yes | 210799360 | All | USA,Canada | Yes
EL23XCV-048-230A** | C35-49C+TDR+TXV | EL180UH100NE60C | R-410A | - - - | - - - | - - - | 46500 | 19.6 | 12.5 | Yes | 210798833 | All | USA | Yes
EL23XCV-048-230A** | C35-49C+TDR+TXV | EL195UH100NE60C | R-410A | - - - | - - - | - - - | 46000 | 19 | 12.5 | Yes | 210798852 | All | USA,Canada | Yes
EL23XCV-048-230A** | C35-49C+TDR+TXV | EL196UH090XE48C | R-410A | - - - | - - - | - - - | 45500 | 20 | 12.5 | Yes | 210798862 | All | USA,Canada | Yes
EL23XCV-048-230A** | C35-49C+TDR+TXV | EL196UH110XE60C | R-410A | - - - | - - - | - - - | 46500 | 19.2 | 12.5 | Yes | 210798881 | All | USA,Canada | Yes
EL23XCV-048-230A** | C35-49C+TDR+TXV | EL280UH110E48C | R-410A | - - - | - - - | - - - | 46000 | 20.4 | 13 | Yes | 210798904 | All | USA | Yes
EL23XCV-048-230A** | C35-49C+TDR+TXV | EL280UH110E60C | R-410A | - - - | - - - | - - - | 46000 | 19.4 | 13 | Yes | 210798915 | All | USA | Yes
EL23XCV-048-230A** | C35-49C+TDR+TXV | EL280UH110XE60C | R-410A | - - - | - - - | - - - | 46000 | 19.4 | 13 | Yes | 210798916 | All | USA | Yes
EL23XCV-048-230A** | C35-49C+TDR+TXV | EL297UH090XE48C | R-410A | - - - | - - - | - - - | 45500 | 20 | 12.5 | Yes | 213499994 | All | USA,Canada | Yes
EL23XCV-048-230A** | C35-49C+TDR+TXV | EL297UH090XV48C | R-410A | - - - | - - - | - - - | 46000 | 20.6 | 12.5 | Yes | 213186855 | All | USA,Canada | Yes
EL23XCV-048-230A** | C35-49C+TDR+TXV | EL297UH090XV60C | R-410A | - - - | - - - | - - - | 46500 | 20.2 | 12.5 | Yes | 213186856 | All | USA,Canada | Yes
EL23XCV-048-230A** | C35-49C+TDR+TXV | EL297UH110XE60C | R-410A | - - - | - - - | - - - | 46500 | 19.4 | 12.5 | Yes | 213434049 | All | USA,Canada | Yes
EL23XCV-048-230A** | C35-49C+TDR+TXV | EL297UH110XV48C | R-410A | - - - | - - - | - - - | 46000 | 20.6 | 12.5 | Yes | 213186857 | All | USA,Canada | Yes
EL23XCV-048-230A** | C35-49C+TDR+TXV | EL297UH110XV60C | R-410A | - - - | - - - | - - - | 46000 | 20.6 | 12.5 | Yes | 213183656 | All | USA,Canada | Yes
EL23XCV-048-230A** | C35-49C+TDR+TXV | ML180UH090E60C | R-410A | - - - | - - - | - - - | 47000 | 20 | 13 | Yes | 210799082 | All | USA | Yes
EL23XCV-048-230A** | C35-49C+TDR+TXV | ML180UH110E60C | R-410A | - - - | - - - | - - - | 46500 | 20 | 12.5 | Yes | 210799067 | All | USA | Yes
EL23XCV-048-230A** | C35-49C+TDR+TXV | ML180UH110V60C | R-410A | - - - | - - - | - - - | 46500 | 20.4 | 13 | Yes | 210799047 | All | USA | Yes
EL23XCV-048-230A** | C35-49C+TDR+TXV | ML193UH090XE48C | R-410A | - - - | - - - | - - - | 45500 | 20 | 12.5 | Yes | 210799118 | All | USA | Yes
EL23XCV-048-230A** | C35-49C+TDR+TXV | ML193UH110XE48C | R-410A | - - - | - - - | - - - | 46000 | 20.2 | 12.5 | Yes | 210799110 | All | USA | Yes
EL23XCV-048-230A** | C35-49C+TDR+TXV | ML193UH110XE60C | R-410A | - - - | - - - | - - - | 46500 | 19.4 | 12.5 | Yes | 210799129 | All | USA | Yes
EL23XCV-048-230A** | C35-49C+TDR+TXV | ML196UH090XE48C | R-410A | - - - | - - - | - - - | 45500 | 20 | 12.5 | Yes | 210799141 | All | USA,Canada | Yes
EL23XCV-048-230A** | C35-49C+TDR+TXV | ML296UH090XV48C | R-410A | - - - | - - - | - - - | 46000 | 19.6 | 12.5 | Yes | 210799166 | All | USA,Canada | Yes
EL23XCV-048-230A** | C35-49C+TDR+TXV | ML296UH110XV60C | R-410A | - - - | - - - | - - - | 46500 | 20 | 12.5 | Yes | 210799154 | All | USA,Canada | Yes
EL23XCV-048-230A** | C35-49C+TDR+TXV | SL280UH080NV60C | R-410A | - - - | - - - | - - - | 46500 | 20.4 | 12.5 | Yes | 210799255 | All | USA | Yes
EL23XCV-048-230A** | C35-49C+TDR+TXV | SL280UH090V60C | R-410A | - - - | - - - | - - - | 46500 | 20.6 | 12.5 | Yes | 210799256 | All | USA | Yes
EL23XCV-048-230A** | C35-49C+TDR+TXV | SL280UH090XV60C | R-410A | - - - | - - - | - - - | 46500 | 20.6 | 12.5 | Yes | 210799257 | All | USA | Yes
EL23XCV-048-230A** | C35-49C+TDR+TXV | SL280UH100NV60C | R-410A | - - - | - - - | - - - | 46500 | 20.4 | 12.5 | Yes | 210799258 | All | USA | Yes
EL23XCV-048-230A** | C35-49C+TDR+TXV | SL280UH110V60C | R-410A | - - - | - - - | - - - | 46500 | 20.4 | 12.5 | Yes | 210799259 | All | USA | Yes
EL23XCV-048-230A** | C35-49C+TDR+TXV | SL280UH110XV60C | R-410A | - - - | - - - | - - - | 46500 | 20.4 | 12.5 | Yes | 210799260 | All | USA | Yes
EL23XCV-048-230A** | C35-49C+TDR+TXV | SL297UH080NV48C | R-410A | - - - | - - - | - - - | 46000 | 20.6 | 12.5 | Yes | 210799298 | All | USA,Canada | Yes
EL23XCV-048-230A** | C35-49C+TDR+TXV | SL297UH080NV60C | R-410A | - - - | - - - | - - - | 46000 | 20.2 | 12.5 | Yes | 210799299 | All | USA,Canada | Yes
EL23XCV-048-230A** | C35-49C+TDR+TXV | SLP99UH090XV48C | R-410A | - - - | - - - | - - - | 46000 | 20.6 | 12.5 | Yes | 210799361 | All | USA,Canada | Yes
EL23XCV-048-230A** | C35-49C+TDR+TXV | SLP99UH090XV60C | R-410A | - - - | - - - | - - - | 46500 | 20.2 | 12.5 | Yes | 210799362 | All | USA,Canada | Yes
EL23XCV-048-230A** | C35-49C+TDR+TXV | SLP99UH110XV60C | R-410A | - - - | - - - | - - - | 46500 | 20.4 | 12.5 | Yes | 210799363 | All | USA,Canada | Yes
EL23XCV-048-230A** | C35-50/60C+TDR+TXV | EL180UH100NE60C | R-410A | - - - | - - - | - - - | 45500 | 19.2 | 12 | Yes | 210798830 | All | USA | Yes
EL23XCV-048-230A** | C35-50/60C+TDR+TXV | EL195UH100NE60C | R-410A | - - - | - - - | - - - | 45000 | 18.8 | 12 | Yes | 210798848 | All | USA,Canada | Yes
EL23XCV-048-230A** | C35-50/60C+TDR+TXV | EL196UH110XE60C | R-410A | - - - | - - - | - - - | 45500 | 19 | 12.4 | Yes | 210798875 | All | USA,Canada | Yes
EL23XCV-048-230A** | C35-50/60C+TDR+TXV | EL280UH110E48C | R-410A | - - - | - - - | - - - | 45000 | 20.2 | 12.5 | Yes | 210798893 | All | USA | Yes
EL23XCV-048-230A** | C35-50/60C+TDR+TXV | EL280UH110E60C | R-410A | - - - | - - - | - - - | 46000 | 19.4 | 12.5 | Yes | 210798929 | All | USA | Yes
EL23XCV-048-230A** | C35-50/60C+TDR+TXV | EL280UH110XE60C | R-410A | - - - | - - - | - - - | 46000 | 19.4 | 12.5 | Yes | 210798930 | All | USA | Yes
EL23XCV-048-230A** | C35-50/60C+TDR+TXV | EL297UH090XV48C | R-410A | - - - | - - - | - - - | 45500 | 20.4 | 12 | Yes | 213186858 | All | USA,Canada | Yes
EL23XCV-048-230A** | C35-50/60C+TDR+TXV | EL297UH090XV60C | R-410A | - - - | - - - | - - - | 45500 | 20.2 | 12.4 | Yes | 213186859 | All | USA,Canada | Yes
EL23XCV-048-230A** | C35-50/60C+TDR+TXV | EL297UH110XE60C | R-410A | - - - | - - - | - - - | 45500 | 19 | 12.4 | Yes | 213434044 | All | USA,Canada | Yes
EL23XCV-048-230A** | C35-50/60C+TDR+TXV | EL297UH110XV48C | R-410A | - - - | - - - | - - - | 45500 | 20.4 | 12.3 | Yes | 213186860 | All | USA,Canada | Yes
EL23XCV-048-230A** | C35-50/60C+TDR+TXV | EL297UH110XV60C | R-410A | - - - | - - - | - - - | 45500 | 20.4 | 12 | Yes | 213183657 | All | USA,Canada | Yes
EL23XCV-048-230A** | C35-50/60C+TDR+TXV | ML180UH090E60C | R-410A | - - - | - - - | - - - | 46000 | 19.8 | 12.5 | Yes | 210799078 | All | USA | Yes
EL23XCV-048-230A** | C35-50/60C+TDR+TXV | ML180UH110E60C | R-410A | - - - | - - - | - - - | 45500 | 19.8 | 12.5 | Yes | 210799064 | All | USA | Yes
EL23XCV-048-230A** | C35-50/60C+TDR+TXV | ML180UH110V60C | R-410A | - - - | - - - | - - - | 45500 | 20.2 | 12.5 | Yes | 210799048 | All | USA | Yes
EL23XCV-048-230A** | C35-50/60C+TDR+TXV | ML193UH090XE48C | R-410A | - - - | - - - | - - - | 44500 | 19.8 | 12.4 | Yes | 210799103 | All | USA | Yes
EL23XCV-048-230A** | C35-50/60C+TDR+TXV | ML193UH110XE48C | R-410A | - - - | - - - | - - - | 45000 | 20 | 12.5 | Yes | 210799104 | All | USA | Yes
EL23XCV-048-230A** | C35-50/60C+TDR+TXV | ML193UH110XE60C | R-410A | - - - | - - - | - - - | 45500 | 19.2 | 12.5 | Yes | 210799125 | All | USA | Yes
EL23XCV-048-230A** | C35-50/60C+TDR+TXV | ML296UH090XV48C | R-410A | - - - | - - - | - - - | 45000 | 19.4 | 12.3 | Yes | 210799167 | All | USA,Canada | Yes
EL23XCV-048-230A** | C35-50/60C+TDR+TXV | ML296UH110XV60C | R-410A | - - - | - - - | - - - | 45500 | 19.8 | 12.5 | Yes | 210799155 | All | USA,Canada | Yes
EL23XCV-048-230A** | C35-50/60C+TDR+TXV | SL280UH080NV60C | R-410A | - - - | - - - | - - - | 45500 | 20.4 | 12.5 | Yes | 210799261 | All | USA | Yes
EL23XCV-048-230A** | C35-50/60C+TDR+TXV | SL280UH090V60C | R-410A | - - - | - - - | - - - | 45500 | 20.4 | 12.5 | Yes | 210799262 | All | USA | Yes
EL23XCV-048-230A** | C35-50/60C+TDR+TXV | SL280UH090XV60C | R-410A | - - - | - - - | - - - | 45500 | 20.4 | 12.5 | Yes | 210799263 | All | USA | Yes
EL23XCV-048-230A** | C35-50/60C+TDR+TXV | SL280UH100NV60C | R-410A | - - - | - - - | - - - | 45500 | 20.2 | 12.5 | Yes | 210799264 | All | USA | Yes
EL23XCV-048-230A** | C35-50/60C+TDR+TXV | SL280UH110V60C | R-410A | - - - | - - - | - - - | 45500 | 20.2 | 12.5 | Yes | 210799265 | All | USA | Yes
EL23XCV-048-230A** | C35-50/60C+TDR+TXV | SL280UH110XV60C | R-410A | - - - | - - - | - - - | 45500 | 20.2 | 12.5 | Yes | 210799266 | All | USA | Yes
EL23XCV-048-230A** | C35-50/60C+TDR+TXV | SL297UH080NV48C | R-410A | - - - | - - - | - - - | 45500 | 20.4 | 12.3 | Yes | 210799300 | All | USA,Canada | Yes
EL23XCV-048-230A** | C35-50/60C+TDR+TXV | SL297UH080NV60C | R-410A | - - - | - - - | - - - | 45500 | 20 | 12.3 | Yes | 210799301 | All | USA,Canada | Yes
EL23XCV-048-230A** | C35-50/60C+TDR+TXV | SLP99UH090XV48C | R-410A | - - - | - - - | - - - | 45500 | 20.4 | 12 | Yes | 210799364 | All | USA,Canada | Yes
EL23XCV-048-230A** | C35-50/60C+TDR+TXV | SLP99UH090XV60C | R-410A | - - - | - - - | - - - | 45500 | 20 | 12.4 | Yes | 210799365 | All | USA,Canada | Yes
EL23XCV-048-230A** | C35-50/60C+TDR+TXV | SLP99UH110XV60C | R-410A | - - - | - - - | - - - | 45500 | 20.4 | 12.5 | Yes | 210799366 | All | USA,Canada | Yes
EL23XCV-048-230A** | C35-60C+TDR+TXV | EL180UH100NE60C | R-410A | - - - | - - - | - - - | 47500 | 20.2 | 12.5 | Yes | 210798834 | All | USA | Yes
EL23XCV-048-230A** | C35-60C+TDR+TXV | EL195UH100NE60C | R-410A | - - - | - - - | - - - | 47000 | 19.6 | 12.5 | Yes | 210798850 | All | USA,Canada | Yes
EL23XCV-048-230A** | C35-60C+TDR+TXV | EL196UH090XE48C | R-410A | - - - | - - - | - - - | 46500 | 20.6 | 13 | Yes | 210798858 | All | USA,Canada | Yes
EL23XCV-048-230A** | C35-60C+TDR+TXV | EL196UH110XE60C | R-410A | - - - | - - - | - - - | 47500 | 19.8 | 13 | Yes | 210798877 | All | USA,Canada | Yes
EL23XCV-048-230A** | C35-60C+TDR+TXV | EL280UH110E48C | R-410A | - - - | - - - | - - - | 47500 | 21 | 13 | Yes | 210798902 | All | USA | Yes
EL23XCV-048-230A** | C35-60C+TDR+TXV | EL280UH110E60C | R-410A | - - - | - - - | - - - | 47000 | 20 | 13 | Yes | 210798917 | All | USA | Yes
EL23XCV-048-230A** | C35-60C+TDR+TXV | EL280UH110XE60C | R-410A | - - - | - - - | - - - | 47000 | 20 | 13 | Yes | 210798918 | All | USA | Yes
EL23XCV-048-230A** | C35-60C+TDR+TXV | EL297UH090XE48C | R-410A | - - - | - - - | - - - | 46500 | 20.6 | 13 | Yes | 213499989 | All | USA,Canada | Yes
EL23XCV-048-230A** | C35-60C+TDR+TXV | EL297UH090XV48C | R-410A | - - - | - - - | - - - | 47000 | 21.2 | 12.5 | Yes | 213186861 | All | USA,Canada | Yes
EL23XCV-048-230A** | C35-60C+TDR+TXV | EL297UH090XV60C | R-410A | - - - | - - - | - - - | 47000 | 20.8 | 13 | Yes | 213186862 | All | USA,Canada | Yes
EL23XCV-048-230A** | C35-60C+TDR+TXV | EL297UH110XE60C | R-410A | - - - | - - - | - - - | 47500 | 19.8 | 12.5 | Yes | 213434047 | All | USA,Canada | Yes
EL23XCV-048-230A** | C35-60C+TDR+TXV | EL297UH110XV48C | R-410A | - - - | - - - | - - - | 47000 | 21.2 | 12.5 | Yes | 213186863 | All | USA,Canada | Yes
EL23XCV-048-230A** | C35-60C+TDR+TXV | EL297UH110XV60C | R-410A | - - - | - - - | - - - | 47000 | 21.2 | 12.5 | Yes | 213183658 | All | USA,Canada | Yes
EL23XCV-048-230A** | C35-60C+TDR+TXV | ML180UH090E60C | R-410A | - - - | - - - | - - - | 48000 | 20.6 | 13 | Yes | 210799080 | All | USA | Yes
EL23XCV-048-230A** | C35-60C+TDR+TXV | ML180UH110E60C | R-410A | - - - | - - - | - - - | 47500 | 20.6 | 13 | Yes | 210799068 | All | USA | Yes
EL23XCV-048-230A** | C35-60C+TDR+TXV | ML180UH110V60C | R-410A | - - - | - - - | - - - | 47500 | 21 | 13 | Yes | 210799049 | All | USA | Yes
EL23XCV-048-230A** | C35-60C+TDR+TXV | ML193UH090XE48C | R-410A | - - - | - - - | - - - | 46500 | 20.6 | 13 | Yes | 210799111 | All | USA | Yes
EL23XCV-048-230A** | C35-60C+TDR+TXV | ML193UH110XE48C | R-410A | - - - | - - - | - - - | 46500 | 20.8 | 13 | Yes | 210799107 | All | USA | Yes
EL23XCV-048-230A** | C35-60C+TDR+TXV | ML193UH110XE60C | R-410A | - - - | - - - | - - - | 47500 | 20 | 13 | Yes | 210799127 | All | USA | Yes
EL23XCV-048-230A** | C35-60C+TDR+TXV | ML196UH090XE48C | R-410A | - - - | - - - | - - - | 46500 | 20.6 | 13 | Yes | 210799137 | All | USA,Canada | Yes
EL23XCV-048-230A** | C35-60C+TDR+TXV | ML296UH090XV48C | R-410A | - - - | - - - | - - - | 47000 | 20.2 | 12.5 | Yes | 210799168 | All | USA,Canada | Yes
EL23XCV-048-230A** | C35-60C+TDR+TXV | ML296UH110XV60C | R-410A | - - - | - - - | - - - | 47500 | 20.6 | 13 | Yes | 210799156 | All | USA,Canada | Yes
EL23XCV-048-230A** | C35-60C+TDR+TXV | SL280UH080NV60C | R-410A | - - - | - - - | - - - | 47000 | 21.2 | 13 | Yes | 210799267 | All | USA | Yes
EL23XCV-048-230A** | C35-60C+TDR+TXV | SL280UH090V60C | R-410A | - - - | - - - | - - - | 47500 | 21.2 | 13 | Yes | 210799268 | All | USA | Yes
EL23XCV-048-230A** | C35-60C+TDR+TXV | SL280UH090XV60C | R-410A | - - - | - - - | - - - | 47500 | 21.2 | 13 | Yes | 210799269 | All | USA | Yes
EL23XCV-048-230A** | C35-60C+TDR+TXV | SL280UH100NV60C | R-410A | - - - | - - - | - - - | 47000 | 21 | 13 | Yes | 210799270 | All | USA | Yes
EL23XCV-048-230A** | C35-60C+TDR+TXV | SL280UH110V60C | R-410A | - - - | - - - | - - - | 47500 | 21 | 13 | Yes | 210799271 | All | USA | Yes
EL23XCV-048-230A** | C35-60C+TDR+TXV | SL280UH110XV60C | R-410A | - - - | - - - | - - - | 47500 | 21 | 13 | Yes | 210799272 | All | USA | Yes
EL23XCV-048-230A** | C35-60C+TDR+TXV | SL297UH080NV48C | R-410A | - - - | - - - | - - - | 47000 | 21.2 | 12.5 | Yes | 210799302 | All | USA,Canada | Yes
EL23XCV-048-230A** | C35-60C+TDR+TXV | SL297UH080NV60C | R-410A | - - - | - - - | - - - | 47000 | 20.8 | 12.5 | Yes | 210799303 | All | USA,Canada | Yes
EL23XCV-048-230A** | C35-60C+TDR+TXV | SLP99UH090XV48C | R-410A | - - - | - - - | - - - | 47000 | 21.2 | 12.5 | Yes | 210799367 | All | USA,Canada | Yes
EL23XCV-048-230A** | C35-60C+TDR+TXV | SLP99UH090XV60C | R-410A | - - - | - - - | - - - | 47000 | 20.8 | 12.5 | Yes | 210799368 | All | USA,Canada | Yes
EL23XCV-048-230A** | C35-60C+TDR+TXV | SLP99UH110XV60C | R-410A | - - - | - - - | - - - | 47000 | 21.2 | 13 | Yes | 210799369 | All | USA,Canada | Yes
EL23XCV-048-230A** | C35-60D+TDR+TXV | EL297UH110XV60C | R-410A | - - - | - - - | - - - | 47000 | 20.8 | 13 | Yes | 213183659 | All | USA,Canada | Yes
EL23XCV-048-230A** | C35-60D+TDR+TXV | EL297UH135XV60D | R-410A | - - - | - - - | - - - | 47000 | 20.8 | 13 | Yes | 213186864 | All | USA,Canada | Yes
EL23XCV-048-230A** | C35-60D+TDR+TXV | SL280UH135V60D | R-410A | - - - | - - - | - - - | 46500 | 20.6 | 12.4 | Yes | 210799273 | All | USA | Yes
EL23XCV-048-230A** | C35-60D+TDR+TXV | SLP99UH135XV60D | R-410A | - - - | - - - | - - - | 47000 | 20.8 | 13 | Yes | 210799370 | All | USA,Canada | Yes
EL23XCV-048-230A** | CBA25UHE-042-230 | - - - | R-410A | - - - | - - - | - - - | 45000 | 19 | 12 | Yes | 212510747 | All | USA,Canada | Yes
EL23XCV-048-230A** | CBA25UHV-048-230 | - - - | R-410A | - - - | - - - | - - - | 46500 | 20.2 | 12.5 | Yes | 210798820 | All | USA,Canada | Yes
EL23XCV-048-230A** | CBA25UHV-060-230 | - - - | R-410A | - - - | - - - | - - - | 47000 | 20.2 | 12.5 | Yes | 210798819 | All | USA,Canada | Yes
EL23XCV-048-230A** | CBA27UHE-048-230+TDR | - - - | R-410A | - - - | - - - | - - - | 46500 | 20.8 | 13 | Yes | 210798821 | All | USA,Canada | Yes
EL23XCV-048-230A** | CBA27UHE-060-230+TDR | - - - | R-410A | - - - | - - - | - - - | 45000 | 19.4 | 12.5 | Yes | 210798822 | All | USA,Canada | Yes
EL23XCV-048-230A** | CBA38MV-036-230+TDR | - - - | R-410A | - - - | - - - | - - - | 44000 | 20.6 | 12 | Yes | 210798823 | All | USA,Canada | Yes
EL23XCV-048-230A** | CBA38MV-048-230+TDR | - - - | R-410A | - - - | - - - | - - - | 46500 | 20.8 | 12.5 | Yes | 210798545 | All | USA,Canada | Yes
EL23XCV-048-230A** | CBA38MV-060-230+TDR | - - - | R-410A | - - - | - - - | - - - | 45500 | 20 | 12.5 | Yes | 210798824 | All | USA,Canada | Yes
EL23XCV-048-230A** | CBK45UHET-042-230 | - - - | R-410A | - - - | - - - | - - - | 44500 | 19 | 11.7 | No | 214860721 | All | USA,Canada | No
EL23XCV-048-230A** | CBK45UHVT-048-230 | - - - | R-410A | - - - | - - - | - - - | 46500 | 20.2 | 12.5 | Yes | 214860642 | All | USA,Canada | Yes
EL23XCV-048-230A** | CBK45UHVT-060-230 | - - - | R-410A | - - - | - - - | - - - | 45000 | 19.5 | 12.2 | Yes | 215390699 | All | USA,Canada | Yes
EL23XCV-048-230A** | CBK47UHET-048-230 | - - - | R-410A | - - - | - - - | - - - | 46000 | 20.8 | 12.6 | Yes | 214860643 | All | USA,Canada | Yes
EL23XCV-048-230A** | CBK47UHET-060-230 | - - - | R-410A | - - - | - - - | - - - | 45000 | 19.4 | 12.2 | Yes | 214860644 | All | USA,Canada | Yes
EL23XCV-048-230A** | CH23-41+TDR+TXV | EL195UH080NE48C | R-410A | - - - | - - - | - - - | 43000 | 18.8 | 12 | Yes | 210798842 | All | USA,Canada | Yes
EL23XCV-048-230A** | CH23-41+TDR+TXV | EL196UH090XE48C | R-410A | - - - | - - - | - - - | 43000 | 19 | 12 | Yes | 210798864 | All | USA,Canada | Yes
EL23XCV-048-230A** | CH23-41+TDR+TXV | EL196UH110XE60C | R-410A | - - - | - - - | - - - | 43500 | 18.2 | 12.3 | Yes | 210798871 | All | USA,Canada | Yes
EL23XCV-048-230A** | CH23-41+TDR+TXV | EL280UH090E48B | R-410A | - - - | - - - | - - - | 43500 | 19.2 | 12 | Yes | 210798895 | All | USA | Yes
EL23XCV-048-230A** | CH23-41+TDR+TXV | EL280UH090XE48B | R-410A | - - - | - - - | - - - | 43500 | 19.2 | 12 | Yes | 210798896 | All | USA | Yes
EL23XCV-048-230A** | CH23-41+TDR+TXV | EL280UH110E48C | R-410A | - - - | - - - | - - - | 43500 | 19.4 | 12.3 | Yes | 210798907 | All | USA | Yes
EL23XCV-048-230A** | CH23-41+TDR+TXV | EL280UH110E60C | R-410A | - - - | - - - | - - - | 43500 | 18.4 | 12.4 | Yes | 210798935 | All | USA | Yes
EL23XCV-048-230A** | CH23-41+TDR+TXV | EL280UH110XE60C | R-410A | - - - | - - - | - - - | 43500 | 18.4 | 12.4 | Yes | 210798936 | All | USA | Yes
EL23XCV-048-230A** | CH23-41+TDR+TXV | EL297UH090XE48C | R-410A | - - - | - - - | - - - | 43000 | 19 | 12 | Yes | 213500000 | All | USA,Canada | Yes
EL23XCV-048-230A** | CH23-41+TDR+TXV | EL297UH090XV48C | R-410A | - - - | - - - | - - - | 43500 | 19.8 | 11.7 | No | 213186865 | All | USA,Canada | No
EL23XCV-048-230A** | CH23-41+TDR+TXV | EL297UH090XV60C | R-410A | - - - | - - - | - - - | 43500 | 19.4 | 12 | Yes | 213186825 | All | USA,Canada | Yes
EL23XCV-048-230A** | CH23-41+TDR+TXV | EL297UH110XE60C | R-410A | - - - | - - - | - - - | 44000 | 18.2 | 12 | Yes | 213434052 | All | USA,Canada | Yes
EL23XCV-048-230A** | CH23-41+TDR+TXV | EL297UH110XV48C | R-410A | - - - | - - - | - - - | 43500 | 19.8 | 12 | Yes | 213186826 | All | USA,Canada | Yes
EL23XCV-048-230A** | CH23-41+TDR+TXV | EL297UH110XV60C | R-410A | - - - | - - - | - - - | 43500 | 19.4 | 12 | Yes | 213183646 | All | USA,Canada | Yes
EL23XCV-048-230A** | CH23-41+TDR+TXV | SL297UH080NV48C | R-410A | - - - | - - - | - - - | 43500 | 19.8 | 12 | Yes | 210799280 | All | USA,Canada | Yes
EL23XCV-048-230A** | CH23-41+TDR+TXV | SL297UH080NV60C | R-410A | - - - | - - - | - - - | 43500 | 19.4 | 12 | Yes | 210799281 | All | USA,Canada | Yes
EL23XCV-048-230A** | CH23-51+TDR+TXV | EL180UH080NE48B | R-410A | - - - | - - - | - - - | 43500 | 18.8 | 12 | Yes | 210798825 | All | USA | Yes
EL23XCV-048-230A** | CH23-51+TDR+TXV | EL180UH100NE60C | R-410A | - - - | - - - | - - - | 44000 | 18.6 | 11.7 | No | 210799395 | All | USA | No
EL23XCV-048-230A** | CH23-51+TDR+TXV | EL195UH080NE48C | R-410A | - - - | - - - | - - - | 43000 | 18.8 | 12 | Yes | 210798841 | All | USA,Canada | Yes
EL23XCV-048-230A** | CH23-51+TDR+TXV | EL195UH100NE60C | R-410A | - - - | - - - | - - - | 44000 | 18 | 11.7 | No | 210799396 | All | USA,Canada | No
EL23XCV-048-230A** | CH23-51+TDR+TXV | EL196UH090XE48C | R-410A | - - - | - - - | - - - | 43500 | 19 | 12 | Yes | 210798863 | All | USA,Canada | Yes
EL23XCV-048-230A** | CH23-51+TDR+TXV | EL196UH110XE60C | R-410A | - - - | - - - | - - - | 43500 | 18.2 | 12.3 | Yes | 210798868 | All | USA,Canada | Yes
EL23XCV-048-230A** | CH23-51+TDR+TXV | EL280UH090E48B | R-410A | - - - | - - - | - - - | 44000 | 19.2 | 12 | Yes | 210798890 | All | USA | Yes
EL23XCV-048-230A** | CH23-51+TDR+TXV | EL280UH090XE48B | R-410A | - - - | - - - | - - - | 44000 | 19.2 | 12 | Yes | 210798891 | All | USA | Yes
EL23XCV-048-230A** | CH23-51+TDR+TXV | EL280UH110E48C | R-410A | - - - | - - - | - - - | 44000 | 19.4 | 12.4 | Yes | 210798908 | All | USA | Yes
EL23XCV-048-230A** | CH23-51+TDR+TXV | EL280UH110E60C | R-410A | - - - | - - - | - - - | 44000 | 18.4 | 12.4 | Yes | 210798933 | All | USA | Yes
EL23XCV-048-230A** | CH23-51+TDR+TXV | EL280UH110XE60C | R-410A | - - - | - - - | - - - | 44000 | 18.4 | 12.4 | Yes | 210798934 | All | USA | Yes
EL23XCV-048-230A** | CH23-51+TDR+TXV | EL297UH090XE48C | R-410A | - - - | - - - | - - - | 43500 | 19 | 12 | Yes | 213499999 | All | USA,Canada | Yes
EL23XCV-048-230A** | CH23-51+TDR+TXV | EL297UH090XV48C | R-410A | - - - | - - - | - - - | 43500 | 19.8 | 12 | Yes | 213186827 | All | USA,Canada | Yes
EL23XCV-048-230A** | CH23-51+TDR+TXV | EL297UH090XV60C | R-410A | - - - | - - - | - - - | 44000 | 19.4 | 12 | Yes | 213186828 | All | USA,Canada | Yes
EL23XCV-048-230A** | CH23-51+TDR+TXV | EL297UH110XE60C | R-410A | - - - | - - - | - - - | 44000 | 18.4 | 12 | Yes | 213434053 | All | USA,Canada | Yes
EL23XCV-048-230A** | CH23-51+TDR+TXV | EL297UH110XV48C | R-410A | - - - | - - - | - - - | 44000 | 19.8 | 12 | Yes | 213186829 | All | USA,Canada | Yes
EL23XCV-048-230A** | CH23-51+TDR+TXV | EL297UH110XV60C | R-410A | - - - | - - - | - - - | 43500 | 19.8 | 12 | Yes | 213183647 | All | USA,Canada | Yes
EL23XCV-048-230A** | CH23-51+TDR+TXV | EL297UH135XV60D | R-410A | - - - | - - - | - - - | 44000 | 19.8 | 12.3 | Yes | 213186830 | All | USA,Canada | Yes
EL23XCV-048-230A** | CH23-51+TDR+TXV | ML180UH070V48B | R-410A | - - - | - - - | - - - | 44000 | 19.4 | 12 | Yes | 210799095 | All | USA | Yes
EL23XCV-048-230A** | CH23-51+TDR+TXV | ML180UH090E48B | R-410A | - - - | - - - | - - - | 43500 | 19.4 | 12.4 | Yes | 210799057 | All | USA | Yes
EL23XCV-048-230A** | CH23-51+TDR+TXV | ML180UH090E60C | R-410A | - - - | - - - | - - - | 44500 | 19 | 12.3 | Yes | 210799085 | All | USA | Yes
EL23XCV-048-230A** | CH23-51+TDR+TXV | ML180UH090V48B | R-410A | - - - | - - - | - - - | 43500 | 19 | 12 | Yes | 210799089 | All | USA | Yes
EL23XCV-048-230A** | CH23-51+TDR+TXV | ML180UH090XE48B | R-410A | - - - | - - - | - - - | 43500 | 19.4 | 12.4 | Yes | 210799058 | All | USA | Yes
EL23XCV-048-230A** | CH23-51+TDR+TXV | ML180UH110E60C | R-410A | - - - | - - - | - - - | 44000 | 19 | 12 | Yes | 210799072 | All | USA | Yes
EL23XCV-048-230A** | CH23-51+TDR+TXV | ML180UH110V60C | R-410A | - - - | - - - | - - - | 44000 | 19.4 | 12.5 | Yes | 210799040 | All | USA | Yes
EL23XCV-048-230A** | CH23-51+TDR+TXV | ML193UH090XE48C | R-410A | - - - | - - - | - - - | 43500 | 19 | 12 | Yes | 210799119 | All | USA | Yes
EL23XCV-048-230A** | CH23-51+TDR+TXV | ML193UH110XE48C | R-410A | - - - | - - - | - - - | 43500 | 19.4 | 12.3 | Yes | 210799112 | All | USA | Yes
EL23XCV-048-230A** | CH23-51+TDR+TXV | ML193UH110XE60C | R-410A | - - - | - - - | - - - | 44000 | 18.4 | 12 | Yes | 210799132 | All | USA | Yes
EL23XCV-048-230A** | CH23-51+TDR+TXV | ML196UH090XE48C | R-410A | - - - | - - - | - - - | 43500 | 19 | 12 | Yes | 210799142 | All | USA,Canada | Yes
EL23XCV-048-230A** | CH23-51+TDR+TXV | ML296UH090XV48C | R-410A | - - - | - - - | - - - | 43500 | 18.8 | 12 | Yes | 210799159 | All | USA,Canada | Yes
EL23XCV-048-230A** | CH23-51+TDR+TXV | ML296UH110XV60C | R-410A | - - - | - - - | - - - | 44000 | 19 | 12 | Yes | 210799147 | All | USA,Canada | Yes
EL23XCV-048-230A** | CH23-51+TDR+TXV | SL280UH080NV48B | R-410A | - - - | - - - | - - - | 43500 | 19.6 | 11.7 | No | 210799404 | All | USA | No
EL23XCV-048-230A** | CH23-51+TDR+TXV | SL280UH080NV60C | R-410A | - - - | - - - | - - - | 44000 | 19.8 | 12.3 | Yes | 210799194 | All | USA | Yes
EL23XCV-048-230A** | CH23-51+TDR+TXV | SL280UH090V48B | R-410A | - - - | - - - | - - - | 44000 | 19.8 | 12 | Yes | 210799195 | All | USA | Yes
EL23XCV-048-230A** | CH23-51+TDR+TXV | SL280UH090V60C | R-410A | - - - | - - - | - - - | 44000 | 19.8 | 12.3 | Yes | 210799196 | All | USA | Yes
EL23XCV-048-230A** | CH23-51+TDR+TXV | SL280UH090XV48B | R-410A | - - - | - - - | - - - | 44000 | 19.8 | 12 | Yes | 210799197 | All | USA | Yes
EL23XCV-048-230A** | CH23-51+TDR+TXV | SL280UH090XV60C | R-410A | - - - | - - - | - - - | 44000 | 19.8 | 12.3 | Yes | 210799198 | All | USA | Yes
EL23XCV-048-230A** | CH23-51+TDR+TXV | SL280UH100NV60C | R-410A | - - - | - - - | - - - | 44000 | 19.6 | 12 | Yes | 210799199 | All | USA | Yes
EL23XCV-048-230A** | CH23-51+TDR+TXV | SL280UH110V60C | R-410A | - - - | - - - | - - - | 44000 | 19.6 | 12.3 | Yes | 210799200 | All | USA | Yes
EL23XCV-048-230A** | CH23-51+TDR+TXV | SL280UH110XV60C | R-410A | - - - | - - - | - - - | 44000 | 19.6 | 12.3 | Yes | 210799201 | All | USA | Yes
EL23XCV-048-230A** | CH23-51+TDR+TXV | SL280UH135V60D | R-410A | - - - | - - - | - - - | 43500 | 19.6 | 11.5 | No | 210799405 | All | USA | No
EL23XCV-048-230A** | CH23-51+TDR+TXV | SL297UH080NV48C | R-410A | - - - | - - - | - - - | 44000 | 19.8 | 12 | Yes | 210799282 | All | USA,Canada | Yes
EL23XCV-048-230A** | CH23-51+TDR+TXV | SL297UH080NV60C | R-410A | - - - | - - - | - - - | 44000 | 19.4 | 12 | Yes | 210799283 | All | USA,Canada | Yes
EL23XCV-048-230A** | CH23-51+TDR+TXV | SLP99UH090XV48C | R-410A | - - - | - - - | - - - | 43500 | 19.8 | 12 | Yes | 210799334 | All | USA,Canada | Yes
EL23XCV-048-230A** | CH23-51+TDR+TXV | SLP99UH090XV60C | R-410A | - - - | - - - | - - - | 44000 | 19.4 | 12 | Yes | 210799335 | All | USA,Canada | Yes
EL23XCV-048-230A** | CH23-51+TDR+TXV | SLP99UH110XV60C | R-410A | - - - | - - - | - - - | 44000 | 19.8 | 12 | Yes | 210799336 | All | USA,Canada | Yes
EL23XCV-048-230A** | CH23-51+TDR+TXV | SLP99UH135XV60D | R-410A | - - - | - - - | - - - | 44000 | 19.8 | 12.3 | Yes | 210799337 | All | USA,Canada | Yes
EL23XCV-048-230A** | CH23-65+TDR+TXV | EL180UH080NE48B | R-410A | - - - | - - - | - - - | 44000 | 19 | 12 | Yes | 210798826 | All | USA | Yes
EL23XCV-048-230A** | CH23-65+TDR+TXV | EL180UH100NE60C | R-410A | - - - | - - - | - - - | 44500 | 18.8 | 12 | Yes | 210798837 | All | USA | Yes
EL23XCV-048-230A** | CH23-65+TDR+TXV | EL195UH080NE48C | R-410A | - - - | - - - | - - - | 44000 | 19 | 12.3 | Yes | 210798843 | All | USA,Canada | Yes
EL23XCV-048-230A** | CH23-65+TDR+TXV | EL195UH100NE60C | R-410A | - - - | - - - | - - - | 44500 | 18.4 | 12 | Yes | 210798855 | All | USA,Canada | Yes
EL23XCV-048-230A** | CH23-65+TDR+TXV | EL196UH090XE48C | R-410A | - - - | - - - | - - - | 44000 | 19.4 | 12.3 | Yes | 210798865 | All | USA,Canada | Yes
EL23XCV-048-230A** | CH23-65+TDR+TXV | EL196UH110XE60C | R-410A | - - - | - - - | - - - | 44500 | 18.4 | 12.5 | Yes | 210798872 | All | USA,Canada | Yes
EL23XCV-048-230A** | CH23-65+TDR+TXV | EL280UH090E48B | R-410A | - - - | - - - | - - - | 44500 | 19.4 | 12.4 | Yes | 210798897 | All | USA | Yes
EL23XCV-048-230A** | CH23-65+TDR+TXV | EL280UH090XE48B | R-410A | - - - | - - - | - - - | 44500 | 19.4 | 12.4 | Yes | 210798898 | All | USA | Yes
EL23XCV-048-230A** | CH23-65+TDR+TXV | EL280UH110E48C | R-410A | - - - | - - - | - - - | 44500 | 19.8 | 12.5 | Yes | 210798909 | All | USA | Yes
EL23XCV-048-230A** | CH23-65+TDR+TXV | EL280UH110E60C | R-410A | - - - | - - - | - - - | 44500 | 18.8 | 12.5 | Yes | 210798937 | All | USA | Yes
EL23XCV-048-230A** | CH23-65+TDR+TXV | EL280UH110XE60C | R-410A | - - - | - - - | - - - | 44500 | 18.8 | 12.5 | Yes | 210798938 | All | USA | Yes
EL23XCV-048-230A** | CH23-65+TDR+TXV | EL297UH090XE48C | R-410A | - - - | - - - | - - - | 44000 | 19.4 | 12.3 | Yes | 213500001 | All | USA,Canada | Yes
EL23XCV-048-230A** | CH23-65+TDR+TXV | EL297UH090XV48C | R-410A | - - - | - - - | - - - | 44500 | 20 | 12 | Yes | 213186831 | All | USA,Canada | Yes
EL23XCV-048-230A** | CH23-65+TDR+TXV | EL297UH090XV60C | R-410A | - - - | - - - | - - - | 44500 | 19.8 | 12.3 | Yes | 213186832 | All | USA,Canada | Yes
EL23XCV-048-230A** | CH23-65+TDR+TXV | EL297UH110XE60C | R-410A | - - - | - - - | - - - | 44500 | 18.6 | 12 | Yes | 213434054 | All | USA,Canada | Yes
EL23XCV-048-230A** | CH23-65+TDR+TXV | EL297UH110XV48C | R-410A | - - - | - - - | - - - | 44500 | 20 | 12 | Yes | 213186833 | All | USA,Canada | Yes
EL23XCV-048-230A** | CH23-65+TDR+TXV | EL297UH110XV60C | R-410A | - - - | - - - | - - - | 44500 | 20 | 12 | Yes | 213183648 | All | USA,Canada | Yes
EL23XCV-048-230A** | CH23-65+TDR+TXV | EL297UH135XV60D | R-410A | - - - | - - - | - - - | 44500 | 20 | 12.5 | Yes | 213186834 | All | USA,Canada | Yes
EL23XCV-048-230A** | CH23-65+TDR+TXV | ML180UH070V48B | R-410A | - - - | - - - | - - - | 44500 | 19.8 | 12.4 | Yes | 210799096 | All | USA | Yes
EL23XCV-048-230A** | CH23-65+TDR+TXV | ML180UH090E48B | R-410A | - - - | - - - | - - - | 44500 | 19.6 | 12.5 | Yes | 210799059 | All | USA | Yes
EL23XCV-048-230A** | CH23-65+TDR+TXV | ML180UH090E60C | R-410A | - - - | - - - | - - - | 45000 | 19.2 | 12.5 | Yes | 210799086 | All | USA | Yes
EL23XCV-048-230A** | CH23-65+TDR+TXV | ML180UH090V48B | R-410A | - - - | - - - | - - - | 44500 | 19.4 | 12 | Yes | 210799090 | All | USA | Yes
EL23XCV-048-230A** | CH23-65+TDR+TXV | ML180UH090XE48B | R-410A | - - - | - - - | - - - | 44500 | 19.6 | 12.5 | Yes | 210799060 | All | USA | Yes
EL23XCV-048-230A** | CH23-65+TDR+TXV | ML180UH110E60C | R-410A | - - - | - - - | - - - | 45000 | 19.2 | 12.4 | Yes | 210799073 | All | USA | Yes
EL23XCV-048-230A** | CH23-65+TDR+TXV | ML180UH110V60C | R-410A | - - - | - - - | - - - | 44500 | 19.8 | 12.5 | Yes | 210799041 | All | USA | Yes
EL23XCV-048-230A** | CH23-65+TDR+TXV | ML193UH090XE48C | R-410A | - - - | - - - | - - - | 44000 | 19.4 | 12.4 | Yes | 210799121 | All | USA | Yes
EL23XCV-048-230A** | CH23-65+TDR+TXV | ML193UH110XE48C | R-410A | - - - | - - - | - - - | 44000 | 19.6 | 12.5 | Yes | 210799120 | All | USA | Yes
EL23XCV-048-230A** | CH23-65+TDR+TXV | ML193UH110XE60C | R-410A | - - - | - - - | - - - | 44500 | 18.8 | 12.3 | Yes | 210799133 | All | USA | Yes
EL23XCV-048-230A** | CH23-65+TDR+TXV | ML196UH090XE48C | R-410A | - - - | - - - | - - - | 44000 | 19.4 | 12.3 | Yes | 210799143 | All | USA,Canada | Yes
EL23XCV-048-230A** | CH23-65+TDR+TXV | ML296UH090XV48C | R-410A | - - - | - - - | - - - | 44500 | 19 | 12.3 | Yes | 210799160 | All | USA,Canada | Yes
EL23XCV-048-230A** | CH23-65+TDR+TXV | ML296UH110XV60C | R-410A | - - - | - - - | - - - | 45000 | 19.4 | 12.4 | Yes | 210799148 | All | USA,Canada | Yes
EL23XCV-048-230A** | CH23-65+TDR+TXV | SL280UH080NV48B | R-410A | - - - | - - - | - - - | 44500 | 19.8 | 12 | Yes | 210799202 | All | USA | Yes
EL23XCV-048-230A** | CH23-65+TDR+TXV | SL280UH080NV60C | R-410A | - - - | - - - | - - - | 44500 | 20 | 12.5 | Yes | 210799203 | All | USA | Yes
EL23XCV-048-230A** | CH23-65+TDR+TXV | SL280UH090V48B | R-410A | - - - | - - - | - - - | 44500 | 20 | 12.3 | Yes | 210799204 | All | USA | Yes
EL23XCV-048-230A** | CH23-65+TDR+TXV | SL280UH090V60C | R-410A | - - - | - - - | - - - | 44500 | 20 | 12.5 | Yes | 210799205 | All | USA | Yes
EL23XCV-048-230A** | CH23-65+TDR+TXV | SL280UH090XV48B | R-410A | - - - | - - - | - - - | 44500 | 20 | 12.3 | Yes | 210799206 | All | USA | Yes
EL23XCV-048-230A** | CH23-65+TDR+TXV | SL280UH090XV60C | R-410A | - - - | - - - | - - - | 44500 | 20 | 12.5 | Yes | 210799207 | All | USA | Yes
EL23XCV-048-230A** | CH23-65+TDR+TXV | SL280UH100NV60C | R-410A | - - - | - - - | - - - | 44500 | 20 | 12.4 | Yes | 210799208 | All | USA | Yes
EL23XCV-048-230A** | CH23-65+TDR+TXV | SL280UH110V60C | R-410A | - - - | - - - | - - - | 44500 | 19.8 | 12.5 | Yes | 210799209 | All | USA | Yes
EL23XCV-048-230A** | CH23-65+TDR+TXV | SL280UH110XV60C | R-410A | - - - | - - - | - - - | 44500 | 19.8 | 12.5 | Yes | 210799210 | All | USA | Yes
EL23XCV-048-230A** | CH23-65+TDR+TXV | SL280UH135V60D | R-410A | - - - | - - - | - - - | 44000 | 19.8 | 11.7 | No | 210799406 | All | USA | No
EL23XCV-048-230A** | CH23-65+TDR+TXV | SL297UH080NV48C | R-410A | - - - | - - - | - - - | 44500 | 20 | 12 | Yes | 210799284 | All | USA,Canada | Yes
EL23XCV-048-230A** | CH23-65+TDR+TXV | SL297UH080NV60C | R-410A | - - - | - - - | - - - | 44500 | 19.6 | 12 | Yes | 210799285 | All | USA,Canada | Yes
EL23XCV-048-230A** | CH23-65+TDR+TXV | SLP99UH090XV48C | R-410A | - - - | - - - | - - - | 44500 | 20 | 12 | Yes | 210799338 | All | USA,Canada | Yes
EL23XCV-048-230A** | CH23-65+TDR+TXV | SLP99UH090XV60C | R-410A | - - - | - - - | - - - | 44500 | 19.6 | 12.3 | Yes | 210799339 | All | USA,Canada | Yes
EL23XCV-048-230A** | CH23-65+TDR+TXV | SLP99UH110XV60C | R-410A | - - - | - - - | - - - | 44500 | 20 | 12.4 | Yes | 210799340 | All | USA,Canada | Yes
EL23XCV-048-230A** | CH23-65+TDR+TXV | SLP99UH135XV60D | R-410A | - - - | - - - | - - - | 44500 | 20 | 12.5 | Yes | 210799341 | All | USA,Canada | Yes
EL23XCV-048-230A** | CH23-68+TDR+TXV | EL180UH100NE60C | R-410A | - - - | - - - | - - - | 46500 | 19.6 | 12.5 | Yes | 210798838 | All | USA | Yes
EL23XCV-048-230A** | CH23-68+TDR+TXV | EL195UH080NE48C | R-410A | - - - | - - - | - - - | 45500 | 19.8 | 12.5 | Yes | 210798844 | All | USA,Canada | Yes
EL23XCV-048-230A** | CH23-68+TDR+TXV | EL196UH090XE48C | R-410A | - - - | - - - | - - - | 46000 | 20.2 | 12.5 | Yes | 210798866 | All | USA,Canada | Yes
EL23XCV-048-230A** | CH23-68+TDR+TXV | EL196UH110XE60C | R-410A | - - - | - - - | - - - | 46000 | 19.4 | 13 | Yes | 210798873 | All | USA,Canada | Yes
EL23XCV-048-230A** | CH23-68+TDR+TXV | EL280UH090E48B | R-410A | - - - | - - - | - - - | 46500 | 20.2 | 12.5 | Yes | 210798899 | All | USA | Yes
EL23XCV-048-230A** | CH23-68+TDR+TXV | EL280UH090XE48B | R-410A | - - - | - - - | - - - | 46500 | 20.2 | 12.5 | Yes | 210798900 | All | USA | Yes
EL23XCV-048-230A** | CH23-68+TDR+TXV | EL280UH110E48C | R-410A | - - - | - - - | - - - | 46500 | 20.6 | 13 | Yes | 210798910 | All | USA | Yes
EL23XCV-048-230A** | CH23-68+TDR+TXV | EL280UH110E60C | R-410A | - - - | - - - | - - - | 46500 | 19.6 | 13 | Yes | 210798939 | All | USA | Yes
EL23XCV-048-230A** | CH23-68+TDR+TXV | EL280UH110XE60C | R-410A | - - - | - - - | - - - | 46500 | 19.6 | 13 | Yes | 210798940 | All | USA | Yes
EL23XCV-048-230A** | CH23-68+TDR+TXV | EL297UH090XE48C | R-410A | - - - | - - - | - - - | 46000 | 20.2 | 12.5 | Yes | 213500002 | All | USA,Canada | Yes
EL23XCV-048-230A** | CH23-68+TDR+TXV | EL297UH090XV48C | R-410A | - - - | - - - | - - - | 46500 | 20.8 | 12.5 | Yes | 213186835 | All | USA,Canada | Yes
EL23XCV-048-230A** | CH23-68+TDR+TXV | EL297UH090XV60C | R-410A | - - - | - - - | - - - | 46500 | 20.4 | 12.5 | Yes | 213186836 | All | USA,Canada | Yes
EL23XCV-048-230A** | CH23-68+TDR+TXV | EL297UH110XE60C | R-410A | - - - | - - - | - - - | 46500 | 19.4 | 12.5 | Yes | 213434055 | All | USA,Canada | Yes
EL23XCV-048-230A** | CH23-68+TDR+TXV | EL297UH110XV48C | R-410A | - - - | - - - | - - - | 46500 | 20.8 | 12.5 | Yes | 213186837 | All | USA,Canada | Yes
EL23XCV-048-230A** | CH23-68+TDR+TXV | EL297UH110XV60C | R-410A | - - - | - - - | - - - | 46500 | 20.8 | 12.5 | Yes | 213183649 | All | USA,Canada | Yes
EL23XCV-048-230A** | CH23-68+TDR+TXV | EL297UH135XV60D | R-410A | - - - | - - - | - - - | 46500 | 20.8 | 13 | Yes | 213186838 | All | USA,Canada | Yes
EL23XCV-048-230A** | CH23-68+TDR+TXV | SL280UH080NV60C | R-410A | - - - | - - - | - - - | 46500 | 20.6 | 13 | Yes | 210799211 | All | USA | Yes
EL23XCV-048-230A** | CH23-68+TDR+TXV | SL280UH090V60C | R-410A | - - - | - - - | - - - | 46500 | 20.8 | 13 | Yes | 210799212 | All | USA | Yes
EL23XCV-048-230A** | CH23-68+TDR+TXV | SL280UH090XV60C | R-410A | - - - | - - - | - - - | 46500 | 20.8 | 13 | Yes | 210799213 | All | USA | Yes
EL23XCV-048-230A** | CH23-68+TDR+TXV | SL280UH100NV60C | R-410A | - - - | - - - | - - - | 46500 | 20.6 | 12.5 | Yes | 210799214 | All | USA | Yes
EL23XCV-048-230A** | CH23-68+TDR+TXV | SL280UH110V60C | R-410A | - - - | - - - | - - - | 46500 | 20.6 | 13 | Yes | 210799215 | All | USA | Yes
EL23XCV-048-230A** | CH23-68+TDR+TXV | SL280UH110XV60C | R-410A | - - - | - - - | - - - | 46500 | 20.6 | 13 | Yes | 210799216 | All | USA | Yes
EL23XCV-048-230A** | CH23-68+TDR+TXV | SL280UH135V60D | R-410A | - - - | - - - | - - - | 46000 | 20.6 | 12.3 | Yes | 210799217 | All | USA | Yes
EL23XCV-048-230A** | CH23-68+TDR+TXV | SL297UH080NV48C | R-410A | - - - | - - - | - - - | 46500 | 20.8 | 12.5 | Yes | 210799286 | All | USA,Canada | Yes
EL23XCV-048-230A** | CH23-68+TDR+TXV | SL297UH080NV60C | R-410A | - - - | - - - | - - - | 46500 | 20.4 | 12.5 | Yes | 210799287 | All | USA,Canada | Yes
EL23XCV-048-230A** | CH23-68+TDR+TXV | SLP99UH090XV60C | R-410A | - - - | - - - | - - - | 46500 | 20.4 | 12.5 | Yes | 210799342 | All | USA,Canada | Yes
EL23XCV-048-230A** | CH23-68+TDR+TXV | SLP99UH110XV60C | R-410A | - - - | - - - | - - - | 46500 | 20.6 | 12.5 | Yes | 210799343 | All | USA,Canada | Yes
EL23XCV-048-230A** | CH23-68+TDR+TXV | SLP99UH135XV60D | R-410A | - - - | - - - | - - - | 46500 | 20.8 | 13 | Yes | 210799344 | All | USA,Canada | Yes
EL23XCV-048-230A** | CHX35-42B+TDR | ML180UH070V48B | R-410A | - - - | - - - | - - - | 47000 | 20.4 | 12.5 | Yes | 210799093 | All | USA | Yes
EL23XCV-048-230A** | CHX35-42B+TDR | ML180UH090V48B | R-410A | - - - | - - - | - - - | 46500 | 20 | 12.5 | Yes | 210799087 | All | USA | Yes
EL23XCV-048-230A** | CHX35-42B+TDR | SL280UH080NV48B | R-410A | - - - | - - - | - - - | 46500 | 20.6 | 12.5 | Yes | 210799174 | All | USA | Yes
EL23XCV-048-230A** | CHX35-42B+TDR | SL280UH090V48B | R-410A | - - - | - - - | - - - | 47000 | 20.8 | 12.5 | Yes | 210799175 | All | USA | Yes
EL23XCV-048-230A** | CHX35-42B+TDR | SL280UH090XV48B | R-410A | - - - | - - - | - - - | 47000 | 20.8 | 12.5 | Yes | 210799176 | All | USA | Yes
EL23XCV-048-230A** | CHX35-42C+TDR | EL196UH090XE48C | R-410A | - - - | - - - | - - - | 45000 | 20 | 12.5 | Yes | 210798856 | All | USA,Canada | Yes
EL23XCV-048-230A** | CHX35-42C+TDR | EL196UH110XE60C | R-410A | - - - | - - - | - - - | 46000 | 19.2 | 12.5 | Yes | 210798869 | All | USA,Canada | Yes
EL23XCV-048-230A** | CHX35-42C+TDR | EL280UH110E48C | R-410A | - - - | - - - | - - - | 45500 | 20.6 | 12.5 | Yes | 210798894 | All | USA | Yes
EL23XCV-048-230A** | CHX35-42C+TDR | EL280UH110E60C | R-410A | - - - | - - - | - - - | 46500 | 19.6 | 12.5 | Yes | 210798931 | All | USA | Yes
EL23XCV-048-230A** | CHX35-42C+TDR | EL280UH110XE60C | R-410A | - - - | - - - | - - - | 46500 | 19.6 | 12.5 | Yes | 210798932 | All | USA | Yes
EL23XCV-048-230A** | CHX35-42C+TDR | EL297UH090XV48C | R-410A | - - - | - - - | - - - | 46000 | 20.8 | 12.4 | Yes | 213186815 | All | USA,Canada | Yes
EL23XCV-048-230A** | CHX35-42C+TDR | EL297UH090XV60C | R-410A | - - - | - - - | - - - | 46000 | 20.4 | 12.5 | Yes | 213186816 | All | USA,Canada | Yes
EL23XCV-048-230A** | CHX35-42C+TDR | EL297UH110XE60C | R-410A | - - - | - - - | - - - | 46000 | 19.4 | 12.5 | Yes | 213434045 | All | USA,Canada | Yes
EL23XCV-048-230A** | CHX35-42C+TDR | EL297UH110XV48C | R-410A | - - - | - - - | - - - | 46000 | 20.6 | 12.4 | Yes | 213186817 | All | USA,Canada | Yes
EL23XCV-048-230A** | CHX35-42C+TDR | EL297UH110XV60C | R-410A | - - - | - - - | - - - | 46000 | 20.8 | 12.4 | Yes | 213183642 | All | USA,Canada | Yes
EL23XCV-048-230A** | CHX35-42C+TDR | ML180UH110V60C | R-410A | - - - | - - - | - - - | 46000 | 20.4 | 12.5 | Yes | 210799037 | All | USA | Yes
EL23XCV-048-230A** | CHX35-42C+TDR | SL280UH090V60C | R-410A | - - - | - - - | - - - | 46000 | 20.6 | 12.5 | Yes | 210799177 | All | USA | Yes
EL23XCV-048-230A** | CHX35-42C+TDR | SL297UH080NV48C | R-410A | - - - | - - - | - - - | 46000 | 20.6 | 12.5 | Yes | 210799274 | All | USA,Canada | Yes
EL23XCV-048-230A** | CHX35-42C+TDR | SL297UH080NV60C | R-410A | - - - | - - - | - - - | 46000 | 20.2 | 12.5 | Yes | 210799275 | All | USA,Canada | Yes
EL23XCV-048-230A** | CHX35-48B+TDR | EL280UH090E48B | R-410A | - - - | - - - | - - - | 45000 | 20 | 12.5 | Yes | 210798882 | All | USA | Yes
EL23XCV-048-230A** | CHX35-48B+TDR | EL280UH090XE48B | R-410A | - - - | - - - | - - - | 45000 | 20 | 12.5 | Yes | 210798883 | All | USA | Yes
EL23XCV-048-230A** | CHX35-48B+TDR | ML180UH070V48B | R-410A | - - - | - - - | - - - | 45000 | 20 | 12.4 | Yes | 210799094 | All | USA | Yes
EL23XCV-048-230A** | CHX35-48B+TDR | ML180UH090E48B | R-410A | - - - | - - - | - - - | 44500 | 20 | 12.5 | Yes | 210799050 | All | USA | Yes
EL23XCV-048-230A** | CHX35-48B+TDR | ML180UH090V48B | R-410A | - - - | - - - | - - - | 45000 | 19.6 | 12 | Yes | 210799088 | All | USA | Yes
EL23XCV-048-230A** | CHX35-48B+TDR | ML180UH090XE48B | R-410A | - - - | - - - | - - - | 44500 | 20 | 12.5 | Yes | 210799051 | All | USA | Yes
EL23XCV-048-230A** | CHX35-48B+TDR | SL280UH080NV48B | R-410A | - - - | - - - | - - - | 45000 | 20.2 | 12 | Yes | 210799178 | All | USA | Yes
EL23XCV-048-230A** | CHX35-48B+TDR | SL280UH090V48B | R-410A | - - - | - - - | - - - | 45500 | 20.4 | 12.3 | Yes | 210799179 | All | USA | Yes
EL23XCV-048-230A** | CHX35-48B+TDR | SL280UH090XV48B | R-410A | - - - | - - - | - - - | 45500 | 20.4 | 12.3 | Yes | 210799180 | All | USA | Yes
EL23XCV-048-230A** | CHX35-48C+TDR | EL180UH100NE60C | R-410A | - - - | - - - | - - - | 45500 | 19.4 | 12 | Yes | 210798827 | All | USA | Yes
EL23XCV-048-230A** | CHX35-48C+TDR | EL195UH100NE60C | R-410A | - - - | - - - | - - - | 45000 | 19 | 12.3 | Yes | 210798845 | All | USA,Canada | Yes
EL23XCV-048-230A** | CHX35-48C+TDR | EL196UH110XE60C | R-410A | - - - | - - - | - - - | 46000 | 19.2 | 12.4 | Yes | 210798867 | All | USA,Canada | Yes
EL23XCV-048-230A** | CHX35-48C+TDR | EL280UH110E48C | R-410A | - - - | - - - | - - - | 45500 | 20.4 | 12.5 | Yes | 210798888 | All | USA | Yes
EL23XCV-048-230A** | CHX35-48C+TDR | EL280UH110E60C | R-410A | - - - | - - - | - - - | 46000 | 19.4 | 12.5 | Yes | 210798919 | All | USA | Yes
EL23XCV-048-230A** | CHX35-48C+TDR | EL280UH110XE60C | R-410A | - - - | - - - | - - - | 46000 | 19.4 | 12.5 | Yes | 210798920 | All | USA | Yes
EL23XCV-048-230A** | CHX35-48C+TDR | EL297UH090XV48C | R-410A | - - - | - - - | - - - | 45500 | 20.6 | 12 | Yes | 213186818 | All | USA,Canada | Yes
EL23XCV-048-230A** | CHX35-48C+TDR | EL297UH090XV60C | R-410A | - - - | - - - | - - - | 45500 | 20.2 | 12.4 | Yes | 213186819 | All | USA,Canada | Yes
EL23XCV-048-230A** | CHX35-48C+TDR | EL297UH110XE60C | R-410A | - - - | - - - | - - - | 45500 | 19.2 | 12.4 | Yes | 213434041 | All | USA,Canada | Yes
EL23XCV-048-230A** | CHX35-48C+TDR | EL297UH110XV48C | R-410A | - - - | - - - | - - - | 45500 | 20.6 | 12.3 | Yes | 213186820 | All | USA,Canada | Yes
EL23XCV-048-230A** | CHX35-48C+TDR | EL297UH110XV60C | R-410A | - - - | - - - | - - - | 45500 | 20.6 | 12 | Yes | 213183643 | All | USA,Canada | Yes
EL23XCV-048-230A** | CHX35-48C+TDR | ML180UH090E60C | R-410A | - - - | - - - | - - - | 45500 | 19.8 | 12.5 | Yes | 210799075 | All | USA | Yes
EL23XCV-048-230A** | CHX35-48C+TDR | ML180UH110E60C | R-410A | - - - | - - - | - - - | 45500 | 19.8 | 12.5 | Yes | 210799061 | All | USA | Yes
EL23XCV-048-230A** | CHX35-48C+TDR | ML180UH110V60C | R-410A | - - - | - - - | - - - | 45500 | 20.2 | 12.5 | Yes | 210799038 | All | USA | Yes
EL23XCV-048-230A** | CHX35-48C+TDR | ML193UH090XE48C | R-410A | - - - | - - - | - - - | 45000 | 19.8 | 12.4 | Yes | 210799099 | All | USA | Yes
EL23XCV-048-230A** | CHX35-48C+TDR | ML193UH110XE48C | R-410A | - - - | - - - | - - - | 45000 | 20.2 | 12.5 | Yes | 210799134 | All | USA | Yes
EL23XCV-048-230A** | CHX35-48C+TDR | ML193UH110XE60C | R-410A | - - - | - - - | - - - | 45500 | 19.2 | 12.5 | Yes | 210799122 | All | USA | Yes
EL23XCV-048-230A** | CHX35-48C+TDR | ML196UH090XE60C | R-410A | - - - | - - - | - - - | 45500 | 18.2 | 12 | Yes | 214277812 | All | USA | Yes
EL23XCV-048-230A** | CHX35-48C+TDR | ML296UH090XV48C | R-410A | - - - | - - - | - - - | 45000 | 19.6 | 12.4 | Yes | 210799157 | All | USA,Canada | Yes
EL23XCV-048-230A** | CHX35-48C+TDR | ML296UH110XV60C | R-410A | - - - | - - - | - - - | 46000 | 19.8 | 12.5 | Yes | 210799145 | All | USA,Canada | Yes
EL23XCV-048-230A** | CHX35-48C+TDR | SL280UH080NV60C | R-410A | - - - | - - - | - - - | 45500 | 20.4 | 12.5 | Yes | 210799181 | All | USA | Yes
EL23XCV-048-230A** | CHX35-48C+TDR | SL280UH090V60C | R-410A | - - - | - - - | - - - | 45500 | 20.6 | 12.5 | Yes | 210799182 | All | USA | Yes
EL23XCV-048-230A** | CHX35-48C+TDR | SL280UH090XV60C | R-410A | - - - | - - - | - - - | 45500 | 20.6 | 12.5 | Yes | 210799183 | All | USA | Yes
EL23XCV-048-230A** | CHX35-48C+TDR | SL280UH100NV60C | R-410A | - - - | - - - | - - - | 45500 | 20.4 | 12.5 | Yes | 210799184 | All | USA | Yes
EL23XCV-048-230A** | CHX35-48C+TDR | SL280UH110V60C | R-410A | - - - | - - - | - - - | 45500 | 20.4 | 12.5 | Yes | 210799185 | All | USA | Yes
EL23XCV-048-230A** | CHX35-48C+TDR | SL280UH110XV60C | R-410A | - - - | - - - | - - - | 45500 | 20.4 | 12.5 | Yes | 210799186 | All | USA | Yes
EL23XCV-048-230A** | CHX35-48C+TDR | SL297UH080NV48C | R-410A | - - - | - - - | - - - | 45500 | 20.6 | 12.4 | Yes | 210799276 | All | USA,Canada | Yes
EL23XCV-048-230A** | CHX35-48C+TDR | SL297UH080NV60C | R-410A | - - - | - - - | - - - | 45500 | 20.2 | 12.3 | Yes | 210799277 | All | USA,Canada | Yes
EL23XCV-048-230A** | CHX35-48C+TDR | SLP99UH090XV48C | R-410A | - - - | - - - | - - - | 45500 | 20.6 | 12 | Yes | 210799327 | All | USA,Canada | Yes
EL23XCV-048-230A** | CHX35-48C+TDR | SLP99UH090XV60C | R-410A | - - - | - - - | - - - | 45500 | 20.2 | 12.4 | Yes | 210799328 | All | USA,Canada | Yes
EL23XCV-048-230A** | CHX35-48C+TDR | SLP99UH110XV60C | R-410A | - - - | - - - | - - - | 45500 | 20.4 | 12.5 | Yes | 210799329 | All | USA,Canada | Yes
EL23XCV-048-230A** | CHX35-51/61C+TDR | EL180UH100NE60C | R-410A | - - - | - - - | - - - | 46500 | 19.6 | 12.5 | Yes | 210798828 | All | USA | Yes
EL23XCV-048-230A** | CHX35-51/61C+TDR | EL195UH100NE60C | R-410A | - - - | - - - | - - - | 46500 | 19.2 | 12.5 | Yes | 210798846 | All | USA,Canada | Yes
EL23XCV-048-230A** | CHX35-51/61C+TDR | EL196UH110XE60C | R-410A | - - - | - - - | - - - | 46500 | 19.6 | 12.5 | Yes | 210798870 | All | USA,Canada | Yes
EL23XCV-048-230A** | CHX35-51/61C+TDR | EL280UH110E48C | R-410A | - - - | - - - | - - - | 46500 | 20.8 | 13 | Yes | 210798889 | All | USA | Yes
EL23XCV-048-230A** | CHX35-51/61C+TDR | EL280UH110E60C | R-410A | - - - | - - - | - - - | 47000 | 19.8 | 12.5 | Yes | 210798921 | All | USA | Yes
EL23XCV-048-230A** | CHX35-51/61C+TDR | EL280UH110XE60C | R-410A | - - - | - - - | - - - | 47000 | 19.8 | 12.5 | Yes | 210798922 | All | USA | Yes
EL23XCV-048-230A** | CHX35-51/61C+TDR | EL297UH090XV48C | R-410A | - - - | - - - | - - - | 46500 | 21 | 12.5 | Yes | 213186821 | All | USA,Canada | Yes
EL23XCV-048-230A** | CHX35-51/61C+TDR | EL297UH090XV60C | R-410A | - - - | - - - | - - - | 46500 | 20.6 | 12.5 | Yes | 213186822 | All | USA,Canada | Yes
EL23XCV-048-230A** | CHX35-51/61C+TDR | EL297UH110XE60C | R-410A | - - - | - - - | - - - | 46500 | 19.6 | 12.5 | Yes | 213434042 | All | USA,Canada | Yes
EL23XCV-048-230A** | CHX35-51/61C+TDR | EL297UH110XV48C | R-410A | - - - | - - - | - - - | 46500 | 20.8 | 12.5 | Yes | 213186823 | All | USA,Canada | Yes
EL23XCV-048-230A** | CHX35-51/61C+TDR | EL297UH110XV60C | R-410A | - - - | - - - | - - - | 46500 | 21 | 12.5 | Yes | 213183644 | All | USA,Canada | Yes
EL23XCV-048-230A** | CHX35-51/61C+TDR | ML180UH090E60C | R-410A | - - - | - - - | - - - | 47000 | 20.2 | 13 | Yes | 210799076 | All | USA | Yes
EL23XCV-048-230A** | CHX35-51/61C+TDR | ML180UH110E60C | R-410A | - - - | - - - | - - - | 46500 | 20.2 | 12.5 | Yes | 210799062 | All | USA | Yes
EL23XCV-048-230A** | CHX35-51/61C+TDR | ML180UH110V60C | R-410A | - - - | - - - | - - - | 46500 | 20.6 | 13 | Yes | 210799039 | All | USA | Yes
EL23XCV-048-230A** | CHX35-51/61C+TDR | ML193UH090XE48C | R-410A | - - - | - - - | - - - | 46000 | 20.2 | 12.5 | Yes | 210799100 | All | USA | Yes
EL23XCV-048-230A** | CHX35-51/61C+TDR | ML193UH110XE48C | R-410A | - - - | - - - | - - - | 46000 | 20.4 | 12.5 | Yes | 210799135 | All | USA | Yes
EL23XCV-048-230A** | CHX35-51/61C+TDR | ML193UH110XE60C | R-410A | - - - | - - - | - - - | 46500 | 19.6 | 12.5 | Yes | 210799123 | All | USA | Yes
EL23XCV-048-230A** | CHX35-51/61C+TDR | ML196UH090XE60C | R-410A | - - - | - - - | - - - | 46000 | 18.4 | 12.5 | Yes | 214277813 | All | USA | Yes
EL23XCV-048-230A** | CHX35-51/61C+TDR | ML296UH090XV48C | R-410A | - - - | - - - | - - - | 46000 | 19.8 | 12.5 | Yes | 210799158 | All | USA,Canada | Yes
EL23XCV-048-230A** | CHX35-51/61C+TDR | ML296UH110XV60C | R-410A | - - - | - - - | - - - | 47000 | 20.2 | 12.5 | Yes | 210799146 | All | USA,Canada | Yes
EL23XCV-048-230A** | CHX35-51/61C+TDR | SL280UH080NV60C | R-410A | - - - | - - - | - - - | 46500 | 20.8 | 12.5 | Yes | 210799187 | All | USA | Yes
EL23XCV-048-230A** | CHX35-51/61C+TDR | SL280UH090V60C | R-410A | - - - | - - - | - - - | 46500 | 20.8 | 12.5 | Yes | 210799188 | All | USA | Yes
EL23XCV-048-230A** | CHX35-51/61C+TDR | SL280UH090XV60C | R-410A | - - - | - - - | - - - | 46500 | 20.8 | 12.5 | Yes | 210799189 | All | USA | Yes
EL23XCV-048-230A** | CHX35-51/61C+TDR | SL280UH100NV60C | R-410A | - - - | - - - | - - - | 46500 | 20.8 | 12.5 | Yes | 210799190 | All | USA | Yes
EL23XCV-048-230A** | CHX35-51/61C+TDR | SL280UH110V60C | R-410A | - - - | - - - | - - - | 46500 | 20.8 | 12.5 | Yes | 210799191 | All | USA | Yes
EL23XCV-048-230A** | CHX35-51/61C+TDR | SL280UH110XV60C | R-410A | - - - | - - - | - - - | 46500 | 20.8 | 12.5 | Yes | 210799192 | All | USA | Yes
EL23XCV-048-230A** | CHX35-51/61C+TDR | SL297UH080NV48C | R-410A | - - - | - - - | - - - | 46500 | 20.8 | 12.5 | Yes | 210799278 | All | USA,Canada | Yes
EL23XCV-048-230A** | CHX35-51/61C+TDR | SL297UH080NV60C | R-410A | - - - | - - - | - - - | 46500 | 20.6 | 12.5 | Yes | 210799279 | All | USA,Canada | Yes
EL23XCV-048-230A** | CHX35-51/61C+TDR | SLP99UH090XV48C | R-410A | - - - | - - - | - - - | 46500 | 21 | 12.5 | Yes | 210799330 | All | USA,Canada | Yes
EL23XCV-048-230A** | CHX35-51/61C+TDR | SLP99UH090XV60C | R-410A | - - - | - - - | - - - | 46500 | 20.6 | 12.5 | Yes | 210799331 | All | USA,Canada | Yes
EL23XCV-048-230A** | CHX35-51/61C+TDR | SLP99UH110XV60C | R-410A | - - - | - - - | - - - | 46500 | 20.8 | 12.5 | Yes | 210799332 | All | USA,Canada | Yes
EL23XCV-048-230A** | CHX35-60D+TDR | EL297UH110XV60C | R-410A | - - - | - - - | - - - | 46500 | 20.8 | 13 | Yes | 213183645 | All | USA,Canada | Yes
EL23XCV-048-230A** | CHX35-60D+TDR | EL297UH135XV60D | R-410A | - - - | - - - | - - - | 46500 | 20.8 | 13 | Yes | 213186824 | All | USA,Canada | Yes
EL23XCV-048-230A** | CHX35-60D+TDR | SL280UH135V60D | R-410A | - - - | - - - | - - - | 46000 | 20.6 | 12 | Yes | 210799193 | All | USA | Yes
EL23XCV-048-230A** | CHX35-60D+TDR | SLP99UH135XV60D | R-410A | - - - | - - - | - - - | 46500 | 20.8 | 13 | Yes | 210799333 | All | USA,Canada | Yes
EL23XCV-048-230A** | CK40CT-48B-0+TDR | EL280UH090E48B | R-410A | - - - | - - - | - - - | 45500 | 20.2 | 12.5 | Yes | 214620988 | All | USA | Yes
EL23XCV-048-230A** | CK40CT-48B-0+TDR | EL280UH090XE48B | R-410A | - - - | - - - | - - - | 45500 | 20.2 | 12.5 | Yes | 214620989 | All | USA | Yes
EL23XCV-048-230A** | CK40CT-48B-0+TDR | ML180UH070V48B | R-410A | - - - | - - - | - - - | 45500 | 20.2 | 12.5 | Yes | 214620990 | All | USA | Yes
EL23XCV-048-230A** | CK40CT-48B-0+TDR | ML180UH090E48B | R-410A | - - - | - - - | - - - | 45000 | 20.2 | 12.5 | Yes | 214620991 | All | USA | Yes
EL23XCV-048-230A** | CK40CT-48B-0+TDR | ML180UH090V48B | R-410A | - - - | - - - | - - - | 45500 | 19.8 | 12.4 | Yes | 214620992 | All | USA | Yes
EL23XCV-048-230A** | CK40CT-48B-0+TDR | ML180UH090XE48B | R-410A | - - - | - - - | - - - | 45000 | 20.2 | 12.5 | Yes | 214620993 | All | USA | Yes
EL23XCV-048-230A** | CK40CT-48B-0+TDR | SL280UH080NV48B | R-410A | - - - | - - - | - - - | 45500 | 20.4 | 12 | Yes | 214620994 | All | USA | Yes
EL23XCV-048-230A** | CK40CT-48B-0+TDR | SL280UH090V48B | R-410A | - - - | - - - | - - - | 45500 | 20.6 | 12.5 | Yes | 214620995 | All | USA | Yes
EL23XCV-048-230A** | CK40CT-48B-0+TDR | SL280UH090XV48B | R-410A | - - - | - - - | - - - | 45500 | 20.6 | 12.5 | Yes | 214620996 | All | USA | Yes
EL23XCV-048-230A** | CK40CT-48C-0+TDR | EL180UH100NE60C | R-410A | - - - | - - - | - - - | 46000 | 19.6 | 12.4 | Yes | 214620997 | All | USA | Yes
EL23XCV-048-230A** | CK40CT-48C-0+TDR | EL195UH080NE48C | R-410A | - - - | - - - | - - - | 45000 | 19.8 | 12.5 | Yes | 214620998 | All | USA,Canada | Yes
EL23XCV-048-230A** | CK40CT-48C-0+TDR | EL195UH100NE60C | R-410A | - - - | - - - | - - - | 45500 | 19.2 | 12.4 | Yes | 214620999 | All | USA,Canada | Yes
EL23XCV-048-230A** | CK40CT-48C-0+TDR | EL196UH090XE48C | R-410A | - - - | - - - | - - - | 45000 | 20 | 12.5 | Yes | 214621000 | All | USA,Canada | Yes
EL23XCV-048-230A** | CK40CT-48C-0+TDR | EL196UH110XE60C | R-410A | - - - | - - - | - - - | 46000 | 19.4 | 12.5 | Yes | 214621001 | All | USA,Canada | Yes
EL23XCV-048-230A** | CK40CT-48C-0+TDR | EL280UH110E48C | R-410A | - - - | - - - | - - - | 46000 | 20.6 | 12.5 | Yes | 214621002 | All | USA | Yes
EL23XCV-048-230A** | CK40CT-48C-0+TDR | EL280UH110E60C | R-410A | - - - | - - - | - - - | 45500 | 19.6 | 12.5 | Yes | 214621003 | All | USA | Yes
EL23XCV-048-230A** | CK40CT-48C-0+TDR | EL280UH110XE60C | R-410A | - - - | - - - | - - - | 45500 | 19.6 | 12.5 | Yes | 214621004 | All | USA | Yes
EL23XCV-048-230A** | CK40CT-48C-0+TDR | EL297UH090XE48C | R-410A | - - - | - - - | - - - | 45000 | 20 | 12.5 | Yes | 214621005 | All | USA,Canada | Yes
EL23XCV-048-230A** | CK40CT-48C-0+TDR | EL297UH090XV48C | R-410A | - - - | - - - | - - - | 45500 | 20.8 | 12.4 | Yes | 214621006 | All | USA,Canada | Yes
EL23XCV-048-230A** | CK40CT-48C-0+TDR | EL297UH090XV60C | R-410A | - - - | - - - | - - - | 46000 | 20.4 | 12.5 | Yes | 214621007 | All | USA,Canada | Yes
EL23XCV-048-230A** | CK40CT-48C-0+TDR | EL297UH110XE60C | R-410A | - - - | - - - | - - - | 46000 | 19.4 | 12.5 | Yes | 214621008 | All | USA,Canada | Yes
EL23XCV-048-230A** | CK40CT-48C-0+TDR | EL297UH110XV48C | R-410A | - - - | - - - | - - - | 45500 | 20.8 | 12.5 | Yes | 214621009 | All | USA,Canada | Yes
EL23XCV-048-230A** | CK40CT-48C-0+TDR | EL297UH110XV60C | R-410A | - - - | - - - | - - - | 45500 | 20.8 | 12.4 | Yes | 214621010 | All | USA,Canada | Yes
EL23XCV-048-230A** | CK40CT-48C-0+TDR | ML180UH090E60C | R-410A | - - - | - - - | - - - | 46500 | 20 | 12.5 | Yes | 214621011 | All | USA | Yes
EL23XCV-048-230A** | CK40CT-48C-0+TDR | ML180UH110E60C | R-410A | - - - | - - - | - - - | 46000 | 20 | 12.5 | Yes | 214621012 | All | USA | Yes
EL23XCV-048-230A** | CK40CT-48C-0+TDR | ML180UH110V60C | R-410A | - - - | - - - | - - - | 46000 | 20.6 | 13 | Yes | 214621013 | All | USA | Yes
EL23XCV-048-230A** | CK40CT-48C-0+TDR | ML193UH090XE48C | R-410A | - - - | - - - | - - - | 45500 | 20 | 12.5 | Yes | 214621014 | All | USA | Yes
EL23XCV-048-230A** | CK40CT-48C-0+TDR | ML193UH110XE48C | R-410A | - - - | - - - | - - - | 45500 | 20.4 | 12.5 | Yes | 214621015 | All | USA | Yes
EL23XCV-048-230A** | CK40CT-48C-0+TDR | ML193UH110XE60C | R-410A | - - - | - - - | - - - | 46000 | 19.6 | 12.5 | Yes | 214621016 | All | USA | Yes
EL23XCV-048-230A** | CK40CT-48C-0+TDR | ML196UH090XE48C | R-410A | - - - | - - - | - - - | 45000 | 20 | 12.5 | Yes | 214621017 | All | USA,Canada | Yes
EL23XCV-048-230A** | CK40CT-48C-0+TDR | ML296UH090XV48C | R-410A | - - - | - - - | - - - | 45500 | 19.8 | 12.5 | Yes | 214621018 | All | USA,Canada | Yes
EL23XCV-048-230A** | CK40CT-48C-0+TDR | ML296UH110XV60C | R-410A | - - - | - - - | - - - | 46000 | 20.2 | 12.5 | Yes | 214621019 | All | USA,Canada | Yes
EL23XCV-048-230A** | CK40CT-48C-0+TDR | SL280UH080NV60C | R-410A | - - - | - - - | - - - | 46000 | 20.6 | 12.5 | Yes | 214621020 | All | USA | Yes
EL23XCV-048-230A** | CK40CT-48C-0+TDR | SL280UH090V60C | R-410A | - - - | - - - | - - - | 46000 | 20.8 | 12.5 | Yes | 214621021 | All | USA | Yes
EL23XCV-048-230A** | CK40CT-48C-0+TDR | SL280UH090XV60C | R-410A | - - - | - - - | - - - | 46000 | 20.8 | 12.5 | Yes | 214621022 | All | USA | Yes
EL23XCV-048-230A** | CK40CT-48C-0+TDR | SL280UH100NV60C | R-410A | - - - | - - - | - - - | 46000 | 20.6 | 12.5 | Yes | 214621023 | All | USA | Yes
EL23XCV-048-230A** | CK40CT-48C-0+TDR | SL280UH110V60C | R-410A | - - - | - - - | - - - | 46000 | 20.6 | 12.5 | Yes | 214621024 | All | USA | Yes
EL23XCV-048-230A** | CK40CT-48C-0+TDR | SL280UH110XV60C | R-410A | - - - | - - - | - - - | 46000 | 20.6 | 12.5 | Yes | 214621025 | All | USA | Yes
EL23XCV-048-230A** | CK40CT-48C-0+TDR | SL297UH080NV48C | R-410A | - - - | - - - | - - - | 46000 | 20.8 | 12.5 | Yes | 214621026 | All | USA,Canada | Yes
EL23XCV-048-230A** | CK40CT-48C-0+TDR | SL297UH080NV60C | R-410A | - - - | - - - | - - - | 46000 | 20.4 | 12.5 | Yes | 214621027 | All | USA,Canada | Yes
EL23XCV-048-230A** | CK40CT-48C-0+TDR | SLP99UH090XV48C | R-410A | - - - | - - - | - - - | 45500 | 20.8 | 12.4 | Yes | 214621028 | All | USA,Canada | Yes
EL23XCV-048-230A** | CK40CT-48C-0+TDR | SLP99UH090XV60C | R-410A | - - - | - - - | - - - | 46000 | 20.4 | 12.5 | Yes | 214621029 | All | USA,Canada | Yes
EL23XCV-048-230A** | CK40CT-48C-0+TDR | SLP99UH110XV60C | R-410A | - - - | - - - | - - - | 46000 | 20.6 | 12.5 | Yes | 214621030 | All | USA,Canada | Yes
EL23XCV-048-230A** | CK40CT-49C-0+TDR | EL180UH100NE60C | R-410A | - - - | - - - | - - - | 46500 | 19.6 | 12.5 | Yes | 214621031 | All | USA | Yes
EL23XCV-048-230A** | CK40CT-49C-0+TDR | EL195UH100NE60C | R-410A | - - - | - - - | - - - | 46000 | 19 | 12.5 | Yes | 214621032 | All | USA,Canada | Yes
EL23XCV-048-230A** | CK40CT-49C-0+TDR | EL196UH090XE48C | R-410A | - - - | - - - | - - - | 45500 | 20 | 12.5 | Yes | 214621033 | All | USA,Canada | Yes
EL23XCV-048-230A** | CK40CT-49C-0+TDR | EL196UH110XE60C | R-410A | - - - | - - - | - - - | 46500 | 19.2 | 12.5 | Yes | 214621034 | All | USA,Canada | Yes
EL23XCV-048-230A** | CK40CT-49C-0+TDR | EL280UH110E48C | R-410A | - - - | - - - | - - - | 46000 | 20.4 | 13 | Yes | 214621035 | All | USA | Yes
EL23XCV-048-230A** | CK40CT-49C-0+TDR | EL280UH110E60C | R-410A | - - - | - - - | - - - | 46000 | 19.4 | 13 | Yes | 214621036 | All | USA | Yes
EL23XCV-048-230A** | CK40CT-49C-0+TDR | EL280UH110XE60C | R-410A | - - - | - - - | - - - | 46000 | 19.4 | 13 | Yes | 214621037 | All | USA | Yes
EL23XCV-048-230A** | CK40CT-49C-0+TDR | EL297UH090XE48C | R-410A | - - - | - - - | - - - | 45500 | 20 | 12.5 | Yes | 214621038 | All | USA,Canada | Yes
EL23XCV-048-230A** | CK40CT-49C-0+TDR | EL297UH090XV48C | R-410A | - - - | - - - | - - - | 46000 | 20.6 | 12.5 | Yes | 214621039 | All | USA,Canada | Yes
EL23XCV-048-230A** | CK40CT-49C-0+TDR | EL297UH090XV60C | R-410A | - - - | - - - | - - - | 46500 | 20.2 | 12.5 | Yes | 214621040 | All | USA,Canada | Yes
EL23XCV-048-230A** | CK40CT-49C-0+TDR | EL297UH110XE60C | R-410A | - - - | - - - | - - - | 46500 | 19.4 | 12.5 | Yes | 214621041 | All | USA,Canada | Yes
EL23XCV-048-230A** | CK40CT-49C-0+TDR | EL297UH110XV48C | R-410A | - - - | - - - | - - - | 46000 | 20.6 | 12.5 | Yes | 214621042 | All | USA,Canada | Yes
EL23XCV-048-230A** | CK40CT-49C-0+TDR | EL297UH110XV60C | R-410A | - - - | - - - | - - - | 46000 | 20.6 | 12.5 | Yes | 214621043 | All | USA,Canada | Yes
EL23XCV-048-230A** | CK40CT-49C-0+TDR | ML180UH090E60C | R-410A | - - - | - - - | - - - | 47000 | 20 | 13 | Yes | 214621044 | All | USA | Yes
EL23XCV-048-230A** | CK40CT-49C-0+TDR | ML180UH110E60C | R-410A | - - - | - - - | - - - | 46500 | 20 | 12.5 | Yes | 214621045 | All | USA | Yes
EL23XCV-048-230A** | CK40CT-49C-0+TDR | ML180UH110V60C | R-410A | - - - | - - - | - - - | 46500 | 20.4 | 13 | Yes | 214621046 | All | USA | Yes
EL23XCV-048-230A** | CK40CT-49C-0+TDR | ML193UH090XE48C | R-410A | - - - | - - - | - - - | 45500 | 20 | 12.5 | Yes | 214621047 | All | USA | Yes
EL23XCV-048-230A** | CK40CT-49C-0+TDR | ML193UH110XE48C | R-410A | - - - | - - - | - - - | 46000 | 20.2 | 12.5 | Yes | 214621048 | All | USA | Yes
EL23XCV-048-230A** | CK40CT-49C-0+TDR | ML193UH110XE60C | R-410A | - - - | - - - | - - - | 46500 | 19.4 | 12.5 | Yes | 214621049 | All | USA | Yes
EL23XCV-048-230A** | CK40CT-49C-0+TDR | ML196UH090XE48C | R-410A | - - - | - - - | - - - | 45500 | 20 | 12.5 | Yes | 214621050 | All | USA,Canada | Yes
EL23XCV-048-230A** | CK40CT-49C-0+TDR | ML296UH090XV48C | R-410A | - - - | - - - | - - - | 46000 | 19.6 | 12.5 | Yes | 214621051 | All | USA,Canada | Yes
EL23XCV-048-230A** | CK40CT-49C-0+TDR | ML296UH110XV60C | R-410A | - - - | - - - | - - - | 46500 | 20 | 12.5 | Yes | 214621052 | All | USA,Canada | Yes
EL23XCV-048-230A** | CK40CT-49C-0+TDR | SL280UH080NV60C | R-410A | - - - | - - - | - - - | 46500 | 20.4 | 12.5 | Yes | 214621053 | All | USA | Yes
EL23XCV-048-230A** | CK40CT-49C-0+TDR | SL280UH090V60C | R-410A | - - - | - - - | - - - | 46500 | 20.6 | 12.5 | Yes | 214621054 | All | USA | Yes
EL23XCV-048-230A** | CK40CT-49C-0+TDR | SL280UH090XV60C | R-410A | - - - | - - - | - - - | 46500 | 20.6 | 12.5 | Yes | 214621055 | All | USA | Yes
EL23XCV-048-230A** | CK40CT-49C-0+TDR | SL280UH100NV60C | R-410A | - - - | - - - | - - - | 46500 | 20.4 | 12.5 | Yes | 214621056 | All | USA | Yes
EL23XCV-048-230A** | CK40CT-49C-0+TDR | SL280UH110V60C | R-410A | - - - | - - - | - - - | 46500 | 20.4 | 12.5 | Yes | 214621057 | All | USA | Yes
EL23XCV-048-230A** | CK40CT-49C-0+TDR | SL280UH110XV60C | R-410A | - - - | - - - | - - - | 46500 | 20.4 | 12.5 | Yes | 214621058 | All | USA | Yes
EL23XCV-048-230A** | CK40CT-49C-0+TDR | SL297UH080NV48C | R-410A | - - - | - - - | - - - | 46000 | 20.6 | 12.5 | Yes | 214621059 | All | USA,Canada | Yes
EL23XCV-048-230A** | CK40CT-49C-0+TDR | SL297UH080NV60C | R-410A | - - - | - - - | - - - | 46000 | 20.2 | 12.5 | Yes | 214621060 | All | USA,Canada | Yes
EL23XCV-048-230A** | CK40CT-49C-0+TDR | SLP99UH090XV48C | R-410A | - - - | - - - | - - - | 46000 | 20.6 | 12.5 | Yes | 214621061 | All | USA,Canada | Yes
EL23XCV-048-230A** | CK40CT-49C-0+TDR | SLP99UH090XV60C | R-410A | - - - | - - - | - - - | 46500 | 20.2 | 12.5 | Yes | 214621062 | All | USA,Canada | Yes
EL23XCV-048-230A** | CK40CT-49C-0+TDR | SLP99UH110XV60C | R-410A | - - - | - - - | - - - | 46500 | 20.4 | 12.5 | Yes | 214621063 | All | USA,Canada | Yes
EL23XCV-048-230A** | CK40CT-50/60C-0+TDR | EL180UH100NE60C | R-410A | - - - | - - - | - - - | 45500 | 19.2 | 12 | Yes | 214621064 | All | USA | Yes
EL23XCV-048-230A** | CK40CT-50/60C-0+TDR | EL195UH100NE60C | R-410A | - - - | - - - | - - - | 45000 | 18.8 | 12 | Yes | 214621065 | All | USA,Canada | Yes
EL23XCV-048-230A** | CK40CT-50/60C-0+TDR | EL196UH110XE60C | R-410A | - - - | - - - | - - - | 45500 | 19 | 12.4 | Yes | 214621066 | All | USA,Canada | Yes
EL23XCV-048-230A** | CK40CT-50/60C-0+TDR | EL280UH110E48C | R-410A | - - - | - - - | - - - | 45000 | 20.2 | 12.5 | Yes | 214621067 | All | USA | Yes
EL23XCV-048-230A** | CK40CT-50/60C-0+TDR | EL280UH110E60C | R-410A | - - - | - - - | - - - | 46000 | 19.4 | 12.5 | Yes | 214621068 | All | USA | Yes
EL23XCV-048-230A** | CK40CT-50/60C-0+TDR | EL280UH110XE60C | R-410A | - - - | - - - | - - - | 46000 | 19.4 | 12.5 | Yes | 214621069 | All | USA | Yes
EL23XCV-048-230A** | CK40CT-50/60C-0+TDR | EL297UH090XV48C | R-410A | - - - | - - - | - - - | 45500 | 20.4 | 12 | Yes | 214621070 | All | USA,Canada | Yes
EL23XCV-048-230A** | CK40CT-50/60C-0+TDR | EL297UH090XV60C | R-410A | - - - | - - - | - - - | 45500 | 20.2 | 12.4 | Yes | 214621071 | All | USA,Canada | Yes
EL23XCV-048-230A** | CK40CT-50/60C-0+TDR | EL297UH110XE60C | R-410A | - - - | - - - | - - - | 45500 | 19 | 12.4 | Yes | 214621072 | All | USA,Canada | Yes
EL23XCV-048-230A** | CK40CT-50/60C-0+TDR | EL297UH110XV48C | R-410A | - - - | - - - | - - - | 45500 | 20.4 | 12.3 | Yes | 214621073 | All | USA,Canada | Yes
EL23XCV-048-230A** | CK40CT-50/60C-0+TDR | EL297UH110XV60C | R-410A | - - - | - - - | - - - | 45500 | 20.4 | 12 | Yes | 214621074 | All | USA,Canada | Yes
EL23XCV-048-230A** | CK40CT-50/60C-0+TDR | ML180UH090E60C | R-410A | - - - | - - - | - - - | 46000 | 19.8 | 12.5 | Yes | 214621075 | All | USA | Yes
EL23XCV-048-230A** | CK40CT-50/60C-0+TDR | ML180UH110E60C | R-410A | - - - | - - - | - - - | 45500 | 19.8 | 12.5 | Yes | 214621076 | All | USA | Yes
EL23XCV-048-230A** | CK40CT-50/60C-0+TDR | ML180UH110V60C | R-410A | - - - | - - - | - - - | 45500 | 20.2 | 12.5 | Yes | 214621077 | All | USA | Yes
EL23XCV-048-230A** | CK40CT-50/60C-0+TDR | ML193UH090XE48C | R-410A | - - - | - - - | - - - | 44500 | 19.8 | 12.4 | Yes | 214621078 | All | USA | Yes
EL23XCV-048-230A** | CK40CT-50/60C-0+TDR | ML193UH110XE48C | R-410A | - - - | - - - | - - - | 45000 | 20 | 12.5 | Yes | 214621079 | All | USA | Yes
EL23XCV-048-230A** | CK40CT-50/60C-0+TDR | ML193UH110XE60C | R-410A | - - - | - - - | - - - | 45500 | 19.2 | 12.5 | Yes | 214621080 | All | USA | Yes
EL23XCV-048-230A** | CK40CT-50/60C-0+TDR | ML296UH090XV48C | R-410A | - - - | - - - | - - - | 45000 | 19.4 | 12.3 | Yes | 214621081 | All | USA,Canada | Yes
EL23XCV-048-230A** | CK40CT-50/60C-0+TDR | ML296UH110XV60C | R-410A | - - - | - - - | - - - | 45500 | 19.8 | 12.5 | Yes | 214621082 | All | USA,Canada | Yes
EL23XCV-048-230A** | CK40CT-50/60C-0+TDR | SL280UH080NV60C | R-410A | - - - | - - - | - - - | 45500 | 20.4 | 12.5 | Yes | 214621083 | All | USA | Yes
EL23XCV-048-230A** | CK40CT-50/60C-0+TDR | SL280UH090V60C | R-410A | - - - | - - - | - - - | 45500 | 20.4 | 12.5 | Yes | 214621084 | All | USA | Yes
EL23XCV-048-230A** | CK40CT-50/60C-0+TDR | SL280UH090XV60C | R-410A | - - - | - - - | - - - | 45500 | 20.4 | 12.5 | Yes | 214621085 | All | USA | Yes
EL23XCV-048-230A** | CK40CT-50/60C-0+TDR | SL280UH100NV60C | R-410A | - - - | - - - | - - - | 45500 | 20.2 | 12.5 | Yes | 214621086 | All | USA | Yes
EL23XCV-048-230A** | CK40CT-50/60C-0+TDR | SL280UH110V60C | R-410A | - - - | - - - | - - - | 45500 | 20.2 | 12.5 | Yes | 214621087 | All | USA | Yes
EL23XCV-048-230A** | CK40CT-50/60C-0+TDR | SL280UH110XV60C | R-410A | - - - | - - - | - - - | 45500 | 20.2 | 12.5 | Yes | 214621088 | All | USA | Yes
EL23XCV-048-230A** | CK40CT-50/60C-0+TDR | SL297UH080NV48C | R-410A | - - - | - - - | - - - | 45500 | 20.4 | 12.3 | Yes | 214621089 | All | USA,Canada | Yes
EL23XCV-048-230A** | CK40CT-50/60C-0+TDR | SL297UH080NV60C | R-410A | - - - | - - - | - - - | 45500 | 20 | 12.3 | Yes | 214621090 | All | USA,Canada | Yes
EL23XCV-048-230A** | CK40CT-50/60C-0+TDR | SLP99UH090XV48C | R-410A | - - - | - - - | - - - | 45500 | 20.4 | 12 | Yes | 214621091 | All | USA,Canada | Yes
EL23XCV-048-230A** | CK40CT-50/60C-0+TDR | SLP99UH090XV60C | R-410A | - - - | - - - | - - - | 45500 | 20 | 12.4 | Yes | 214621092 | All | USA,Canada | Yes
EL23XCV-048-230A** | CK40CT-50/60C-0+TDR | SLP99UH110XV60C | R-410A | - - - | - - - | - - - | 45500 | 20.4 | 12.5 | Yes | 214621093 | All | USA,Canada | Yes
EL23XCV-048-230A** | CK40CT-60C-0+TDR | EL180UH100NE60C | R-410A | - - - | - - - | - - - | 47500 | 20.2 | 12.5 | Yes | 214621094 | All | USA | Yes
EL23XCV-048-230A** | CK40CT-60C-0+TDR | EL195UH100NE60C | R-410A | - - - | - - - | - - - | 47000 | 19.6 | 12.5 | Yes | 214621095 | All | USA,Canada | Yes
EL23XCV-048-230A** | CK40CT-60C-0+TDR | EL196UH090XE48C | R-410A | - - - | - - - | - - - | 46500 | 20.6 | 13 | Yes | 214621096 | All | USA,Canada | Yes
EL23XCV-048-230A** | CK40CT-60C-0+TDR | EL196UH110XE60C | R-410A | - - - | - - - | - - - | 47500 | 19.8 | 13 | Yes | 214621097 | All | USA,Canada | Yes
EL23XCV-048-230A** | CK40CT-60C-0+TDR | EL280UH110E48C | R-410A | - - - | - - - | - - - | 47500 | 21 | 13 | Yes | 214621098 | All | USA | Yes
EL23XCV-048-230A** | CK40CT-60C-0+TDR | EL280UH110E60C | R-410A | - - - | - - - | - - - | 47000 | 20 | 13 | Yes | 214621099 | All | USA | Yes
EL23XCV-048-230A** | CK40CT-60C-0+TDR | EL280UH110XE60C | R-410A | - - - | - - - | - - - | 47000 | 20 | 13 | Yes | 214621100 | All | USA | Yes
EL23XCV-048-230A** | CK40CT-60C-0+TDR | EL297UH090XE48C | R-410A | - - - | - - - | - - - | 46500 | 20.6 | 13 | Yes | 214621101 | All | USA,Canada | Yes
EL23XCV-048-230A** | CK40CT-60C-0+TDR | EL297UH090XV48C | R-410A | - - - | - - - | - - - | 47000 | 21.2 | 12.5 | Yes | 214621102 | All | USA,Canada | Yes
EL23XCV-048-230A** | CK40CT-60C-0+TDR | EL297UH090XV60C | R-410A | - - - | - - - | - - - | 47000 | 20.8 | 13 | Yes | 214621103 | All | USA,Canada | Yes
EL23XCV-048-230A** | CK40CT-60C-0+TDR | EL297UH110XE60C | R-410A | - - - | - - - | - - - | 47500 | 19.8 | 12.5 | Yes | 214621104 | All | USA,Canada | Yes
EL23XCV-048-230A** | CK40CT-60C-0+TDR | EL297UH110XV48C | R-410A | - - - | - - - | - - - | 47000 | 21.2 | 12.5 | Yes | 214621105 | All | USA,Canada | Yes
EL23XCV-048-230A** | CK40CT-60C-0+TDR | EL297UH110XV60C | R-410A | - - - | - - - | - - - | 47000 | 21.2 | 12.5 | Yes | 214621106 | All | USA,Canada | Yes
EL23XCV-048-230A** | CK40CT-60C-0+TDR | ML180UH090E60C | R-410A | - - - | - - - | - - - | 48000 | 20.6 | 13 | Yes | 214621107 | All | USA | Yes
EL23XCV-048-230A** | CK40CT-60C-0+TDR | ML180UH110E60C | R-410A | - - - | - - - | - - - | 47500 | 20.6 | 13 | Yes | 214621108 | All | USA | Yes
EL23XCV-048-230A** | CK40CT-60C-0+TDR | ML180UH110V60C | R-410A | - - - | - - - | - - - | 47500 | 21 | 13 | Yes | 214621109 | All | USA | Yes
EL23XCV-048-230A** | CK40CT-60C-0+TDR | ML193UH090XE48C | R-410A | - - - | - - - | - - - | 46500 | 20.6 | 13 | Yes | 214621110 | All | USA | Yes
EL23XCV-048-230A** | CK40CT-60C-0+TDR | ML193UH110XE48C | R-410A | - - - | - - - | - - - | 46500 | 20.8 | 13 | Yes | 214621111 | All | USA | Yes
EL23XCV-048-230A** | CK40CT-60C-0+TDR | ML193UH110XE60C | R-410A | - - - | - - - | - - - | 47500 | 20 | 13 | Yes | 214621112 | All | USA | Yes
EL23XCV-048-230A** | CK40CT-60C-0+TDR | ML196UH090XE48C | R-410A | - - - | - - - | - - - | 46500 | 20.6 | 13 | Yes | 214621113 | All | USA,Canada | Yes
EL23XCV-048-230A** | CK40CT-60C-0+TDR | ML196UH110XE60C | R-410A | - - - | - - - | - - - | 47500 | 19.8 | 13 | Yes | 214621114 | All | USA,Canada | Yes
EL23XCV-048-230A** | CK40CT-60C-0+TDR | ML296UH090XV48C | R-410A | - - - | - - - | - - - | 47000 | 20.2 | 12.5 | Yes | 214621115 | All | USA,Canada | Yes
EL23XCV-048-230A** | CK40CT-60C-0+TDR | ML296UH110XV60C | R-410A | - - - | - - - | - - - | 47500 | 20.6 | 13 | Yes | 214621116 | All | USA,Canada | Yes
EL23XCV-048-230A** | CK40CT-60C-0+TDR | SL280UH080NV60C | R-410A | - - - | - - - | - - - | 47000 | 21.2 | 13 | Yes | 214621117 | All | USA | Yes
EL23XCV-048-230A** | CK40CT-60C-0+TDR | SL280UH090V60C | R-410A | - - - | - - - | - - - | 47500 | 21.2 | 13 | Yes | 214621118 | All | USA | Yes
EL23XCV-048-230A** | CK40CT-60C-0+TDR | SL280UH090XV60C | R-410A | - - - | - - - | - - - | 47500 | 21.2 | 13 | Yes | 214621119 | All | USA | Yes
EL23XCV-048-230A** | CK40CT-60C-0+TDR | SL280UH100NV60C | R-410A | - - - | - - - | - - - | 47000 | 21 | 13 | Yes | 214621120 | All | USA | Yes
EL23XCV-048-230A** | CK40CT-60C-0+TDR | SL280UH110V60C | R-410A | - - - | - - - | - - - | 47500 | 21 | 13 | Yes | 214621121 | All | USA | Yes
EL23XCV-048-230A** | CK40CT-60C-0+TDR | SL280UH110XV60C | R-410A | - - - | - - - | - - - | 47500 | 21 | 13 | Yes | 214621122 | All | USA | Yes
EL23XCV-048-230A** | CK40CT-60C-0+TDR | SL297UH080NV48C | R-410A | - - - | - - - | - - - | 47000 | 21.2 | 12.5 | Yes | 214621123 | All | USA,Canada | Yes
EL23XCV-048-230A** | CK40CT-60C-0+TDR | SL297UH080NV60C | R-410A | - - - | - - - | - - - | 47000 | 20.8 | 12.5 | Yes | 214621124 | All | USA,Canada | Yes
EL23XCV-048-230A** | CK40CT-60C-0+TDR | SLP99UH090XV48C | R-410A | - - - | - - - | - - - | 47000 | 21.2 | 12.5 | Yes | 214621125 | All | USA,Canada | Yes
EL23XCV-048-230A** | CK40CT-60C-0+TDR | SLP99UH090XV60C | R-410A | - - - | - - - | - - - | 47000 | 20.8 | 12.5 | Yes | 214621126 | All | USA,Canada | Yes
EL23XCV-048-230A** | CK40CT-60C-0+TDR | SLP99UH110XV60C | R-410A | - - - | - - - | - - - | 47000 | 21.2 | 13 | Yes | 214621127 | All | USA,Canada | Yes
EL23XCV-048-230A** | CK40CT-60D-0+TDR | EL297UH110XV60C | R-410A | - - - | - - - | - - - | 47000 | 20.8 | 13 | Yes | 214621128 | All | USA,Canada | Yes
EL23XCV-048-230A** | CK40CT-60D-0+TDR | EL297UH135XV60D | R-410A | - - - | - - - | - - - | 47000 | 20.8 | 13 | Yes | 214621129 | All | USA,Canada | Yes
EL23XCV-048-230A** | CK40CT-60D-0+TDR | SL280UH135V60D | R-410A | - - - | - - - | - - - | 46500 | 20.6 | 12.4 | Yes | 214621130 | All | USA | Yes
EL23XCV-048-230A** | CK40CT-60D-0+TDR | SLP99UH135XV60D | R-410A | - - - | - - - | - - - | 47000 | 20.8 | 13 | Yes | 214621131 | All | USA,Canada | Yes
EL23XCV-048-230A** | CK40DT-42B-0+TDR | EL297DF070XV48B | R-410A | - - - | - - - | - - - | 45000 | 19.4 | 11 | No | 214621132 | All | USA | No
EL23XCV-048-230A** | CK40DT-42B-0+TDR | SL280DF090V48B | R-410A | - - - | - - - | - - - | 45000 | 20 | 11.5 | No | 214621133 | All | USA | No
EL23XCV-048-230A** | CK40DT-48C-0+TDR | EL297DF090XV60C | R-410A | - - - | - - - | - - - | 45500 | 20.2 | 12 | Yes | 214621134 | All | USA,Canada | Yes
EL23XCV-048-230A** | CK40DT-48C-0+TDR | EL297DF110XV60C | R-410A | - - - | - - - | - - - | 45500 | 20 | 12 | Yes | 214621135 | All | USA,Canada | Yes
EL23XCV-048-230A** | CK40DT-48C-0+TDR | ML180DF110E60C | R-410A | - - - | - - - | - - - | 46000 | 20.2 | 12.7 | Yes | 214621137 | All | USA | Yes
EL23XCV-048-230A** | CK40DT-48C-0+TDR | ML296DF070XV48B | R-410A | - - - | - - - | - - - | 45000 | 18.8 | 11.5 | No | 214621138 | All | USA | No
EL23XCV-048-230A** | CK40DT-48C-0+TDR | ML296DF090XV60C | R-410A | - - - | - - - | - - - | 45500 | 19.2 | 12 | Yes | 214621139 | All | USA,Canada | Yes
EL23XCV-048-230A** | CK40DT-48C-0+TDR | SLP99DF090XV48C | R-410A | - - - | - - - | - - - | 45000 | 20.6 | 12 | Yes | 214621140 | All | USA,Canada | Yes
EL23XCV-048-230A** | CK40DT-48C-0+TDR | SLP99DF090XV60C | R-410A | - - - | - - - | - - - | 45500 | 20.2 | 12 | Yes | 214621141 | All | USA,Canada | Yes
EL23XCV-048-230A** | CK40DT-50/60C-0+TDR | EL297DF070XV48B | R-410A | - - - | - - - | - - - | 45000 | 19.8 | 11.5 | No | 214621142 | All | USA | No
EL23XCV-048-230A** | CK40DT-50/60C-0+TDR | EL297DF090XV60C | R-410A | - - - | - - - | - - - | 45500 | 20.4 | 12 | Yes | 214621143 | All | USA,Canada | Yes
EL23XCV-048-230A** | CK40DT-50/60C-0+TDR | EL297DF110XV60C | R-410A | - - - | - - - | - - - | 45500 | 20.4 | 12 | Yes | 214621144 | All | USA,Canada | Yes
EL23XCV-048-230A** | CK40DT-50/60C-0+TDR | ML180DF110E60C | R-410A | - - - | - - - | - - - | 46500 | 20.4 | 12.8 | Yes | 214621146 | All | USA | Yes
EL23XCV-048-230A** | CK40DT-50/60C-0+TDR | ML193DF090XE48C | R-410A | - - - | - - - | - - - | 45000 | 20.2 | 12.6 | Yes | 214621147 | All | USA | Yes
EL23XCV-048-230A** | CK40DT-50/60C-0+TDR | SL280DF080NV60C | R-410A | - - - | - - - | - - - | 45500 | 20 | 12 | Yes | 214621148 | All | USA | Yes
EL23XCV-048-230A** | CK40DT-50/60C-0+TDR | SL280DF090V60C | R-410A | - - - | - - - | - - - | 45500 | 20.6 | 12.5 | Yes | 214621149 | All | USA | Yes
EL23XCV-048-230A** | CK40DT-50/60C-0+TDR | SL280DF110V60C | R-410A | - - - | - - - | - - - | 45500 | 20.6 | 12.5 | Yes | 214621150 | All | USA | Yes
EL23XCV-048-230A** | CK40DT-50/60C-0+TDR | SLP99DF090XV48C | R-410A | - - - | - - - | - - - | 45500 | 20.6 | 12 | Yes | 214621151 | All | USA,Canada | Yes
EL23XCV-048-230A** | CK40DT-50/60C-0+TDR | SLP99DF090XV60C | R-410A | - - - | - - - | - - - | 45500 | 20.4 | 12 | Yes | 214621152 | All | USA,Canada | Yes
EL23XCV-048-230A** | CK40DT-50/60C-0+TDR | SLP99DF110XV60C | R-410A | - - - | - - - | - - - | 45500 | 20.4 | 12 | Yes | 214621153 | All | USA,Canada | Yes
EL23XCV-048-230A** | CK40DT-60D-0+TDR | EL297DF090XV60C | R-410A | - - - | - - - | - - - | 45500 | 20 | 12 | Yes | 214621154 | All | USA,Canada | Yes
EL23XCV-048-230A** | CK40DT-60D-0+TDR | EL297DF110XV60C | R-410A | - - - | - - - | - - - | 45500 | 20 | 12 | Yes | 214621155 | All | USA,Canada | Yes
EL23XCV-048-230A** | CK40DT-60D-0+TDR | SL280DF090V60C | R-410A | - - - | - - - | - - - | 46000 | 20.6 | 12.7 | Yes | 214621156 | All | USA | Yes
EL23XCV-048-230A** | CK40DT-60D-0+TDR | SL280DF110V60C | R-410A | - - - | - - - | - - - | 46000 | 20.8 | 12.7 | Yes | 214621157 | All | USA | Yes
EL23XCV-048-230A** | CK40DT-60D-0+TDR | SLP99DF090XV48C | R-410A | - - - | - - - | - - - | 45500 | 20.8 | 12 | Yes | 214621158 | All | USA,Canada | Yes
EL23XCV-048-230A** | CK40DT-60D-0+TDR | SLP99DF090XV60C | R-410A | - - - | - - - | - - - | 45500 | 20 | 12 | Yes | 214621159 | All | USA,Canada | Yes
EL23XCV-048-230A** | CK40DT-60D-0+TDR | SLP99DF110XV60C | R-410A | - - - | - - - | - - - | 45500 | 20 | 12 | Yes | 214621160 | All | USA,Canada | Yes
EL23XCV-048-230A** | CK40HT-42B-0+TDR | ML180UH070V48B | R-410A | - - - | - - - | - - - | 47000 | 20.4 | 12.5 | Yes | 214621161 | All | USA | Yes
EL23XCV-048-230A** | CK40HT-42B-0+TDR | ML180UH090V48B | R-410A | - - - | - - - | - - - | 46500 | 20 | 12.5 | Yes | 214621162 | All | USA | Yes
EL23XCV-048-230A** | CK40HT-42B-0+TDR | SL280UH080NV48B | R-410A | - - - | - - - | - - - | 46500 | 20.6 | 12.5 | Yes | 214621163 | All | USA | Yes
EL23XCV-048-230A** | CK40HT-42B-0+TDR | SL280UH090V48B | R-410A | - - - | - - - | - - - | 47000 | 20.8 | 12.5 | Yes | 214621164 | All | USA | Yes
EL23XCV-048-230A** | CK40HT-42B-0+TDR | SL280UH090XV48B | R-410A | - - - | - - - | - - - | 47000 | 20.8 | 12.5 | Yes | 214621165 | All | USA | Yes
EL23XCV-048-230A** | CK40HT-42C-0+TDR | EL196UH090XE48C | R-410A | - - - | - - - | - - - | 45000 | 20 | 12.5 | Yes | 214621166 | All | USA,Canada | Yes
EL23XCV-048-230A** | CK40HT-42C-0+TDR | EL196UH110XE60C | R-410A | - - - | - - - | - - - | 46000 | 19.2 | 12.5 | Yes | 214621167 | All | USA,Canada | Yes
EL23XCV-048-230A** | CK40HT-42C-0+TDR | EL280UH110E48C | R-410A | - - - | - - - | - - - | 45500 | 20.6 | 12.5 | Yes | 214621168 | All | USA | Yes
EL23XCV-048-230A** | CK40HT-42C-0+TDR | EL280UH110E60C | R-410A | - - - | - - - | - - - | 46500 | 19.6 | 12.5 | Yes | 214621169 | All | USA | Yes
EL23XCV-048-230A** | CK40HT-42C-0+TDR | EL280UH110XE60C | R-410A | - - - | - - - | - - - | 46500 | 19.6 | 12.5 | Yes | 214621170 | All | USA | Yes
EL23XCV-048-230A** | CK40HT-42C-0+TDR | EL297UH090XV48C | R-410A | - - - | - - - | - - - | 46000 | 20.8 | 12.4 | Yes | 214621171 | All | USA,Canada | Yes
EL23XCV-048-230A** | CK40HT-42C-0+TDR | EL297UH090XV60C | R-410A | - - - | - - - | - - - | 46000 | 20.4 | 12.5 | Yes | 214621172 | All | USA,Canada | Yes
EL23XCV-048-230A** | CK40HT-42C-0+TDR | EL297UH110XE60C | R-410A | - - - | - - - | - - - | 46000 | 19.4 | 12.5 | Yes | 214621173 | All | USA,Canada | Yes
EL23XCV-048-230A** | CK40HT-42C-0+TDR | EL297UH110XV48C | R-410A | - - - | - - - | - - - | 46000 | 20.6 | 12.4 | Yes | 214621174 | All | USA,Canada | Yes
EL23XCV-048-230A** | CK40HT-42C-0+TDR | EL297UH110XV60C | R-410A | - - - | - - - | - - - | 46000 | 20.8 | 12.4 | Yes | 214621175 | All | USA,Canada | Yes
EL23XCV-048-230A** | CK40HT-42C-0+TDR | ML180UH110V60C | R-410A | - - - | - - - | - - - | 46000 | 20.4 | 12.5 | Yes | 214621176 | All | USA | Yes
EL23XCV-048-230A** | CK40HT-42C-0+TDR | SL280UH090V60C | R-410A | - - - | - - - | - - - | 46000 | 20.6 | 12.5 | Yes | 214621177 | All | USA | Yes
EL23XCV-048-230A** | CK40HT-42C-0+TDR | SL297UH080NV48C | R-410A | - - - | - - - | - - - | 46000 | 20.6 | 12.5 | Yes | 214621178 | All | USA,Canada | Yes
EL23XCV-048-230A** | CK40HT-42C-0+TDR | SL297UH080NV60C | R-410A | - - - | - - - | - - - | 46000 | 20.2 | 12.5 | Yes | 214621179 | All | USA,Canada | Yes
EL23XCV-048-230A** | CK40HT-48B-0+TDR | EL280UH090E48B | R-410A | - - - | - - - | - - - | 45000 | 20 | 12.5 | Yes | 214621180 | All | USA | Yes
EL23XCV-048-230A** | CK40HT-48B-0+TDR | EL280UH090XE48B | R-410A | - - - | - - - | - - - | 45000 | 20 | 12.5 | Yes | 214621181 | All | USA | Yes
EL23XCV-048-230A** | CK40HT-48B-0+TDR | ML180UH070V48B | R-410A | - - - | - - - | - - - | 45000 | 20 | 12.4 | Yes | 214621182 | All | USA | Yes
EL23XCV-048-230A** | CK40HT-48B-0+TDR | ML180UH090E48B | R-410A | - - - | - - - | - - - | 44500 | 20 | 12.5 | Yes | 214621183 | All | USA | Yes
EL23XCV-048-230A** | CK40HT-48B-0+TDR | ML180UH090V48B | R-410A | - - - | - - - | - - - | 45000 | 19.6 | 12 | Yes | 214621184 | All | USA | Yes
EL23XCV-048-230A** | CK40HT-48B-0+TDR | ML180UH090XE48B | R-410A | - - - | - - - | - - - | 44500 | 20 | 12.5 | Yes | 214621185 | All | USA | Yes
EL23XCV-048-230A** | CK40HT-48B-0+TDR | SL280UH080NV48B | R-410A | - - - | - - - | - - - | 45000 | 20.2 | 12 | Yes | 214621186 | All | USA | Yes
EL23XCV-048-230A** | CK40HT-48B-0+TDR | SL280UH090V48B | R-410A | - - - | - - - | - - - | 45500 | 20.4 | 12.3 | Yes | 214621187 | All | USA | Yes
EL23XCV-048-230A** | CK40HT-48B-0+TDR | SL280UH090XV48B | R-410A | - - - | - - - | - - - | 45500 | 20.4 | 12.3 | Yes | 214621188 | All | USA | Yes
EL23XCV-048-230A** | CK40HT-48C-0+TDR | EL180UH100NE60C | R-410A | - - - | - - - | - - - | 45500 | 19.4 | 12 | Yes | 214621189 | All | USA | Yes
EL23XCV-048-230A** | CK40HT-48C-0+TDR | EL195UH100NE60C | R-410A | - - - | - - - | - - - | 45000 | 19 | 12.3 | Yes | 214621190 | All | USA,Canada | Yes
EL23XCV-048-230A** | CK40HT-48C-0+TDR | EL196UH110XE60C | R-410A | - - - | - - - | - - - | 46000 | 19.2 | 12.4 | Yes | 214621191 | All | USA,Canada | Yes
EL23XCV-048-230A** | CK40HT-48C-0+TDR | EL280UH110E48C | R-410A | - - - | - - - | - - - | 45500 | 20.4 | 12.5 | Yes | 214621192 | All | USA | Yes
EL23XCV-048-230A** | CK40HT-48C-0+TDR | EL280UH110E60C | R-410A | - - - | - - - | - - - | 46000 | 19.4 | 12.5 | Yes | 214621193 | All | USA | Yes
EL23XCV-048-230A** | CK40HT-48C-0+TDR | EL280UH110XE60C | R-410A | - - - | - - - | - - - | 46000 | 19.4 | 12.5 | Yes | 214621194 | All | USA | Yes
EL23XCV-048-230A** | CK40HT-48C-0+TDR | EL297UH090XV48C | R-410A | - - - | - - - | - - - | 45500 | 20.6 | 12 | Yes | 214621195 | All | USA,Canada | Yes
EL23XCV-048-230A** | CK40HT-48C-0+TDR | EL297UH090XV60C | R-410A | - - - | - - - | - - - | 45500 | 20.2 | 12.4 | Yes | 214621196 | All | USA,Canada | Yes
EL23XCV-048-230A** | CK40HT-48C-0+TDR | EL297UH110XE60C | R-410A | - - - | - - - | - - - | 45500 | 19.2 | 12.4 | Yes | 214621197 | All | USA,Canada | Yes
EL23XCV-048-230A** | CK40HT-48C-0+TDR | EL297UH110XV48C | R-410A | - - - | - - - | - - - | 45500 | 20.6 | 12.3 | Yes | 214621198 | All | USA,Canada | Yes
EL23XCV-048-230A** | CK40HT-48C-0+TDR | EL297UH110XV60C | R-410A | - - - | - - - | - - - | 45500 | 20.6 | 12 | Yes | 214621199 | All | USA,Canada | Yes
EL23XCV-048-230A** | CK40HT-48C-0+TDR | ML180UH090E60C | R-410A | - - - | - - - | - - - | 45500 | 19.8 | 12.5 | Yes | 214621200 | All | USA | Yes
EL23XCV-048-230A** | CK40HT-48C-0+TDR | ML180UH110E60C | R-410A | - - - | - - - | - - - | 45500 | 19.8 | 12.5 | Yes | 214621201 | All | USA | Yes
EL23XCV-048-230A** | CK40HT-48C-0+TDR | ML180UH110V60C | R-410A | - - - | - - - | - - - | 45500 | 20.2 | 12.5 | Yes | 214621202 | All | USA | Yes
EL23XCV-048-230A** | CK40HT-48C-0+TDR | ML193UH090XE48C | R-410A | - - - | - - - | - - - | 45000 | 19.8 | 12.4 | Yes | 214621203 | All | USA | Yes
EL23XCV-048-230A** | CK40HT-48C-0+TDR | ML193UH110XE48C | R-410A | - - - | - - - | - - - | 45000 | 20.2 | 12.5 | Yes | 214621204 | All | USA | Yes
EL23XCV-048-230A** | CK40HT-48C-0+TDR | ML193UH110XE60C | R-410A | - - - | - - - | - - - | 45500 | 19.2 | 12.5 | Yes | 214621205 | All | USA | Yes
EL23XCV-048-230A** | CK40HT-48C-0+TDR | ML196UH090XE60C | R-410A | - - - | - - - | - - - | 45500 | 18.2 | 12 | Yes | 214621206 | All | USA | Yes
EL23XCV-048-230A** | CK40HT-48C-0+TDR | ML296UH090XV48C | R-410A | - - - | - - - | - - - | 45000 | 19.6 | 12.4 | Yes | 214621207 | All | USA,Canada | Yes
EL23XCV-048-230A** | CK40HT-48C-0+TDR | ML296UH110XV60C | R-410A | - - - | - - - | - - - | 46000 | 19.8 | 12.5 | Yes | 214621208 | All | USA,Canada | Yes
EL23XCV-048-230A** | CK40HT-48C-0+TDR | SL280UH080NV60C | R-410A | - - - | - - - | - - - | 45500 | 20.4 | 12.5 | Yes | 214621209 | All | USA | Yes
EL23XCV-048-230A** | CK40HT-48C-0+TDR | SL280UH090V60C | R-410A | - - - | - - - | - - - | 45500 | 20.6 | 12.5 | Yes | 214621210 | All | USA | Yes
EL23XCV-048-230A** | CK40HT-48C-0+TDR | SL280UH090XV60C | R-410A | - - - | - - - | - - - | 45500 | 20.6 | 12.5 | Yes | 214621211 | All | USA | Yes
EL23XCV-048-230A** | CK40HT-48C-0+TDR | SL280UH100NV60C | R-410A | - - - | - - - | - - - | 45500 | 20.4 | 12.5 | Yes | 214621212 | All | USA | Yes
EL23XCV-048-230A** | CK40HT-48C-0+TDR | SL280UH110V60C | R-410A | - - - | - - - | - - - | 45500 | 20.4 | 12.5 | Yes | 214621213 | All | USA | Yes
EL23XCV-048-230A** | CK40HT-48C-0+TDR | SL280UH110XV60C | R-410A | - - - | - - - | - - - | 45500 | 20.4 | 12.5 | Yes | 214621214 | All | USA | Yes
EL23XCV-048-230A** | CK40HT-48C-0+TDR | SL297UH080NV48C | R-410A | - - - | - - - | - - - | 45500 | 20.6 | 12.4 | Yes | 214621215 | All | USA,Canada | Yes
EL23XCV-048-230A** | CK40HT-48C-0+TDR | SL297UH080NV60C | R-410A | - - - | - - - | - - - | 45500 | 20.2 | 12.3 | Yes | 214621216 | All | USA,Canada | Yes
EL23XCV-048-230A** | CK40HT-48C-0+TDR | SLP99UH090XV48C | R-410A | - - - | - - - | - - - | 45500 | 20.6 | 12 | Yes | 214621217 | All | USA,Canada | Yes
EL23XCV-048-230A** | CK40HT-48C-0+TDR | SLP99UH090XV60C | R-410A | - - - | - - - | - - - | 45500 | 20.2 | 12.4 | Yes | 214621218 | All | USA,Canada | Yes
EL23XCV-048-230A** | CK40HT-48C-0+TDR | SLP99UH110XV60C | R-410A | - - - | - - - | - - - | 45500 | 20.4 | 12.5 | Yes | 214621219 | All | USA,Canada | Yes
EL23XCV-048-230A** | CK40HT-51/61C-0+TDR | EL180UH100NE60C | R-410A | - - - | - - - | - - - | 46500 | 19.6 | 12.5 | Yes | 214621220 | All | USA | Yes
EL23XCV-048-230A** | CK40HT-51/61C-0+TDR | EL195UH100NE60C | R-410A | - - - | - - - | - - - | 46500 | 19.2 | 12.5 | Yes | 214621221 | All | USA,Canada | Yes
EL23XCV-048-230A** | CK40HT-51/61C-0+TDR | EL196UH110XE60C | R-410A | - - - | - - - | - - - | 46500 | 19.6 | 12.5 | Yes | 214621222 | All | USA,Canada | Yes
EL23XCV-048-230A** | CK40HT-51/61C-0+TDR | EL280UH110E48C | R-410A | - - - | - - - | - - - | 46500 | 20.8 | 13 | Yes | 214621223 | All | USA | Yes
EL23XCV-048-230A** | CK40HT-51/61C-0+TDR | EL280UH110E60C | R-410A | - - - | - - - | - - - | 47000 | 19.8 | 12.5 | Yes | 214621224 | All | USA | Yes
EL23XCV-048-230A** | CK40HT-51/61C-0+TDR | EL280UH110XE60C | R-410A | - - - | - - - | - - - | 47000 | 19.8 | 12.5 | Yes | 214621225 | All | USA | Yes
EL23XCV-048-230A** | CK40HT-51/61C-0+TDR | EL297UH090XV48C | R-410A | - - - | - - - | - - - | 46500 | 21 | 12.5 | Yes | 214621226 | All | USA,Canada | Yes
EL23XCV-048-230A** | CK40HT-51/61C-0+TDR | EL297UH090XV60C | R-410A | - - - | - - - | - - - | 46500 | 20.6 | 12.5 | Yes | 214621227 | All | USA,Canada | Yes
EL23XCV-048-230A** | CK40HT-51/61C-0+TDR | EL297UH110XE60C | R-410A | - - - | - - - | - - - | 46500 | 19.6 | 12.5 | Yes | 214621228 | All | USA,Canada | Yes
EL23XCV-048-230A** | CK40HT-51/61C-0+TDR | EL297UH110XV48C | R-410A | - - - | - - - | - - - | 46500 | 20.8 | 12.5 | Yes | 214621229 | All | USA,Canada | Yes
EL23XCV-048-230A** | CK40HT-51/61C-0+TDR | EL297UH110XV60C | R-410A | - - - | - - - | - - - | 46500 | 21 | 12.5 | Yes | 214621230 | All | USA,Canada | Yes
EL23XCV-048-230A** | CK40HT-51/61C-0+TDR | ML180UH090E60C | R-410A | - - - | - - - | - - - | 47000 | 20.2 | 13 | Yes | 214621231 | All | USA | Yes
EL23XCV-048-230A** | CK40HT-51/61C-0+TDR | ML180UH110E60C | R-410A | - - - | - - - | - - - | 46500 | 20.2 | 12.5 | Yes | 214621232 | All | USA | Yes
EL23XCV-048-230A** | CK40HT-51/61C-0+TDR | ML180UH110V60C | R-410A | - - - | - - - | - - - | 46500 | 20.6 | 13 | Yes | 214621233 | All | USA | Yes
EL23XCV-048-230A** | CK40HT-51/61C-0+TDR | ML193UH090XE48C | R-410A | - - - | - - - | - - - | 46000 | 20.2 | 12.5 | Yes | 214621234 | All | USA | Yes
EL23XCV-048-230A** | CK40HT-51/61C-0+TDR | ML193UH110XE48C | R-410A | - - - | - - - | - - - | 46000 | 20.4 | 12.5 | Yes | 214621235 | All | USA | Yes
EL23XCV-048-230A** | CK40HT-51/61C-0+TDR | ML193UH110XE60C | R-410A | - - - | - - - | - - - | 46500 | 19.6 | 12.5 | Yes | 214621236 | All | USA | Yes
EL23XCV-048-230A** | CK40HT-51/61C-0+TDR | ML196UH090XE60C | R-410A | - - - | - - - | - - - | 46000 | 18.4 | 12.5 | Yes | 214621237 | All | USA | Yes
EL23XCV-048-230A** | CK40HT-51/61C-0+TDR | ML296UH090XV48C | R-410A | - - - | - - - | - - - | 46000 | 19.8 | 12.5 | Yes | 214621238 | All | USA,Canada | Yes
EL23XCV-048-230A** | CK40HT-51/61C-0+TDR | ML296UH110XV60C | R-410A | - - - | - - - | - - - | 47000 | 20.2 | 12.5 | Yes | 214621239 | All | USA,Canada | Yes
EL23XCV-048-230A** | CK40HT-51/61C-0+TDR | SL280UH080NV60C | R-410A | - - - | - - - | - - - | 46500 | 20.8 | 12.5 | Yes | 214621240 | All | USA | Yes
EL23XCV-048-230A** | CK40HT-51/61C-0+TDR | SL280UH090V60C | R-410A | - - - | - - - | - - - | 46500 | 20.8 | 12.5 | Yes | 214621241 | All | USA | Yes
EL23XCV-048-230A** | CK40HT-51/61C-0+TDR | SL280UH090XV60C | R-410A | - - - | - - - | - - - | 46500 | 20.8 | 12.5 | Yes | 214621242 | All | USA | Yes
EL23XCV-048-230A** | CK40HT-51/61C-0+TDR | SL280UH100NV60C | R-410A | - - - | - - - | - - - | 46500 | 20.8 | 12.5 | Yes | 214621243 | All | USA | Yes
EL23XCV-048-230A** | CK40HT-51/61C-0+TDR | SL280UH110V60C | R-410A | - - - | - - - | - - - | 46500 | 20.8 | 12.5 | Yes | 214621244 | All | USA | Yes
EL23XCV-048-230A** | CK40HT-51/61C-0+TDR | SL280UH110XV60C | R-410A | - - - | - - - | - - - | 46500 | 20.8 | 12.5 | Yes | 214621245 | All | USA | Yes
EL23XCV-048-230A** | CK40HT-51/61C-0+TDR | SL297UH080NV48C | R-410A | - - - | - - - | - - - | 46500 | 20.8 | 12.5 | Yes | 214621246 | All | USA,Canada | Yes
EL23XCV-048-230A** | CK40HT-51/61C-0+TDR | SL297UH080NV60C | R-410A | - - - | - - - | - - - | 46500 | 20.6 | 12.5 | Yes | 214621247 | All | USA,Canada | Yes
EL23XCV-048-230A** | CK40HT-51/61C-0+TDR | SLP99UH090XV48C | R-410A | - - - | - - - | - - - | 46500 | 21 | 12.5 | Yes | 214621248 | All | USA,Canada | Yes
EL23XCV-048-230A** | CK40HT-51/61C-0+TDR | SLP99UH090XV60C | R-410A | - - - | - - - | - - - | 46500 | 20.6 | 12.5 | Yes | 214621249 | All | USA,Canada | Yes
EL23XCV-048-230A** | CK40HT-51/61C-0+TDR | SLP99UH110XV60C | R-410A | - - - | - - - | - - - | 46500 | 20.8 | 12.5 | Yes | 214621250 | All | USA,Canada | Yes
EL23XCV-048-230A** | CK40HT-60D-0+TDR | EL297UH110XV60C | R-410A | - - - | - - - | - - - | 46500 | 20.8 | 13 | Yes | 214621251 | All | USA,Canada | Yes
EL23XCV-048-230A** | CK40HT-60D-0+TDR | EL297UH135XV60D | R-410A | - - - | - - - | - - - | 46500 | 20.8 | 13 | Yes | 214621252 | All | USA,Canada | Yes
EL23XCV-048-230A** | CK40HT-60D-0+TDR | SL280UH135V60D | R-410A | - - - | - - - | - - - | 46000 | 20.6 | 12 | Yes | 214621253 | All | USA | Yes
EL23XCV-048-230A** | CK40HT-60D-0+TDR | SLP99UH135XV60D | R-410A | - - - | - - - | - - - | 46500 | 20.8 | 13 | Yes | 214621254 | All | USA,Canada | Yes
EL23XCV-048-230A** | CRX35-42B+TDR | EL297DF070XV48B | R-410A | - - - | - - - | - - - | 45000 | 19.4 | 11 | No | 213187061 | All | USA | No
EL23XCV-048-230A** | CRX35-42B+TDR | SL280DF090V48B | R-410A | - - - | - - - | - - - | 45000 | 20 | 11.5 | No | 213180713 | All | USA | No
EL23XCV-048-230A** | CRX35-48C+TDR | EL297DF090XV60C | R-410A | - - - | - - - | - - - | 45500 | 20.2 | 12 | Yes | 213187062 | All | USA,Canada | Yes
EL23XCV-048-230A** | CRX35-48C+TDR | EL297DF110XV60C | R-410A | - - - | - - - | - - - | 45500 | 20 | 12 | Yes | 213187063 | All | USA,Canada | Yes
EL23XCV-048-230A** | CRX35-48C+TDR | ML180DF110E60C | R-410A | - - - | - - - | - - - | 46000 | 20.2 | 12.7 | Yes | 213180717 | All | USA | Yes
EL23XCV-048-230A** | CRX35-48C+TDR | ML296DF070XV48B | R-410A | - - - | - - - | - - - | 45000 | 18.8 | 11.5 | No | 213180718 | All | USA | No
EL23XCV-048-230A** | CRX35-48C+TDR | ML296DF090XV60C | R-410A | - - - | - - - | - - - | 45500 | 19.2 | 12 | Yes | 213180719 | All | USA,Canada | Yes
EL23XCV-048-230A** | CRX35-48C+TDR | SLP99DF090XV48C | R-410A | - - - | - - - | - - - | 45000 | 20.6 | 12 | Yes | 213180720 | All | USA,Canada | Yes
EL23XCV-048-230A** | CRX35-48C+TDR | SLP99DF090XV60C | R-410A | - - - | - - - | - - - | 45500 | 20.2 | 12 | Yes | 213180721 | All | USA,Canada | Yes
EL23XCV-048-230A** | CRX35-50/60C+TDR | EL297DF070XV48B | R-410A | - - - | - - - | - - - | 45000 | 19.8 | 11.5 | No | 213187064 | All | USA | No
EL23XCV-048-230A** | CRX35-50/60C+TDR | EL297DF090XV60C | R-410A | - - - | - - - | - - - | 45500 | 20.4 | 12 | Yes | 213187065 | All | USA,Canada | Yes
EL23XCV-048-230A** | CRX35-50/60C+TDR | EL297DF110XV60C | R-410A | - - - | - - - | - - - | 45500 | 20.4 | 12 | Yes | 213187066 | All | USA,Canada | Yes
EL23XCV-048-230A** | CRX35-50/60C+TDR | ML180DF110E60C | R-410A | - - - | - - - | - - - | 46500 | 20.4 | 12.8 | Yes | 213180726 | All | USA | Yes
EL23XCV-048-230A** | CRX35-50/60C+TDR | ML193DF090XE48C | R-410A | - - - | - - - | - - - | 45000 | 20.2 | 12.6 | Yes | 213180727 | All | USA | Yes
EL23XCV-048-230A** | CRX35-50/60C+TDR | SL280DF080NV60C | R-410A | - - - | - - - | - - - | 45500 | 20 | 12 | Yes | 213180728 | All | USA | Yes
EL23XCV-048-230A** | CRX35-50/60C+TDR | SL280DF090V60C | R-410A | - - - | - - - | - - - | 45500 | 20.6 | 12.5 | Yes | 213180729 | All | USA | Yes
EL23XCV-048-230A** | CRX35-50/60C+TDR | SL280DF110V60C | R-410A | - - - | - - - | - - - | 45500 | 20.6 | 12.5 | Yes | 213180730 | All | USA | Yes
EL23XCV-048-230A** | CRX35-50/60C+TDR | SLP99DF090XV48C | R-410A | - - - | - - - | - - - | 45500 | 20.6 | 12 | Yes | 213180731 | All | USA,Canada | Yes
EL23XCV-048-230A** | CRX35-50/60C+TDR | SLP99DF090XV60C | R-410A | - - - | - - - | - - - | 45500 | 20.4 | 12 | Yes | 213180732 | All | USA,Canada | Yes
EL23XCV-048-230A** | CRX35-50/60C+TDR | SLP99DF110XV60C | R-410A | - - - | - - - | - - - | 45500 | 20.4 | 12 | Yes | 213180733 | All | USA,Canada | Yes
EL23XCV-048-230A** | CRX35-60D+TDR | EL297DF090XV60C | R-410A | - - - | - - - | - - - | 45500 | 20 | 12 | Yes | 213187067 | All | USA,Canada | Yes
EL23XCV-048-230A** | CRX35-60D+TDR | EL297DF110XV60C | R-410A | - - - | - - - | - - - | 45500 | 20 | 12 | Yes | 213187068 | All | USA,Canada | Yes
EL23XCV-048-230A** | CRX35-60D+TDR | SL280DF090V60C | R-410A | - - - | - - - | - - - | 46000 | 20.6 | 12.7 | Yes | 213180736 | All | USA | Yes
EL23XCV-048-230A** | CRX35-60D+TDR | SL280DF110V60C | R-410A | - - - | - - - | - - - | 46000 | 20.8 | 12.7 | Yes | 213180737 | All | USA | Yes
EL23XCV-048-230A** | CRX35-60D+TDR | SLP99DF090XV48C | R-410A | - - - | - - - | - - - | 45500 | 20.8 | 12 | Yes | 213180738 | All | USA,Canada | Yes
EL23XCV-048-230A** | CRX35-60D+TDR | SLP99DF090XV60C | R-410A | - - - | - - - | - - - | 45500 | 20 | 12 | Yes | 213180739 | All | USA,Canada | Yes
EL23XCV-048-230A** | CRX35-60D+TDR | SLP99DF110XV60C | R-410A | - - - | - - - | - - - | 45500 | 20 | 12 | Yes | 213180740 | All | USA,Canada | Yes
EL23XCV-048-230A** | CX35-48B+TDR | EL280UH090E48B | R-410A | - - - | - - - | - - - | 45500 | 20.2 | 12.5 | Yes | 210798884 | All | USA | Yes
EL23XCV-048-230A** | CX35-48B+TDR | EL280UH090XE48B | R-410A | - - - | - - - | - - - | 45500 | 20.2 | 12.5 | Yes | 210798885 | All | USA | Yes
EL23XCV-048-230A** | CX35-48B+TDR | ML180UH070V48B | R-410A | - - - | - - - | - - - | 45500 | 20.2 | 12.5 | Yes | 210799097 | All | USA | Yes
EL23XCV-048-230A** | CX35-48B+TDR | ML180UH090E48B | R-410A | - - - | - - - | - - - | 45000 | 20.2 | 12.5 | Yes | 210799053 | All | USA | Yes
EL23XCV-048-230A** | CX35-48B+TDR | ML180UH090V48B | R-410A | - - - | - - - | - - - | 45500 | 19.8 | 12.4 | Yes | 210799091 | All | USA | Yes
EL23XCV-048-230A** | CX35-48B+TDR | ML180UH090XE48B | R-410A | - - - | - - - | - - - | 45000 | 20.2 | 12.5 | Yes | 210799054 | All | USA | Yes
EL23XCV-048-230A** | CX35-48B+TDR | SL280UH080NV48B | R-410A | - - - | - - - | - - - | 45500 | 20.4 | 12 | Yes | 210799218 | All | USA | Yes
EL23XCV-048-230A** | CX35-48B+TDR | SL280UH090V48B | R-410A | - - - | - - - | - - - | 45500 | 20.6 | 12.5 | Yes | 210799219 | All | USA | Yes
EL23XCV-048-230A** | CX35-48B+TDR | SL280UH090XV48B | R-410A | - - - | - - - | - - - | 45500 | 20.6 | 12.5 | Yes | 210799220 | All | USA | Yes
EL23XCV-048-230A** | CX35-48C+TDR | EL180UH100NE60C | R-410A | - - - | - - - | - - - | 46000 | 19.6 | 12.4 | Yes | 210798835 | All | USA | Yes
EL23XCV-048-230A** | CX35-48C+TDR | EL195UH080NE48C | R-410A | - - - | - - - | - - - | 45000 | 19.8 | 12.5 | Yes | 210798839 | All | USA,Canada | Yes
EL23XCV-048-230A** | CX35-48C+TDR | EL195UH100NE60C | R-410A | - - - | - - - | - - - | 45500 | 19.2 | 12.4 | Yes | 210798853 | All | USA,Canada | Yes
EL23XCV-048-230A** | CX35-48C+TDR | EL196UH090XE48C | R-410A | - - - | - - - | - - - | 45000 | 20 | 12.5 | Yes | 210798859 | All | USA,Canada | Yes
EL23XCV-048-230A** | CX35-48C+TDR | EL196UH110XE60C | R-410A | - - - | - - - | - - - | 46000 | 19.4 | 12.5 | Yes | 210798878 | All | USA,Canada | Yes
EL23XCV-048-230A** | CX35-48C+TDR | EL280UH110E48C | R-410A | - - - | - - - | - - - | 46000 | 20.6 | 12.5 | Yes | 210798905 | All | USA | Yes
EL23XCV-048-230A** | CX35-48C+TDR | EL280UH110E60C | R-410A | - - - | - - - | - - - | 45500 | 19.6 | 12.5 | Yes | 210798923 | All | USA | Yes
EL23XCV-048-230A** | CX35-48C+TDR | EL280UH110XE60C | R-410A | - - - | - - - | - - - | 45500 | 19.6 | 12.5 | Yes | 210798924 | All | USA | Yes
EL23XCV-048-230A** | CX35-48C+TDR | EL297UH090XE48C | R-410A | - - - | - - - | - - - | 45000 | 20 | 12.5 | Yes | 213499995 | All | USA,Canada | Yes
EL23XCV-048-230A** | CX35-48C+TDR | EL297UH090XV48C | R-410A | - - - | - - - | - - - | 45500 | 20.8 | 12.4 | Yes | 213186839 | All | USA,Canada | Yes
EL23XCV-048-230A** | CX35-48C+TDR | EL297UH090XV60C | R-410A | - - - | - - - | - - - | 46000 | 20.4 | 12.5 | Yes | 213186840 | All | USA,Canada | Yes
EL23XCV-048-230A** | CX35-48C+TDR | EL297UH110XE60C | R-410A | - - - | - - - | - - - | 46000 | 19.4 | 12.5 | Yes | 213434050 | All | USA,Canada | Yes
EL23XCV-048-230A** | CX35-48C+TDR | EL297UH110XV48C | R-410A | - - - | - - - | - - - | 45500 | 20.8 | 12.5 | Yes | 213186841 | All | USA,Canada | Yes
EL23XCV-048-230A** | CX35-48C+TDR | EL297UH110XV60C | R-410A | - - - | - - - | - - - | 45500 | 20.8 | 12.4 | Yes | 213183650 | All | USA,Canada | Yes
EL23XCV-048-230A** | CX35-48C+TDR | ML180UH090E60C | R-410A | - - - | - - - | - - - | 46500 | 20 | 12.5 | Yes | 210799083 | All | USA | Yes
EL23XCV-048-230A** | CX35-48C+TDR | ML180UH110E60C | R-410A | - - - | - - - | - - - | 46000 | 20 | 12.5 | Yes | 210799069 | All | USA | Yes
EL23XCV-048-230A** | CX35-48C+TDR | ML180UH110V60C | R-410A | - - - | - - - | - - - | 46000 | 20.6 | 13 | Yes | 210799042 | All | USA | Yes
EL23XCV-048-230A** | CX35-48C+TDR | ML193UH090XE48C | R-410A | - - - | - - - | - - - | 45500 | 20 | 12.5 | Yes | 210799113 | All | USA | Yes
EL23XCV-048-230A** | CX35-48C+TDR | ML193UH110XE48C | R-410A | - - - | - - - | - - - | 45500 | 20.4 | 12.5 | Yes | 210799114 | All | USA | Yes
EL23XCV-048-230A** | CX35-48C+TDR | ML193UH110XE60C | R-410A | - - - | - - - | - - - | 46000 | 19.6 | 12.5 | Yes | 210799130 | All | USA | Yes
EL23XCV-048-230A** | CX35-48C+TDR | ML196UH090XE48C | R-410A | - - - | - - - | - - - | 45000 | 20 | 12.5 | Yes | 210799138 | All | USA,Canada | Yes
EL23XCV-048-230A** | CX35-48C+TDR | ML296UH090XV48C | R-410A | - - - | - - - | - - - | 45500 | 19.8 | 12.5 | Yes | 210799161 | All | USA,Canada | Yes
EL23XCV-048-230A** | CX35-48C+TDR | ML296UH110XV60C | R-410A | - - - | - - - | - - - | 46000 | 20.2 | 12.5 | Yes | 210799149 | All | USA,Canada | Yes
EL23XCV-048-230A** | CX35-48C+TDR | SL280UH080NV60C | R-410A | - - - | - - - | - - - | 46000 | 20.6 | 12.5 | Yes | 210799221 | All | USA | Yes
EL23XCV-048-230A** | CX35-48C+TDR | SL280UH090V60C | R-410A | - - - | - - - | - - - | 46000 | 20.8 | 12.5 | Yes | 210799222 | All | USA | Yes
EL23XCV-048-230A** | CX35-48C+TDR | SL280UH090XV60C | R-410A | - - - | - - - | - - - | 46000 | 20.8 | 12.5 | Yes | 210799223 | All | USA | Yes
EL23XCV-048-230A** | CX35-48C+TDR | SL280UH100NV60C | R-410A | - - - | - - - | - - - | 46000 | 20.6 | 12.5 | Yes | 210799224 | All | USA | Yes
EL23XCV-048-230A** | CX35-48C+TDR | SL280UH110V60C | R-410A | - - - | - - - | - - - | 46000 | 20.6 | 12.5 | Yes | 210799225 | All | USA | Yes
EL23XCV-048-230A** | CX35-48C+TDR | SL280UH110XV60C | R-410A | - - - | - - - | - - - | 46000 | 20.6 | 12.5 | Yes | 210799226 | All | USA | Yes
EL23XCV-048-230A** | CX35-48C+TDR | SL297UH080NV48C | R-410A | - - - | - - - | - - - | 46000 | 20.8 | 12.5 | Yes | 210799288 | All | USA,Canada | Yes
EL23XCV-048-230A** | CX35-48C+TDR | SL297UH080NV60C | R-410A | - - - | - - - | - - - | 46000 | 20.4 | 12.5 | Yes | 210799289 | All | USA,Canada | Yes
EL23XCV-048-230A** | CX35-48C+TDR | SLP99UH090XV48C | R-410A | - - - | - - - | - - - | 45500 | 20.8 | 12.4 | Yes | 210799345 | All | USA,Canada | Yes
EL23XCV-048-230A** | CX35-48C+TDR | SLP99UH090XV60C | R-410A | - - - | - - - | - - - | 46000 | 20.4 | 12.5 | Yes | 210799346 | All | USA,Canada | Yes
EL23XCV-048-230A** | CX35-48C+TDR | SLP99UH110XV60C | R-410A | - - - | - - - | - - - | 46000 | 20.6 | 12.5 | Yes | 210799347 | All | USA,Canada | Yes
EL23XCV-048-230A** | CX35-49C+TDR | EL180UH100NE60C | R-410A | - - - | - - - | - - - | 46500 | 19.6 | 12.5 | Yes | 210798831 | All | USA | Yes
EL23XCV-048-230A** | CX35-49C+TDR | EL195UH100NE60C | R-410A | - - - | - - - | - - - | 46000 | 19 | 12.5 | Yes | 210798851 | All | USA,Canada | Yes
EL23XCV-048-230A** | CX35-49C+TDR | EL196UH090XE48C | R-410A | - - - | - - - | - - - | 45500 | 20 | 12.5 | Yes | 210798860 | All | USA,Canada | Yes
EL23XCV-048-230A** | CX35-49C+TDR | EL196UH110XE60C | R-410A | - - - | - - - | - - - | 46500 | 19.2 | 12.5 | Yes | 210798879 | All | USA,Canada | Yes
EL23XCV-048-230A** | CX35-49C+TDR | EL280UH110E48C | R-410A | - - - | - - - | - - - | 46000 | 20.4 | 13 | Yes | 210798903 | All | USA | Yes
EL23XCV-048-230A** | CX35-49C+TDR | EL280UH110E60C | R-410A | - - - | - - - | - - - | 46000 | 19.4 | 13 | Yes | 210798911 | All | USA | Yes
EL23XCV-048-230A** | CX35-49C+TDR | EL280UH110XE60C | R-410A | - - - | - - - | - - - | 46000 | 19.4 | 13 | Yes | 210798912 | All | USA | Yes
EL23XCV-048-230A** | CX35-49C+TDR | EL297UH090XE48C | R-410A | - - - | - - - | - - - | 45500 | 20 | 12.5 | Yes | 213499996 | All | USA,Canada | Yes
EL23XCV-048-230A** | CX35-49C+TDR | EL297UH090XV48C | R-410A | - - - | - - - | - - - | 46000 | 20.6 | 12.5 | Yes | 213186842 | All | USA,Canada | Yes
EL23XCV-048-230A** | CX35-49C+TDR | EL297UH090XV60C | R-410A | - - - | - - - | - - - | 46500 | 20.2 | 12.5 | Yes | 213186843 | All | USA,Canada | Yes
EL23XCV-048-230A** | CX35-49C+TDR | EL297UH110XE60C | R-410A | - - - | - - - | - - - | 46500 | 19.4 | 12.5 | Yes | 213434048 | All | USA,Canada | Yes
EL23XCV-048-230A** | CX35-49C+TDR | EL297UH110XV48C | R-410A | - - - | - - - | - - - | 46000 | 20.6 | 12.5 | Yes | 213186844 | All | USA,Canada | Yes
EL23XCV-048-230A** | CX35-49C+TDR | EL297UH110XV60C | R-410A | - - - | - - - | - - - | 46000 | 20.6 | 12.5 | Yes | 213183651 | All | USA,Canada | Yes
EL23XCV-048-230A** | CX35-49C+TDR | ML180UH090E60C | R-410A | - - - | - - - | - - - | 47000 | 20 | 13 | Yes | 210799081 | All | USA | Yes
EL23XCV-048-230A** | CX35-49C+TDR | ML180UH110E60C | R-410A | - - - | - - - | - - - | 46500 | 20 | 12.5 | Yes | 210799065 | All | USA | Yes
EL23XCV-048-230A** | CX35-49C+TDR | ML180UH110V60C | R-410A | - - - | - - - | - - - | 46500 | 20.4 | 13 | Yes | 210799043 | All | USA | Yes
EL23XCV-048-230A** | CX35-49C+TDR | ML193UH090XE48C | R-410A | - - - | - - - | - - - | 45500 | 20 | 12.5 | Yes | 210799115 | All | USA | Yes
EL23XCV-048-230A** | CX35-49C+TDR | ML193UH110XE48C | R-410A | - - - | - - - | - - - | 46000 | 20.2 | 12.5 | Yes | 210799108 | All | USA | Yes
EL23XCV-048-230A** | CX35-49C+TDR | ML193UH110XE60C | R-410A | - - - | - - - | - - - | 46500 | 19.4 | 12.5 | Yes | 210799128 | All | USA | Yes
EL23XCV-048-230A** | CX35-49C+TDR | ML196UH090XE48C | R-410A | - - - | - - - | - - - | 45500 | 20 | 12.5 | Yes | 210799139 | All | USA,Canada | Yes
EL23XCV-048-230A** | CX35-49C+TDR | ML296UH090XV48C | R-410A | - - - | - - - | - - - | 46000 | 19.6 | 12.5 | Yes | 210799162 | All | USA,Canada | Yes
EL23XCV-048-230A** | CX35-49C+TDR | ML296UH110XV60C | R-410A | - - - | - - - | - - - | 46500 | 20 | 12.5 | Yes | 210799150 | All | USA,Canada | Yes
EL23XCV-048-230A** | CX35-49C+TDR | SL280UH080NV60C | R-410A | - - - | - - - | - - - | 46500 | 20.4 | 12.5 | Yes | 210799227 | All | USA | Yes
EL23XCV-048-230A** | CX35-49C+TDR | SL280UH090V60C | R-410A | - - - | - - - | - - - | 46500 | 20.6 | 12.5 | Yes | 210799228 | All | USA | Yes
EL23XCV-048-230A** | CX35-49C+TDR | SL280UH090XV60C | R-410A | - - - | - - - | - - - | 46500 | 20.6 | 12.5 | Yes | 210799229 | All | USA | Yes
EL23XCV-048-230A** | CX35-49C+TDR | SL280UH100NV60C | R-410A | - - - | - - - | - - - | 46500 | 20.4 | 12.5 | Yes | 210799230 | All | USA | Yes
EL23XCV-048-230A** | CX35-49C+TDR | SL280UH110V60C | R-410A | - - - | - - - | - - - | 46500 | 20.4 | 12.5 | Yes | 210799231 | All | USA | Yes
EL23XCV-048-230A** | CX35-49C+TDR | SL280UH110XV60C | R-410A | - - - | - - - | - - - | 46500 | 20.4 | 12.5 | Yes | 210799232 | All | USA | Yes
EL23XCV-048-230A** | CX35-49C+TDR | SL297UH080NV48C | R-410A | - - - | - - - | - - - | 46000 | 20.6 | 12.5 | Yes | 210799290 | All | USA,Canada | Yes
EL23XCV-048-230A** | CX35-49C+TDR | SL297UH080NV60C | R-410A | - - - | - - - | - - - | 46000 | 20.2 | 12.5 | Yes | 210799291 | All | USA,Canada | Yes
EL23XCV-048-230A** | CX35-49C+TDR | SLP99UH090XV48C | R-410A | - - - | - - - | - - - | 46000 | 20.6 | 12.5 | Yes | 210799348 | All | USA,Canada | Yes
EL23XCV-048-230A** | CX35-49C+TDR | SLP99UH090XV60C | R-410A | - - - | - - - | - - - | 46500 | 20.2 | 12.5 | Yes | 210799349 | All | USA,Canada | Yes
EL23XCV-048-230A** | CX35-49C+TDR | SLP99UH110XV60C | R-410A | - - - | - - - | - - - | 46500 | 20.4 | 12.5 | Yes | 210799350 | All | USA,Canada | Yes
EL23XCV-048-230A** | CX35-50/60C+TDR | EL180UH100NE60C | R-410A | - - - | - - - | - - - | 45500 | 19.2 | 12 | Yes | 210798829 | All | USA | Yes
EL23XCV-048-230A** | CX35-50/60C+TDR | EL195UH100NE60C | R-410A | - - - | - - - | - - - | 45000 | 18.8 | 12 | Yes | 210798847 | All | USA,Canada | Yes
EL23XCV-048-230A** | CX35-50/60C+TDR | EL196UH110XE60C | R-410A | - - - | - - - | - - - | 45500 | 19 | 12.4 | Yes | 210798874 | All | USA,Canada | Yes
EL23XCV-048-230A** | CX35-50/60C+TDR | EL280UH110E48C | R-410A | - - - | - - - | - - - | 45000 | 20.2 | 12.5 | Yes | 210798892 | All | USA | Yes
EL23XCV-048-230A** | CX35-50/60C+TDR | EL280UH110E60C | R-410A | - - - | - - - | - - - | 46000 | 19.4 | 12.5 | Yes | 210798925 | All | USA | Yes
EL23XCV-048-230A** | CX35-50/60C+TDR | EL280UH110XE60C | R-410A | - - - | - - - | - - - | 46000 | 19.4 | 12.5 | Yes | 210798926 | All | USA | Yes
EL23XCV-048-230A** | CX35-50/60C+TDR | EL297UH090XV48C | R-410A | - - - | - - - | - - - | 45500 | 20.4 | 12 | Yes | 213186845 | All | USA,Canada | Yes
EL23XCV-048-230A** | CX35-50/60C+TDR | EL297UH090XV60C | R-410A | - - - | - - - | - - - | 45500 | 20.2 | 12.4 | Yes | 213186846 | All | USA,Canada | Yes
EL23XCV-048-230A** | CX35-50/60C+TDR | EL297UH110XE60C | R-410A | - - - | - - - | - - - | 45500 | 19 | 12.4 | Yes | 213434043 | All | USA,Canada | Yes
EL23XCV-048-230A** | CX35-50/60C+TDR | EL297UH110XV48C | R-410A | - - - | - - - | - - - | 45500 | 20.4 | 12.3 | Yes | 213186847 | All | USA,Canada | Yes
EL23XCV-048-230A** | CX35-50/60C+TDR | EL297UH110XV60C | R-410A | - - - | - - - | - - - | 45500 | 20.4 | 12 | Yes | 213183652 | All | USA,Canada | Yes
EL23XCV-048-230A** | CX35-50/60C+TDR | ML180UH090E60C | R-410A | - - - | - - - | - - - | 46000 | 19.8 | 12.5 | Yes | 210799077 | All | USA | Yes
EL23XCV-048-230A** | CX35-50/60C+TDR | ML180UH110E60C | R-410A | - - - | - - - | - - - | 45500 | 19.8 | 12.5 | Yes | 210799063 | All | USA | Yes
EL23XCV-048-230A** | CX35-50/60C+TDR | ML180UH110V60C | R-410A | - - - | - - - | - - - | 45500 | 20.2 | 12.5 | Yes | 210799044 | All | USA | Yes
EL23XCV-048-230A** | CX35-50/60C+TDR | ML193UH090XE48C | R-410A | - - - | - - - | - - - | 44500 | 19.8 | 12.4 | Yes | 210799101 | All | USA | Yes
EL23XCV-048-230A** | CX35-50/60C+TDR | ML193UH110XE48C | R-410A | - - - | - - - | - - - | 45000 | 20 | 12.5 | Yes | 210799102 | All | USA | Yes
EL23XCV-048-230A** | CX35-50/60C+TDR | ML193UH110XE60C | R-410A | - - - | - - - | - - - | 45500 | 19.2 | 12.5 | Yes | 210799124 | All | USA | Yes
EL23XCV-048-230A** | CX35-50/60C+TDR | ML296UH090XV48C | R-410A | - - - | - - - | - - - | 45000 | 19.4 | 12.3 | Yes | 210799163 | All | USA,Canada | Yes
EL23XCV-048-230A** | CX35-50/60C+TDR | ML296UH110XV60C | R-410A | - - - | - - - | - - - | 45500 | 19.8 | 12.5 | Yes | 210799151 | All | USA,Canada | Yes
EL23XCV-048-230A** | CX35-50/60C+TDR | SL280UH080NV60C | R-410A | - - - | - - - | - - - | 45500 | 20.4 | 12.5 | Yes | 210799233 | All | USA | Yes
EL23XCV-048-230A** | CX35-50/60C+TDR | SL280UH090V60C | R-410A | - - - | - - - | - - - | 45500 | 20.4 | 12.5 | Yes | 210799234 | All | USA | Yes
EL23XCV-048-230A** | CX35-50/60C+TDR | SL280UH090XV60C | R-410A | - - - | - - - | - - - | 45500 | 20.4 | 12.5 | Yes | 210799235 | All | USA | Yes
EL23XCV-048-230A** | CX35-50/60C+TDR | SL280UH100NV60C | R-410A | - - - | - - - | - - - | 45500 | 20.2 | 12.5 | Yes | 210799236 | All | USA | Yes
EL23XCV-048-230A** | CX35-50/60C+TDR | SL280UH110V60C | R-410A | - - - | - - - | - - - | 45500 | 20.2 | 12.5 | Yes | 210799237 | All | USA | Yes
EL23XCV-048-230A** | CX35-50/60C+TDR | SL280UH110XV60C | R-410A | - - - | - - - | - - - | 45500 | 20.2 | 12.5 | Yes | 210799238 | All | USA | Yes
EL23XCV-048-230A** | CX35-50/60C+TDR | SL297UH080NV48C | R-410A | - - - | - - - | - - - | 45500 | 20.4 | 12.3 | Yes | 210799292 | All | USA,Canada | Yes
EL23XCV-048-230A** | CX35-50/60C+TDR | SL297UH080NV60C | R-410A | - - - | - - - | - - - | 45500 | 20 | 12.3 | Yes | 210799293 | All | USA,Canada | Yes
EL23XCV-048-230A** | CX35-50/60C+TDR | SLP99UH090XV48C | R-410A | - - - | - - - | - - - | 45500 | 20.4 | 12 | Yes | 210799351 | All | USA,Canada | Yes
EL23XCV-048-230A** | CX35-50/60C+TDR | SLP99UH090XV60C | R-410A | - - - | - - - | - - - | 45500 | 20 | 12.4 | Yes | 210799352 | All | USA,Canada | Yes
EL23XCV-048-230A** | CX35-50/60C+TDR | SLP99UH110XV60C | R-410A | - - - | - - - | - - - | 45500 | 20.4 | 12.5 | Yes | 210799353 | All | USA,Canada | Yes
EL23XCV-048-230A** | CX35-60C+TDR | EL180UH100NE60C | R-410A | - - - | - - - | - - - | 47500 | 20.2 | 12.5 | Yes | 210798832 | All | USA | Yes
EL23XCV-048-230A** | CX35-60C+TDR | EL195UH100NE60C | R-410A | - - - | - - - | - - - | 47000 | 19.6 | 12.5 | Yes | 210798849 | All | USA,Canada | Yes
EL23XCV-048-230A** | CX35-60C+TDR | EL196UH090XE48C | R-410A | - - - | - - - | - - - | 46500 | 20.6 | 13 | Yes | 210798857 | All | USA,Canada | Yes
EL23XCV-048-230A** | CX35-60C+TDR | EL196UH110XE60C | R-410A | - - - | - - - | - - - | 47500 | 19.8 | 13 | Yes | 210798876 | All | USA,Canada | Yes
EL23XCV-048-230A** | CX35-60C+TDR | EL280UH110E48C | R-410A | - - - | - - - | - - - | 47500 | 21 | 13 | Yes | 210798901 | All | USA | Yes
EL23XCV-048-230A** | CX35-60C+TDR | EL280UH110E60C | R-410A | - - - | - - - | - - - | 47000 | 20 | 13 | Yes | 210798913 | All | USA | Yes
EL23XCV-048-230A** | CX35-60C+TDR | EL280UH110XE60C | R-410A | - - - | - - - | - - - | 47000 | 20 | 13 | Yes | 210798914 | All | USA | Yes
EL23XCV-048-230A** | CX35-60C+TDR | EL297UH090XE48C | R-410A | - - - | - - - | - - - | 46500 | 20.6 | 13 | Yes | 213499990 | All | USA,Canada | Yes
EL23XCV-048-230A** | CX35-60C+TDR | EL297UH090XV48C | R-410A | - - - | - - - | - - - | 47000 | 21.2 | 12.5 | Yes | 213186848 | All | USA,Canada | Yes
EL23XCV-048-230A** | CX35-60C+TDR | EL297UH090XV60C | R-410A | - - - | - - - | - - - | 47000 | 20.8 | 13 | Yes | 213186849 | All | USA,Canada | Yes
EL23XCV-048-230A** | CX35-60C+TDR | EL297UH110XE60C | R-410A | - - - | - - - | - - - | 47500 | 19.8 | 12.5 | Yes | 213434046 | All | USA,Canada | Yes
EL23XCV-048-230A** | CX35-60C+TDR | EL297UH110XV48C | R-410A | - - - | - - - | - - - | 47000 | 21.2 | 12.5 | Yes | 213186850 | All | USA,Canada | Yes
EL23XCV-048-230A** | CX35-60C+TDR | EL297UH110XV60C | R-410A | - - - | - - - | - - - | 47000 | 21.2 | 12.5 | Yes | 213183653 | All | USA,Canada | Yes
EL23XCV-048-230A** | CX35-60C+TDR | ML180UH090E60C | R-410A | - - - | - - - | - - - | 48000 | 20.6 | 13 | Yes | 210799079 | All | USA | Yes
EL23XCV-048-230A** | CX35-60C+TDR | ML180UH110E60C | R-410A | - - - | - - - | - - - | 47500 | 20.6 | 13 | Yes | 210799066 | All | USA | Yes
EL23XCV-048-230A** | CX35-60C+TDR | ML180UH110V60C | R-410A | - - - | - - - | - - - | 47500 | 21 | 13 | Yes | 210799045 | All | USA | Yes
EL23XCV-048-230A** | CX35-60C+TDR | ML193UH090XE48C | R-410A | - - - | - - - | - - - | 46500 | 20.6 | 13 | Yes | 210799109 | All | USA | Yes
EL23XCV-048-230A** | CX35-60C+TDR | ML193UH110XE48C | R-410A | - - - | - - - | - - - | 46500 | 20.8 | 13 | Yes | 210799106 | All | USA | Yes
EL23XCV-048-230A** | CX35-60C+TDR | ML193UH110XE60C | R-410A | - - - | - - - | - - - | 47500 | 20 | 13 | Yes | 210799126 | All | USA | Yes
EL23XCV-048-230A** | CX35-60C+TDR | ML196UH090XE48C | R-410A | - - - | - - - | - - - | 46500 | 20.6 | 13 | Yes | 210799136 | All | USA,Canada | Yes
EL23XCV-048-230A** | CX35-60C+TDR | ML196UH110XE60C | R-410A | - - - | - - - | - - - | 47500 | 19.8 | 13 | Yes | 210799144 | All | USA,Canada | Yes
EL23XCV-048-230A** | CX35-60C+TDR | ML296UH090XV48C | R-410A | - - - | - - - | - - - | 47000 | 20.2 | 12.5 | Yes | 210799164 | All | USA,Canada | Yes
EL23XCV-048-230A** | CX35-60C+TDR | ML296UH110XV60C | R-410A | - - - | - - - | - - - | 47500 | 20.6 | 13 | Yes | 210799152 | All | USA,Canada | Yes
EL23XCV-048-230A** | CX35-60C+TDR | SL280UH080NV60C | R-410A | - - - | - - - | - - - | 47000 | 21.2 | 13 | Yes | 210799239 | All | USA | Yes
EL23XCV-048-230A** | CX35-60C+TDR | SL280UH090V60C | R-410A | - - - | - - - | - - - | 47500 | 21.2 | 13 | Yes | 210799240 | All | USA | Yes
EL23XCV-048-230A** | CX35-60C+TDR | SL280UH090XV60C | R-410A | - - - | - - - | - - - | 47500 | 21.2 | 13 | Yes | 210799241 | All | USA | Yes
EL23XCV-048-230A** | CX35-60C+TDR | SL280UH100NV60C | R-410A | - - - | - - - | - - - | 47000 | 21 | 13 | Yes | 210799242 | All | USA | Yes
EL23XCV-048-230A** | CX35-60C+TDR | SL280UH110V60C | R-410A | - - - | - - - | - - - | 47500 | 21 | 13 | Yes | 210799243 | All | USA | Yes
EL23XCV-048-230A** | CX35-60C+TDR | SL280UH110XV60C | R-410A | - - - | - - - | - - - | 47500 | 21 | 13 | Yes | 210799244 | All | USA | Yes
EL23XCV-048-230A** | CX35-60C+TDR | SL297UH080NV48C | R-410A | - - - | - - - | - - - | 47000 | 21.2 | 12.5 | Yes | 210799294 | All | USA,Canada | Yes
EL23XCV-048-230A** | CX35-60C+TDR | SL297UH080NV60C | R-410A | - - - | - - - | - - - | 47000 | 20.8 | 12.5 | Yes | 210799295 | All | USA,Canada | Yes
EL23XCV-048-230A** | CX35-60C+TDR | SLP99UH090XV48C | R-410A | - - - | - - - | - - - | 47000 | 21.2 | 12.5 | Yes | 210799354 | All | USA,Canada | Yes
EL23XCV-048-230A** | CX35-60C+TDR | SLP99UH090XV60C | R-410A | - - - | - - - | - - - | 47000 | 20.8 | 12.5 | Yes | 210799355 | All | USA,Canada | Yes
EL23XCV-048-230A** | CX35-60C+TDR | SLP99UH110XV60C | R-410A | - - - | - - - | - - - | 47000 | 21.2 | 13 | Yes | 210799356 | All | USA,Canada | Yes
EL23XCV-048-230A** | CX35-60D+TDR | EL297UH110XV60C | R-410A | - - - | - - - | - - - | 47000 | 20.8 | 13 | Yes | 213183654 | All | USA,Canada | Yes
EL23XCV-048-230A** | CX35-60D+TDR | EL297UH135XV60D | R-410A | - - - | - - - | - - - | 47000 | 20.8 | 13 | Yes | 213186851 | All | USA,Canada | Yes
EL23XCV-048-230A** | CX35-60D+TDR | SL280UH135V60D | R-410A | - - - | - - - | - - - | 46500 | 20.6 | 12.4 | Yes | 210799245 | All | USA | Yes
EL23XCV-048-230A** | CX35-60D+TDR | SLP99UH135XV60D | R-410A | - - - | - - - | - - - | 47000 | 20.8 | 13 | Yes | 210799357 | All | USA,Canada | Yes
EL23XCV-060-230A** | C35-48C+TDR+TXV | EL180UH100NE60C | R-410A | - - - | - - - | - - - | 56000 | 18.8 | 11.7 | No | 210798559 | All | USA | No
EL23XCV-060-230A** | C35-48C+TDR+TXV | EL196UH110XE60C | R-410A | - - - | - - - | - - - | 56000 | 18.6 | 11.7 | No | 210798570 | All | USA,Canada | No
EL23XCV-060-230A** | C35-48C+TDR+TXV | EL280UH110E60C | R-410A | - - - | - - - | - - - | 56500 | 19 | 12 | Yes | 210798593 | All | USA | Yes
EL23XCV-060-230A** | C35-48C+TDR+TXV | EL280UH110XE60C | R-410A | - - - | - - - | - - - | 56500 | 19 | 12 | Yes | 210798594 | All | USA | Yes
EL23XCV-060-230A** | C35-48C+TDR+TXV | EL297UH090XV60C | R-410A | - - - | - - - | - - - | 56000 | 19.6 | 11.7 | No | 213186810 | All | USA,Canada | No
EL23XCV-060-230A** | C35-48C+TDR+TXV | EL297UH110XE60C | R-410A | - - - | - - - | - - - | 56000 | 18.6 | 11.7 | No | 213434033 | All | USA,Canada | No
EL23XCV-060-230A** | C35-48C+TDR+TXV | EL297UH110XV60C | R-410A | - - - | - - - | - - - | 56000 | 19.6 | 11.7 | No | 213183635 | All | USA,Canada | No
EL23XCV-060-230A** | C35-48C+TDR+TXV | ML180UH110V60C | R-410A | - - - | - - - | - - - | 56000 | 19.2 | 12.3 | Yes | 210798667 | All | USA | Yes
EL23XCV-060-230A** | C35-48C+TDR+TXV | ML193UH110XE60C | R-410A | - - - | - - - | - - - | 56000 | 18.8 | 12 | Yes | 210798677 | All | USA | Yes
EL23XCV-060-230A** | C35-48C+TDR+TXV | ML296UH110XV60C | R-410A | - - - | - - - | - - - | 56000 | 18.6 | 12 | Yes | 210798691 | All | USA,Canada | Yes
EL23XCV-060-230A** | C35-48C+TDR+TXV | SL280UH080NV60C | R-410A | - - - | - - - | - - - | 56000 | 19.8 | 12 | Yes | 210798750 | All | USA | Yes
EL23XCV-060-230A** | C35-48C+TDR+TXV | SL280UH090V60C | R-410A | - - - | - - - | - - - | 56000 | 19.8 | 12 | Yes | 210798751 | All | USA | Yes
EL23XCV-060-230A** | C35-48C+TDR+TXV | SL280UH090XV60C | R-410A | - - - | - - - | - - - | 56000 | 19.8 | 12 | Yes | 210798752 | All | USA | Yes
EL23XCV-060-230A** | C35-48C+TDR+TXV | SL280UH100NV60C | R-410A | - - - | - - - | - - - | 56000 | 19.8 | 12 | Yes | 210798753 | All | USA | Yes
EL23XCV-060-230A** | C35-48C+TDR+TXV | SL280UH110V60C | R-410A | - - - | - - - | - - - | 56000 | 19.8 | 12 | Yes | 210798754 | All | USA | Yes
EL23XCV-060-230A** | C35-48C+TDR+TXV | SL280UH110XV60C | R-410A | - - - | - - - | - - - | 56000 | 19.8 | 12 | Yes | 210798755 | All | USA | Yes
EL23XCV-060-230A** | C35-48C+TDR+TXV | SL297UH080NV60C | R-410A | - - - | - - - | - - - | 55500 | 19.4 | 11.7 | No | 210798782 | All | USA,Canada | No
EL23XCV-060-230A** | C35-48C+TDR+TXV | SLP99UH090XV60C | R-410A | - - - | - - - | - - - | 56000 | 19.6 | 12 | Yes | 210798811 | All | USA,Canada | Yes
EL23XCV-060-230A** | C35-49C+TDR+TXV | EL180UH100NE60C | R-410A | - - - | - - - | - - - | 57000 | 18.8 | 11.7 | No | 210798556 | All | USA | No
EL23XCV-060-230A** | C35-49C+TDR+TXV | EL196UH110XE60C | R-410A | - - - | - - - | - - - | 57000 | 18.6 | 12 | Yes | 210798567 | All | USA,Canada | Yes
EL23XCV-060-230A** | C35-49C+TDR+TXV | EL280UH110E60C | R-410A | - - - | - - - | - - - | 57500 | 19 | 12 | Yes | 210798587 | All | USA | Yes
EL23XCV-060-230A** | C35-49C+TDR+TXV | EL280UH110XE60C | R-410A | - - - | - - - | - - - | 57500 | 19 | 12 | Yes | 210798588 | All | USA | Yes
EL23XCV-060-230A** | C35-49C+TDR+TXV | EL297UH090XV60C | R-410A | - - - | - - - | - - - | 57000 | 19.6 | 12 | Yes | 213186811 | All | USA,Canada | Yes
EL23XCV-060-230A** | C35-49C+TDR+TXV | EL297UH110XE60C | R-410A | - - - | - - - | - - - | 56500 | 18.6 | 12 | Yes | 213434031 | All | USA,Canada | Yes
EL23XCV-060-230A** | C35-49C+TDR+TXV | EL297UH110XV60C | R-410A | - - - | - - - | - - - | 57000 | 19.6 | 12 | Yes | 213183636 | All | USA,Canada | Yes
EL23XCV-060-230A** | C35-49C+TDR+TXV | ML180UH110V60C | R-410A | - - - | - - - | - - - | 57000 | 19.2 | 12.5 | Yes | 210798668 | All | USA | Yes
EL23XCV-060-230A** | C35-49C+TDR+TXV | ML193UH110XE60C | R-410A | - - - | - - - | - - - | 57000 | 18.8 | 12 | Yes | 210798675 | All | USA | Yes
EL23XCV-060-230A** | C35-49C+TDR+TXV | ML296UH110XV60C | R-410A | - - - | - - - | - - - | 57000 | 18.6 | 12.3 | Yes | 210798692 | All | USA,Canada | Yes
EL23XCV-060-230A** | C35-49C+TDR+TXV | SL280UH080NV60C | R-410A | - - - | - - - | - - - | 57000 | 19.8 | 12 | Yes | 210798756 | All | USA | Yes
EL23XCV-060-230A** | C35-49C+TDR+TXV | SL280UH090V60C | R-410A | - - - | - - - | - - - | 57000 | 19.8 | 12.4 | Yes | 210798757 | All | USA | Yes
EL23XCV-060-230A** | C35-49C+TDR+TXV | SL280UH090XV60C | R-410A | - - - | - - - | - - - | 57000 | 19.8 | 12.4 | Yes | 210798758 | All | USA | Yes
EL23XCV-060-230A** | C35-49C+TDR+TXV | SL280UH100NV60C | R-410A | - - - | - - - | - - - | 57000 | 19.8 | 12 | Yes | 210798759 | All | USA | Yes
EL23XCV-060-230A** | C35-49C+TDR+TXV | SL280UH110V60C | R-410A | - - - | - - - | - - - | 57000 | 19.8 | 12.3 | Yes | 210798760 | All | USA | Yes
EL23XCV-060-230A** | C35-49C+TDR+TXV | SL280UH110XV60C | R-410A | - - - | - - - | - - - | 57000 | 19.8 | 12.3 | Yes | 210798761 | All | USA | Yes
EL23XCV-060-230A** | C35-49C+TDR+TXV | SL297UH080NV60C | R-410A | - - - | - - - | - - - | 57000 | 19.4 | 12 | Yes | 210798783 | All | USA,Canada | Yes
EL23XCV-060-230A** | C35-49C+TDR+TXV | SLP99UH090XV60C | R-410A | - - - | - - - | - - - | 57000 | 19.6 | 12 | Yes | 210798812 | All | USA,Canada | Yes
EL23XCV-060-230A** | C35-49C+TDR+TXV | SLP99UH110XV60C | R-410A | - - - | - - - | - - - | 57000 | 20 | 12.4 | Yes | 210798813 | All | USA,Canada | Yes
EL23XCV-060-230A** | C35-50/60C+TDR+TXV | EL180UH100NE60C | R-410A | - - - | - - - | - - - | 55000 | 18.6 | 11.5 | No | 210798553 | All | USA | No
EL23XCV-060-230A** | C35-50/60C+TDR+TXV | EL196UH110XE60C | R-410A | - - - | - - - | - - - | 55000 | 18.4 | 11.7 | No | 210798563 | All | USA,Canada | No
EL23XCV-060-230A** | C35-50/60C+TDR+TXV | EL280UH110E60C | R-410A | - - - | - - - | - - - | 55500 | 18.6 | 11.7 | No | 210798577 | All | USA | No
EL23XCV-060-230A** | C35-50/60C+TDR+TXV | EL280UH110XE60C | R-410A | - - - | - - - | - - - | 55500 | 18.6 | 11.7 | No | 210798578 | All | USA | No
EL23XCV-060-230A** | C35-50/60C+TDR+TXV | EL297UH090XV60C | R-410A | - - - | - - - | - - - | 55500 | 19.4 | 11.7 | No | 213186812 | All | USA,Canada | No
EL23XCV-060-230A** | C35-50/60C+TDR+TXV | EL297UH110XV60C | R-410A | - - - | - - - | - - - | 55500 | 19.4 | 11.7 | No | 213183637 | All | USA,Canada | No
EL23XCV-060-230A** | C35-50/60C+TDR+TXV | ML180UH090E60C | R-410A | - - - | - - - | - - - | 56000 | 19 | 11.7 | No | 210798652 | All | USA | No
EL23XCV-060-230A** | C35-50/60C+TDR+TXV | ML180UH110E60C | R-410A | - - - | - - - | - - - | 55500 | 19 | 11.7 | No | 210798642 | All | USA | No
EL23XCV-060-230A** | C35-50/60C+TDR+TXV | ML180UH110V60C | R-410A | - - - | - - - | - - - | 55500 | 18.8 | 12 | Yes | 210798669 | All | USA | Yes
EL23XCV-060-230A** | C35-50/60C+TDR+TXV | ML180UH110XE60C | R-410A | - - - | - - - | - - - | 55500 | 19 | 11.7 | No | 210798643 | All | USA | No
EL23XCV-060-230A** | C35-50/60C+TDR+TXV | ML193UH110XE60C | R-410A | - - - | - - - | - - - | 55000 | 18.4 | 11.7 | No | 210798672 | All | USA | No
EL23XCV-060-230A** | C35-50/60C+TDR+TXV | ML296UH110XV60C | R-410A | - - - | - - - | - - - | 55500 | 18.2 | 11.7 | No | 210798693 | All | USA,Canada | No
EL23XCV-060-230A** | C35-50/60C+TDR+TXV | SL280UH080NV60C | R-410A | - - - | - - - | - - - | 55500 | 19.6 | 11.7 | No | 210798762 | All | USA | No
EL23XCV-060-230A** | C35-50/60C+TDR+TXV | SL280UH090V60C | R-410A | - - - | - - - | - - - | 55500 | 19.6 | 12 | Yes | 210798763 | All | USA | Yes
EL23XCV-060-230A** | C35-50/60C+TDR+TXV | SL280UH090XV60C | R-410A | - - - | - - - | - - - | 55500 | 19.6 | 12 | Yes | 210798764 | All | USA | Yes
EL23XCV-060-230A** | C35-50/60C+TDR+TXV | SL280UH100NV60C | R-410A | - - - | - - - | - - - | 55500 | 19.6 | 11.7 | No | 210798765 | All | USA | No
EL23XCV-060-230A** | C35-50/60C+TDR+TXV | SL280UH110V60C | R-410A | - - - | - - - | - - - | 55500 | 19.6 | 11.7 | No | 210798766 | All | USA | No
EL23XCV-060-230A** | C35-50/60C+TDR+TXV | SL280UH110XV60C | R-410A | - - - | - - - | - - - | 55500 | 19.6 | 11.7 | No | 210798767 | All | USA | No
EL23XCV-060-230A** | C35-50/60C+TDR+TXV | SL297UH080NV60C | R-410A | - - - | - - - | - - - | 55000 | 19.2 | 11.5 | No | 210798784 | All | USA,Canada | No
EL23XCV-060-230A** | C35-50/60C+TDR+TXV | SLP99UH090XV60C | R-410A | - - - | - - - | - - - | 55500 | 19.4 | 11.7 | No | 210798814 | All | USA,Canada | No
EL23XCV-060-230A** | C35-50/60C+TDR+TXV | SLP99UH110XV60C | R-410A | - - - | - - - | - - - | 55500 | 19.6 | 11.7 | No | 210798815 | All | USA,Canada | No
EL23XCV-060-230A** | C35-60C+TDR+TXV | EL180UH100NE60C | R-410A | - - - | - - - | - - - | 58000 | 19.4 | 12 | Yes | 210798558 | All | USA | Yes
EL23XCV-060-230A** | C35-60C+TDR+TXV | EL196UH110XE60C | R-410A | - - - | - - - | - - - | 58000 | 19.2 | 12.4 | Yes | 210798568 | All | USA,Canada | Yes
EL23XCV-060-230A** | C35-60C+TDR+TXV | EL280UH110E60C | R-410A | - - - | - - - | - - - | 58500 | 19.4 | 12.4 | Yes | 210798589 | All | USA | Yes
EL23XCV-060-230A** | C35-60C+TDR+TXV | EL280UH110XE60C | R-410A | - - - | - - - | - - - | 58500 | 19.4 | 12.4 | Yes | 210798590 | All | USA | Yes
EL23XCV-060-230A** | C35-60C+TDR+TXV | EL297UH090XV60C | R-410A | - - - | - - - | - - - | 58000 | 20.2 | 12.3 | Yes | 213186813 | All | USA,Canada | Yes
EL23XCV-060-230A** | C35-60C+TDR+TXV | EL297UH110XE60C | R-410A | - - - | - - - | - - - | 58000 | 19.2 | 12.4 | Yes | 213434032 | All | USA,Canada | Yes
EL23XCV-060-230A** | C35-60C+TDR+TXV | EL297UH110XV60C | R-410A | - - - | - - - | - - - | 58000 | 20.2 | 12.3 | Yes | 213183638 | All | USA,Canada | Yes
EL23XCV-060-230A** | C35-60C+TDR+TXV | ML180UH090E60C | R-410A | - - - | - - - | - - - | 59000 | 19.8 | 12.5 | Yes | 210798654 | All | USA | Yes
EL23XCV-060-230A** | C35-60C+TDR+TXV | ML180UH110E60C | R-410A | - - - | - - - | - - - | 58500 | 19.8 | 12.4 | Yes | 210798646 | All | USA | Yes
EL23XCV-060-230A** | C35-60C+TDR+TXV | ML180UH110V60C | R-410A | - - - | - - - | - - - | 58500 | 19.6 | 12.5 | Yes | 210798670 | All | USA | Yes
EL23XCV-060-230A** | C35-60C+TDR+TXV | ML180UH110XE60C | R-410A | - - - | - - - | - - - | 58500 | 19.8 | 12.4 | Yes | 210798647 | All | USA | Yes
EL23XCV-060-230A** | C35-60C+TDR+TXV | ML296UH110XV60C | R-410A | - - - | - - - | - - - | 58500 | 19 | 12.5 | Yes | 210798694 | All | USA,Canada | Yes
EL23XCV-060-230A** | C35-60C+TDR+TXV | SL280UH080NV60C | R-410A | - - - | - - - | - - - | 58000 | 20.4 | 12.4 | Yes | 210798768 | All | USA | Yes
EL23XCV-060-230A** | C35-60C+TDR+TXV | SL280UH090V60C | R-410A | - - - | - - - | - - - | 58500 | 20.4 | 12.5 | Yes | 210798769 | All | USA | Yes
EL23XCV-060-230A** | C35-60C+TDR+TXV | SL280UH090XV60C | R-410A | - - - | - - - | - - - | 58500 | 20.4 | 12.5 | Yes | 210798770 | All | USA | Yes
EL23XCV-060-230A** | C35-60C+TDR+TXV | SL280UH100NV60C | R-410A | - - - | - - - | - - - | 58000 | 20.4 | 12.5 | Yes | 210798771 | All | USA | Yes
EL23XCV-060-230A** | C35-60C+TDR+TXV | SL280UH110V60C | R-410A | - - - | - - - | - - - | 58500 | 20.4 | 12.5 | Yes | 210798772 | All | USA | Yes
EL23XCV-060-230A** | C35-60C+TDR+TXV | SL280UH110XV60C | R-410A | - - - | - - - | - - - | 58500 | 20.4 | 12.5 | Yes | 210798773 | All | USA | Yes
EL23XCV-060-230A** | C35-60C+TDR+TXV | SL297UH080NV60C | R-410A | - - - | - - - | - - - | 58000 | 19.8 | 12 | Yes | 210798785 | All | USA,Canada | Yes
EL23XCV-060-230A** | C35-60C+TDR+TXV | SLP99UH090XV60C | R-410A | - - - | - - - | - - - | 58000 | 20.2 | 12.4 | Yes | 210798816 | All | USA,Canada | Yes
EL23XCV-060-230A** | C35-60C+TDR+TXV | SLP99UH110XV60C | R-410A | - - - | - - - | - - - | 58500 | 20.4 | 12.5 | Yes | 210798817 | All | USA,Canada | Yes
EL23XCV-060-230A** | C35-60D+TDR+TXV | EL297UH110XV60C | R-410A | - - - | - - - | - - - | 57500 | 20.2 | 12.5 | Yes | 213183639 | All | USA,Canada | Yes
EL23XCV-060-230A** | C35-60D+TDR+TXV | EL297UH135XE60D | R-410A | - - - | - - - | - - - | 57500 | 18 | 12 | Yes | 213434038 | All | USA,Canada | Yes
EL23XCV-060-230A** | C35-60D+TDR+TXV | EL297UH135XV60D | R-410A | - - - | - - - | - - - | 57500 | 20.2 | 12.5 | Yes | 213186814 | All | USA,Canada | Yes
EL23XCV-060-230A** | C35-60D+TDR+TXV | ML180UH135E60D | R-410A | - - - | - - - | - - - | 57500 | 18.6 | 12.3 | Yes | 210798658 | All | USA | Yes
EL23XCV-060-230A** | C35-60D+TDR+TXV | SL280UH135V60D | R-410A | - - - | - - - | - - - | 57500 | 20.2 | 12.5 | Yes | 210798774 | All | USA | Yes
EL23XCV-060-230A** | C35-60D+TDR+TXV | SLP99UH135XV60D | R-410A | - - - | - - - | - - - | 57500 | 20.2 | 12.5 | Yes | 210798818 | All | USA,Canada | Yes
EL23XCV-060-230A** | CBA25UHV-048-230 | - - - | R-410A | - - - | - - - | - - - | 56500 | 19 | 12 | Yes | 210798549 | All | USA,Canada | Yes
EL23XCV-060-230A** | CBA25UHV-060-230 | - - - | R-410A | - - - | - - - | - - - | 57500 | 19 | 12.3 | Yes | 210798548 | All | USA,Canada | Yes
EL23XCV-060-230A** | CBA27UHE-060-230+TDR | - - - | R-410A | - - - | - - - | - - - | 55000 | 18.8 | 12 | Yes | 210798550 | All | USA,Canada | Yes
EL23XCV-060-230A** | CBA38MV-048-230+TDR | - - - | R-410A | - - - | - - - | - - - | 57000 | 20.4 | 12.4 | Yes | 210798551 | All | USA,Canada | Yes
EL23XCV-060-230A** | CBA38MV-060-230+TDR | - - - | R-410A | - - - | - - - | - - - | 55500 | 19.6 | 12 | Yes | 210798546 | All | USA,Canada | Yes
EL23XCV-060-230A** | CBK45UHVT-048-230 | - - - | R-410A | - - - | - - - | - - - | 56500 | 19 | 12 | Yes | 214860641 | All | USA,Canada | Yes
EL23XCV-060-230A** | CBK45UHVT-060-230 | - - - | R-410A | - - - | - - - | - - - | 54000 | 18 | 11.5 | No | 215390700 | All | USA,Canada | No
EL23XCV-060-230A** | CBK47UHET-060-230 | - - - | R-410A | - - - | - - - | - - - | 53500 | 18 | 11.5 | No | 214860719 | All | USA,Canada | No
EL23XCV-060-230A** | CH23-65+TDR+TXV | EL180UH100NE60C | R-410A | - - - | - - - | - - - | 54500 | 18.6 | 11.5 | No | 210798560 | All | USA | No
EL23XCV-060-230A** | CH23-65+TDR+TXV | EL196UH110XE60C | R-410A | - - - | - - - | - - - | 55000 | 18.2 | 11.7 | No | 210798571 | All | USA,Canada | No
EL23XCV-060-230A** | CH23-65+TDR+TXV | EL280UH110E60C | R-410A | - - - | - - - | - - - | 54500 | 18.4 | 12 | Yes | 210798579 | All | USA | Yes
EL23XCV-060-230A** | CH23-65+TDR+TXV | EL280UH110XE60C | R-410A | - - - | - - - | - - - | 54500 | 18.4 | 12 | Yes | 210798580 | All | USA | Yes
EL23XCV-060-230A** | CH23-65+TDR+TXV | EL297UH090XV60C | R-410A | - - - | - - - | - - - | 54500 | 19.4 | 11.7 | No | 213186801 | All | USA,Canada | No
EL23XCV-060-230A** | CH23-65+TDR+TXV | EL297UH110XE60C | R-410A | - - - | - - - | - - - | 54500 | 18.4 | 11.5 | No | 213434034 | All | USA,Canada | No
EL23XCV-060-230A** | CH23-65+TDR+TXV | EL297UH110XV60C | R-410A | - - - | - - - | - - - | 54500 | 19.4 | 11.7 | No | 213183628 | All | USA,Canada | No
EL23XCV-060-230A** | CH23-65+TDR+TXV | EL297UH135XE60D | R-410A | - - - | - - - | - - - | 54500 | 17.4 | 11.5 | No | 213434039 | All | USA,Canada | No
EL23XCV-060-230A** | CH23-65+TDR+TXV | EL297UH135XV60D | R-410A | - - - | - - - | - - - | 55000 | 19.6 | 11.7 | No | 213186802 | All | USA,Canada | No
EL23XCV-060-230A** | CH23-65+TDR+TXV | ML180UH090E60C | R-410A | - - - | - - - | - - - | 55500 | 18.8 | 11.7 | No | 210798655 | All | USA | No
EL23XCV-060-230A** | CH23-65+TDR+TXV | ML180UH110E60C | R-410A | - - - | - - - | - - - | 55000 | 18.8 | 11.7 | No | 210798648 | All | USA | No
EL23XCV-060-230A** | CH23-65+TDR+TXV | ML180UH110V60C | R-410A | - - - | - - - | - - - | 55000 | 18.8 | 12 | Yes | 210798662 | All | USA | Yes
EL23XCV-060-230A** | CH23-65+TDR+TXV | ML180UH135E60D | R-410A | - - - | - - - | - - - | 54500 | 18 | 11.7 | No | 210798659 | All | USA | No
EL23XCV-060-230A** | CH23-65+TDR+TXV | ML193UH110XE60C | R-410A | - - - | - - - | - - - | 54500 | 18.4 | 11.7 | No | 210798678 | All | USA | No
EL23XCV-060-230A** | CH23-65+TDR+TXV | ML196UH110XE60C | R-410A | - - - | - - - | - - - | 55000 | 18.2 | 11.7 | No | 210798682 | All | USA,Canada | No
EL23XCV-060-230A** | CH23-65+TDR+TXV | ML296UH110XV60C | R-410A | - - - | - - - | - - - | 55000 | 18.4 | 11.7 | No | 210798686 | All | USA,Canada | No
EL23XCV-060-230A** | CH23-65+TDR+TXV | SL280UH080NV60C | R-410A | - - - | - - - | - - - | 54500 | 19.6 | 11.7 | No | 210798711 | All | USA | No
EL23XCV-060-230A** | CH23-65+TDR+TXV | SL280UH090V60C | R-410A | - - - | - - - | - - - | 55000 | 19.6 | 12 | Yes | 210798712 | All | USA | Yes
EL23XCV-060-230A** | CH23-65+TDR+TXV | SL280UH090XV60C | R-410A | - - - | - - - | - - - | 55000 | 19.6 | 12 | Yes | 210798713 | All | USA | Yes
EL23XCV-060-230A** | CH23-65+TDR+TXV | SL280UH100NV60C | R-410A | - - - | - - - | - - - | 55000 | 19.6 | 11.7 | No | 210798714 | All | USA | No
EL23XCV-060-230A** | CH23-65+TDR+TXV | SL280UH110V60C | R-410A | - - - | - - - | - - - | 55000 | 19.6 | 11.7 | No | 210798715 | All | USA | No
EL23XCV-060-230A** | CH23-65+TDR+TXV | SL280UH110XV60C | R-410A | - - - | - - - | - - - | 55000 | 19.6 | 11.7 | No | 210798716 | All | USA | No
EL23XCV-060-230A** | CH23-65+TDR+TXV | SL280UH135V60D | R-410A | - - - | - - - | - - - | 55000 | 19.6 | 12 | Yes | 210798717 | All | USA | Yes
EL23XCV-060-230A** | CH23-65+TDR+TXV | SL297UH080NV60C | R-410A | - - - | - - - | - - - | 54500 | 19 | 11.5 | No | 210798776 | All | USA,Canada | No
EL23XCV-060-230A** | CH23-65+TDR+TXV | SLP99UH090XV60C | R-410A | - - - | - - - | - - - | 54500 | 19.4 | 11.7 | No | 210798798 | All | USA,Canada | No
EL23XCV-060-230A** | CH23-65+TDR+TXV | SLP99UH110XV60C | R-410A | - - - | - - - | - - - | 55000 | 19.6 | 12 | Yes | 210798799 | All | USA,Canada | Yes
EL23XCV-060-230A** | CH23-65+TDR+TXV | SLP99UH135XV60D | R-410A | - - - | - - - | - - - | 55000 | 19.6 | 11.7 | No | 210798800 | All | USA,Canada | No
EL23XCV-060-230A** | CH23-68+TDR+TXV | EL180UH100NE60C | R-410A | - - - | - - - | - - - | 57500 | 19.2 | 12 | Yes | 210798561 | All | USA | Yes
EL23XCV-060-230A** | CH23-68+TDR+TXV | EL196UH110XE60C | R-410A | - - - | - - - | - - - | 57500 | 19 | 12 | Yes | 210798572 | All | USA,Canada | Yes
EL23XCV-060-230A** | CH23-68+TDR+TXV | EL280UH110E60C | R-410A | - - - | - - - | - - - | 57000 | 19.2 | 12.5 | Yes | 210798581 | All | USA | Yes
EL23XCV-060-230A** | CH23-68+TDR+TXV | EL280UH110XE60C | R-410A | - - - | - - - | - - - | 57000 | 19.2 | 12.5 | Yes | 210798582 | All | USA | Yes
EL23XCV-060-230A** | CH23-68+TDR+TXV | EL297UH090XV60C | R-410A | - - - | - - - | - - - | 57500 | 20 | 12.3 | Yes | 213186803 | All | USA,Canada | Yes
EL23XCV-060-230A** | CH23-68+TDR+TXV | EL297UH110XE60C | R-410A | - - - | - - - | - - - | 57500 | 19 | 12 | Yes | 213434035 | All | USA,Canada | Yes
EL23XCV-060-230A** | CH23-68+TDR+TXV | EL297UH110XV60C | R-410A | - - - | - - - | - - - | 57500 | 20 | 12.3 | Yes | 213183629 | All | USA,Canada | Yes
EL23XCV-060-230A** | CH23-68+TDR+TXV | EL297UH135XE60D | R-410A | - - - | - - - | - - - | 57500 | 18 | 12 | Yes | 213434040 | All | USA,Canada | Yes
EL23XCV-060-230A** | CH23-68+TDR+TXV | EL297UH135XV60D | R-410A | - - - | - - - | - - - | 57500 | 20.2 | 12.5 | Yes | 213186804 | All | USA,Canada | Yes
EL23XCV-060-230A** | CH23-68+TDR+TXV | ML196UH135XE60D | R-410A | - - - | - - - | - - - | 57500 | 17.8 | 12.3 | Yes | 210798684 | All | USA,Canada | Yes
EL23XCV-060-230A** | CH23-68+TDR+TXV | SL280UH080NV60C | R-410A | - - - | - - - | - - - | 57500 | 20.2 | 12.4 | Yes | 210798718 | All | USA | Yes
EL23XCV-060-230A** | CH23-68+TDR+TXV | SL280UH090V60C | R-410A | - - - | - - - | - - - | 57500 | 20.2 | 12.5 | Yes | 210798719 | All | USA | Yes
EL23XCV-060-230A** | CH23-68+TDR+TXV | SL280UH090XV60C | R-410A | - - - | - - - | - - - | 57500 | 20.2 | 12.5 | Yes | 210798720 | All | USA | Yes
EL23XCV-060-230A** | CH23-68+TDR+TXV | SL280UH100NV60C | R-410A | - - - | - - - | - - - | 57500 | 20.2 | 12.4 | Yes | 210798721 | All | USA | Yes
EL23XCV-060-230A** | CH23-68+TDR+TXV | SL280UH110V60C | R-410A | - - - | - - - | - - - | 57500 | 20 | 12.5 | Yes | 210798722 | All | USA | Yes
EL23XCV-060-230A** | CH23-68+TDR+TXV | SL280UH110XV60C | R-410A | - - - | - - - | - - - | 57500 | 20 | 12.5 | Yes | 210798723 | All | USA | Yes
EL23XCV-060-230A** | CH23-68+TDR+TXV | SL280UH135V60D | R-410A | - - - | - - - | - - - | 57500 | 20.2 | 12.5 | Yes | 210798724 | All | USA | Yes
EL23XCV-060-230A** | CH23-68+TDR+TXV | SL297UH080NV60C | R-410A | - - - | - - - | - - - | 57500 | 19.6 | 12 | Yes | 210798777 | All | USA,Canada | Yes
EL23XCV-060-230A** | CH23-68+TDR+TXV | SLP99UH090XV60C | R-410A | - - - | - - - | - - - | 57500 | 20 | 12.4 | Yes | 210798801 | All | USA,Canada | Yes
EL23XCV-060-230A** | CH23-68+TDR+TXV | SLP99UH110XV60C | R-410A | - - - | - - - | - - - | 57500 | 20.2 | 12.5 | Yes | 210798802 | All | USA,Canada | Yes
EL23XCV-060-230A** | CH23-68+TDR+TXV | SLP99UH135XV60D | R-410A | - - - | - - - | - - - | 57500 | 20.2 | 12.5 | Yes | 210798803 | All | USA,Canada | Yes
EL23XCV-060-230A** | CHX35-48C+TDR | ML180UH110V60C | R-410A | - - - | - - - | - - - | 56000 | 18.8 | 12 | Yes | 210798660 | All | USA | Yes
EL23XCV-060-230A** | CHX35-51/61C+TDR | EL180UH100NE60C | R-410A | - - - | - - - | - - - | 57000 | 19 | 11.7 | No | 210798554 | All | USA | No
EL23XCV-060-230A** | CHX35-51/61C+TDR | EL196UH110XE60C | R-410A | - - - | - - - | - - - | 57000 | 18.8 | 12 | Yes | 210798564 | All | USA,Canada | Yes
EL23XCV-060-230A** | CHX35-51/61C+TDR | EL280UH110E60C | R-410A | - - - | - - - | - - - | 57500 | 19 | 12 | Yes | 210798573 | All | USA | Yes
EL23XCV-060-230A** | CHX35-51/61C+TDR | EL280UH110XE60C | R-410A | - - - | - - - | - - - | 57500 | 19 | 12 | Yes | 210798574 | All | USA | Yes
EL23XCV-060-230A** | CHX35-51/61C+TDR | EL297UH090XV60C | R-410A | - - - | - - - | - - - | 57000 | 19.8 | 12 | Yes | 213186799 | All | USA,Canada | Yes
EL23XCV-060-230A** | CHX35-51/61C+TDR | EL297UH110XV60C | R-410A | - - - | - - - | - - - | 57000 | 19.8 | 12 | Yes | 213183626 | All | USA,Canada | Yes
EL23XCV-060-230A** | CHX35-51/61C+TDR | ML180UH090E60C | R-410A | - - - | - - - | - - - | 57500 | 19.4 | 12.3 | Yes | 210798650 | All | USA | Yes
EL23XCV-060-230A** | CHX35-51/61C+TDR | ML180UH110E60C | R-410A | - - - | - - - | - - - | 57500 | 19.4 | 12 | Yes | 210798638 | All | USA | Yes
EL23XCV-060-230A** | CHX35-51/61C+TDR | ML180UH110V60C | R-410A | - - - | - - - | - - - | 57500 | 19.2 | 12.5 | Yes | 210798661 | All | USA | Yes
EL23XCV-060-230A** | CHX35-51/61C+TDR | ML180UH110XE60C | R-410A | - - - | - - - | - - - | 57500 | 19.4 | 12 | Yes | 210798639 | All | USA | Yes
EL23XCV-060-230A** | CHX35-51/61C+TDR | ML193UH110XE60C | R-410A | - - - | - - - | - - - | 57000 | 19 | 12 | Yes | 210798673 | All | USA | Yes
EL23XCV-060-230A** | CHX35-51/61C+TDR | ML196UH110XE60C | R-410A | - - - | - - - | - - - | 57000 | 18.8 | 12 | Yes | 210798680 | All | USA,Canada | Yes
EL23XCV-060-230A** | CHX35-51/61C+TDR | ML296UH110XV60C | R-410A | - - - | - - - | - - - | 57500 | 18.6 | 12 | Yes | 210798685 | All | USA,Canada | Yes
EL23XCV-060-230A** | CHX35-51/61C+TDR | SL280UH080NV60C | R-410A | - - - | - - - | - - - | 57000 | 20 | 12 | Yes | 210798703 | All | USA | Yes
EL23XCV-060-230A** | CHX35-51/61C+TDR | SL280UH090V60C | R-410A | - - - | - - - | - - - | 57500 | 20.2 | 12.4 | Yes | 210798704 | All | USA | Yes
EL23XCV-060-230A** | CHX35-51/61C+TDR | SL280UH090XV60C | R-410A | - - - | - - - | - - - | 57500 | 20.2 | 12.4 | Yes | 210798705 | All | USA | Yes
EL23XCV-060-230A** | CHX35-51/61C+TDR | SL280UH100NV60C | R-410A | - - - | - - - | - - - | 57000 | 20 | 12 | Yes | 210798706 | All | USA | Yes
EL23XCV-060-230A** | CHX35-51/61C+TDR | SL280UH110V60C | R-410A | - - - | - - - | - - - | 57500 | 20 | 12.3 | Yes | 210798707 | All | USA | Yes
EL23XCV-060-230A** | CHX35-51/61C+TDR | SL280UH110XV60C | R-410A | - - - | - - - | - - - | 57500 | 20 | 12.3 | Yes | 210798708 | All | USA | Yes
EL23XCV-060-230A** | CHX35-51/61C+TDR | SL297UH080NV60C | R-410A | - - - | - - - | - - - | 57000 | 19.6 | 12 | Yes | 210798775 | All | USA,Canada | Yes
EL23XCV-060-230A** | CHX35-51/61C+TDR | SLP99UH090XV60C | R-410A | - - - | - - - | - - - | 57000 | 19.8 | 12 | Yes | 210798794 | All | USA,Canada | Yes
EL23XCV-060-230A** | CHX35-51/61C+TDR | SLP99UH110XV60C | R-410A | - - - | - - - | - - - | 57500 | 20.2 | 12.3 | Yes | 210798795 | All | USA,Canada | Yes
EL23XCV-060-230A** | CHX35-60D+TDR | EL297UH110XV60C | R-410A | - - - | - - - | - - - | 57000 | 20 | 12.4 | Yes | 213183627 | All | USA,Canada | Yes
EL23XCV-060-230A** | CHX35-60D+TDR | EL297UH135XE60D | R-410A | - - - | - - - | - - - | 57000 | 18 | 11.7 | No | 213434036 | All | USA,Canada | No
EL23XCV-060-230A** | CHX35-60D+TDR | EL297UH135XV60D | R-410A | - - - | - - - | - - - | 57000 | 20 | 12.4 | Yes | 213186800 | All | USA,Canada | Yes
EL23XCV-060-230A** | CHX35-60D+TDR | ML180UH135E60D | R-410A | - - - | - - - | - - - | 56500 | 18.4 | 12 | Yes | 210798656 | All | USA | Yes
EL23XCV-060-230A** | CHX35-60D+TDR | ML196UH135XE60D | R-410A | - - - | - - - | - - - | 56500 | 17.8 | 12 | Yes | 210798683 | All | USA,Canada | Yes
EL23XCV-060-230A** | CHX35-60D+TDR | SL280UH080NV60C | R-410A | - - - | - - - | - - - | 57000 | 20 | 12 | Yes | 210798709 | All | USA | Yes
EL23XCV-060-230A** | CHX35-60D+TDR | SL280UH135V60D | R-410A | - - - | - - - | - - - | 57000 | 20 | 12.5 | Yes | 210798710 | All | USA | Yes
EL23XCV-060-230A** | CHX35-60D+TDR | SLP99UH090XV60C | R-410A | - - - | - - - | - - - | 57000 | 19.8 | 12 | Yes | 210798796 | All | USA,Canada | Yes
EL23XCV-060-230A** | CHX35-60D+TDR | SLP99UH135XV60D | R-410A | - - - | - - - | - - - | 57000 | 20 | 12.3 | Yes | 210798797 | All | USA,Canada | Yes
EL23XCV-060-230A** | CK40CT-48C-0+TDR | EL196UH110XE60C | R-410A | - - - | - - - | - - - | 56000 | 18.6 | 11.7 | No | 214621255 | All | USA,Canada | No
EL23XCV-060-230A** | CK40CT-48C-0+TDR | EL280UH110E60C | R-410A | - - - | - - - | - - - | 56500 | 19 | 12 | Yes | 214621256 | All | USA | Yes
EL23XCV-060-230A** | CK40CT-48C-0+TDR | EL280UH110XE60C | R-410A | - - - | - - - | - - - | 56500 | 19 | 12 | Yes | 214621257 | All | USA | Yes
EL23XCV-060-230A** | CK40CT-48C-0+TDR | EL297UH090XV60C | R-410A | - - - | - - - | - - - | 56000 | 19.6 | 11.7 | No | 214621258 | All | USA,Canada | No
EL23XCV-060-230A** | CK40CT-48C-0+TDR | EL297UH110XV60C | R-410A | - - - | - - - | - - - | 56000 | 19.6 | 11.7 | No | 214621259 | All | USA,Canada | No
EL23XCV-060-230A** | CK40CT-48C-0+TDR | ML180UH110V60C | R-410A | - - - | - - - | - - - | 56000 | 19.2 | 12.3 | Yes | 214621260 | All | USA | Yes
EL23XCV-060-230A** | CK40CT-48C-0+TDR | ML193UH110XE60C | R-410A | - - - | - - - | - - - | 56000 | 18.8 | 12 | Yes | 214621261 | All | USA | Yes
EL23XCV-060-230A** | CK40CT-48C-0+TDR | ML296UH110XV60C | R-410A | - - - | - - - | - - - | 56000 | 18.6 | 12 | Yes | 214621262 | All | USA,Canada | Yes
EL23XCV-060-230A** | CK40CT-48C-0+TDR | SL280UH080NV60C | R-410A | - - - | - - - | - - - | 56000 | 19.8 | 12 | Yes | 214621263 | All | USA | Yes
EL23XCV-060-230A** | CK40CT-48C-0+TDR | SL280UH090V60C | R-410A | - - - | - - - | - - - | 56000 | 19.8 | 12 | Yes | 214621264 | All | USA | Yes
EL23XCV-060-230A** | CK40CT-48C-0+TDR | SL280UH090XV60C | R-410A | - - - | - - - | - - - | 56000 | 19.8 | 12 | Yes | 214621265 | All | USA | Yes
EL23XCV-060-230A** | CK40CT-48C-0+TDR | SL280UH100NV60C | R-410A | - - - | - - - | - - - | 56000 | 19.8 | 12 | Yes | 214621266 | All | USA | Yes
EL23XCV-060-230A** | CK40CT-48C-0+TDR | SL280UH110V60C | R-410A | - - - | - - - | - - - | 56000 | 19.8 | 12 | Yes | 214621267 | All | USA | Yes
EL23XCV-060-230A** | CK40CT-48C-0+TDR | SL280UH110XV60C | R-410A | - - - | - - - | - - - | 56000 | 19.8 | 12 | Yes | 214621268 | All | USA | Yes
EL23XCV-060-230A** | CK40CT-48C-0+TDR | SL297UH080NV60C | R-410A | - - - | - - - | - - - | 55500 | 19.4 | 11.7 | No | 214621269 | All | USA,Canada | No
EL23XCV-060-230A** | CK40CT-49C-0+TDR | EL180UH100NE60C | R-410A | - - - | - - - | - - - | 57000 | 18.8 | 11.7 | No | 214621270 | All | USA | No
EL23XCV-060-230A** | CK40CT-49C-0+TDR | EL196UH110XE60C | R-410A | - - - | - - - | - - - | 57000 | 18.6 | 12 | Yes | 214621271 | All | USA,Canada | Yes
EL23XCV-060-230A** | CK40CT-49C-0+TDR | EL280UH110E60C | R-410A | - - - | - - - | - - - | 57500 | 19 | 12 | Yes | 214621272 | All | USA | Yes
EL23XCV-060-230A** | CK40CT-49C-0+TDR | EL280UH110XE60C | R-410A | - - - | - - - | - - - | 57500 | 19 | 12 | Yes | 214621273 | All | USA | Yes
EL23XCV-060-230A** | CK40CT-49C-0+TDR | EL297UH090XV60C | R-410A | - - - | - - - | - - - | 57000 | 19.6 | 12 | Yes | 214621274 | All | USA,Canada | Yes
EL23XCV-060-230A** | CK40CT-49C-0+TDR | EL297UH110XE60C | R-410A | - - - | - - - | - - - | 56500 | 18.6 | 12 | Yes | 214621275 | All | USA,Canada | Yes
EL23XCV-060-230A** | CK40CT-49C-0+TDR | EL297UH110XV60C | R-410A | - - - | - - - | - - - | 57000 | 19.6 | 12 | Yes | 214621276 | All | USA,Canada | Yes
EL23XCV-060-230A** | CK40CT-49C-0+TDR | ML180UH110V60C | R-410A | - - - | - - - | - - - | 57000 | 19.2 | 12.5 | Yes | 214621277 | All | USA | Yes
EL23XCV-060-230A** | CK40CT-49C-0+TDR | ML193UH110XE60C | R-410A | - - - | - - - | - - - | 57000 | 18.8 | 12 | Yes | 214621278 | All | USA | Yes
EL23XCV-060-230A** | CK40CT-49C-0+TDR | ML296UH110XV60C | R-410A | - - - | - - - | - - - | 57000 | 18.6 | 12.3 | Yes | 214621279 | All | USA,Canada | Yes
EL23XCV-060-230A** | CK40CT-49C-0+TDR | SL280UH080NV60C | R-410A | - - - | - - - | - - - | 57000 | 19.8 | 12 | Yes | 214621280 | All | USA | Yes
EL23XCV-060-230A** | CK40CT-49C-0+TDR | SL280UH090V60C | R-410A | - - - | - - - | - - - | 57000 | 19.8 | 12.4 | Yes | 214621281 | All | USA | Yes
EL23XCV-060-230A** | CK40CT-49C-0+TDR | SL280UH090XV60C | R-410A | - - - | - - - | - - - | 57000 | 19.8 | 12.4 | Yes | 214621282 | All | USA | Yes
EL23XCV-060-230A** | CK40CT-49C-0+TDR | SL280UH100NV60C | R-410A | - - - | - - - | - - - | 57000 | 19.8 | 12 | Yes | 214621283 | All | USA | Yes
EL23XCV-060-230A** | CK40CT-49C-0+TDR | SL280UH110V60C | R-410A | - - - | - - - | - - - | 57000 | 19.8 | 12.3 | Yes | 214621284 | All | USA | Yes
EL23XCV-060-230A** | CK40CT-49C-0+TDR | SL280UH110XV60C | R-410A | - - - | - - - | - - - | 57000 | 19.8 | 12.3 | Yes | 214621285 | All | USA | Yes
EL23XCV-060-230A** | CK40CT-49C-0+TDR | SL297UH080NV60C | R-410A | - - - | - - - | - - - | 57000 | 19.4 | 12 | Yes | 214621286 | All | USA,Canada | Yes
EL23XCV-060-230A** | CK40CT-49C-0+TDR | SLP99UH090XV60C | R-410A | - - - | - - - | - - - | 57000 | 19.6 | 12 | Yes | 214621287 | All | USA,Canada | Yes
EL23XCV-060-230A** | CK40CT-49C-0+TDR | SLP99UH110XV60C | R-410A | - - - | - - - | - - - | 57000 | 20 | 12.4 | Yes | 214621288 | All | USA,Canada | Yes
EL23XCV-060-230A** | CK40CT-50/60C-0+TDR | EL180UH100NE60C | R-410A | - - - | - - - | - - - | 55000 | 18.6 | 11.5 | No | 214621289 | All | USA | No
EL23XCV-060-230A** | CK40CT-50/60C-0+TDR | EL196UH110XE60C | R-410A | - - - | - - - | - - - | 55000 | 18.4 | 11.7 | No | 214621290 | All | USA,Canada | No
EL23XCV-060-230A** | CK40CT-50/60C-0+TDR | EL280UH110E60C | R-410A | - - - | - - - | - - - | 55500 | 18.6 | 11.7 | No | 214621291 | All | USA | No
EL23XCV-060-230A** | CK40CT-50/60C-0+TDR | EL280UH110XE60C | R-410A | - - - | - - - | - - - | 55500 | 18.6 | 11.7 | No | 214621292 | All | USA | No
EL23XCV-060-230A** | CK40CT-50/60C-0+TDR | EL297UH090XV60C | R-410A | - - - | - - - | - - - | 55500 | 19.4 | 11.7 | No | 214621293 | All | USA,Canada | No
EL23XCV-060-230A** | CK40CT-50/60C-0+TDR | EL297UH110XV60C | R-410A | - - - | - - - | - - - | 55500 | 19.4 | 11.7 | No | 214621294 | All | USA,Canada | No
EL23XCV-060-230A** | CK40CT-50/60C-0+TDR | ML180UH090E60C | R-410A | - - - | - - - | - - - | 56000 | 19 | 11.7 | No | 214621295 | All | USA | No
EL23XCV-060-230A** | CK40CT-50/60C-0+TDR | ML180UH110E60C | R-410A | - - - | - - - | - - - | 55500 | 19 | 11.7 | No | 214621296 | All | USA | No
EL23XCV-060-230A** | CK40CT-50/60C-0+TDR | ML180UH110V60C | R-410A | - - - | - - - | - - - | 55500 | 18.8 | 12 | Yes | 214621297 | All | USA | Yes
EL23XCV-060-230A** | CK40CT-50/60C-0+TDR | ML180UH110XE60C | R-410A | - - - | - - - | - - - | 55500 | 19 | 11.7 | No | 214621298 | All | USA | No
EL23XCV-060-230A** | CK40CT-50/60C-0+TDR | ML193UH110XE60C | R-410A | - - - | - - - | - - - | 55000 | 18.4 | 11.7 | No | 214621299 | All | USA | No
EL23XCV-060-230A** | CK40CT-50/60C-0+TDR | ML296UH110XV60C | R-410A | - - - | - - - | - - - | 55500 | 18.2 | 11.7 | No | 214621300 | All | USA,Canada | No
EL23XCV-060-230A** | CK40CT-50/60C-0+TDR | SL280UH080NV60C | R-410A | - - - | - - - | - - - | 55500 | 19.6 | 11.7 | No | 214621301 | All | USA | No
EL23XCV-060-230A** | CK40CT-50/60C-0+TDR | SL280UH090V60C | R-410A | - - - | - - - | - - - | 55500 | 19.6 | 12 | Yes | 214621302 | All | USA | Yes
EL23XCV-060-230A** | CK40CT-50/60C-0+TDR | SL280UH090XV60C | R-410A | - - - | - - - | - - - | 55500 | 19.6 | 12 | Yes | 214621303 | All | USA | Yes
EL23XCV-060-230A** | CK40CT-50/60C-0+TDR | SL280UH100NV60C | R-410A | - - - | - - - | - - - | 55500 | 19.6 | 11.7 | No | 214621304 | All | USA | No
EL23XCV-060-230A** | CK40CT-50/60C-0+TDR | SL280UH110V60C | R-410A | - - - | - - - | - - - | 55500 | 19.6 | 11.7 | No | 214621305 | All | USA | No
EL23XCV-060-230A** | CK40CT-50/60C-0+TDR | SL280UH110XV60C | R-410A | - - - | - - - | - - - | 55500 | 19.6 | 11.7 | No | 214621306 | All | USA | No
EL23XCV-060-230A** | CK40CT-50/60C-0+TDR | SL297UH080NV60C | R-410A | - - - | - - - | - - - | 55000 | 19.2 | 11.5 | No | 214621307 | All | USA,Canada | No
EL23XCV-060-230A** | CK40CT-50/60C-0+TDR | SLP99UH090XV60C | R-410A | - - - | - - - | - - - | 55500 | 19.4 | 11.7 | No | 214621308 | All | USA,Canada | No
EL23XCV-060-230A** | CK40CT-50/60C-0+TDR | SLP99UH110XV60C | R-410A | - - - | - - - | - - - | 55500 | 19.6 | 11.7 | No | 214621309 | All | USA,Canada | No
EL23XCV-060-230A** | CK40CT-60C-0+TDR | EL180UH100NE60C | R-410A | - - - | - - - | - - - | 58000 | 19.4 | 12 | Yes | 214621310 | All | USA | Yes
EL23XCV-060-230A** | CK40CT-60C-0+TDR | EL196UH110XE60C | R-410A | - - - | - - - | - - - | 58000 | 19.2 | 12.4 | Yes | 214621311 | All | USA,Canada | Yes
EL23XCV-060-230A** | CK40CT-60C-0+TDR | EL280UH110E60C | R-410A | - - - | - - - | - - - | 58500 | 19.4 | 12.4 | Yes | 214621312 | All | USA | Yes
EL23XCV-060-230A** | CK40CT-60C-0+TDR | EL280UH110XE60C | R-410A | - - - | - - - | - - - | 58500 | 19.4 | 12.4 | Yes | 214621313 | All | USA | Yes
EL23XCV-060-230A** | CK40CT-60C-0+TDR | EL297UH090XV60C | R-410A | - - - | - - - | - - - | 58000 | 20.2 | 12.3 | Yes | 214621314 | All | USA,Canada | Yes
EL23XCV-060-230A** | CK40CT-60C-0+TDR | EL297UH110XE60C | R-410A | - - - | - - - | - - - | 58000 | 19.2 | 12.4 | Yes | 214621315 | All | USA,Canada | Yes
EL23XCV-060-230A** | CK40CT-60C-0+TDR | EL297UH110XV60C | R-410A | - - - | - - - | - - - | 58000 | 20.2 | 12.3 | Yes | 214621316 | All | USA,Canada | Yes
EL23XCV-060-230A** | CK40CT-60C-0+TDR | ML180UH090E60C | R-410A | - - - | - - - | - - - | 59000 | 19.8 | 12.5 | Yes | 214621317 | All | USA | Yes
EL23XCV-060-230A** | CK40CT-60C-0+TDR | ML180UH110E60C | R-410A | - - - | - - - | - - - | 58500 | 19.8 | 12.4 | Yes | 214621318 | All | USA | Yes
EL23XCV-060-230A** | CK40CT-60C-0+TDR | ML180UH110V60C | R-410A | - - - | - - - | - - - | 58500 | 19.6 | 12.5 | Yes | 214621319 | All | USA | Yes
EL23XCV-060-230A** | CK40CT-60C-0+TDR | ML180UH110XE60C | R-410A | - - - | - - - | - - - | 58500 | 19.8 | 12.4 | Yes | 214621320 | All | USA | Yes
EL23XCV-060-230A** | CK40CT-60C-0+TDR | ML196UH090XE60C | R-410A | - - - | - - - | - - - | 58000 | 19.2 | 12.4 | Yes | 214621321 | All | USA,Canada | Yes
EL23XCV-060-230A** | CK40CT-60C-0+TDR | ML196UH110XE60C | R-410A | - - - | - - - | - - - | 58000 | 19.2 | 12.4 | Yes | 214621322 | All | USA,Canada | Yes
EL23XCV-060-230A** | CK40CT-60C-0+TDR | ML296UH110XV60C | R-410A | - - - | - - - | - - - | 58500 | 19 | 12.5 | Yes | 214621323 | All | USA,Canada | Yes
EL23XCV-060-230A** | CK40CT-60C-0+TDR | SL280UH080NV60C | R-410A | - - - | - - - | - - - | 58000 | 20.4 | 12.4 | Yes | 214621324 | All | USA | Yes
EL23XCV-060-230A** | CK40CT-60C-0+TDR | SL280UH090V60C | R-410A | - - - | - - - | - - - | 58500 | 20.4 | 12.5 | Yes | 214621325 | All | USA | Yes
EL23XCV-060-230A** | CK40CT-60C-0+TDR | SL280UH090XV60C | R-410A | - - - | - - - | - - - | 58500 | 20.4 | 12.5 | Yes | 214621326 | All | USA | Yes
EL23XCV-060-230A** | CK40CT-60C-0+TDR | SL280UH100NV60C | R-410A | - - - | - - - | - - - | 58000 | 20.4 | 12.5 | Yes | 214621327 | All | USA | Yes
EL23XCV-060-230A** | CK40CT-60C-0+TDR | SL280UH110V60C | R-410A | - - - | - - - | - - - | 58500 | 20.4 | 12.5 | Yes | 214621328 | All | USA | Yes
EL23XCV-060-230A** | CK40CT-60C-0+TDR | SL280UH110XV60C | R-410A | - - - | - - - | - - - | 58500 | 20.4 | 12.5 | Yes | 214621329 | All | USA | Yes
EL23XCV-060-230A** | CK40CT-60C-0+TDR | SL297UH080NV60C | R-410A | - - - | - - - | - - - | 58000 | 19.8 | 12 | Yes | 214621330 | All | USA,Canada | Yes
EL23XCV-060-230A** | CK40CT-60C-0+TDR | SLP99UH090XV60C | R-410A | - - - | - - - | - - - | 58000 | 20.2 | 12.4 | Yes | 214621331 | All | USA,Canada | Yes
EL23XCV-060-230A** | CK40CT-60C-0+TDR | SLP99UH110XV60C | R-410A | - - - | - - - | - - - | 58500 | 20.4 | 12.5 | Yes | 214621332 | All | USA,Canada | Yes
EL23XCV-060-230A** | CK40CT-60D-0+TDR | EL297UH110XV60C | R-410A | - - - | - - - | - - - | 57500 | 20.2 | 12.5 | Yes | 214621333 | All | USA,Canada | Yes
EL23XCV-060-230A** | CK40CT-60D-0+TDR | EL297UH135XE60D | R-410A | - - - | - - - | - - - | 57500 | 18 | 12 | Yes | 214621334 | All | USA,Canada | Yes
EL23XCV-060-230A** | CK40CT-60D-0+TDR | EL297UH135XV60D | R-410A | - - - | - - - | - - - | 57500 | 20.2 | 12.5 | Yes | 214621335 | All | USA,Canada | Yes
EL23XCV-060-230A** | CK40CT-60D-0+TDR | ML180UH135E60D | R-410A | - - - | - - - | - - - | 57500 | 18.6 | 12.3 | Yes | 214621336 | All | USA | Yes
EL23XCV-060-230A** | CK40CT-60D-0+TDR | SL280UH135V60D | R-410A | - - - | - - - | - - - | 57500 | 20.2 | 12.5 | Yes | 214621337 | All | USA | Yes
EL23XCV-060-230A** | CK40CT-60D-0+TDR | SLP99UH135XV60D | R-410A | - - - | - - - | - - - | 57500 | 20.2 | 12.5 | Yes | 214621338 | All | USA,Canada | Yes
EL23XCV-060-230A** | CK40DT-50/60C-0+TDR | EL297DF090XV60C | R-410A | - - - | - - - | - - - | 53500 | 19 | 11 | No | 214621339 | All | USA | No
EL23XCV-060-230A** | CK40DT-50/60C-0+TDR | EL297DF110XV60C | R-410A | - - - | - - - | - - - | 54000 | 19 | 11.2 | No | 214621340 | All | USA | No
EL23XCV-060-230A** | CK40DT-50/60C-0+TDR | SL280DF080NV60C | R-410A | - - - | - - - | - - - | 54000 | 19 | 11.2 | No | 214621341 | All | USA | No
EL23XCV-060-230A** | CK40DT-50/60C-0+TDR | SL280DF090V60C | R-410A | - - - | - - - | - - - | 54000 | 19 | 11.7 | No | 214621342 | All | USA | No
EL23XCV-060-230A** | CK40DT-50/60C-0+TDR | SL280DF110V60C | R-410A | - - - | - - - | - - - | 54000 | 19.4 | 11.7 | No | 214621343 | All | USA | No
EL23XCV-060-230A** | CK40DT-50/60C-0+TDR | SLP99DF090XV60C | R-410A | - - - | - - - | - - - | 53500 | 19 | 11 | No | 214621344 | All | USA | No
EL23XCV-060-230A** | CK40DT-50/60C-0+TDR | SLP99DF110XV60C | R-410A | - - - | - - - | - - - | 54000 | 19 | 11.2 | No | 214621345 | All | USA | No
EL23XCV-060-230A** | CK40DT-60D-0+TDR | EL297DF090XV60C | R-410A | - - - | - - - | - - - | 54000 | 19 | 11.2 | No | 214621346 | All | USA | No
EL23XCV-060-230A** | CK40DT-60D-0+TDR | EL297DF110XV60C | R-410A | - - - | - - - | - - - | 54000 | 19 | 11.2 | No | 214621347 | All | USA | No
EL23XCV-060-230A** | CK40DT-60D-0+TDR | ML180DF110E60C | R-410A | - - - | - - - | - - - | 54000 | 19 | 12 | Yes | 214621348 | All | USA | Yes
EL23XCV-060-230A** | CK40DT-60D-0+TDR | ML296DF090XV60C | R-410A | - - - | - - - | - - - | 54000 | 17.1 | 11.2 | No | 214621349 | All | USA | No
EL23XCV-060-230A** | CK40DT-60D-0+TDR | SL280DF090V60C | R-410A | - - - | - - - | - - - | 54000 | 19 | 11.5 | No | 214621350 | All | USA | No
EL23XCV-060-230A** | CK40DT-60D-0+TDR | SL280DF110V60C | R-410A | - - - | - - - | - - - | 54000 | 19.4 | 11.5 | No | 214621351 | All | USA | No
EL23XCV-060-230A** | CK40DT-60D-0+TDR | SLP99DF090XV60C | R-410A | - - - | - - - | - - - | 54000 | 19 | 11.2 | No | 214621352 | All | USA | No
EL23XCV-060-230A** | CK40DT-60D-0+TDR | SLP99DF110XV60C | R-410A | - - - | - - - | - - - | 54000 | 19 | 11.2 | No | 214621353 | All | USA | No
EL23XCV-060-230A** | CK40HT-48C-0+TDR | ML180UH110V60C | R-410A | - - - | - - - | - - - | 56000 | 18.8 | 12 | Yes | 214621354 | All | USA | Yes
EL23XCV-060-230A** | CK40HT-51/61C-0+TDR | EL180UH100NE60C | R-410A | - - - | - - - | - - - | 57000 | 19 | 11.7 | No | 214621355 | All | USA | No
EL23XCV-060-230A** | CK40HT-51/61C-0+TDR | EL196UH110XE60C | R-410A | - - - | - - - | - - - | 57000 | 18.8 | 12 | Yes | 214621356 | All | USA,Canada | Yes
EL23XCV-060-230A** | CK40HT-51/61C-0+TDR | EL280UH110E60C | R-410A | - - - | - - - | - - - | 57500 | 19 | 12 | Yes | 214621357 | All | USA | Yes
EL23XCV-060-230A** | CK40HT-51/61C-0+TDR | EL280UH110XE60C | R-410A | - - - | - - - | - - - | 57500 | 19 | 12 | Yes | 214621358 | All | USA | Yes
EL23XCV-060-230A** | CK40HT-51/61C-0+TDR | EL297UH090XV60C | R-410A | - - - | - - - | - - - | 57000 | 19.8 | 12 | Yes | 214621359 | All | USA,Canada | Yes
EL23XCV-060-230A** | CK40HT-51/61C-0+TDR | EL297UH110XV60C | R-410A | - - - | - - - | - - - | 57000 | 19.8 | 12 | Yes | 214621360 | All | USA,Canada | Yes
EL23XCV-060-230A** | CK40HT-51/61C-0+TDR | ML180UH090E60C | R-410A | - - - | - - - | - - - | 57500 | 19.4 | 12.3 | Yes | 214621361 | All | USA | Yes
EL23XCV-060-230A** | CK40HT-51/61C-0+TDR | ML180UH110E60C | R-410A | - - - | - - - | - - - | 57500 | 19.4 | 12 | Yes | 214621362 | All | USA | Yes
EL23XCV-060-230A** | CK40HT-51/61C-0+TDR | ML180UH110V60C | R-410A | - - - | - - - | - - - | 57500 | 19.2 | 12.5 | Yes | 214621363 | All | USA | Yes
EL23XCV-060-230A** | CK40HT-51/61C-0+TDR | ML180UH110XE60C | R-410A | - - - | - - - | - - - | 57500 | 19.4 | 12 | Yes | 214621364 | All | USA | Yes
EL23XCV-060-230A** | CK40HT-51/61C-0+TDR | ML193UH110XE60C | R-410A | - - - | - - - | - - - | 57000 | 19 | 12 | Yes | 214621365 | All | USA | Yes
EL23XCV-060-230A** | CK40HT-51/61C-0+TDR | ML196UH110XE60C | R-410A | - - - | - - - | - - - | 57000 | 18.8 | 12 | Yes | 214621366 | All | USA,Canada | Yes
EL23XCV-060-230A** | CK40HT-51/61C-0+TDR | ML296UH110XV60C | R-410A | - - - | - - - | - - - | 57500 | 18.6 | 12 | Yes | 214621367 | All | USA,Canada | Yes
EL23XCV-060-230A** | CK40HT-51/61C-0+TDR | SL280UH080NV60C | R-410A | - - - | - - - | - - - | 57000 | 20 | 12 | Yes | 214621368 | All | USA | Yes
EL23XCV-060-230A** | CK40HT-51/61C-0+TDR | SL280UH090V60C | R-410A | - - - | - - - | - - - | 57500 | 20.2 | 12.4 | Yes | 214621369 | All | USA | Yes
EL23XCV-060-230A** | CK40HT-51/61C-0+TDR | SL280UH090XV60C | R-410A | - - - | - - - | - - - | 57500 | 20.2 | 12.4 | Yes | 214621370 | All | USA | Yes
EL23XCV-060-230A** | CK40HT-51/61C-0+TDR | SL280UH100NV60C | R-410A | - - - | - - - | - - - | 57000 | 20 | 12 | Yes | 214621371 | All | USA | Yes
EL23XCV-060-230A** | CK40HT-51/61C-0+TDR | SL280UH110V60C | R-410A | - - - | - - - | - - - | 57500 | 20 | 12.3 | Yes | 214621372 | All | USA | Yes
EL23XCV-060-230A** | CK40HT-51/61C-0+TDR | SL280UH110XV60C | R-410A | - - - | - - - | - - - | 57500 | 20 | 12.3 | Yes | 214621373 | All | USA | Yes
EL23XCV-060-230A** | CK40HT-51/61C-0+TDR | SL297UH080NV60C | R-410A | - - - | - - - | - - - | 57000 | 19.6 | 12 | Yes | 214621374 | All | USA,Canada | Yes
EL23XCV-060-230A** | CK40HT-51/61C-0+TDR | SLP99UH090XV60C | R-410A | - - - | - - - | - - - | 57000 | 19.8 | 12 | Yes | 214621375 | All | USA,Canada | Yes
EL23XCV-060-230A** | CK40HT-51/61C-0+TDR | SLP99UH110XV60C | R-410A | - - - | - - - | - - - | 57500 | 20.2 | 12.3 | Yes | 214621376 | All | USA,Canada | Yes
EL23XCV-060-230A** | CK40HT-60D-0+TDR | EL297UH110XV60C | R-410A | - - - | - - - | - - - | 57000 | 20 | 12.4 | Yes | 214621377 | All | USA,Canada | Yes
EL23XCV-060-230A** | CK40HT-60D-0+TDR | EL297UH135XE60D | R-410A | - - - | - - - | - - - | 57000 | 18 | 11.7 | No | 214621378 | All | USA,Canada | No
EL23XCV-060-230A** | CK40HT-60D-0+TDR | EL297UH135XV60D | R-410A | - - - | - - - | - - - | 57000 | 20 | 12.4 | Yes | 214621379 | All | USA,Canada | Yes
EL23XCV-060-230A** | CK40HT-60D-0+TDR | ML180UH135E60D | R-410A | - - - | - - - | - - - | 56500 | 18.4 | 12 | Yes | 214621380 | All | USA | Yes
EL23XCV-060-230A** | CK40HT-60D-0+TDR | ML196UH135XE60D | R-410A | - - - | - - - | - - - | 56500 | 17.8 | 12 | Yes | 214621381 | All | USA,Canada | Yes
EL23XCV-060-230A** | CK40HT-60D-0+TDR | SL280UH080NV60C | R-410A | - - - | - - - | - - - | 57000 | 20 | 12 | Yes | 214621382 | All | USA | Yes
EL23XCV-060-230A** | CK40HT-60D-0+TDR | SL280UH135V60D | R-410A | - - - | - - - | - - - | 57000 | 20 | 12.5 | Yes | 214621383 | All | USA | Yes
EL23XCV-060-230A** | CK40HT-60D-0+TDR | SLP99UH090XV60C | R-410A | - - - | - - - | - - - | 57000 | 19.8 | 12 | Yes | 214621384 | All | USA,Canada | Yes
EL23XCV-060-230A** | CK40HT-60D-0+TDR | SLP99UH135XV60D | R-410A | - - - | - - - | - - - | 57000 | 20 | 12.3 | Yes | 214621385 | All | USA,Canada | Yes
EL23XCV-060-230A** | CRX35-50/60C+TDR | EL297DF090XV60C | R-410A | - - - | - - - | - - - | 53500 | 19 | 11 | No | 213187069 | All | USA | No
EL23XCV-060-230A** | CRX35-50/60C+TDR | EL297DF110XV60C | R-410A | - - - | - - - | - - - | 54000 | 19 | 11.2 | No | 213187070 | All | USA | No
EL23XCV-060-230A** | CRX35-50/60C+TDR | SL280DF080NV60C | R-410A | - - - | - - - | - - - | 54000 | 19 | 11.2 | No | 213180743 | All | USA | No
EL23XCV-060-230A** | CRX35-50/60C+TDR | SL280DF090V60C | R-410A | - - - | - - - | - - - | 54000 | 19 | 11.7 | No | 213180744 | All | USA | No
EL23XCV-060-230A** | CRX35-50/60C+TDR | SL280DF110V60C | R-410A | - - - | - - - | - - - | 54000 | 19.4 | 11.7 | No | 213180745 | All | USA | No
EL23XCV-060-230A** | CRX35-50/60C+TDR | SLP99DF090XV60C | R-410A | - - - | - - - | - - - | 53500 | 19 | 11 | No | 213180746 | All | USA | No
EL23XCV-060-230A** | CRX35-50/60C+TDR | SLP99DF110XV60C | R-410A | - - - | - - - | - - - | 54000 | 19 | 11.2 | No | 213180747 | All | USA | No
EL23XCV-060-230A** | CRX35-60D+TDR | EL297DF090XV60C | R-410A | - - - | - - - | - - - | 54000 | 19 | 11.2 | No | 213187071 | All | USA | No
EL23XCV-060-230A** | CRX35-60D+TDR | EL297DF110XV60C | R-410A | - - - | - - - | - - - | 54000 | 19 | 11.2 | No | 213187072 | All | USA | No
EL23XCV-060-230A** | CRX35-60D+TDR | ML180DF110E60C | R-410A | - - - | - - - | - - - | 54000 | 19 | 12 | Yes | 213180750 | All | USA | Yes
EL23XCV-060-230A** | CRX35-60D+TDR | ML296DF090XV60C | R-410A | - - - | - - - | - - - | 54000 | 17.1 | 11.2 | No | 213180751 | All | USA | No
EL23XCV-060-230A** | CRX35-60D+TDR | SL280DF090V60C | R-410A | - - - | - - - | - - - | 54000 | 19 | 11.5 | No | 213180752 | All | USA | No
EL23XCV-060-230A** | CRX35-60D+TDR | SL280DF110V60C | R-410A | - - - | - - - | - - - | 54000 | 19.4 | 11.5 | No | 213180753 | All | USA | No
EL23XCV-060-230A** | CRX35-60D+TDR | SLP99DF090XV60C | R-410A | - - - | - - - | - - - | 54000 | 19 | 11.2 | No | 213180754 | All | USA | No
EL23XCV-060-230A** | CRX35-60D+TDR | SLP99DF110XV60C | R-410A | - - - | - - - | - - - | 54000 | 19 | 11.2 | No | 213180755 | All | USA | No
EL23XCV-060-230A** | CX35-48C+TDR | EL196UH110XE60C | R-410A | - - - | - - - | - - - | 56000 | 18.6 | 11.7 | No | 210798569 | All | USA,Canada | No
EL23XCV-060-230A** | CX35-48C+TDR | EL280UH110E60C | R-410A | - - - | - - - | - - - | 56500 | 19 | 12 | Yes | 210798591 | All | USA | Yes
EL23XCV-060-230A** | CX35-48C+TDR | EL280UH110XE60C | R-410A | - - - | - - - | - - - | 56500 | 19 | 12 | Yes | 210798592 | All | USA | Yes
EL23XCV-060-230A** | CX35-48C+TDR | EL297UH090XV60C | R-410A | - - - | - - - | - - - | 56000 | 19.6 | 11.7 | No | 213186805 | All | USA,Canada | No
EL23XCV-060-230A** | CX35-48C+TDR | EL297UH110XV60C | R-410A | - - - | - - - | - - - | 56000 | 19.6 | 11.7 | No | 213183630 | All | USA,Canada | No
EL23XCV-060-230A** | CX35-48C+TDR | ML180UH110V60C | R-410A | - - - | - - - | - - - | 56000 | 19.2 | 12.3 | Yes | 210798663 | All | USA | Yes
EL23XCV-060-230A** | CX35-48C+TDR | ML193UH110XE60C | R-410A | - - - | - - - | - - - | 56000 | 18.8 | 12 | Yes | 210798676 | All | USA | Yes
EL23XCV-060-230A** | CX35-48C+TDR | ML296UH110XV60C | R-410A | - - - | - - - | - - - | 56000 | 18.6 | 12 | Yes | 210798687 | All | USA,Canada | Yes
EL23XCV-060-230A** | CX35-48C+TDR | SL280UH080NV60C | R-410A | - - - | - - - | - - - | 56000 | 19.8 | 12 | Yes | 210798725 | All | USA | Yes
EL23XCV-060-230A** | CX35-48C+TDR | SL280UH090V60C | R-410A | - - - | - - - | - - - | 56000 | 19.8 | 12 | Yes | 210798726 | All | USA | Yes
EL23XCV-060-230A** | CX35-48C+TDR | SL280UH090XV60C | R-410A | - - - | - - - | - - - | 56000 | 19.8 | 12 | Yes | 210798727 | All | USA | Yes
EL23XCV-060-230A** | CX35-48C+TDR | SL280UH100NV60C | R-410A | - - - | - - - | - - - | 56000 | 19.8 | 12 | Yes | 210798728 | All | USA | Yes
EL23XCV-060-230A** | CX35-48C+TDR | SL280UH110V60C | R-410A | - - - | - - - | - - - | 56000 | 19.8 | 12 | Yes | 210798729 | All | USA | Yes
EL23XCV-060-230A** | CX35-48C+TDR | SL280UH110XV60C | R-410A | - - - | - - - | - - - | 56000 | 19.8 | 12 | Yes | 210798730 | All | USA | Yes
EL23XCV-060-230A** | CX35-48C+TDR | SL297UH080NV60C | R-410A | - - - | - - - | - - - | 55500 | 19.4 | 11.7 | No | 210798778 | All | USA,Canada | No
EL23XCV-060-230A** | CX35-49C+TDR | EL180UH100NE60C | R-410A | - - - | - - - | - - - | 57000 | 18.8 | 11.7 | No | 210798555 | All | USA | No
EL23XCV-060-230A** | CX35-49C+TDR | EL196UH110XE60C | R-410A | - - - | - - - | - - - | 57000 | 18.6 | 12 | Yes | 210798565 | All | USA,Canada | Yes
EL23XCV-060-230A** | CX35-49C+TDR | EL280UH110E60C | R-410A | - - - | - - - | - - - | 57500 | 19 | 12 | Yes | 210798583 | All | USA | Yes
EL23XCV-060-230A** | CX35-49C+TDR | EL280UH110XE60C | R-410A | - - - | - - - | - - - | 57500 | 19 | 12 | Yes | 210798584 | All | USA | Yes
EL23XCV-060-230A** | CX35-49C+TDR | EL297UH090XV60C | R-410A | - - - | - - - | - - - | 57000 | 19.6 | 12 | Yes | 213186806 | All | USA,Canada | Yes
EL23XCV-060-230A** | CX35-49C+TDR | EL297UH110XE60C | R-410A | - - - | - - - | - - - | 56500 | 18.6 | 12 | Yes | 213434029 | All | USA,Canada | Yes
EL23XCV-060-230A** | CX35-49C+TDR | EL297UH110XV60C | R-410A | - - - | - - - | - - - | 57000 | 19.6 | 12 | Yes | 213183631 | All | USA,Canada | Yes
EL23XCV-060-230A** | CX35-49C+TDR | ML180UH110V60C | R-410A | - - - | - - - | - - - | 57000 | 19.2 | 12.5 | Yes | 210798664 | All | USA | Yes
EL23XCV-060-230A** | CX35-49C+TDR | ML193UH110XE60C | R-410A | - - - | - - - | - - - | 57000 | 18.8 | 12 | Yes | 210798674 | All | USA | Yes
EL23XCV-060-230A** | CX35-49C+TDR | ML296UH110XV60C | R-410A | - - - | - - - | - - - | 57000 | 18.6 | 12.3 | Yes | 210798688 | All | USA,Canada | Yes
EL23XCV-060-230A** | CX35-49C+TDR | SL280UH080NV60C | R-410A | - - - | - - - | - - - | 57000 | 19.8 | 12 | Yes | 210798731 | All | USA | Yes
EL23XCV-060-230A** | CX35-49C+TDR | SL280UH090V60C | R-410A | - - - | - - - | - - - | 57000 | 19.8 | 12.4 | Yes | 210798732 | All | USA | Yes
EL23XCV-060-230A** | CX35-49C+TDR | SL280UH090XV60C | R-410A | - - - | - - - | - - - | 57000 | 19.8 | 12.4 | Yes | 210798733 | All | USA | Yes
EL23XCV-060-230A** | CX35-49C+TDR | SL280UH100NV60C | R-410A | - - - | - - - | - - - | 57000 | 19.8 | 12 | Yes | 210798734 | All | USA | Yes
EL23XCV-060-230A** | CX35-49C+TDR | SL280UH110V60C | R-410A | - - - | - - - | - - - | 57000 | 19.8 | 12.3 | Yes | 210798735 | All | USA | Yes
EL23XCV-060-230A** | CX35-49C+TDR | SL280UH110XV60C | R-410A | - - - | - - - | - - - | 57000 | 19.8 | 12.3 | Yes | 210798736 | All | USA | Yes
EL23XCV-060-230A** | CX35-49C+TDR | SL297UH080NV60C | R-410A | - - - | - - - | - - - | 57000 | 19.4 | 12 | Yes | 210798779 | All | USA,Canada | Yes
EL23XCV-060-230A** | CX35-49C+TDR | SLP99UH090XV60C | R-410A | - - - | - - - | - - - | 57000 | 19.6 | 12 | Yes | 210798804 | All | USA,Canada | Yes
EL23XCV-060-230A** | CX35-49C+TDR | SLP99UH110XV60C | R-410A | - - - | - - - | - - - | 57000 | 20 | 12.4 | Yes | 210798805 | All | USA,Canada | Yes
EL23XCV-060-230A** | CX35-50/60C+TDR | EL180UH100NE60C | R-410A | - - - | - - - | - - - | 55000 | 18.6 | 11.5 | No | 210798552 | All | USA | No
EL23XCV-060-230A** | CX35-50/60C+TDR | EL196UH110XE60C | R-410A | - - - | - - - | - - - | 55000 | 18.4 | 11.7 | No | 210798562 | All | USA,Canada | No
EL23XCV-060-230A** | CX35-50/60C+TDR | EL280UH110E60C | R-410A | - - - | - - - | - - - | 55500 | 18.6 | 11.7 | No | 210798575 | All | USA | No
EL23XCV-060-230A** | CX35-50/60C+TDR | EL280UH110XE60C | R-410A | - - - | - - - | - - - | 55500 | 18.6 | 11.7 | No | 210798576 | All | USA | No
EL23XCV-060-230A** | CX35-50/60C+TDR | EL297UH090XV60C | R-410A | - - - | - - - | - - - | 55500 | 19.4 | 11.7 | No | 213186807 | All | USA,Canada | No
EL23XCV-060-230A** | CX35-50/60C+TDR | EL297UH110XV60C | R-410A | - - - | - - - | - - - | 55500 | 19.4 | 11.7 | No | 213183632 | All | USA,Canada | No
EL23XCV-060-230A** | CX35-50/60C+TDR | ML180UH090E60C | R-410A | - - - | - - - | - - - | 56000 | 19 | 11.7 | No | 210798651 | All | USA | No
EL23XCV-060-230A** | CX35-50/60C+TDR | ML180UH110E60C | R-410A | - - - | - - - | - - - | 55500 | 19 | 11.7 | No | 210798640 | All | USA | No
EL23XCV-060-230A** | CX35-50/60C+TDR | ML180UH110V60C | R-410A | - - - | - - - | - - - | 55500 | 18.8 | 12 | Yes | 210798665 | All | USA | Yes
EL23XCV-060-230A** | CX35-50/60C+TDR | ML180UH110XE60C | R-410A | - - - | - - - | - - - | 55500 | 19 | 11.7 | No | 210798641 | All | USA | No
EL23XCV-060-230A** | CX35-50/60C+TDR | ML193UH110XE60C | R-410A | - - - | - - - | - - - | 55000 | 18.4 | 11.7 | No | 210798671 | All | USA | No
EL23XCV-060-230A** | CX35-50/60C+TDR | ML296UH110XV60C | R-410A | - - - | - - - | - - - | 55500 | 18.2 | 11.7 | No | 210798689 | All | USA,Canada | No
EL23XCV-060-230A** | CX35-50/60C+TDR | SL280UH080NV60C | R-410A | - - - | - - - | - - - | 55500 | 19.6 | 11.7 | No | 210798737 | All | USA | No
EL23XCV-060-230A** | CX35-50/60C+TDR | SL280UH090V60C | R-410A | - - - | - - - | - - - | 55500 | 19.6 | 12 | Yes | 210798738 | All | USA | Yes
EL23XCV-060-230A** | CX35-50/60C+TDR | SL280UH090XV60C | R-410A | - - - | - - - | - - - | 55500 | 19.6 | 12 | Yes | 210798739 | All | USA | Yes
EL23XCV-060-230A** | CX35-50/60C+TDR | SL280UH100NV60C | R-410A | - - - | - - - | - - - | 55500 | 19.6 | 11.7 | No | 210798740 | All | USA | No
EL23XCV-060-230A** | CX35-50/60C+TDR | SL280UH110V60C | R-410A | - - - | - - - | - - - | 55500 | 19.6 | 11.7 | No | 210798741 | All | USA | No
EL23XCV-060-230A** | CX35-50/60C+TDR | SL280UH110XV60C | R-410A | - - - | - - - | - - - | 55500 | 19.6 | 11.7 | No | 210798742 | All | USA | No
EL23XCV-060-230A** | CX35-50/60C+TDR | SL297UH080NV60C | R-410A | - - - | - - - | - - - | 55000 | 19.2 | 11.5 | No | 210798780 | All | USA,Canada | No
EL23XCV-060-230A** | CX35-50/60C+TDR | SLP99UH090XV60C | R-410A | - - - | - - - | - - - | 55500 | 19.4 | 11.7 | No | 210798806 | All | USA,Canada | No
EL23XCV-060-230A** | CX35-50/60C+TDR | SLP99UH110XV60C | R-410A | - - - | - - - | - - - | 55500 | 19.6 | 11.7 | No | 210798807 | All | USA,Canada | No
EL23XCV-060-230A** | CX35-60C+TDR | EL180UH100NE60C | R-410A | - - - | - - - | - - - | 58000 | 19.4 | 12 | Yes | 210798557 | All | USA | Yes
EL23XCV-060-230A** | CX35-60C+TDR | EL196UH110XE60C | R-410A | - - - | - - - | - - - | 58000 | 19.2 | 12.4 | Yes | 210798566 | All | USA,Canada | Yes
EL23XCV-060-230A** | CX35-60C+TDR | EL280UH110E60C | R-410A | - - - | - - - | - - - | 58500 | 19.4 | 12.4 | Yes | 210798585 | All | USA | Yes
EL23XCV-060-230A** | CX35-60C+TDR | EL280UH110XE60C | R-410A | - - - | - - - | - - - | 58500 | 19.4 | 12.4 | Yes | 210798586 | All | USA | Yes
EL23XCV-060-230A** | CX35-60C+TDR | EL297UH090XV60C | R-410A | - - - | - - - | - - - | 58000 | 20.2 | 12.3 | Yes | 213186808 | All | USA,Canada | Yes
EL23XCV-060-230A** | CX35-60C+TDR | EL297UH110XE60C | R-410A | - - - | - - - | - - - | 58000 | 19.2 | 12.4 | Yes | 213434030 | All | USA,Canada | Yes
EL23XCV-060-230A** | CX35-60C+TDR | EL297UH110XV60C | R-410A | - - - | - - - | - - - | 58000 | 20.2 | 12.3 | Yes | 213183633 | All | USA,Canada | Yes
EL23XCV-060-230A** | CX35-60C+TDR | ML180UH090E60C | R-410A | - - - | - - - | - - - | 59000 | 19.8 | 12.5 | Yes | 210798653 | All | USA | Yes
EL23XCV-060-230A** | CX35-60C+TDR | ML180UH110E60C | R-410A | - - - | - - - | - - - | 58500 | 19.8 | 12.4 | Yes | 210798644 | All | USA | Yes
EL23XCV-060-230A** | CX35-60C+TDR | ML180UH110V60C | R-410A | - - - | - - - | - - - | 58500 | 19.6 | 12.5 | Yes | 210798666 | All | USA | Yes
EL23XCV-060-230A** | CX35-60C+TDR | ML180UH110XE60C | R-410A | - - - | - - - | - - - | 58500 | 19.8 | 12.4 | Yes | 210798645 | All | USA | Yes
EL23XCV-060-230A** | CX35-60C+TDR | ML196UH090XE60C | R-410A | - - - | - - - | - - - | 58000 | 19.2 | 12.4 | Yes | 210798679 | All | USA,Canada | Yes
EL23XCV-060-230A** | CX35-60C+TDR | ML196UH110XE60C | R-410A | - - - | - - - | - - - | 58000 | 19.2 | 12.4 | Yes | 210798681 | All | USA,Canada | Yes
EL23XCV-060-230A** | CX35-60C+TDR | ML296UH110XV60C | R-410A | - - - | - - - | - - - | 58500 | 19 | 12.5 | Yes | 210798690 | All | USA,Canada | Yes
EL23XCV-060-230A** | CX35-60C+TDR | SL280UH080NV60C | R-410A | - - - | - - - | - - - | 58000 | 20.4 | 12.4 | Yes | 210798743 | All | USA | Yes
EL23XCV-060-230A** | CX35-60C+TDR | SL280UH090V60C | R-410A | - - - | - - - | - - - | 58500 | 20.4 | 12.5 | Yes | 210798744 | All | USA | Yes
EL23XCV-060-230A** | CX35-60C+TDR | SL280UH090XV60C | R-410A | - - - | - - - | - - - | 58500 | 20.4 | 12.5 | Yes | 210798745 | All | USA | Yes
EL23XCV-060-230A** | CX35-60C+TDR | SL280UH100NV60C | R-410A | - - - | - - - | - - - | 58000 | 20.4 | 12.5 | Yes | 210798746 | All | USA | Yes
EL23XCV-060-230A** | CX35-60C+TDR | SL280UH110V60C | R-410A | - - - | - - - | - - - | 58500 | 20.4 | 12.5 | Yes | 210798747 | All | USA | Yes
EL23XCV-060-230A** | CX35-60C+TDR | SL280UH110XV60C | R-410A | - - - | - - - | - - - | 58500 | 20.4 | 12.5 | Yes | 210798748 | All | USA | Yes
EL23XCV-060-230A** | CX35-60C+TDR | SL297UH080NV60C | R-410A | - - - | - - - | - - - | 58000 | 19.8 | 12 | Yes | 210798781 | All | USA,Canada | Yes
EL23XCV-060-230A** | CX35-60C+TDR | SLP99UH090XV60C | R-410A | - - - | - - - | - - - | 58000 | 20.2 | 12.4 | Yes | 210798808 | All | USA,Canada | Yes
EL23XCV-060-230A** | CX35-60C+TDR | SLP99UH110XV60C | R-410A | - - - | - - - | - - - | 58500 | 20.4 | 12.5 | Yes | 210798809 | All | USA,Canada | Yes
EL23XCV-060-230A** | CX35-60D+TDR | EL297UH110XV60C | R-410A | - - - | - - - | - - - | 57500 | 20.2 | 12.5 | Yes | 213183634 | All | USA,Canada | Yes
EL23XCV-060-230A** | CX35-60D+TDR | EL297UH135XE60D | R-410A | - - - | - - - | - - - | 57500 | 18 | 12 | Yes | 213434037 | All | USA,Canada | Yes
EL23XCV-060-230A** | CX35-60D+TDR | EL297UH135XV60D | R-410A | - - - | - - - | - - - | 57500 | 20.2 | 12.5 | Yes | 213186809 | All | USA,Canada | Yes
EL23XCV-060-230A** | CX35-60D+TDR | ML180UH135E60D | R-410A | - - - | - - - | - - - | 57500 | 18.6 | 12.3 | Yes | 210798657 | All | USA | Yes
EL23XCV-060-230A** | CX35-60D+TDR | SL280UH135V60D | R-410A | - - - | - - - | - - - | 57500 | 20.2 | 12.5 | Yes | 210798749 | All | USA | Yes
EL23XCV-060-230A** | CX35-60D+TDR | SLP99UH135XV60D | R-410A | - - - | - - - | - - - | 57500 | 20.2 | 12.5 | Yes | 210798810 | All | USA,Canada | Yes
LAC018-134P431 | LAH018-134P431 | - - - | R-410A | - - - | - - - | - - - | 18000 | 13.4 | 11.2 | No | 216052271 | North | USA,Canada | No
LAC018-134P431 | LAH024-134P431 | - - - | R-410A | - - - | - - - | - - - | 18000 | 13.4 | 11.2 | No | 216052272 | North | USA,Canada | No
LAC024-134P431 | LAH018-134P431 | - - - | R-410A | - - - | - - - | - - - | 23000 | 13.4 | 11.2 | No | 216052273 | North | USA,Canada | No
LAC024-134P431 | LAH024-134P431 | - - - | R-410A | - - - | - - - | - - - | 23600 | 13.4 | 11.2 | No | 216052274 | North | USA,Canada | No
LAC024-134P431 | LAH036-134P431 | - - - | R-410A | - - - | - - - | - - - | 23600 | 13.4 | 11.2 | No | 216052275 | North | USA,Canada | No
LAC030-134P431 | LAH024-134P431 | - - - | R-410A | - - - | - - - | - - - | 28000 | 13.4 | 11.2 | No | 216052276 | North | USA,Canada | No
LAC030-134P431 | LAH036-134P431 | - - - | R-410A | - - - | - - - | - - - | 28000 | 13.4 | 11.2 | No | 216052277 | North | USA,Canada | No
LAC030-134P431 | LAH048-134P431 | - - - | R-410A | - - - | - - - | - - - | 28600 | 13.4 | 11.2 | No | 216052278 | North | USA,Canada | No
LAC036-134P431 | LAH024-134P431 | - - - | R-410A | - - - | - - - | - - - | 34200 | 13.4 | 11.2 | No | 216052279 | North | USA,Canada | No
LAC036-134P431 | LAH036-134P431 | - - - | R-410A | - - - | - - - | - - - | 34200 | 13.4 | 11.2 | No | 216052280 | North | USA,Canada | No
LAC036-134P431 | LAH048-134P431 | - - - | R-410A | - - - | - - - | - - - | 35200 | 13.4 | 11.2 | No | 216052281 | North | USA,Canada | No
LAC042-134P431 | LAH036-134P431 | - - - | R-410A | - - - | - - - | - - - | 39500 | 13.4 | 11.2 | No | 216052282 | North | USA,Canada | No
LAC042-134P431 | LAH048-134P431 | - - - | R-410A | - - - | - - - | - - - | 41500 | 13.4 | 11.2 | No | 216052283 | North | USA,Canada | No
LAC042-134P431 | LAH060-134P431 | - - - | R-410A | - - - | - - - | - - - | 41500 | 13.4 | 11.2 | No | 216052284 | North | USA,Canada | No
LAC048-134P431 | LAH048-134P431 | - - - | R-410A | - - - | - - - | - - - | 46000 | 13.4 | 11.2 | No | 216052285 | North | USA,Canada | No
LAC048-134P431 | LAH060-134P431 | - - - | R-410A | - - - | - - - | - - - | 46000 | 13.4 | 11.2 | No | 216052286 | North | USA,Canada | No
LAC060-134P431 | LAH048-134P431+TXV | - - - | R-410A | - - - | - - - | - - - | 53500 | 13.4 | 11.2 | No | 216052287 | North | USA,Canada | No
LAC060-134P431 | LAH060-134P431+TXV | - - - | R-410A | - - - | - - - | - - - | 55000 | 13.4 | 11.2 | No | 216052288 | North | USA,Canada | No
ML13KC1-018-230A** | CBK45UHET-024-230 | - - - | R-454B | - - - | - - - | - - - | 18000 | 15.5 | 13.2 | Yes | 215584475 | North | USA,Canada | No
ML13KC1-018-230A** | CBK45UHET-036-230 | - - - | R-454B | - - - | - - - | - - - | 18000 | 15.5 | 13.4 | Yes | 215584477 | North | USA,Canada | No
ML13KC1-018-230A** | CBK45UHPT-018-230 | - - - | R-454B | - - - | - - - | - - - | 18000 | 14.7 | 12.6 | No | 215584479 | North | USA,Canada | No
ML13KC1-018-230A** | CBK45UHPT-024-230 | - - - | R-454B | - - - | - - - | - - - | 18000 | 14.7 | 13 | No | 215584481 | North | USA,Canada | No
ML13KC1-018-230A** | CBK45UHPT-030-230 | - - - | R-454B | - - - | - - - | - - - | 18000 | 14.3 | 12.4 | No | 215584483 | North | USA,Canada | No
ML13KC1-018-230A** | CBK45UHVT-018-230 | - - - | R-454B | - - - | - - - | - - - | 18000 | 15.5 | 13.2 | Yes | 215584485 | North | USA,Canada | No
ML13KC1-018-230A** | CBK45UHVT-024-230 | - - - | R-454B | - - - | - - - | - - - | 18000 | 15.5 | 13 | Yes | 215584487 | North | USA,Canada | No
ML13KC1-018-230A** | CBK45UHVT-030-230 | - - - | R-454B | - - - | - - - | - - - | 18000 | 15.2 | 13 | Yes | 215584489 | North | USA,Canada | No
ML13KC1-018-230A** | CBK47UHET-018-230 | - - - | R-454B | - - - | - - - | - - - | 18000 | 15.2 | 13 | Yes | 215584491 | North | USA,Canada | No
ML13KC1-018-230A** | CBK47UHET-024-230 | - - - | R-454B | - - - | - - - | - - - | 18000 | 14.7 | 12.8 | No | 215584493 | North | USA,Canada | No
ML13KC1-018-230A** | CBK48MVT-018/024-230 | - - - | R-454B | - - - | - - - | - - - | 18000 | 15.5 | 13.2 | Yes | 215584494 | North | USA,Canada | No
ML13KC1-018-230A** | CBK48MVT-030-230 | - - - | R-454B | - - - | - - - | - - - | 18000 | 15.5 | 13.4 | Yes | 215584497 | North | USA,Canada | No
ML13KC1-018-230A** | CK40[C,U]T-18/24A+TDR | EL180UH040NE36A | R-454B | - - - | - - - | - - - | 17000 | 13.8 | 12 | No | 215584510 | North | USA,Canada | No
ML13KC1-018-230A** | CK40[C,U]T-18/24A+TDR | EL180UH060NE36A | R-454B | - - - | - - - | - - - | 17000 | 13.8 | 12 | No | 215584513 | North | USA,Canada | No
ML13KC1-018-230A** | CK40[C,U]T-18/24A+TDR | EL280UH045E36A | R-454B | - - - | - - - | - - - | 17600 | 13.8 | 12 | No | 215584499 | North | USA,Canada | No
ML13KC1-018-230A** | CK40[C,U]T-18/24A+TDR | EL280UH070E36A | R-454B | - - - | - - - | - - - | 17600 | 14.3 | 12.2 | No | 215584501 | North | USA,Canada | No
ML13KC1-018-230A** | CK40[C,U]T-18/24A+TDR | EL280UH070XE36A | R-454B | - - - | - - - | - - - | 17600 | 14.3 | 12.2 | No | 215584502 | North | USA,Canada | No
ML13KC1-018-230A** | CK40[C,U]T-18/24A+TDR | ML180UH030V36A | R-454B | - - - | - - - | - - - | 17600 | 14.3 | 12.2 | No | 215584505 | North | USA,Canada | No
ML13KC1-018-230A** | CK40[C,U]T-18/24A+TDR | ML180UH045E36A | R-454B | - - - | - - - | - - - | 17300 | 14.3 | 12.2 | No | 215584507 | North | USA,Canada | No
ML13KC1-018-230A** | CK40[C,U]T-18/24A+TDR | ML180UH045V36A | R-454B | - - - | - - - | - - - | 17500 | 14.3 | 12.2 | No | 215584514 | North | USA,Canada | No
ML13KC1-018-230A** | CK40[C,U]T-18/24A+TDR | ML180UH045XE36A | R-454B | - - - | - - - | - - - | 17300 | 14.3 | 12.2 | No | 215584509 | North | USA,Canada | No
ML13KC1-018-230A** | CK40[C,U]T-18/24A+TDR | ML180UH070E36A | R-454B | - - - | - - - | - - - | 17300 | 14.3 | 12.2 | No | 215584517 | North | USA,Canada | No
ML13KC1-018-230A** | CK40[C,U]T-18/24A+TDR | ML180UH070V36A | R-454B | - - - | - - - | - - - | 17600 | 14.3 | 12.2 | No | 215584519 | North | USA,Canada | No
ML13KC1-018-230A** | CK40[C,U]T-18/24A+TDR | ML180UH070XE36A | R-454B | - - - | - - - | - - - | 17300 | 14.3 | 12.2 | No | 215584521 | North | USA,Canada | No
ML13KC1-018-230A** | CK40[C,U]T-18/24B+TDR | EL196UH030XE24B | R-454B | - - - | - - - | - - - | 17300 | 13.8 | 12 | No | 215584555 | North | USA,Canada | No
ML13KC1-018-230A** | CK40[C,U]T-18/24B+TDR | EL196UH030XE36B | R-454B | - - - | - - - | - - - | 17500 | 13.8 | 12 | No | 215584544 | North | USA,Canada | No
ML13KC1-018-230A** | CK40[C,U]T-18/24B+TDR | EL196UH045XE24B | R-454B | - - - | - - - | - - - | 17300 | 13.8 | 12 | No | 215584557 | North | USA,Canada | No
ML13KC1-018-230A** | CK40[C,U]T-18/24B+TDR | EL196UH045XE36B | R-454B | - - - | - - - | - - - | 17100 | 13.8 | 12 | No | 215584523 | North | USA,Canada | No
ML13KC1-018-230A** | CK40[C,U]T-18/24B+TDR | EL196UH070XE36B | R-454B | - - - | - - - | - - - | 17200 | 13.8 | 12 | No | 215584525 | North | USA,Canada | No
ML13KC1-018-230A** | CK40[C,U]T-18/24B+TDR | EL280UH045E36A | R-454B | - - - | - - - | - - - | 17600 | 13.8 | 12 | No | 215584538 | North | USA,Canada | No
ML13KC1-018-230A** | CK40[C,U]T-18/24B+TDR | EL280UH070E36A | R-454B | - - - | - - - | - - - | 17600 | 14.3 | 12.4 | No | 215584540 | North | USA,Canada | No
ML13KC1-018-230A** | CK40[C,U]T-18/24B+TDR | EL280UH090E36B | R-454B | - - - | - - - | - - - | 17600 | 14.3 | 12.4 | No | 215584547 | North | USA,Canada | No
ML13KC1-018-230A** | CK40[C,U]T-18/24B+TDR | EL297UH045XE36B | R-454B | - - - | - - - | - - - | 17300 | 14.3 | 12 | No | 215584542 | North | USA,Canada | No
ML13KC1-018-230A** | CK40[C,U]T-18/24B+TDR | EL297UH070XE36B | R-454B | - - - | - - - | - - - | 17100 | 13.8 | 12 | No | 215584559 | North | USA,Canada | No
ML13KC1-018-230A** | CK40[C,U]T-18/24B+TDR | ML180UH070E36B | R-454B | - - - | - - - | - - - | 17200 | 14.3 | 12 | No | 215584526 | North | USA,Canada | No
ML13KC1-018-230A** | CK40[C,U]T-18/24B+TDR | ML180UH070V36B | R-454B | - - - | - - - | - - - | 17500 | 14.3 | 12.4 | No | 215584549 | North | USA,Canada | No
ML13KC1-018-230A** | CK40[C,U]T-18/24B+TDR | ML180UH070XE36B | R-454B | - - - | - - - | - - - | 17200 | 14.3 | 12 | No | 215584528 | North | USA,Canada | No
ML13KC1-018-230A** | CK40[C,U]T-18/24B+TDR | ML193UH030XE36B | R-454B | - - - | - - - | - - - | 17600 | 14.3 | 12.2 | No | 215584531 | North | USA,Canada | No
ML13KC1-018-230A** | CK40[C,U]T-18/24B+TDR | ML193UH045XE36B | R-454B | - - - | - - - | - - - | 17400 | 14.3 | 12.2 | No | 215584532 | North | USA,Canada | No
ML13KC1-018-230A** | CK40[C,U]T-18/24B+TDR | ML193UH070XE36B | R-454B | - - - | - - - | - - - | 17300 | 14.3 | 12.2 | No | 215584551 | North | USA,Canada | No
ML13KC1-018-230A** | CK40[C,U]T-18/24B+TDR | ML196UH030XE36B | R-454B | - - - | - - - | - - - | 17500 | 13.8 | 12 | No | 215584553 | North | USA,Canada | No
ML13KC1-018-230A** | CK40[C,U]T-18/24B+TDR | ML196UH045XE36B | R-454B | - - - | - - - | - - - | 17100 | 13.8 | 12 | No | 215584534 | North | USA,Canada | No
ML13KC1-018-230A** | CK40[C,U]T-18/24B+TDR | ML196UH070XE36B | R-454B | - - - | - - - | - - - | 17500 | 14.3 | 12.2 | No | 215584537 | North | USA,Canada | No
ML13KC1-018-230A** | CK40[C,U]T-24A+TDR | - - - | R-454B | - - - | - - - | - - - | 18000 | 13.4 | 11.7 | No | 215584561 | North | USA,Canada | No
ML13KC1-018-230A** | CK40[C,U]T-24A+TDR | EL180UH040NE36A | R-454B | - - - | - - - | - - - | 18000 | 15.5 | 13.2 | Yes | 215584575 | North | USA,Canada | No
ML13KC1-018-230A** | CK40[C,U]T-24A+TDR | EL180UH060NE36A | R-454B | - - - | - - - | - - - | 18000 | 15.5 | 13.2 | Yes | 215584577 | North | USA,Canada | No
ML13KC1-018-230A** | CK40[C,U]T-24A+TDR | EL280UH045E36A | R-454B | - - - | - - - | - - - | 18000 | 15.2 | 13 | Yes | 215584563 | North | USA,Canada | No
ML13KC1-018-230A** | CK40[C,U]T-24A+TDR | EL280UH070E36A | R-454B | - - - | - - - | - - - | 18000 | 15.5 | 13.4 | Yes | 215584565 | North | USA,Canada | No
ML13KC1-018-230A** | CK40[C,U]T-24A+TDR | EL280UH070XE36A | R-454B | - - - | - - - | - - - | 18000 | 15.5 | 13.4 | Yes | 215584567 | North | USA,Canada | No
ML13KC1-018-230A** | CK40[C,U]T-24A+TDR | ML180UH030V36A | R-454B | - - - | - - - | - - - | 18000 | 15.5 | 13.4 | Yes | 215584569 | North | USA,Canada | No
ML13KC1-018-230A** | CK40[C,U]T-24A+TDR | ML180UH045E36A | R-454B | - - - | - - - | - - - | 18000 | 15.5 | 13.4 | Yes | 215584571 | North | USA,Canada | No
ML13KC1-018-230A** | CK40[C,U]T-24A+TDR | ML180UH045V36A | R-454B | - - - | - - - | - - - | 18000 | 15.5 | 13.4 | Yes | 215584579 | North | USA,Canada | No
ML13KC1-018-230A** | CK40[C,U]T-24A+TDR | ML180UH045XE36A | R-454B | - - - | - - - | - - - | 18000 | 15.5 | 13.4 | Yes | 215584573 | North | USA,Canada | No
ML13KC1-018-230A** | CK40[C,U]T-24A+TDR | ML180UH070E36A | R-454B | - - - | - - - | - - - | 18000 | 15.5 | 13.4 | Yes | 215584581 | North | USA,Canada | No
ML13KC1-018-230A** | CK40[C,U]T-24A+TDR | ML180UH070V36A | R-454B | - - - | - - - | - - - | 18000 | 15.5 | 13.4 | Yes | 215584583 | North | USA,Canada | No
ML13KC1-018-230A** | CK40[C,U]T-24A+TDR | ML180UH070XE36A | R-454B | - - - | - - - | - - - | 18000 | 15.5 | 13.4 | Yes | 215584585 | North | USA,Canada | No
ML13KC1-018-230A** | CK40[C,U]T-24B+TDR | - - - | R-454B | - - - | - - - | - - - | 17700 | 13.4 | 11.5 | No | 215584473 | North | USA,Canada | No
ML13KC1-018-230A** | CK40[C,U]T-24B+TDR | EL180UH080NE48B | R-454B | - - - | - - - | - - - | 18000 | 13.8 | 12 | No | 215584627 | North | USA,Canada | No
ML13KC1-018-230A** | CK40[C,U]T-24B+TDR | EL195UH040NE36B | R-454B | - - - | - - - | - - - | 18000 | 15.2 | 13.2 | Yes | 215584614 | North | USA,Canada | No
ML13KC1-018-230A** | CK40[C,U]T-24B+TDR | EL195UH060NE36B | R-454B | - - - | - - - | - - - | 18000 | 15.5 | 13.4 | Yes | 215584617 | North | USA,Canada | No
ML13KC1-018-230A** | CK40[C,U]T-24B+TDR | EL196UH030XE24B | R-454B | - - - | - - - | - - - | 18000 | 15.5 | 13.2 | Yes | 215584621 | North | USA,Canada | No
ML13KC1-018-230A** | CK40[C,U]T-24B+TDR | EL196UH030XE36B | R-454B | - - - | - - - | - - - | 18000 | 14.7 | 12.8 | No | 215584629 | North | USA,Canada | No
ML13KC1-018-230A** | CK40[C,U]T-24B+TDR | EL196UH045XE24B | R-454B | - - - | - - - | - - - | 18000 | 15.5 | 13.2 | Yes | 215584623 | North | USA,Canada | No
ML13KC1-018-230A** | CK40[C,U]T-24B+TDR | EL196UH045XE36B | R-454B | - - - | - - - | - - - | 18000 | 15.2 | 13 | Yes | 215584587 | North | USA,Canada | No
ML13KC1-018-230A** | CK40[C,U]T-24B+TDR | EL196UH070XE36B | R-454B | - - - | - - - | - - - | 18000 | 15.5 | 13.2 | Yes | 215584589 | North | USA,Canada | No
ML13KC1-018-230A** | CK40[C,U]T-24B+TDR | EL280UH045E36A | R-454B | - - - | - - - | - - - | 18000 | 15.2 | 13 | Yes | 215584608 | North | USA,Canada | No
ML13KC1-018-230A** | CK40[C,U]T-24B+TDR | EL280UH070E36A | R-454B | - - - | - - - | - - - | 18000 | 15.5 | 13.4 | Yes | 215584610 | North | USA,Canada | No
ML13KC1-018-230A** | CK40[C,U]T-24B+TDR | EL280UH090E36B | R-454B | - - - | - - - | - - - | 18000 | 15.5 | 13.4 | Yes | 215584591 | North | USA,Canada | No
ML13KC1-018-230A** | CK40[C,U]T-24B+TDR | EL280UH090E48B | R-454B | - - - | - - - | - - - | 18000 | 14.3 | 12.4 | No | 215584631 | North | USA,Canada | No
ML13KC1-018-230A** | CK40[C,U]T-24B+TDR | EL280UH090XE48B | R-454B | - - - | - - - | - - - | 18000 | 14.3 | 12.4 | No | 215584633 | North | USA,Canada | No
ML13KC1-018-230A** | CK40[C,U]T-24B+TDR | EL297UH045XE36B | R-454B | - - - | - - - | - - - | 18000 | 15.5 | 12.5 | Yes | 215584612 | North | USA,Canada | No
ML13KC1-018-230A** | CK40[C,U]T-24B+TDR | EL297UH070XE36B | R-454B | - - - | - - - | - - - | 18000 | 15.5 | 13.2 | Yes | 215584625 | North | USA,Canada | No
ML13KC1-018-230A** | CK40[C,U]T-24B+TDR | ML180UH070E36B | R-454B | - - - | - - - | - - - | 18000 | 15.5 | 13.4 | Yes | 215584593 | North | USA,Canada | No
ML13KC1-018-230A** | CK40[C,U]T-24B+TDR | ML180UH070V36B | R-454B | - - - | - - - | - - - | 18000 | 15.5 | 13.4 | Yes | 215584619 | North | USA,Canada | No
ML13KC1-018-230A** | CK40[C,U]T-24B+TDR | ML180UH070XE36B | R-454B | - - - | - - - | - - - | 18000 | 15.5 | 13.4 | Yes | 215584595 | North | USA,Canada | No
ML13KC1-018-230A** | CK40[C,U]T-24B+TDR | ML180UH090E48B | R-454B | - - - | - - - | - - - | 18000 | 14.3 | 12.4 | No | 215584635 | North | USA,Canada | No
ML13KC1-018-230A** | CK40[C,U]T-24B+TDR | ML180UH090XE48B | R-454B | - - - | - - - | - - - | 18000 | 14.3 | 12.4 | No | 215584637 | North | USA,Canada | No
ML13KC1-018-230A** | CK40[C,U]T-24B+TDR | ML193UH030XE36B | R-454B | - - - | - - - | - - - | 18000 | 15.5 | 13 | Yes | 215584597 | North | USA,Canada | No
ML13KC1-018-230A** | CK40[C,U]T-24B+TDR | ML193UH045XE36B | R-454B | - - - | - - - | - - - | 18000 | 15.5 | 13.2 | Yes | 215584599 | North | USA,Canada | No
ML13KC1-018-230A** | CK40[C,U]T-24B+TDR | ML193UH070XE36B | R-454B | - - - | - - - | - - - | 18000 | 15.5 | 13.4 | Yes | 215584601 | North | USA,Canada | No
ML13KC1-018-230A** | CK40[C,U]T-24B+TDR | ML196UH030XE36B | R-454B | - - - | - - - | - - - | 18000 | 14.7 | 12.8 | No | 215584639 | North | USA,Canada | No
ML13KC1-018-230A** | CK40[C,U]T-24B+TDR | ML196UH045XE36B | R-454B | - - - | - - - | - - - | 18000 | 15.2 | 13 | Yes | 215584603 | North | USA,Canada | No
ML13KC1-018-230A** | CK40[C,U]T-24B+TDR | ML196UH070XE36B | R-454B | - - - | - - - | - - - | 18000 | 15.5 | 12.2 | Yes | 215584606 | North | USA,Canada | No
ML13KC1-018-230A** | CK40[C,U]T-24B+TDR | ML196UH070XE48B | R-454B | - - - | - - - | - - - | 18000 | 13.4 | 11.7 | No | 215584641 | North | USA,Canada | No
ML13KC1-018-230A** | CK40[C,U]T-30/36A+TDR | EL180UH040NE36A | R-454B | - - - | - - - | - - - | 18000 | 14.3 | 12.4 | No | 215584643 | North | USA,Canada | No
ML13KC1-018-230A** | CK40[C,U]T-30/36A+TDR | EL180UH060NE36A | R-454B | - - - | - - - | - - - | 18000 | 14.3 | 12.4 | No | 215584645 | North | USA,Canada | No
ML13KC1-018-230A** | CK40[C,U]T-30/36A+TDR | EL280UH045E36A | R-454B | - - - | - - - | - - - | 18000 | 14.3 | 12.4 | No | 215584647 | North | USA,Canada | No
ML13KC1-018-230A** | CK40[C,U]T-30/36A+TDR | EL280UH070E36A | R-454B | - - - | - - - | - - - | 18000 | 14.7 | 12.6 | No | 215584649 | North | USA,Canada | No
ML13KC1-018-230A** | CK40[C,U]T-30/36A+TDR | EL280UH070XE36A | R-454B | - - - | - - - | - - - | 18000 | 14.7 | 12.6 | No | 215584651 | North | USA,Canada | No
ML13KC1-018-230A** | CK40[C,U]T-30/36A+TDR | ML180UH030V36A | R-454B | - - - | - - - | - - - | 18000 | 14.7 | 12.6 | No | 215584653 | North | USA,Canada | No
ML13KC1-018-230A** | CK40[C,U]T-30/36A+TDR | ML180UH045E36A | R-454B | - - - | - - - | - - - | 17700 | 14.7 | 12.6 | No | 215584655 | North | USA,Canada | No
ML13KC1-018-230A** | CK40[C,U]T-30/36A+TDR | ML180UH045V36A | R-454B | - - - | - - - | - - - | 18000 | 14.7 | 12.6 | No | 215584657 | North | USA,Canada | No
ML13KC1-018-230A** | CK40[C,U]T-30/36A+TDR | ML180UH045XE36A | R-454B | - - - | - - - | - - - | 17700 | 14.7 | 12.6 | No | 215584659 | North | USA,Canada | No
ML13KC1-018-230A** | CK40[C,U]T-30/36A+TDR | ML180UH070E36A | R-454B | - - - | - - - | - - - | 17800 | 14.7 | 12.6 | No | 215584661 | North | USA,Canada | No
ML13KC1-018-230A** | CK40[C,U]T-30/36A+TDR | ML180UH070V36A | R-454B | - - - | - - - | - - - | 18000 | 14.7 | 12.6 | No | 215584663 | North | USA,Canada | No
ML13KC1-018-230A** | CK40[C,U]T-30/36A+TDR | ML180UH070XE36A | R-454B | - - - | - - - | - - - | 17800 | 14.7 | 12.6 | No | 215584665 | North | USA,Canada | No
ML13KC1-018-230A** | CK40[C,U]T-30/36B+TDR | EL195UH040NE36B | R-454B | - - - | - - - | - - - | 17600 | 14.3 | 12.4 | No | 215584667 | North | USA,Canada | No
ML13KC1-018-230A** | CK40[C,U]T-30/36B+TDR | EL195UH060NE36B | R-454B | - - - | - - - | - - - | 17800 | 14.7 | 12.6 | No | 215584669 | North | USA,Canada | No
ML13KC1-018-230A** | CK40[C,U]T-30/36B+TDR | EL195UH080NE48C | R-454B | - - - | - - - | - - - | 17800 | 13.4 | 11.5 | No | 215584671 | North | USA,Canada | No
ML13KC1-018-230A** | CK40[C,U]T-30/36B+TDR | EL196UH030XE24B | R-454B | - - - | - - - | - - - | 17900 | 14.3 | 12.4 | No | 215584714 | North | USA,Canada | No
ML13KC1-018-230A** | CK40[C,U]T-30/36B+TDR | EL196UH030XE36B | R-454B | - - - | - - - | - - - | 18000 | 14.3 | 12.2 | No | 215584673 | North | USA,Canada | No
ML13KC1-018-230A** | CK40[C,U]T-30/36B+TDR | EL196UH045XE24B | R-454B | - - - | - - - | - - - | 17900 | 14.3 | 12.4 | No | 215584716 | North | USA,Canada | No
ML13KC1-018-230A** | CK40[C,U]T-30/36B+TDR | EL196UH045XE36B | R-454B | - - - | - - - | - - - | 17600 | 14.3 | 12.4 | No | 215584675 | North | USA,Canada | No
ML13KC1-018-230A** | CK40[C,U]T-30/36B+TDR | EL196UH070XE36B | R-454B | - - - | - - - | - - - | 17700 | 14.3 | 12.4 | No | 215584677 | North | USA,Canada | No
ML13KC1-018-230A** | CK40[C,U]T-30/36B+TDR | EL280UH045E36A | R-454B | - - - | - - - | - - - | 18000 | 14.3 | 12.4 | No | 215584708 | North | USA,Canada | No
ML13KC1-018-230A** | CK40[C,U]T-30/36B+TDR | EL280UH070E36A | R-454B | - - - | - - - | - - - | 18000 | 14.7 | 12.8 | No | 215584710 | North | USA,Canada | No
ML13KC1-018-230A** | CK40[C,U]T-30/36B+TDR | EL280UH070XE36A | R-454B | - - - | - - - | - - - | 18000 | 14.7 | 12.8 | No | 215584712 | North | USA,Canada | No
ML13KC1-018-230A** | CK40[C,U]T-30/36B+TDR | EL280UH090E36B | R-454B | - - - | - - - | - - - | 18000 | 14.7 | 12.8 | No | 215584679 | North | USA,Canada | No
ML13KC1-018-230A** | CK40[C,U]T-30/36B+TDR | EL280UH090E48B | R-454B | - - - | - - - | - - - | 17900 | 13.8 | 11.7 | No | 215584681 | North | USA,Canada | No
ML13KC1-018-230A** | CK40[C,U]T-30/36B+TDR | EL280UH090XE48B | R-454B | - - - | - - - | - - - | 17900 | 13.8 | 11.7 | No | 215584683 | North | USA,Canada | No
ML13KC1-018-230A** | CK40[C,U]T-30/36B+TDR | EL297UH045XE36B | R-454B | - - - | - - - | - - - | 17800 | 14.7 | 12.6 | No | 215584720 | North | USA,Canada | No
ML13KC1-018-230A** | CK40[C,U]T-30/36B+TDR | EL297UH070XE36B | R-454B | - - - | - - - | - - - | 18000 | 14.7 | 12.4 | No | 215584718 | North | USA,Canada | No
ML13KC1-018-230A** | CK40[C,U]T-30/36B+TDR | ML180UH070E36B | R-454B | - - - | - - - | - - - | 17800 | 14.7 | 12.6 | No | 215584685 | North | USA,Canada | No
ML13KC1-018-230A** | CK40[C,U]T-30/36B+TDR | ML180UH070V36B | R-454B | - - - | - - - | - - - | 17900 | 14.7 | 12.8 | No | 215584687 | North | USA,Canada | No
ML13KC1-018-230A** | CK40[C,U]T-30/36B+TDR | ML180UH070XE36B | R-454B | - - - | - - - | - - - | 17800 | 14.7 | 12.6 | No | 215584689 | North | USA,Canada | No
ML13KC1-018-230A** | CK40[C,U]T-30/36B+TDR | ML180UH090E48B | R-454B | - - - | - - - | - - - | 17900 | 13.8 | 11.7 | No | 215584691 | North | USA,Canada | No
ML13KC1-018-230A** | CK40[C,U]T-30/36B+TDR | ML180UH090XE48B | R-454B | - - - | - - - | - - - | 17900 | 13.8 | 11.7 | No | 215584694 | North | USA,Canada | No
ML13KC1-018-230A** | CK40[C,U]T-30/36B+TDR | ML193UH030XE36B | R-454B | - - - | - - - | - - - | 18000 | 14.3 | 12.4 | No | 215584696 | North | USA,Canada | No
ML13KC1-018-230A** | CK40[C,U]T-30/36B+TDR | ML193UH045XE36B | R-454B | - - - | - - - | - - - | 18000 | 14.7 | 12.6 | No | 215584698 | North | USA,Canada | No
ML13KC1-018-230A** | CK40[C,U]T-30/36B+TDR | ML193UH070XE36B | R-454B | - - - | - - - | - - - | 17900 | 14.7 | 12.6 | No | 215584700 | North | USA,Canada | No
ML13KC1-018-230A** | CK40[C,U]T-30/36B+TDR | ML196UH030XE36B | R-454B | - - - | - - - | - - - | 18000 | 14.3 | 12.2 | No | 215584702 | North | USA,Canada | No
ML13KC1-018-230A** | CK40[C,U]T-30/36B+TDR | ML196UH045XE36B | R-454B | - - - | - - - | - - - | 17600 | 14.3 | 12.4 | No | 215584704 | North | USA,Canada | No
ML13KC1-018-230A** | CK40[C,U]T-30/36B+TDR | ML196UH070XE36B | R-454B | - - - | - - - | - - - | 17800 | 14.7 | 12.6 | No | 215584706 | North | USA,Canada | No
ML13KC1-018-230A** | CK40[C,U]T-30/36C+TDR | EL195UH080NE48C | R-454B | - - - | - - - | - - - | 17800 | 13.4 | 11.5 | No | 215584722 | North | USA,Canada | No
ML13KC1-018-230A** | CK40[C,U]T-30/36C+TDR | EL297UH090XE48C | R-454B | - - - | - - - | - - - | 17900 | 13.8 | 11.7 | No | 215584730 | North | USA,Canada | No
ML13KC1-018-230A** | CK40[C,U]T-30/36C+TDR | ML193UH090XE36C | R-454B | - - - | - - - | - - - | 18000 | 14.7 | 12.6 | No | 215584724 | North | USA,Canada | No
ML13KC1-018-230A** | CK40[C,U]T-30/36C+TDR | ML193UH110XE48C | R-454B | - - - | - - - | - - - | 17900 | 13.8 | 12 | No | 215584726 | North | USA,Canada | No
ML13KC1-018-230A** | CK40[C,U]T-30/36C+TDR | ML196UH090XE36C | R-454B | - - - | - - - | - - - | 18000 | 14.7 | 12.6 | No | 215584728 | North | USA,Canada | No
ML13KC1-018-230A** | CK40[C,U]T-30A+TDR | - - - | R-454B | - - - | - - - | - - - | 18000 | 13.4 | 11.7 | No | 215584732 | North | USA,Canada | No
ML13KC1-018-230A** | CK40[C,U]T-30A+TDR | EL180UH040NE36A | R-454B | - - - | - - - | - - - | 18000 | 15.5 | 13.2 | Yes | 215584744 | North | USA,Canada | No
ML13KC1-018-230A** | CK40[C,U]T-30A+TDR | EL180UH060NE36A | R-454B | - - - | - - - | - - - | 18000 | 15.5 | 13.2 | Yes | 215584746 | North | USA,Canada | No
ML13KC1-018-230A** | CK40[C,U]T-30A+TDR | EL280UH045E36A | R-454B | - - - | - - - | - - - | 18000 | 15.2 | 13.2 | Yes | 215584734 | North | USA,Canada | No
ML13KC1-018-230A** | CK40[C,U]T-30A+TDR | EL280UH070E36A | R-454B | - - - | - - - | - - - | 18000 | 15.5 | 13.6 | Yes | 215584736 | North | USA,Canada | No
ML13KC1-018-230A** | CK40[C,U]T-30A+TDR | EL280UH070XE36A | R-454B | - - - | - - - | - - - | 18000 | 15.5 | 13.6 | Yes | 215584738 | North | USA,Canada | No
ML13KC1-018-230A** | CK40[C,U]T-30A+TDR | ML180UH030V36A | R-454B | - - - | - - - | - - - | 18000 | 16 | 13.6 | Yes | 215584748 | North | USA,Canada | Yes
ML13KC1-018-230A** | CK40[C,U]T-30A+TDR | ML180UH045E36A | R-454B | - - - | - - - | - - - | 18000 | 15.5 | 13.4 | Yes | 215584740 | North | USA,Canada | No
ML13KC1-018-230A** | CK40[C,U]T-30A+TDR | ML180UH045V36A | R-454B | - - - | - - - | - - - | 18000 | 15.5 | 13.4 | Yes | 215584750 | North | USA,Canada | No
ML13KC1-018-230A** | CK40[C,U]T-30A+TDR | ML180UH045XE36A | R-454B | - - - | - - - | - - - | 18000 | 15.5 | 13.4 | Yes | 215584742 | North | USA,Canada | No
ML13KC1-018-230A** | CK40[C,U]T-30A+TDR | ML180UH070E36A | R-454B | - - - | - - - | - - - | 18000 | 15.5 | 13.4 | Yes | 215584752 | North | USA,Canada | No
ML13KC1-018-230A** | CK40[C,U]T-30A+TDR | ML180UH070V36A | R-454B | - - - | - - - | - - - | 18000 | 16 | 13.6 | Yes | 215584754 | North | USA,Canada | Yes
ML13KC1-018-230A** | CK40[C,U]T-30A+TDR | ML180UH070XE36A | R-454B | - - - | - - - | - - - | 18000 | 15.5 | 13.4 | Yes | 215584756 | North | USA,Canada | No
ML13KC1-018-230A** | CK40[C,U]T-30B+TDR | - - - | R-454B | - - - | - - - | - - - | 18000 | 13.4 | 11.7 | No | 215584758 | North | USA,Canada | No
ML13KC1-018-230A** | CK40[C,U]T-30B+TDR | EL180UH080NE48B | R-454B | - - - | - - - | - - - | 18000 | 13.8 | 12.2 | No | 215584802 | North | USA,Canada | No
ML13KC1-018-230A** | CK40[C,U]T-30B+TDR | EL195UH040NE36B | R-454B | - - - | - - - | - - - | 18000 | 15.5 | 13.4 | Yes | 215584788 | North | USA,Canada | No
ML13KC1-018-230A** | CK40[C,U]T-30B+TDR | EL195UH060NE36B | R-454B | - - - | - - - | - - - | 18000 | 15.5 | 13.4 | Yes | 215584790 | North | USA,Canada | No
ML13KC1-018-230A** | CK40[C,U]T-30B+TDR | EL195UH080NE48C | R-454B | - - - | - - - | - - - | 18000 | 14.3 | 12.4 | No | 215584804 | North | USA,Canada | No
ML13KC1-018-230A** | CK40[C,U]T-30B+TDR | EL196UH030XE24B | R-454B | - - - | - - - | - - - | 18000 | 15.5 | 13.4 | Yes | 215584798 | North | USA,Canada | No
ML13KC1-018-230A** | CK40[C,U]T-30B+TDR | EL196UH030XE36B | R-454B | - - - | - - - | - - - | 18000 | 15.2 | 13 | Yes | 215584792 | North | USA,Canada | No
ML13KC1-018-230A** | CK40[C,U]T-30B+TDR | EL196UH045XE24B | R-454B | - - - | - - - | - - - | 18000 | 15.5 | 13.4 | Yes | 215584800 | North | USA,Canada | No
ML13KC1-018-230A** | CK40[C,U]T-30B+TDR | EL196UH045XE36B | R-454B | - - - | - - - | - - - | 18000 | 15.5 | 13.2 | Yes | 215584760 | North | USA,Canada | No
ML13KC1-018-230A** | CK40[C,U]T-30B+TDR | EL196UH070XE36B | R-454B | - - - | - - - | - - - | 18000 | 15.5 | 13 | Yes | 215584762 | North | USA,Canada | No
ML13KC1-018-230A** | CK40[C,U]T-30B+TDR | EL280UH045E36A | R-454B | - - - | - - - | - - - | 18000 | 15.2 | 13.2 | Yes | 215584780 | North | USA,Canada | No
ML13KC1-018-230A** | CK40[C,U]T-30B+TDR | EL280UH070E36A | R-454B | - - - | - - - | - - - | 18000 | 15.5 | 13.6 | Yes | 215584782 | North | USA,Canada | No
ML13KC1-018-230A** | CK40[C,U]T-30B+TDR | EL280UH090E36B | R-454B | - - - | - - - | - - - | 18000 | 15.5 | 13.6 | Yes | 215584764 | North | USA,Canada | No
ML13KC1-018-230A** | CK40[C,U]T-30B+TDR | EL280UH090E48B | R-454B | - - - | - - - | - - - | 18000 | 14.7 | 12.6 | No | 215584806 | North | USA,Canada | No
ML13KC1-018-230A** | CK40[C,U]T-30B+TDR | EL280UH090XE48B | R-454B | - - - | - - - | - - - | 18000 | 14.7 | 12.6 | No | 215584808 | North | USA,Canada | No
ML13KC1-018-230A** | CK40[C,U]T-30B+TDR | EL297UH045XE36B | R-454B | - - - | - - - | - - - | 18000 | 15.5 | 13.4 | Yes | 215584786 | North | USA,Canada | No
ML13KC1-018-230A** | CK40[C,U]T-30B+TDR | EL297UH070XE36B | R-454B | - - - | - - - | - - - | 18000 | 15.5 | 13.4 | Yes | 215584784 | North | USA,Canada | No
ML13KC1-018-230A** | CK40[C,U]T-30B+TDR | ML180UH070E36B | R-454B | - - - | - - - | - - - | 18000 | 15.5 | 13.4 | Yes | 215584766 | North | USA,Canada | No
ML13KC1-018-230A** | CK40[C,U]T-30B+TDR | ML180UH070V36B | R-454B | - - - | - - - | - - - | 18000 | 16 | 13.6 | Yes | 215584794 | North | USA,Canada | Yes
ML13KC1-018-230A** | CK40[C,U]T-30B+TDR | ML180UH070XE36B | R-454B | - - - | - - - | - - - | 18000 | 15.5 | 13.4 | Yes | 215584768 | North | USA,Canada | No
ML13KC1-018-230A** | CK40[C,U]T-30B+TDR | ML180UH090E48B | R-454B | - - - | - - - | - - - | 18000 | 14.7 | 12.6 | No | 215584810 | North | USA,Canada | No
ML13KC1-018-230A** | CK40[C,U]T-30B+TDR | ML180UH090XE48B | R-454B | - - - | - - - | - - - | 18000 | 14.7 | 12.6 | No | 215584812 | North | USA,Canada | No
ML13KC1-018-230A** | CK40[C,U]T-30B+TDR | ML193UH030XE36B | R-454B | - - - | - - - | - - - | 18000 | 15.5 | 12.5 | Yes | 215584770 | North | USA,Canada | No
ML13KC1-018-230A** | CK40[C,U]T-30B+TDR | ML193UH045XE36B | R-454B | - - - | - - - | - - - | 18000 | 15.5 | 13.4 | Yes | 215584772 | North | USA,Canada | No
ML13KC1-018-230A** | CK40[C,U]T-30B+TDR | ML193UH070XE36B | R-454B | - - - | - - - | - - - | 18000 | 15.5 | 13.4 | Yes | 215584774 | North | USA,Canada | No
ML13KC1-018-230A** | CK40[C,U]T-30B+TDR | ML196UH030XE36B | R-454B | - - - | - - - | - - - | 18000 | 15.2 | 13 | Yes | 215584796 | North | USA,Canada | No
ML13KC1-018-230A** | CK40[C,U]T-30B+TDR | ML196UH045XE36B | R-454B | - - - | - - - | - - - | 18000 | 15.5 | 13.2 | Yes | 215584776 | North | USA,Canada | No
ML13KC1-018-230A** | CK40[C,U]T-30B+TDR | ML196UH070XE36B | R-454B | - - - | - - - | - - - | 18000 | 15.5 | 13.4 | Yes | 215584778 | North | USA,Canada | No
ML13KC1-018-230A** | CK40[C,U]T-30B+TDR | ML196UH070XE48B | R-454B | - - - | - - - | - - - | 18000 | 13.8 | 12 | No | 215584814 | North | USA,Canada | No
ML13KC1-018-230A** | CK40[C,U]T-36A+TDR | - - - | R-454B | - - - | - - - | - - - | 18000 | 13.8 | 12 | No | 215584840 | North | USA,Canada | No
ML13KC1-018-230A** | CK40[C,U]T-36A+TDR | EL180UH040NE36A | R-454B | - - - | - - - | - - - | 18000 | 15.5 | 13.4 | Yes | 215584816 | North | USA,Canada | No
ML13KC1-018-230A** | CK40[C,U]T-36A+TDR | EL180UH060NE36A | R-454B | - - - | - - - | - - - | 18000 | 15.5 | 13.4 | Yes | 215584818 | North | USA,Canada | No
ML13KC1-018-230A** | CK40[C,U]T-36A+TDR | EL280UH045E36A | R-454B | - - - | - - - | - - - | 18000 | 15.5 | 13.4 | Yes | 215584820 | North | USA,Canada | No
ML13KC1-018-230A** | CK40[C,U]T-36A+TDR | EL280UH070E36A | R-454B | - - - | - - - | - - - | 18000 | 16 | 13.6 | Yes | 215584822 | North | USA,Canada | Yes
ML13KC1-018-230A** | CK40[C,U]T-36A+TDR | EL280UH070XE36A | R-454B | - - - | - - - | - - - | 18000 | 16 | 13.6 | Yes | 215584824 | North | USA,Canada | Yes
ML13KC1-018-230A** | CK40[C,U]T-36A+TDR | ML180UH030V36A | R-454B | - - - | - - - | - - - | 18000 | 16 | 13.6 | Yes | 215584826 | North | USA,Canada | Yes
ML13KC1-018-230A** | CK40[C,U]T-36A+TDR | ML180UH045E36A | R-454B | - - - | - - - | - - - | 18000 | 15.5 | 13.4 | Yes | 215584828 | North | USA,Canada | No
ML13KC1-018-230A** | CK40[C,U]T-36A+TDR | ML180UH045V36A | R-454B | - - - | - - - | - - - | 18000 | 15.5 | 13.6 | Yes | 215584830 | North | USA,Canada | No
ML13KC1-018-230A** | CK40[C,U]T-36A+TDR | ML180UH045XE36A | R-454B | - - - | - - - | - - - | 18000 | 15.5 | 13.4 | Yes | 215584832 | North | USA,Canada | No
ML13KC1-018-230A** | CK40[C,U]T-36A+TDR | ML180UH070E36A | R-454B | - - - | - - - | - - - | 18000 | 15.5 | 13.4 | Yes | 215584834 | North | USA,Canada | No
ML13KC1-018-230A** | CK40[C,U]T-36A+TDR | ML180UH070V36A | R-454B | - - - | - - - | - - - | 18000 | 16 | 13.6 | Yes | 215584836 | North | USA,Canada | Yes
ML13KC1-018-230A** | CK40[C,U]T-36A+TDR | ML180UH070XE36A | R-454B | - - - | - - - | - - - | 18000 | 15.5 | 13.4 | Yes | 215584838 | North | USA,Canada | No
ML13KC1-018-230A** | CK40[C,U]T-36B+TDR | - - - | R-454B | - - - | - - - | - - - | 18000 | 13.8 | 12 | No | 215584886 | North | USA,Canada | No
ML13KC1-018-230A** | CK40[C,U]T-36B+TDR | EL180UH060NE36A | R-454B | - - - | - - - | - - - | 18000 | 15.5 | 13.2 | Yes | 215584873 | North | USA,Canada | No
ML13KC1-018-230A** | CK40[C,U]T-36B+TDR | EL180UH080NE48B | R-454B | - - - | - - - | - - - | 18000 | 14.3 | 12.4 | No | 215584889 | North | USA,Canada | No
ML13KC1-018-230A** | CK40[C,U]T-36B+TDR | EL195UH040NE36B | R-454B | - - - | - - - | - - - | 18000 | 15.5 | 13.2 | Yes | 215584842 | North | USA,Canada | No
ML13KC1-018-230A** | CK40[C,U]T-36B+TDR | EL195UH060NE36B | R-454B | - - - | - - - | - - - | 18000 | 15.5 | 13.4 | Yes | 215584844 | North | USA,Canada | No
ML13KC1-018-230A** | CK40[C,U]T-36B+TDR | EL195UH080NE48C | R-454B | - - - | - - - | - - - | 18000 | 14.3 | 12.4 | No | 215584890 | North | USA,Canada | No
ML13KC1-018-230A** | CK40[C,U]T-36B+TDR | EL196UH030XE24B | R-454B | - - - | - - - | - - - | 18000 | 15.5 | 13.4 | Yes | 215584878 | North | USA,Canada | No
ML13KC1-018-230A** | CK40[C,U]T-36B+TDR | EL196UH030XE36B | R-454B | - - - | - - - | - - - | 18000 | 15.2 | 13 | Yes | 215584846 | North | USA,Canada | No
ML13KC1-018-230A** | CK40[C,U]T-36B+TDR | EL196UH045XE24B | R-454B | - - - | - - - | - - - | 18000 | 15.5 | 13.4 | Yes | 215584880 | North | USA,Canada | No
ML13KC1-018-230A** | CK40[C,U]T-36B+TDR | EL196UH045XE36B | R-454B | - - - | - - - | - - - | 18000 | 15.5 | 13.2 | Yes | 215584848 | North | USA,Canada | No
ML13KC1-018-230A** | CK40[C,U]T-36B+TDR | EL196UH070XE36B | R-454B | - - - | - - - | - - - | 18000 | 15.5 | 13.4 | Yes | 215584850 | North | USA,Canada | No
ML13KC1-018-230A** | CK40[C,U]T-36B+TDR | EL280UH045E36A | R-454B | - - - | - - - | - - - | 18000 | 15.5 | 13.4 | Yes | 215584874 | North | USA,Canada | No
ML13KC1-018-230A** | CK40[C,U]T-36B+TDR | EL280UH070E36A | R-454B | - - - | - - - | - - - | 18000 | 16 | 13.6 | Yes | 215584876 | North | USA,Canada | Yes
ML13KC1-018-230A** | CK40[C,U]T-36B+TDR | EL280UH090E36B | R-454B | - - - | - - - | - - - | 18000 | 16 | 13.8 | Yes | 215584852 | North | USA,Canada | Yes
ML13KC1-018-230A** | CK40[C,U]T-36B+TDR | EL280UH090E48B | R-454B | - - - | - - - | - - - | 18000 | 14.7 | 12.8 | No | 215584892 | North | USA,Canada | No
ML13KC1-018-230A** | CK40[C,U]T-36B+TDR | EL280UH090XE48B | R-454B | - - - | - - - | - - - | 18000 | 14.7 | 12.8 | No | 215584895 | North | USA,Canada | No
ML13KC1-018-230A** | CK40[C,U]T-36B+TDR | EL297UH045XE36B | R-454B | - - - | - - - | - - - | 18000 | 15.5 | 13.4 | Yes | 215584884 | North | USA,Canada | No
ML13KC1-018-230A** | CK40[C,U]T-36B+TDR | EL297UH070XE36B | R-454B | - - - | - - - | - - - | 18000 | 15.5 | 13.4 | Yes | 215584882 | North | USA,Canada | No
ML13KC1-018-230A** | CK40[C,U]T-36B+TDR | ML180UH070E36B | R-454B | - - - | - - - | - - - | 18000 | 15.5 | 13.4 | Yes | 215584854 | North | USA,Canada | No
ML13KC1-018-230A** | CK40[C,U]T-36B+TDR | ML180UH070V36B | R-454B | - - - | - - - | - - - | 18000 | 16 | 13.6 | Yes | 215584856 | North | USA,Canada | Yes
ML13KC1-018-230A** | CK40[C,U]T-36B+TDR | ML180UH070XE36B | R-454B | - - - | - - - | - - - | 18000 | 15.5 | 13.4 | Yes | 215584859 | North | USA,Canada | No
ML13KC1-018-230A** | CK40[C,U]T-36B+TDR | ML180UH090E48B | R-454B | - - - | - - - | - - - | 18000 | 14.7 | 12.8 | No | 215584897 | North | USA,Canada | No
ML13KC1-018-230A** | CK40[C,U]T-36B+TDR | ML180UH090XE48B | R-454B | - - - | - - - | - - - | 18000 | 14.7 | 12.8 | No | 215584899 | North | USA,Canada | No
ML13KC1-018-230A** | CK40[C,U]T-36B+TDR | ML193UH030XE36B | R-454B | - - - | - - - | - - - | 18000 | 15.5 | 13.4 | Yes | 215584861 | North | USA,Canada | No
ML13KC1-018-230A** | CK40[C,U]T-36B+TDR | ML193UH045XE36B | R-454B | - - - | - - - | - - - | 18000 | 15.5 | 13.6 | Yes | 215584863 | North | USA,Canada | No
ML13KC1-018-230A** | CK40[C,U]T-36B+TDR | ML193UH070XE36B | R-454B | - - - | - - - | - - - | 18000 | 15.5 | 13.4 | Yes | 215584865 | North | USA,Canada | No
ML13KC1-018-230A** | CK40[C,U]T-36B+TDR | ML196UH030XE36B | R-454B | - - - | - - - | - - - | 18000 | 15.2 | 13 | Yes | 215584867 | North | USA,Canada | No
ML13KC1-018-230A** | CK40[C,U]T-36B+TDR | ML196UH045XE36B | R-454B | - - - | - - - | - - - | 18000 | 15.5 | 13.2 | Yes | 215584868 | North | USA,Canada | No
ML13KC1-018-230A** | CK40[C,U]T-36B+TDR | ML196UH070XE36B | R-454B | - - - | - - - | - - - | 18000 | 16 | 13.6 | Yes | 215584870 | North | USA,Canada | Yes
ML13KC1-018-230A** | CK40[C,U]T-36B+TDR | ML196UH070XE48B | R-454B | - - - | - - - | - - - | 18000 | 13.8 | 12 | No | 215584900 | North | USA,Canada | No
ML13KC1-018-230A** | CK40DT-24A+TDR | - - - | R-454B | - - - | - - - | - - - | 17700 | 13.4 | 11.5 | No | 215584906 | North | USA,Canada | No
ML13KC1-018-230A** | CK40DT-24A+TDR | ML180DF045E36A | R-454B | - - - | - - - | - - - | 18000 | 14.7 | 12.2 | No | 215584902 | North | USA,Canada | No
ML13KC1-018-230A** | CK40DT-24A+TDR | ML180DF070E36A | R-454B | - - - | - - - | - - - | 18000 | 14.7 | 12.8 | No | 215584904 | North | USA,Canada | No
ML13KC1-018-230A** | CK40DT-24B+TDR | - - - | R-454B | - - - | - - - | - - - | 17700 | 13.4 | 11.5 | No | 215584921 | North | USA,Canada | No
ML13KC1-018-230A** | CK40DT-24B+TDR | EL297DF070XE48B | R-454B | - - - | - - - | - - - | 18000 | 14.7 | 12.4 | No | 215584918 | North | USA,Canada | No
ML13KC1-018-230A** | CK40DT-24B+TDR | ML180DF070E36B | R-454B | - - - | - - - | - - - | 18000 | 14.7 | 12.6 | No | 215584908 | North | USA,Canada | No
ML13KC1-018-230A** | CK40DT-24B+TDR | ML193DF045XE36B | R-454B | - - - | - - - | - - - | 18000 | 15.2 | 13 | Yes | 215584914 | North | USA,Canada | No
ML13KC1-018-230A** | CK40DT-24B+TDR | ML193DF070XE36B | R-454B | - - - | - - - | - - - | 18000 | 15.2 | 13 | Yes | 215584917 | North | USA,Canada | No
ML13KC1-018-230A** | CK40DT-24B+TDR | ML196DF045XE36B | R-454B | - - - | - - - | - - - | 18000 | 14.7 | 12.8 | No | 215584910 | North | USA,Canada | No
ML13KC1-018-230A** | CK40DT-24B+TDR | ML196DF070XE48B | R-454B | - - - | - - - | - - - | 18000 | 14.7 | 12.2 | No | 215584912 | North | USA,Canada | No
ML13KC1-018-230A** | CK40DT-30/36C+TDR | EL297DF090XE48C | R-454B | - - - | - - - | - - - | 18000 | 13.8 | 12.2 | No | 215584923 | North | USA,Canada | No
ML13KC1-018-230A** | CK40DT-30/36C+TDR | ML193DF090XE48C | R-454B | - - - | - - - | - - - | 18000 | 14.3 | 12.4 | No | 215584925 | North | USA,Canada | No
ML13KC1-018-230A** | CK40DT-30/36C+TDR | ML196DF090XE48C | R-454B | - - - | - - - | - - - | 18000 | 14.3 | 12.4 | No | 215584927 | North | USA,Canada | No
ML13KC1-018-230A** | CK40HT-18A+TDR | EL180UH040NE36A | R-454B | - - - | - - - | - - - | 18000 | 14.7 | 12.8 | No | 215584929 | North | USA,Canada | No
ML13KC1-018-230A** | CK40HT-18A+TDR | EL180UH060NE36A | R-454B | - - - | - - - | - - - | 18000 | 14.7 | 12.8 | No | 215584949 | North | USA,Canada | No
ML13KC1-018-230A** | CK40HT-18A+TDR | EL280UH045E36A | R-454B | - - - | - - - | - - - | 18000 | 14.7 | 12.2 | No | 215584931 | North | USA,Canada | No
ML13KC1-018-230A** | CK40HT-18A+TDR | EL280UH070E36A | R-454B | - - - | - - - | - - - | 18000 | 15.2 | 13 | Yes | 215584932 | North | USA,Canada | No
ML13KC1-018-230A** | CK40HT-18A+TDR | EL280UH070XE36A | R-454B | - - - | - - - | - - - | 18000 | 15.2 | 13 | Yes | 215584935 | North | USA,Canada | No
ML13KC1-018-230A** | CK40HT-18A+TDR | ML180UH030V36A | R-454B | - - - | - - - | - - - | 18000 | 15.2 | 13 | Yes | 215584937 | North | USA,Canada | No
ML13KC1-018-230A** | CK40HT-18A+TDR | ML180UH045E36A | R-454B | - - - | - - - | - - - | 18000 | 15.2 | 12.2 | Yes | 215584939 | North | USA,Canada | No
ML13KC1-018-230A** | CK40HT-18A+TDR | ML180UH045V36A | R-454B | - - - | - - - | - - - | 18000 | 15.2 | 13 | Yes | 215584940 | North | USA,Canada | No
ML13KC1-018-230A** | CK40HT-18A+TDR | ML180UH045XE36A | R-454B | - - - | - - - | - - - | 18000 | 15.2 | 12.2 | Yes | 215584942 | North | USA,Canada | No
ML13KC1-018-230A** | CK40HT-18A+TDR | ML180UH070E36A | R-454B | - - - | - - - | - - - | 18000 | 15.2 | 13 | Yes | 215584944 | North | USA,Canada | No
ML13KC1-018-230A** | CK40HT-18A+TDR | ML180UH070V36A | R-454B | - - - | - - - | - - - | 18000 | 15.2 | 13 | Yes | 215584946 | North | USA,Canada | No
ML13KC1-018-230A** | CK40HT-18A+TDR | ML180UH070XE36A | R-454B | - - - | - - - | - - - | 18000 | 14.7 | 12.8 | No | 215584951 | North | USA,Canada | No
ML13KC1-018-230A** | CK40HT-24A+TDR | - - - | R-454B | - - - | - - - | - - - | 18000 | 13.4 | 11.7 | No | 215584976 | North | USA,Canada | No
ML13KC1-018-230A** | CK40HT-24A+TDR | EL180UH040NE36A | R-454B | - - - | - - - | - - - | 18000 | 15.5 | 13.2 | Yes | 215584967 | North | USA,Canada | No
ML13KC1-018-230A** | CK40HT-24A+TDR | EL180UH060NE36A | R-454B | - - - | - - - | - - - | 18000 | 15.5 | 13.2 | Yes | 215584971 | North | USA,Canada | No
ML13KC1-018-230A** | CK40HT-24A+TDR | EL280UH045E36A | R-454B | - - - | - - - | - - - | 18000 | 15.2 | 13.2 | Yes | 215584953 | North | USA,Canada | No
ML13KC1-018-230A** | CK40HT-24A+TDR | EL280UH070E36A | R-454B | - - - | - - - | - - - | 18000 | 15.5 | 13.4 | Yes | 215584958 | North | USA,Canada | No
ML13KC1-018-230A** | CK40HT-24A+TDR | EL280UH070XE36A | R-454B | - - - | - - - | - - - | 18000 | 15.5 | 13.4 | Yes | 215584954 | North | USA,Canada | No
ML13KC1-018-230A** | CK40HT-24A+TDR | ML180UH030V36A | R-454B | - - - | - - - | - - - | 18000 | 15.5 | 13.4 | Yes | 215584961 | North | USA,Canada | No
ML13KC1-018-230A** | CK40HT-24A+TDR | ML180UH045E36A | R-454B | - - - | - - - | - - - | 18000 | 15.5 | 13.4 | Yes | 215584957 | North | USA,Canada | No
ML13KC1-018-230A** | CK40HT-24A+TDR | ML180UH045V36A | R-454B | - - - | - - - | - - - | 18000 | 15.5 | 13.4 | Yes | 215584963 | North | USA,Canada | No
ML13KC1-018-230A** | CK40HT-24A+TDR | ML180UH045XE36A | R-454B | - - - | - - - | - - - | 18000 | 15.5 | 13.4 | Yes | 215584965 | North | USA,Canada | No
ML13KC1-018-230A** | CK40HT-24A+TDR | ML180UH070E36A | R-454B | - - - | - - - | - - - | 18000 | 15.5 | 13.4 | Yes | 215584973 | North | USA,Canada | No
ML13KC1-018-230A** | CK40HT-24A+TDR | ML180UH070V36A | R-454B | - - - | - - - | - - - | 18000 | 15.5 | 13.4 | Yes | 215584969 | North | USA,Canada | No
ML13KC1-018-230A** | CK40HT-24A+TDR | ML180UH070XE36A | R-454B | - - - | - - - | - - - | 18000 | 15.5 | 13.4 | Yes | 215584975 | North | USA,Canada | No
ML13KC1-018-230A** | CK40HT-24B+TDR | EL195UH040NE36B | R-454B | - - - | - - - | - - - | 18000 | 15.2 | 13 | Yes | 215585006 | North | USA,Canada | No
ML13KC1-018-230A** | CK40HT-24B+TDR | EL195UH060NE36B | R-454B | - - - | - - - | - - - | 18000 | 15.5 | 13.2 | Yes | 215585008 | North | USA,Canada | No
ML13KC1-018-230A** | CK40HT-24B+TDR | EL196UH030XE24B | R-454B | - - - | - - - | - - - | 18000 | 15.2 | 13 | Yes | 215585015 | North | USA,Canada | No
ML13KC1-018-230A** | CK40HT-24B+TDR | EL196UH030XE36B | R-454B | - - - | - - - | - - - | 18000 | 14.7 | 12.8 | No | 215584979 | North | USA,Canada | No
ML13KC1-018-230A** | CK40HT-24B+TDR | EL196UH045XE24B | R-454B | - - - | - - - | - - - | 18000 | 15.2 | 13 | Yes | 215585017 | North | USA,Canada | No
ML13KC1-018-230A** | CK40HT-24B+TDR | EL196UH045XE36B | R-454B | - - - | - - - | - - - | 18000 | 15.2 | 13 | Yes | 215584983 | North | USA,Canada | No
ML13KC1-018-230A** | CK40HT-24B+TDR | EL196UH070XE36B | R-454B | - - - | - - - | - - - | 18000 | 15.2 | 13 | Yes | 215584996 | North | USA,Canada | No
ML13KC1-018-230A** | CK40HT-24B+TDR | EL280UH045E36A | R-454B | - - - | - - - | - - - | 18000 | 14.7 | 13 | No | 215584981 | North | USA,Canada | No
ML13KC1-018-230A** | CK40HT-24B+TDR | EL280UH070E36A | R-454B | - - - | - - - | - - - | 18000 | 15.5 | 13.4 | Yes | 215584998 | North | USA,Canada | No
ML13KC1-018-230A** | CK40HT-24B+TDR | EL280UH090E36B | R-454B | - - - | - - - | - - - | 18000 | 15.5 | 13.4 | Yes | 215584985 | North | USA,Canada | No
ML13KC1-018-230A** | CK40HT-24B+TDR | EL297UH045XE36B | R-454B | - - - | - - - | - - - | 18000 | 15.5 | 13.2 | Yes | 215585005 | North | USA,Canada | No
ML13KC1-018-230A** | CK40HT-24B+TDR | EL297UH070XE36B | R-454B | - - - | - - - | - - - | 18000 | 15.2 | 13 | Yes | 215585019 | North | USA,Canada | No
ML13KC1-018-230A** | CK40HT-24B+TDR | ML180UH045E36A | R-454B | - - - | - - - | - - - | 18000 | 15.5 | 13.4 | Yes | 215585013 | North | USA,Canada | No
ML13KC1-018-230A** | CK40HT-24B+TDR | ML180UH070E36B | R-454B | - - - | - - - | - - - | 18000 | 15.5 | 13.2 | Yes | 215585000 | North | USA,Canada | No
ML13KC1-018-230A** | CK40HT-24B+TDR | ML180UH070V36B | R-454B | - - - | - - - | - - - | 18000 | 15.5 | 13.4 | Yes | 215585011 | North | USA,Canada | No
ML13KC1-018-230A** | CK40HT-24B+TDR | ML180UH070XE36B | R-454B | - - - | - - - | - - - | 18000 | 15.5 | 13.2 | Yes | 215584987 | North | USA,Canada | No
ML13KC1-018-230A** | CK40HT-24B+TDR | ML193UH030XE36B | R-454B | - - - | - - - | - - - | 18000 | 15.2 | 13 | Yes | 215584989 | North | USA,Canada | No
ML13KC1-018-230A** | CK40HT-24B+TDR | ML193UH045XE36B | R-454B | - - - | - - - | - - - | 18000 | 15.5 | 13.2 | Yes | 215585002 | North | USA,Canada | No
ML13KC1-018-230A** | CK40HT-24B+TDR | ML193UH070XE36B | R-454B | - - - | - - - | - - - | 18000 | 15.5 | 13.2 | Yes | 215584991 | North | USA,Canada | No
ML13KC1-018-230A** | CK40HT-24B+TDR | ML196UH030XE36B | R-454B | - - - | - - - | - - - | 18000 | 14.7 | 12.8 | No | 215585023 | North | USA,Canada | No
ML13KC1-018-230A** | CK40HT-24B+TDR | ML196UH045XE36B | R-454B | - - - | - - - | - - - | 18000 | 15.2 | 13 | Yes | 215584993 | North | USA,Canada | No
ML13KC1-018-230A** | CK40HT-24B+TDR | ML196UH070XE36B | R-454B | - - - | - - - | - - - | 18000 | 15.5 | 13.2 | Yes | 215584994 | North | USA,Canada | No
ML13KC1-018-230A** | CK40HT-24B+TDR | ML196UH070XE48B | R-454B | - - - | - - - | - - - | 18000 | 13.4 | 11.7 | No | 215585021 | North | USA,Canada | No
ML13KC1-018-230A** | CK40HT-30A+TDR | - - - | R-454B | - - - | - - - | - - - | 18000 | 13.8 | 11.7 | No | 215585025 | North | USA,Canada | No
ML13KC1-018-230A** | CK40HT-30A+TDR | EL180UH040NE36A | R-454B | - - - | - - - | - - - | 18000 | 15.5 | 13.4 | Yes | 215585039 | North | USA,Canada | No
ML13KC1-018-230A** | CK40HT-30A+TDR | EL180UH060NE36A | R-454B | - - - | - - - | - - - | 18000 | 15.5 | 13.4 | Yes | 215585041 | North | USA,Canada | No
ML13KC1-018-230A** | CK40HT-30A+TDR | EL280UH045E36A | R-454B | - - - | - - - | - - - | 18000 | 15.5 | 13 | Yes | 215585026 | North | USA,Canada | No
ML13KC1-018-230A** | CK40HT-30A+TDR | EL280UH070E36A | R-454B | - - - | - - - | - - - | 18000 | 16 | 13.6 | Yes | 215585029 | North | USA,Canada | Yes
ML13KC1-018-230A** | CK40HT-30A+TDR | EL280UH070XE36A | R-454B | - - - | - - - | - - - | 18000 | 16 | 13.6 | Yes | 215585031 | North | USA,Canada | Yes
ML13KC1-018-230A** | CK40HT-30A+TDR | ML180UH030V36A | R-454B | - - - | - - - | - - - | 18000 | 16 | 13.6 | Yes | 215585043 | North | USA,Canada | Yes
ML13KC1-018-230A** | CK40HT-30A+TDR | ML180UH045E36A | R-454B | - - - | - - - | - - - | 18000 | 15.5 | 13.6 | Yes | 215585033 | North | USA,Canada | No
ML13KC1-018-230A** | CK40HT-30A+TDR | ML180UH045V36A | R-454B | - - - | - - - | - - - | 18000 | 16 | 13.6 | Yes | 215585035 | North | USA,Canada | Yes
ML13KC1-018-230A** | CK40HT-30A+TDR | ML180UH045XE36A | R-454B | - - - | - - - | - - - | 18000 | 15.5 | 13.6 | Yes | 215585037 | North | USA,Canada | No
ML13KC1-018-230A** | CK40HT-30A+TDR | ML180UH070E36A | R-454B | - - - | - - - | - - - | 18000 | 15.5 | 13.6 | Yes | 215585045 | North | USA,Canada | No
ML13KC1-018-230A** | CK40HT-30A+TDR | ML180UH070V36A | R-454B | - - - | - - - | - - - | 18000 | 16 | 13.6 | Yes | 215585047 | North | USA,Canada | Yes
ML13KC1-018-230A** | CK40HT-30A+TDR | ML180UH070XE36A | R-454B | - - - | - - - | - - - | 18000 | 15.5 | 13.4 | Yes | 215585049 | North | USA,Canada | No
ML13KC1-018-230A** | CK40HT-30B+TDR | - - - | R-454B | - - - | - - - | - - - | 18000 | 13.8 | 11.7 | No | 215585051 | North | USA,Canada | No
ML13KC1-018-230A** | CK40HT-30B+TDR | EL180UH040NE36A | R-454B | - - - | - - - | - - - | 18000 | 15.5 | 13.4 | Yes | 215585103 | North | USA,Canada | No
ML13KC1-018-230A** | CK40HT-30B+TDR | EL180UH060NE36A | R-454B | - - - | - - - | - - - | 18000 | 15.5 | 13.4 | Yes | 215585105 | North | USA,Canada | No
ML13KC1-018-230A** | CK40HT-30B+TDR | EL180UH080NE48B | R-454B | - - - | - - - | - - - | 18000 | 14.3 | 12.4 | No | 215585053 | North | USA,Canada | No
ML13KC1-018-230A** | CK40HT-30B+TDR | EL195UH040NE36B | R-454B | - - - | - - - | - - - | 18000 | 15.5 | 13.4 | Yes | 215585093 | North | USA,Canada | No
ML13KC1-018-230A** | CK40HT-30B+TDR | EL195UH060NE36B | R-454B | - - - | - - - | - - - | 18000 | 15.5 | 13.6 | Yes | 215585095 | North | USA,Canada | No
ML13KC1-018-230A** | CK40HT-30B+TDR | EL196UH030XE24B | R-454B | - - - | - - - | - - - | 18000 | 15.5 | 13.4 | Yes | 215585109 | North | USA,Canada | No
ML13KC1-018-230A** | CK40HT-30B+TDR | EL196UH030XE36B | R-454B | - - - | - - - | - - - | 18000 | 15.2 | 13 | Yes | 215585097 | North | USA,Canada | No
ML13KC1-018-230A** | CK40HT-30B+TDR | EL196UH045XE24B | R-454B | - - - | - - - | - - - | 18000 | 15.5 | 13.4 | Yes | 215585111 | North | USA,Canada | No
ML13KC1-018-230A** | CK40HT-30B+TDR | EL196UH045XE36B | R-454B | - - - | - - - | - - - | 18000 | 15.5 | 13.4 | Yes | 215585055 | North | USA,Canada | No
ML13KC1-018-230A** | CK40HT-30B+TDR | EL196UH070XE36B | R-454B | - - - | - - - | - - - | 18000 | 15.5 | 13.4 | Yes | 215585061 | North | USA,Canada | No
ML13KC1-018-230A** | CK40HT-30B+TDR | EL280UH045E36A | R-454B | - - - | - - - | - - - | 18000 | 15.5 | 13.4 | Yes | 215585085 | North | USA,Canada | No
ML13KC1-018-230A** | CK40HT-30B+TDR | EL280UH070E36A | R-454B | - - - | - - - | - - - | 18000 | 16 | 13.6 | Yes | 215585087 | North | USA,Canada | Yes
ML13KC1-018-230A** | CK40HT-30B+TDR | EL280UH090E36B | R-454B | - - - | - - - | - - - | 18000 | 16 | 13 | Yes | 215585067 | North | USA,Canada | Yes
ML13KC1-018-230A** | CK40HT-30B+TDR | EL280UH090E48B | R-454B | - - - | - - - | - - - | 18000 | 14.7 | 12.8 | No | 215585057 | North | USA,Canada | No
ML13KC1-018-230A** | CK40HT-30B+TDR | EL280UH090XE48B | R-454B | - - - | - - - | - - - | 18000 | 14.7 | 12.8 | No | 215585059 | North | USA,Canada | No
ML13KC1-018-230A** | CK40HT-30B+TDR | EL297UH045XE36B | R-454B | - - - | - - - | - - - | 18000 | 15.5 | 13.6 | Yes | 215585091 | North | USA,Canada | No
ML13KC1-018-230A** | CK40HT-30B+TDR | EL297UH070XE36B | R-454B | - - - | - - - | - - - | 18000 | 15.5 | 13.4 | Yes | 215585113 | North | USA,Canada | No
ML13KC1-018-230A** | CK40HT-30B+TDR | ML180UH045E36A | R-454B | - - - | - - - | - - - | 18000 | 16 | 13.6 | Yes | 215585107 | North | USA,Canada | Yes
ML13KC1-018-230A** | CK40HT-30B+TDR | ML180UH070E36A | R-454B | - - - | - - - | - - - | 18000 | 16 | 13.6 | Yes | 215585089 | North | USA,Canada | Yes
ML13KC1-018-230A** | CK40HT-30B+TDR | ML180UH070E36B | R-454B | - - - | - - - | - - - | 18000 | 16 | 13.6 | Yes | 215585071 | North | USA,Canada | Yes
ML13KC1-018-230A** | CK40HT-30B+TDR | ML180UH070V36B | R-454B | - - - | - - - | - - - | 18000 | 16 | 13.6 | Yes | 215585099 | North | USA,Canada | Yes
ML13KC1-018-230A** | CK40HT-30B+TDR | ML180UH070XE36B | R-454B | - - - | - - - | - - - | 18000 | 16 | 13.6 | Yes | 215585073 | North | USA,Canada | Yes
ML13KC1-018-230A** | CK40HT-30B+TDR | ML180UH090E48B | R-454B | - - - | - - - | - - - | 18000 | 14.7 | 12.8 | No | 215585063 | North | USA,Canada | No
ML13KC1-018-230A** | CK40HT-30B+TDR | ML180UH090XE48B | R-454B | - - - | - - - | - - - | 18000 | 14.7 | 12.8 | No | 215585065 | North | USA,Canada | No
ML13KC1-018-230A** | CK40HT-30B+TDR | ML193UH030XE36B | R-454B | - - - | - - - | - - - | 18000 | 15.5 | 13.4 | Yes | 215585075 | North | USA,Canada | No
ML13KC1-018-230A** | CK40HT-30B+TDR | ML193UH045XE36B | R-454B | - - - | - - - | - - - | 18000 | 15.5 | 13.6 | Yes | 215585077 | North | USA,Canada | No
ML13KC1-018-230A** | CK40HT-30B+TDR | ML193UH070XE36B | R-454B | - - - | - - - | - - - | 18000 | 16 | 13.6 | Yes | 215585079 | North | USA,Canada | Yes
ML13KC1-018-230A** | CK40HT-30B+TDR | ML196UH030XE36B | R-454B | - - - | - - - | - - - | 18000 | 15.2 | 13 | Yes | 215585101 | North | USA,Canada | No
ML13KC1-018-230A** | CK40HT-30B+TDR | ML196UH045XE36B | R-454B | - - - | - - - | - - - | 18000 | 15.5 | 13.4 | Yes | 215585081 | North | USA,Canada | No
ML13KC1-018-230A** | CK40HT-30B+TDR | ML196UH070XE36B | R-454B | - - - | - - - | - - - | 18000 | 15.5 | 13.6 | Yes | 215585083 | North | USA,Canada | No
ML13KC1-018-230A** | CK40HT-30B+TDR | ML196UH070XE48B | R-454B | - - - | - - - | - - - | 18000 | 13.8 | 12 | No | 215585069 | North | USA,Canada | No
ML13KC1-018-230A** | CK40HT-36A+TDR | - - - | R-454B | - - - | - - - | - - - | 18000 | 13.4 | 11.7 | No | 215585115 | North | USA,Canada | No
ML13KC1-018-230A** | CK40HT-36A+TDR | EL180UH040NE36A | R-454B | - - - | - - - | - - - | 18000 | 15.2 | 13 | Yes | 215585126 | North | USA,Canada | No
ML13KC1-018-230A** | CK40HT-36A+TDR | EL180UH060NE36A | R-454B | - - - | - - - | - - - | 18000 | 15.2 | 13 | Yes | 215585127 | North | USA,Canada | No
ML13KC1-018-230A** | CK40HT-36A+TDR | EL280UH045E36A | R-454B | - - - | - - - | - - - | 18000 | 15.2 | 13 | Yes | 215585121 | North | USA,Canada | No
ML13KC1-018-230A** | CK40HT-36A+TDR | EL280UH070E36A | R-454B | - - - | - - - | - - - | 18000 | 15.5 | 13.2 | Yes | 215585117 | North | USA,Canada | No
ML13KC1-018-230A** | CK40HT-36A+TDR | EL280UH070XE36A | R-454B | - - - | - - - | - - - | 18000 | 15.5 | 13.2 | Yes | 215585124 | North | USA,Canada | No
ML13KC1-018-230A** | CK40HT-36A+TDR | ML180UH030V36A | R-454B | - - - | - - - | - - - | 18000 | 15.5 | 13.2 | Yes | 215585129 | North | USA,Canada | No
ML13KC1-018-230A** | CK40HT-36A+TDR | ML180UH045E36A | R-454B | - - - | - - - | - - - | 18000 | 15.2 | 13 | Yes | 215585119 | North | USA,Canada | No
ML13KC1-018-230A** | CK40HT-36A+TDR | ML180UH045V36A | R-454B | - - - | - - - | - - - | 18000 | 15.5 | 13.2 | Yes | 215585138 | North | USA,Canada | No
ML13KC1-018-230A** | CK40HT-36A+TDR | ML180UH045XE36A | R-454B | - - - | - - - | - - - | 18000 | 15.2 | 13 | Yes | 215585132 | North | USA,Canada | No
ML13KC1-018-230A** | CK40HT-36A+TDR | ML180UH070E36A | R-454B | - - - | - - - | - - - | 18000 | 15.2 | 13 | Yes | 215585134 | North | USA,Canada | No
ML13KC1-018-230A** | CK40HT-36A+TDR | ML180UH070V36A | R-454B | - - - | - - - | - - - | 18000 | 15.5 | 13.2 | Yes | 215585140 | North | USA,Canada | No
ML13KC1-018-230A** | CK40HT-36A+TDR | ML180UH070XE36A | R-454B | - - - | - - - | - - - | 18000 | 15.2 | 13 | Yes | 215585135 | North | USA,Canada | No
ML13KC1-018-230A** | CK40HT-36B+TDR | - - - | R-454B | - - - | - - - | - - - | 17900 | 13.4 | 11.5 | No | 215585141 | North | USA,Canada | No
ML13KC1-018-230A** | CK40HT-36B+TDR | EL180UH060NE36A | R-454B | - - - | - - - | - - - | 18000 | 14.7 | 12.8 | No | 215585160 | North | USA,Canada | No
ML13KC1-018-230A** | CK40HT-36B+TDR | EL180UH080NE48B | R-454B | - - - | - - - | - - - | 18000 | 13.8 | 12 | No | 215585144 | North | USA,Canada | No
ML13KC1-018-230A** | CK40HT-36B+TDR | EL195UH040NE36B | R-454B | - - - | - - - | - - - | 18000 | 15.2 | 13 | Yes | 215585166 | North | USA,Canada | No
ML13KC1-018-230A** | CK40HT-36B+TDR | EL195UH060NE36B | R-454B | - - - | - - - | - - - | 18000 | 15.2 | 13 | Yes | 215585168 | North | USA,Canada | No
ML13KC1-018-230A** | CK40HT-36B+TDR | EL195UH080NE48C | R-454B | - - - | - - - | - - - | 18000 | 13.8 | 12 | No | 215585162 | North | USA,Canada | No
ML13KC1-018-230A** | CK40HT-36B+TDR | EL196UH030XE24B | R-454B | - - - | - - - | - - - | 18000 | 15.2 | 13 | Yes | 215585194 | North | USA,Canada | No
ML13KC1-018-230A** | CK40HT-36B+TDR | EL196UH030XE36B | R-454B | - - - | - - - | - - - | 18000 | 14.7 | 12.8 | No | 215585145 | North | USA,Canada | No
ML13KC1-018-230A** | CK40HT-36B+TDR | EL196UH045XE24B | R-454B | - - - | - - - | - - - | 18000 | 15.2 | 13 | Yes | 215585196 | North | USA,Canada | No
ML13KC1-018-230A** | CK40HT-36B+TDR | EL196UH045XE36B | R-454B | - - - | - - - | - - - | 18000 | 15.2 | 13 | Yes | 215585170 | North | USA,Canada | No
ML13KC1-018-230A** | CK40HT-36B+TDR | EL196UH070XE36B | R-454B | - - - | - - - | - - - | 18000 | 15.2 | 13 | Yes | 215585172 | North | USA,Canada | No
ML13KC1-018-230A** | CK40HT-36B+TDR | EL280UH045E36A | R-454B | - - - | - - - | - - - | 18000 | 14.7 | 13 | No | 215585164 | North | USA,Canada | No
ML13KC1-018-230A** | CK40HT-36B+TDR | EL280UH070E36A | R-454B | - - - | - - - | - - - | 18000 | 15.5 | 13.2 | Yes | 215585192 | North | USA,Canada | No
ML13KC1-018-230A** | CK40HT-36B+TDR | EL280UH090E36B | R-454B | - - - | - - - | - - - | 18000 | 15.5 | 13.4 | Yes | 215585174 | North | USA,Canada | No
ML13KC1-018-230A** | CK40HT-36B+TDR | EL280UH090E48B | R-454B | - - - | - - - | - - - | 18000 | 14.3 | 12.4 | No | 215585148 | North | USA,Canada | No
ML13KC1-018-230A** | CK40HT-36B+TDR | EL280UH090XE48B | R-454B | - - - | - - - | - - - | 18000 | 14.3 | 12.4 | No | 215585149 | North | USA,Canada | No
ML13KC1-018-230A** | CK40HT-36B+TDR | EL297UH045XE36B | R-454B | - - - | - - - | - - - | 18000 | 15.2 | 13 | Yes | 215585200 | North | USA,Canada | No
ML13KC1-018-230A** | CK40HT-36B+TDR | EL297UH070XE36B | R-454B | - - - | - - - | - - - | 18000 | 15.2 | 13 | Yes | 215585198 | North | USA,Canada | No
ML13KC1-018-230A** | CK40HT-36B+TDR | ML180UH070E36B | R-454B | - - - | - - - | - - - | 18000 | 15.2 | 13 | Yes | 215585176 | North | USA,Canada | No
ML13KC1-018-230A** | CK40HT-36B+TDR | ML180UH070V36B | R-454B | - - - | - - - | - - - | 18000 | 15.5 | 13.2 | Yes | 215585178 | North | USA,Canada | No
ML13KC1-018-230A** | CK40HT-36B+TDR | ML180UH070XE36B | R-454B | - - - | - - - | - - - | 18000 | 15.2 | 13 | Yes | 215585180 | North | USA,Canada | No
ML13KC1-018-230A** | CK40HT-36B+TDR | ML180UH090E48B | R-454B | - - - | - - - | - - - | 18000 | 14.3 | 12.4 | No | 215585151 | North | USA,Canada | No
ML13KC1-018-230A** | CK40HT-36B+TDR | ML180UH090XE48B | R-454B | - - - | - - - | - - - | 18000 | 14.3 | 12.4 | No | 215585154 | North | USA,Canada | No
ML13KC1-018-230A** | CK40HT-36B+TDR | ML193UH030XE36B | R-454B | - - - | - - - | - - - | 18000 | 15.2 | 13 | Yes | 215585182 | North | USA,Canada | No
ML13KC1-018-230A** | CK40HT-36B+TDR | ML193UH045XE36B | R-454B | - - - | - - - | - - - | 18000 | 15.2 | 13.2 | Yes | 215585184 | North | USA,Canada | No
ML13KC1-018-230A** | CK40HT-36B+TDR | ML193UH070XE36B | R-454B | - - - | - - - | - - - | 18000 | 15.2 | 13 | Yes | 215585186 | North | USA,Canada | No
ML13KC1-018-230A** | CK40HT-36B+TDR | ML196UH030XE36B | R-454B | - - - | - - - | - - - | 18000 | 14.7 | 12.8 | No | 215585155 | North | USA,Canada | No
ML13KC1-018-230A** | CK40HT-36B+TDR | ML196UH045XE36B | R-454B | - - - | - - - | - - - | 18000 | 15.2 | 13 | Yes | 215585188 | North | USA,Canada | No
ML13KC1-018-230A** | CK40HT-36B+TDR | ML196UH070XE36B | R-454B | - - - | - - - | - - - | 18000 | 15.2 | 13 | Yes | 215585190 | North | USA,Canada | No
ML13KC1-018-230A** | CK40HT-36B+TDR | ML196UH070XE48B | R-454B | - - - | - - - | - - - | 18000 | 13.4 | 11.7 | No | 215585157 | North | USA,Canada | No
ML13KC1-018-230A** | CK40HT-36C+TDR | - - - | R-454B | - - - | - - - | - - - | 18000 | 13.4 | 11.7 | No | 215585202 | North | USA,Canada | No
ML13KC1-018-230A** | CK40HT-36C+TDR | EL195UH040NE36B | R-454B | - - - | - - - | - - - | 18000 | 15.2 | 13 | Yes | 215585210 | North | USA,Canada | No
ML13KC1-018-230A** | CK40HT-36C+TDR | EL195UH060NE36B | R-454B | - - - | - - - | - - - | 18000 | 15.5 | 13.2 | Yes | 215585212 | North | USA,Canada | No
ML13KC1-018-230A** | CK40HT-36C+TDR | EL195UH080NE48C | R-454B | - - - | - - - | - - - | 18000 | 13.8 | 12.2 | No | 215585204 | North | USA,Canada | No
ML13KC1-018-230A** | CK40HT-36C+TDR | EL297UH090XE48C | R-454B | - - - | - - - | - - - | 18000 | 14.3 | 12.4 | No | 215585220 | North | USA,Canada | No
ML13KC1-018-230A** | CK40HT-36C+TDR | ML180UH070E36B | R-454B | - - - | - - - | - - - | 18000 | 15.5 | 13.2 | Yes | 215585214 | North | USA,Canada | No
ML13KC1-018-230A** | CK40HT-36C+TDR | ML193UH045XE36B | R-454B | - - - | - - - | - - - | 18000 | 15.5 | 13.2 | Yes | 215585216 | North | USA,Canada | No
ML13KC1-018-230A** | CK40HT-36C+TDR | ML193UH070XE36B | R-454B | - - - | - - - | - - - | 18000 | 15.5 | 13.2 | Yes | 215585218 | North | USA,Canada | No
ML13KC1-018-230A** | CK40HT-36C+TDR | ML193UH090XE36C | R-454B | - - - | - - - | - - - | 18000 | 15.5 | 13.4 | Yes | 215585208 | North | USA,Canada | No
ML13KC1-018-230A** | CK40HT-36C+TDR | ML193UH110XE48C | R-454B | - - - | - - - | - - - | 18000 | 14.7 | 12.8 | No | 215585206 | North | USA,Canada | No
ML13KC1-018-230A** | CK40HT-36C+TDR | ML196UH045XE36B | R-454B | - - - | - - - | - - - | 18000 | 15.2 | 13 | Yes | 215585222 | North | USA,Canada | No
ML13KC1-018-230A** | CK40HT-36C+TDR | ML196UH070XE36B | R-454B | - - - | - - - | - - - | 18000 | 15.5 | 13.2 | Yes | 215585224 | North | USA,Canada | No
ML13KC1-018-230A** | CK40HT-36C+TDR | ML196UH090XE36C | R-454B | - - - | - - - | - - - | 18000 | 15.5 | 13.2 | Yes | 215585226 | North | USA,Canada | No
ML13KC1-024-230A** | CBK45UHET-024-230 | - - - | R-454B | - - - | - - - | - - - | 24000 | 15.2 | 12.2 | Yes | 215584448 | North | USA,Canada | No
ML13KC1-024-230A** | CBK45UHET-030-230 | - - - | R-454B | - - - | - - - | - - - | 24000 | 15.5 | 12.2 | Yes | 215584449 | North | USA,Canada | No
ML13KC1-024-230A** | CBK45UHPT-024-230 | - - - | R-454B | - - - | - - - | - - - | 24000 | 14.7 | 12.4 | No | 215584450 | North | USA,Canada | No
ML13KC1-024-230A** | CBK45UHPT-030-230 | - - - | R-454B | - - - | - - - | - - - | 24000 | 14.3 | 12.4 | No | 215584451 | North | USA,Canada | No
ML13KC1-024-230A** | CBK45UHVT-018-230 | - - - | R-454B | - - - | - - - | - - - | 23800 | 15.2 | 12.8 | Yes | 215584452 | North | USA,Canada | No
ML13KC1-024-230A** | CBK45UHVT-024-230 | - - - | R-454B | - - - | - - - | - - - | 24000 | 15.2 | 12.8 | Yes | 215584453 | North | USA,Canada | No
ML13KC1-024-230A** | CBK45UHVT-030-230 | - - - | R-454B | - - - | - - - | - - - | 24000 | 15.5 | 13 | Yes | 215584454 | North | USA,Canada | No
ML13KC1-024-230A** | CBK45UHVT-036-230 | - - - | R-454B | - - - | - - - | - - - | 24000 | 15.5 | 13 | Yes | 215584455 | North | USA,Canada | No
ML13KC1-024-230A** | CBK47UHET-018-230 | - - - | R-454B | - - - | - - - | - - - | 24000 | 14.7 | 12.8 | No | 215584456 | North | USA,Canada | No
ML13KC1-024-230A** | CBK47UHET-024-230 | - - - | R-454B | - - - | - - - | - - - | 24000 | 15.2 | 12.8 | Yes | 215584457 | North | USA,Canada | No
ML13KC1-024-230A** | CBK47UHET-030-230 | - - - | R-454B | - - - | - - - | - - - | 24000 | 15.5 | 13 | Yes | 215584458 | North | USA,Canada | No
ML13KC1-024-230A** | CBK47UHET-036-230 | - - - | R-454B | - - - | - - - | - - - | 24000 | 14.3 | 12.4 | No | 215584459 | North | USA,Canada | No
ML13KC1-024-230A** | CBK48MVT-018/024-230 | - - - | R-454B | - - - | - - - | - - - | 23800 | 15.2 | 13 | Yes | 215584460 | North | USA,Canada | No
ML13KC1-024-230A** | CBK48MVT-030-230 | - - - | R-454B | - - - | - - - | - - - | 24000 | 15.5 | 13.2 | Yes | 215584461 | North | USA,Canada | No
ML13KC1-024-230A** | CBK48MVT-036-230 | - - - | R-454B | - - - | - - - | - - - | 24000 | 15.5 | 13.2 | Yes | 215584462 | North | USA,Canada | No
ML13KC1-024-230A** | CK40[C,U]T-18/24A+TDR | EL180UH040NE36A | R-454B | - - - | - - - | - - - | 22800 | 13.8 | 12 | No | 215584472 | North | USA,Canada | No
ML13KC1-024-230A** | CK40[C,U]T-18/24A+TDR | EL180UH060NE36A | R-454B | - - - | - - - | - - - | 22800 | 13.8 | 12 | No | 215584474 | North | USA,Canada | No
ML13KC1-024-230A** | CK40[C,U]T-18/24A+TDR | EL280UH045E36A | R-454B | - - - | - - - | - - - | 22600 | 14.3 | 12.2 | No | 215584476 | North | USA,Canada | No
ML13KC1-024-230A** | CK40[C,U]T-18/24A+TDR | EL280UH070E36A | R-454B | - - - | - - - | - - - | 23200 | 13.8 | 12 | No | 215584478 | North | USA,Canada | No
ML13KC1-024-230A** | CK40[C,U]T-18/24A+TDR | EL280UH070XE36A | R-454B | - - - | - - - | - - - | 23200 | 13.8 | 12 | No | 215584480 | North | USA,Canada | No
ML13KC1-024-230A** | CK40[C,U]T-18/24A+TDR | ML180UH030V36A | R-454B | - - - | - - - | - - - | 23000 | 14.3 | 12.2 | No | 215584463 | North | USA,Canada | No
ML13KC1-024-230A** | CK40[C,U]T-18/24A+TDR | ML180UH045E36A | R-454B | - - - | - - - | - - - | 23000 | 14.3 | 12.2 | No | 215584464 | North | USA,Canada | No
ML13KC1-024-230A** | CK40[C,U]T-18/24A+TDR | ML180UH045V36A | R-454B | - - - | - - - | - - - | 23000 | 14.3 | 12.2 | No | 215584465 | North | USA,Canada | No
ML13KC1-024-230A** | CK40[C,U]T-18/24A+TDR | ML180UH045XE36A | R-454B | - - - | - - - | - - - | 23000 | 14.3 | 12.2 | No | 215584466 | North | USA,Canada | No
ML13KC1-024-230A** | CK40[C,U]T-18/24A+TDR | ML180UH070E36A | R-454B | - - - | - - - | - - - | 22600 | 14.3 | 12.2 | No | 215584467 | North | USA,Canada | No
ML13KC1-024-230A** | CK40[C,U]T-18/24A+TDR | ML180UH070V36A | R-454B | - - - | - - - | - - - | 23200 | 14.3 | 12.2 | No | 215584468 | North | USA,Canada | No
ML13KC1-024-230A** | CK40[C,U]T-18/24A+TDR | ML180UH070XE36A | R-454B | - - - | - - - | - - - | 22600 | 14.3 | 12.2 | No | 215584469 | North | USA,Canada | No
ML13KC1-024-230A** | CK40[C,U]T-18/24A+TDR | SL280UH060NV36A | R-454B | - - - | - - - | - - - | 22600 | 14.3 | 12.2 | No | 215584470 | North | USA,Canada | No
ML13KC1-024-230A** | CK40[C,U]T-18/24A+TDR | SL280UH070V36A | R-454B | - - - | - - - | - - - | 23000 | 13.8 | 12 | No | 215584482 | North | USA,Canada | No
ML13KC1-024-230A** | CK40[C,U]T-18/24A+TDR | SL280UH070XV36A | R-454B | - - - | - - - | - - - | 23000 | 13.8 | 12 | No | 215584471 | North | USA,Canada | No
ML13KC1-024-230A** | CK40[C,U]T-18/24B+TDR | EL196UH030XE24B | R-454B | - - - | - - - | - - - | 22400 | 13.8 | 12 | No | 215584536 | North | USA,Canada | No
ML13KC1-024-230A** | CK40[C,U]T-18/24B+TDR | EL196UH030XE36B | R-454B | - - - | - - - | - - - | 23000 | 13.8 | 11.7 | No | 215584484 | North | USA,Canada | No
ML13KC1-024-230A** | CK40[C,U]T-18/24B+TDR | EL196UH045XE24B | R-454B | - - - | - - - | - - - | 22400 | 13.8 | 12 | No | 215584539 | North | USA,Canada | No
ML13KC1-024-230A** | CK40[C,U]T-18/24B+TDR | EL196UH045XE36B | R-454B | - - - | - - - | - - - | 23000 | 13.8 | 11.7 | No | 215584512 | North | USA,Canada | No
ML13KC1-024-230A** | CK40[C,U]T-18/24B+TDR | EL196UH070XE36B | R-454B | - - - | - - - | - - - | 23000 | 13.8 | 11.7 | No | 215584515 | North | USA,Canada | No
ML13KC1-024-230A** | CK40[C,U]T-18/24B+TDR | EL280UH045E36A | R-454B | - - - | - - - | - - - | 22600 | 14.3 | 12.2 | No | 215584495 | North | USA,Canada | No
ML13KC1-024-230A** | CK40[C,U]T-18/24B+TDR | EL280UH070E36A | R-454B | - - - | - - - | - - - | 23200 | 13.8 | 12 | No | 215584496 | North | USA,Canada | No
ML13KC1-024-230A** | CK40[C,U]T-18/24B+TDR | EL280UH090E36B | R-454B | - - - | - - - | - - - | 23200 | 13.8 | 12 | No | 215584516 | North | USA,Canada | No
ML13KC1-024-230A** | CK40[C,U]T-18/24B+TDR | EL297UH045XE36B | R-454B | - - - | - - - | - - - | 23000 | 13.8 | 11.7 | No | 215584543 | North | USA,Canada | No
ML13KC1-024-230A** | CK40[C,U]T-18/24B+TDR | EL297UH045XV36B | R-454B | - - - | - - - | - - - | 22400 | 13.8 | 11.7 | No | 215584545 | North | USA,Canada | No
ML13KC1-024-230A** | CK40[C,U]T-18/24B+TDR | EL297UH070XE36B | R-454B | - - - | - - - | - - - | 23000 | 13.8 | 11.7 | No | 215584541 | North | USA,Canada | No
ML13KC1-024-230A** | CK40[C,U]T-18/24B+TDR | EL297UH070XV36B | R-454B | - - - | - - - | - - - | 22600 | 14.3 | 12 | No | 215584546 | North | USA,Canada | No
ML13KC1-024-230A** | CK40[C,U]T-18/24B+TDR | ML180UH070E36B | R-454B | - - - | - - - | - - - | 22600 | 14.3 | 12.2 | No | 215584518 | North | USA,Canada | No
ML13KC1-024-230A** | CK40[C,U]T-18/24B+TDR | ML180UH070V36B | R-454B | - - - | - - - | - - - | 23000 | 14.3 | 12.2 | No | 215584486 | North | USA,Canada | No
ML13KC1-024-230A** | CK40[C,U]T-18/24B+TDR | ML180UH070V48B | R-454B | - - - | - - - | - - - | 23000 | 14.3 | 12.2 | No | 215584488 | North | USA,Canada | No
ML13KC1-024-230A** | CK40[C,U]T-18/24B+TDR | ML180UH070XE36B | R-454B | - - - | - - - | - - - | 22600 | 14.3 | 12.2 | No | 215584520 | North | USA,Canada | No
ML13KC1-024-230A** | CK40[C,U]T-18/24B+TDR | ML180UH090V48B | R-454B | - - - | - - - | - - - | 23000 | 13.8 | 11.7 | No | 215584490 | North | USA,Canada | No
ML13KC1-024-230A** | CK40[C,U]T-18/24B+TDR | ML193UH030XE36B | R-454B | - - - | - - - | - - - | 23200 | 13.8 | 11.7 | No | 215584522 | North | USA,Canada | No
ML13KC1-024-230A** | CK40[C,U]T-18/24B+TDR | ML193UH045XE36B | R-454B | - - - | - - - | - - - | 23000 | 13.8 | 11.7 | No | 215584524 | North | USA,Canada | No
ML13KC1-024-230A** | CK40[C,U]T-18/24B+TDR | ML193UH070XE36B | R-454B | - - - | - - - | - - - | 23000 | 13.8 | 12 | No | 215584527 | North | USA,Canada | No
ML13KC1-024-230A** | CK40[C,U]T-18/24B+TDR | ML196UH030XE36B | R-454B | - - - | - - - | - - - | 23000 | 13.8 | 11.7 | No | 215584492 | North | USA,Canada | No
ML13KC1-024-230A** | CK40[C,U]T-18/24B+TDR | ML196UH045XE36B | R-454B | - - - | - - - | - - - | 23000 | 13.8 | 11.7 | No | 215584529 | North | USA,Canada | No
ML13KC1-024-230A** | CK40[C,U]T-18/24B+TDR | ML196UH070XE36B | R-454B | - - - | - - - | - - - | 23000 | 13.8 | 12 | No | 215584530 | North | USA,Canada | No
ML13KC1-024-230A** | CK40[C,U]T-18/24B+TDR | ML196UH070XE48B | R-454B | - - - | - - - | - - - | 22800 | 13.8 | 11.7 | No | 215584533 | North | USA,Canada | No
ML13KC1-024-230A** | CK40[C,U]T-18/24B+TDR | ML296UH045XV36B | R-454B | - - - | - - - | - - - | 23000 | 14.3 | 12.2 | No | 215584498 | North | USA,Canada | No
ML13KC1-024-230A** | CK40[C,U]T-18/24B+TDR | SL280UH070V36A | R-454B | - - - | - - - | - - - | 23000 | 13.8 | 12 | No | 215584535 | North | USA,Canada | No
ML13KC1-024-230A** | CK40[C,U]T-18/24B+TDR | SL280UH080NV48B | R-454B | - - - | - - - | - - - | 22600 | 13.8 | 11.7 | No | 215584500 | North | USA,Canada | No
ML13KC1-024-230A** | CK40[C,U]T-18/24B+TDR | SL280UH090V36B | R-454B | - - - | - - - | - - - | 23000 | 14.3 | 12.2 | No | 215584503 | North | USA,Canada | No
ML13KC1-024-230A** | CK40[C,U]T-18/24B+TDR | SL280UH090V48B | R-454B | - - - | - - - | - - - | 23000 | 14.3 | 12.2 | No | 215584504 | North | USA,Canada | No
ML13KC1-024-230A** | CK40[C,U]T-18/24B+TDR | SL297UH040NV36B | R-454B | - - - | - - - | - - - | 23000 | 14.3 | 12.2 | No | 215584506 | North | USA,Canada | No
ML13KC1-024-230A** | CK40[C,U]T-18/24B+TDR | SL297UH060NV36B | R-454B | - - - | - - - | - - - | 23200 | 13.8 | 12 | No | 215584508 | North | USA,Canada | No
ML13KC1-024-230A** | CK40[C,U]T-18/24B+TDR | SLP99UH070XV36B | R-454B | - - - | - - - | - - - | 23200 | 14.3 | 12.2 | No | 215584511 | North | USA,Canada | No
ML13KC1-024-230A** | CK40[C,U]T-24A+TDR | - - - | R-454B | - - - | - - - | - - - | 23600 | 13.4 | 11.5 | No | 215584548 | North | USA,Canada | No
ML13KC1-024-230A** | CK40[C,U]T-24A+TDR | EL180UH040NE36A | R-454B | - - - | - - - | - - - | 24000 | 14.7 | 12.8 | No | 215584574 | North | USA,Canada | No
ML13KC1-024-230A** | CK40[C,U]T-24A+TDR | EL180UH060NE36A | R-454B | - - - | - - - | - - - | 24000 | 14.7 | 12.8 | No | 215584576 | North | USA,Canada | No
ML13KC1-024-230A** | CK40[C,U]T-24A+TDR | EL280UH045E36A | R-454B | - - - | - - - | - - - | 24000 | 15.2 | 13 | Yes | 215584550 | North | USA,Canada | No
ML13KC1-024-230A** | CK40[C,U]T-24A+TDR | EL280UH070E36A | R-454B | - - - | - - - | - - - | 24000 | 14.7 | 12.6 | No | 215584552 | North | USA,Canada | No
ML13KC1-024-230A** | CK40[C,U]T-24A+TDR | EL280UH070XE36A | R-454B | - - - | - - - | - - - | 24000 | 14.7 | 12.6 | No | 215584554 | North | USA,Canada | No
ML13KC1-024-230A** | CK40[C,U]T-24A+TDR | ML180UH030V36A | R-454B | - - - | - - - | - - - | 24000 | 15.2 | 13 | Yes | 215584556 | North | USA,Canada | No
ML13KC1-024-230A** | CK40[C,U]T-24A+TDR | ML180UH045E36A | R-454B | - - - | - - - | - - - | 23800 | 15.2 | 13 | Yes | 215584558 | North | USA,Canada | No
ML13KC1-024-230A** | CK40[C,U]T-24A+TDR | ML180UH045V36A | R-454B | - - - | - - - | - - - | 24000 | 15.2 | 13 | Yes | 215584560 | North | USA,Canada | No
ML13KC1-024-230A** | CK40[C,U]T-24A+TDR | ML180UH045XE36A | R-454B | - - - | - - - | - - - | 23800 | 15.2 | 13 | Yes | 215584562 | North | USA,Canada | No
ML13KC1-024-230A** | CK40[C,U]T-24A+TDR | ML180UH070E36A | R-454B | - - - | - - - | - - - | 24000 | 15.2 | 13 | Yes | 215584564 | North | USA,Canada | No
ML13KC1-024-230A** | CK40[C,U]T-24A+TDR | ML180UH070V36A | R-454B | - - - | - - - | - - - | 24000 | 15.2 | 13 | Yes | 215584566 | North | USA,Canada | No
ML13KC1-024-230A** | CK40[C,U]T-24A+TDR | ML180UH070XE36A | R-454B | - - - | - - - | - - - | 24000 | 15.2 | 13 | Yes | 215584568 | North | USA,Canada | No
ML13KC1-024-230A** | CK40[C,U]T-24A+TDR | SL280UH060NV36A | R-454B | - - - | - - - | - - - | 24000 | 15.2 | 12.8 | Yes | 215584578 | North | USA,Canada | No
ML13KC1-024-230A** | CK40[C,U]T-24A+TDR | SL280UH070V36A | R-454B | - - - | - - - | - - - | 24000 | 14.7 | 12.6 | No | 215584570 | North | USA,Canada | No
ML13KC1-024-230A** | CK40[C,U]T-24A+TDR | SL280UH070XV36A | R-454B | - - - | - - - | - - - | 24000 | 14.7 | 12.6 | No | 215584572 | North | USA,Canada | No
ML13KC1-024-230A** | CK40[C,U]T-24B+TDR | - - - | R-454B | - - - | - - - | - - - | 23600 | 13.4 | 11.5 | No | 215584447 | North | USA,Canada | No
ML13KC1-024-230A** | CK40[C,U]T-24B+TDR | EL180UH080NE48B | R-454B | - - - | - - - | - - - | 24000 | 14.7 | 12.6 | No | 215584630 | North | USA,Canada | No
ML13KC1-024-230A** | CK40[C,U]T-24B+TDR | EL195UH040NE36B | R-454B | - - - | - - - | - - - | 24000 | 14.7 | 12.6 | No | 215584632 | North | USA,Canada | No
ML13KC1-024-230A** | CK40[C,U]T-24B+TDR | EL195UH060NE36B | R-454B | - - - | - - - | - - - | 24000 | 14.7 | 12.6 | No | 215584634 | North | USA,Canada | No
ML13KC1-024-230A** | CK40[C,U]T-24B+TDR | EL196UH030XE24B | R-454B | - - - | - - - | - - - | 24000 | 15.2 | 12.8 | Yes | 215584652 | North | USA,Canada | No
ML13KC1-024-230A** | CK40[C,U]T-24B+TDR | EL196UH030XE36B | R-454B | - - - | - - - | - - - | 23800 | 14.7 | 12.2 | No | 215584580 | North | USA,Canada | No
ML13KC1-024-230A** | CK40[C,U]T-24B+TDR | EL196UH045XE24B | R-454B | - - - | - - - | - - - | 24000 | 15.2 | 12.8 | Yes | 215584654 | North | USA,Canada | No
ML13KC1-024-230A** | CK40[C,U]T-24B+TDR | EL196UH045XE36B | R-454B | - - - | - - - | - - - | 24000 | 14.7 | 12.2 | No | 215584582 | North | USA,Canada | No
ML13KC1-024-230A** | CK40[C,U]T-24B+TDR | EL196UH070XE36B | R-454B | - - - | - - - | - - - | 24000 | 14.7 | 12.2 | No | 215584584 | North | USA,Canada | No
ML13KC1-024-230A** | CK40[C,U]T-24B+TDR | EL280UH045E36A | R-454B | - - - | - - - | - - - | 24000 | 15.5 | 13 | Yes | 215584618 | North | USA,Canada | No
ML13KC1-024-230A** | CK40[C,U]T-24B+TDR | EL280UH070E36A | R-454B | - - - | - - - | - - - | 24000 | 14.7 | 12.6 | No | 215584620 | North | USA,Canada | No
ML13KC1-024-230A** | CK40[C,U]T-24B+TDR | EL280UH090E36B | R-454B | - - - | - - - | - - - | 24000 | 14.7 | 12.6 | No | 215584586 | North | USA,Canada | No
ML13KC1-024-230A** | CK40[C,U]T-24B+TDR | EL280UH090E48B | R-454B | - - - | - - - | - - - | 24000 | 15.5 | 13 | Yes | 215584636 | North | USA,Canada | No
ML13KC1-024-230A** | CK40[C,U]T-24B+TDR | EL280UH090XE48B | R-454B | - - - | - - - | - - - | 24000 | 15.5 | 13 | Yes | 215584638 | North | USA,Canada | No
ML13KC1-024-230A** | CK40[C,U]T-24B+TDR | EL297UH045XE36B | R-454B | - - - | - - - | - - - | 24000 | 14.7 | 12.2 | No | 215584624 | North | USA,Canada | No
ML13KC1-024-230A** | CK40[C,U]T-24B+TDR | EL297UH045XV36B | R-454B | - - - | - - - | - - - | 24000 | 14.7 | 12.6 | No | 215584626 | North | USA,Canada | No
ML13KC1-024-230A** | CK40[C,U]T-24B+TDR | EL297UH070XE36B | R-454B | - - - | - - - | - - - | 24000 | 14.7 | 12.2 | No | 215584622 | North | USA,Canada | No
ML13KC1-024-230A** | CK40[C,U]T-24B+TDR | EL297UH070XV36B | R-454B | - - - | - - - | - - - | 24000 | 15.2 | 12.8 | Yes | 215584628 | North | USA,Canada | No
ML13KC1-024-230A** | CK40[C,U]T-24B+TDR | ML180UH070E36B | R-454B | - - - | - - - | - - - | 24000 | 15.2 | 13 | Yes | 215584588 | North | USA,Canada | No
ML13KC1-024-230A** | CK40[C,U]T-24B+TDR | ML180UH070V36B | R-454B | - - - | - - - | - - - | 24000 | 15.4 | 13 | Yes | 215584590 | North | USA,Canada | No
ML13KC1-024-230A** | CK40[C,U]T-24B+TDR | ML180UH070V48B | R-454B | - - - | - - - | - - - | 24000 | 15.4 | 13 | Yes | 215584592 | North | USA,Canada | No
ML13KC1-024-230A** | CK40[C,U]T-24B+TDR | ML180UH070XE36B | R-454B | - - - | - - - | - - - | 24000 | 15.2 | 13 | Yes | 215584594 | North | USA,Canada | No
ML13KC1-024-230A** | CK40[C,U]T-24B+TDR | ML180UH090E48B | R-454B | - - - | - - - | - - - | 24000 | 15.5 | 13 | Yes | 215584640 | North | USA,Canada | No
ML13KC1-024-230A** | CK40[C,U]T-24B+TDR | ML180UH090V48B | R-454B | - - - | - - - | - - - | 24000 | 14.7 | 12.6 | No | 215584596 | North | USA,Canada | No
ML13KC1-024-230A** | CK40[C,U]T-24B+TDR | ML180UH090XE48B | R-454B | - - - | - - - | - - - | 24000 | 15.5 | 13 | Yes | 215584642 | North | USA,Canada | No
ML13KC1-024-230A** | CK40[C,U]T-24B+TDR | ML193UH030XE36B | R-454B | - - - | - - - | - - - | 23800 | 15.2 | 12.8 | Yes | 215584598 | North | USA,Canada | No
ML13KC1-024-230A** | CK40[C,U]T-24B+TDR | ML193UH045XE36B | R-454B | - - - | - - - | - - - | 24000 | 14.7 | 12.6 | No | 215584600 | North | USA,Canada | No
ML13KC1-024-230A** | CK40[C,U]T-24B+TDR | ML193UH070XE36B | R-454B | - - - | - - - | - - - | 24000 | 14.7 | 12.2 | No | 215584602 | North | USA,Canada | No
ML13KC1-024-230A** | CK40[C,U]T-24B+TDR | ML196UH030XE36B | R-454B | - - - | - - - | - - - | 23800 | 14.7 | 12.2 | No | 215584604 | North | USA,Canada | No
ML13KC1-024-230A** | CK40[C,U]T-24B+TDR | ML196UH045XE36B | R-454B | - - - | - - - | - - - | 24000 | 14.7 | 12.2 | No | 215584605 | North | USA,Canada | No
ML13KC1-024-230A** | CK40[C,U]T-24B+TDR | ML196UH070XE36B | R-454B | - - - | - - - | - - - | 24000 | 14.7 | 12.8 | No | 215584607 | North | USA,Canada | No
ML13KC1-024-230A** | CK40[C,U]T-24B+TDR | ML196UH070XE48B | R-454B | - - - | - - - | - - - | 24000 | 14.7 | 12.6 | No | 215584644 | North | USA,Canada | No
ML13KC1-024-230A** | CK40[C,U]T-24B+TDR | ML296UH045XV36B | R-454B | - - - | - - - | - - - | 24000 | 14.7 | 12.8 | No | 215584609 | North | USA,Canada | No
ML13KC1-024-230A** | CK40[C,U]T-24B+TDR | SL280UH080NV48B | R-454B | - - - | - - - | - - - | 24000 | 14.7 | 12.6 | No | 215584646 | North | USA,Canada | No
ML13KC1-024-230A** | CK40[C,U]T-24B+TDR | SL280UH090V36B | R-454B | - - - | - - - | - - - | 24000 | 15.2 | 13 | Yes | 215584611 | North | USA,Canada | No
ML13KC1-024-230A** | CK40[C,U]T-24B+TDR | SL280UH090V48B | R-454B | - - - | - - - | - - - | 24000 | 15.2 | 12.8 | Yes | 215584613 | North | USA,Canada | No
ML13KC1-024-230A** | CK40[C,U]T-24B+TDR | SL280UH090XV48B | R-454B | - - - | - - - | - - - | 24000 | 15.2 | 12.8 | Yes | 215584615 | North | USA,Canada | No
ML13KC1-024-230A** | CK40[C,U]T-24B+TDR | SL297UH040NV36B | R-454B | - - - | - - - | - - - | 24000 | 15.2 | 12.8 | Yes | 215584648 | North | USA,Canada | No
ML13KC1-024-230A** | CK40[C,U]T-24B+TDR | SL297UH060NV36B | R-454B | - - - | - - - | - - - | 24000 | 14.7 | 12.8 | No | 215584650 | North | USA,Canada | No
ML13KC1-024-230A** | CK40[C,U]T-24B+TDR | SLP99UH070XV36B | R-454B | - - - | - - - | - - - | 24000 | 15.2 | 12.8 | Yes | 215584616 | North | USA,Canada | No
ML13KC1-024-230A** | CK40[C,U]T-30/36A+TDR | EL180UH040NE36A | R-454B | - - - | - - - | - - - | 23400 | 14.3 | 12.2 | No | 215584678 | North | USA,Canada | No
ML13KC1-024-230A** | CK40[C,U]T-30/36A+TDR | EL180UH060NE36A | R-454B | - - - | - - - | - - - | 23400 | 14.3 | 12.2 | No | 215584680 | North | USA,Canada | No
ML13KC1-024-230A** | CK40[C,U]T-30/36A+TDR | EL280UH045E36A | R-454B | - - - | - - - | - - - | 23200 | 14.7 | 12.6 | No | 215584656 | North | USA,Canada | No
ML13KC1-024-230A** | CK40[C,U]T-30/36A+TDR | EL280UH070E36A | R-454B | - - - | - - - | - - - | 23600 | 14.3 | 12.2 | No | 215584658 | North | USA,Canada | No
ML13KC1-024-230A** | CK40[C,U]T-30/36A+TDR | EL280UH070XE36A | R-454B | - - - | - - - | - - - | 23600 | 14.3 | 12.2 | No | 215584682 | North | USA,Canada | No
ML13KC1-024-230A** | CK40[C,U]T-30/36A+TDR | ML180UH030V36A | R-454B | - - - | - - - | - - - | 23400 | 14.7 | 12.6 | No | 215584660 | North | USA,Canada | No
ML13KC1-024-230A** | CK40[C,U]T-30/36A+TDR | ML180UH045E36A | R-454B | - - - | - - - | - - - | 22800 | 14.7 | 12.4 | No | 215584662 | North | USA,Canada | No
ML13KC1-024-230A** | CK40[C,U]T-30/36A+TDR | ML180UH045V36A | R-454B | - - - | - - - | - - - | 23400 | 14.7 | 12.6 | No | 215584664 | North | USA,Canada | No
ML13KC1-024-230A** | CK40[C,U]T-30/36A+TDR | ML180UH045XE36A | R-454B | - - - | - - - | - - - | 22800 | 14.7 | 12.4 | No | 215584666 | North | USA,Canada | No
ML13KC1-024-230A** | CK40[C,U]T-30/36A+TDR | ML180UH070E36A | R-454B | - - - | - - - | - - - | 23200 | 14.7 | 12.4 | No | 215584668 | North | USA,Canada | No
ML13KC1-024-230A** | CK40[C,U]T-30/36A+TDR | ML180UH070V36A | R-454B | - - - | - - - | - - - | 23600 | 14.7 | 12.4 | No | 215584670 | North | USA,Canada | No
ML13KC1-024-230A** | CK40[C,U]T-30/36A+TDR | ML180UH070XE36A | R-454B | - - - | - - - | - - - | 23200 | 14.7 | 12.6 | No | 215584672 | North | USA,Canada | No
ML13KC1-024-230A** | CK40[C,U]T-30/36A+TDR | SL280UH060NV36A | R-454B | - - - | - - - | - - - | 23000 | 14.7 | 12.4 | No | 215584684 | North | USA,Canada | No
ML13KC1-024-230A** | CK40[C,U]T-30/36A+TDR | SL280UH070V36A | R-454B | - - - | - - - | - - - | 23400 | 14.3 | 12.2 | No | 215584674 | North | USA,Canada | No
ML13KC1-024-230A** | CK40[C,U]T-30/36A+TDR | SL280UH070XV36A | R-454B | - - - | - - - | - - - | 23400 | 14.3 | 12.2 | No | 215584676 | North | USA,Canada | No
ML13KC1-024-230A** | CK40[C,U]T-30/36A+TDR | SL280UH080NV48B | R-454B | - - - | - - - | - - - | 23000 | 14.3 | 12.2 | No | 215584686 | North | USA,Canada | No
ML13KC1-024-230A** | CK40[C,U]T-30/36A+TDR | SL297UH040NV36B | R-454B | - - - | - - - | - - - | 22800 | 14.7 | 12.4 | No | 215584688 | North | USA,Canada | No
ML13KC1-024-230A** | CK40[C,U]T-30/36A+TDR | SL297UH060NV36B | R-454B | - - - | - - - | - - - | 23000 | 14.7 | 12.4 | No | 215584690 | North | USA,Canada | No
ML13KC1-024-230A** | CK40[C,U]T-30/36B+TDR | EL180UH080NE48B | R-454B | - - - | - - - | - - - | 23400 | 14.3 | 12.2 | No | 215584749 | North | USA,Canada | No
ML13KC1-024-230A** | CK40[C,U]T-30/36B+TDR | EL195UH040NE36B | R-454B | - - - | - - - | - - - | 23400 | 13.8 | 12 | No | 215584751 | North | USA,Canada | No
ML13KC1-024-230A** | CK40[C,U]T-30/36B+TDR | EL195UH060NE36B | R-454B | - - - | - - - | - - - | 23400 | 13.8 | 12 | No | 215584753 | North | USA,Canada | No
ML13KC1-024-230A** | CK40[C,U]T-30/36B+TDR | EL195UH080NE48C | R-454B | - - - | - - - | - - - | 23600 | 14.7 | 12.4 | No | 215584755 | North | USA,Canada | No
ML13KC1-024-230A** | CK40[C,U]T-30/36B+TDR | EL196UH030XE24B | R-454B | - - - | - - - | - - - | 23000 | 14.7 | 12.4 | No | 215584745 | North | USA,Canada | No
ML13KC1-024-230A** | CK40[C,U]T-30/36B+TDR | EL196UH030XE36B | R-454B | - - - | - - - | - - - | 22800 | 14.3 | 12.2 | No | 215584699 | North | USA,Canada | No
ML13KC1-024-230A** | CK40[C,U]T-30/36B+TDR | EL196UH045XE24B | R-454B | - - - | - - - | - - - | 23000 | 14.7 | 12.4 | No | 215584747 | North | USA,Canada | No
ML13KC1-024-230A** | CK40[C,U]T-30/36B+TDR | EL196UH045XE36B | R-454B | - - - | - - - | - - - | 23400 | 13.8 | 12 | No | 215584701 | North | USA,Canada | No
ML13KC1-024-230A** | CK40[C,U]T-30/36B+TDR | EL196UH070XE36B | R-454B | - - - | - - - | - - - | 23400 | 13.8 | 12 | No | 215584703 | North | USA,Canada | No
ML13KC1-024-230A** | CK40[C,U]T-30/36B+TDR | EL280UH045E36A | R-454B | - - - | - - - | - - - | 23200 | 14.7 | 12.6 | No | 215584693 | North | USA,Canada | No
ML13KC1-024-230A** | CK40[C,U]T-30/36B+TDR | EL280UH070E36A | R-454B | - - - | - - - | - - - | 23600 | 14.3 | 12.2 | No | 215584695 | North | USA,Canada | No
ML13KC1-024-230A** | CK40[C,U]T-30/36B+TDR | EL280UH070XE36A | R-454B | - - - | - - - | - - - | 23600 | 14.3 | 12.2 | No | 215584697 | North | USA,Canada | No
ML13KC1-024-230A** | CK40[C,U]T-30/36B+TDR | EL280UH090E36B | R-454B | - - - | - - - | - - - | 23600 | 14.3 | 12.2 | No | 215584705 | North | USA,Canada | No
ML13KC1-024-230A** | CK40[C,U]T-30/36B+TDR | EL280UH090E48B | R-454B | - - - | - - - | - - - | 23600 | 14.7 | 12.6 | No | 215584757 | North | USA,Canada | No
ML13KC1-024-230A** | CK40[C,U]T-30/36B+TDR | EL280UH090XE48B | R-454B | - - - | - - - | - - - | 23600 | 14.7 | 12.6 | No | 215584759 | North | USA,Canada | No
ML13KC1-024-230A** | CK40[C,U]T-30/36B+TDR | EL297UH045XE36B | R-454B | - - - | - - - | - - - | 23600 | 13.8 | 12 | No | 215584739 | North | USA,Canada | No
ML13KC1-024-230A** | CK40[C,U]T-30/36B+TDR | EL297UH045XV36B | R-454B | - - - | - - - | - - - | 23000 | 14.3 | 12.2 | No | 215584741 | North | USA,Canada | No
ML13KC1-024-230A** | CK40[C,U]T-30/36B+TDR | EL297UH070XE36B | R-454B | - - - | - - - | - - - | 23600 | 14.3 | 12 | No | 215584692 | North | USA,Canada | No
ML13KC1-024-230A** | CK40[C,U]T-30/36B+TDR | EL297UH070XV36B | R-454B | - - - | - - - | - - - | 23000 | 14.7 | 12.4 | No | 215584743 | North | USA,Canada | No
ML13KC1-024-230A** | CK40[C,U]T-30/36B+TDR | ML180UH070E36B | R-454B | - - - | - - - | - - - | 23400 | 14.7 | 12.6 | No | 215584707 | North | USA,Canada | No
ML13KC1-024-230A** | CK40[C,U]T-30/36B+TDR | ML180UH070V36B | R-454B | - - - | - - - | - - - | 23600 | 14.7 | 12.6 | No | 215584709 | North | USA,Canada | No
ML13KC1-024-230A** | CK40[C,U]T-30/36B+TDR | ML180UH070V48B | R-454B | - - - | - - - | - - - | 23600 | 14.7 | 12.6 | No | 215584711 | North | USA,Canada | No
ML13KC1-024-230A** | CK40[C,U]T-30/36B+TDR | ML180UH070XE36B | R-454B | - - - | - - - | - - - | 23400 | 14.7 | 12.6 | No | 215584713 | North | USA,Canada | No
ML13KC1-024-230A** | CK40[C,U]T-30/36B+TDR | ML180UH090E48B | R-454B | - - - | - - - | - - - | 23600 | 14.7 | 12.6 | No | 215584761 | North | USA,Canada | No
ML13KC1-024-230A** | CK40[C,U]T-30/36B+TDR | ML180UH090V48B | R-454B | - - - | - - - | - - - | 23600 | 14.3 | 12.2 | No | 215584715 | North | USA,Canada | No
ML13KC1-024-230A** | CK40[C,U]T-30/36B+TDR | ML180UH090XE48B | R-454B | - - - | - - - | - - - | 23600 | 14.7 | 12.6 | No | 215584763 | North | USA,Canada | No
ML13KC1-024-230A** | CK40[C,U]T-30/36B+TDR | ML193UH030XE36B | R-454B | - - - | - - - | - - - | 22800 | 14.7 | 12.4 | No | 215584717 | North | USA,Canada | No
ML13KC1-024-230A** | CK40[C,U]T-30/36B+TDR | ML193UH045XE36B | R-454B | - - - | - - - | - - - | 23600 | 14.3 | 12.2 | No | 215584719 | North | USA,Canada | No
ML13KC1-024-230A** | CK40[C,U]T-30/36B+TDR | ML193UH070XE36B | R-454B | - - - | - - - | - - - | 23600 | 14.3 | 12.2 | No | 215584721 | North | USA,Canada | No
ML13KC1-024-230A** | CK40[C,U]T-30/36B+TDR | ML196UH030XE36B | R-454B | - - - | - - - | - - - | 22800 | 14.3 | 12.2 | No | 215584723 | North | USA,Canada | No
ML13KC1-024-230A** | CK40[C,U]T-30/36B+TDR | ML196UH045XE36B | R-454B | - - - | - - - | - - - | 23400 | 13.8 | 12 | No | 215584725 | North | USA,Canada | No
ML13KC1-024-230A** | CK40[C,U]T-30/36B+TDR | ML196UH070XE36B | R-454B | - - - | - - - | - - - | 23600 | 14.3 | 12.2 | No | 215584727 | North | USA,Canada | No
ML13KC1-024-230A** | CK40[C,U]T-30/36B+TDR | ML196UH070XE48B | R-454B | - - - | - - - | - - - | 23600 | 14.3 | 12 | No | 215584765 | North | USA,Canada | No
ML13KC1-024-230A** | CK40[C,U]T-30/36B+TDR | ML296UH045XV36B | R-454B | - - - | - - - | - - - | 23600 | 14.7 | 12.2 | No | 215584729 | North | USA,Canada | No
ML13KC1-024-230A** | CK40[C,U]T-30/36B+TDR | SL280UH080NV48B | R-454B | - - - | - - - | - - - | 23000 | 14.3 | 12.2 | No | 215584767 | North | USA,Canada | No
ML13KC1-024-230A** | CK40[C,U]T-30/36B+TDR | SL280UH090V36B | R-454B | - - - | - - - | - - - | 23400 | 14.7 | 12.6 | No | 215584731 | North | USA,Canada | No
ML13KC1-024-230A** | CK40[C,U]T-30/36B+TDR | SL280UH090V48B | R-454B | - - - | - - - | - - - | 23400 | 14.7 | 12.2 | No | 215584733 | North | USA,Canada | No
ML13KC1-024-230A** | CK40[C,U]T-30/36B+TDR | SL280UH090XV48B | R-454B | - - - | - - - | - - - | 23400 | 14.7 | 12.2 | No | 215584735 | North | USA,Canada | No
ML13KC1-024-230A** | CK40[C,U]T-30/36B+TDR | SL297UH040NV36B | R-454B | - - - | - - - | - - - | 23000 | 14.7 | 12.4 | No | 215584769 | North | USA,Canada | No
ML13KC1-024-230A** | CK40[C,U]T-30/36B+TDR | SL297UH060NV36B | R-454B | - - - | - - - | - - - | 23600 | 14.3 | 12.4 | No | 215584771 | North | USA,Canada | No
ML13KC1-024-230A** | CK40[C,U]T-30/36B+TDR | SLP99UH070XV36B | R-454B | - - - | - - - | - - - | 23600 | 14.7 | 12.4 | No | 215584737 | North | USA,Canada | No
ML13KC1-024-230A** | CK40[C,U]T-30/36C+TDR | EL180UH100NE60C | R-454B | - - - | - - - | - - - | 23400 | 13.8 | 11.7 | No | 215584779 | North | USA,Canada | No
ML13KC1-024-230A** | CK40[C,U]T-30/36C+TDR | EL195UH080NE48C | R-454B | - - - | - - - | - - - | 23600 | 14.7 | 12.4 | No | 215584781 | North | USA,Canada | No
ML13KC1-024-230A** | CK40[C,U]T-30/36C+TDR | EL195UH100NE60C | R-454B | - - - | - - - | - - - | 23400 | 13.4 | 11.5 | No | 215584783 | North | USA,Canada | No
ML13KC1-024-230A** | CK40[C,U]T-30/36C+TDR | EL196UH090XE48C | R-454B | - - - | - - - | - - - | 23600 | 14.7 | 12.6 | No | 215584785 | North | USA,Canada | No
ML13KC1-024-230A** | CK40[C,U]T-30/36C+TDR | EL280UH110E48C | R-454B | - - - | - - - | - - - | 23800 | 14.7 | 12.6 | No | 215584787 | North | USA,Canada | No
ML13KC1-024-230A** | CK40[C,U]T-30/36C+TDR | EL297UH090XE48C | R-454B | - - - | - - - | - - - | 23600 | 14.7 | 12.6 | No | 215584801 | North | USA,Canada | No
ML13KC1-024-230A** | CK40[C,U]T-30/36C+TDR | EL297UH090XV36C | R-454B | - - - | - - - | - - - | 23000 | 14.7 | 12.4 | No | 215584777 | North | USA,Canada | No
ML13KC1-024-230A** | CK40[C,U]T-30/36C+TDR | EL297UH110XE60C | R-454B | - - - | - - - | - - - | 23400 | 13.4 | 11.5 | No | 215584803 | North | USA,Canada | No
ML13KC1-024-230A** | CK40[C,U]T-30/36C+TDR | EL297UH110XV48C | R-454B | - - - | - - - | - - - | 23600 | 14.3 | 12.4 | No | 215584805 | North | USA,Canada | No
ML13KC1-024-230A** | CK40[C,U]T-30/36C+TDR | ML180UH090E60C | R-454B | - - - | - - - | - - - | 23400 | 13.8 | 12 | No | 215584789 | North | USA,Canada | No
ML13KC1-024-230A** | CK40[C,U]T-30/36C+TDR | ML193UH090XE36C | R-454B | - - - | - - - | - - - | 23600 | 14.3 | 12.2 | No | 215584791 | North | USA,Canada | No
ML13KC1-024-230A** | CK40[C,U]T-30/36C+TDR | ML193UH090XE48C | R-454B | - - - | - - - | - - - | 23400 | 14.7 | 12.6 | No | 215584793 | North | USA,Canada | No
ML13KC1-024-230A** | CK40[C,U]T-30/36C+TDR | ML193UH110XE48C | R-454B | - - - | - - - | - - - | 23400 | 14.7 | 12.6 | No | 215584795 | North | USA,Canada | No
ML13KC1-024-230A** | CK40[C,U]T-30/36C+TDR | ML196UH090XE36C | R-454B | - - - | - - - | - - - | 22800 | 14.7 | 12.2 | No | 215584773 | North | USA,Canada | No
ML13KC1-024-230A** | CK40[C,U]T-30/36C+TDR | ML196UH090XE48C | R-454B | - - - | - - - | - - - | 23600 | 14.7 | 12.6 | No | 215584797 | North | USA,Canada | No
ML13KC1-024-230A** | CK40[C,U]T-30/36C+TDR | ML196UH090XE60C | R-454B | - - - | - - - | - - - | 23400 | 13.8 | 11.7 | No | 215584799 | North | USA,Canada | No
ML13KC1-024-230A** | CK40[C,U]T-30/36C+TDR | SLP99UH090XV36C | R-454B | - - - | - - - | - - - | 23600 | 14.7 | 12.4 | No | 215584775 | North | USA,Canada | No
ML13KC1-024-230A** | CK40[C,U]T-30A+TDR | - - - | R-454B | - - - | - - - | - - - | 24000 | 13.5 | 11.7 | No | 215584807 | North | USA,Canada | No
ML13KC1-024-230A** | CK40[C,U]T-30A+TDR | EL180UH040NE36A | R-454B | - - - | - - - | - - - | 24000 | 15.2 | 13 | Yes | 215584833 | North | USA,Canada | No
ML13KC1-024-230A** | CK40[C,U]T-30A+TDR | EL180UH060NE36A | R-454B | - - - | - - - | - - - | 24000 | 15.2 | 13 | Yes | 215584835 | North | USA,Canada | No
ML13KC1-024-230A** | CK40[C,U]T-30A+TDR | EL280UH045E36A | R-454B | - - - | - - - | - - - | 24000 | 15.5 | 13 | Yes | 215584809 | North | USA,Canada | No
ML13KC1-024-230A** | CK40[C,U]T-30A+TDR | EL280UH070E36A | R-454B | - - - | - - - | - - - | 24000 | 15.2 | 12.8 | Yes | 215584811 | North | USA,Canada | No
ML13KC1-024-230A** | CK40[C,U]T-30A+TDR | EL280UH070XE36A | R-454B | - - - | - - - | - - - | 24000 | 15.2 | 12.8 | Yes | 215584813 | North | USA,Canada | No
ML13KC1-024-230A** | CK40[C,U]T-30A+TDR | ML180UH030V36A | R-454B | - - - | - - - | - - - | 24000 | 15.5 | 13.2 | Yes | 215584815 | North | USA,Canada | No
ML13KC1-024-230A** | CK40[C,U]T-30A+TDR | ML180UH045E36A | R-454B | - - - | - - - | - - - | 24000 | 15.5 | 13 | Yes | 215584817 | North | USA,Canada | No
ML13KC1-024-230A** | CK40[C,U]T-30A+TDR | ML180UH045V36A | R-454B | - - - | - - - | - - - | 24000 | 15.5 | 13.2 | Yes | 215584819 | North | USA,Canada | No
ML13KC1-024-230A** | CK40[C,U]T-30A+TDR | ML180UH045XE36A | R-454B | - - - | - - - | - - - | 24000 | 15.5 | 13 | Yes | 215584821 | North | USA,Canada | No
ML13KC1-024-230A** | CK40[C,U]T-30A+TDR | ML180UH070E36A | R-454B | - - - | - - - | - - - | 24000 | 15.5 | 13 | Yes | 215584823 | North | USA,Canada | No
ML13KC1-024-230A** | CK40[C,U]T-30A+TDR | ML180UH070V36A | R-454B | - - - | - - - | - - - | 24000 | 15.5 | 13.2 | Yes | 215584825 | North | USA,Canada | No
ML13KC1-024-230A** | CK40[C,U]T-30A+TDR | ML180UH070XE36A | R-454B | - - - | - - - | - - - | 24000 | 15.5 | 13 | Yes | 215584827 | North | USA,Canada | No
ML13KC1-024-230A** | CK40[C,U]T-30A+TDR | SL280UH060NV36A | R-454B | - - - | - - - | - - - | 24000 | 15.5 | 13.2 | Yes | 215584837 | North | USA,Canada | No
ML13KC1-024-230A** | CK40[C,U]T-30A+TDR | SL280UH070V36A | R-454B | - - - | - - - | - - - | 24000 | 15.2 | 13 | Yes | 215584829 | North | USA,Canada | No
ML13KC1-024-230A** | CK40[C,U]T-30A+TDR | SL280UH070XV36A | R-454B | - - - | - - - | - - - | 24000 | 15.2 | 13 | Yes | 215584831 | North | USA,Canada | No
ML13KC1-024-230A** | CK40[C,U]T-30B+TDR | - - - | R-454B | - - - | - - - | - - - | 24000 | 13.5 | 11.7 | No | 215584839 | North | USA,Canada | No
ML13KC1-024-230A** | CK40[C,U]T-30B+TDR | EL180UH080NE48B | R-454B | - - - | - - - | - - - | 24000 | 15.2 | 12.8 | Yes | 215584893 | North | USA,Canada | No
ML13KC1-024-230A** | CK40[C,U]T-30B+TDR | EL195UH040NE36B | R-454B | - - - | - - - | - - - | 24000 | 14.7 | 12.6 | No | 215584894 | North | USA,Canada | No
ML13KC1-024-230A** | CK40[C,U]T-30B+TDR | EL195UH060NE36B | R-454B | - - - | - - - | - - - | 24000 | 14.7 | 12.6 | No | 215584896 | North | USA,Canada | No
ML13KC1-024-230A** | CK40[C,U]T-30B+TDR | EL195UH080NE48C | R-454B | - - - | - - - | - - - | 24000 | 15.5 | 13 | Yes | 215584898 | North | USA,Canada | No
ML13KC1-024-230A** | CK40[C,U]T-30B+TDR | EL196UH030XE24B | R-454B | - - - | - - - | - - - | 24000 | 15.5 | 13 | Yes | 215584916 | North | USA,Canada | No
ML13KC1-024-230A** | CK40[C,U]T-30B+TDR | EL196UH030XE36B | R-454B | - - - | - - - | - - - | 24000 | 15.2 | 13 | Yes | 215584841 | North | USA,Canada | No
ML13KC1-024-230A** | CK40[C,U]T-30B+TDR | EL196UH045XE24B | R-454B | - - - | - - - | - - - | 24000 | 15.5 | 13 | Yes | 215584919 | North | USA,Canada | No
ML13KC1-024-230A** | CK40[C,U]T-30B+TDR | EL196UH045XE36B | R-454B | - - - | - - - | - - - | 24000 | 14.7 | 12.6 | No | 215584843 | North | USA,Canada | No
ML13KC1-024-230A** | CK40[C,U]T-30B+TDR | EL196UH070XE36B | R-454B | - - - | - - - | - - - | 24000 | 14.7 | 12.6 | No | 215584845 | North | USA,Canada | No
ML13KC1-024-230A** | CK40[C,U]T-30B+TDR | EL280UH045E36A | R-454B | - - - | - - - | - - - | 24000 | 15.5 | 13.4 | Yes | 215584881 | North | USA,Canada | No
ML13KC1-024-230A** | CK40[C,U]T-30B+TDR | EL280UH070E36A | R-454B | - - - | - - - | - - - | 24000 | 15.2 | 12.8 | Yes | 215584883 | North | USA,Canada | No
ML13KC1-024-230A** | CK40[C,U]T-30B+TDR | EL280UH090E36B | R-454B | - - - | - - - | - - - | 24000 | 15.5 | 13.2 | Yes | 215584847 | North | USA,Canada | No
ML13KC1-024-230A** | CK40[C,U]T-30B+TDR | EL280UH090E48B | R-454B | - - - | - - - | - - - | 24000 | 15.5 | 13.2 | Yes | 215584901 | North | USA,Canada | No
ML13KC1-024-230A** | CK40[C,U]T-30B+TDR | EL280UH090XE48B | R-454B | - - - | - - - | - - - | 24000 | 15.5 | 13.2 | Yes | 215584903 | North | USA,Canada | No
ML13KC1-024-230A** | CK40[C,U]T-30B+TDR | EL297UH045XE36B | R-454B | - - - | - - - | - - - | 24000 | 14.7 | 12.2 | No | 215584887 | North | USA,Canada | No
ML13KC1-024-230A** | CK40[C,U]T-30B+TDR | EL297UH045XV36B | R-454B | - - - | - - - | - - - | 24000 | 15.2 | 12.8 | Yes | 215584888 | North | USA,Canada | No
ML13KC1-024-230A** | CK40[C,U]T-30B+TDR | EL297UH070XE36B | R-454B | - - - | - - - | - - - | 24000 | 14.7 | 12.8 | No | 215584885 | North | USA,Canada | No
ML13KC1-024-230A** | CK40[C,U]T-30B+TDR | EL297UH070XV36B | R-454B | - - - | - - - | - - - | 24000 | 15.5 | 13 | Yes | 215584891 | North | USA,Canada | No
ML13KC1-024-230A** | CK40[C,U]T-30B+TDR | ML180UH070E36B | R-454B | - - - | - - - | - - - | 24000 | 15.5 | 13.2 | Yes | 215584849 | North | USA,Canada | No
ML13KC1-024-230A** | CK40[C,U]T-30B+TDR | ML180UH070V36B | R-454B | - - - | - - - | - - - | 24000 | 15.5 | 13.4 | Yes | 215584851 | North | USA,Canada | No
ML13KC1-024-230A** | CK40[C,U]T-30B+TDR | ML180UH070V48B | R-454B | - - - | - - - | - - - | 24000 | 15.5 | 13.4 | Yes | 215584853 | North | USA,Canada | No
ML13KC1-024-230A** | CK40[C,U]T-30B+TDR | ML180UH070XE36B | R-454B | - - - | - - - | - - - | 24000 | 15.5 | 13.2 | Yes | 215584855 | North | USA,Canada | No
ML13KC1-024-230A** | CK40[C,U]T-30B+TDR | ML180UH090E48B | R-454B | - - - | - - - | - - - | 24000 | 15.5 | 13.4 | Yes | 215584905 | North | USA,Canada | No
ML13KC1-024-230A** | CK40[C,U]T-30B+TDR | ML180UH090V48B | R-454B | - - - | - - - | - - - | 24000 | 15.2 | 13 | Yes | 215584857 | North | USA,Canada | No
ML13KC1-024-230A** | CK40[C,U]T-30B+TDR | ML180UH090XE48B | R-454B | - - - | - - - | - - - | 24000 | 15.5 | 13.4 | Yes | 215584907 | North | USA,Canada | No
ML13KC1-024-230A** | CK40[C,U]T-30B+TDR | ML193UH030XE36B | R-454B | - - - | - - - | - - - | 24000 | 15.4 | 13 | Yes | 215584858 | North | USA,Canada | No
ML13KC1-024-230A** | CK40[C,U]T-30B+TDR | ML193UH045XE36B | R-454B | - - - | - - - | - - - | 24000 | 15.2 | 12.8 | Yes | 215584860 | North | USA,Canada | No
ML13KC1-024-230A** | CK40[C,U]T-30B+TDR | ML193UH070XE36B | R-454B | - - - | - - - | - - - | 24000 | 15.2 | 13 | Yes | 215584862 | North | USA,Canada | No
ML13KC1-024-230A** | CK40[C,U]T-30B+TDR | ML196UH030XE36B | R-454B | - - - | - - - | - - - | 24000 | 15.2 | 13 | Yes | 215584864 | North | USA,Canada | No
ML13KC1-024-230A** | CK40[C,U]T-30B+TDR | ML196UH045XE36B | R-454B | - - - | - - - | - - - | 24000 | 14.7 | 12.6 | No | 215584866 | North | USA,Canada | No
ML13KC1-024-230A** | CK40[C,U]T-30B+TDR | ML196UH070XE36B | R-454B | - - - | - - - | - - - | 24000 | 15.2 | 13 | Yes | 215584869 | North | USA,Canada | No
ML13KC1-024-230A** | CK40[C,U]T-30B+TDR | ML196UH070XE48B | R-454B | - - - | - - - | - - - | 24000 | 14.7 | 12.8 | No | 215584909 | North | USA,Canada | No
ML13KC1-024-230A** | CK40[C,U]T-30B+TDR | ML296UH045XV36B | R-454B | - - - | - - - | - - - | 24000 | 15.2 | 13 | Yes | 215584871 | North | USA,Canada | No
ML13KC1-024-230A** | CK40[C,U]T-30B+TDR | SL280UH080NV48B | R-454B | - - - | - - - | - - - | 24000 | 15.2 | 12.8 | Yes | 215584911 | North | USA,Canada | No
ML13KC1-024-230A** | CK40[C,U]T-30B+TDR | SL280UH090V36B | R-454B | - - - | - - - | - - - | 24000 | 15.5 | 13.2 | Yes | 215584872 | North | USA,Canada | No
ML13KC1-024-230A** | CK40[C,U]T-30B+TDR | SL280UH090V48B | R-454B | - - - | - - - | - - - | 24000 | 15.5 | 13 | Yes | 215584875 | North | USA,Canada | No
ML13KC1-024-230A** | CK40[C,U]T-30B+TDR | SL280UH090XV48B | R-454B | - - - | - - - | - - - | 24000 | 15.5 | 13 | Yes | 215584877 | North | USA,Canada | No
ML13KC1-024-230A** | CK40[C,U]T-30B+TDR | SL297UH040NV36B | R-454B | - - - | - - - | - - - | 24000 | 15.5 | 13.2 | Yes | 215584913 | North | USA,Canada | No
ML13KC1-024-230A** | CK40[C,U]T-30B+TDR | SL297UH060NV36B | R-454B | - - - | - - - | - - - | 24000 | 15.5 | 13.2 | Yes | 215584915 | North | USA,Canada | No
ML13KC1-024-230A** | CK40[C,U]T-30B+TDR | SLP99UH070XV36B | R-454B | - - - | - - - | - - - | 24000 | 15.5 | 13 | Yes | 215584879 | North | USA,Canada | No
ML13KC1-024-230A** | CK40[C,U]T-36A+TDR | - - - | R-454B | - - - | - - - | - - - | 24000 | 13.8 | 11.7 | No | 215584920 | North | USA,Canada | No
ML13KC1-024-230A** | CK40[C,U]T-36A+TDR | EL180UH040NE36A | R-454B | - - - | - - - | - - - | 24000 | 15.5 | 13 | Yes | 215584947 | North | USA,Canada | No
ML13KC1-024-230A** | CK40[C,U]T-36A+TDR | EL180UH060NE36A | R-454B | - - - | - - - | - - - | 24000 | 15.5 | 13 | Yes | 215584948 | North | USA,Canada | No
ML13KC1-024-230A** | CK40[C,U]T-36A+TDR | EL280UH045E36A | R-454B | - - - | - - - | - - - | 24000 | 15.5 | 13.4 | Yes | 215584922 | North | USA,Canada | No
ML13KC1-024-230A** | CK40[C,U]T-36A+TDR | EL280UH070E36A | R-454B | - - - | - - - | - - - | 24000 | 15.2 | 13 | Yes | 215584924 | North | USA,Canada | No
ML13KC1-024-230A** | CK40[C,U]T-36A+TDR | EL280UH070XE36A | R-454B | - - - | - - - | - - - | 24000 | 15.2 | 13 | Yes | 215584926 | North | USA,Canada | No
ML13KC1-024-230A** | CK40[C,U]T-36A+TDR | ML180UH030V36A | R-454B | - - - | - - - | - - - | 24000 | 15.5 | 13.4 | Yes | 215584928 | North | USA,Canada | No
ML13KC1-024-230A** | CK40[C,U]T-36A+TDR | ML180UH045E36A | R-454B | - - - | - - - | - - - | 24000 | 15.5 | 13.2 | Yes | 215584930 | North | USA,Canada | No
ML13KC1-024-230A** | CK40[C,U]T-36A+TDR | ML180UH045V36A | R-454B | - - - | - - - | - - - | 24000 | 15.5 | 13.2 | Yes | 215584933 | North | USA,Canada | No
ML13KC1-024-230A** | CK40[C,U]T-36A+TDR | ML180UH045XE36A | R-454B | - - - | - - - | - - - | 24000 | 15.5 | 13.2 | Yes | 215584934 | North | USA,Canada | No
ML13KC1-024-230A** | CK40[C,U]T-36A+TDR | ML180UH070E36A | R-454B | - - - | - - - | - - - | 24000 | 15.5 | 13.2 | Yes | 215584936 | North | USA,Canada | No
ML13KC1-024-230A** | CK40[C,U]T-36A+TDR | ML180UH070V36A | R-454B | - - - | - - - | - - - | 24000 | 15.5 | 13.2 | Yes | 215584938 | North | USA,Canada | No
ML13KC1-024-230A** | CK40[C,U]T-36A+TDR | ML180UH070XE36A | R-454B | - - - | - - - | - - - | 24000 | 15.5 | 13.2 | Yes | 215584941 | North | USA,Canada | No
ML13KC1-024-230A** | CK40[C,U]T-36A+TDR | SL280UH060NV36A | R-454B | - - - | - - - | - - - | 24000 | 15.5 | 13.2 | Yes | 215584950 | North | USA,Canada | No
ML13KC1-024-230A** | CK40[C,U]T-36A+TDR | SL280UH070V36A | R-454B | - - - | - - - | - - - | 24000 | 15.2 | 13 | Yes | 215584943 | North | USA,Canada | No
ML13KC1-024-230A** | CK40[C,U]T-36A+TDR | SL280UH070XV36A | R-454B | - - - | - - - | - - - | 24000 | 15.2 | 13 | Yes | 215584945 | North | USA,Canada | No
ML13KC1-024-230A** | CK40[C,U]T-36B+TDR | - - - | R-454B | - - - | - - - | - - - | 24000 | 13.8 | 11.7 | No | 215584952 | North | USA,Canada | No
ML13KC1-024-230A** | CK40[C,U]T-36B+TDR | EL180UH060NE36A | R-454B | - - - | - - - | - - - | 24000 | 15.5 | 13.2 | Yes | 215585030 | North | USA,Canada | No
ML13KC1-024-230A** | CK40[C,U]T-36B+TDR | EL180UH080NE48B | R-454B | - - - | - - - | - - - | 24000 | 15.2 | 13 | Yes | 215585007 | North | USA,Canada | No
ML13KC1-024-230A** | CK40[C,U]T-36B+TDR | EL195UH040NE36B | R-454B | - - - | - - - | - - - | 24000 | 14.7 | 12.8 | No | 215585009 | North | USA,Canada | No
ML13KC1-024-230A** | CK40[C,U]T-36B+TDR | EL195UH060NE36B | R-454B | - - - | - - - | - - - | 24000 | 14.7 | 12.8 | No | 215585010 | North | USA,Canada | No
ML13KC1-024-230A** | CK40[C,U]T-36B+TDR | EL195UH080NE48C | R-454B | - - - | - - - | - - - | 24000 | 15.5 | 13.2 | Yes | 215585012 | North | USA,Canada | No
ML13KC1-024-230A** | CK40[C,U]T-36B+TDR | EL196UH030XE24B | R-454B | - - - | - - - | - - - | 24000 | 15.5 | 13.2 | Yes | 215585032 | North | USA,Canada | No
ML13KC1-024-230A** | CK40[C,U]T-36B+TDR | EL196UH030XE36B | R-454B | - - - | - - - | - - - | 24000 | 15.4 | 13 | Yes | 215584955 | North | USA,Canada | No
ML13KC1-024-230A** | CK40[C,U]T-36B+TDR | EL196UH045XE24B | R-454B | - - - | - - - | - - - | 24000 | 15.5 | 13.2 | Yes | 215585034 | North | USA,Canada | No
ML13KC1-024-230A** | CK40[C,U]T-36B+TDR | EL196UH045XE36B | R-454B | - - - | - - - | - - - | 24000 | 14.7 | 12.8 | No | 215584956 | North | USA,Canada | No
ML13KC1-024-230A** | CK40[C,U]T-36B+TDR | EL196UH070XE36B | R-454B | - - - | - - - | - - - | 24000 | 14.7 | 12.8 | No | 215584959 | North | USA,Canada | No
ML13KC1-024-230A** | CK40[C,U]T-36B+TDR | EL280UH045E36A | R-454B | - - - | - - - | - - - | 24000 | 16 | 13.4 | Yes | 215584995 | North | USA,Canada | Yes
ML13KC1-024-230A** | CK40[C,U]T-36B+TDR | EL280UH070E36A | R-454B | - - - | - - - | - - - | 24000 | 15.2 | 13 | Yes | 215584997 | North | USA,Canada | No
ML13KC1-024-230A** | CK40[C,U]T-36B+TDR | EL280UH090E36B | R-454B | - - - | - - - | - - - | 24000 | 15.2 | 13 | Yes | 215584960 | North | USA,Canada | No
ML13KC1-024-230A** | CK40[C,U]T-36B+TDR | EL280UH090E48B | R-454B | - - - | - - - | - - - | 24000 | 15.5 | 13.4 | Yes | 215585014 | North | USA,Canada | No
ML13KC1-024-230A** | CK40[C,U]T-36B+TDR | EL280UH090XE48B | R-454B | - - - | - - - | - - - | 24000 | 15.5 | 13.4 | Yes | 215585016 | North | USA,Canada | No
ML13KC1-024-230A** | CK40[C,U]T-36B+TDR | EL297UH045XE36B | R-454B | - - - | - - - | - - - | 24000 | 15.2 | 12.8 | Yes | 215585001 | North | USA,Canada | No
ML13KC1-024-230A** | CK40[C,U]T-36B+TDR | EL297UH045XV36B | R-454B | - - - | - - - | - - - | 24000 | 15.2 | 13 | Yes | 215585003 | North | USA,Canada | No
ML13KC1-024-230A** | CK40[C,U]T-36B+TDR | EL297UH070XE36B | R-454B | - - - | - - - | - - - | 24000 | 15.2 | 12.8 | Yes | 215584999 | North | USA,Canada | No
ML13KC1-024-230A** | CK40[C,U]T-36B+TDR | EL297UH070XV36B | R-454B | - - - | - - - | - - - | 24000 | 15.5 | 13.2 | Yes | 215585004 | North | USA,Canada | No
ML13KC1-024-230A** | CK40[C,U]T-36B+TDR | ML180UH070E36B | R-454B | - - - | - - - | - - - | 24000 | 15.5 | 13.4 | Yes | 215584962 | North | USA,Canada | No
ML13KC1-024-230A** | CK40[C,U]T-36B+TDR | ML180UH070V36B | R-454B | - - - | - - - | - - - | 24000 | 16 | 13.4 | Yes | 215584964 | North | USA,Canada | Yes
ML13KC1-024-230A** | CK40[C,U]T-36B+TDR | ML180UH070V48B | R-454B | - - - | - - - | - - - | 24000 | 15.8 | 13.4 | Yes | 215584966 | North | USA,Canada | No
ML13KC1-024-230A** | CK40[C,U]T-36B+TDR | ML180UH070XE36B | R-454B | - - - | - - - | - - - | 24000 | 15.5 | 13.4 | Yes | 215584968 | North | USA,Canada | No
ML13KC1-024-230A** | CK40[C,U]T-36B+TDR | ML180UH090E48B | R-454B | - - - | - - - | - - - | 24000 | 16 | 13.4 | Yes | 215585018 | North | USA,Canada | Yes
ML13KC1-024-230A** | CK40[C,U]T-36B+TDR | ML180UH090V48B | R-454B | - - - | - - - | - - - | 24000 | 15.4 | 13 | Yes | 215584970 | North | USA,Canada | No
ML13KC1-024-230A** | CK40[C,U]T-36B+TDR | ML180UH090XE48B | R-454B | - - - | - - - | - - - | 24000 | 16 | 13.4 | Yes | 215585020 | North | USA,Canada | Yes
ML13KC1-024-230A** | CK40[C,U]T-36B+TDR | ML193UH030XE36B | R-454B | - - - | - - - | - - - | 24000 | 15.5 | 13 | Yes | 215584972 | North | USA,Canada | No
ML13KC1-024-230A** | CK40[C,U]T-36B+TDR | ML193UH045XE36B | R-454B | - - - | - - - | - - - | 24000 | 15.2 | 13 | Yes | 215584974 | North | USA,Canada | No
ML13KC1-024-230A** | CK40[C,U]T-36B+TDR | ML193UH070XE36B | R-454B | - - - | - - - | - - - | 24000 | 15.5 | 13.2 | Yes | 215584977 | North | USA,Canada | No
ML13KC1-024-230A** | CK40[C,U]T-36B+TDR | ML196UH030XE36B | R-454B | - - - | - - - | - - - | 24000 | 15.4 | 13 | Yes | 215584978 | North | USA,Canada | No
ML13KC1-024-230A** | CK40[C,U]T-36B+TDR | ML196UH045XE36B | R-454B | - - - | - - - | - - - | 24000 | 14.7 | 12.8 | No | 215584980 | North | USA,Canada | No
ML13KC1-024-230A** | CK40[C,U]T-36B+TDR | ML196UH070XE36B | R-454B | - - - | - - - | - - - | 24000 | 15.2 | 13 | Yes | 215584982 | North | USA,Canada | No
ML13KC1-024-230A** | CK40[C,U]T-36B+TDR | ML196UH070XE48B | R-454B | - - - | - - - | - - - | 24000 | 15.2 | 12.8 | Yes | 215585022 | North | USA,Canada | No
ML13KC1-024-230A** | CK40[C,U]T-36B+TDR | ML296UH045XV36B | R-454B | - - - | - - - | - - - | 24000 | 15.5 | 13 | Yes | 215584984 | North | USA,Canada | No
ML13KC1-024-230A** | CK40[C,U]T-36B+TDR | SL280UH080NV48B | R-454B | - - - | - - - | - - - | 24000 | 15.2 | 13 | Yes | 215585024 | North | USA,Canada | No
ML13KC1-024-230A** | CK40[C,U]T-36B+TDR | SL280UH090V36B | R-454B | - - - | - - - | - - - | 24000 | 15.5 | 13.4 | Yes | 215584986 | North | USA,Canada | No
ML13KC1-024-230A** | CK40[C,U]T-36B+TDR | SL280UH090V48B | R-454B | - - - | - - - | - - - | 24000 | 15.5 | 13.2 | Yes | 215584988 | North | USA,Canada | No
ML13KC1-024-230A** | CK40[C,U]T-36B+TDR | SL280UH090XV48B | R-454B | - - - | - - - | - - - | 24000 | 15.5 | 13.2 | Yes | 215584990 | North | USA,Canada | No
ML13KC1-024-230A** | CK40[C,U]T-36B+TDR | SL297UH040NV36B | R-454B | - - - | - - - | - - - | 24000 | 15.5 | 13.2 | Yes | 215585027 | North | USA,Canada | No
ML13KC1-024-230A** | CK40[C,U]T-36B+TDR | SL297UH060NV36B | R-454B | - - - | - - - | - - - | 24000 | 15.5 | 13.2 | Yes | 215585028 | North | USA,Canada | No
ML13KC1-024-230A** | CK40[C,U]T-36B+TDR | SLP99UH070XV36B | R-454B | - - - | - - - | - - - | 24000 | 15.5 | 13.2 | Yes | 215584992 | North | USA,Canada | No
ML13KC1-024-230A** | CK40DT-24A+TDR | ML180DF045E36A | R-454B | - - - | - - - | - - - | 23800 | 14.3 | 12.4 | No | 215585038 | North | USA,Canada | No
ML13KC1-024-230A** | CK40DT-24A+TDR | ML180DF070E36A | R-454B | - - - | - - - | - - - | 23800 | 14.7 | 12.4 | No | 215585040 | North | USA,Canada | No
ML13KC1-024-230A** | CK40DT-24A+TDR | SL280DF070V36A | R-454B | - - - | - - - | - - - | 23800 | 14.7 | 12.5 | No | 215585036 | North | USA,Canada | No
ML13KC1-024-230A** | CK40DT-24B+TDR | EL297DF070XE48B | R-454B | - - - | - - - | - - - | 24000 | 14.3 | 12.2 | No | 215585044 | North | USA,Canada | No
ML13KC1-024-230A** | CK40DT-24B+TDR | ML180DF070E36B | R-454B | - - - | - - - | - - - | 23800 | 14.7 | 12.5 | No | 215585046 | North | USA,Canada | No
ML13KC1-024-230A** | CK40DT-24B+TDR | ML193DF045XE36B | R-454B | - - - | - - - | - - - | 24000 | 14.7 | 12.5 | No | 215585048 | North | USA,Canada | No
ML13KC1-024-230A** | CK40DT-24B+TDR | ML193DF070XE36B | R-454B | - - - | - - - | - - - | 24000 | 14.7 | 12.5 | No | 215585050 | North | USA,Canada | No
ML13KC1-024-230A** | CK40DT-24B+TDR | ML196DF045XE36B | R-454B | - - - | - - - | - - - | 24000 | 14.7 | 12.4 | No | 215585052 | North | USA,Canada | No
ML13KC1-024-230A** | CK40DT-24B+TDR | ML196DF070XE48B | R-454B | - - - | - - - | - - - | 24000 | 14.3 | 12.4 | No | 215585054 | North | USA,Canada | No
ML13KC1-024-230A** | CK40DT-24B+TDR | ML296DF045XV36B | R-454B | - - - | - - - | - - - | 23600 | 14.3 | 12.4 | No | 215585042 | North | USA,Canada | No
ML13KC1-024-230A** | CK40DT-24B+TDR | SL280DF060NV36B | R-454B | - - - | - - - | - - - | 24000 | 14.7 | 12.5 | No | 215585056 | North | USA,Canada | No
ML13KC1-024-230A** | CK40DT-24B+TDR | SL280DF090V48B | R-454B | - - - | - - - | - - - | 24000 | 14.3 | 12.4 | No | 215585058 | North | USA,Canada | No
ML13KC1-024-230A** | CK40DT-30/36B+TDR | - - - | R-454B | - - - | - - - | - - - | 23600 | 13.4 | 11.5 | No | 215585074 | North | USA,Canada | No
ML13KC1-024-230A** | CK40DT-30/36B+TDR | EL280DF090E48B | R-454B | - - - | - - - | - - - | 24000 | 15.2 | 12.8 | Yes | 215585078 | North | USA,Canada | No
ML13KC1-024-230A** | CK40DT-30/36B+TDR | EL297DF045XV36B | R-454B | - - - | - - - | - - - | 24000 | 14.7 | 12.8 | No | 215585084 | North | USA,Canada | No
ML13KC1-024-230A** | CK40DT-30/36B+TDR | EL297DF070XE48B | R-454B | - - - | - - - | - - - | 24000 | 14.7 | 12.4 | No | 215585060 | North | USA,Canada | No
ML13KC1-024-230A** | CK40DT-30/36B+TDR | EL297DF090XE48C | R-454B | - - - | - - - | - - - | 24000 | 15.2 | 12.8 | Yes | 215585076 | North | USA,Canada | No
ML13KC1-024-230A** | CK40DT-30/36B+TDR | ML180DF070E36B | R-454B | - - - | - - - | - - - | 24000 | 14.7 | 12.5 | No | 215585062 | North | USA,Canada | No
ML13KC1-024-230A** | CK40DT-30/36B+TDR | ML180DF090E48B | R-454B | - - - | - - - | - - - | 24000 | 15.2 | 12.8 | Yes | 215585080 | North | USA,Canada | No
ML13KC1-024-230A** | CK40DT-30/36B+TDR | ML193DF045XE36B | R-454B | - - - | - - - | - - - | 24000 | 14.7 | 12.6 | No | 215585064 | North | USA,Canada | No
ML13KC1-024-230A** | CK40DT-30/36B+TDR | ML193DF070XE36B | R-454B | - - - | - - - | - - - | 24000 | 14.7 | 12.6 | No | 215585066 | North | USA,Canada | No
ML13KC1-024-230A** | CK40DT-30/36B+TDR | ML196DF045XE36B | R-454B | - - - | - - - | - - - | 24000 | 14.7 | 12.5 | No | 215585068 | North | USA,Canada | No
ML13KC1-024-230A** | CK40DT-30/36B+TDR | ML196DF070XE48B | R-454B | - - - | - - - | - - - | 24000 | 14.7 | 12.4 | No | 215585070 | North | USA,Canada | No
ML13KC1-024-230A** | CK40DT-30/36B+TDR | SL280DF060NV36B | R-454B | - - - | - - - | - - - | 24000 | 14.7 | 12.6 | No | 215585072 | North | USA,Canada | No
ML13KC1-024-230A** | CK40DT-30/36B+TDR | SL280DF090V48B | R-454B | - - - | - - - | - - - | 24000 | 14.7 | 12.6 | No | 215585082 | North | USA,Canada | No
ML13KC1-024-230A** | CK40DT-30/36B+TDR | SLP99DF070XV36B | R-454B | - - - | - - - | - - - | 24000 | 14.7 | 12.5 | No | 215585086 | North | USA,Canada | No
ML13KC1-024-230A** | CK40DT-30/36C+TDR | - - - | R-454B | - - - | - - - | - - - | 23600 | 13.4 | 11.5 | No | 215585090 | North | USA,Canada | No
ML13KC1-024-230A** | CK40DT-30/36C+TDR | EL297DF090XE48C | R-454B | - - - | - - - | - - - | 24000 | 15.2 | 13 | Yes | 215585092 | North | USA,Canada | No
ML13KC1-024-230A** | CK40DT-30/36C+TDR | ML180DF110E60C | R-454B | - - - | - - - | - - - | 24000 | 14.7 | 12.6 | No | 215585094 | North | USA,Canada | No
ML13KC1-024-230A** | CK40DT-30/36C+TDR | ML193DF090XE48C | R-454B | - - - | - - - | - - - | 24000 | 15.2 | 13 | Yes | 215585096 | North | USA,Canada | No
ML13KC1-024-230A** | CK40DT-30/36C+TDR | ML196DF090XE48C | R-454B | - - - | - - - | - - - | 24000 | 15.5 | 13 | Yes | 215585098 | North | USA,Canada | No
ML13KC1-024-230A** | CK40DT-30/36C+TDR | ML196DF110XE60C | R-454B | - - - | - - - | - - - | 24000 | 13.8 | 12.2 | No | 215585100 | North | USA,Canada | No
ML13KC1-024-230A** | CK40DT-30/36C+TDR | SLP99DF090XV36C | R-454B | - - - | - - - | - - - | 24000 | 15.4 | 13 | Yes | 215585088 | North | USA,Canada | No
ML13KC1-024-230A** | CK40HT-18A+TDR | EL180UH040NE36A | R-454B | - - - | - - - | - - - | 23800 | 14.7 | 12.4 | No | 215585125 | North | USA,Canada | No
ML13KC1-024-230A** | CK40HT-18A+TDR | EL180UH060NE36A | R-454B | - - - | - - - | - - - | 23800 | 14.7 | 12.4 | No | 215585128 | North | USA,Canada | No
ML13KC1-024-230A** | CK40HT-18A+TDR | EL280UH045E36A | R-454B | - - - | - - - | - - - | 23400 | 14.7 | 12.2 | No | 215585102 | North | USA,Canada | No
ML13KC1-024-230A** | CK40HT-18A+TDR | EL280UH070E36A | R-454B | - - - | - - - | - - - | 24000 | 14.7 | 12.2 | No | 215585104 | North | USA,Canada | No
ML13KC1-024-230A** | CK40HT-18A+TDR | EL280UH070XE36A | R-454B | - - - | - - - | - - - | 24000 | 14.7 | 12.2 | No | 215585106 | North | USA,Canada | No
ML13KC1-024-230A** | CK40HT-18A+TDR | ML180UH030V36A | R-454B | - - - | - - - | - - - | 23400 | 14.7 | 12.6 | No | 215585108 | North | USA,Canada | No
ML13KC1-024-230A** | CK40HT-18A+TDR | ML180UH045E36A | R-454B | - - - | - - - | - - - | 23000 | 14.7 | 12.6 | No | 215585110 | North | USA,Canada | No
ML13KC1-024-230A** | CK40HT-18A+TDR | ML180UH045V36A | R-454B | - - - | - - - | - - - | 23400 | 14.7 | 12.2 | No | 215585112 | North | USA,Canada | No
ML13KC1-024-230A** | CK40HT-18A+TDR | ML180UH045XE36A | R-454B | - - - | - - - | - - - | 23000 | 14.7 | 12.6 | No | 215585114 | North | USA,Canada | No
ML13KC1-024-230A** | CK40HT-18A+TDR | ML180UH070E36A | R-454B | - - - | - - - | - - - | 23600 | 14.7 | 12.2 | No | 215585116 | North | USA,Canada | No
ML13KC1-024-230A** | CK40HT-18A+TDR | ML180UH070V36A | R-454B | - - - | - - - | - - - | 23600 | 14.7 | 12.2 | No | 215585118 | North | USA,Canada | No
ML13KC1-024-230A** | CK40HT-18A+TDR | ML180UH070XE36A | R-454B | - - - | - - - | - - - | 23600 | 14.7 | 12.6 | No | 215585120 | North | USA,Canada | No
ML13KC1-024-230A** | CK40HT-18A+TDR | SL280UH060NV36A | R-454B | - - - | - - - | - - - | 23400 | 14.7 | 12.6 | No | 215585130 | North | USA,Canada | No
ML13KC1-024-230A** | CK40HT-18A+TDR | SL280UH070V36A | R-454B | - - - | - - - | - - - | 23800 | 14.7 | 12.2 | No | 215585122 | North | USA,Canada | No
ML13KC1-024-230A** | CK40HT-18A+TDR | SL280UH070XV36A | R-454B | - - - | - - - | - - - | 23800 | 14.7 | 12.2 | No | 215585123 | North | USA,Canada | No
ML13KC1-024-230A** | CK40HT-24A+TDR | - - - | R-454B | - - - | - - - | - - - | 23600 | 13.4 | 11.5 | No | 215585131 | North | USA,Canada | No
ML13KC1-024-230A** | CK40HT-24A+TDR | EL180UH040NE36A | R-454B | - - - | - - - | - - - | 24000 | 14.7 | 12.8 | No | 215585158 | North | USA,Canada | No
ML13KC1-024-230A** | CK40HT-24A+TDR | EL180UH060NE36A | R-454B | - - - | - - - | - - - | 24000 | 14.7 | 12.8 | No | 215585161 | North | USA,Canada | No
ML13KC1-024-230A** | CK40HT-24A+TDR | EL280UH045E36A | R-454B | - - - | - - - | - - - | 24000 | 15.4 | 13 | Yes | 215585133 | North | USA,Canada | No
ML13KC1-024-230A** | CK40HT-24A+TDR | EL280UH070E36A | R-454B | - - - | - - - | - - - | 24000 | 14.7 | 12.6 | No | 215585146 | North | USA,Canada | No
ML13KC1-024-230A** | CK40HT-24A+TDR | EL280UH070XE36A | R-454B | - - - | - - - | - - - | 24000 | 14.7 | 12.6 | No | 215585136 | North | USA,Canada | No
ML13KC1-024-230A** | CK40HT-24A+TDR | ML180UH030V36A | R-454B | - - - | - - - | - - - | 24000 | 15.2 | 13 | Yes | 215585147 | North | USA,Canada | No
ML13KC1-024-230A** | CK40HT-24A+TDR | ML180UH045E36A | R-454B | - - - | - - - | - - - | 23800 | 15.2 | 13 | Yes | 215585137 | North | USA,Canada | No
ML13KC1-024-230A** | CK40HT-24A+TDR | ML180UH045V36A | R-454B | - - - | - - - | - - - | 24000 | 15.2 | 13 | Yes | 215585150 | North | USA,Canada | No
ML13KC1-024-230A** | CK40HT-24A+TDR | ML180UH045XE36A | R-454B | - - - | - - - | - - - | 23800 | 15.2 | 13 | Yes | 215585152 | North | USA,Canada | No
ML13KC1-024-230A** | CK40HT-24A+TDR | ML180UH070E36A | R-454B | - - - | - - - | - - - | 24000 | 15.2 | 12.8 | Yes | 215585153 | North | USA,Canada | No
ML13KC1-024-230A** | CK40HT-24A+TDR | ML180UH070V36A | R-454B | - - - | - - - | - - - | 24000 | 15.4 | 13 | Yes | 215585139 | North | USA,Canada | No
ML13KC1-024-230A** | CK40HT-24A+TDR | ML180UH070XE36A | R-454B | - - - | - - - | - - - | 24000 | 15.2 | 13 | Yes | 215585156 | North | USA,Canada | No
ML13KC1-024-230A** | CK40HT-24A+TDR | SL280UH060NV36A | R-454B | - - - | - - - | - - - | 24000 | 15.2 | 13 | Yes | 215585159 | North | USA,Canada | No
ML13KC1-024-230A** | CK40HT-24A+TDR | SL280UH070V36A | R-454B | - - - | - - - | - - - | 24000 | 14.7 | 12.6 | No | 215585142 | North | USA,Canada | No
ML13KC1-024-230A** | CK40HT-24A+TDR | SL280UH070XV36A | R-454B | - - - | - - - | - - - | 24000 | 14.7 | 12.6 | No | 215585143 | North | USA,Canada | No
ML13KC1-024-230A** | CK40HT-24B+TDR | EL195UH040NE36B | R-454B | - - - | - - - | - - - | 24000 | 14.3 | 12.4 | No | 215585217 | North | USA,Canada | No
ML13KC1-024-230A** | CK40HT-24B+TDR | EL195UH060NE36B | R-454B | - - - | - - - | - - - | 24000 | 14.7 | 12.4 | No | 215585219 | North | USA,Canada | No
ML13KC1-024-230A** | CK40HT-24B+TDR | EL196UH030XE24B | R-454B | - - - | - - - | - - - | 24000 | 15.2 | 12.8 | Yes | 215585225 | North | USA,Canada | No
ML13KC1-024-230A** | CK40HT-24B+TDR | EL196UH030XE36B | R-454B | - - - | - - - | - - - | 23600 | 14.7 | 12.2 | No | 215585163 | North | USA,Canada | No
ML13KC1-024-230A** | CK40HT-24B+TDR | EL196UH045XE24B | R-454B | - - - | - - - | - - - | 24000 | 15.2 | 12.8 | Yes | 215585227 | North | USA,Canada | No
ML13KC1-024-230A** | CK40HT-24B+TDR | EL196UH045XE36B | R-454B | - - - | - - - | - - - | 24000 | 14.3 | 12.2 | No | 215585181 | North | USA,Canada | No
ML13KC1-024-230A** | CK40HT-24B+TDR | EL196UH070XE36B | R-454B | - - - | - - - | - - - | 24000 | 14.7 | 12.2 | No | 215585165 | North | USA,Canada | No
ML13KC1-024-230A** | CK40HT-24B+TDR | EL280UH045E36A | R-454B | - - - | - - - | - - - | 24000 | 15.5 | 13 | Yes | 215585167 | North | USA,Canada | No
ML13KC1-024-230A** | CK40HT-24B+TDR | EL280UH070E36A | R-454B | - - - | - - - | - - - | 24000 | 14.7 | 12.6 | No | 215585169 | North | USA,Canada | No
ML13KC1-024-230A** | CK40HT-24B+TDR | EL280UH090E36B | R-454B | - - - | - - - | - - - | 24000 | 14.7 | 12.2 | No | 215585183 | North | USA,Canada | No
ML13KC1-024-230A** | CK40HT-24B+TDR | EL297UH045XE36B | R-454B | - - - | - - - | - - - | 24000 | 14.7 | 12.4 | No | 215585205 | North | USA,Canada | No
ML13KC1-024-230A** | CK40HT-24B+TDR | EL297UH045XV36B | R-454B | - - - | - - - | - - - | 23800 | 14.7 | 12.2 | No | 215585207 | North | USA,Canada | No
ML13KC1-024-230A** | CK40HT-24B+TDR | EL297UH070XE36B | R-454B | - - - | - - - | - - - | 24000 | 14.7 | 12.6 | No | 215585228 | North | USA,Canada | No
ML13KC1-024-230A** | CK40HT-24B+TDR | EL297UH070XV36B | R-454B | - - - | - - - | - - - | 23800 | 15.2 | 12.8 | Yes | 215585209 | North | USA,Canada | No
ML13KC1-024-230A** | CK40HT-24B+TDR | ML180UH045E36A | R-454B | - - - | - - - | - - - | 23800 | 15.5 | 13 | Yes | 215585171 | North | USA,Canada | No
ML13KC1-024-230A** | CK40HT-24B+TDR | ML180UH070E36B | R-454B | - - - | - - - | - - - | 24000 | 15.2 | 13 | Yes | 215585173 | North | USA,Canada | No
ML13KC1-024-230A** | CK40HT-24B+TDR | ML180UH070V36B | R-454B | - - - | - - - | - - - | 24000 | 15.4 | 13 | Yes | 215585185 | North | USA,Canada | No
ML13KC1-024-230A** | CK40HT-24B+TDR | ML180UH070V48B | R-454B | - - - | - - - | - - - | 24000 | 15.4 | 13 | Yes | 215585187 | North | USA,Canada | No
ML13KC1-024-230A** | CK40HT-24B+TDR | ML180UH070XE36B | R-454B | - - - | - - - | - - - | 24000 | 15.2 | 13 | Yes | 215585189 | North | USA,Canada | No
ML13KC1-024-230A** | CK40HT-24B+TDR | ML180UH090V48B | R-454B | - - - | - - - | - - - | 24000 | 14.7 | 12.6 | No | 215585191 | North | USA,Canada | No
ML13KC1-024-230A** | CK40HT-24B+TDR | ML193UH030XE36B | R-454B | - - - | - - - | - - - | 23600 | 15.2 | 12.8 | Yes | 215585193 | North | USA,Canada | No
ML13KC1-024-230A** | CK40HT-24B+TDR | ML193UH045XE36B | R-454B | - - - | - - - | - - - | 24000 | 14.7 | 12.2 | No | 215585175 | North | USA,Canada | No
ML13KC1-024-230A** | CK40HT-24B+TDR | ML193UH070XE36B | R-454B | - - - | - - - | - - - | 24000 | 14.7 | 12.8 | No | 215585195 | North | USA,Canada | No
ML13KC1-024-230A** | CK40HT-24B+TDR | ML196UH030XE36B | R-454B | - - - | - - - | - - - | 23600 | 14.7 | 12.2 | No | 215585177 | North | USA,Canada | No
ML13KC1-024-230A** | CK40HT-24B+TDR | ML196UH045XE36B | R-454B | - - - | - - - | - - - | 24000 | 14.3 | 12.2 | No | 215585197 | North | USA,Canada | No
ML13KC1-024-230A** | CK40HT-24B+TDR | ML196UH070XE36B | R-454B | - - - | - - - | - - - | 24000 | 14.7 | 12.2 | No | 215585199 | North | USA,Canada | No
ML13KC1-024-230A** | CK40HT-24B+TDR | ML196UH070XE48B | R-454B | - - - | - - - | - - - | 24000 | 14.7 | 12.6 | No | 215585221 | North | USA,Canada | No
ML13KC1-024-230A** | CK40HT-24B+TDR | ML296UH045XV36B | R-454B | - - - | - - - | - - - | 24000 | 14.7 | 12.8 | No | 215585179 | North | USA,Canada | No
ML13KC1-024-230A** | CK40HT-24B+TDR | SL280UH080NV48B | R-454B | - - - | - - - | - - - | 24000 | 14.7 | 12.6 | No | 215585211 | North | USA,Canada | No
ML13KC1-024-230A** | CK40HT-24B+TDR | SL280UH090V36B | R-454B | - - - | - - - | - - - | 24000 | 15.2 | 12.8 | Yes | 215585201 | North | USA,Canada | No
ML13KC1-024-230A** | CK40HT-24B+TDR | SL280UH090V48B | R-454B | - - - | - - - | - - - | 24000 | 15.2 | 12.8 | Yes | 215585213 | North | USA,Canada | No
ML13KC1-024-230A** | CK40HT-24B+TDR | SL297UH040NV36B | R-454B | - - - | - - - | - - - | 23800 | 15.2 | 12.8 | Yes | 215585215 | North | USA,Canada | No
ML13KC1-024-230A** | CK40HT-24B+TDR | SL297UH060NV36B | R-454B | - - - | - - - | - - - | 24000 | 14.7 | 12.8 | No | 215585223 | North | USA,Canada | No
ML13KC1-024-230A** | CK40HT-24B+TDR | SLP99UH070XV36B | R-454B | - - - | - - - | - - - | 24000 | 15.2 | 12.8 | Yes | 215585203 | North | USA,Canada | No
ML13KC1-024-230A** | CK40HT-30A+TDR | - - - | R-454B | - - - | - - - | - - - | 24000 | 13.8 | 11.7 | No | 215585229 | North | USA,Canada | No
ML13KC1-024-230A** | CK40HT-30A+TDR | EL180UH040NE36A | R-454B | - - - | - - - | - - - | 24000 | 15.2 | 13 | Yes | 215585242 | North | USA,Canada | No
ML13KC1-024-230A** | CK40HT-30A+TDR | EL180UH060NE36A | R-454B | - - - | - - - | - - - | 24000 | 15.2 | 13 | Yes | 215585243 | North | USA,Canada | No
ML13KC1-024-230A** | CK40HT-30A+TDR | EL280UH045E36A | R-454B | - - - | - - - | - - - | 24000 | 15.5 | 13.4 | Yes | 215585230 | North | USA,Canada | No
ML13KC1-024-230A** | CK40HT-30A+TDR | EL280UH070E36A | R-454B | - - - | - - - | - - - | 24000 | 15.2 | 13 | Yes | 215585231 | North | USA,Canada | No
ML13KC1-024-230A** | CK40HT-30A+TDR | EL280UH070XE36A | R-454B | - - - | - - - | - - - | 24000 | 15.2 | 13 | Yes | 215585232 | North | USA,Canada | No
ML13KC1-024-230A** | CK40HT-30A+TDR | ML180UH030V36A | R-454B | - - - | - - - | - - - | 24000 | 15.5 | 13.2 | Yes | 215585233 | North | USA,Canada | No
ML13KC1-024-230A** | CK40HT-30A+TDR | ML180UH045E36A | R-454B | - - - | - - - | - - - | 24000 | 15.5 | 13 | Yes | 215585234 | North | USA,Canada | No
ML13KC1-024-230A** | CK40HT-30A+TDR | ML180UH045V36A | R-454B | - - - | - - - | - - - | 24000 | 15.5 | 13.2 | Yes | 215585235 | North | USA,Canada | No
ML13KC1-024-230A** | CK40HT-30A+TDR | ML180UH045XE36A | R-454B | - - - | - - - | - - - | 24000 | 15.5 | 13 | Yes | 215585236 | North | USA,Canada | No
ML13KC1-024-230A** | CK40HT-30A+TDR | ML180UH070E36A | R-454B | - - - | - - - | - - - | 24000 | 15.5 | 13 | Yes | 215585237 | North | USA,Canada | No
ML13KC1-024-230A** | CK40HT-30A+TDR | ML180UH070V36A | R-454B | - - - | - - - | - - - | 24000 | 15.5 | 13.2 | Yes | 215585238 | North | USA,Canada | No
ML13KC1-024-230A** | CK40HT-30A+TDR | ML180UH070XE36A | R-454B | - - - | - - - | - - - | 24000 | 15.5 | 13 | Yes | 215585239 | North | USA,Canada | No
ML13KC1-024-230A** | CK40HT-30A+TDR | SL280UH060NV36A | R-454B | - - - | - - - | - - - | 24000 | 15.5 | 13.2 | Yes | 215585244 | North | USA,Canada | No
ML13KC1-024-230A** | CK40HT-30A+TDR | SL280UH070V36A | R-454B | - - - | - - - | - - - | 24000 | 15.2 | 13 | Yes | 215585240 | North | USA,Canada | No
ML13KC1-024-230A** | CK40HT-30A+TDR | SL280UH070XV36A | R-454B | - - - | - - - | - - - | 24000 | 15.2 | 13 | Yes | 215585241 | North | USA,Canada | No
ML13KC1-024-230A** | CK40HT-30B+TDR | - - - | R-454B | - - - | - - - | - - - | 24000 | 13.8 | 11.7 | No | 215585245 | North | USA,Canada | No
ML13KC1-024-230A** | CK40HT-30B+TDR | EL180UH040NE36A | R-454B | - - - | - - - | - - - | 24000 | 15.5 | 13 | Yes | 215585286 | North | USA,Canada | No
ML13KC1-024-230A** | CK40HT-30B+TDR | EL180UH060NE36A | R-454B | - - - | - - - | - - - | 24000 | 15.5 | 13 | Yes | 215585287 | North | USA,Canada | No
ML13KC1-024-230A** | CK40HT-30B+TDR | EL180UH080NE48B | R-454B | - - - | - - - | - - - | 24000 | 15.5 | 13 | Yes | 215585270 | North | USA,Canada | No
ML13KC1-024-230A** | CK40HT-30B+TDR | EL195UH040NE36B | R-454B | - - - | - - - | - - - | 24000 | 14.7 | 12.8 | No | 215585271 | North | USA,Canada | No
ML13KC1-024-230A** | CK40HT-30B+TDR | EL195UH060NE36B | R-454B | - - - | - - - | - - - | 24000 | 14.7 | 12.8 | No | 215585272 | North | USA,Canada | No
ML13KC1-024-230A** | CK40HT-30B+TDR | EL196UH030XE24B | R-454B | - - - | - - - | - - - | 24000 | 15.5 | 13.2 | Yes | 215585283 | North | USA,Canada | No
ML13KC1-024-230A** | CK40HT-30B+TDR | EL196UH030XE36B | R-454B | - - - | - - - | - - - | 24000 | 15.4 | 13 | Yes | 215585246 | North | USA,Canada | No
ML13KC1-024-230A** | CK40HT-30B+TDR | EL196UH045XE24B | R-454B | - - - | - - - | - - - | 24000 | 15.5 | 13.2 | Yes | 215585284 | North | USA,Canada | No
ML13KC1-024-230A** | CK40HT-30B+TDR | EL196UH045XE36B | R-454B | - - - | - - - | - - - | 24000 | 14.7 | 12.2 | No | 215585247 | North | USA,Canada | No
ML13KC1-024-230A** | CK40HT-30B+TDR | EL196UH070XE36B | R-454B | - - - | - - - | - - - | 24000 | 14.7 | 12.8 | No | 215585248 | North | USA,Canada | No
ML13KC1-024-230A** | CK40HT-30B+TDR | EL280UH045E36A | R-454B | - - - | - - - | - - - | 24000 | 16 | 13.4 | Yes | 215585264 | North | USA,Canada | Yes
ML13KC1-024-230A** | CK40HT-30B+TDR | EL280UH070E36A | R-454B | - - - | - - - | - - - | 24000 | 15.2 | 13 | Yes | 215585265 | North | USA,Canada | No
ML13KC1-024-230A** | CK40HT-30B+TDR | EL280UH090E36B | R-454B | - - - | - - - | - - - | 24000 | 15.5 | 13.4 | Yes | 215585249 | North | USA,Canada | No
ML13KC1-024-230A** | CK40HT-30B+TDR | EL280UH090E48B | R-454B | - - - | - - - | - - - | 24000 | 15.5 | 13.4 | Yes | 215585273 | North | USA,Canada | No
ML13KC1-024-230A** | CK40HT-30B+TDR | EL280UH090XE48B | R-454B | - - - | - - - | - - - | 24000 | 15.5 | 13.4 | Yes | 215585274 | North | USA,Canada | No
ML13KC1-024-230A** | CK40HT-30B+TDR | EL297UH045XE36B | R-454B | - - - | - - - | - - - | 24000 | 15.2 | 12.8 | Yes | 215585289 | North | USA,Canada | No
ML13KC1-024-230A** | CK40HT-30B+TDR | EL297UH045XV36B | R-454B | - - - | - - - | - - - | 24000 | 15.2 | 13 | Yes | 215585268 | North | USA,Canada | No
ML13KC1-024-230A** | CK40HT-30B+TDR | EL297UH070XE36B | R-454B | - - - | - - - | - - - | 24000 | 15.2 | 12.8 | Yes | 215585285 | North | USA,Canada | No
ML13KC1-024-230A** | CK40HT-30B+TDR | EL297UH070XV36B | R-454B | - - - | - - - | - - - | 24000 | 15.5 | 13.2 | Yes | 215585269 | North | USA,Canada | No
ML13KC1-024-230A** | CK40HT-30B+TDR | ML180UH045E36A | R-454B | - - - | - - - | - - - | 24000 | 15.5 | 13.4 | Yes | 215585266 | North | USA,Canada | No
ML13KC1-024-230A** | CK40HT-30B+TDR | ML180UH070E36A | R-454B | - - - | - - - | - - - | 24000 | 15.5 | 13.2 | Yes | 215585267 | North | USA,Canada | No
ML13KC1-024-230A** | CK40HT-30B+TDR | ML180UH070E36B | R-454B | - - - | - - - | - - - | 24000 | 15.5 | 13.4 | Yes | 215585250 | North | USA,Canada | No
ML13KC1-024-230A** | CK40HT-30B+TDR | ML180UH070V36B | R-454B | - - - | - - - | - - - | 24000 | 16 | 13.4 | Yes | 215585251 | North | USA,Canada | Yes
ML13KC1-024-230A** | CK40HT-30B+TDR | ML180UH070V48B | R-454B | - - - | - - - | - - - | 24000 | 15.8 | 13.4 | Yes | 215585252 | North | USA,Canada | No
ML13KC1-024-230A** | CK40HT-30B+TDR | ML180UH070XE36B | R-454B | - - - | - - - | - - - | 24000 | 15.5 | 13.4 | Yes | 215585253 | North | USA,Canada | No
ML13KC1-024-230A** | CK40HT-30B+TDR | ML180UH090E48B | R-454B | - - - | - - - | - - - | 24000 | 16 | 13.4 | Yes | 215585275 | North | USA,Canada | Yes
ML13KC1-024-230A** | CK40HT-30B+TDR | ML180UH090V48B | R-454B | - - - | - - - | - - - | 24000 | 15.4 | 13 | Yes | 215585254 | North | USA,Canada | No
ML13KC1-024-230A** | CK40HT-30B+TDR | ML180UH090XE48B | R-454B | - - - | - - - | - - - | 24000 | 16 | 13.4 | Yes | 215585276 | North | USA,Canada | Yes
ML13KC1-024-230A** | CK40HT-30B+TDR | ML193UH030XE36B | R-454B | - - - | - - - | - - - | 24000 | 15.5 | 13 | Yes | 215585255 | North | USA,Canada | No
ML13KC1-024-230A** | CK40HT-30B+TDR | ML193UH045XE36B | R-454B | - - - | - - - | - - - | 24000 | 15.2 | 13 | Yes | 215585256 | North | USA,Canada | No
ML13KC1-024-230A** | CK40HT-30B+TDR | ML193UH070XE36B | R-454B | - - - | - - - | - - - | 24000 | 15.5 | 13 | Yes | 215585257 | North | USA,Canada | No
ML13KC1-024-230A** | CK40HT-30B+TDR | ML196UH030XE36B | R-454B | - - - | - - - | - - - | 24000 | 15.4 | 13 | Yes | 215585258 | North | USA,Canada | No
ML13KC1-024-230A** | CK40HT-30B+TDR | ML196UH045XE36B | R-454B | - - - | - - - | - - - | 24000 | 14.7 | 12.2 | No | 215585259 | North | USA,Canada | No
ML13KC1-024-230A** | CK40HT-30B+TDR | ML196UH070XE36B | R-454B | - - - | - - - | - - - | 24000 | 15.2 | 13 | Yes | 215585260 | North | USA,Canada | No
ML13KC1-024-230A** | CK40HT-30B+TDR | ML196UH070XE48B | R-454B | - - - | - - - | - - - | 24000 | 15.2 | 12.8 | Yes | 215585277 | North | USA,Canada | No
ML13KC1-024-230A** | CK40HT-30B+TDR | ML296UH045XV36B | R-454B | - - - | - - - | - - - | 24000 | 15.5 | 13 | Yes | 215585261 | North | USA,Canada | No
ML13KC1-024-230A** | CK40HT-30B+TDR | SL280UH070V36A | R-454B | - - - | - - - | - - - | 24000 | 15.5 | 13 | Yes | 215585278 | North | USA,Canada | No
ML13KC1-024-230A** | CK40HT-30B+TDR | SL280UH080NV48B | R-454B | - - - | - - - | - - - | 24000 | 15.2 | 13 | Yes | 215585279 | North | USA,Canada | No
ML13KC1-024-230A** | CK40HT-30B+TDR | SL280UH090V36B | R-454B | - - - | - - - | - - - | 24000 | 15.5 | 13.2 | Yes | 215585262 | North | USA,Canada | No
ML13KC1-024-230A** | CK40HT-30B+TDR | SL280UH090V48B | R-454B | - - - | - - - | - - - | 24000 | 15.5 | 13.2 | Yes | 215585280 | North | USA,Canada | No
ML13KC1-024-230A** | CK40HT-30B+TDR | SL280UH090XV48B | R-454B | - - - | - - - | - - - | 24000 | 15.5 | 13.2 | Yes | 215585288 | North | USA,Canada | No
ML13KC1-024-230A** | CK40HT-30B+TDR | SL297UH040NV36B | R-454B | - - - | - - - | - - - | 24000 | 15.5 | 13.2 | Yes | 215585281 | North | USA,Canada | No
ML13KC1-024-230A** | CK40HT-30B+TDR | SL297UH060NV36B | R-454B | - - - | - - - | - - - | 24000 | 15.5 | 13.2 | Yes | 215585282 | North | USA,Canada | No
ML13KC1-024-230A** | CK40HT-30B+TDR | SLP99UH070XV36B | R-454B | - - - | - - - | - - - | 24000 | 15.5 | 13.2 | Yes | 215585263 | North | USA,Canada | No
ML13KC1-024-230A** | CK40HT-36A+TDR | EL180UH040NE36A | R-454B | - - - | - - - | - - - | 24000 | 14.7 | 12.6 | No | 215585305 | North | USA,Canada | No
ML13KC1-024-230A** | CK40HT-36A+TDR | EL180UH060NE36A | R-454B | - - - | - - - | - - - | 24000 | 14.7 | 12.6 | No | 215585306 | North | USA,Canada | No
ML13KC1-024-230A** | CK40HT-36A+TDR | EL280UH045E36A | R-454B | - - - | - - - | - - - | 23800 | 15.2 | 13 | Yes | 215585290 | North | USA,Canada | No
ML13KC1-024-230A** | CK40HT-36A+TDR | EL280UH070E36A | R-454B | - - - | - - - | - - - | 24000 | 14.7 | 12.2 | No | 215585294 | North | USA,Canada | No
ML13KC1-024-230A** | CK40HT-36A+TDR | EL280UH070XE36A | R-454B | - - - | - - - | - - - | 24000 | 14.7 | 12.2 | No | 215585291 | North | USA,Canada | No
ML13KC1-024-230A** | CK40HT-36A+TDR | ML180UH030V36A | R-454B | - - - | - - - | - - - | 24000 | 15.2 | 12.8 | Yes | 215585295 | North | USA,Canada | No
ML13KC1-024-230A** | CK40HT-36A+TDR | ML180UH045E36A | R-454B | - - - | - - - | - - - | 23600 | 14.7 | 12.2 | No | 215585296 | North | USA,Canada | No
ML13KC1-024-230A** | CK40HT-36A+TDR | ML180UH045V36A | R-454B | - - - | - - - | - - - | 24000 | 15.2 | 12.8 | Yes | 215585292 | North | USA,Canada | No
ML13KC1-024-230A** | CK40HT-36A+TDR | ML180UH045XE36A | R-454B | - - - | - - - | - - - | 23600 | 14.7 | 12.2 | No | 215585297 | North | USA,Canada | No
ML13KC1-024-230A** | CK40HT-36A+TDR | ML180UH070E36A | R-454B | - - - | - - - | - - - | 24000 | 15.2 | 12.8 | Yes | 215585298 | North | USA,Canada | No
ML13KC1-024-230A** | CK40HT-36A+TDR | ML180UH070V36A | R-454B | - - - | - - - | - - - | 24000 | 15.2 | 12.8 | Yes | 215585293 | North | USA,Canada | No
ML13KC1-024-230A** | CK40HT-36A+TDR | ML180UH070XE36A | R-454B | - - - | - - - | - - - | 24000 | 15.2 | 12.8 | Yes | 215585299 | North | USA,Canada | No
ML13KC1-024-230A** | CK40HT-36A+TDR | SL280UH060NV36A | R-454B | - - - | - - - | - - - | 23800 | 15.2 | 12.8 | Yes | 215585307 | North | USA,Canada | No
ML13KC1-024-230A** | CK40HT-36A+TDR | SL280UH070V36A | R-454B | - - - | - - - | - - - | 24000 | 14.7 | 12.6 | No | 215585300 | North | USA,Canada | No
ML13KC1-024-230A** | CK40HT-36A+TDR | SL280UH070XV36A | R-454B | - - - | - - - | - - - | 24000 | 14.7 | 12.6 | No | 215585301 | North | USA,Canada | No
ML13KC1-024-230A** | CK40HT-36A+TDR | SL280UH080NV48B | R-454B | - - - | - - - | - - - | 23800 | 14.7 | 12.4 | No | 215585302 | North | USA,Canada | No
ML13KC1-024-230A** | CK40HT-36A+TDR | SL297UH040NV36B | R-454B | - - - | - - - | - - - | 23800 | 15.2 | 12.8 | Yes | 215585303 | North | USA,Canada | No
ML13KC1-024-230A** | CK40HT-36A+TDR | SL297UH060NV36B | R-454B | - - - | - - - | - - - | 23800 | 15.2 | 12.8 | Yes | 215585304 | North | USA,Canada | No
ML13KC1-024-230A** | CK40HT-36B+TDR | EL180UH060NE36A | R-454B | - - - | - - - | - - - | 24000 | 14.7 | 12.6 | No | 215585333 | North | USA,Canada | No
ML13KC1-024-230A** | CK40HT-36B+TDR | EL180UH080NE48B | R-454B | - - - | - - - | - - - | 24000 | 14.7 | 12.6 | No | 215585336 | North | USA,Canada | No
ML13KC1-024-230A** | CK40HT-36B+TDR | EL195UH040NE36B | R-454B | - - - | - - - | - - - | 24000 | 14.3 | 12.4 | No | 215585337 | North | USA,Canada | No
ML13KC1-024-230A** | CK40HT-36B+TDR | EL195UH060NE36B | R-454B | - - - | - - - | - - - | 24000 | 14.3 | 12.4 | No | 215585338 | North | USA,Canada | No
ML13KC1-024-230A** | CK40HT-36B+TDR | EL195UH080NE48C | R-454B | - - - | - - - | - - - | 24000 | 15.2 | 12.8 | Yes | 215585334 | North | USA,Canada | No
ML13KC1-024-230A** | CK40HT-36B+TDR | EL196UH030XE24B | R-454B | - - - | - - - | - - - | 23800 | 14.7 | 12.8 | No | 215585330 | North | USA,Canada | No
ML13KC1-024-230A** | CK40HT-36B+TDR | EL196UH030XE36B | R-454B | - - - | - - - | - - - | 23600 | 14.7 | 12.6 | No | 215585310 | North | USA,Canada | No
ML13KC1-024-230A** | CK40HT-36B+TDR | EL196UH045XE24B | R-454B | - - - | - - - | - - - | 23800 | 14.7 | 12.8 | No | 215585331 | North | USA,Canada | No
ML13KC1-024-230A** | CK40HT-36B+TDR | EL196UH045XE36B | R-454B | - - - | - - - | - - - | 24000 | 14.3 | 12.2 | No | 215585311 | North | USA,Canada | No
ML13KC1-024-230A** | CK40HT-36B+TDR | EL196UH070XE36B | R-454B | - - - | - - - | - - - | 24000 | 14.3 | 12.2 | No | 215585312 | North | USA,Canada | No
ML13KC1-024-230A** | CK40HT-36B+TDR | EL280UH045E36A | R-454B | - - - | - - - | - - - | 24000 | 15.5 | 13 | Yes | 215585308 | North | USA,Canada | No
ML13KC1-024-230A** | CK40HT-36B+TDR | EL280UH070E36A | R-454B | - - - | - - - | - - - | 24000 | 14.7 | 12.6 | No | 215585309 | North | USA,Canada | No
ML13KC1-024-230A** | CK40HT-36B+TDR | EL280UH090E36B | R-454B | - - - | - - - | - - - | 24000 | 14.7 | 12.2 | No | 215585313 | North | USA,Canada | No
ML13KC1-024-230A** | CK40HT-36B+TDR | EL280UH090E48B | R-454B | - - - | - - - | - - - | 24000 | 15.2 | 13 | Yes | 215585339 | North | USA,Canada | No
ML13KC1-024-230A** | CK40HT-36B+TDR | EL280UH090XE48B | R-454B | - - - | - - - | - - - | 24000 | 15.2 | 13 | Yes | 215585340 | North | USA,Canada | No
ML13KC1-024-230A** | CK40HT-36B+TDR | EL297UH045XE36B | R-454B | - - - | - - - | - - - | 24000 | 14.7 | 12.4 | No | 215585348 | North | USA,Canada | No
ML13KC1-024-230A** | CK40HT-36B+TDR | EL297UH045XV36B | R-454B | - - - | - - - | - - - | 23800 | 14.7 | 12.2 | No | 215585328 | North | USA,Canada | No
ML13KC1-024-230A** | CK40HT-36B+TDR | EL297UH070XE36B | R-454B | - - - | - - - | - - - | 24000 | 14.7 | 12.4 | No | 215585332 | North | USA,Canada | No
ML13KC1-024-230A** | CK40HT-36B+TDR | EL297UH070XV36B | R-454B | - - - | - - - | - - - | 23800 | 15.2 | 12.8 | Yes | 215585329 | North | USA,Canada | No
ML13KC1-024-230A** | CK40HT-36B+TDR | ML180UH070E36B | R-454B | - - - | - - - | - - - | 24000 | 15.2 | 13 | Yes | 215585314 | North | USA,Canada | No
ML13KC1-024-230A** | CK40HT-36B+TDR | ML180UH070V36B | R-454B | - - - | - - - | - - - | 24000 | 15.4 | 13 | Yes | 215585315 | North | USA,Canada | No
ML13KC1-024-230A** | CK40HT-36B+TDR | ML180UH070V48B | R-454B | - - - | - - - | - - - | 24000 | 15.4 | 13 | Yes | 215585316 | North | USA,Canada | No
ML13KC1-024-230A** | CK40HT-36B+TDR | ML180UH070XE36B | R-454B | - - - | - - - | - - - | 24000 | 15.2 | 13 | Yes | 215585317 | North | USA,Canada | No
ML13KC1-024-230A** | CK40HT-36B+TDR | ML180UH090E48B | R-454B | - - - | - - - | - - - | 24000 | 15.5 | 13 | Yes | 215585341 | North | USA,Canada | No
ML13KC1-024-230A** | CK40HT-36B+TDR | ML180UH090V48B | R-454B | - - - | - - - | - - - | 24000 | 14.7 | 12.6 | No | 215585318 | North | USA,Canada | No
ML13KC1-024-230A** | CK40HT-36B+TDR | ML180UH090XE48B | R-454B | - - - | - - - | - - - | 24000 | 15.5 | 13 | Yes | 215585342 | North | USA,Canada | No
ML13KC1-024-230A** | CK40HT-36B+TDR | ML193UH030XE36B | R-454B | - - - | - - - | - - - | 23400 | 14.7 | 12.2 | No | 215585319 | North | USA,Canada | No
ML13KC1-024-230A** | CK40HT-36B+TDR | ML193UH045XE36B | R-454B | - - - | - - - | - - - | 24000 | 14.7 | 12.2 | No | 215585320 | North | USA,Canada | No
ML13KC1-024-230A** | CK40HT-36B+TDR | ML193UH070XE36B | R-454B | - - - | - - - | - - - | 24000 | 14.7 | 12.6 | No | 215585321 | North | USA,Canada | No
ML13KC1-024-230A** | CK40HT-36B+TDR | ML196UH030XE36B | R-454B | - - - | - - - | - - - | 23600 | 14.7 | 12.6 | No | 215585322 | North | USA,Canada | No
ML13KC1-024-230A** | CK40HT-36B+TDR | ML196UH045XE36B | R-454B | - - - | - - - | - - - | 24000 | 14.3 | 12.2 | No | 215585323 | North | USA,Canada | No
ML13KC1-024-230A** | CK40HT-36B+TDR | ML196UH070XE36B | R-454B | - - - | - - - | - - - | 24000 | 14.7 | 12.6 | No | 215585324 | North | USA,Canada | No
ML13KC1-024-230A** | CK40HT-36B+TDR | ML196UH070XE48B | R-454B | - - - | - - - | - - - | 24000 | 14.7 | 12.4 | No | 215585343 | North | USA,Canada | No
ML13KC1-024-230A** | CK40HT-36B+TDR | ML296UH045XV36B | R-454B | - - - | - - - | - - - | 24000 | 14.7 | 12.2 | No | 215585325 | North | USA,Canada | No
ML13KC1-024-230A** | CK40HT-36B+TDR | SL280UH080NV48B | R-454B | - - - | - - - | - - - | 23800 | 14.7 | 12.6 | No | 215585344 | North | USA,Canada | No
ML13KC1-024-230A** | CK40HT-36B+TDR | SL280UH090V36B | R-454B | - - - | - - - | - - - | 24000 | 15.2 | 12.8 | Yes | 215585326 | North | USA,Canada | No
ML13KC1-024-230A** | CK40HT-36B+TDR | SL280UH090V48B | R-454B | - - - | - - - | - - - | 24000 | 15.2 | 12.8 | Yes | 215585345 | North | USA,Canada | No
ML13KC1-024-230A** | CK40HT-36B+TDR | SL280UH090XV48B | R-454B | - - - | - - - | - - - | 24000 | 15.2 | 12.8 | Yes | 215585335 | North | USA,Canada | No
ML13KC1-024-230A** | CK40HT-36B+TDR | SL297UH040NV36B | R-454B | - - - | - - - | - - - | 23600 | 15.2 | 12.8 | Yes | 215585346 | North | USA,Canada | No
ML13KC1-024-230A** | CK40HT-36B+TDR | SL297UH060NV36B | R-454B | - - - | - - - | - - - | 23800 | 15.2 | 12.8 | Yes | 215585347 | North | USA,Canada | No
ML13KC1-024-230A** | CK40HT-36B+TDR | SLP99UH070XV36B | R-454B | - - - | - - - | - - - | 23600 | 15.2 | 12.8 | Yes | 215585327 | North | USA,Canada | No
ML13KC1-024-230A** | CK40HT-36C+TDR | - - - | R-454B | - - - | - - - | - - - | 23600 | 13.4 | 11.5 | No | 215585352 | North | USA,Canada | No
ML13KC1-024-230A** | CK40HT-36C+TDR | EL180UH100NE60C | R-454B | - - - | - - - | - - - | 24000 | 14.3 | 12.4 | No | 215585353 | North | USA,Canada | No
ML13KC1-024-230A** | CK40HT-36C+TDR | EL195UH040NE36B | R-454B | - - - | - - - | - - - | 24000 | 14.7 | 12.6 | No | 215585364 | North | USA,Canada | No
ML13KC1-024-230A** | CK40HT-36C+TDR | EL195UH060NE36B | R-454B | - - - | - - - | - - - | 24000 | 14.7 | 12.6 | No | 215585365 | North | USA,Canada | No
ML13KC1-024-230A** | CK40HT-36C+TDR | EL195UH080NE48C | R-454B | - - - | - - - | - - - | 24000 | 15.2 | 13 | Yes | 215585354 | North | USA,Canada | No
ML13KC1-024-230A** | CK40HT-36C+TDR | EL195UH100NE60C | R-454B | - - - | - - - | - - - | 24000 | 13.8 | 12 | No | 215585355 | North | USA,Canada | No
ML13KC1-024-230A** | CK40HT-36C+TDR | EL196UH090XE48C | R-454B | - - - | - - - | - - - | 24000 | 15.5 | 13 | Yes | 215585356 | North | USA,Canada | No
ML13KC1-024-230A** | CK40HT-36C+TDR | EL280UH110E48C | R-454B | - - - | - - - | - - - | 24000 | 15.5 | 13.2 | Yes | 215585357 | North | USA,Canada | No
ML13KC1-024-230A** | CK40HT-36C+TDR | EL297UH090XE48C | R-454B | - - - | - - - | - - - | 24000 | 15.5 | 13 | Yes | 215585372 | North | USA,Canada | No
ML13KC1-024-230A** | CK40HT-36C+TDR | EL297UH090XV36C | R-454B | - - - | - - - | - - - | 24000 | 15.2 | 12.8 | Yes | 215585351 | North | USA,Canada | No
ML13KC1-024-230A** | CK40HT-36C+TDR | EL297UH110XE60C | R-454B | - - - | - - - | - - - | 24000 | 13.8 | 12.2 | No | 215585373 | North | USA,Canada | No
ML13KC1-024-230A** | CK40HT-36C+TDR | EL297UH110XV48C | R-454B | - - - | - - - | - - - | 24000 | 15.2 | 13 | Yes | 215585374 | North | USA,Canada | No
ML13KC1-024-230A** | CK40HT-36C+TDR | ML180UH070E36B | R-454B | - - - | - - - | - - - | 24000 | 15.5 | 13.2 | Yes | 215585366 | North | USA,Canada | No
ML13KC1-024-230A** | CK40HT-36C+TDR | ML180UH090E60C | R-454B | - - - | - - - | - - - | 24000 | 14.7 | 12.4 | No | 215585358 | North | USA,Canada | No
ML13KC1-024-230A** | CK40HT-36C+TDR | ML193UH045XE36B | R-454B | - - - | - - - | - - - | 24000 | 14.7 | 12.6 | No | 215585367 | North | USA,Canada | No
ML13KC1-024-230A** | CK40HT-36C+TDR | ML193UH070XE36B | R-454B | - - - | - - - | - - - | 24000 | 15.2 | 12.8 | Yes | 215585368 | North | USA,Canada | No
ML13KC1-024-230A** | CK40HT-36C+TDR | ML193UH090XE36C | R-454B | - - - | - - - | - - - | 23800 | 15.5 | 13 | Yes | 215585359 | North | USA,Canada | No
ML13KC1-024-230A** | CK40HT-36C+TDR | ML193UH090XE48C | R-454B | - - - | - - - | - - - | 24000 | 15.5 | 13 | Yes | 215585360 | North | USA,Canada | No
ML13KC1-024-230A** | CK40HT-36C+TDR | ML193UH110XE48C | R-454B | - - - | - - - | - - - | 24000 | 15.5 | 13.2 | Yes | 215585361 | North | USA,Canada | No
ML13KC1-024-230A** | CK40HT-36C+TDR | ML193UH110XE60C | R-454B | - - - | - - - | - - - | 24000 | 14.3 | 12.4 | No | 215585369 | North | USA,Canada | No
ML13KC1-024-230A** | CK40HT-36C+TDR | ML196UH045XE36B | R-454B | - - - | - - - | - - - | 24000 | 14.7 | 12.6 | No | 215585370 | North | USA,Canada | No
ML13KC1-024-230A** | CK40HT-36C+TDR | ML196UH070XE36B | R-454B | - - - | - - - | - - - | 24000 | 15.2 | 12.8 | Yes | 215585371 | North | USA,Canada | No
ML13KC1-024-230A** | CK40HT-36C+TDR | ML196UH090XE36C | R-454B | - - - | - - - | - - - | 23800 | 15.4 | 13 | Yes | 215585350 | North | USA,Canada | No
ML13KC1-024-230A** | CK40HT-36C+TDR | ML196UH090XE48C | R-454B | - - - | - - - | - - - | 24000 | 15.5 | 13 | Yes | 215585362 | North | USA,Canada | No
ML13KC1-024-230A** | CK40HT-36C+TDR | ML196UH090XE60C | R-454B | - - - | - - - | - - - | 24000 | 14.3 | 12.2 | No | 215585363 | North | USA,Canada | No
ML13KC1-024-230A** | CK40HT-36C+TDR | SLP99UH090XV36C | R-454B | - - - | - - - | - - - | 24000 | 15.2 | 12.8 | Yes | 215585349 | North | USA,Canada | No
ML13KC1-030-230A** | CBK45UHET-024-230 | - - - | R-454B | - - - | - - - | - - - | 29600 | 14.7 | 12.6 | No | 215586433 | North | USA,Canada | No
ML13KC1-030-230A** | CBK45UHET-030-230 | - - - | R-454B | - - - | - - - | - - - | 30000 | 14.7 | 12.2 | No | 215586434 | North | USA,Canada | No
ML13KC1-030-230A** | CBK45UHET-036-230 | - - - | R-454B | - - - | - - - | - - - | 30000 | 14.7 | 12.6 | No | 215586435 | North | USA,Canada | No
ML13KC1-030-230A** | CBK45UHPT-030-230 | - - - | R-454B | - - - | - - - | - - - | 30000 | 13.8 | 12 | No | 215586436 | North | USA,Canada | No
ML13KC1-030-230A** | CBK45UHPT-042-230 | - - - | R-454B | - - - | - - - | - - - | 30000 | 14.7 | 12.4 | No | 215586437 | North | USA,Canada | No
ML13KC1-030-230A** | CBK45UHVT-018-230 | - - - | R-454B | - - - | - - - | - - - | 29400 | 14.3 | 12.2 | No | 215586438 | North | USA,Canada | No
ML13KC1-030-230A** | CBK45UHVT-024-230 | - - - | R-454B | - - - | - - - | - - - | 29600 | 14.3 | 12.2 | No | 215586439 | North | USA,Canada | No
ML13KC1-030-230A** | CBK45UHVT-030-230 | - - - | R-454B | - - - | - - - | - - - | 30000 | 15.2 | 12.8 | Yes | 215586440 | North | USA,Canada | No
ML13KC1-030-230A** | CBK45UHVT-036-230 | - - - | R-454B | - - - | - - - | - - - | 30000 | 15.2 | 12.5 | Yes | 215586441 | North | USA,Canada | No
ML13KC1-030-230A** | CBK45UHVT-042-230 | - - - | R-454B | - - - | - - - | - - - | 30000 | 15.5 | 13 | Yes | 215586442 | North | USA,Canada | No
ML13KC1-030-230A** | CBK47UHET-024-230 | - - - | R-454B | - - - | - - - | - - - | 29400 | 14.7 | 12.4 | No | 215586443 | North | USA,Canada | No
ML13KC1-030-230A** | CBK47UHET-030-230 | - - - | R-454B | - - - | - - - | - - - | 28200 | 14.7 | 12.6 | No | 215586444 | North | USA,Canada | No
ML13KC1-030-230A** | CBK47UHET-036-230 | - - - | R-454B | - - - | - - - | - - - | 30000 | 14.7 | 12.5 | No | 215586445 | North | USA,Canada | No
ML13KC1-030-230A** | CBK48MVT-018/024-230 | - - - | R-454B | - - - | - - - | - - - | 29800 | 14.7 | 12.6 | No | 215586446 | North | USA,Canada | No
ML13KC1-030-230A** | CBK48MVT-030-230 | - - - | R-454B | - - - | - - - | - - - | 30000 | 15.2 | 12.8 | Yes | 215586447 | North | USA,Canada | No
ML13KC1-030-230A** | CBK48MVT-036-230 | - - - | R-454B | - - - | - - - | - - - | 29000 | 15.2 | 12.8 | Yes | 215586448 | North | USA,Canada | No
ML13KC1-030-230A** | CBK48MVT-042-230 | - - - | R-454B | - - - | - - - | - - - | 30000 | 15.5 | 13.2 | Yes | 215586449 | North | USA,Canada | No
ML13KC1-030-230A** | CK40[C,U]T-18/24A+TDR | EL280UH045E36A | R-454B | - - - | - - - | - - - | 28000 | 13.8 | 12 | No | 215586456 | North | USA,Canada | No
ML13KC1-030-230A** | CK40[C,U]T-18/24A+TDR | EL280UH070E36A | R-454B | - - - | - - - | - - - | 27800 | 13.4 | 11.7 | No | 215586457 | North | USA,Canada | No
ML13KC1-030-230A** | CK40[C,U]T-18/24A+TDR | EL280UH070XE36A | R-454B | - - - | - - - | - - - | 27800 | 13.4 | 11.7 | No | 215586458 | North | USA,Canada | No
ML13KC1-030-230A** | CK40[C,U]T-18/24A+TDR | ML180UH030V36A | R-454B | - - - | - - - | - - - | 27200 | 13.8 | 12 | No | 215586450 | North | USA,Canada | No
ML13KC1-030-230A** | CK40[C,U]T-18/24A+TDR | ML180UH045E36A | R-454B | - - - | - - - | - - - | 28600 | 13.4 | 11.7 | No | 215586459 | North | USA,Canada | No
ML13KC1-030-230A** | CK40[C,U]T-18/24A+TDR | ML180UH045V36A | R-454B | - - - | - - - | - - - | 27200 | 13.4 | 11.7 | No | 215586451 | North | USA,Canada | No
ML13KC1-030-230A** | CK40[C,U]T-18/24A+TDR | ML180UH045XE36A | R-454B | - - - | - - - | - - - | 28600 | 13.4 | 11.7 | No | 215586460 | North | USA,Canada | No
ML13KC1-030-230A** | CK40[C,U]T-18/24A+TDR | ML180UH070E36A | R-454B | - - - | - - - | - - - | 27400 | 13.4 | 11.7 | No | 215586452 | North | USA,Canada | No
ML13KC1-030-230A** | CK40[C,U]T-18/24A+TDR | ML180UH070V36A | R-454B | - - - | - - - | - - - | 27400 | 13.8 | 11.7 | No | 215586453 | North | USA,Canada | No
ML13KC1-030-230A** | CK40[C,U]T-18/24A+TDR | ML180UH070XE36A | R-454B | - - - | - - - | - - - | 27400 | 13.4 | 11.5 | No | 215586454 | North | USA,Canada | No
ML13KC1-030-230A** | CK40[C,U]T-18/24A+TDR | SL280UH060NV36A | R-454B | - - - | - - - | - - - | 28000 | 13.8 | 11.7 | No | 215586455 | North | USA,Canada | No
ML13KC1-030-230A** | CK40[C,U]T-18/24B+TDR | EL196UH070XE36B | R-454B | - - - | - - - | - - - | 27600 | 13.4 | 11.5 | No | 215586470 | North | USA,Canada | No
ML13KC1-030-230A** | CK40[C,U]T-18/24B+TDR | EL280UH045E36A | R-454B | - - - | - - - | - - - | 28000 | 13.8 | 12 | No | 215586465 | North | USA,Canada | No
ML13KC1-030-230A** | CK40[C,U]T-18/24B+TDR | EL280UH070E36A | R-454B | - - - | - - - | - - - | 27800 | 13.4 | 11.7 | No | 215586466 | North | USA,Canada | No
ML13KC1-030-230A** | CK40[C,U]T-18/24B+TDR | EL280UH090E36B | R-454B | - - - | - - - | - - - | 28000 | 13.8 | 12 | No | 215586471 | North | USA,Canada | No
ML13KC1-030-230A** | CK40[C,U]T-18/24B+TDR | EL297UH045XE36B | R-454B | - - - | - - - | - - - | 27800 | 13.4 | 11.7 | No | 215586478 | North | USA,Canada | No
ML13KC1-030-230A** | CK40[C,U]T-18/24B+TDR | EL297UH070XE36B | R-454B | - - - | - - - | - - - | 28000 | 13.4 | 11.7 | No | 215586464 | North | USA,Canada | No
ML13KC1-030-230A** | CK40[C,U]T-18/24B+TDR | EL297UH070XV36B | R-454B | - - - | - - - | - - - | 27800 | 13.8 | 11.7 | No | 215586479 | North | USA,Canada | No
ML13KC1-030-230A** | CK40[C,U]T-18/24B+TDR | ML180UH070E36B | R-454B | - - - | - - - | - - - | 28400 | 13.4 | 11.5 | No | 215586472 | North | USA,Canada | No
ML13KC1-030-230A** | CK40[C,U]T-18/24B+TDR | ML180UH070V36B | R-454B | - - - | - - - | - - - | 27600 | 13.8 | 12 | No | 215586461 | North | USA,Canada | No
ML13KC1-030-230A** | CK40[C,U]T-18/24B+TDR | ML180UH070V48B | R-454B | - - - | - - - | - - - | 27200 | 13.8 | 12 | No | 215586462 | North | USA,Canada | No
ML13KC1-030-230A** | CK40[C,U]T-18/24B+TDR | ML180UH070XE36B | R-454B | - - - | - - - | - - - | 28400 | 13.4 | 11.5 | No | 215586473 | North | USA,Canada | No
ML13KC1-030-230A** | CK40[C,U]T-18/24B+TDR | ML180UH090V48B | R-454B | - - - | - - - | - - - | 27400 | 13.4 | 11.7 | No | 215586463 | North | USA,Canada | No
ML13KC1-030-230A** | CK40[C,U]T-18/24B+TDR | ML193UH030XE36B | R-454B | - - - | - - - | - - - | 27800 | 13.4 | 11.7 | No | 215586474 | North | USA,Canada | No
ML13KC1-030-230A** | CK40[C,U]T-18/24B+TDR | ML193UH045XE36B | R-454B | - - - | - - - | - - - | 27600 | 13.4 | 11.7 | No | 215586475 | North | USA,Canada | No
ML13KC1-030-230A** | CK40[C,U]T-18/24B+TDR | ML193UH070XE36B | R-454B | - - - | - - - | - - - | 28200 | 13.4 | 11.7 | No | 215586476 | North | USA,Canada | No
ML13KC1-030-230A** | CK40[C,U]T-18/24B+TDR | ML196UH070XE36B | R-454B | - - - | - - - | - - - | 28200 | 13.4 | 11.7 | No | 215586477 | North | USA,Canada | No
ML13KC1-030-230A** | CK40[C,U]T-18/24B+TDR | SL297UH040NV36B | R-454B | - - - | - - - | - - - | 28000 | 13.4 | 11.7 | No | 215586467 | North | USA,Canada | No
ML13KC1-030-230A** | CK40[C,U]T-18/24B+TDR | SL297UH060NV36B | R-454B | - - - | - - - | - - - | 27800 | 13.4 | 11.7 | No | 215586468 | North | USA,Canada | No
ML13KC1-030-230A** | CK40[C,U]T-18/24B+TDR | SLP99UH070XV36B | R-454B | - - - | - - - | - - - | 28000 | 13.8 | 12 | No | 215586469 | North | USA,Canada | No
ML13KC1-030-230A** | CK40[C,U]T-24A+TDR | EL180UH040NE36A | R-454B | - - - | - - - | - - - | 28600 | 14.3 | 12 | No | 215586480 | North | USA,Canada | No
ML13KC1-030-230A** | CK40[C,U]T-24A+TDR | EL180UH060NE36A | R-454B | - - - | - - - | - - - | 28600 | 14.3 | 12 | No | 215586481 | North | USA,Canada | No
ML13KC1-030-230A** | CK40[C,U]T-24A+TDR | EL280UH045E36A | R-454B | - - - | - - - | - - - | 28200 | 14.7 | 12.2 | No | 215586482 | North | USA,Canada | No
ML13KC1-030-230A** | CK40[C,U]T-24A+TDR | EL280UH070E36A | R-454B | - - - | - - - | - - - | 28000 | 14.7 | 12.4 | No | 215586483 | North | USA,Canada | No
ML13KC1-030-230A** | CK40[C,U]T-24A+TDR | EL280UH070XE36A | R-454B | - - - | - - - | - - - | 28000 | 14.7 | 12.4 | No | 215586484 | North | USA,Canada | No
ML13KC1-030-230A** | CK40[C,U]T-24A+TDR | ML180UH030V36A | R-454B | - - - | - - - | - - - | 28600 | 14.7 | 12.4 | No | 215586485 | North | USA,Canada | No
ML13KC1-030-230A** | CK40[C,U]T-24A+TDR | ML180UH045E36A | R-454B | - - - | - - - | - - - | 28000 | 14.7 | 12.2 | No | 215586486 | North | USA,Canada | No
ML13KC1-030-230A** | CK40[C,U]T-24A+TDR | ML180UH045V36A | R-454B | - - - | - - - | - - - | 28600 | 14.7 | 12.2 | No | 215586487 | North | USA,Canada | No
ML13KC1-030-230A** | CK40[C,U]T-24A+TDR | ML180UH045XE36A | R-454B | - - - | - - - | - - - | 28000 | 14.7 | 12.2 | No | 215586488 | North | USA,Canada | No
ML13KC1-030-230A** | CK40[C,U]T-24A+TDR | ML180UH070E36A | R-454B | - - - | - - - | - - - | 28000 | 14.7 | 12.4 | No | 215586489 | North | USA,Canada | No
ML13KC1-030-230A** | CK40[C,U]T-24A+TDR | ML180UH070V36A | R-454B | - - - | - - - | - - - | 28400 | 14.7 | 12.2 | No | 215586490 | North | USA,Canada | No
ML13KC1-030-230A** | CK40[C,U]T-24A+TDR | ML180UH070XE36A | R-454B | - - - | - - - | - - - | 28000 | 14.7 | 12.4 | No | 215586491 | North | USA,Canada | No
ML13KC1-030-230A** | CK40[C,U]T-24A+TDR | SL280UH060NV36A | R-454B | - - - | - - - | - - - | 28600 | 14.7 | 12.4 | No | 215586492 | North | USA,Canada | No
ML13KC1-030-230A** | CK40[C,U]T-24A+TDR | SL280UH070V36A | R-454B | - - - | - - - | - - - | 28400 | 14.3 | 12.2 | No | 215586493 | North | USA,Canada | No
ML13KC1-030-230A** | CK40[C,U]T-24A+TDR | SL280UH070XV36A | R-454B | - - - | - - - | - - - | 28400 | 14.3 | 12.2 | No | 215586494 | North | USA,Canada | No
ML13KC1-030-230A** | CK40[C,U]T-24B+TDR | EL180UH080NE48B | R-454B | - - - | - - - | - - - | 28400 | 14.3 | 12 | No | 215586495 | North | USA,Canada | No
ML13KC1-030-230A** | CK40[C,U]T-24B+TDR | EL195UH040NE36B | R-454B | - - - | - - - | - - - | 27800 | 14.3 | 12.2 | No | 215586496 | North | USA,Canada | No
ML13KC1-030-230A** | CK40[C,U]T-24B+TDR | EL195UH060NE36B | R-454B | - - - | - - - | - - - | 28000 | 14.3 | 12.2 | No | 215586497 | North | USA,Canada | No
ML13KC1-030-230A** | CK40[C,U]T-24B+TDR | EL196UH030XE36B | R-454B | - - - | - - - | - - - | 27800 | 14.3 | 12.2 | No | 215586498 | North | USA,Canada | No
ML13KC1-030-230A** | CK40[C,U]T-24B+TDR | EL196UH045XE36B | R-454B | - - - | - - - | - - - | 27800 | 14.3 | 12.2 | No | 215586499 | North | USA,Canada | No
ML13KC1-030-230A** | CK40[C,U]T-24B+TDR | EL196UH070XE36B | R-454B | - - - | - - - | - - - | 27800 | 14.3 | 12.2 | No | 215586500 | North | USA,Canada | No
ML13KC1-030-230A** | CK40[C,U]T-24B+TDR | EL280UH045E36A | R-454B | - - - | - - - | - - - | 29800 | 14.7 | 12.6 | No | 215586524 | North | USA,Canada | No
ML13KC1-030-230A** | CK40[C,U]T-24B+TDR | EL280UH070E36A | R-454B | - - - | - - - | - - - | 29400 | 14.7 | 12.4 | No | 215586525 | North | USA,Canada | No
ML13KC1-030-230A** | CK40[C,U]T-24B+TDR | EL280UH090E36B | R-454B | - - - | - - - | - - - | 28200 | 14.7 | 12.6 | No | 215586501 | North | USA,Canada | No
ML13KC1-030-230A** | CK40[C,U]T-24B+TDR | EL280UH090E48B | R-454B | - - - | - - - | - - - | 28000 | 14.7 | 12.6 | No | 215586502 | North | USA,Canada | No
ML13KC1-030-230A** | CK40[C,U]T-24B+TDR | EL280UH090XE48B | R-454B | - - - | - - - | - - - | 28000 | 14.7 | 12.6 | No | 215586503 | North | USA,Canada | No
ML13KC1-030-230A** | CK40[C,U]T-24B+TDR | EL297UH045XE36B | R-454B | - - - | - - - | - - - | 28000 | 14.3 | 12.2 | No | 215586527 | North | USA,Canada | No
ML13KC1-030-230A** | CK40[C,U]T-24B+TDR | EL297UH045XV36B | R-454B | - - - | - - - | - - - | 28200 | 14.3 | 12 | No | 215586528 | North | USA,Canada | No
ML13KC1-030-230A** | CK40[C,U]T-24B+TDR | EL297UH070XE36B | R-454B | - - - | - - - | - - - | 28000 | 14.3 | 11.7 | No | 215586526 | North | USA,Canada | No
ML13KC1-030-230A** | CK40[C,U]T-24B+TDR | EL297UH070XV36B | R-454B | - - - | - - - | - - - | 28400 | 14.7 | 12.2 | No | 215586529 | North | USA,Canada | No
ML13KC1-030-230A** | CK40[C,U]T-24B+TDR | ML180UH070E36B | R-454B | - - - | - - - | - - - | 28000 | 14.7 | 12.4 | No | 215586504 | North | USA,Canada | No
ML13KC1-030-230A** | CK40[C,U]T-24B+TDR | ML180UH070V36B | R-454B | - - - | - - - | - - - | 30000 | 14.7 | 12.2 | No | 215586505 | North | USA,Canada | No
ML13KC1-030-230A** | CK40[C,U]T-24B+TDR | ML180UH070V48B | R-454B | - - - | - - - | - - - | 30000 | 14.7 | 12.2 | No | 215586506 | North | USA,Canada | No
ML13KC1-030-230A** | CK40[C,U]T-24B+TDR | ML180UH070XE36B | R-454B | - - - | - - - | - - - | 28000 | 14.7 | 12.4 | No | 215586507 | North | USA,Canada | No
ML13KC1-030-230A** | CK40[C,U]T-24B+TDR | ML180UH090E48B | R-454B | - - - | - - - | - - - | 28800 | 14.7 | 12.2 | No | 215586508 | North | USA,Canada | No
ML13KC1-030-230A** | CK40[C,U]T-24B+TDR | ML180UH090V48B | R-454B | - - - | - - - | - - - | 28400 | 14.3 | 12.2 | No | 215586509 | North | USA,Canada | No
ML13KC1-030-230A** | CK40[C,U]T-24B+TDR | ML180UH090XE48B | R-454B | - - - | - - - | - - - | 28800 | 14.7 | 12.2 | No | 215586510 | North | USA,Canada | No
ML13KC1-030-230A** | CK40[C,U]T-24B+TDR | ML193UH030XE36B | R-454B | - - - | - - - | - - - | 28000 | 14.3 | 12.2 | No | 215586511 | North | USA,Canada | No
ML13KC1-030-230A** | CK40[C,U]T-24B+TDR | ML193UH045XE36B | R-454B | - - - | - - - | - - - | 28000 | 14.3 | 12.2 | No | 215586512 | North | USA,Canada | No
ML13KC1-030-230A** | CK40[C,U]T-24B+TDR | ML193UH070XE36B | R-454B | - - - | - - - | - - - | 27800 | 14.7 | 12.4 | No | 215586513 | North | USA,Canada | No
ML13KC1-030-230A** | CK40[C,U]T-24B+TDR | ML196UH030XE36B | R-454B | - - - | - - - | - - - | 27800 | 14.3 | 12.2 | No | 215586514 | North | USA,Canada | No
ML13KC1-030-230A** | CK40[C,U]T-24B+TDR | ML196UH045XE36B | R-454B | - - - | - - - | - - - | 27800 | 14.3 | 12.2 | No | 215586515 | North | USA,Canada | No
ML13KC1-030-230A** | CK40[C,U]T-24B+TDR | ML196UH070XE36B | R-454B | - - - | - - - | - - - | 27800 | 14.7 | 12.4 | No | 215586516 | North | USA,Canada | No
ML13KC1-030-230A** | CK40[C,U]T-24B+TDR | ML196UH070XE48B | R-454B | - - - | - - - | - - - | 27800 | 14.3 | 12.2 | No | 215586517 | North | USA,Canada | No
ML13KC1-030-230A** | CK40[C,U]T-24B+TDR | ML296UH045XV36B | R-454B | - - - | - - - | - - - | 28200 | 14.7 | 12.4 | No | 215586518 | North | USA,Canada | No
ML13KC1-030-230A** | CK40[C,U]T-24B+TDR | ML296UH070XV36B | R-454B | - - - | - - - | - - - | 28200 | 14.7 | 12.4 | No | 215586519 | North | USA,Canada | No
ML13KC1-030-230A** | CK40[C,U]T-24B+TDR | SL280UH080NV48B | R-454B | - - - | - - - | - - - | 29600 | 14.3 | 12.2 | No | 215586530 | North | USA,Canada | No
ML13KC1-030-230A** | CK40[C,U]T-24B+TDR | SL280UH090V36B | R-454B | - - - | - - - | - - - | 28600 | 14.7 | 12.4 | No | 215586520 | North | USA,Canada | No
ML13KC1-030-230A** | CK40[C,U]T-24B+TDR | SL280UH090V48B | R-454B | - - - | - - - | - - - | 29800 | 14.7 | 12.4 | No | 215586531 | North | USA,Canada | No
ML13KC1-030-230A** | CK40[C,U]T-24B+TDR | SL280UH090XV48B | R-454B | - - - | - - - | - - - | 29800 | 14.7 | 12.4 | No | 215586532 | North | USA,Canada | No
ML13KC1-030-230A** | CK40[C,U]T-24B+TDR | SL297UH040NV36B | R-454B | - - - | - - - | - - - | 28400 | 14.3 | 12.2 | No | 215586521 | North | USA,Canada | No
ML13KC1-030-230A** | CK40[C,U]T-24B+TDR | SL297UH060NV36B | R-454B | - - - | - - - | - - - | 28400 | 14.7 | 12.2 | No | 215586522 | North | USA,Canada | No
ML13KC1-030-230A** | CK40[C,U]T-24B+TDR | SLP99UH070XV36B | R-454B | - - - | - - - | - - - | 28400 | 14.7 | 12.4 | No | 215586523 | North | USA,Canada | No
ML13KC1-030-230A** | CK40[C,U]T-30/36A+TDR | EL180UH040NE36A | R-454B | - - - | - - - | - - - | 27600 | 13.8 | 12 | No | 215586533 | North | USA,Canada | No
ML13KC1-030-230A** | CK40[C,U]T-30/36A+TDR | EL180UH060NE36A | R-454B | - - - | - - - | - - - | 27600 | 13.8 | 12 | No | 215586534 | North | USA,Canada | No
ML13KC1-030-230A** | CK40[C,U]T-30/36A+TDR | EL280UH045E36A | R-454B | - - - | - - - | - - - | 28200 | 14.3 | 12.2 | No | 215586535 | North | USA,Canada | No
ML13KC1-030-230A** | CK40[C,U]T-30/36A+TDR | EL280UH070E36A | R-454B | - - - | - - - | - - - | 28000 | 14.3 | 12.2 | No | 215586536 | North | USA,Canada | No
ML13KC1-030-230A** | CK40[C,U]T-30/36A+TDR | EL280UH070XE36A | R-454B | - - - | - - - | - - - | 28600 | 14.3 | 12.2 | No | 215586547 | North | USA,Canada | No
ML13KC1-030-230A** | CK40[C,U]T-30/36A+TDR | ML180UH030V36A | R-454B | - - - | - - - | - - - | 28600 | 13.8 | 12.2 | No | 215586537 | North | USA,Canada | No
ML13KC1-030-230A** | CK40[C,U]T-30/36A+TDR | ML180UH045E36A | R-454B | - - - | - - - | - - - | 27800 | 14.3 | 12.2 | No | 215586538 | North | USA,Canada | No
ML13KC1-030-230A** | CK40[C,U]T-30/36A+TDR | ML180UH045V36A | R-454B | - - - | - - - | - - - | 28600 | 13.8 | 12.2 | No | 215586539 | North | USA,Canada | No
ML13KC1-030-230A** | CK40[C,U]T-30/36A+TDR | ML180UH045XE36A | R-454B | - - - | - - - | - - - | 27800 | 14.3 | 12.2 | No | 215586540 | North | USA,Canada | No
ML13KC1-030-230A** | CK40[C,U]T-30/36A+TDR | ML180UH070E36A | R-454B | - - - | - - - | - - - | 27800 | 13.8 | 12.2 | No | 215586541 | North | USA,Canada | No
ML13KC1-030-230A** | CK40[C,U]T-30/36A+TDR | ML180UH070V36A | R-454B | - - - | - - - | - - - | 28400 | 14.3 | 12.2 | No | 215586542 | North | USA,Canada | No
ML13KC1-030-230A** | CK40[C,U]T-30/36A+TDR | ML180UH070XE36A | R-454B | - - - | - - - | - - - | 27800 | 14.3 | 12.2 | No | 215586543 | North | USA,Canada | No
ML13KC1-030-230A** | CK40[C,U]T-30/36A+TDR | SL280UH060NV36A | R-454B | - - - | - - - | - - - | 28400 | 14.3 | 12.2 | No | 215586544 | North | USA,Canada | No
ML13KC1-030-230A** | CK40[C,U]T-30/36A+TDR | SL280UH070V36A | R-454B | - - - | - - - | - - - | 28400 | 13.8 | 12 | No | 215586545 | North | USA,Canada | No
ML13KC1-030-230A** | CK40[C,U]T-30/36A+TDR | SL280UH070XV36A | R-454B | - - - | - - - | - - - | 28400 | 13.8 | 12 | No | 215586546 | North | USA,Canada | No
ML13KC1-030-230A** | CK40[C,U]T-30/36A+TDR | SL280UH080NV48B | R-454B | - - - | - - - | - - - | 29000 | 13.8 | 12 | No | 215586548 | North | USA,Canada | No
ML13KC1-030-230A** | CK40[C,U]T-30/36A+TDR | SL297UH040NV36B | R-454B | - - - | - - - | - - - | 29000 | 13.8 | 12.2 | No | 215586549 | North | USA,Canada | No
ML13KC1-030-230A** | CK40[C,U]T-30/36A+TDR | SL297UH060NV36B | R-454B | - - - | - - - | - - - | 28400 | 13.8 | 12 | No | 215586550 | North | USA,Canada | No
ML13KC1-030-230A** | CK40[C,U]T-30/36B+TDR | EL180UH080NE48B | R-454B | - - - | - - - | - - - | 28400 | 13.8 | 12 | No | 215586555 | North | USA,Canada | No
ML13KC1-030-230A** | CK40[C,U]T-30/36B+TDR | EL195UH040NE36B | R-454B | - - - | - - - | - - - | 28000 | 13.8 | 12 | No | 215586556 | North | USA,Canada | No
ML13KC1-030-230A** | CK40[C,U]T-30/36B+TDR | EL195UH060NE36B | R-454B | - - - | - - - | - - - | 28000 | 13.8 | 12.2 | No | 215586557 | North | USA,Canada | No
ML13KC1-030-230A** | CK40[C,U]T-30/36B+TDR | EL195UH080NE48C | R-454B | - - - | - - - | - - - | 29200 | 13.8 | 12.2 | No | 215586587 | North | USA,Canada | No
ML13KC1-030-230A** | CK40[C,U]T-30/36B+TDR | EL196UH030XE36B | R-454B | - - - | - - - | - - - | 27800 | 13.8 | 12 | No | 215586558 | North | USA,Canada | No
ML13KC1-030-230A** | CK40[C,U]T-30/36B+TDR | EL196UH045XE36B | R-454B | - - - | - - - | - - - | 28000 | 13.8 | 12 | No | 215586559 | North | USA,Canada | No
ML13KC1-030-230A** | CK40[C,U]T-30/36B+TDR | EL196UH070XE36B | R-454B | - - - | - - - | - - - | 28000 | 13.8 | 12 | No | 215586560 | North | USA,Canada | No
ML13KC1-030-230A** | CK40[C,U]T-30/36B+TDR | EL280UH045E36A | R-454B | - - - | - - - | - - - | 29200 | 14.3 | 12.4 | No | 215586551 | North | USA,Canada | No
ML13KC1-030-230A** | CK40[C,U]T-30/36B+TDR | EL280UH070E36A | R-454B | - - - | - - - | - - - | 29000 | 14.3 | 12.4 | No | 215586552 | North | USA,Canada | No
ML13KC1-030-230A** | CK40[C,U]T-30/36B+TDR | EL280UH070XE36A | R-454B | - - - | - - - | - - - | 29000 | 14.3 | 12.4 | No | 215586553 | North | USA,Canada | No
ML13KC1-030-230A** | CK40[C,U]T-30/36B+TDR | EL280UH090E36B | R-454B | - - - | - - - | - - - | 28400 | 14.3 | 12.4 | No | 215586561 | North | USA,Canada | No
ML13KC1-030-230A** | CK40[C,U]T-30/36B+TDR | EL280UH090E48B | R-454B | - - - | - - - | - - - | 28000 | 14.3 | 12.2 | No | 215586562 | North | USA,Canada | No
ML13KC1-030-230A** | CK40[C,U]T-30/36B+TDR | EL280UH090XE48B | R-454B | - - - | - - - | - - - | 28000 | 14.3 | 12.2 | No | 215586563 | North | USA,Canada | No
ML13KC1-030-230A** | CK40[C,U]T-30/36B+TDR | EL297UH045XE36B | R-454B | - - - | - - - | - - - | 28000 | 13.8 | 12.2 | No | 215586584 | North | USA,Canada | No
ML13KC1-030-230A** | CK40[C,U]T-30/36B+TDR | EL297UH045XV36B | R-454B | - - - | - - - | - - - | 28200 | 13.8 | 12 | No | 215586585 | North | USA,Canada | No
ML13KC1-030-230A** | CK40[C,U]T-30/36B+TDR | EL297UH070XE36B | R-454B | - - - | - - - | - - - | 27800 | 13.8 | 12 | No | 215586554 | North | USA,Canada | No
ML13KC1-030-230A** | CK40[C,U]T-30/36B+TDR | EL297UH070XV36B | R-454B | - - - | - - - | - - - | 28400 | 13.8 | 12.2 | No | 215586586 | North | USA,Canada | No
ML13KC1-030-230A** | CK40[C,U]T-30/36B+TDR | ML180UH070E36B | R-454B | - - - | - - - | - - - | 28000 | 14.3 | 12.2 | No | 215586564 | North | USA,Canada | No
ML13KC1-030-230A** | CK40[C,U]T-30/36B+TDR | ML180UH070V36B | R-454B | - - - | - - - | - - - | 28600 | 14.3 | 12.2 | No | 215586565 | North | USA,Canada | No
ML13KC1-030-230A** | CK40[C,U]T-30/36B+TDR | ML180UH070V48B | R-454B | - - - | - - - | - - - | 28600 | 14.3 | 12.2 | No | 215586566 | North | USA,Canada | No
ML13KC1-030-230A** | CK40[C,U]T-30/36B+TDR | ML180UH070XE36B | R-454B | - - - | - - - | - - - | 28000 | 14.3 | 12.2 | No | 215586567 | North | USA,Canada | No
ML13KC1-030-230A** | CK40[C,U]T-30/36B+TDR | ML180UH090E48B | R-454B | - - - | - - - | - - - | 27800 | 14.3 | 12.2 | No | 215586568 | North | USA,Canada | No
ML13KC1-030-230A** | CK40[C,U]T-30/36B+TDR | ML180UH090V48B | R-454B | - - - | - - - | - - - | 28400 | 13.8 | 12.2 | No | 215586569 | North | USA,Canada | No
ML13KC1-030-230A** | CK40[C,U]T-30/36B+TDR | ML180UH090XE48B | R-454B | - - - | - - - | - - - | 27800 | 14.3 | 12.2 | No | 215586570 | North | USA,Canada | No
ML13KC1-030-230A** | CK40[C,U]T-30/36B+TDR | ML193UH030XE36B | R-454B | - - - | - - - | - - - | 28000 | 13.8 | 12.2 | No | 215586571 | North | USA,Canada | No
ML13KC1-030-230A** | CK40[C,U]T-30/36B+TDR | ML193UH045XE36B | R-454B | - - - | - - - | - - - | 28000 | 13.8 | 12.2 | No | 215586572 | North | USA,Canada | No
ML13KC1-030-230A** | CK40[C,U]T-30/36B+TDR | ML193UH070XE36B | R-454B | - - - | - - - | - - - | 27800 | 14.3 | 12.2 | No | 215586573 | North | USA,Canada | No
ML13KC1-030-230A** | CK40[C,U]T-30/36B+TDR | ML196UH030XE36B | R-454B | - - - | - - - | - - - | 27800 | 13.8 | 12 | No | 215586574 | North | USA,Canada | No
ML13KC1-030-230A** | CK40[C,U]T-30/36B+TDR | ML196UH045XE36B | R-454B | - - - | - - - | - - - | 28000 | 13.8 | 12 | No | 215586575 | North | USA,Canada | No
ML13KC1-030-230A** | CK40[C,U]T-30/36B+TDR | ML196UH070XE36B | R-454B | - - - | - - - | - - - | 28000 | 14.3 | 12.2 | No | 215586576 | North | USA,Canada | No
ML13KC1-030-230A** | CK40[C,U]T-30/36B+TDR | ML196UH070XE48B | R-454B | - - - | - - - | - - - | 27800 | 13.8 | 12 | No | 215586577 | North | USA,Canada | No
ML13KC1-030-230A** | CK40[C,U]T-30/36B+TDR | ML296UH045XV36B | R-454B | - - - | - - - | - - - | 28200 | 13.8 | 12.2 | No | 215586578 | North | USA,Canada | No
ML13KC1-030-230A** | CK40[C,U]T-30/36B+TDR | ML296UH070XV36B | R-454B | - - - | - - - | - - - | 28200 | 14.3 | 12 | No | 215586579 | North | USA,Canada | No
ML13KC1-030-230A** | CK40[C,U]T-30/36B+TDR | SL280UH080NV48B | R-454B | - - - | - - - | - - - | 29200 | 13.8 | 12.2 | No | 215586588 | North | USA,Canada | No
ML13KC1-030-230A** | CK40[C,U]T-30/36B+TDR | SL280UH090V36B | R-454B | - - - | - - - | - - - | 28600 | 14.3 | 12.2 | No | 215586580 | North | USA,Canada | No
ML13KC1-030-230A** | CK40[C,U]T-30/36B+TDR | SL280UH090V48B | R-454B | - - - | - - - | - - - | 29200 | 14.3 | 12.2 | No | 215586589 | North | USA,Canada | No
ML13KC1-030-230A** | CK40[C,U]T-30/36B+TDR | SL280UH090XV48B | R-454B | - - - | - - - | - - - | 29200 | 14.3 | 12.2 | No | 215586590 | North | USA,Canada | No
ML13KC1-030-230A** | CK40[C,U]T-30/36B+TDR | SL297UH040NV36B | R-454B | - - - | - - - | - - - | 28400 | 13.8 | 12.2 | No | 215586581 | North | USA,Canada | No
ML13KC1-030-230A** | CK40[C,U]T-30/36B+TDR | SL297UH060NV36B | R-454B | - - - | - - - | - - - | 28400 | 13.8 | 12.2 | No | 215586582 | North | USA,Canada | No
ML13KC1-030-230A** | CK40[C,U]T-30/36B+TDR | SLP99UH070XV36B | R-454B | - - - | - - - | - - - | 28400 | 14.3 | 12.2 | No | 215586583 | North | USA,Canada | No
ML13KC1-030-230A** | CK40[C,U]T-30/36C+TDR | EL180UH100NE60C | R-454B | - - - | - - - | - - - | 29000 | 13.8 | 12.2 | No | 215586602 | North | USA,Canada | No
ML13KC1-030-230A** | CK40[C,U]T-30/36C+TDR | EL195UH080NE48C | R-454B | - - - | - - - | - - - | 28200 | 13.8 | 12.2 | No | 215586591 | North | USA,Canada | No
ML13KC1-030-230A** | CK40[C,U]T-30/36C+TDR | EL195UH100NE60C | R-454B | - - - | - - - | - - - | 29600 | 13.8 | 12.2 | No | 215586603 | North | USA,Canada | No
ML13KC1-030-230A** | CK40[C,U]T-30/36C+TDR | EL196UH090XE48C | R-454B | - - - | - - - | - - - | 27800 | 14.3 | 12.2 | No | 215586592 | North | USA,Canada | No
ML13KC1-030-230A** | CK40[C,U]T-30/36C+TDR | EL196UH110XE60C | R-454B | - - - | - - - | - - - | 29800 | 14.3 | 12.2 | No | 215586604 | North | USA,Canada | No
ML13KC1-030-230A** | CK40[C,U]T-30/36C+TDR | EL280UH110E48C | R-454B | - - - | - - - | - - - | 28000 | 14.3 | 12.5 | No | 215586593 | North | USA,Canada | No
ML13KC1-030-230A** | CK40[C,U]T-30/36C+TDR | EL280UH110E60C | R-454B | - - - | - - - | - - - | 29800 | 14.3 | 12.2 | No | 215586605 | North | USA,Canada | No
ML13KC1-030-230A** | CK40[C,U]T-30/36C+TDR | EL280UH110XE60C | R-454B | - - - | - - - | - - - | 29800 | 14.3 | 12.2 | No | 215586606 | North | USA,Canada | No
ML13KC1-030-230A** | CK40[C,U]T-30/36C+TDR | EL297UH090XE48C | R-454B | - - - | - - - | - - - | 27800 | 14.3 | 12 | No | 215586600 | North | USA,Canada | No
ML13KC1-030-230A** | CK40[C,U]T-30/36C+TDR | EL297UH090XV36C | R-454B | - - - | - - - | - - - | 28200 | 13.8 | 12.2 | No | 215586601 | North | USA,Canada | No
ML13KC1-030-230A** | CK40[C,U]T-30/36C+TDR | EL297UH090XV48C | R-454B | - - - | - - - | - - - | 29600 | 13.8 | 12 | No | 215586615 | North | USA,Canada | No
ML13KC1-030-230A** | CK40[C,U]T-30/36C+TDR | EL297UH110XE60C | R-454B | - - - | - - - | - - - | 29600 | 14.3 | 12.2 | No | 215586616 | North | USA,Canada | No
ML13KC1-030-230A** | CK40[C,U]T-30/36C+TDR | EL297UH110XV48C | R-454B | - - - | - - - | - - - | 29400 | 13.8 | 12.2 | No | 215586617 | North | USA,Canada | No
ML13KC1-030-230A** | CK40[C,U]T-30/36C+TDR | ML180UH090E60C | R-454B | - - - | - - - | - - - | 29600 | 14.3 | 12.4 | No | 215586607 | North | USA,Canada | No
ML13KC1-030-230A** | CK40[C,U]T-30/36C+TDR | ML180UH110E60C | R-454B | - - - | - - - | - - - | 29200 | 14.3 | 12.4 | No | 215586608 | North | USA,Canada | No
ML13KC1-030-230A** | CK40[C,U]T-30/36C+TDR | ML180UH110XE60C | R-454B | - - - | - - - | - - - | 29200 | 14.3 | 12.4 | No | 215586609 | North | USA,Canada | No
ML13KC1-030-230A** | CK40[C,U]T-30/36C+TDR | ML193UH090XE36C | R-454B | - - - | - - - | - - - | 28200 | 14.3 | 12.2 | No | 215586594 | North | USA,Canada | No
ML13KC1-030-230A** | CK40[C,U]T-30/36C+TDR | ML193UH090XE48C | R-454B | - - - | - - - | - - - | 28200 | 14.3 | 12.2 | No | 215586595 | North | USA,Canada | No
ML13KC1-030-230A** | CK40[C,U]T-30/36C+TDR | ML193UH110XE48C | R-454B | - - - | - - - | - - - | 28200 | 14.3 | 12.4 | No | 215586596 | North | USA,Canada | No
ML13KC1-030-230A** | CK40[C,U]T-30/36C+TDR | ML196UH090XE36C | R-454B | - - - | - - - | - - - | 28200 | 14.3 | 12.2 | No | 215586597 | North | USA,Canada | No
ML13KC1-030-230A** | CK40[C,U]T-30/36C+TDR | ML196UH090XE48C | R-454B | - - - | - - - | - - - | 27800 | 14.3 | 12.2 | No | 215586598 | North | USA,Canada | No
ML13KC1-030-230A** | CK40[C,U]T-30/36C+TDR | ML196UH090XE60C | R-454B | - - - | - - - | - - - | 29600 | 14.3 | 12.4 | No | 215586610 | North | USA,Canada | No
ML13KC1-030-230A** | CK40[C,U]T-30/36C+TDR | ML196UH110XE60C | R-454B | - - - | - - - | - - - | 29600 | 13.8 | 12.2 | No | 215586611 | North | USA,Canada | No
ML13KC1-030-230A** | CK40[C,U]T-30/36C+TDR | ML296UH090XV48C | R-454B | - - - | - - - | - - - | 28800 | 13.8 | 12.2 | No | 215586612 | North | USA,Canada | No
ML13KC1-030-230A** | CK40[C,U]T-30/36C+TDR | SL297UH080NV48C | R-454B | - - - | - - - | - - - | 29600 | 13.8 | 12.2 | No | 215586613 | North | USA,Canada | No
ML13KC1-030-230A** | CK40[C,U]T-30/36C+TDR | SLP99UH090XV36C | R-454B | - - - | - - - | - - - | 28200 | 13.8 | 12.2 | No | 215586599 | North | USA,Canada | No
ML13KC1-030-230A** | CK40[C,U]T-30/36C+TDR | SLP99UH090XV48C | R-454B | - - - | - - - | - - - | 29600 | 13.8 | 12 | No | 215586614 | North | USA,Canada | No
ML13KC1-030-230A** | CK40[C,U]T-30A+TDR | EL180UH040NE36A | R-454B | - - - | - - - | - - - | 28400 | 14.7 | 12.6 | No | 215586618 | North | USA,Canada | No
ML13KC1-030-230A** | CK40[C,U]T-30A+TDR | EL180UH060NE36A | R-454B | - - - | - - - | - - - | 28400 | 14.7 | 12.6 | No | 215586619 | North | USA,Canada | No
ML13KC1-030-230A** | CK40[C,U]T-30A+TDR | EL280UH045E36A | R-454B | - - - | - - - | - - - | 30000 | 15.2 | 12.8 | Yes | 215586620 | North | USA,Canada | No
ML13KC1-030-230A** | CK40[C,U]T-30A+TDR | EL280UH070E36A | R-454B | - - - | - - - | - - - | 30000 | 14.7 | 12.5 | No | 215586621 | North | USA,Canada | No
ML13KC1-030-230A** | CK40[C,U]T-30A+TDR | EL280UH070XE36A | R-454B | - - - | - - - | - - - | 30000 | 14.7 | 12.5 | No | 215586622 | North | USA,Canada | No
ML13KC1-030-230A** | CK40[C,U]T-30A+TDR | ML180UH030V36A | R-454B | - - - | - - - | - - - | 30000 | 15.2 | 12.8 | Yes | 215586623 | North | USA,Canada | No
ML13KC1-030-230A** | CK40[C,U]T-30A+TDR | ML180UH045E36A | R-454B | - - - | - - - | - - - | 30000 | 15.2 | 12.8 | Yes | 215586624 | North | USA,Canada | No
ML13KC1-030-230A** | CK40[C,U]T-30A+TDR | ML180UH045V36A | R-454B | - - - | - - - | - - - | 30000 | 14.7 | 12.6 | No | 215586625 | North | USA,Canada | No
ML13KC1-030-230A** | CK40[C,U]T-30A+TDR | ML180UH045XE36A | R-454B | - - - | - - - | - - - | 30000 | 15.2 | 12.8 | Yes | 215586626 | North | USA,Canada | No
ML13KC1-030-230A** | CK40[C,U]T-30A+TDR | ML180UH070E36A | R-454B | - - - | - - - | - - - | 30000 | 14.7 | 12.5 | No | 215586627 | North | USA,Canada | No
ML13KC1-030-230A** | CK40[C,U]T-30A+TDR | ML180UH070V36A | R-454B | - - - | - - - | - - - | 29000 | 15.2 | 12.8 | Yes | 215586628 | North | USA,Canada | No
ML13KC1-030-230A** | CK40[C,U]T-30A+TDR | ML180UH070XE36A | R-454B | - - - | - - - | - - - | 30000 | 14.7 | 12.5 | No | 215586629 | North | USA,Canada | No
ML13KC1-030-230A** | CK40[C,U]T-30A+TDR | SL280UH060NV36A | R-454B | - - - | - - - | - - - | 30000 | 14.7 | 12.5 | No | 215586630 | North | USA,Canada | No
ML13KC1-030-230A** | CK40[C,U]T-30A+TDR | SL280UH070V36A | R-454B | - - - | - - - | - - - | 30000 | 14.7 | 12.4 | No | 215586631 | North | USA,Canada | No
ML13KC1-030-230A** | CK40[C,U]T-30A+TDR | SL280UH070XV36A | R-454B | - - - | - - - | - - - | 30000 | 14.7 | 12.4 | No | 215586632 | North | USA,Canada | No
ML13KC1-030-230A** | CK40[C,U]T-30B+TDR | - - - | R-454B | - - - | - - - | - - - | 28200 | 13.4 | 11.2 | No | 215586432 | North | USA,Canada | No
ML13KC1-030-230A** | CK40[C,U]T-30B+TDR | EL180UH080NE48B | R-454B | - - - | - - - | - - - | 30000 | 14.7 | 12.4 | No | 215586633 | North | USA,Canada | No
ML13KC1-030-230A** | CK40[C,U]T-30B+TDR | EL195UH040NE36B | R-454B | - - - | - - - | - - - | 30000 | 14.7 | 12.2 | No | 215586634 | North | USA,Canada | No
ML13KC1-030-230A** | CK40[C,U]T-30B+TDR | EL195UH060NE36B | R-454B | - - - | - - - | - - - | 30000 | 14.7 | 12.6 | No | 215586635 | North | USA,Canada | No
ML13KC1-030-230A** | CK40[C,U]T-30B+TDR | EL195UH080NE48C | R-454B | - - - | - - - | - - - | 30000 | 14.7 | 12.6 | No | 215586669 | North | USA,Canada | No
ML13KC1-030-230A** | CK40[C,U]T-30B+TDR | EL196UH030XE36B | R-454B | - - - | - - - | - - - | 28400 | 14.7 | 12.2 | No | 215586636 | North | USA,Canada | No
ML13KC1-030-230A** | CK40[C,U]T-30B+TDR | EL196UH045XE36B | R-454B | - - - | - - - | - - - | 30000 | 14.7 | 12.2 | No | 215586637 | North | USA,Canada | No
ML13KC1-030-230A** | CK40[C,U]T-30B+TDR | EL196UH070XE36B | R-454B | - - - | - - - | - - - | 30000 | 14.7 | 12.2 | No | 215586638 | North | USA,Canada | No
ML13KC1-030-230A** | CK40[C,U]T-30B+TDR | EL280UH045E36A | R-454B | - - - | - - - | - - - | 30000 | 15.2 | 12.8 | Yes | 215586664 | North | USA,Canada | No
ML13KC1-030-230A** | CK40[C,U]T-30B+TDR | EL280UH070E36A | R-454B | - - - | - - - | - - - | 30000 | 15.2 | 12.8 | Yes | 215586665 | North | USA,Canada | No
ML13KC1-030-230A** | CK40[C,U]T-30B+TDR | EL280UH090E36B | R-454B | - - - | - - - | - - - | 30000 | 15.2 | 12.8 | Yes | 215586639 | North | USA,Canada | No
ML13KC1-030-230A** | CK40[C,U]T-30B+TDR | EL280UH090E48B | R-454B | - - - | - - - | - - - | 30000 | 15.2 | 12.5 | Yes | 215586640 | North | USA,Canada | No
ML13KC1-030-230A** | CK40[C,U]T-30B+TDR | EL280UH090XE48B | R-454B | - - - | - - - | - - - | 30000 | 15.2 | 12.5 | Yes | 215586641 | North | USA,Canada | No
ML13KC1-030-230A** | CK40[C,U]T-30B+TDR | EL297UH045XE36B | R-454B | - - - | - - - | - - - | 30000 | 14.7 | 12.6 | No | 215586666 | North | USA,Canada | No
ML13KC1-030-230A** | CK40[C,U]T-30B+TDR | EL297UH045XV36B | R-454B | - - - | - - - | - - - | 28800 | 14.7 | 12.4 | No | 215586667 | North | USA,Canada | No
ML13KC1-030-230A** | CK40[C,U]T-30B+TDR | EL297UH070XE36B | R-454B | - - - | - - - | - - - | 30000 | 14.7 | 12.6 | No | 215586663 | North | USA,Canada | No
ML13KC1-030-230A** | CK40[C,U]T-30B+TDR | EL297UH070XV36B | R-454B | - - - | - - - | - - - | 30000 | 14.7 | 12.5 | No | 215586668 | North | USA,Canada | No
ML13KC1-030-230A** | CK40[C,U]T-30B+TDR | ML180UH070E36B | R-454B | - - - | - - - | - - - | 30000 | 14.7 | 12.5 | No | 215586642 | North | USA,Canada | No
ML13KC1-030-230A** | CK40[C,U]T-30B+TDR | ML180UH070V36B | R-454B | - - - | - - - | - - - | 30000 | 15.2 | 12.5 | Yes | 215586643 | North | USA,Canada | No
ML13KC1-030-230A** | CK40[C,U]T-30B+TDR | ML180UH070V48B | R-454B | - - - | - - - | - - - | 30000 | 15.2 | 12.5 | Yes | 215586644 | North | USA,Canada | No
ML13KC1-030-230A** | CK40[C,U]T-30B+TDR | ML180UH070XE36B | R-454B | - - - | - - - | - - - | 30000 | 14.7 | 12.5 | No | 215586645 | North | USA,Canada | No
ML13KC1-030-230A** | CK40[C,U]T-30B+TDR | ML180UH090E48B | R-454B | - - - | - - - | - - - | 28400 | 15.2 | 12.5 | Yes | 215586646 | North | USA,Canada | No
ML13KC1-030-230A** | CK40[C,U]T-30B+TDR | ML180UH090V48B | R-454B | - - - | - - - | - - - | 30000 | 14.7 | 12.5 | No | 215586647 | North | USA,Canada | No
ML13KC1-030-230A** | CK40[C,U]T-30B+TDR | ML180UH090XE48B | R-454B | - - - | - - - | - - - | 28400 | 15.2 | 12.5 | Yes | 215586648 | North | USA,Canada | No
ML13KC1-030-230A** | CK40[C,U]T-30B+TDR | ML193UH030XE36B | R-454B | - - - | - - - | - - - | 30000 | 14.7 | 12.6 | No | 215586649 | North | USA,Canada | No
ML13KC1-030-230A** | CK40[C,U]T-30B+TDR | ML193UH045XE36B | R-454B | - - - | - - - | - - - | 30000 | 14.7 | 12.6 | No | 215586650 | North | USA,Canada | No
ML13KC1-030-230A** | CK40[C,U]T-30B+TDR | ML193UH070XE36B | R-454B | - - - | - - - | - - - | 30000 | 14.7 | 12.5 | No | 215586651 | North | USA,Canada | No
ML13KC1-030-230A** | CK40[C,U]T-30B+TDR | ML196UH030XE36B | R-454B | - - - | - - - | - - - | 28400 | 14.7 | 12.2 | No | 215586652 | North | USA,Canada | No
ML13KC1-030-230A** | CK40[C,U]T-30B+TDR | ML196UH045XE36B | R-454B | - - - | - - - | - - - | 30000 | 14.7 | 12.2 | No | 215586653 | North | USA,Canada | No
ML13KC1-030-230A** | CK40[C,U]T-30B+TDR | ML196UH070XE36B | R-454B | - - - | - - - | - - - | 30000 | 14.7 | 12.2 | No | 215586654 | North | USA,Canada | No
ML13KC1-030-230A** | CK40[C,U]T-30B+TDR | ML196UH070XE48B | R-454B | - - - | - - - | - - - | 28400 | 14.7 | 12.2 | No | 215586655 | North | USA,Canada | No
ML13KC1-030-230A** | CK40[C,U]T-30B+TDR | ML296UH045XV36B | R-454B | - - - | - - - | - - - | 30000 | 14.7 | 12.2 | No | 215586656 | North | USA,Canada | No
ML13KC1-030-230A** | CK40[C,U]T-30B+TDR | ML296UH070XV36B | R-454B | - - - | - - - | - - - | 28800 | 14.7 | 12.2 | No | 215586657 | North | USA,Canada | No
ML13KC1-030-230A** | CK40[C,U]T-30B+TDR | SL280UH080NV48B | R-454B | - - - | - - - | - - - | 30000 | 14.7 | 12.6 | No | 215586670 | North | USA,Canada | No
ML13KC1-030-230A** | CK40[C,U]T-30B+TDR | SL280UH090V36B | R-454B | - - - | - - - | - - - | 30000 | 15.2 | 12.8 | Yes | 215586658 | North | USA,Canada | No
ML13KC1-030-230A** | CK40[C,U]T-30B+TDR | SL280UH090V48B | R-454B | - - - | - - - | - - - | 30000 | 14.7 | 12.6 | No | 215586659 | North | USA,Canada | No
ML13KC1-030-230A** | CK40[C,U]T-30B+TDR | SL280UH090XV48B | R-454B | - - - | - - - | - - - | 30000 | 14.7 | 12.6 | No | 215586671 | North | USA,Canada | No
ML13KC1-030-230A** | CK40[C,U]T-30B+TDR | SL297UH040NV36B | R-454B | - - - | - - - | - - - | 29000 | 14.7 | 12.5 | No | 215586660 | North | USA,Canada | No
ML13KC1-030-230A** | CK40[C,U]T-30B+TDR | SL297UH060NV36B | R-454B | - - - | - - - | - - - | 29000 | 14.7 | 12.6 | No | 215586661 | North | USA,Canada | No
ML13KC1-030-230A** | CK40[C,U]T-30B+TDR | SLP99UH070XV36B | R-454B | - - - | - - - | - - - | 29000 | 14.7 | 12.5 | No | 215586662 | North | USA,Canada | No
ML13KC1-030-230A** | CK40[C,U]T-36A+TDR | - - - | R-454B | - - - | - - - | - - - | 28400 | 13.4 | 11.5 | No | 215586672 | North | USA,Canada | No
ML13KC1-030-230A** | CK40[C,U]T-36A+TDR | EL180UH040NE36A | R-454B | - - - | - - - | - - - | 30000 | 14.7 | 12.5 | No | 215586673 | North | USA,Canada | No
ML13KC1-030-230A** | CK40[C,U]T-36A+TDR | EL180UH060NE36A | R-454B | - - - | - - - | - - - | 30000 | 14.7 | 12.5 | No | 215586674 | North | USA,Canada | No
ML13KC1-030-230A** | CK40[C,U]T-36A+TDR | EL280UH045E36A | R-454B | - - - | - - - | - - - | 30000 | 15.2 | 12.8 | No | 215586675 | North | USA,Canada | No
ML13KC1-030-230A** | CK40[C,U]T-36A+TDR | EL280UH070E36A | R-454B | - - - | - - - | - - - | 30000 | 15.2 | 12.8 | Yes | 215586676 | North | USA,Canada | No
ML13KC1-030-230A** | CK40[C,U]T-36A+TDR | EL280UH070XE36A | R-454B | - - - | - - - | - - - | 30000 | 15.2 | 12.8 | Yes | 215586677 | North | USA,Canada | No
ML13KC1-030-230A** | CK40[C,U]T-36A+TDR | ML180UH030V36A | R-454B | - - - | - - - | - - - | 30000 | 15.2 | 12.5 | Yes | 215586678 | North | USA,Canada | No
ML13KC1-030-230A** | CK40[C,U]T-36A+TDR | ML180UH045E36A | R-454B | - - - | - - - | - - - | 30000 | 15.2 | 12.5 | Yes | 215586679 | North | USA,Canada | No
ML13KC1-030-230A** | CK40[C,U]T-36A+TDR | ML180UH045V36A | R-454B | - - - | - - - | - - - | 30000 | 15.2 | 12.6 | Yes | 215586680 | North | USA,Canada | No
ML13KC1-030-230A** | CK40[C,U]T-36A+TDR | ML180UH045XE36A | R-454B | - - - | - - - | - - - | 30000 | 15.2 | 12.5 | Yes | 215586681 | North | USA,Canada | No
ML13KC1-030-230A** | CK40[C,U]T-36A+TDR | ML180UH070E36A | R-454B | - - - | - - - | - - - | 30000 | 15.2 | 12.8 | Yes | 215586682 | North | USA,Canada | No
ML13KC1-030-230A** | CK40[C,U]T-36A+TDR | ML180UH070V36A | R-454B | - - - | - - - | - - - | 30000 | 15.2 | 12.5 | Yes | 215586683 | North | USA,Canada | No
ML13KC1-030-230A** | CK40[C,U]T-36A+TDR | ML180UH070XE36A | R-454B | - - - | - - - | - - - | 30000 | 15.2 | 12.8 | Yes | 215586684 | North | USA,Canada | No
ML13KC1-030-230A** | CK40[C,U]T-36A+TDR | SL280UH060NV36A | R-454B | - - - | - - - | - - - | 30000 | 15.2 | 12.8 | Yes | 215586685 | North | USA,Canada | No
ML13KC1-030-230A** | CK40[C,U]T-36A+TDR | SL280UH070V36A | R-454B | - - - | - - - | - - - | 30000 | 14.7 | 12.4 | No | 215586686 | North | USA,Canada | No
ML13KC1-030-230A** | CK40[C,U]T-36A+TDR | SL280UH070XV36A | R-454B | - - - | - - - | - - - | 30000 | 14.7 | 12.4 | No | 215586687 | North | USA,Canada | No
ML13KC1-030-230A** | CK40[C,U]T-36B+TDR | - - - | R-454B | - - - | - - - | - - - | 28400 | 13.4 | 11.5 | No | 215586688 | North | USA,Canada | No
ML13KC1-030-230A** | CK40[C,U]T-36B+TDR | EL180UH060NE36A | R-454B | - - - | - - - | - - - | 30000 | 14.7 | 12.8 | No | 215586728 | North | USA,Canada | No
ML13KC1-030-230A** | CK40[C,U]T-36B+TDR | EL180UH080NE48B | R-454B | - - - | - - - | - - - | 30000 | 14.7 | 12.2 | No | 215586689 | North | USA,Canada | No
ML13KC1-030-230A** | CK40[C,U]T-36B+TDR | EL195UH040NE36B | R-454B | - - - | - - - | - - - | 30000 | 14.7 | 12.6 | No | 215586690 | North | USA,Canada | No
ML13KC1-030-230A** | CK40[C,U]T-36B+TDR | EL195UH060NE36B | R-454B | - - - | - - - | - - - | 30000 | 15.2 | 12.5 | Yes | 215586691 | North | USA,Canada | No
ML13KC1-030-230A** | CK40[C,U]T-36B+TDR | EL195UH080NE48C | R-454B | - - - | - - - | - - - | 30000 | 15.2 | 12.8 | Yes | 215586725 | North | USA,Canada | No
ML13KC1-030-230A** | CK40[C,U]T-36B+TDR | EL196UH030XE36B | R-454B | - - - | - - - | - - - | 30000 | 14.7 | 12.6 | No | 215586692 | North | USA,Canada | No
ML13KC1-030-230A** | CK40[C,U]T-36B+TDR | EL196UH045XE36B | R-454B | - - - | - - - | - - - | 30000 | 14.7 | 12.6 | No | 215586693 | North | USA,Canada | No
ML13KC1-030-230A** | CK40[C,U]T-36B+TDR | EL196UH070XE36B | R-454B | - - - | - - - | - - - | 30000 | 14.7 | 12.6 | No | 215586694 | North | USA,Canada | No
ML13KC1-030-230A** | CK40[C,U]T-36B+TDR | EL280UH045E36A | R-454B | - - - | - - - | - - - | 30000 | 15.2 | 13 | Yes | 215586719 | North | USA,Canada | No
ML13KC1-030-230A** | CK40[C,U]T-36B+TDR | EL280UH070E36A | R-454B | - - - | - - - | - - - | 30000 | 15.2 | 12.8 | Yes | 215586720 | North | USA,Canada | No
ML13KC1-030-230A** | CK40[C,U]T-36B+TDR | EL280UH090E36B | R-454B | - - - | - - - | - - - | 30000 | 15.5 | 13 | Yes | 215586695 | North | USA,Canada | No
ML13KC1-030-230A** | CK40[C,U]T-36B+TDR | EL280UH090E48B | R-454B | - - - | - - - | - - - | 30000 | 15.5 | 13 | Yes | 215586696 | North | USA,Canada | No
ML13KC1-030-230A** | CK40[C,U]T-36B+TDR | EL280UH090XE48B | R-454B | - - - | - - - | - - - | 30000 | 15.5 | 13 | Yes | 215586697 | North | USA,Canada | No
ML13KC1-030-230A** | CK40[C,U]T-36B+TDR | EL297UH045XE36B | R-454B | - - - | - - - | - - - | 30000 | 14.7 | 12.5 | No | 215586722 | North | USA,Canada | No
ML13KC1-030-230A** | CK40[C,U]T-36B+TDR | EL297UH045XV36B | R-454B | - - - | - - - | - - - | 30000 | 14.7 | 12.2 | No | 215586723 | North | USA,Canada | No
ML13KC1-030-230A** | CK40[C,U]T-36B+TDR | EL297UH070XE36B | R-454B | - - - | - - - | - - - | 30000 | 14.7 | 12.2 | No | 215586721 | North | USA,Canada | No
ML13KC1-030-230A** | CK40[C,U]T-36B+TDR | EL297UH070XV36B | R-454B | - - - | - - - | - - - | 30000 | 15.2 | 12.8 | Yes | 215586724 | North | USA,Canada | No
ML13KC1-030-230A** | CK40[C,U]T-36B+TDR | ML180UH070E36B | R-454B | - - - | - - - | - - - | 30000 | 15.2 | 12.5 | Yes | 215586698 | North | USA,Canada | No
ML13KC1-030-230A** | CK40[C,U]T-36B+TDR | ML180UH070V36B | R-454B | - - - | - - - | - - - | 30000 | 15.5 | 13 | Yes | 215586699 | North | USA,Canada | No
ML13KC1-030-230A** | CK40[C,U]T-36B+TDR | ML180UH070V48B | R-454B | - - - | - - - | - - - | 30000 | 15.2 | 13 | Yes | 215586700 | North | USA,Canada | No
ML13KC1-030-230A** | CK40[C,U]T-36B+TDR | ML180UH070XE36B | R-454B | - - - | - - - | - - - | 30000 | 15.2 | 12.5 | Yes | 215586701 | North | USA,Canada | No
ML13KC1-030-230A** | CK40[C,U]T-36B+TDR | ML180UH090E48B | R-454B | - - - | - - - | - - - | 30000 | 15.5 | 13 | Yes | 215586702 | North | USA,Canada | No
ML13KC1-030-230A** | CK40[C,U]T-36B+TDR | ML180UH090V48B | R-454B | - - - | - - - | - - - | 30000 | 15.2 | 12.5 | Yes | 215586703 | North | USA,Canada | No
ML13KC1-030-230A** | CK40[C,U]T-36B+TDR | ML180UH090XE48B | R-454B | - - - | - - - | - - - | 30000 | 15.5 | 13 | Yes | 215586704 | North | USA,Canada | No
ML13KC1-030-230A** | CK40[C,U]T-36B+TDR | ML193UH030XE36B | R-454B | - - - | - - - | - - - | 30000 | 14.7 | 12.5 | No | 215586705 | North | USA,Canada | No
ML13KC1-030-230A** | CK40[C,U]T-36B+TDR | ML193UH045XE36B | R-454B | - - - | - - - | - - - | 30000 | 14.7 | 12.5 | No | 215586706 | North | USA,Canada | No
ML13KC1-030-230A** | CK40[C,U]T-36B+TDR | ML193UH070XE36B | R-454B | - - - | - - - | - - - | 30000 | 15.2 | 12.8 | Yes | 215586707 | North | USA,Canada | No
ML13KC1-030-230A** | CK40[C,U]T-36B+TDR | ML196UH030XE36B | R-454B | - - - | - - - | - - - | 30000 | 14.7 | 12.6 | No | 215586708 | North | USA,Canada | No
ML13KC1-030-230A** | CK40[C,U]T-36B+TDR | ML196UH045XE36B | R-454B | - - - | - - - | - - - | 30000 | 14.7 | 12.6 | No | 215586709 | North | USA,Canada | No
ML13KC1-030-230A** | CK40[C,U]T-36B+TDR | ML196UH070XE36B | R-454B | - - - | - - - | - - - | 30000 | 15.2 | 12.8 | Yes | 215586710 | North | USA,Canada | No
ML13KC1-030-230A** | CK40[C,U]T-36B+TDR | ML196UH070XE48B | R-454B | - - - | - - - | - - - | 30000 | 14.7 | 12.6 | No | 215586711 | North | USA,Canada | No
ML13KC1-030-230A** | CK40[C,U]T-36B+TDR | ML296UH045XV36B | R-454B | - - - | - - - | - - - | 30000 | 15.2 | 12.8 | Yes | 215586712 | North | USA,Canada | No
ML13KC1-030-230A** | CK40[C,U]T-36B+TDR | ML296UH070XV36B | R-454B | - - - | - - - | - - - | 30000 | 15.2 | 12.8 | Yes | 215586713 | North | USA,Canada | No
ML13KC1-030-230A** | CK40[C,U]T-36B+TDR | SL280UH080NV48B | R-454B | - - - | - - - | - - - | 30000 | 14.7 | 12.6 | No | 215586726 | North | USA,Canada | No
ML13KC1-030-230A** | CK40[C,U]T-36B+TDR | SL280UH090V36B | R-454B | - - - | - - - | - - - | 30000 | 15.2 | 12.8 | Yes | 215586714 | North | USA,Canada | No
ML13KC1-030-230A** | CK40[C,U]T-36B+TDR | SL280UH090V48B | R-454B | - - - | - - - | - - - | 30000 | 15.2 | 12.5 | Yes | 215586715 | North | USA,Canada | No
ML13KC1-030-230A** | CK40[C,U]T-36B+TDR | SL280UH090XV48B | R-454B | - - - | - - - | - - - | 30000 | 15.2 | 12.8 | Yes | 215586727 | North | USA,Canada | No
ML13KC1-030-230A** | CK40[C,U]T-36B+TDR | SL297UH040NV36B | R-454B | - - - | - - - | - - - | 30000 | 15.2 | 12.5 | Yes | 215586716 | North | USA,Canada | No
ML13KC1-030-230A** | CK40[C,U]T-36B+TDR | SL297UH060NV36B | R-454B | - - - | - - - | - - - | 30000 | 15.2 | 12.8 | Yes | 215586717 | North | USA,Canada | No
ML13KC1-030-230A** | CK40[C,U]T-36B+TDR | SLP99UH070XV36B | R-454B | - - - | - - - | - - - | 30000 | 15.2 | 12.8 | Yes | 215586718 | North | USA,Canada | No
ML13KC1-030-230A** | CK40DT-24A+TDR | ML180DF045E36A | R-454B | - - - | - - - | - - - | 28000 | 13.8 | 12 | No | 215586729 | North | USA,Canada | No
ML13KC1-030-230A** | CK40DT-24A+TDR | ML180DF070E36A | R-454B | - - - | - - - | - - - | 28200 | 13.8 | 12 | No | 215586730 | North | USA,Canada | No
ML13KC1-030-230A** | CK40DT-24A+TDR | SL280DF070V36A | R-454B | - - - | - - - | - - - | 29000 | 14.3 | 12.2 | No | 215586731 | North | USA,Canada | No
ML13KC1-030-230A** | CK40DT-24B+TDR | EL297DF070XE48B | R-454B | - - - | - - - | - - - | 29200 | 13.8 | 12 | No | 215586735 | North | USA,Canada | No
ML13KC1-030-230A** | CK40DT-24B+TDR | ML180DF070E36B | R-454B | - - - | - - - | - - - | 28400 | 14.3 | 12.2 | No | 215586733 | North | USA,Canada | No
ML13KC1-030-230A** | CK40DT-24B+TDR | ML193DF045XE36B | R-454B | - - - | - - - | - - - | 29000 | 14.3 | 12.4 | No | 215586736 | North | USA,Canada | No
ML13KC1-030-230A** | CK40DT-24B+TDR | ML193DF070XE36B | R-454B | - - - | - - - | - - - | 29000 | 14.3 | 12.4 | No | 215586737 | North | USA,Canada | No
ML13KC1-030-230A** | CK40DT-24B+TDR | ML196DF045XE36B | R-454B | - - - | - - - | - - - | 29000 | 14.3 | 12.2 | No | 215586738 | North | USA,Canada | No
ML13KC1-030-230A** | CK40DT-24B+TDR | ML196DF070XE48B | R-454B | - - - | - - - | - - - | 29000 | 14.3 | 12.2 | No | 215586739 | North | USA,Canada | No
ML13KC1-030-230A** | CK40DT-24B+TDR | ML296DF045XV36B | R-454B | - - - | - - - | - - - | 28200 | 13.8 | 11.5 | No | 215586732 | North | USA,Canada | No
ML13KC1-030-230A** | CK40DT-24B+TDR | SL280DF060NV36B | R-454B | - - - | - - - | - - - | 29600 | 14.3 | 12.2 | No | 215586740 | North | USA,Canada | No
ML13KC1-030-230A** | CK40DT-24B+TDR | SL280DF090V48B | R-454B | - - - | - - - | - - - | 28200 | 14.3 | 11.7 | No | 215586734 | North | USA,Canada | No
ML13KC1-030-230A** | CK40DT-30/36B+TDR | EL280DF090E48B | R-454B | - - - | - - - | - - - | 28800 | 14.7 | 12.4 | No | 215586744 | North | USA,Canada | No
ML13KC1-030-230A** | CK40DT-30/36B+TDR | EL297DF070XE48B | R-454B | - - - | - - - | - - - | 28000 | 13.8 | 11.7 | No | 215586742 | North | USA,Canada | No
ML13KC1-030-230A** | CK40DT-30/36B+TDR | EL297DF090XE48C | R-454B | - - - | - - - | - - - | 28000 | 14.7 | 12.2 | No | 215586743 | North | USA,Canada | No
ML13KC1-030-230A** | CK40DT-30/36B+TDR | ML180DF070E36B | R-454B | - - - | - - - | - - - | 29000 | 14.3 | 12.4 | No | 215586745 | North | USA,Canada | No
ML13KC1-030-230A** | CK40DT-30/36B+TDR | ML180DF090E48B | R-454B | - - - | - - - | - - - | 30000 | 14.7 | 12.6 | No | 215586746 | North | USA,Canada | No
ML13KC1-030-230A** | CK40DT-30/36B+TDR | ML193DF045XE36B | R-454B | - - - | - - - | - - - | 29000 | 14.7 | 12 | No | 215586747 | North | USA,Canada | No
ML13KC1-030-230A** | CK40DT-30/36B+TDR | ML193DF070XE36B | R-454B | - - - | - - - | - - - | 29000 | 14.7 | 12 | No | 215586748 | North | USA,Canada | No
ML13KC1-030-230A** | CK40DT-30/36B+TDR | ML196DF045XE36B | R-454B | - - - | - - - | - - - | 28800 | 14.3 | 12.4 | No | 215586749 | North | USA,Canada | No
ML13KC1-030-230A** | CK40DT-30/36B+TDR | ML196DF070XE48B | R-454B | - - - | - - - | - - - | 28800 | 14.3 | 11.7 | No | 215586750 | North | USA,Canada | No
ML13KC1-030-230A** | CK40DT-30/36B+TDR | ML296DF070XV48B | R-454B | - - - | - - - | - - - | 30000 | 13.8 | 11.7 | No | 215586741 | North | USA,Canada | No
ML13KC1-030-230A** | CK40DT-30/36B+TDR | SL280DF060NV36B | R-454B | - - - | - - - | - - - | 28800 | 14.3 | 12 | No | 215586751 | North | USA,Canada | No
ML13KC1-030-230A** | CK40DT-30/36B+TDR | SL280DF090V48B | R-454B | - - - | - - - | - - - | 30000 | 14.3 | 12 | No | 215586752 | North | USA,Canada | No
ML13KC1-030-230A** | CK40DT-30/36C+TDR | EL297DF090XE48C | R-454B | - - - | - - - | - - - | 30000 | 14.7 | 12.6 | No | 215586753 | North | USA,Canada | No
ML13KC1-030-230A** | CK40DT-30/36C+TDR | ML180DF110E60C | R-454B | - - - | - - - | - - - | 30000 | 14.7 | 12.8 | No | 215586758 | North | USA,Canada | No
ML13KC1-030-230A** | CK40DT-30/36C+TDR | ML193DF090XE48C | R-454B | - - - | - - - | - - - | 29000 | 14.7 | 12.6 | No | 215586754 | North | USA,Canada | No
ML13KC1-030-230A** | CK40DT-30/36C+TDR | ML196DF090XE48C | R-454B | - - - | - - - | - - - | 30000 | 14.7 | 12.5 | No | 215586755 | North | USA,Canada | No
ML13KC1-030-230A** | CK40DT-30/36C+TDR | ML196DF110XE60C | R-454B | - - - | - - - | - - - | 30000 | 14.7 | 12.6 | No | 215586759 | North | USA,Canada | No
ML13KC1-030-230A** | CK40DT-30/36C+TDR | ML296DF090XV60C | R-454B | - - - | - - - | - - - | 30000 | 14.3 | 12.4 | No | 215586760 | North | USA,Canada | No
ML13KC1-030-230A** | CK40DT-30/36C+TDR | SLP99DF090XV36C | R-454B | - - - | - - - | - - - | 29000 | 14.7 | 12.6 | No | 215586756 | North | USA,Canada | No
ML13KC1-030-230A** | CK40DT-30/36C+TDR | SLP99DF090XV48C | R-454B | - - - | - - - | - - - | 29000 | 14.7 | 12.2 | No | 215586757 | North | USA,Canada | No
ML13KC1-030-230A** | CK40DT-42B+TDR | - - - | R-454B | - - - | - - - | - - - | 28600 | 13.4 | 11.5 | No | 215586762 | North | USA,Canada | No
ML13KC1-030-230A** | CK40DT-42B+TDR | EL280DF090E48B | R-454B | - - - | - - - | - - - | 30000 | 14.7 | 12.8 | No | 215586764 | North | USA,Canada | No
ML13KC1-030-230A** | CK40DT-42B+TDR | EL297DF070XE48B | R-454B | - - - | - - - | - - - | 29800 | 14.3 | 12.4 | No | 215586763 | North | USA,Canada | No
ML13KC1-030-230A** | CK40DT-42B+TDR | ML180DF070E36B | R-454B | - - - | - - - | - - - | 30000 | 14.7 | 12.6 | No | 215586765 | North | USA,Canada | No
ML13KC1-030-230A** | CK40DT-42B+TDR | ML180DF090E48B | R-454B | - - - | - - - | - - - | 30000 | 14.7 | 12.8 | No | 215586766 | North | USA,Canada | No
ML13KC1-030-230A** | CK40DT-42B+TDR | ML193DF045XE36B | R-454B | - - - | - - - | - - - | 30000 | 14.7 | 12.6 | No | 215586767 | North | USA,Canada | No
ML13KC1-030-230A** | CK40DT-42B+TDR | ML193DF070XE36B | R-454B | - - - | - - - | - - - | 30000 | 14.7 | 12.8 | No | 215586768 | North | USA,Canada | No
ML13KC1-030-230A** | CK40DT-42B+TDR | ML196DF045XE36B | R-454B | - - - | - - - | - - - | 30000 | 14.7 | 12.6 | No | 215586769 | North | USA,Canada | No
ML13KC1-030-230A** | CK40DT-42B+TDR | ML196DF070XE48B | R-454B | - - - | - - - | - - - | 30000 | 14.7 | 12.6 | No | 215586770 | North | USA,Canada | No
ML13KC1-030-230A** | CK40DT-42B+TDR | SL280DF060NV36B | R-454B | - - - | - - - | - - - | 30000 | 14.3 | 12.2 | No | 215586761 | North | USA,Canada | No
ML13KC1-030-230A** | CK40DT-42B+TDR | SL280DF090V48B | R-454B | - - - | - - - | - - - | 30000 | 14.7 | 12.6 | No | 215586771 | North | USA,Canada | No
ML13KC1-030-230A** | CK40HT-24A+TDR | EL180UH040NE36A | R-454B | - - - | - - - | - - - | 30000 | 14.3 | 12 | No | 215586780 | North | USA,Canada | No
ML13KC1-030-230A** | CK40HT-24A+TDR | EL180UH060NE36A | R-454B | - - - | - - - | - - - | 30000 | 14.3 | 12 | No | 215586785 | North | USA,Canada | No
ML13KC1-030-230A** | CK40HT-24A+TDR | EL280UH045E36A | R-454B | - - - | - - - | - - - | 28200 | 14.7 | 12.2 | No | 215586772 | North | USA,Canada | No
ML13KC1-030-230A** | CK40HT-24A+TDR | EL280UH070E36A | R-454B | - - - | - - - | - - - | 28000 | 14.7 | 12.4 | No | 215586775 | North | USA,Canada | No
ML13KC1-030-230A** | CK40HT-24A+TDR | EL280UH070XE36A | R-454B | - - - | - - - | - - - | 28000 | 14.7 | 12.4 | No | 215586773 | North | USA,Canada | No
ML13KC1-030-230A** | CK40HT-24A+TDR | ML180UH030V36A | R-454B | - - - | - - - | - - - | 28800 | 14.7 | 12.4 | No | 215586776 | North | USA,Canada | No
ML13KC1-030-230A** | CK40HT-24A+TDR | ML180UH045E36A | R-454B | - - - | - - - | - - - | 29400 | 14.7 | 12.6 | No | 215586781 | North | USA,Canada | No
ML13KC1-030-230A** | CK40HT-24A+TDR | ML180UH045V36A | R-454B | - - - | - - - | - - - | 28800 | 14.7 | 12.4 | No | 215586777 | North | USA,Canada | No
ML13KC1-030-230A** | CK40HT-24A+TDR | ML180UH045XE36A | R-454B | - - - | - - - | - - - | 29400 | 14.7 | 12.6 | No | 215586786 | North | USA,Canada | No
ML13KC1-030-230A** | CK40HT-24A+TDR | ML180UH070E36A | R-454B | - - - | - - - | - - - | 28000 | 14.7 | 12.4 | No | 215586778 | North | USA,Canada | No
ML13KC1-030-230A** | CK40HT-24A+TDR | ML180UH070V36A | R-454B | - - - | - - - | - - - | 28600 | 14.7 | 12.2 | No | 215586774 | North | USA,Canada | No
ML13KC1-030-230A** | CK40HT-24A+TDR | ML180UH070XE36A | R-454B | - - - | - - - | - - - | 28000 | 14.7 | 12.4 | No | 215586779 | North | USA,Canada | No
ML13KC1-030-230A** | CK40HT-24A+TDR | SL280UH060NV36A | R-454B | - - - | - - - | - - - | 30000 | 14.7 | 12.6 | No | 215586782 | North | USA,Canada | No
ML13KC1-030-230A** | CK40HT-24A+TDR | SL280UH070V36A | R-454B | - - - | - - - | - - - | 29800 | 14.3 | 12.2 | No | 215586783 | North | USA,Canada | No
ML13KC1-030-230A** | CK40HT-24A+TDR | SL280UH070XV36A | R-454B | - - - | - - - | - - - | 29800 | 14.3 | 12.2 | No | 215586784 | North | USA,Canada | No
ML13KC1-030-230A** | CK40HT-24B+TDR | EL195UH040NE36B | R-454B | - - - | - - - | - - - | 29400 | 14.3 | 12.2 | No | 215586804 | North | USA,Canada | No
ML13KC1-030-230A** | CK40HT-24B+TDR | EL195UH060NE36B | R-454B | - - - | - - - | - - - | 29400 | 14.3 | 12.4 | No | 215586805 | North | USA,Canada | No
ML13KC1-030-230A** | CK40HT-24B+TDR | EL196UH030XE36B | R-454B | - - - | - - - | - - - | 27800 | 14.3 | 12.2 | No | 215586787 | North | USA,Canada | No
ML13KC1-030-230A** | CK40HT-24B+TDR | EL196UH045XE36B | R-454B | - - - | - - - | - - - | 29400 | 14.3 | 12.2 | No | 215586806 | North | USA,Canada | No
ML13KC1-030-230A** | CK40HT-24B+TDR | EL196UH070XE36B | R-454B | - - - | - - - | - - - | 29400 | 14.3 | 12.2 | No | 215586794 | North | USA,Canada | No
ML13KC1-030-230A** | CK40HT-24B+TDR | EL280UH045E36A | R-454B | - - - | - - - | - - - | 29800 | 14.7 | 12.6 | No | 215586795 | North | USA,Canada | No
ML13KC1-030-230A** | CK40HT-24B+TDR | EL280UH070E36A | R-454B | - - - | - - - | - - - | 29600 | 14.7 | 12.6 | No | 215586796 | North | USA,Canada | No
ML13KC1-030-230A** | CK40HT-24B+TDR | EL280UH090E36B | R-454B | - - - | - - - | - - - | 29800 | 14.7 | 12.6 | No | 215586807 | North | USA,Canada | No
ML13KC1-030-230A** | CK40HT-24B+TDR | EL297UH045XE36B | R-454B | - - - | - - - | - - - | 29400 | 14.3 | 12.4 | No | 215586817 | North | USA,Canada | No
ML13KC1-030-230A** | CK40HT-24B+TDR | EL297UH045XV36B | R-454B | - - - | - - - | - - - | 29200 | 14.3 | 12.2 | No | 215586818 | North | USA,Canada | No
ML13KC1-030-230A** | CK40HT-24B+TDR | EL297UH070XE36B | R-454B | - - - | - - - | - - - | 29400 | 14.3 | 12.4 | No | 215586803 | North | USA,Canada | No
ML13KC1-030-230A** | CK40HT-24B+TDR | EL297UH070XV36B | R-454B | - - - | - - - | - - - | 29400 | 14.7 | 12.4 | No | 215586819 | North | USA,Canada | No
ML13KC1-030-230A** | CK40HT-24B+TDR | ML180UH045E36A | R-454B | - - - | - - - | - - - | 29400 | 14.7 | 12.6 | No | 215586797 | North | USA,Canada | No
ML13KC1-030-230A** | CK40HT-24B+TDR | ML180UH070E36B | R-454B | - - - | - - - | - - - | 28000 | 14.7 | 12.4 | No | 215586788 | North | USA,Canada | No
ML13KC1-030-230A** | CK40HT-24B+TDR | ML180UH070V36B | R-454B | - - - | - - - | - - - | 28600 | 14.7 | 12.2 | No | 215586790 | North | USA,Canada | No
ML13KC1-030-230A** | CK40HT-24B+TDR | ML180UH070V48B | R-454B | - - - | - - - | - - - | 30000 | 14.7 | 12.2 | No | 215586791 | North | USA,Canada | No
ML13KC1-030-230A** | CK40HT-24B+TDR | ML180UH070XE36B | R-454B | - - - | - - - | - - - | 29400 | 14.7 | 12.4 | No | 215586808 | North | USA,Canada | No
ML13KC1-030-230A** | CK40HT-24B+TDR | ML180UH090V48B | R-454B | - - - | - - - | - - - | 28400 | 14.3 | 12.2 | No | 215586792 | North | USA,Canada | No
ML13KC1-030-230A** | CK40HT-24B+TDR | ML193UH030XE36B | R-454B | - - - | - - - | - - - | 29400 | 14.3 | 12.4 | No | 215586809 | North | USA,Canada | No
ML13KC1-030-230A** | CK40HT-24B+TDR | ML193UH045XE36B | R-454B | - - - | - - - | - - - | 29400 | 14.3 | 12.4 | No | 215586798 | North | USA,Canada | No
ML13KC1-030-230A** | CK40HT-24B+TDR | ML193UH070XE36B | R-454B | - - - | - - - | - - - | 29200 | 14.7 | 12.4 | No | 215586810 | North | USA,Canada | No
ML13KC1-030-230A** | CK40HT-24B+TDR | ML196UH030XE36B | R-454B | - - - | - - - | - - - | 27800 | 14.3 | 12.2 | No | 215586789 | North | USA,Canada | No
ML13KC1-030-230A** | CK40HT-24B+TDR | ML196UH045XE36B | R-454B | - - - | - - - | - - - | 29400 | 14.3 | 12.2 | No | 215586811 | North | USA,Canada | No
ML13KC1-030-230A** | CK40HT-24B+TDR | ML196UH070XE36B | R-454B | - - - | - - - | - - - | 29400 | 14.7 | 12.4 | No | 215586812 | North | USA,Canada | No
ML13KC1-030-230A** | CK40HT-24B+TDR | ML196UH070XE48B | R-454B | - - - | - - - | - - - | 27800 | 14.3 | 12.2 | No | 215586793 | North | USA,Canada | No
ML13KC1-030-230A** | CK40HT-24B+TDR | ML296UH045XV36B | R-454B | - - - | - - - | - - - | 29200 | 14.7 | 12.4 | No | 215586799 | North | USA,Canada | No
ML13KC1-030-230A** | CK40HT-24B+TDR | ML296UH070XV36B | R-454B | - - - | - - - | - - - | 29200 | 14.7 | 12.4 | No | 215586813 | North | USA,Canada | No
ML13KC1-030-230A** | CK40HT-24B+TDR | SL280UH080NV48B | R-454B | - - - | - - - | - - - | 29800 | 14.3 | 12.4 | No | 215586800 | North | USA,Canada | No
ML13KC1-030-230A** | CK40HT-24B+TDR | SL280UH090V36B | R-454B | - - - | - - - | - - - | 30000 | 14.7 | 12.4 | No | 215586814 | North | USA,Canada | No
ML13KC1-030-230A** | CK40HT-24B+TDR | SL280UH090V48B | R-454B | - - - | - - - | - - - | 29800 | 14.7 | 12.4 | No | 215586801 | North | USA,Canada | No
ML13KC1-030-230A** | CK40HT-24B+TDR | SL297UH040NV36B | R-454B | - - - | - - - | - - - | 29200 | 14.3 | 12.4 | No | 215586802 | North | USA,Canada | No
ML13KC1-030-230A** | CK40HT-24B+TDR | SL297UH060NV36B | R-454B | - - - | - - - | - - - | 29000 | 14.7 | 12.4 | No | 215586815 | North | USA,Canada | No
ML13KC1-030-230A** | CK40HT-24B+TDR | SLP99UH070XV36B | R-454B | - - - | - - - | - - - | 29200 | 14.7 | 12.4 | No | 215586816 | North | USA,Canada | No
ML13KC1-030-230A** | CK40HT-30A+TDR | - - - | R-454B | - - - | - - - | - - - | 28400 | 13.4 | 11.5 | No | 215586820 | North | USA,Canada | No
ML13KC1-030-230A** | CK40HT-30A+TDR | EL180UH040NE36A | R-454B | - - - | - - - | - - - | 30000 | 14.3 | 12.2 | No | 215586821 | North | USA,Canada | No
ML13KC1-030-230A** | CK40HT-30A+TDR | EL180UH060NE36A | R-454B | - - - | - - - | - - - | 30000 | 14.3 | 12.2 | No | 215586822 | North | USA,Canada | No
ML13KC1-030-230A** | CK40HT-30A+TDR | EL280UH045E36A | R-454B | - - - | - - - | - - - | 30000 | 15.2 | 12.5 | Yes | 215586823 | North | USA,Canada | No
ML13KC1-030-230A** | CK40HT-30A+TDR | EL280UH070E36A | R-454B | - - - | - - - | - - - | 30000 | 14.7 | 12.6 | No | 215586824 | North | USA,Canada | No
ML13KC1-030-230A** | CK40HT-30A+TDR | EL280UH070XE36A | R-454B | - - - | - - - | - - - | 30000 | 14.7 | 12.6 | No | 215586825 | North | USA,Canada | No
ML13KC1-030-230A** | CK40HT-30A+TDR | ML180UH030V36A | R-454B | - - - | - - - | - - - | 30000 | 15.2 | 12.5 | Yes | 215586826 | North | USA,Canada | No
ML13KC1-030-230A** | CK40HT-30A+TDR | ML180UH045E36A | R-454B | - - - | - - - | - - - | 28600 | 15.2 | 12.5 | Yes | 215586827 | North | USA,Canada | No
ML13KC1-030-230A** | CK40HT-30A+TDR | ML180UH045V36A | R-454B | - - - | - - - | - - - | 30000 | 14.7 | 12.6 | No | 215586828 | North | USA,Canada | No
ML13KC1-030-230A** | CK40HT-30A+TDR | ML180UH045XE36A | R-454B | - - - | - - - | - - - | 28600 | 15.2 | 12.5 | Yes | 215586829 | North | USA,Canada | No
ML13KC1-030-230A** | CK40HT-30A+TDR | ML180UH070E36A | R-454B | - - - | - - - | - - - | 28600 | 14.7 | 12.6 | No | 215586830 | North | USA,Canada | No
ML13KC1-030-230A** | CK40HT-30A+TDR | ML180UH070V36A | R-454B | - - - | - - - | - - - | 29000 | 15.2 | 12.2 | Yes | 215586831 | North | USA,Canada | No
ML13KC1-030-230A** | CK40HT-30A+TDR | ML180UH070XE36A | R-454B | - - - | - - - | - - - | 28600 | 14.7 | 12.6 | No | 215586832 | North | USA,Canada | No
ML13KC1-030-230A** | CK40HT-30A+TDR | SL280UH060NV36A | R-454B | - - - | - - - | - - - | 30000 | 14.7 | 12.6 | No | 215586833 | North | USA,Canada | No
ML13KC1-030-230A** | CK40HT-30A+TDR | SL280UH070V36A | R-454B | - - - | - - - | - - - | 30000 | 14.7 | 12.4 | No | 215586834 | North | USA,Canada | No
ML13KC1-030-230A** | CK40HT-30A+TDR | SL280UH070XV36A | R-454B | - - - | - - - | - - - | 30000 | 14.7 | 12.4 | No | 215586835 | North | USA,Canada | No
ML13KC1-030-230A** | CK40HT-30B+TDR | - - - | R-454B | - - - | - - - | - - - | 28400 | 13.4 | 11.5 | No | 215586836 | North | USA,Canada | No
ML13KC1-030-230A** | CK40HT-30B+TDR | EL180UH040NE36A | R-454B | - - - | - - - | - - - | 30000 | 14.7 | 12.8 | No | 215586876 | North | USA,Canada | No
ML13KC1-030-230A** | CK40HT-30B+TDR | EL180UH060NE36A | R-454B | - - - | - - - | - - - | 30000 | 14.7 | 12.8 | No | 215586877 | North | USA,Canada | No
ML13KC1-030-230A** | CK40HT-30B+TDR | EL180UH080NE48B | R-454B | - - - | - - - | - - - | 30000 | 14.7 | 12.2 | No | 215586837 | North | USA,Canada | No
ML13KC1-030-230A** | CK40HT-30B+TDR | EL195UH040NE36B | R-454B | - - - | - - - | - - - | 30000 | 14.7 | 12.6 | No | 215586838 | North | USA,Canada | No
ML13KC1-030-230A** | CK40HT-30B+TDR | EL195UH060NE36B | R-454B | - - - | - - - | - - - | 30000 | 14.7 | 12.5 | No | 215586839 | North | USA,Canada | No
ML13KC1-030-230A** | CK40HT-30B+TDR | EL196UH030XE36B | R-454B | - - - | - - - | - - - | 30000 | 14.7 | 12.6 | No | 215586840 | North | USA,Canada | No
ML13KC1-030-230A** | CK40HT-30B+TDR | EL196UH045XE36B | R-454B | - - - | - - - | - - - | 30000 | 14.7 | 12.6 | No | 215586841 | North | USA,Canada | No
ML13KC1-030-230A** | CK40HT-30B+TDR | EL196UH070XE36B | R-454B | - - - | - - - | - - - | 30000 | 14.7 | 12.6 | No | 215586842 | North | USA,Canada | No
ML13KC1-030-230A** | CK40HT-30B+TDR | EL280UH045E36A | R-454B | - - - | - - - | - - - | 30000 | 15.2 | 13 | Yes | 215586866 | North | USA,Canada | No
ML13KC1-030-230A** | CK40HT-30B+TDR | EL280UH070E36A | R-454B | - - - | - - - | - - - | 30000 | 15.2 | 13 | Yes | 215586867 | North | USA,Canada | No
ML13KC1-030-230A** | CK40HT-30B+TDR | EL280UH090E36B | R-454B | - - - | - - - | - - - | 30000 | 15.5 | 13 | Yes | 215586843 | North | USA,Canada | No
ML13KC1-030-230A** | CK40HT-30B+TDR | EL280UH090E48B | R-454B | - - - | - - - | - - - | 30000 | 15.5 | 13 | Yes | 215586844 | North | USA,Canada | No
ML13KC1-030-230A** | CK40HT-30B+TDR | EL280UH090XE48B | R-454B | - - - | - - - | - - - | 30000 | 15.5 | 13 | Yes | 215586845 | North | USA,Canada | No
ML13KC1-030-230A** | CK40HT-30B+TDR | EL297UH045XE36B | R-454B | - - - | - - - | - - - | 30000 | 14.7 | 12.5 | No | 215586869 | North | USA,Canada | No
ML13KC1-030-230A** | CK40HT-30B+TDR | EL297UH045XV36B | R-454B | - - - | - - - | - - - | 30000 | 14.7 | 12.2 | No | 215586870 | North | USA,Canada | No
ML13KC1-030-230A** | CK40HT-30B+TDR | EL297UH070XE36B | R-454B | - - - | - - - | - - - | 30000 | 14.7 | 12.8 | No | 215586875 | North | USA,Canada | No
ML13KC1-030-230A** | CK40HT-30B+TDR | EL297UH070XV36B | R-454B | - - - | - - - | - - - | 30000 | 15.2 | 12.8 | Yes | 215586871 | North | USA,Canada | No
ML13KC1-030-230A** | CK40HT-30B+TDR | ML180UH045E36A | R-454B | - - - | - - - | - - - | 30000 | 15.2 | 13 | Yes | 215586878 | North | USA,Canada | No
ML13KC1-030-230A** | CK40HT-30B+TDR | ML180UH070E36A | R-454B | - - - | - - - | - - - | 30000 | 15.2 | 12.8 | Yes | 215586868 | North | USA,Canada | No
ML13KC1-030-230A** | CK40HT-30B+TDR | ML180UH070E36B | R-454B | - - - | - - - | - - - | 30000 | 15.2 | 12.8 | Yes | 215586846 | North | USA,Canada | No
ML13KC1-030-230A** | CK40HT-30B+TDR | ML180UH070V36B | R-454B | - - - | - - - | - - - | 30000 | 15.5 | 13 | Yes | 215586847 | North | USA,Canada | No
ML13KC1-030-230A** | CK40HT-30B+TDR | ML180UH070V48B | R-454B | - - - | - - - | - - - | 30000 | 15.5 | 13 | Yes | 215586848 | North | USA,Canada | No
ML13KC1-030-230A** | CK40HT-30B+TDR | ML180UH070XE36B | R-454B | - - - | - - - | - - - | 30000 | 15.2 | 12.8 | Yes | 215586849 | North | USA,Canada | No
ML13KC1-030-230A** | CK40HT-30B+TDR | ML180UH090E48B | R-454B | - - - | - - - | - - - | 30000 | 15.2 | 13 | Yes | 215586850 | North | USA,Canada | No
ML13KC1-030-230A** | CK40HT-30B+TDR | ML180UH090V48B | R-454B | - - - | - - - | - - - | 30000 | 15.2 | 12.5 | Yes | 215586851 | North | USA,Canada | No
ML13KC1-030-230A** | CK40HT-30B+TDR | ML180UH090XE48B | R-454B | - - - | - - - | - - - | 30000 | 15.2 | 13 | Yes | 215586852 | North | USA,Canada | No
ML13KC1-030-230A** | CK40HT-30B+TDR | ML193UH030XE36B | R-454B | - - - | - - - | - - - | 30000 | 14.7 | 12.6 | No | 215586853 | North | USA,Canada | No
ML13KC1-030-230A** | CK40HT-30B+TDR | ML193UH045XE36B | R-454B | - - - | - - - | - - - | 30000 | 14.7 | 12.5 | No | 215586854 | North | USA,Canada | No
ML13KC1-030-230A** | CK40HT-30B+TDR | ML193UH070XE36B | R-454B | - - - | - - - | - - - | 30000 | 15.2 | 12.8 | Yes | 215586855 | North | USA,Canada | No
ML13KC1-030-230A** | CK40HT-30B+TDR | ML196UH030XE36B | R-454B | - - - | - - - | - - - | 30000 | 14.7 | 12.6 | No | 215586856 | North | USA,Canada | No
ML13KC1-030-230A** | CK40HT-30B+TDR | ML196UH045XE36B | R-454B | - - - | - - - | - - - | 30000 | 14.7 | 12.6 | No | 215586857 | North | USA,Canada | No
ML13KC1-030-230A** | CK40HT-30B+TDR | ML196UH070XE36B | R-454B | - - - | - - - | - - - | 30000 | 15.2 | 12.8 | Yes | 215586858 | North | USA,Canada | No
ML13KC1-030-230A** | CK40HT-30B+TDR | ML196UH070XE48B | R-454B | - - - | - - - | - - - | 30000 | 14.7 | 12.6 | No | 215586859 | North | USA,Canada | No
ML13KC1-030-230A** | CK40HT-30B+TDR | ML296UH045XV36B | R-454B | - - - | - - - | - - - | 30000 | 15.2 | 12.8 | Yes | 215586860 | North | USA,Canada | No
ML13KC1-030-230A** | CK40HT-30B+TDR | ML296UH070XV36B | R-454B | - - - | - - - | - - - | 30000 | 15.2 | 12.8 | Yes | 215586861 | North | USA,Canada | No
ML13KC1-030-230A** | CK40HT-30B+TDR | SL280UH070V36A | R-454B | - - - | - - - | - - - | 30000 | 14.7 | 12.6 | No | 215586872 | North | USA,Canada | No
ML13KC1-030-230A** | CK40HT-30B+TDR | SL280UH080NV48B | R-454B | - - - | - - - | - - - | 30000 | 14.7 | 12.6 | No | 215586873 | North | USA,Canada | No
ML13KC1-030-230A** | CK40HT-30B+TDR | SL280UH090V36B | R-454B | - - - | - - - | - - - | 30000 | 15.2 | 12.8 | Yes | 215586862 | North | USA,Canada | No
ML13KC1-030-230A** | CK40HT-30B+TDR | SL280UH090V48B | R-454B | - - - | - - - | - - - | 30000 | 15.2 | 12.8 | Yes | 215586874 | North | USA,Canada | No
ML13KC1-030-230A** | CK40HT-30B+TDR | SL280UH090XV48B | R-454B | - - - | - - - | - - - | 30000 | 15.2 | 12.8 | Yes | 215586879 | North | USA,Canada | No
ML13KC1-030-230A** | CK40HT-30B+TDR | SL297UH040NV36B | R-454B | - - - | - - - | - - - | 30000 | 15.2 | 12.5 | Yes | 215586863 | North | USA,Canada | No
ML13KC1-030-230A** | CK40HT-30B+TDR | SL297UH060NV36B | R-454B | - - - | - - - | - - - | 30000 | 15.2 | 12.8 | Yes | 215586864 | North | USA,Canada | No
ML13KC1-030-230A** | CK40HT-30B+TDR | SLP99UH070XV36B | R-454B | - - - | - - - | - - - | 30000 | 15.2 | 12.8 | Yes | 215586865 | North | USA,Canada | No
ML13KC1-030-230A** | CK40HT-36A+TDR | EL180UH040NE36A | R-454B | - - - | - - - | - - - | 28400 | 13.8 | 12 | No | 215586884 | North | USA,Canada | No
ML13KC1-030-230A** | CK40HT-36A+TDR | EL180UH060NE36A | R-454B | - - - | - - - | - - - | 28400 | 13.8 | 12 | No | 215586885 | North | USA,Canada | No
ML13KC1-030-230A** | CK40HT-36A+TDR | EL280UH045E36A | R-454B | - - - | - - - | - - - | 28000 | 14.7 | 12.4 | No | 215586880 | North | USA,Canada | No
ML13KC1-030-230A** | CK40HT-36A+TDR | EL280UH070E36A | R-454B | - - - | - - - | - - - | 27800 | 14.7 | 12.2 | No | 215586886 | North | USA,Canada | No
ML13KC1-030-230A** | CK40HT-36A+TDR | EL280UH070XE36A | R-454B | - - - | - - - | - - - | 27800 | 14.7 | 12.2 | No | 215586881 | North | USA,Canada | No
ML13KC1-030-230A** | CK40HT-36A+TDR | ML180UH030V36A | R-454B | - - - | - - - | - - - | 28400 | 14.3 | 12.2 | No | 215586887 | North | USA,Canada | No
ML13KC1-030-230A** | CK40HT-36A+TDR | ML180UH045E36A | R-454B | - - - | - - - | - - - | 27600 | 14.7 | 12.4 | No | 215586888 | North | USA,Canada | No
ML13KC1-030-230A** | CK40HT-36A+TDR | ML180UH045V36A | R-454B | - - - | - - - | - - - | 28400 | 14.3 | 12.2 | No | 215586882 | North | USA,Canada | No
ML13KC1-030-230A** | CK40HT-36A+TDR | ML180UH045XE36A | R-454B | - - - | - - - | - - - | 27600 | 14.7 | 12.4 | No | 215586889 | North | USA,Canada | No
ML13KC1-030-230A** | CK40HT-36A+TDR | ML180UH070E36A | R-454B | - - - | - - - | - - - | 27600 | 14.3 | 12.2 | No | 215586890 | North | USA,Canada | No
ML13KC1-030-230A** | CK40HT-36A+TDR | ML180UH070V36A | R-454B | - - - | - - - | - - - | 28200 | 14.7 | 12.4 | No | 215586883 | North | USA,Canada | No
ML13KC1-030-230A** | CK40HT-36A+TDR | ML180UH070XE36A | R-454B | - - - | - - - | - - - | 27600 | 14.7 | 12.2 | No | 215586891 | North | USA,Canada | No
ML13KC1-030-230A** | CK40HT-36A+TDR | SL280UH060NV36A | R-454B | - - - | - - - | - - - | 28400 | 14.7 | 12.2 | No | 215586892 | North | USA,Canada | No
ML13KC1-030-230A** | CK40HT-36A+TDR | SL280UH070V36A | R-454B | - - - | - - - | - - - | 28200 | 14.3 | 12 | No | 215586893 | North | USA,Canada | No
ML13KC1-030-230A** | CK40HT-36A+TDR | SL280UH070XV36A | R-454B | - - - | - - - | - - - | 28200 | 14.3 | 12 | No | 215586894 | North | USA,Canada | No
ML13KC1-030-230A** | CK40HT-36A+TDR | SL280UH080NV48B | R-454B | - - - | - - - | - - - | 29400 | 14.3 | 12.2 | No | 215586895 | North | USA,Canada | No
ML13KC1-030-230A** | CK40HT-36A+TDR | SL297UH040NV36B | R-454B | - - - | - - - | - - - | 29000 | 14.3 | 12.2 | No | 215586896 | North | USA,Canada | No
ML13KC1-030-230A** | CK40HT-36A+TDR | SL297UH060NV36B | R-454B | - - - | - - - | - - - | 29000 | 14.3 | 12.2 | No | 215586897 | North | USA,Canada | No
ML13KC1-030-230A** | CK40HT-36B+TDR | EL180UH060NE36A | R-454B | - - - | - - - | - - - | 29000 | 14.7 | 12.4 | No | 215586935 | North | USA,Canada | No
ML13KC1-030-230A** | CK40HT-36B+TDR | EL180UH080NE48B | R-454B | - - - | - - - | - - - | 28400 | 14.3 | 12.2 | No | 215586898 | North | USA,Canada | No
ML13KC1-030-230A** | CK40HT-36B+TDR | EL195UH040NE36B | R-454B | - - - | - - - | - - - | 27800 | 14.3 | 12.2 | No | 215586899 | North | USA,Canada | No
ML13KC1-030-230A** | CK40HT-36B+TDR | EL195UH060NE36B | R-454B | - - - | - - - | - - - | 28000 | 14.3 | 12.2 | No | 215586900 | North | USA,Canada | No
ML13KC1-030-230A** | CK40HT-36B+TDR | EL195UH080NE48C | R-454B | - - - | - - - | - - - | 29000 | 14.7 | 12.4 | No | 215586936 | North | USA,Canada | No
ML13KC1-030-230A** | CK40HT-36B+TDR | EL196UH030XE36B | R-454B | - - - | - - - | - - - | 27800 | 14.3 | 12.2 | No | 215586901 | North | USA,Canada | No
ML13KC1-030-230A** | CK40HT-36B+TDR | EL196UH045XE36B | R-454B | - - - | - - - | - - - | 27800 | 14.3 | 12.2 | No | 215586902 | North | USA,Canada | No
ML13KC1-030-230A** | CK40HT-36B+TDR | EL196UH070XE36B | R-454B | - - - | - - - | - - - | 27800 | 14.3 | 12.2 | No | 215586903 | North | USA,Canada | No
ML13KC1-030-230A** | CK40HT-36B+TDR | EL280UH045E36A | R-454B | - - - | - - - | - - - | 29600 | 14.7 | 12.6 | No | 215586927 | North | USA,Canada | No
ML13KC1-030-230A** | CK40HT-36B+TDR | EL280UH070E36A | R-454B | - - - | - - - | - - - | 29400 | 14.7 | 12.4 | No | 215586928 | North | USA,Canada | No
ML13KC1-030-230A** | CK40HT-36B+TDR | EL280UH090E36B | R-454B | - - - | - - - | - - - | 28200 | 14.7 | 12.6 | No | 215586904 | North | USA,Canada | No
ML13KC1-030-230A** | CK40HT-36B+TDR | EL280UH090E48B | R-454B | - - - | - - - | - - - | 27800 | 14.7 | 12.6 | No | 215586905 | North | USA,Canada | No
ML13KC1-030-230A** | CK40HT-36B+TDR | EL280UH090XE48B | R-454B | - - - | - - - | - - - | 27800 | 14.7 | 12.6 | No | 215586906 | North | USA,Canada | No
ML13KC1-030-230A** | CK40HT-36B+TDR | EL297UH045XE36B | R-454B | - - - | - - - | - - - | 27800 | 14.3 | 12.2 | No | 215586929 | North | USA,Canada | No
ML13KC1-030-230A** | CK40HT-36B+TDR | EL297UH045XV36B | R-454B | - - - | - - - | - - - | 28200 | 14.3 | 12.2 | No | 215586930 | North | USA,Canada | No
ML13KC1-030-230A** | CK40HT-36B+TDR | EL297UH070XE36B | R-454B | - - - | - - - | - - - | 29200 | 14.3 | 12.4 | No | 215586934 | North | USA,Canada | No
ML13KC1-030-230A** | CK40HT-36B+TDR | EL297UH070XV36B | R-454B | - - - | - - - | - - - | 28400 | 14.3 | 12.2 | No | 215586931 | North | USA,Canada | No
ML13KC1-030-230A** | CK40HT-36B+TDR | ML180UH070E36B | R-454B | - - - | - - - | - - - | 28000 | 14.7 | 12.4 | No | 215586907 | North | USA,Canada | No
ML13KC1-030-230A** | CK40HT-36B+TDR | ML180UH070V36B | R-454B | - - - | - - - | - - - | 28400 | 14.7 | 12.2 | No | 215586908 | North | USA,Canada | No
ML13KC1-030-230A** | CK40HT-36B+TDR | ML180UH070V48B | R-454B | - - - | - - - | - - - | 30000 | 14.7 | 12.6 | No | 215586909 | North | USA,Canada | No
ML13KC1-030-230A** | CK40HT-36B+TDR | ML180UH070XE36B | R-454B | - - - | - - - | - - - | 28000 | 14.7 | 12.4 | No | 215586910 | North | USA,Canada | No
ML13KC1-030-230A** | CK40HT-36B+TDR | ML180UH090E48B | R-454B | - - - | - - - | - - - | 27800 | 14.7 | 12.6 | No | 215586911 | North | USA,Canada | No
ML13KC1-030-230A** | CK40HT-36B+TDR | ML180UH090V48B | R-454B | - - - | - - - | - - - | 28400 | 14.3 | 12.2 | No | 215586912 | North | USA,Canada | No
ML13KC1-030-230A** | CK40HT-36B+TDR | ML180UH090XE48B | R-454B | - - - | - - - | - - - | 27800 | 14.7 | 12.6 | No | 215586913 | North | USA,Canada | No
ML13KC1-030-230A** | CK40HT-36B+TDR | ML193UH030XE36B | R-454B | - - - | - - - | - - - | 28000 | 14.3 | 12.2 | No | 215586914 | North | USA,Canada | No
ML13KC1-030-230A** | CK40HT-36B+TDR | ML193UH045XE36B | R-454B | - - - | - - - | - - - | 28000 | 14.3 | 12.2 | No | 215586915 | North | USA,Canada | No
ML13KC1-030-230A** | CK40HT-36B+TDR | ML193UH070XE36B | R-454B | - - - | - - - | - - - | 27800 | 14.7 | 12.4 | No | 215586916 | North | USA,Canada | No
ML13KC1-030-230A** | CK40HT-36B+TDR | ML196UH030XE36B | R-454B | - - - | - - - | - - - | 27800 | 14.3 | 12.2 | No | 215586917 | North | USA,Canada | No
ML13KC1-030-230A** | CK40HT-36B+TDR | ML196UH045XE36B | R-454B | - - - | - - - | - - - | 27800 | 14.3 | 12.2 | No | 215586918 | North | USA,Canada | No
ML13KC1-030-230A** | CK40HT-36B+TDR | ML196UH070XE36B | R-454B | - - - | - - - | - - - | 27800 | 14.7 | 12.4 | No | 215586919 | North | USA,Canada | No
ML13KC1-030-230A** | CK40HT-36B+TDR | ML196UH070XE48B | R-454B | - - - | - - - | - - - | 27800 | 14.3 | 12.2 | No | 215586920 | North | USA,Canada | No
ML13KC1-030-230A** | CK40HT-36B+TDR | ML296UH045XV36B | R-454B | - - - | - - - | - - - | 28200 | 14.7 | 12.4 | No | 215586921 | North | USA,Canada | No
ML13KC1-030-230A** | CK40HT-36B+TDR | ML296UH070XV36B | R-454B | - - - | - - - | - - - | 28200 | 14.7 | 12.4 | No | 215586922 | North | USA,Canada | No
ML13KC1-030-230A** | CK40HT-36B+TDR | SL280UH080NV48B | R-454B | - - - | - - - | - - - | 29600 | 14.3 | 12.2 | No | 215586932 | North | USA,Canada | No
ML13KC1-030-230A** | CK40HT-36B+TDR | SL280UH090V36B | R-454B | - - - | - - - | - - - | 28400 | 14.7 | 12.4 | No | 215586923 | North | USA,Canada | No
ML13KC1-030-230A** | CK40HT-36B+TDR | SL280UH090V48B | R-454B | - - - | - - - | - - - | 29800 | 14.7 | 12.4 | No | 215586933 | North | USA,Canada | No
ML13KC1-030-230A** | CK40HT-36B+TDR | SL280UH090XV48B | R-454B | - - - | - - - | - - - | 29800 | 14.7 | 12.4 | No | 215586937 | North | USA,Canada | No
ML13KC1-030-230A** | CK40HT-36B+TDR | SL297UH040NV36B | R-454B | - - - | - - - | - - - | 28400 | 14.7 | 12.2 | No | 215586924 | North | USA,Canada | No
ML13KC1-030-230A** | CK40HT-36B+TDR | SL297UH060NV36B | R-454B | - - - | - - - | - - - | 28400 | 14.7 | 12.2 | No | 215586925 | North | USA,Canada | No
ML13KC1-030-230A** | CK40HT-36B+TDR | SLP99UH070XV36B | R-454B | - - - | - - - | - - - | 28400 | 14.7 | 12.4 | No | 215586926 | North | USA,Canada | No
ML13KC1-030-230A** | CK40HT-36C+TDR | EL180UH100NE60C | R-454B | - - - | - - - | - - - | 30000 | 14.7 | 12.4 | No | 215586957 | North | USA,Canada | No
ML13KC1-030-230A** | CK40HT-36C+TDR | EL195UH040NE36B | R-454B | - - - | - - - | - - - | 29600 | 14.7 | 12.4 | No | 215586949 | North | USA,Canada | No
ML13KC1-030-230A** | CK40HT-36C+TDR | EL195UH060NE36B | R-454B | - - - | - - - | - - - | 29800 | 14.7 | 12.6 | No | 215586950 | North | USA,Canada | No
ML13KC1-030-230A** | CK40HT-36C+TDR | EL195UH080NE48C | R-454B | - - - | - - - | - - - | 28000 | 14.7 | 12.2 | No | 215586940 | North | USA,Canada | No
ML13KC1-030-230A** | CK40HT-36C+TDR | EL195UH100NE60C | R-454B | - - - | - - - | - - - | 30000 | 14.7 | 12.6 | No | 215586958 | North | USA,Canada | No
ML13KC1-030-230A** | CK40HT-36C+TDR | EL196UH090XE48C | R-454B | - - - | - - - | - - - | 28000 | 14.7 | 12.6 | No | 215586941 | North | USA,Canada | No
ML13KC1-030-230A** | CK40HT-36C+TDR | EL196UH110XE60C | R-454B | - - - | - - - | - - - | 30000 | 14.7 | 12.6 | No | 215586959 | North | USA,Canada | No
ML13KC1-030-230A** | CK40HT-36C+TDR | EL280UH110E48C | R-454B | - - - | - - - | - - - | 30000 | 15.2 | 12.5 | Yes | 215586942 | North | USA,Canada | No
ML13KC1-030-230A** | CK40HT-36C+TDR | EL280UH110E60C | R-454B | - - - | - - - | - - - | 30000 | 14.7 | 12.6 | No | 215586960 | North | USA,Canada | No
ML13KC1-030-230A** | CK40HT-36C+TDR | EL280UH110XE60C | R-454B | - - - | - - - | - - - | 30000 | 14.7 | 12.6 | No | 215586961 | North | USA,Canada | No
ML13KC1-030-230A** | CK40HT-36C+TDR | EL297UH090XE48C | R-454B | - - - | - - - | - - - | 30000 | 14.7 | 12.8 | No | 215586956 | North | USA,Canada | No
ML13KC1-030-230A** | CK40HT-36C+TDR | EL297UH090XV36C | R-454B | - - - | - - - | - - - | 28600 | 14.7 | 12.5 | No | 215586948 | North | USA,Canada | No
ML13KC1-030-230A** | CK40HT-36C+TDR | EL297UH090XV48C | R-454B | - - - | - - - | - - - | 29600 | 14.7 | 12.6 | No | 215586970 | North | USA,Canada | No
ML13KC1-030-230A** | CK40HT-36C+TDR | EL297UH110XE60C | R-454B | - - - | - - - | - - - | 30000 | 14.7 | 12.6 | No | 215586971 | North | USA,Canada | No
ML13KC1-030-230A** | CK40HT-36C+TDR | EL297UH110XV48C | R-454B | - - - | - - - | - - - | 30000 | 14.7 | 12.6 | No | 215586972 | North | USA,Canada | No
ML13KC1-030-230A** | CK40HT-36C+TDR | ML180UH070E36B | R-454B | - - - | - - - | - - - | 29600 | 14.7 | 12.6 | No | 215586938 | North | USA,Canada | No
ML13KC1-030-230A** | CK40HT-36C+TDR | ML180UH090E60C | R-454B | - - - | - - - | - - - | 30000 | 14.7 | 12.8 | No | 215586962 | North | USA,Canada | No
ML13KC1-030-230A** | CK40HT-36C+TDR | ML180UH110E60C | R-454B | - - - | - - - | - - - | 30000 | 14.7 | 12.8 | No | 215586963 | North | USA,Canada | No
ML13KC1-030-230A** | CK40HT-36C+TDR | ML180UH110XE60C | R-454B | - - - | - - - | - - - | 30000 | 14.7 | 12.8 | No | 215586964 | North | USA,Canada | No
ML13KC1-030-230A** | CK40HT-36C+TDR | ML193UH045XE36B | R-454B | - - - | - - - | - - - | 29600 | 14.7 | 12.4 | No | 215586951 | North | USA,Canada | No
ML13KC1-030-230A** | CK40HT-36C+TDR | ML193UH070XE36B | R-454B | - - - | - - - | - - - | 29600 | 14.7 | 12.6 | No | 215586952 | North | USA,Canada | No
ML13KC1-030-230A** | CK40HT-36C+TDR | ML193UH090XE36C | R-454B | - - - | - - - | - - - | 28600 | 14.7 | 12.6 | No | 215586943 | North | USA,Canada | No
ML13KC1-030-230A** | CK40HT-36C+TDR | ML193UH090XE48C | R-454B | - - - | - - - | - - - | 28600 | 14.7 | 12.6 | No | 215586944 | North | USA,Canada | No
ML13KC1-030-230A** | CK40HT-36C+TDR | ML193UH110XE48C | R-454B | - - - | - - - | - - - | 28600 | 14.7 | 12.5 | No | 215586945 | North | USA,Canada | No
ML13KC1-030-230A** | CK40HT-36C+TDR | ML193UH110XE60C | R-454B | - - - | - - - | - - - | 30000 | 14.7 | 12.6 | No | 215586953 | North | USA,Canada | No
ML13KC1-030-230A** | CK40HT-36C+TDR | ML196UH045XE36B | R-454B | - - - | - - - | - - - | 29600 | 14.3 | 12.4 | No | 215586954 | North | USA,Canada | No
ML13KC1-030-230A** | CK40HT-36C+TDR | ML196UH070XE36B | R-454B | - - - | - - - | - - - | 29600 | 14.7 | 12.6 | No | 215586955 | North | USA,Canada | No
ML13KC1-030-230A** | CK40HT-36C+TDR | ML196UH090XE36C | R-454B | - - - | - - - | - - - | 28400 | 14.7 | 12.6 | No | 215586939 | North | USA,Canada | No
ML13KC1-030-230A** | CK40HT-36C+TDR | ML196UH090XE48C | R-454B | - - - | - - - | - - - | 30000 | 14.7 | 12.2 | No | 215586946 | North | USA,Canada | No
ML13KC1-030-230A** | CK40HT-36C+TDR | ML196UH090XE60C | R-454B | - - - | - - - | - - - | 30000 | 14.7 | 12.8 | No | 215586965 | North | USA,Canada | No
ML13KC1-030-230A** | CK40HT-36C+TDR | ML196UH110XE60C | R-454B | - - - | - - - | - - - | 30000 | 14.7 | 12.6 | No | 215586966 | North | USA,Canada | No
ML13KC1-030-230A** | CK40HT-36C+TDR | ML296UH090XV48C | R-454B | - - - | - - - | - - - | 29600 | 14.7 | 12.6 | No | 215586967 | North | USA,Canada | No
ML13KC1-030-230A** | CK40HT-36C+TDR | SL297UH080NV48C | R-454B | - - - | - - - | - - - | 30000 | 14.7 | 12.6 | No | 215586968 | North | USA,Canada | No
ML13KC1-030-230A** | CK40HT-36C+TDR | SLP99UH090XV36C | R-454B | - - - | - - - | - - - | 28600 | 14.7 | 12.5 | No | 215586947 | North | USA,Canada | No
ML13KC1-030-230A** | CK40HT-36C+TDR | SLP99UH090XV48C | R-454B | - - - | - - - | - - - | 29600 | 14.7 | 12.4 | No | 215586969 | North | USA,Canada | No
ML13KC1-030-230A** | CK40HT-42C+TDR | - - - | R-454B | - - - | - - - | - - - | 28600 | 13.4 | 11.5 | No | 215586973 | North | USA,Canada | No
ML13KC1-030-230A** | CK40HT-42C+TDR | EL180UH100NE60C | R-454B | - - - | - - - | - - - | 30000 | 15.2 | 12.8 | Yes | 215586993 | North | USA,Canada | No
ML13KC1-030-230A** | CK40HT-42C+TDR | EL195UH060NE36B | R-454B | - - - | - - - | - - - | 30000 | 15.2 | 12.8 | Yes | 215586985 | North | USA,Canada | No
ML13KC1-030-230A** | CK40HT-42C+TDR | EL195UH080NE48C | R-454B | - - - | - - - | - - - | 30000 | 15.2 | 12.5 | Yes | 215586974 | North | USA,Canada | No
ML13KC1-030-230A** | CK40HT-42C+TDR | EL195UH100NE60C | R-454B | - - - | - - - | - - - | 30000 | 15.2 | 12.8 | Yes | 215586994 | North | USA,Canada | No
ML13KC1-030-230A** | CK40HT-42C+TDR | EL196UH090XE48C | R-454B | - - - | - - - | - - - | 30000 | 15.5 | 13 | Yes | 215586975 | North | USA,Canada | No
ML13KC1-030-230A** | CK40HT-42C+TDR | EL196UH110XE60C | R-454B | - - - | - - - | - - - | 30000 | 15.2 | 12.8 | Yes | 215586995 | North | USA,Canada | No
ML13KC1-030-230A** | CK40HT-42C+TDR | EL280UH110E48C | R-454B | - - - | - - - | - - - | 30000 | 15.5 | 13.2 | Yes | 215586976 | North | USA,Canada | No
ML13KC1-030-230A** | CK40HT-42C+TDR | EL280UH110E60C | R-454B | - - - | - - - | - - - | 30000 | 15.2 | 12.8 | Yes | 215586996 | North | USA,Canada | No
ML13KC1-030-230A** | CK40HT-42C+TDR | EL280UH110XE60C | R-454B | - - - | - - - | - - - | 30000 | 15.2 | 12.8 | Yes | 215586997 | North | USA,Canada | No
ML13KC1-030-230A** | CK40HT-42C+TDR | EL297UH045XV36B | R-454B | - - - | - - - | - - - | 30000 | 14.7 | 12.6 | No | 215587007 | North | USA,Canada | No
ML13KC1-030-230A** | CK40HT-42C+TDR | EL297UH090XE48C | R-454B | - - - | - - - | - - - | 30000 | 15.5 | 13 | Yes | 215586984 | North | USA,Canada | No
ML13KC1-030-230A** | CK40HT-42C+TDR | EL297UH090XV36C | R-454B | - - - | - - - | - - - | 30000 | 15.2 | 13 | Yes | 215586983 | North | USA,Canada | No
ML13KC1-030-230A** | CK40HT-42C+TDR | EL297UH090XV48C | R-454B | - - - | - - - | - - - | 30000 | 15.2 | 12.8 | Yes | 215587008 | North | USA,Canada | No
ML13KC1-030-230A** | CK40HT-42C+TDR | EL297UH110XE60C | R-454B | - - - | - - - | - - - | 30000 | 15.2 | 13 | Yes | 215587009 | North | USA,Canada | No
ML13KC1-030-230A** | CK40HT-42C+TDR | EL297UH110XV48C | R-454B | - - - | - - - | - - - | 30000 | 15.2 | 12.8 | Yes | 215587010 | North | USA,Canada | No
ML13KC1-030-230A** | CK40HT-42C+TDR | ML180UH070E36B | R-454B | - - - | - - - | - - - | 30000 | 15.5 | 13 | Yes | 215586986 | North | USA,Canada | No
ML13KC1-030-230A** | CK40HT-42C+TDR | ML180UH090E48B | R-454B | - - - | - - - | - - - | 30000 | 15.5 | 13.2 | Yes | 215586987 | North | USA,Canada | No
ML13KC1-030-230A** | CK40HT-42C+TDR | ML180UH090E60C | R-454B | - - - | - - - | - - - | 30000 | 15.5 | 13.2 | Yes | 215586998 | North | USA,Canada | No
ML13KC1-030-230A** | CK40HT-42C+TDR | ML180UH110E60C | R-454B | - - - | - - - | - - - | 30000 | 15.5 | 13 | Yes | 215586999 | North | USA,Canada | No
ML13KC1-030-230A** | CK40HT-42C+TDR | ML180UH110XE60C | R-454B | - - - | - - - | - - - | 30000 | 15.5 | 13 | Yes | 215587000 | North | USA,Canada | No
ML13KC1-030-230A** | CK40HT-42C+TDR | ML193UH090XE36C | R-454B | - - - | - - - | - - - | 30000 | 15.5 | 13 | Yes | 215586977 | North | USA,Canada | No
ML13KC1-030-230A** | CK40HT-42C+TDR | ML193UH090XE48C | R-454B | - - - | - - - | - - - | 30000 | 15.5 | 13 | Yes | 215586978 | North | USA,Canada | No
ML13KC1-030-230A** | CK40HT-42C+TDR | ML193UH110XE48C | R-454B | - - - | - - - | - - - | 30000 | 15.5 | 13 | Yes | 215586979 | North | USA,Canada | No
ML13KC1-030-230A** | CK40HT-42C+TDR | ML193UH110XE60C | R-454B | - - - | - - - | - - - | 30000 | 15.5 | 13 | Yes | 215587001 | North | USA,Canada | No
ML13KC1-030-230A** | CK40HT-42C+TDR | ML196UH045XE36B | R-454B | - - - | - - - | - - - | 30000 | 14.7 | 12.8 | No | 215586988 | North | USA,Canada | No
ML13KC1-030-230A** | CK40HT-42C+TDR | ML196UH090XE36C | R-454B | - - - | - - - | - - - | 30000 | 15.5 | 13 | Yes | 215586980 | North | USA,Canada | No
ML13KC1-030-230A** | CK40HT-42C+TDR | ML196UH090XE48C | R-454B | - - - | - - - | - - - | 30000 | 15.5 | 13 | Yes | 215586981 | North | USA,Canada | No
ML13KC1-030-230A** | CK40HT-42C+TDR | ML196UH090XE60C | R-454B | - - - | - - - | - - - | 30000 | 15.5 | 13 | Yes | 215587002 | North | USA,Canada | No
ML13KC1-030-230A** | CK40HT-42C+TDR | ML196UH110XE60C | R-454B | - - - | - - - | - - - | 30000 | 15.2 | 12.8 | Yes | 215587003 | North | USA,Canada | No
ML13KC1-030-230A** | CK40HT-42C+TDR | ML296UH070XV36B | R-454B | - - - | - - - | - - - | 30000 | 15.2 | 13 | Yes | 215586989 | North | USA,Canada | No
ML13KC1-030-230A** | CK40HT-42C+TDR | ML296UH090XV48C | R-454B | - - - | - - - | - - - | 30000 | 15.2 | 13 | Yes | 215587004 | North | USA,Canada | No
ML13KC1-030-230A** | CK40HT-42C+TDR | SL280UH080NV48B | R-454B | - - - | - - - | - - - | 30000 | 15.2 | 12.8 | Yes | 215586990 | North | USA,Canada | No
ML13KC1-030-230A** | CK40HT-42C+TDR | SL297UH040NV36B | R-454B | - - - | - - - | - - - | 30000 | 15.2 | 12.8 | Yes | 215586991 | North | USA,Canada | No
ML13KC1-030-230A** | CK40HT-42C+TDR | SL297UH060NV36B | R-454B | - - - | - - - | - - - | 30000 | 15.2 | 12.8 | Yes | 215586992 | North | USA,Canada | No
ML13KC1-030-230A** | CK40HT-42C+TDR | SL297UH080NV48C | R-454B | - - - | - - - | - - - | 30000 | 15.5 | 13 | Yes | 215587005 | North | USA,Canada | No
ML13KC1-030-230A** | CK40HT-42C+TDR | SLP99UH090XV36C | R-454B | - - - | - - - | - - - | 30000 | 15.2 | 12.8 | Yes | 215586982 | North | USA,Canada | No
ML13KC1-030-230A** | CK40HT-42C+TDR | SLP99UH090XV48C | R-454B | - - - | - - - | - - - | 30000 | 15.2 | 12.8 | Yes | 215587006 | North | USA,Canada | No
ML13KC1-036-230A** | CBK45UHET-030-230 | - - - | R-454B | - - - | - - - | - - - | 35600 | 14.7 | 12.4 | No | 215587012 | North | USA,Canada | No
ML13KC1-036-230A** | CBK45UHET-036-230 | - - - | R-454B | - - - | - - - | - - - | 34000 | 14.7 | 12.5 | No | 215587013 | North | USA,Canada | No
ML13KC1-036-230A** | CBK45UHET-042-230 | - - - | R-454B | - - - | - - - | - - - | 34600 | 14.3 | 12.4 | No | 215587014 | North | USA,Canada | No
ML13KC1-036-230A** | CBK45UHET-048-230 | - - - | R-454B | - - - | - - - | - - - | 36000 | 15.5 | 13 | Yes | 215587015 | North | USA,Canada | No
ML13KC1-036-230A** | CBK45UHPT-042-230 | - - - | R-454B | - - - | - - - | - - - | 35600 | 14.7 | 12.6 | No | 215587016 | North | USA,Canada | No
ML13KC1-036-230A** | CBK45UHVT-024-230 | - - - | R-454B | - - - | - - - | - - - | 34600 | 13.8 | 12 | No | 215587017 | North | USA,Canada | No
ML13KC1-036-230A** | CBK45UHVT-030-230 | - - - | R-454B | - - - | - - - | - - - | 35400 | 14.7 | 12.6 | No | 215587018 | North | USA,Canada | No
ML13KC1-036-230A** | CBK45UHVT-036-230 | - - - | R-454B | - - - | - - - | - - - | 35000 | 15.2 | 12.5 | Yes | 215587019 | North | USA,Canada | No
ML13KC1-036-230A** | CBK45UHVT-042-230 | - - - | R-454B | - - - | - - - | - - - | 35600 | 15.4 | 13 | Yes | 215587020 | North | USA,Canada | No
ML13KC1-036-230A** | CBK45UHVT-048-230 | - - - | R-454B | - - - | - - - | - - - | 36000 | 15.5 | 13 | Yes | 215587021 | North | USA,Canada | No
ML13KC1-036-230A** | CBK47UHET-030-230 | - - - | R-454B | - - - | - - - | - - - | 34400 | 14.7 | 12.6 | No | 215587022 | North | USA,Canada | No
ML13KC1-036-230A** | CBK47UHET-036-230 | - - - | R-454B | - - - | - - - | - - - | 33600 | 14.7 | 12.2 | No | 215587023 | North | USA,Canada | No
ML13KC1-036-230A** | CBK47UHET-042-230 | - - - | R-454B | - - - | - - - | - - - | 35000 | 15.5 | 13 | Yes | 215587024 | North | USA,Canada | No
ML13KC1-036-230A** | CBK47UHET-048-230 | - - - | R-454B | - - - | - - - | - - - | 36000 | 14.7 | 12.6 | No | 215587025 | North | USA,Canada | No
ML13KC1-036-230A** | CBK48MVT-030-230 | - - - | R-454B | - - - | - - - | - - - | 34600 | 15.2 | 12.8 | Yes | 215587026 | North | USA,Canada | No
ML13KC1-036-230A** | CBK48MVT-036-230 | - - - | R-454B | - - - | - - - | - - - | 34400 | 15.2 | 12.5 | Yes | 215587027 | North | USA,Canada | No
ML13KC1-036-230A** | CBK48MVT-042-230 | - - - | R-454B | - - - | - - - | - - - | 35400 | 15.5 | 13 | Yes | 215587028 | North | USA,Canada | No
ML13KC1-036-230A** | CBK48MVT-048-230 | - - - | R-454B | - - - | - - - | - - - | 36000 | 15.5 | 13 | Yes | 215587029 | North | USA,Canada | No
ML13KC1-036-230A** | CK40[C,U]T-24A+TDR | EL180UH040NE36A | R-454B | - - - | - - - | - - - | 34200 | 14.3 | 12 | No | 215587036 | North | USA,Canada | No
ML13KC1-036-230A** | CK40[C,U]T-24A+TDR | EL180UH060NE36A | R-454B | - - - | - - - | - - - | 34200 | 14.3 | 12 | No | 215587037 | North | USA,Canada | No
ML13KC1-036-230A** | CK40[C,U]T-24A+TDR | EL280UH070E36A | R-454B | - - - | - - - | - - - | 34000 | 14.3 | 12.2 | No | 215587038 | North | USA,Canada | No
ML13KC1-036-230A** | CK40[C,U]T-24A+TDR | EL280UH070XE36A | R-454B | - - - | - - - | - - - | 34000 | 14.3 | 12.2 | No | 215587039 | North | USA,Canada | No
ML13KC1-036-230A** | CK40[C,U]T-24A+TDR | ML180UH030V36A | R-454B | - - - | - - - | - - - | 33600 | 14.3 | 11.7 | No | 215587030 | North | USA,Canada | No
ML13KC1-036-230A** | CK40[C,U]T-24A+TDR | ML180UH045E36A | R-454B | - - - | - - - | - - - | 33400 | 14.3 | 12.2 | No | 215587031 | North | USA,Canada | No
ML13KC1-036-230A** | CK40[C,U]T-24A+TDR | ML180UH045V36A | R-454B | - - - | - - - | - - - | 33600 | 14.3 | 11.7 | No | 215587032 | North | USA,Canada | No
ML13KC1-036-230A** | CK40[C,U]T-24A+TDR | ML180UH045XE36A | R-454B | - - - | - - - | - - - | 34600 | 14.3 | 12.2 | No | 215587040 | North | USA,Canada | No
ML13KC1-036-230A** | CK40[C,U]T-24A+TDR | ML180UH070E36A | R-454B | - - - | - - - | - - - | 33200 | 14.3 | 11.7 | No | 215587033 | North | USA,Canada | No
ML13KC1-036-230A** | CK40[C,U]T-24A+TDR | ML180UH070V36A | R-454B | - - - | - - - | - - - | 33200 | 14.3 | 11.7 | No | 215587034 | North | USA,Canada | No
ML13KC1-036-230A** | CK40[C,U]T-24A+TDR | ML180UH070XE36A | R-454B | - - - | - - - | - - - | 33200 | 14.3 | 11.7 | No | 215587035 | North | USA,Canada | No
ML13KC1-036-230A** | CK40[C,U]T-24A+TDR | SL280UH060NV36A | R-454B | - - - | - - - | - - - | 34400 | 14.3 | 12.2 | No | 215587041 | North | USA,Canada | No
ML13KC1-036-230A** | CK40[C,U]T-24A+TDR | SL280UH070V36A | R-454B | - - - | - - - | - - - | 34400 | 14.3 | 12.2 | No | 215587042 | North | USA,Canada | No
ML13KC1-036-230A** | CK40[C,U]T-24A+TDR | SL280UH070XV36A | R-454B | - - - | - - - | - - - | 34400 | 14.3 | 12.2 | No | 215587043 | North | USA,Canada | No
ML13KC1-036-230A** | CK40[C,U]T-24B+TDR | EL180UH080NE48B | R-454B | - - - | - - - | - - - | 34200 | 13.8 | 12 | No | 215587048 | North | USA,Canada | No
ML13KC1-036-230A** | CK40[C,U]T-24B+TDR | EL195UH060NE36B | R-454B | - - - | - - - | - - - | 34000 | 14.3 | 12.2 | No | 215587049 | North | USA,Canada | No
ML13KC1-036-230A** | CK40[C,U]T-24B+TDR | EL280UH070E36A | R-454B | - - - | - - - | - - - | 34400 | 14.3 | 12.2 | No | 215587069 | North | USA,Canada | No
ML13KC1-036-230A** | CK40[C,U]T-24B+TDR | EL280UH090E36B | R-454B | - - - | - - - | - - - | 34600 | 14.7 | 12.4 | No | 215587050 | North | USA,Canada | No
ML13KC1-036-230A** | CK40[C,U]T-24B+TDR | EL280UH090E48B | R-454B | - - - | - - - | - - - | 34600 | 14.7 | 12.4 | No | 215587051 | North | USA,Canada | No
ML13KC1-036-230A** | CK40[C,U]T-24B+TDR | EL280UH090XE48B | R-454B | - - - | - - - | - - - | 34600 | 14.7 | 12.4 | No | 215587052 | North | USA,Canada | No
ML13KC1-036-230A** | CK40[C,U]T-24B+TDR | EL297UH045XE36B | R-454B | - - - | - - - | - - - | 34200 | 13.8 | 12 | No | 215587071 | North | USA,Canada | No
ML13KC1-036-230A** | CK40[C,U]T-24B+TDR | EL297UH045XV36B | R-454B | - - - | - - - | - - - | 33800 | 13.8 | 12 | No | 215587072 | North | USA,Canada | No
ML13KC1-036-230A** | CK40[C,U]T-24B+TDR | EL297UH070XE36B | R-454B | - - - | - - - | - - - | 34200 | 13.8 | 12 | No | 215587070 | North | USA,Canada | No
ML13KC1-036-230A** | CK40[C,U]T-24B+TDR | EL297UH070XV36B | R-454B | - - - | - - - | - - - | 34400 | 14.3 | 12.2 | No | 215587073 | North | USA,Canada | No
ML13KC1-036-230A** | CK40[C,U]T-24B+TDR | ML180UH070E36B | R-454B | - - - | - - - | - - - | 34400 | 14.3 | 12.2 | No | 215587053 | North | USA,Canada | No
ML13KC1-036-230A** | CK40[C,U]T-24B+TDR | ML180UH070V36B | R-454B | - - - | - - - | - - - | 33600 | 14.7 | 12 | No | 215587044 | North | USA,Canada | No
ML13KC1-036-230A** | CK40[C,U]T-24B+TDR | ML180UH070V48B | R-454B | - - - | - - - | - - - | 33400 | 14.7 | 12.2 | No | 215587045 | North | USA,Canada | No
ML13KC1-036-230A** | CK40[C,U]T-24B+TDR | ML180UH070XE36B | R-454B | - - - | - - - | - - - | 34400 | 14.3 | 12.2 | No | 215587054 | North | USA,Canada | No
ML13KC1-036-230A** | CK40[C,U]T-24B+TDR | ML180UH090E48B | R-454B | - - - | - - - | - - - | 34200 | 14.7 | 12.4 | No | 215587055 | North | USA,Canada | No
ML13KC1-036-230A** | CK40[C,U]T-24B+TDR | ML180UH090V48B | R-454B | - - - | - - - | - - - | 33400 | 14.3 | 12 | No | 215587046 | North | USA,Canada | No
ML13KC1-036-230A** | CK40[C,U]T-24B+TDR | ML180UH090XE48B | R-454B | - - - | - - - | - - - | 34200 | 14.7 | 12.4 | No | 215587056 | North | USA,Canada | No
ML13KC1-036-230A** | CK40[C,U]T-24B+TDR | ML193UH030XE36B | R-454B | - - - | - - - | - - - | 34200 | 13.8 | 12 | No | 215587057 | North | USA,Canada | No
ML13KC1-036-230A** | CK40[C,U]T-24B+TDR | ML193UH045XE36B | R-454B | - - - | - - - | - - - | 34000 | 14.3 | 12 | No | 215587058 | North | USA,Canada | No
ML13KC1-036-230A** | CK40[C,U]T-24B+TDR | ML193UH070XE36B | R-454B | - - - | - - - | - - - | 34400 | 13.8 | 12 | No | 215587059 | North | USA,Canada | No
ML13KC1-036-230A** | CK40[C,U]T-24B+TDR | ML196UH070XE36B | R-454B | - - - | - - - | - - - | 34400 | 14.3 | 12 | No | 215587060 | North | USA,Canada | No
ML13KC1-036-230A** | CK40[C,U]T-24B+TDR | ML196UH070XE48B | R-454B | - - - | - - - | - - - | 33600 | 13.8 | 11.7 | No | 215587047 | North | USA,Canada | No
ML13KC1-036-230A** | CK40[C,U]T-24B+TDR | ML296UH045XV36B | R-454B | - - - | - - - | - - - | 34000 | 14.3 | 12.2 | No | 215587061 | North | USA,Canada | No
ML13KC1-036-230A** | CK40[C,U]T-24B+TDR | SL280UH080NV48B | R-454B | - - - | - - - | - - - | 34600 | 14.3 | 12.2 | No | 215587062 | North | USA,Canada | No
ML13KC1-036-230A** | CK40[C,U]T-24B+TDR | SL280UH090V36B | R-454B | - - - | - - - | - - - | 34600 | 14.7 | 12.4 | No | 215587063 | North | USA,Canada | No
ML13KC1-036-230A** | CK40[C,U]T-24B+TDR | SL280UH090V48B | R-454B | - - - | - - - | - - - | 34600 | 14.3 | 12.2 | No | 215587064 | North | USA,Canada | No
ML13KC1-036-230A** | CK40[C,U]T-24B+TDR | SL280UH090XV48B | R-454B | - - - | - - - | - - - | 34600 | 14.3 | 12.2 | No | 215587065 | North | USA,Canada | No
ML13KC1-036-230A** | CK40[C,U]T-24B+TDR | SL297UH040NV36B | R-454B | - - - | - - - | - - - | 34000 | 14.3 | 12.2 | No | 215587066 | North | USA,Canada | No
ML13KC1-036-230A** | CK40[C,U]T-24B+TDR | SL297UH060NV36B | R-454B | - - - | - - - | - - - | 34400 | 14.3 | 12.2 | No | 215587067 | North | USA,Canada | No
ML13KC1-036-230A** | CK40[C,U]T-24B+TDR | SLP99UH070XV36B | R-454B | - - - | - - - | - - - | 34600 | 14.3 | 12.4 | No | 215587068 | North | USA,Canada | No
ML13KC1-036-230A** | CK40[C,U]T-30/36A+TDR | EL180UH040NE36A | R-454B | - - - | - - - | - - - | 33000 | 13.8 | 11.7 | No | 215587074 | North | USA,Canada | No
ML13KC1-036-230A** | CK40[C,U]T-30/36A+TDR | EL180UH060NE36A | R-454B | - - - | - - - | - - - | 33000 | 13.8 | 11.7 | No | 215587075 | North | USA,Canada | No
ML13KC1-036-230A** | CK40[C,U]T-30/36A+TDR | EL280UH045E36A | R-454B | - - - | - - - | - - - | 33800 | 13.8 | 11.7 | No | 215587076 | North | USA,Canada | No
ML13KC1-036-230A** | CK40[C,U]T-30/36A+TDR | EL280UH070E36A | R-454B | - - - | - - - | - - - | 33000 | 13.8 | 12 | No | 215587077 | North | USA,Canada | No
ML13KC1-036-230A** | CK40[C,U]T-30/36A+TDR | EL280UH070XE36A | R-454B | - - - | - - - | - - - | 33400 | 13.8 | 12 | No | 215587088 | North | USA,Canada | No
ML13KC1-036-230A** | CK40[C,U]T-30/36A+TDR | ML180UH030V36A | R-454B | - - - | - - - | - - - | 33600 | 13.8 | 11.7 | No | 215587078 | North | USA,Canada | No
ML13KC1-036-230A** | CK40[C,U]T-30/36A+TDR | ML180UH045E36A | R-454B | - - - | - - - | - - - | 33200 | 13.8 | 12 | No | 215587079 | North | USA,Canada | No
ML13KC1-036-230A** | CK40[C,U]T-30/36A+TDR | ML180UH045V36A | R-454B | - - - | - - - | - - - | 33400 | 13.8 | 12 | No | 215587080 | North | USA,Canada | No
ML13KC1-036-230A** | CK40[C,U]T-30/36A+TDR | ML180UH045XE36A | R-454B | - - - | - - - | - - - | 33200 | 13.8 | 12 | No | 215587081 | North | USA,Canada | No
ML13KC1-036-230A** | CK40[C,U]T-30/36A+TDR | ML180UH070E36A | R-454B | - - - | - - - | - - - | 33200 | 13.8 | 11.7 | No | 215587082 | North | USA,Canada | No
ML13KC1-036-230A** | CK40[C,U]T-30/36A+TDR | ML180UH070V36A | R-454B | - - - | - - - | - - - | 33600 | 13.8 | 11.7 | No | 215587083 | North | USA,Canada | No
ML13KC1-036-230A** | CK40[C,U]T-30/36A+TDR | ML180UH070XE36A | R-454B | - - - | - - - | - - - | 33200 | 13.8 | 11.7 | No | 215587084 | North | USA,Canada | No
ML13KC1-036-230A** | CK40[C,U]T-30/36A+TDR | SL280UH060NV36A | R-454B | - - - | - - - | - - - | 33600 | 13.8 | 12 | No | 215587085 | North | USA,Canada | No
ML13KC1-036-230A** | CK40[C,U]T-30/36A+TDR | SL280UH070V36A | R-454B | - - - | - - - | - - - | 33400 | 13.8 | 11.7 | No | 215587086 | North | USA,Canada | No
ML13KC1-036-230A** | CK40[C,U]T-30/36A+TDR | SL280UH070XV36A | R-454B | - - - | - - - | - - - | 33400 | 13.8 | 11.7 | No | 215587087 | North | USA,Canada | No
ML13KC1-036-230A** | CK40[C,U]T-30/36A+TDR | SL280UH080NV48B | R-454B | - - - | - - - | - - - | 34000 | 13.8 | 11.7 | No | 215587089 | North | USA,Canada | No
ML13KC1-036-230A** | CK40[C,U]T-30/36A+TDR | SL297UH040NV36B | R-454B | - - - | - - - | - - - | 33200 | 13.8 | 12 | No | 215587090 | North | USA,Canada | No
ML13KC1-036-230A** | CK40[C,U]T-30/36A+TDR | SL297UH060NV36B | R-454B | - - - | - - - | - - - | 33800 | 13.8 | 11.7 | No | 215587091 | North | USA,Canada | No
ML13KC1-036-230A** | CK40[C,U]T-30/36B+TDR | EL180UH080NE48B | R-454B | - - - | - - - | - - - | 32800 | 13.8 | 11.7 | No | 215587092 | North | USA,Canada | No
ML13KC1-036-230A** | CK40[C,U]T-30/36B+TDR | EL195UH040NE36B | R-454B | - - - | - - - | - - - | 32800 | 13.8 | 11.7 | No | 215587093 | North | USA,Canada | No
ML13KC1-036-230A** | CK40[C,U]T-30/36B+TDR | EL195UH060NE36B | R-454B | - - - | - - - | - - - | 33200 | 13.8 | 12 | No | 215587123 | North | USA,Canada | No
ML13KC1-036-230A** | CK40[C,U]T-30/36B+TDR | EL195UH080NE48C | R-454B | - - - | - - - | - - - | 33400 | 13.8 | 12 | No | 215587124 | North | USA,Canada | No
ML13KC1-036-230A** | CK40[C,U]T-30/36B+TDR | EL196UH030XE36B | R-454B | - - - | - - - | - - - | 33000 | 13.8 | 11.7 | No | 215587094 | North | USA,Canada | No
ML13KC1-036-230A** | CK40[C,U]T-30/36B+TDR | EL196UH070XE36B | R-454B | - - - | - - - | - - - | 33400 | 13.8 | 11.7 | No | 215587125 | North | USA,Canada | No
ML13KC1-036-230A** | CK40[C,U]T-30/36B+TDR | EL280UH045E36A | R-454B | - - - | - - - | - - - | 34000 | 13.8 | 11.7 | No | 215587126 | North | USA,Canada | No
ML13KC1-036-230A** | CK40[C,U]T-30/36B+TDR | EL280UH070E36A | R-454B | - - - | - - - | - - - | 33400 | 13.8 | 12 | No | 215587127 | North | USA,Canada | No
ML13KC1-036-230A** | CK40[C,U]T-30/36B+TDR | EL280UH070XE36A | R-454B | - - - | - - - | - - - | 33400 | 13.8 | 12 | No | 215587128 | North | USA,Canada | No
ML13KC1-036-230A** | CK40[C,U]T-30/36B+TDR | EL280UH090E36B | R-454B | - - - | - - - | - - - | 33400 | 14.3 | 12.2 | No | 215587095 | North | USA,Canada | No
ML13KC1-036-230A** | CK40[C,U]T-30/36B+TDR | EL280UH090E48B | R-454B | - - - | - - - | - - - | 33200 | 14.3 | 12.2 | No | 215587096 | North | USA,Canada | No
ML13KC1-036-230A** | CK40[C,U]T-30/36B+TDR | EL280UH090XE48B | R-454B | - - - | - - - | - - - | 33200 | 14.3 | 12.2 | No | 215587097 | North | USA,Canada | No
ML13KC1-036-230A** | CK40[C,U]T-30/36B+TDR | EL297UH045XE36B | R-454B | - - - | - - - | - - - | 32800 | 13.8 | 11.7 | No | 215587119 | North | USA,Canada | No
ML13KC1-036-230A** | CK40[C,U]T-30/36B+TDR | EL297UH045XV36B | R-454B | - - - | - - - | - - - | 33000 | 13.8 | 11.7 | No | 215587120 | North | USA,Canada | No
ML13KC1-036-230A** | CK40[C,U]T-30/36B+TDR | EL297UH070XE36B | R-454B | - - - | - - - | - - - | 33600 | 13.8 | 11.7 | No | 215587129 | North | USA,Canada | No
ML13KC1-036-230A** | CK40[C,U]T-30/36B+TDR | EL297UH070XV36B | R-454B | - - - | - - - | - - - | 33400 | 13.8 | 11.7 | No | 215587121 | North | USA,Canada | No
ML13KC1-036-230A** | CK40[C,U]T-30/36B+TDR | EL297UH110XV60C | R-454B | - - - | - - - | - - - | 33600 | 13.8 | 11.7 | No | 215587122 | North | USA,Canada | No
ML13KC1-036-230A** | CK40[C,U]T-30/36B+TDR | ML180UH070E36B | R-454B | - - - | - - - | - - - | 33600 | 13.8 | 12 | No | 215587098 | North | USA,Canada | No
ML13KC1-036-230A** | CK40[C,U]T-30/36B+TDR | ML180UH070V36B | R-454B | - - - | - - - | - - - | 33400 | 14.3 | 12.2 | No | 215587099 | North | USA,Canada | No
ML13KC1-036-230A** | CK40[C,U]T-30/36B+TDR | ML180UH070V48B | R-454B | - - - | - - - | - - - | 33600 | 14.3 | 12.2 | No | 215587100 | North | USA,Canada | No
ML13KC1-036-230A** | CK40[C,U]T-30/36B+TDR | ML180UH070XE36B | R-454B | - - - | - - - | - - - | 33600 | 13.8 | 12 | No | 215587101 | North | USA,Canada | No
ML13KC1-036-230A** | CK40[C,U]T-30/36B+TDR | ML180UH090E48B | R-454B | - - - | - - - | - - - | 33400 | 14.3 | 12.2 | No | 215587102 | North | USA,Canada | No
ML13KC1-036-230A** | CK40[C,U]T-30/36B+TDR | ML180UH090V48B | R-454B | - - - | - - - | - - - | 33200 | 13.8 | 12 | No | 215587103 | North | USA,Canada | No
ML13KC1-036-230A** | CK40[C,U]T-30/36B+TDR | ML180UH090XE48B | R-454B | - - - | - - - | - - - | 33400 | 14.3 | 12.2 | No | 215587104 | North | USA,Canada | No
ML13KC1-036-230A** | CK40[C,U]T-30/36B+TDR | ML193UH030XE36B | R-454B | - - - | - - - | - - - | 33200 | 13.4 | 11.7 | No | 215587105 | North | USA,Canada | No
ML13KC1-036-230A** | CK40[C,U]T-30/36B+TDR | ML193UH045XE36B | R-454B | - - - | - - - | - - - | 32800 | 13.8 | 11.7 | No | 215587106 | North | USA,Canada | No
ML13KC1-036-230A** | CK40[C,U]T-30/36B+TDR | ML193UH070XE36B | R-454B | - - - | - - - | - - - | 32800 | 13.8 | 12 | No | 215587107 | North | USA,Canada | No
ML13KC1-036-230A** | CK40[C,U]T-30/36B+TDR | ML196UH030XE36B | R-454B | - - - | - - - | - - - | 33000 | 13.8 | 11.7 | No | 215587108 | North | USA,Canada | No
ML13KC1-036-230A** | CK40[C,U]T-30/36B+TDR | ML196UH070XE36B | R-454B | - - - | - - - | - - - | 31800 | 13.8 | 11.7 | No | 215587109 | North | USA,Canada | No
ML13KC1-036-230A** | CK40[C,U]T-30/36B+TDR | ML196UH070XE48B | R-454B | - - - | - - - | - - - | 33400 | 13.4 | 11.5 | No | 215587110 | North | USA,Canada | No
ML13KC1-036-230A** | CK40[C,U]T-30/36B+TDR | ML296UH045XV36B | R-454B | - - - | - - - | - - - | 33200 | 13.8 | 11.7 | No | 215587111 | North | USA,Canada | No
ML13KC1-036-230A** | CK40[C,U]T-30/36B+TDR | SL280UH080NV48B | R-454B | - - - | - - - | - - - | 33600 | 13.8 | 11.7 | No | 215587112 | North | USA,Canada | No
ML13KC1-036-230A** | CK40[C,U]T-30/36B+TDR | SL280UH090V36B | R-454B | - - - | - - - | - - - | 33600 | 14.3 | 12.2 | No | 215587113 | North | USA,Canada | No
ML13KC1-036-230A** | CK40[C,U]T-30/36B+TDR | SL280UH090V48B | R-454B | - - - | - - - | - - - | 33800 | 13.8 | 11.7 | No | 215587114 | North | USA,Canada | No
ML13KC1-036-230A** | CK40[C,U]T-30/36B+TDR | SL280UH090XV48B | R-454B | - - - | - - - | - - - | 33800 | 13.8 | 11.7 | No | 215587115 | North | USA,Canada | No
ML13KC1-036-230A** | CK40[C,U]T-30/36B+TDR | SL297UH040NV36B | R-454B | - - - | - - - | - - - | 33200 | 13.8 | 11.7 | No | 215587116 | North | USA,Canada | No
ML13KC1-036-230A** | CK40[C,U]T-30/36B+TDR | SL297UH060NV36B | R-454B | - - - | - - - | - - - | 33600 | 13.8 | 11.7 | No | 215587117 | North | USA,Canada | No
ML13KC1-036-230A** | CK40[C,U]T-30/36B+TDR | SLP99UH070XV36B | R-454B | - - - | - - - | - - - | 33200 | 13.8 | 11.7 | No | 215587118 | North | USA,Canada | No
ML13KC1-036-230A** | CK40[C,U]T-30/36C+TDR | EL180UH100NE60C | R-454B | - - - | - - - | - - - | 33400 | 13.8 | 11.7 | No | 215587131 | North | USA,Canada | No
ML13KC1-036-230A** | CK40[C,U]T-30/36C+TDR | EL195UH080NE48C | R-454B | - - - | - - - | - - - | 33000 | 13.8 | 12 | No | 215587132 | North | USA,Canada | No
ML13KC1-036-230A** | CK40[C,U]T-30/36C+TDR | EL195UH100NE60C | R-454B | - - - | - - - | - - - | 33000 | 14.3 | 12 | No | 215587133 | North | USA,Canada | No
ML13KC1-036-230A** | CK40[C,U]T-30/36C+TDR | EL196UH090XE48C | R-454B | - - - | - - - | - - - | 33200 | 14.3 | 12.2 | No | 215587134 | North | USA,Canada | No
ML13KC1-036-230A** | CK40[C,U]T-30/36C+TDR | EL196UH110XE60C | R-454B | - - - | - - - | - - - | 33200 | 14.3 | 12.2 | No | 215587135 | North | USA,Canada | No
ML13KC1-036-230A** | CK40[C,U]T-30/36C+TDR | EL280UH110E48C | R-454B | - - - | - - - | - - - | 33000 | 14.3 | 12.2 | No | 215587136 | North | USA,Canada | No
ML13KC1-036-230A** | CK40[C,U]T-30/36C+TDR | EL280UH110E60C | R-454B | - - - | - - - | - - - | 33600 | 14.3 | 12.2 | No | 215587137 | North | USA,Canada | No
ML13KC1-036-230A** | CK40[C,U]T-30/36C+TDR | EL280UH110XE60C | R-454B | - - - | - - - | - - - | 33600 | 14.3 | 12.2 | No | 215587138 | North | USA,Canada | No
ML13KC1-036-230A** | CK40[C,U]T-30/36C+TDR | EL297UH090XE48C | R-454B | - - - | - - - | - - - | 33200 | 14.3 | 12 | No | 215587130 | North | USA,Canada | No
ML13KC1-036-230A** | CK40[C,U]T-30/36C+TDR | EL297UH090XV36C | R-454B | - - - | - - - | - - - | 33400 | 13.8 | 12 | No | 215587154 | North | USA,Canada | No
ML13KC1-036-230A** | CK40[C,U]T-30/36C+TDR | EL297UH090XV48C | R-454B | - - - | - - - | - - - | 33400 | 13.8 | 11.7 | No | 215587155 | North | USA,Canada | No
ML13KC1-036-230A** | CK40[C,U]T-30/36C+TDR | EL297UH090XV60C | R-454B | - - - | - - - | - - - | 33800 | 13.8 | 11.7 | No | 215587165 | North | USA,Canada | No
ML13KC1-036-230A** | CK40[C,U]T-30/36C+TDR | EL297UH110XE60C | R-454B | - - - | - - - | - - - | 33200 | 14.3 | 12.2 | No | 215587156 | North | USA,Canada | No
ML13KC1-036-230A** | CK40[C,U]T-30/36C+TDR | EL297UH110XV48C | R-454B | - - - | - - - | - - - | 33400 | 13.8 | 12 | No | 215587157 | North | USA,Canada | No
ML13KC1-036-230A** | CK40[C,U]T-30/36C+TDR | EL297UH110XV60C | R-454B | - - - | - - - | - - - | 33800 | 13.8 | 12 | No | 215587158 | North | USA,Canada | No
ML13KC1-036-230A** | CK40[C,U]T-30/36C+TDR | ML180UH090E60C | R-454B | - - - | - - - | - - - | 33000 | 14.3 | 12.2 | No | 215587139 | North | USA,Canada | No
ML13KC1-036-230A** | CK40[C,U]T-30/36C+TDR | ML180UH110E60C | R-454B | - - - | - - - | - - - | 33600 | 14.3 | 12.2 | No | 215587140 | North | USA,Canada | No
ML13KC1-036-230A** | CK40[C,U]T-30/36C+TDR | ML180UH110V60C | R-454B | - - - | - - - | - - - | 34200 | 14.3 | 12.2 | No | 215587141 | North | USA,Canada | No
ML13KC1-036-230A** | CK40[C,U]T-30/36C+TDR | ML180UH110XE60C | R-454B | - - - | - - - | - - - | 33600 | 14.3 | 12.2 | No | 215587142 | North | USA,Canada | No
ML13KC1-036-230A** | CK40[C,U]T-30/36C+TDR | ML193UH090XE36C | R-454B | - - - | - - - | - - - | 33200 | 13.8 | 12 | No | 215587143 | North | USA,Canada | No
ML13KC1-036-230A** | CK40[C,U]T-30/36C+TDR | ML193UH090XE48C | R-454B | - - - | - - - | - - - | 32800 | 14.3 | 12 | No | 215587144 | North | USA,Canada | No
ML13KC1-036-230A** | CK40[C,U]T-30/36C+TDR | ML193UH110XE48C | R-454B | - - - | - - - | - - - | 33000 | 14.3 | 12.2 | No | 215587145 | North | USA,Canada | No
ML13KC1-036-230A** | CK40[C,U]T-30/36C+TDR | ML196UH090XE36C | R-454B | - - - | - - - | - - - | 33400 | 13.8 | 12 | No | 215587146 | North | USA,Canada | No
ML13KC1-036-230A** | CK40[C,U]T-30/36C+TDR | ML196UH090XE48C | R-454B | - - - | - - - | - - - | 33200 | 14.3 | 12.2 | No | 215587147 | North | USA,Canada | No
ML13KC1-036-230A** | CK40[C,U]T-30/36C+TDR | ML196UH090XE60C | R-454B | - - - | - - - | - - - | 33200 | 14.3 | 12.2 | No | 215587148 | North | USA,Canada | No
ML13KC1-036-230A** | CK40[C,U]T-30/36C+TDR | ML196UH110XE60C | R-454B | - - - | - - - | - - - | 33200 | 14.3 | 12.2 | No | 215587149 | North | USA,Canada | No
ML13KC1-036-230A** | CK40[C,U]T-30/36C+TDR | SL280UH080NV60C | R-454B | - - - | - - - | - - - | 34000 | 14.3 | 12.2 | No | 215587159 | North | USA,Canada | No
ML13KC1-036-230A** | CK40[C,U]T-30/36C+TDR | SL280UH090V60C | R-454B | - - - | - - - | - - - | 34000 | 14.3 | 12 | No | 215587160 | North | USA,Canada | No
ML13KC1-036-230A** | CK40[C,U]T-30/36C+TDR | SL280UH090XV60C | R-454B | - - - | - - - | - - - | 34000 | 14.3 | 12 | No | 215587161 | North | USA,Canada | No
ML13KC1-036-230A** | CK40[C,U]T-30/36C+TDR | SL280UH100NV60C | R-454B | - - - | - - - | - - - | 34000 | 13.8 | 12 | No | 215587162 | North | USA,Canada | No
ML13KC1-036-230A** | CK40[C,U]T-30/36C+TDR | SL297UH080NV48C | R-454B | - - - | - - - | - - - | 33600 | 14.3 | 12 | No | 215587150 | North | USA,Canada | No
ML13KC1-036-230A** | CK40[C,U]T-30/36C+TDR | SL297UH080NV60C | R-454B | - - - | - - - | - - - | 34000 | 13.8 | 11.7 | No | 215587163 | North | USA,Canada | No
ML13KC1-036-230A** | CK40[C,U]T-30/36C+TDR | SLP99UH090XV36C | R-454B | - - - | - - - | - - - | 33800 | 13.8 | 12 | No | 215587151 | North | USA,Canada | No
ML13KC1-036-230A** | CK40[C,U]T-30/36C+TDR | SLP99UH090XV48C | R-454B | - - - | - - - | - - - | 33600 | 13.8 | 11.7 | No | 215587152 | North | USA,Canada | No
ML13KC1-036-230A** | CK40[C,U]T-30/36C+TDR | SLP99UH090XV60C | R-454B | - - - | - - - | - - - | 34000 | 13.8 | 11.7 | No | 215587164 | North | USA,Canada | No
ML13KC1-036-230A** | CK40[C,U]T-30/36C+TDR | SLP99UH110XV60C | R-454B | - - - | - - - | - - - | 34000 | 13.8 | 12 | No | 215587153 | North | USA,Canada | No
ML13KC1-036-230A** | CK40[C,U]T-30A+TDR | - - - | R-454B | - - - | - - - | - - - | 34600 | 13.4 | 11.5 | No | 215587181 | North | USA,Canada | No
ML13KC1-036-230A** | CK40[C,U]T-30A+TDR | EL180UH040NE36A | R-454B | - - - | - - - | - - - | 34200 | 14.7 | 12.2 | No | 215587166 | North | USA,Canada | No
ML13KC1-036-230A** | CK40[C,U]T-30A+TDR | EL180UH060NE36A | R-454B | - - - | - - - | - - - | 34200 | 14.7 | 12.2 | No | 215587167 | North | USA,Canada | No
ML13KC1-036-230A** | CK40[C,U]T-30A+TDR | EL280UH045E36A | R-454B | - - - | - - - | - - - | 34600 | 14.7 | 12.2 | No | 215587168 | North | USA,Canada | No
ML13KC1-036-230A** | CK40[C,U]T-30A+TDR | EL280UH070E36A | R-454B | - - - | - - - | - - - | 34000 | 14.7 | 12.2 | No | 215587169 | North | USA,Canada | No
ML13KC1-036-230A** | CK40[C,U]T-30A+TDR | EL280UH070XE36A | R-454B | - - - | - - - | - - - | 34000 | 14.7 | 12.2 | No | 215587170 | North | USA,Canada | No
ML13KC1-036-230A** | CK40[C,U]T-30A+TDR | ML180UH030V36A | R-454B | - - - | - - - | - - - | 34600 | 14.7 | 12.2 | No | 215587171 | North | USA,Canada | No
ML13KC1-036-230A** | CK40[C,U]T-30A+TDR | ML180UH045E36A | R-454B | - - - | - - - | - - - | 34200 | 14.7 | 12.2 | No | 215587172 | North | USA,Canada | No
ML13KC1-036-230A** | CK40[C,U]T-30A+TDR | ML180UH045V36A | R-454B | - - - | - - - | - - - | 34600 | 14.7 | 12.2 | No | 215587173 | North | USA,Canada | No
ML13KC1-036-230A** | CK40[C,U]T-30A+TDR | ML180UH045XE36A | R-454B | - - - | - - - | - - - | 34200 | 14.7 | 12.2 | No | 215587174 | North | USA,Canada | No
ML13KC1-036-230A** | CK40[C,U]T-30A+TDR | ML180UH070E36A | R-454B | - - - | - - - | - - - | 34200 | 14.7 | 12.2 | No | 215587175 | North | USA,Canada | No
ML13KC1-036-230A** | CK40[C,U]T-30A+TDR | ML180UH070V36A | R-454B | - - - | - - - | - - - | 34600 | 14.7 | 12.2 | No | 215587176 | North | USA,Canada | No
ML13KC1-036-230A** | CK40[C,U]T-30A+TDR | ML180UH070XE36A | R-454B | - - - | - - - | - - - | 34200 | 14.7 | 12.4 | No | 215587177 | North | USA,Canada | No
ML13KC1-036-230A** | CK40[C,U]T-30A+TDR | SL280UH060NV36A | R-454B | - - - | - - - | - - - | 34600 | 14.7 | 12.2 | No | 215587178 | North | USA,Canada | No
ML13KC1-036-230A** | CK40[C,U]T-30A+TDR | SL280UH070V36A | R-454B | - - - | - - - | - - - | 34600 | 14.4 | 12.2 | No | 215587179 | North | USA,Canada | No
ML13KC1-036-230A** | CK40[C,U]T-30A+TDR | SL280UH070XV36A | R-454B | - - - | - - - | - - - | 34600 | 14.4 | 12.2 | No | 215587180 | North | USA,Canada | No
ML13KC1-036-230A** | CK40[C,U]T-30B+TDR | - - - | R-454B | - - - | - - - | - - - | 34600 | 13.4 | 11.5 | No | 215587216 | North | USA,Canada | No
ML13KC1-036-230A** | CK40[C,U]T-30B+TDR | EL180UH080NE48B | R-454B | - - - | - - - | - - - | 33800 | 14.7 | 12.2 | No | 215587182 | North | USA,Canada | No
ML13KC1-036-230A** | CK40[C,U]T-30B+TDR | EL195UH040NE36B | R-454B | - - - | - - - | - - - | 33800 | 14.4 | 12.2 | No | 215587183 | North | USA,Canada | No
ML13KC1-036-230A** | CK40[C,U]T-30B+TDR | EL195UH060NE36B | R-454B | - - - | - - - | - - - | 33800 | 14.7 | 12.4 | No | 215587184 | North | USA,Canada | No
ML13KC1-036-230A** | CK40[C,U]T-30B+TDR | EL195UH080NE48C | R-454B | - - - | - - - | - - - | 35000 | 14.7 | 12.6 | No | 215587217 | North | USA,Canada | No
ML13KC1-036-230A** | CK40[C,U]T-30B+TDR | EL196UH030XE36B | R-454B | - - - | - - - | - - - | 34000 | 14.3 | 12.2 | No | 215587185 | North | USA,Canada | No
ML13KC1-036-230A** | CK40[C,U]T-30B+TDR | EL196UH070XE36B | R-454B | - - - | - - - | - - - | 34000 | 14.4 | 12.2 | No | 215587186 | North | USA,Canada | No
ML13KC1-036-230A** | CK40[C,U]T-30B+TDR | EL280UH045E36A | R-454B | - - - | - - - | - - - | 35800 | 14.7 | 12.4 | No | 215587218 | North | USA,Canada | No
ML13KC1-036-230A** | CK40[C,U]T-30B+TDR | EL280UH070E36A | R-454B | - - - | - - - | - - - | 35000 | 14.7 | 12.6 | No | 215587219 | North | USA,Canada | No
ML13KC1-036-230A** | CK40[C,U]T-30B+TDR | EL280UH090E36B | R-454B | - - - | - - - | - - - | 34400 | 14.7 | 12.6 | No | 215587187 | North | USA,Canada | No
ML13KC1-036-230A** | CK40[C,U]T-30B+TDR | EL280UH090E48B | R-454B | - - - | - - - | - - - | 34200 | 14.7 | 12.2 | No | 215587188 | North | USA,Canada | No
ML13KC1-036-230A** | CK40[C,U]T-30B+TDR | EL280UH090XE48B | R-454B | - - - | - - - | - - - | 34200 | 14.7 | 12.2 | No | 215587189 | North | USA,Canada | No
ML13KC1-036-230A** | CK40[C,U]T-30B+TDR | EL297UH045XE36B | R-454B | - - - | - - - | - - - | 33800 | 14.7 | 12.2 | No | 215587212 | North | USA,Canada | No
ML13KC1-036-230A** | CK40[C,U]T-30B+TDR | EL297UH045XV36B | R-454B | - - - | - - - | - - - | 34400 | 14.3 | 12.2 | No | 215587213 | North | USA,Canada | No
ML13KC1-036-230A** | CK40[C,U]T-30B+TDR | EL297UH070XE36B | R-454B | - - - | - - - | - - - | 34000 | 14.4 | 12 | No | 215587211 | North | USA,Canada | No
ML13KC1-036-230A** | CK40[C,U]T-30B+TDR | EL297UH070XV36B | R-454B | - - - | - - - | - - - | 34600 | 14.7 | 12.4 | No | 215587214 | North | USA,Canada | No
ML13KC1-036-230A** | CK40[C,U]T-30B+TDR | EL297UH110XV60C | R-454B | - - - | - - - | - - - | 34400 | 14.7 | 12.4 | No | 215587215 | North | USA,Canada | No
ML13KC1-036-230A** | CK40[C,U]T-30B+TDR | ML180UH070E36B | R-454B | - - - | - - - | - - - | 34400 | 14.7 | 12.2 | No | 215587190 | North | USA,Canada | No
ML13KC1-036-230A** | CK40[C,U]T-30B+TDR | ML180UH070V36B | R-454B | - - - | - - - | - - - | 34400 | 14.7 | 12.2 | No | 215587191 | North | USA,Canada | No
ML13KC1-036-230A** | CK40[C,U]T-30B+TDR | ML180UH070V48B | R-454B | - - - | - - - | - - - | 35000 | 15.2 | 12.2 | Yes | 215587192 | North | USA,Canada | No
ML13KC1-036-230A** | CK40[C,U]T-30B+TDR | ML180UH070XE36B | R-454B | - - - | - - - | - - - | 34400 | 14.7 | 12.2 | No | 215587193 | North | USA,Canada | No
ML13KC1-036-230A** | CK40[C,U]T-30B+TDR | ML180UH090E48B | R-454B | - - - | - - - | - - - | 34200 | 15.2 | 12.5 | Yes | 215587194 | North | USA,Canada | No
ML13KC1-036-230A** | CK40[C,U]T-30B+TDR | ML180UH090V48B | R-454B | - - - | - - - | - - - | 34600 | 14.7 | 12.2 | No | 215587195 | North | USA,Canada | No
ML13KC1-036-230A** | CK40[C,U]T-30B+TDR | ML180UH090XE48B | R-454B | - - - | - - - | - - - | 34200 | 15.2 | 12.5 | Yes | 215587196 | North | USA,Canada | No
ML13KC1-036-230A** | CK40[C,U]T-30B+TDR | ML193UH030XE36B | R-454B | - - - | - - - | - - - | 34000 | 14.3 | 12 | No | 215587197 | North | USA,Canada | No
ML13KC1-036-230A** | CK40[C,U]T-30B+TDR | ML193UH045XE36B | R-454B | - - - | - - - | - - - | 33800 | 14.4 | 12.2 | No | 215587198 | North | USA,Canada | No
ML13KC1-036-230A** | CK40[C,U]T-30B+TDR | ML193UH070XE36B | R-454B | - - - | - - - | - - - | 33800 | 14.7 | 12.2 | No | 215587199 | North | USA,Canada | No
ML13KC1-036-230A** | CK40[C,U]T-30B+TDR | ML196UH030XE36B | R-454B | - - - | - - - | - - - | 34000 | 14.3 | 12.2 | No | 215587200 | North | USA,Canada | No
ML13KC1-036-230A** | CK40[C,U]T-30B+TDR | ML196UH070XE36B | R-454B | - - - | - - - | - - - | 34000 | 14.7 | 12.2 | No | 215587201 | North | USA,Canada | No
ML13KC1-036-230A** | CK40[C,U]T-30B+TDR | ML196UH070XE48B | R-454B | - - - | - - - | - - - | 34400 | 14.3 | 12 | No | 215587202 | North | USA,Canada | No
ML13KC1-036-230A** | CK40[C,U]T-30B+TDR | ML296UH045XV36B | R-454B | - - - | - - - | - - - | 34400 | 14.7 | 12 | No | 215587203 | North | USA,Canada | No
ML13KC1-036-230A** | CK40[C,U]T-30B+TDR | SL280UH080NV48B | R-454B | - - - | - - - | - - - | 34600 | 14.7 | 12.2 | No | 215587204 | North | USA,Canada | No
ML13KC1-036-230A** | CK40[C,U]T-30B+TDR | SL280UH090V36B | R-454B | - - - | - - - | - - - | 34600 | 14.7 | 12.2 | No | 215587205 | North | USA,Canada | No
ML13KC1-036-230A** | CK40[C,U]T-30B+TDR | SL280UH090V48B | R-454B | - - - | - - - | - - - | 34600 | 14.7 | 12.2 | No | 215587206 | North | USA,Canada | No
ML13KC1-036-230A** | CK40[C,U]T-30B+TDR | SL280UH090XV48B | R-454B | - - - | - - - | - - - | 34600 | 14.7 | 12.2 | No | 215587207 | North | USA,Canada | No
ML13KC1-036-230A** | CK40[C,U]T-30B+TDR | SL297UH040NV36B | R-454B | - - - | - - - | - - - | 34600 | 14.7 | 12.4 | No | 215587208 | North | USA,Canada | No
ML13KC1-036-230A** | CK40[C,U]T-30B+TDR | SL297UH060NV36B | R-454B | - - - | - - - | - - - | 34600 | 14.4 | 12.2 | No | 215587209 | North | USA,Canada | No
ML13KC1-036-230A** | CK40[C,U]T-30B+TDR | SLP99UH070XV36B | R-454B | - - - | - - - | - - - | 34600 | 14.7 | 12.2 | No | 215587210 | North | USA,Canada | No
ML13KC1-036-230A** | CK40[C,U]T-36A+TDR | - - - | R-454B | - - - | - - - | - - - | 34000 | 13.4 | 11.2 | No | 215587220 | North | USA,Canada | No
ML13KC1-036-230A** | CK40[C,U]T-36A+TDR | EL180UH040NE36A | R-454B | - - - | - - - | - - - | 34200 | 14.7 | 12.2 | No | 215587221 | North | USA,Canada | No
ML13KC1-036-230A** | CK40[C,U]T-36A+TDR | EL180UH060NE36A | R-454B | - - - | - - - | - - - | 34200 | 14.7 | 12.2 | No | 215587222 | North | USA,Canada | No
ML13KC1-036-230A** | CK40[C,U]T-36A+TDR | EL280UH045E36A | R-454B | - - - | - - - | - - - | 35000 | 14.7 | 12.4 | No | 215587223 | North | USA,Canada | No
ML13KC1-036-230A** | CK40[C,U]T-36A+TDR | EL280UH070E36A | R-454B | - - - | - - - | - - - | 34400 | 14.7 | 12.2 | No | 215587224 | North | USA,Canada | No
ML13KC1-036-230A** | CK40[C,U]T-36A+TDR | EL280UH070XE36A | R-454B | - - - | - - - | - - - | 34400 | 14.7 | 12.2 | No | 215587225 | North | USA,Canada | No
ML13KC1-036-230A** | CK40[C,U]T-36A+TDR | ML180UH030V36A | R-454B | - - - | - - - | - - - | 35000 | 14.7 | 12.2 | No | 215587226 | North | USA,Canada | No
ML13KC1-036-230A** | CK40[C,U]T-36A+TDR | ML180UH045E36A | R-454B | - - - | - - - | - - - | 34600 | 14.7 | 12.6 | No | 215587227 | North | USA,Canada | No
ML13KC1-036-230A** | CK40[C,U]T-36A+TDR | ML180UH045V36A | R-454B | - - - | - - - | - - - | 35000 | 14.7 | 12.6 | No | 215587228 | North | USA,Canada | No
ML13KC1-036-230A** | CK40[C,U]T-36A+TDR | ML180UH045XE36A | R-454B | - - - | - - - | - - - | 34600 | 14.7 | 12.6 | No | 215587229 | North | USA,Canada | No
ML13KC1-036-230A** | CK40[C,U]T-36A+TDR | ML180UH070E36A | R-454B | - - - | - - - | - - - | 34400 | 14.7 | 12.4 | No | 215587230 | North | USA,Canada | No
ML13KC1-036-230A** | CK40[C,U]T-36A+TDR | ML180UH070V36A | R-454B | - - - | - - - | - - - | 35000 | 14.7 | 12.6 | No | 215587231 | North | USA,Canada | No
ML13KC1-036-230A** | CK40[C,U]T-36A+TDR | ML180UH070XE36A | R-454B | - - - | - - - | - - - | 34400 | 14.7 | 12.2 | No | 215587232 | North | USA,Canada | No
ML13KC1-036-230A** | CK40[C,U]T-36A+TDR | SL280UH060NV36A | R-454B | - - - | - - - | - - - | 35000 | 14.7 | 12.6 | No | 215587233 | North | USA,Canada | No
ML13KC1-036-230A** | CK40[C,U]T-36A+TDR | SL280UH070V36A | R-454B | - - - | - - - | - - - | 35000 | 14.7 | 12.4 | No | 215587234 | North | USA,Canada | No
ML13KC1-036-230A** | CK40[C,U]T-36A+TDR | SL280UH070XV36A | R-454B | - - - | - - - | - - - | 35000 | 14.7 | 12.4 | No | 215587235 | North | USA,Canada | No
ML13KC1-036-230A** | CK40[C,U]T-36B+TDR | - - - | R-454B | - - - | - - - | - - - | 34000 | 13.4 | 11.2 | No | 215587011 | North | USA,Canada | No
ML13KC1-036-230A** | CK40[C,U]T-36B+TDR | EL180UH060NE36A | R-454B | - - - | - - - | - - - | 35600 | 14.7 | 12.6 | No | 215587271 | North | USA,Canada | No
ML13KC1-036-230A** | CK40[C,U]T-36B+TDR | EL180UH080NE48B | R-454B | - - - | - - - | - - - | 34200 | 14.7 | 12.2 | No | 215587236 | North | USA,Canada | No
ML13KC1-036-230A** | CK40[C,U]T-36B+TDR | EL195UH040NE36B | R-454B | - - - | - - - | - - - | 34200 | 14.7 | 12.4 | No | 215587237 | North | USA,Canada | No
ML13KC1-036-230A** | CK40[C,U]T-36B+TDR | EL195UH060NE36B | R-454B | - - - | - - - | - - - | 34200 | 14.7 | 12.2 | No | 215587238 | North | USA,Canada | No
ML13KC1-036-230A** | CK40[C,U]T-36B+TDR | EL195UH080NE48C | R-454B | - - - | - - - | - - - | 35400 | 14.7 | 12.6 | No | 215587270 | North | USA,Canada | No
ML13KC1-036-230A** | CK40[C,U]T-36B+TDR | EL196UH030XE36B | R-454B | - - - | - - - | - - - | 34200 | 14.7 | 12.2 | No | 215587239 | North | USA,Canada | No
ML13KC1-036-230A** | CK40[C,U]T-36B+TDR | EL196UH070XE36B | R-454B | - - - | - - - | - - - | 34200 | 14.7 | 12.2 | No | 215587240 | North | USA,Canada | No
ML13KC1-036-230A** | CK40[C,U]T-36B+TDR | EL280UH045E36A | R-454B | - - - | - - - | - - - | 36000 | 14.7 | 12.6 | No | 215587272 | North | USA,Canada | No
ML13KC1-036-230A** | CK40[C,U]T-36B+TDR | EL280UH070E36A | R-454B | - - - | - - - | - - - | 35400 | 15.2 | 12.8 | Yes | 215587273 | North | USA,Canada | No
ML13KC1-036-230A** | CK40[C,U]T-36B+TDR | EL280UH090E36B | R-454B | - - - | - - - | - - - | 34800 | 15.2 | 12.5 | Yes | 215587241 | North | USA,Canada | No
ML13KC1-036-230A** | CK40[C,U]T-36B+TDR | EL280UH090E48B | R-454B | - - - | - - - | - - - | 34600 | 15.2 | 12.8 | Yes | 215587242 | North | USA,Canada | No
ML13KC1-036-230A** | CK40[C,U]T-36B+TDR | EL280UH090XE48B | R-454B | - - - | - - - | - - - | 34600 | 15.2 | 12.8 | Yes | 215587243 | North | USA,Canada | No
ML13KC1-036-230A** | CK40[C,U]T-36B+TDR | EL297UH045XE36B | R-454B | - - - | - - - | - - - | 34200 | 14.7 | 12.2 | No | 215587266 | North | USA,Canada | No
ML13KC1-036-230A** | CK40[C,U]T-36B+TDR | EL297UH045XV36B | R-454B | - - - | - - - | - - - | 34800 | 14.7 | 12 | No | 215587267 | North | USA,Canada | No
ML13KC1-036-230A** | CK40[C,U]T-36B+TDR | EL297UH070XE36B | R-454B | - - - | - - - | - - - | 34400 | 14.7 | 12.4 | No | 215587265 | North | USA,Canada | No
ML13KC1-036-230A** | CK40[C,U]T-36B+TDR | EL297UH070XV36B | R-454B | - - - | - - - | - - - | 35000 | 14.7 | 12.6 | No | 215587268 | North | USA,Canada | No
ML13KC1-036-230A** | CK40[C,U]T-36B+TDR | EL297UH110XV60C | R-454B | - - - | - - - | - - - | 34800 | 14.7 | 12 | No | 215587269 | North | USA,Canada | No
ML13KC1-036-230A** | CK40[C,U]T-36B+TDR | ML180UH070E36B | R-454B | - - - | - - - | - - - | 34800 | 14.7 | 12.2 | No | 215587244 | North | USA,Canada | No
ML13KC1-036-230A** | CK40[C,U]T-36B+TDR | ML180UH070V36B | R-454B | - - - | - - - | - - - | 34800 | 15.2 | 12.8 | Yes | 215587245 | North | USA,Canada | No
ML13KC1-036-230A** | CK40[C,U]T-36B+TDR | ML180UH070V48B | R-454B | - - - | - - - | - - - | 35200 | 15.2 | 12.5 | Yes | 215587246 | North | USA,Canada | No
ML13KC1-036-230A** | CK40[C,U]T-36B+TDR | ML180UH070XE36B | R-454B | - - - | - - - | - - - | 34800 | 14.7 | 12.2 | No | 215587247 | North | USA,Canada | No
ML13KC1-036-230A** | CK40[C,U]T-36B+TDR | ML180UH090E48B | R-454B | - - - | - - - | - - - | 34600 | 15.4 | 12.5 | Yes | 215587248 | North | USA,Canada | No
ML13KC1-036-230A** | CK40[C,U]T-36B+TDR | ML180UH090V48B | R-454B | - - - | - - - | - - - | 35000 | 14.7 | 12.6 | No | 215587249 | North | USA,Canada | No
ML13KC1-036-230A** | CK40[C,U]T-36B+TDR | ML180UH090XE48B | R-454B | - - - | - - - | - - - | 34600 | 15.4 | 12.5 | Yes | 215587250 | North | USA,Canada | No
ML13KC1-036-230A** | CK40[C,U]T-36B+TDR | ML193UH030XE36B | R-454B | - - - | - - - | - - - | 34400 | 14.4 | 12.2 | No | 215587251 | North | USA,Canada | No
ML13KC1-036-230A** | CK40[C,U]T-36B+TDR | ML193UH045XE36B | R-454B | - - - | - - - | - - - | 34200 | 14.7 | 12.2 | No | 215587252 | North | USA,Canada | No
ML13KC1-036-230A** | CK40[C,U]T-36B+TDR | ML193UH070XE36B | R-454B | - - - | - - - | - - - | 34200 | 14.7 | 12.2 | No | 215587253 | North | USA,Canada | No
ML13KC1-036-230A** | CK40[C,U]T-36B+TDR | ML196UH030XE36B | R-454B | - - - | - - - | - - - | 34200 | 14.7 | 12.2 | No | 215587254 | North | USA,Canada | No
ML13KC1-036-230A** | CK40[C,U]T-36B+TDR | ML196UH070XE36B | R-454B | - - - | - - - | - - - | 34200 | 14.7 | 12.2 | No | 215587255 | North | USA,Canada | No
ML13KC1-036-230A** | CK40[C,U]T-36B+TDR | ML196UH070XE48B | R-454B | - - - | - - - | - - - | 34800 | 14.3 | 12.2 | No | 215587256 | North | USA,Canada | No
ML13KC1-036-230A** | CK40[C,U]T-36B+TDR | ML296UH045XV36B | R-454B | - - - | - - - | - - - | 34800 | 14.4 | 12.6 | No | 215587257 | North | USA,Canada | No
ML13KC1-036-230A** | CK40[C,U]T-36B+TDR | SL280UH080NV48B | R-454B | - - - | - - - | - - - | 35000 | 14.7 | 12.4 | No | 215587258 | North | USA,Canada | No
ML13KC1-036-230A** | CK40[C,U]T-36B+TDR | SL280UH090V36B | R-454B | - - - | - - - | - - - | 35000 | 15.2 | 12.5 | Yes | 215587259 | North | USA,Canada | No
ML13KC1-036-230A** | CK40[C,U]T-36B+TDR | SL280UH090V48B | R-454B | - - - | - - - | - - - | 36000 | 14.7 | 12.2 | No | 215587260 | North | USA,Canada | No
ML13KC1-036-230A** | CK40[C,U]T-36B+TDR | SL280UH090XV48B | R-454B | - - - | - - - | - - - | 36000 | 14.7 | 12.2 | No | 215587261 | North | USA,Canada | No
ML13KC1-036-230A** | CK40[C,U]T-36B+TDR | SL297UH040NV36B | R-454B | - - - | - - - | - - - | 35000 | 14.7 | 12.2 | No | 215587262 | North | USA,Canada | No
ML13KC1-036-230A** | CK40[C,U]T-36B+TDR | SL297UH060NV36B | R-454B | - - - | - - - | - - - | 35000 | 14.7 | 12.2 | No | 215587263 | North | USA,Canada | No
ML13KC1-036-230A** | CK40[C,U]T-36B+TDR | SLP99UH070XV36B | R-454B | - - - | - - - | - - - | 35000 | 14.7 | 12.6 | No | 215587264 | North | USA,Canada | No
ML13KC1-036-230A** | CK40[C,U]T-48B+TDR | - - - | R-454B | - - - | - - - | - - - | 34600 | 13.8 | 11.5 | No | 215587274 | North | USA,Canada | No
ML13KC1-036-230A** | CK40[C,U]T-48B+TDR | EL180UH060NE36A | R-454B | - - - | - - - | - - - | 36000 | 14.7 | 12.8 | No | 215587312 | North | USA,Canada | No
ML13KC1-036-230A** | CK40[C,U]T-48B+TDR | EL180UH080NE48B | R-454B | - - - | - - - | - - - | 34600 | 14.7 | 12.6 | No | 215587275 | North | USA,Canada | No
ML13KC1-036-230A** | CK40[C,U]T-48B+TDR | EL195UH040NE36B | R-454B | - - - | - - - | - - - | 34400 | 14.7 | 12.2 | No | 215587276 | North | USA,Canada | No
ML13KC1-036-230A** | CK40[C,U]T-48B+TDR | EL195UH060NE36B | R-454B | - - - | - - - | - - - | 34800 | 14.7 | 12.6 | No | 215587277 | North | USA,Canada | No
ML13KC1-036-230A** | CK40[C,U]T-48B+TDR | EL195UH080NE48C | R-454B | - - - | - - - | - - - | 35600 | 15.2 | 12.8 | Yes | 215587311 | North | USA,Canada | No
ML13KC1-036-230A** | CK40[C,U]T-48B+TDR | EL196UH030XE36B | R-454B | - - - | - - - | - - - | 34600 | 14.7 | 12.4 | No | 215587278 | North | USA,Canada | No
ML13KC1-036-230A** | CK40[C,U]T-48B+TDR | EL196UH045XE36B | R-454B | - - - | - - - | - - - | 34400 | 14.7 | 12.4 | No | 215587279 | North | USA,Canada | No
ML13KC1-036-230A** | CK40[C,U]T-48B+TDR | EL196UH070XE36B | R-454B | - - - | - - - | - - - | 34400 | 14.7 | 12.2 | No | 215587280 | North | USA,Canada | No
ML13KC1-036-230A** | CK40[C,U]T-48B+TDR | EL280UH045E36A | R-454B | - - - | - - - | - - - | 36000 | 14.7 | 12.8 | No | 215587313 | North | USA,Canada | No
ML13KC1-036-230A** | CK40[C,U]T-48B+TDR | EL280UH070E36A | R-454B | - - - | - - - | - - - | 35800 | 15.2 | 12.8 | Yes | 215587314 | North | USA,Canada | No
ML13KC1-036-230A** | CK40[C,U]T-48B+TDR | EL280UH090E36B | R-454B | - - - | - - - | - - - | 35200 | 15.2 | 12.5 | Yes | 215587281 | North | USA,Canada | No
ML13KC1-036-230A** | CK40[C,U]T-48B+TDR | EL280UH090E48B | R-454B | - - - | - - - | - - - | 35200 | 15.4 | 13 | Yes | 215587282 | North | USA,Canada | No
ML13KC1-036-230A** | CK40[C,U]T-48B+TDR | EL280UH090XE48B | R-454B | - - - | - - - | - - - | 35200 | 15.4 | 13 | Yes | 215587283 | North | USA,Canada | No
ML13KC1-036-230A** | CK40[C,U]T-48B+TDR | EL297UH045XE36B | R-454B | - - - | - - - | - - - | 34600 | 14.7 | 12.6 | No | 215587307 | North | USA,Canada | No
ML13KC1-036-230A** | CK40[C,U]T-48B+TDR | EL297UH045XV36B | R-454B | - - - | - - - | - - - | 35200 | 14.7 | 12.2 | No | 215587308 | North | USA,Canada | No
ML13KC1-036-230A** | CK40[C,U]T-48B+TDR | EL297UH070XE36B | R-454B | - - - | - - - | - - - | 35000 | 14.7 | 12.6 | No | 215587306 | North | USA,Canada | No
ML13KC1-036-230A** | CK40[C,U]T-48B+TDR | EL297UH070XV36B | R-454B | - - - | - - - | - - - | 35400 | 14.7 | 12.2 | No | 215587309 | North | USA,Canada | No
ML13KC1-036-230A** | CK40[C,U]T-48B+TDR | EL297UH110XV60C | R-454B | - - - | - - - | - - - | 36000 | 14.4 | 12.2 | No | 215587310 | North | USA,Canada | No
ML13KC1-036-230A** | CK40[C,U]T-48B+TDR | ML180UH070E36B | R-454B | - - - | - - - | - - - | 35400 | 15.2 | 12.5 | Yes | 215587284 | North | USA,Canada | No
ML13KC1-036-230A** | CK40[C,U]T-48B+TDR | ML180UH070V36B | R-454B | - - - | - - - | - - - | 35200 | 15.2 | 12.5 | Yes | 215587285 | North | USA,Canada | No
ML13KC1-036-230A** | CK40[C,U]T-48B+TDR | ML180UH070V48B | R-454B | - - - | - - - | - - - | 35800 | 15.4 | 13 | Yes | 215587286 | North | USA,Canada | No
ML13KC1-036-230A** | CK40[C,U]T-48B+TDR | ML180UH070XE36B | R-454B | - - - | - - - | - - - | 35400 | 15.2 | 12.5 | Yes | 215587287 | North | USA,Canada | No
ML13KC1-036-230A** | CK40[C,U]T-48B+TDR | ML180UH090E48B | R-454B | - - - | - - - | - - - | 34600 | 15.4 | 13 | Yes | 215587288 | North | USA,Canada | No
ML13KC1-036-230A** | CK40[C,U]T-48B+TDR | ML180UH090V48B | R-454B | - - - | - - - | - - - | 35400 | 15.2 | 12.5 | Yes | 215587289 | North | USA,Canada | No
ML13KC1-036-230A** | CK40[C,U]T-48B+TDR | ML180UH090XE48B | R-454B | - - - | - - - | - - - | 34600 | 15.4 | 13 | Yes | 215587290 | North | USA,Canada | No
ML13KC1-036-230A** | CK40[C,U]T-48B+TDR | ML193UH030XE36B | R-454B | - - - | - - - | - - - | 35000 | 14.7 | 12.2 | No | 215587291 | North | USA,Canada | No
ML13KC1-036-230A** | CK40[C,U]T-48B+TDR | ML193UH045XE36B | R-454B | - - - | - - - | - - - | 34800 | 14.7 | 12.2 | No | 215587292 | North | USA,Canada | No
ML13KC1-036-230A** | CK40[C,U]T-48B+TDR | ML193UH070XE36B | R-454B | - - - | - - - | - - - | 34600 | 14.7 | 12.2 | No | 215587293 | North | USA,Canada | No
ML13KC1-036-230A** | CK40[C,U]T-48B+TDR | ML196UH030XE36B | R-454B | - - - | - - - | - - - | 34600 | 14.7 | 12.4 | No | 215587294 | North | USA,Canada | No
ML13KC1-036-230A** | CK40[C,U]T-48B+TDR | ML196UH045XE36B | R-454B | - - - | - - - | - - - | 34400 | 14.7 | 12.4 | No | 215587295 | North | USA,Canada | No
ML13KC1-036-230A** | CK40[C,U]T-48B+TDR | ML196UH070XE36B | R-454B | - - - | - - - | - - - | 34400 | 14.7 | 12.2 | No | 215587296 | North | USA,Canada | No
ML13KC1-036-230A** | CK40[C,U]T-48B+TDR | ML196UH070XE48B | R-454B | - - - | - - - | - - - | 35200 | 14.4 | 12.2 | No | 215587297 | North | USA,Canada | No
ML13KC1-036-230A** | CK40[C,U]T-48B+TDR | ML296UH045XV36B | R-454B | - - - | - - - | - - - | 35200 | 14.7 | 12.2 | No | 215587298 | North | USA,Canada | No
ML13KC1-036-230A** | CK40[C,U]T-48B+TDR | SL280UH080NV48B | R-454B | - - - | - - - | - - - | 36000 | 14.7 | 12.2 | No | 215587299 | North | USA,Canada | No
ML13KC1-036-230A** | CK40[C,U]T-48B+TDR | SL280UH090V36B | R-454B | - - - | - - - | - - - | 36000 | 15.2 | 12.8 | Yes | 215587300 | North | USA,Canada | No
ML13KC1-036-230A** | CK40[C,U]T-48B+TDR | SL280UH090V48B | R-454B | - - - | - - - | - - - | 35400 | 15.2 | 12.5 | Yes | 215587301 | North | USA,Canada | No
ML13KC1-036-230A** | CK40[C,U]T-48B+TDR | SL280UH090XV48B | R-454B | - - - | - - - | - - - | 35400 | 15.2 | 12.5 | Yes | 215587302 | North | USA,Canada | No
ML13KC1-036-230A** | CK40[C,U]T-48B+TDR | SL297UH040NV36B | R-454B | - - - | - - - | - - - | 35400 | 14.7 | 12.2 | No | 215587303 | North | USA,Canada | No
ML13KC1-036-230A** | CK40[C,U]T-48B+TDR | SL297UH060NV36B | R-454B | - - - | - - - | - - - | 35400 | 14.7 | 12.2 | No | 215587304 | North | USA,Canada | No
ML13KC1-036-230A** | CK40[C,U]T-48B+TDR | SLP99UH070XV36B | R-454B | - - - | - - - | - - - | 35400 | 14.7 | 12.2 | No | 215587305 | North | USA,Canada | No
ML13KC1-036-230A** | CK40[C,U]T-48C+TDR | - - - | R-454B | - - - | - - - | - - - | 34600 | 13.8 | 11.5 | No | 215587316 | North | USA,Canada | No
ML13KC1-036-230A** | CK40[C,U]T-48C+TDR | EL180UH100NE60C | R-454B | - - - | - - - | - - - | 36000 | 15.2 | 12.5 | Yes | 215587317 | North | USA,Canada | No
ML13KC1-036-230A** | CK40[C,U]T-48C+TDR | EL195UH080NE48C | R-454B | - - - | - - - | - - - | 34800 | 14.7 | 12.2 | No | 215587318 | North | USA,Canada | No
ML13KC1-036-230A** | CK40[C,U]T-48C+TDR | EL195UH100NE60C | R-454B | - - - | - - - | - - - | 35000 | 15.2 | 12.5 | Yes | 215587319 | North | USA,Canada | No
ML13KC1-036-230A** | CK40[C,U]T-48C+TDR | EL196UH090XE48C | R-454B | - - - | - - - | - - - | 35200 | 15.4 | 13 | Yes | 215587320 | North | USA,Canada | No
ML13KC1-036-230A** | CK40[C,U]T-48C+TDR | EL196UH110XE60C | R-454B | - - - | - - - | - - - | 35200 | 15.4 | 13 | Yes | 215587321 | North | USA,Canada | No
ML13KC1-036-230A** | CK40[C,U]T-48C+TDR | EL280UH110E48C | R-454B | - - - | - - - | - - - | 35000 | 15.5 | 13 | Yes | 215587322 | North | USA,Canada | No
ML13KC1-036-230A** | CK40[C,U]T-48C+TDR | EL280UH110E60C | R-454B | - - - | - - - | - - - | 36000 | 15.5 | 13 | Yes | 215587323 | North | USA,Canada | No
ML13KC1-036-230A** | CK40[C,U]T-48C+TDR | EL280UH110XE60C | R-454B | - - - | - - - | - - - | 36000 | 15.5 | 13 | Yes | 215587324 | North | USA,Canada | No
ML13KC1-036-230A** | CK40[C,U]T-48C+TDR | EL297UH090XE48C | R-454B | - - - | - - - | - - - | 34600 | 15.2 | 12.5 | Yes | 215587315 | North | USA,Canada | No
ML13KC1-036-230A** | CK40[C,U]T-48C+TDR | EL297UH090XV36C | R-454B | - - - | - - - | - - - | 35400 | 15.2 | 12.8 | Yes | 215587344 | North | USA,Canada | No
ML13KC1-036-230A** | CK40[C,U]T-48C+TDR | EL297UH090XV48C | R-454B | - - - | - - - | - - - | 35200 | 15.2 | 12.5 | Yes | 215587345 | North | USA,Canada | No
ML13KC1-036-230A** | CK40[C,U]T-48C+TDR | EL297UH090XV60C | R-454B | - - - | - - - | - - - | 36000 | 15.2 | 12.8 | Yes | 215587353 | North | USA,Canada | No
ML13KC1-036-230A** | CK40[C,U]T-48C+TDR | EL297UH110XE60C | R-454B | - - - | - - - | - - - | 35000 | 15.4 | 12.5 | Yes | 215587346 | North | USA,Canada | No
ML13KC1-036-230A** | CK40[C,U]T-48C+TDR | EL297UH110XV48C | R-454B | - - - | - - - | - - - | 35400 | 15.2 | 12.8 | Yes | 215587347 | North | USA,Canada | No
ML13KC1-036-230A** | CK40[C,U]T-48C+TDR | EL297UH110XV60C | R-454B | - - - | - - - | - - - | 36000 | 15.2 | 12.5 | Yes | 215587348 | North | USA,Canada | No
ML13KC1-036-230A** | CK40[C,U]T-48C+TDR | ML180UH090E48B | R-454B | - - - | - - - | - - - | 35600 | 15.5 | 13.2 | Yes | 215587349 | North | USA,Canada | No
ML13KC1-036-230A** | CK40[C,U]T-48C+TDR | ML180UH090E60C | R-454B | - - - | - - - | - - - | 35200 | 15.5 | 13 | Yes | 215587325 | North | USA,Canada | No
ML13KC1-036-230A** | CK40[C,U]T-48C+TDR | ML180UH110E60C | R-454B | - - - | - - - | - - - | 36000 | 15.5 | 13 | Yes | 215587326 | North | USA,Canada | No
ML13KC1-036-230A** | CK40[C,U]T-48C+TDR | ML180UH110V60C | R-454B | - - - | - - - | - - - | 36000 | 15.5 | 13 | Yes | 215587327 | North | USA,Canada | No
ML13KC1-036-230A** | CK40[C,U]T-48C+TDR | ML180UH110XE60C | R-454B | - - - | - - - | - - - | 36000 | 15.5 | 13 | Yes | 215587328 | North | USA,Canada | No
ML13KC1-036-230A** | CK40[C,U]T-48C+TDR | ML193UH090XE36C | R-454B | - - - | - - - | - - - | 35200 | 15.2 | 12.8 | Yes | 215587329 | North | USA,Canada | No
ML13KC1-036-230A** | CK40[C,U]T-48C+TDR | ML193UH090XE48C | R-454B | - - - | - - - | - - - | 34800 | 15.2 | 12.5 | Yes | 215587330 | North | USA,Canada | No
ML13KC1-036-230A** | CK40[C,U]T-48C+TDR | ML193UH110XE48C | R-454B | - - - | - - - | - - - | 34800 | 15.4 | 13 | Yes | 215587331 | North | USA,Canada | No
ML13KC1-036-230A** | CK40[C,U]T-48C+TDR | ML193UH110XE60C | R-454B | - - - | - - - | - - - | 35800 | 15.5 | 13 | Yes | 215587350 | North | USA,Canada | No
ML13KC1-036-230A** | CK40[C,U]T-48C+TDR | ML196UH090XE36C | R-454B | - - - | - - - | - - - | 35200 | 15.2 | 12.5 | Yes | 215587332 | North | USA,Canada | No
ML13KC1-036-230A** | CK40[C,U]T-48C+TDR | ML196UH090XE48C | R-454B | - - - | - - - | - - - | 35200 | 15.2 | 13 | Yes | 215587333 | North | USA,Canada | No
ML13KC1-036-230A** | CK40[C,U]T-48C+TDR | ML196UH090XE60C | R-454B | - - - | - - - | - - - | 35000 | 15.5 | 13 | Yes | 215587334 | North | USA,Canada | No
ML13KC1-036-230A** | CK40[C,U]T-48C+TDR | ML196UH110XE60C | R-454B | - - - | - - - | - - - | 35200 | 15.4 | 13 | Yes | 215587335 | North | USA,Canada | No
ML13KC1-036-230A** | CK40[C,U]T-48C+TDR | SL280UH080NV60C | R-454B | - - - | - - - | - - - | 36000 | 15.5 | 13 | Yes | 215587336 | North | USA,Canada | No
ML13KC1-036-230A** | CK40[C,U]T-48C+TDR | SL280UH090V60C | R-454B | - - - | - - - | - - - | 36000 | 15.4 | 13 | Yes | 215587337 | North | USA,Canada | No
ML13KC1-036-230A** | CK40[C,U]T-48C+TDR | SL280UH090XV60C | R-454B | - - - | - - - | - - - | 36000 | 15.4 | 13 | Yes | 215587338 | North | USA,Canada | No
ML13KC1-036-230A** | CK40[C,U]T-48C+TDR | SL280UH100NV60C | R-454B | - - - | - - - | - - - | 36000 | 15.2 | 13 | Yes | 215587339 | North | USA,Canada | No
ML13KC1-036-230A** | CK40[C,U]T-48C+TDR | SL297UH080NV48C | R-454B | - - - | - - - | - - - | 35400 | 15.2 | 12.5 | Yes | 215587340 | North | USA,Canada | No
ML13KC1-036-230A** | CK40[C,U]T-48C+TDR | SL297UH080NV60C | R-454B | - - - | - - - | - - - | 36000 | 15.2 | 12.8 | Yes | 215587351 | North | USA,Canada | No
ML13KC1-036-230A** | CK40[C,U]T-48C+TDR | SLP99UH090XV36C | R-454B | - - - | - - - | - - - | 35400 | 15.2 | 12.5 | Yes | 215587341 | North | USA,Canada | No
ML13KC1-036-230A** | CK40[C,U]T-48C+TDR | SLP99UH090XV48C | R-454B | - - - | - - - | - - - | 35200 | 14.7 | 12.5 | No | 215587342 | North | USA,Canada | No
ML13KC1-036-230A** | CK40[C,U]T-48C+TDR | SLP99UH090XV60C | R-454B | - - - | - - - | - - - | 36000 | 14.7 | 12.8 | No | 215587352 | North | USA,Canada | No
ML13KC1-036-230A** | CK40[C,U]T-48C+TDR | SLP99UH110XV60C | R-454B | - - - | - - - | - - - | 36000 | 15.2 | 12.8 | Yes | 215587343 | North | USA,Canada | No
ML13KC1-036-230A** | CK40[C,U]T-49C+TDR | - - - | R-454B | - - - | - - - | - - - | 34800 | 13.8 | 11.7 | No | 215587355 | North | USA,Canada | No
ML13KC1-036-230A** | CK40[C,U]T-49C+TDR | EL180UH100NE60C | R-454B | - - - | - - - | - - - | 36000 | 15.2 | 12.5 | Yes | 215587356 | North | USA,Canada | No
ML13KC1-036-230A** | CK40[C,U]T-49C+TDR | EL195UH080NE48C | R-454B | - - - | - - - | - - - | 35000 | 15.2 | 12.8 | Yes | 215587357 | North | USA,Canada | No
ML13KC1-036-230A** | CK40[C,U]T-49C+TDR | EL195UH100NE60C | R-454B | - - - | - - - | - - - | 35400 | 15.4 | 13 | Yes | 215587358 | North | USA,Canada | No
ML13KC1-036-230A** | CK40[C,U]T-49C+TDR | EL196UH090XE48C | R-454B | - - - | - - - | - - - | 35400 | 15.5 | 13 | Yes | 215587359 | North | USA,Canada | No
ML13KC1-036-230A** | CK40[C,U]T-49C+TDR | EL196UH110XE60C | R-454B | - - - | - - - | - - - | 36000 | 15.5 | 13 | Yes | 215587360 | North | USA,Canada | No
ML13KC1-036-230A** | CK40[C,U]T-49C+TDR | EL280UH110E48C | R-454B | - - - | - - - | - - - | 35200 | 15.5 | 13.2 | Yes | 215587361 | North | USA,Canada | No
ML13KC1-036-230A** | CK40[C,U]T-49C+TDR | EL280UH110E60C | R-454B | - - - | - - - | - - - | 36000 | 15.5 | 13 | Yes | 215587362 | North | USA,Canada | No
ML13KC1-036-230A** | CK40[C,U]T-49C+TDR | EL280UH110XE60C | R-454B | - - - | - - - | - - - | 36000 | 15.5 | 13 | Yes | 215587363 | North | USA,Canada | No
ML13KC1-036-230A** | CK40[C,U]T-49C+TDR | EL297UH090XE48C | R-454B | - - - | - - - | - - - | 35000 | 15.4 | 13 | Yes | 215587354 | North | USA,Canada | No
ML13KC1-036-230A** | CK40[C,U]T-49C+TDR | EL297UH090XV36C | R-454B | - - - | - - - | - - - | 35800 | 15.2 | 13 | Yes | 215587383 | North | USA,Canada | No
ML13KC1-036-230A** | CK40[C,U]T-49C+TDR | EL297UH090XV48C | R-454B | - - - | - - - | - - - | 35600 | 15.2 | 12.8 | Yes | 215587384 | North | USA,Canada | No
ML13KC1-036-230A** | CK40[C,U]T-49C+TDR | EL297UH090XV60C | R-454B | - - - | - - - | - - - | 36000 | 15.2 | 12.8 | Yes | 215587391 | North | USA,Canada | No
ML13KC1-036-230A** | CK40[C,U]T-49C+TDR | EL297UH110XE60C | R-454B | - - - | - - - | - - - | 35400 | 15.5 | 13 | Yes | 215587385 | North | USA,Canada | No
ML13KC1-036-230A** | CK40[C,U]T-49C+TDR | EL297UH110XV48C | R-454B | - - - | - - - | - - - | 35800 | 15.2 | 13 | Yes | 215587386 | North | USA,Canada | No
ML13KC1-036-230A** | CK40[C,U]T-49C+TDR | EL297UH110XV60C | R-454B | - - - | - - - | - - - | 36000 | 15.2 | 13 | Yes | 215587387 | North | USA,Canada | No
ML13KC1-036-230A** | CK40[C,U]T-49C+TDR | ML180UH090E60C | R-454B | - - - | - - - | - - - | 35400 | 15.5 | 13.2 | Yes | 215587364 | North | USA,Canada | No
ML13KC1-036-230A** | CK40[C,U]T-49C+TDR | ML180UH110E60C | R-454B | - - - | - - - | - - - | 36000 | 15.5 | 13 | Yes | 215587365 | North | USA,Canada | No
ML13KC1-036-230A** | CK40[C,U]T-49C+TDR | ML180UH110V60C | R-454B | - - - | - - - | - - - | 36000 | 15.5 | 13 | Yes | 215587366 | North | USA,Canada | No
ML13KC1-036-230A** | CK40[C,U]T-49C+TDR | ML180UH110XE60C | R-454B | - - - | - - - | - - - | 36000 | 15.5 | 13 | Yes | 215587367 | North | USA,Canada | No
ML13KC1-036-230A** | CK40[C,U]T-49C+TDR | ML193UH090XE36C | R-454B | - - - | - - - | - - - | 35200 | 15.2 | 12.5 | Yes | 215587368 | North | USA,Canada | No
ML13KC1-036-230A** | CK40[C,U]T-49C+TDR | ML193UH090XE48C | R-454B | - - - | - - - | - - - | 35200 | 15.4 | 13 | Yes | 215587369 | North | USA,Canada | No
ML13KC1-036-230A** | CK40[C,U]T-49C+TDR | ML193UH110XE48C | R-454B | - - - | - - - | - - - | 35200 | 15.5 | 13 | Yes | 215587370 | North | USA,Canada | No
ML13KC1-036-230A** | CK40[C,U]T-49C+TDR | ML193UH110XE60C | R-454B | - - - | - - - | - - - | 36000 | 15.5 | 13.2 | Yes | 215587388 | North | USA,Canada | No
ML13KC1-036-230A** | CK40[C,U]T-49C+TDR | ML196UH090XE36C | R-454B | - - - | - - - | - - - | 36000 | 15.2 | 12.5 | Yes | 215587371 | North | USA,Canada | No
ML13KC1-036-230A** | CK40[C,U]T-49C+TDR | ML196UH090XE48C | R-454B | - - - | - - - | - - - | 35400 | 15.5 | 13 | Yes | 215587372 | North | USA,Canada | No
ML13KC1-036-230A** | CK40[C,U]T-49C+TDR | ML196UH090XE60C | R-454B | - - - | - - - | - - - | 35200 | 15.5 | 13 | Yes | 215587373 | North | USA,Canada | No
ML13KC1-036-230A** | CK40[C,U]T-49C+TDR | ML196UH110XE60C | R-454B | - - - | - - - | - - - | 36000 | 15.5 | 13 | Yes | 215587374 | North | USA,Canada | No
ML13KC1-036-230A** | CK40[C,U]T-49C+TDR | SL280UH080NV60C | R-454B | - - - | - - - | - - - | 36000 | 15.5 | 13 | Yes | 215587375 | North | USA,Canada | No
ML13KC1-036-230A** | CK40[C,U]T-49C+TDR | SL280UH090V60C | R-454B | - - - | - - - | - - - | 36000 | 15.5 | 13 | Yes | 215587376 | North | USA,Canada | No
ML13KC1-036-230A** | CK40[C,U]T-49C+TDR | SL280UH090XV60C | R-454B | - - - | - - - | - - - | 36000 | 15.5 | 13 | Yes | 215587377 | North | USA,Canada | No
ML13KC1-036-230A** | CK40[C,U]T-49C+TDR | SL280UH100NV60C | R-454B | - - - | - - - | - - - | 36000 | 15.5 | 13 | Yes | 215587378 | North | USA,Canada | No
ML13KC1-036-230A** | CK40[C,U]T-49C+TDR | SL297UH080NV48C | R-454B | - - - | - - - | - - - | 35800 | 15.4 | 13 | Yes | 215587379 | North | USA,Canada | No
ML13KC1-036-230A** | CK40[C,U]T-49C+TDR | SL297UH080NV60C | R-454B | - - - | - - - | - - - | 36000 | 15.2 | 12.8 | Yes | 215587389 | North | USA,Canada | No
ML13KC1-036-230A** | CK40[C,U]T-49C+TDR | SLP99UH090XV36C | R-454B | - - - | - - - | - - - | 36000 | 15.2 | 13 | Yes | 215587380 | North | USA,Canada | No
ML13KC1-036-230A** | CK40[C,U]T-49C+TDR | SLP99UH090XV48C | R-454B | - - - | - - - | - - - | 35600 | 15.2 | 12.8 | Yes | 215587381 | North | USA,Canada | No
ML13KC1-036-230A** | CK40[C,U]T-49C+TDR | SLP99UH090XV60C | R-454B | - - - | - - - | - - - | 36000 | 15.2 | 12.8 | Yes | 215587390 | North | USA,Canada | No
ML13KC1-036-230A** | CK40[C,U]T-49C+TDR | SLP99UH110XV60C | R-454B | - - - | - - - | - - - | 36000 | 15.5 | 13 | Yes | 215587382 | North | USA,Canada | No
ML13KC1-036-230A** | CK40DT-24B+TDR | EL297DF070XE48B | R-454B | - - - | - - - | - - - | 34200 | 13.8 | 11.7 | No | 215587393 | North | USA,Canada | No
ML13KC1-036-230A** | CK40DT-24B+TDR | ML193DF045XE36B | R-454B | - - - | - - - | - - - | 34200 | 13.8 | 12 | No | 215587394 | North | USA,Canada | No
ML13KC1-036-230A** | CK40DT-24B+TDR | ML193DF070XE36B | R-454B | - - - | - - - | - - - | 34400 | 13.8 | 12 | No | 215587395 | North | USA,Canada | No
ML13KC1-036-230A** | CK40DT-24B+TDR | ML196DF070XE48B | R-454B | - - - | - - - | - - - | 34200 | 13.8 | 11.7 | No | 215587396 | North | USA,Canada | No
ML13KC1-036-230A** | CK40DT-24B+TDR | ML296DF045XV36B | R-454B | - - - | - - - | - - - | 34200 | 13.8 | 11.7 | No | 215587392 | North | USA,Canada | No
ML13KC1-036-230A** | CK40DT-24B+TDR | SL280DF060NV36B | R-454B | - - - | - - - | - - - | 34200 | 13.8 | 12 | No | 215587397 | North | USA,Canada | No
ML13KC1-036-230A** | CK40DT-24B+TDR | SL280DF090V48B | R-454B | - - - | - - - | - - - | 34200 | 14.3 | 12.2 | No | 215587398 | North | USA,Canada | No
ML13KC1-036-230A** | CK40DT-30/36B+TDR | EL280DF090E48B | R-454B | - - - | - - - | - - - | 34200 | 14.4 | 12.2 | No | 215587401 | North | USA,Canada | No
ML13KC1-036-230A** | CK40DT-30/36B+TDR | EL297DF070XE48B | R-454B | - - - | - - - | - - - | 34000 | 13.8 | 12 | No | 215587400 | North | USA,Canada | No
ML13KC1-036-230A** | CK40DT-30/36B+TDR | EL297DF090XE48C | R-454B | - - - | - - - | - - - | 34600 | 14.7 | 12.4 | No | 215587408 | North | USA,Canada | No
ML13KC1-036-230A** | CK40DT-30/36B+TDR | ML180DF090E48B | R-454B | - - - | - - - | - - - | 34600 | 14.7 | 12.5 | No | 215587402 | North | USA,Canada | No
ML13KC1-036-230A** | CK40DT-30/36B+TDR | ML193DF045XE36B | R-454B | - - - | - - - | - - - | 34200 | 14.3 | 12.2 | No | 215587403 | North | USA,Canada | No
ML13KC1-036-230A** | CK40DT-30/36B+TDR | ML193DF070XE36B | R-454B | - - - | - - - | - - - | 34200 | 14.3 | 12 | No | 215587404 | North | USA,Canada | No
ML13KC1-036-230A** | CK40DT-30/36B+TDR | ML196DF070XE48B | R-454B | - - - | - - - | - - - | 34200 | 13.8 | 12 | No | 215587405 | North | USA,Canada | No
ML13KC1-036-230A** | CK40DT-30/36B+TDR | ML296DF070XV48B | R-454B | - - - | - - - | - - - | 34400 | 14.3 | 12.2 | No | 215587399 | North | USA,Canada | No
ML13KC1-036-230A** | CK40DT-30/36B+TDR | SL280DF060NV36B | R-454B | - - - | - - - | - - - | 34200 | 14.3 | 12 | No | 215587406 | North | USA,Canada | No
ML13KC1-036-230A** | CK40DT-30/36B+TDR | SL280DF090V48B | R-454B | - - - | - - - | - - - | 34400 | 14.3 | 12 | No | 215587407 | North | USA,Canada | No
ML13KC1-036-230A** | CK40DT-30/36C+TDR | EL297DF090XE48C | R-454B | - - - | - - - | - - - | 34600 | 14.7 | 12.5 | No | 215587409 | North | USA,Canada | No
ML13KC1-036-230A** | CK40DT-30/36C+TDR | ML180DF110E60C | R-454B | - - - | - - - | - - - | 35000 | 14.7 | 12.5 | No | 215587410 | North | USA,Canada | No
ML13KC1-036-230A** | CK40DT-30/36C+TDR | ML193DF090XE48C | R-454B | - - - | - - - | - - - | 34600 | 14.7 | 12.5 | No | 215587411 | North | USA,Canada | No
ML13KC1-036-230A** | CK40DT-30/36C+TDR | ML196DF090XE48C | R-454B | - - - | - - - | - - - | 34600 | 14.7 | 12.5 | No | 215587412 | North | USA,Canada | No
ML13KC1-036-230A** | CK40DT-30/36C+TDR | ML196DF110XE60C | R-454B | - - - | - - - | - - - | 34800 | 14.7 | 12.5 | No | 215587413 | North | USA,Canada | No
ML13KC1-036-230A** | CK40DT-30/36C+TDR | ML296DF090XV60C | R-454B | - - - | - - - | - - - | 34600 | 14.4 | 12.4 | No | 215587414 | North | USA,Canada | No
ML13KC1-036-230A** | CK40DT-30/36C+TDR | SL280DF090V60C | R-454B | - - - | - - - | - - - | 36000 | 14.7 | 12.6 | No | 215587420 | North | USA,Canada | No
ML13KC1-036-230A** | CK40DT-30/36C+TDR | SL280DF110V60C | R-454B | - - - | - - - | - - - | 34800 | 14.7 | 12.6 | No | 215587415 | North | USA,Canada | No
ML13KC1-036-230A** | CK40DT-30/36C+TDR | SLP99DF090XV36C | R-454B | - - - | - - - | - - - | 34600 | 14.7 | 12.5 | No | 215587416 | North | USA,Canada | No
ML13KC1-036-230A** | CK40DT-30/36C+TDR | SLP99DF090XV48C | R-454B | - - - | - - - | - - - | 34400 | 14.3 | 12.2 | No | 215587417 | North | USA,Canada | No
ML13KC1-036-230A** | CK40DT-30/36C+TDR | SLP99DF090XV60C | R-454B | - - - | - - - | - - - | 34600 | 14.3 | 12.2 | No | 215587418 | North | USA,Canada | No
ML13KC1-036-230A** | CK40DT-30/36C+TDR | SLP99DF110XV60C | R-454B | - - - | - - - | - - - | 34600 | 14.3 | 12 | No | 215587419 | North | USA,Canada | No
ML13KC1-036-230A** | CK40DT-42B+TDR | - - - | R-454B | - - - | - - - | - - - | 34400 | 13.4 | 11.5 | No | 215587431 | North | USA,Canada | No
ML13KC1-036-230A** | CK40DT-42B+TDR | EL280DF090E48B | R-454B | - - - | - - - | - - - | 35000 | 14.7 | 12.5 | No | 215587422 | North | USA,Canada | No
ML13KC1-036-230A** | CK40DT-42B+TDR | EL297DF070XE48B | R-454B | - - - | - - - | - - - | 34800 | 13.8 | 12.2 | No | 215587421 | North | USA,Canada | No
ML13KC1-036-230A** | CK40DT-42B+TDR | ML180DF070E36B | R-454B | - - - | - - - | - - - | 34600 | 14.7 | 12.4 | No | 215587423 | North | USA,Canada | No
ML13KC1-036-230A** | CK40DT-42B+TDR | ML180DF090E48B | R-454B | - - - | - - - | - - - | 35000 | 14.7 | 12.5 | No | 215587424 | North | USA,Canada | No
ML13KC1-036-230A** | CK40DT-42B+TDR | ML193DF045XE36B | R-454B | - - - | - - - | - - - | 34800 | 14.7 | 12.4 | No | 215587425 | North | USA,Canada | No
ML13KC1-036-230A** | CK40DT-42B+TDR | ML193DF070XE36B | R-454B | - - - | - - - | - - - | 34800 | 14.7 | 12.4 | No | 215587426 | North | USA,Canada | No
ML13KC1-036-230A** | CK40DT-42B+TDR | ML196DF045XE36B | R-454B | - - - | - - - | - - - | 34400 | 14.7 | 12.4 | No | 215587427 | North | USA,Canada | No
ML13KC1-036-230A** | CK40DT-42B+TDR | ML196DF070XE48B | R-454B | - - - | - - - | - - - | 35000 | 14.3 | 12.2 | No | 215587428 | North | USA,Canada | No
ML13KC1-036-230A** | CK40DT-42B+TDR | SL280DF060NV36B | R-454B | - - - | - - - | - - - | 35000 | 13.8 | 12.2 | No | 215587429 | North | USA,Canada | No
ML13KC1-036-230A** | CK40DT-42B+TDR | SL280DF090V48B | R-454B | - - - | - - - | - - - | 35000 | 14.7 | 12.4 | No | 215587430 | North | USA,Canada | No
ML13KC1-036-230A** | CK40DT-48C+TDR | - - - | R-454B | - - - | - - - | - - - | 34800 | 13.4 | 11.5 | No | 215587449 | North | USA,Canada | No
ML13KC1-036-230A** | CK40DT-48C+TDR | EL297DF090XE48C | R-454B | - - - | - - - | - - - | 35000 | 15.2 | 12.6 | Yes | 215587445 | North | USA,Canada | No
ML13KC1-036-230A** | CK40DT-48C+TDR | EL297DF090XV60C | R-454B | - - - | - - - | - - - | 34400 | 14.4 | 12.4 | No | 215587443 | North | USA,Canada | No
ML13KC1-036-230A** | CK40DT-48C+TDR | EL297DF110XV60C | R-454B | - - - | - - - | - - - | 34400 | 14.3 | 12 | No | 215587444 | North | USA,Canada | No
ML13KC1-036-230A** | CK40DT-48C+TDR | ML180DF110E60C | R-454B | - - - | - - - | - - - | 33800 | 15.2 | 12.5 | Yes | 215587432 | North | USA,Canada | No
ML13KC1-036-230A** | CK40DT-48C+TDR | ML193DF090XE48C | R-454B | - - - | - - - | - - - | 33800 | 14.7 | 12.2 | No | 215587433 | North | USA,Canada | No
ML13KC1-036-230A** | CK40DT-48C+TDR | ML196DF090XE48C | R-454B | - - - | - - - | - - - | 33800 | 14.7 | 12.2 | No | 215587434 | North | USA,Canada | No
ML13KC1-036-230A** | CK40DT-48C+TDR | ML196DF110XE60C | R-454B | - - - | - - - | - - - | 34000 | 14.7 | 12.2 | No | 215587435 | North | USA,Canada | No
ML13KC1-036-230A** | CK40DT-48C+TDR | ML296DF070XV48B | R-454B | - - - | - - - | - - - | 35000 | 14.7 | 12.4 | No | 215587447 | North | USA,Canada | No
ML13KC1-036-230A** | CK40DT-48C+TDR | ML296DF090XV60C | R-454B | - - - | - - - | - - - | 34400 | 14.7 | 12.2 | No | 215587436 | North | USA,Canada | No
ML13KC1-036-230A** | CK40DT-48C+TDR | SL280DF080NV60C | R-454B | - - - | - - - | - - - | 34600 | 14.7 | 12.2 | No | 215587442 | North | USA,Canada | No
ML13KC1-036-230A** | CK40DT-48C+TDR | SL280DF090V60C | R-454B | - - - | - - - | - - - | 36000 | 14.7 | 12.8 | No | 215587446 | North | USA,Canada | No
ML13KC1-036-230A** | CK40DT-48C+TDR | SL280DF110V60C | R-454B | - - - | - - - | - - - | 34600 | 14.7 | 12.2 | No | 215587437 | North | USA,Canada | No
ML13KC1-036-230A** | CK40DT-48C+TDR | SLP99DF070XV36B | R-454B | - - - | - - - | - - - | 34800 | 14.7 | 12.4 | No | 215587448 | North | USA,Canada | No
ML13KC1-036-230A** | CK40DT-48C+TDR | SLP99DF090XV36C | R-454B | - - - | - - - | - - - | 34400 | 14.7 | 12.6 | No | 215587438 | North | USA,Canada | No
ML13KC1-036-230A** | CK40DT-48C+TDR | SLP99DF090XV48C | R-454B | - - - | - - - | - - - | 34400 | 14.7 | 12.4 | No | 215587439 | North | USA,Canada | No
ML13KC1-036-230A** | CK40DT-48C+TDR | SLP99DF090XV60C | R-454B | - - - | - - - | - - - | 34400 | 14.3 | 12 | No | 215587440 | North | USA,Canada | No
ML13KC1-036-230A** | CK40DT-48C+TDR | SLP99DF110XV60C | R-454B | - - - | - - - | - - - | 34400 | 14.3 | 12 | No | 215587441 | North | USA,Canada | No
ML13KC1-036-230A** | CK40HT-24A+TDR | EL180UH040NE36A | R-454B | - - - | - - - | - - - | 34200 | 14.3 | 12 | No | 215587458 | North | USA,Canada | No
ML13KC1-036-230A** | CK40HT-24A+TDR | EL180UH060NE36A | R-454B | - - - | - - - | - - - | 34200 | 14.3 | 12 | No | 215587461 | North | USA,Canada | No
ML13KC1-036-230A** | CK40HT-24A+TDR | EL280UH045E36A | R-454B | - - - | - - - | - - - | 34000 | 13.8 | 12 | No | 215587450 | North | USA,Canada | No
ML13KC1-036-230A** | CK40HT-24A+TDR | EL280UH070E36A | R-454B | - - - | - - - | - - - | 33200 | 14.3 | 12 | No | 215587453 | North | USA,Canada | No
ML13KC1-036-230A** | CK40HT-24A+TDR | EL280UH070XE36A | R-454B | - - - | - - - | - - - | 33200 | 14.3 | 12 | No | 215587451 | North | USA,Canada | No
ML13KC1-036-230A** | CK40HT-24A+TDR | ML180UH030V36A | R-454B | - - - | - - - | - - - | 34000 | 14.3 | 12 | No | 215587454 | North | USA,Canada | No
ML13KC1-036-230A** | CK40HT-24A+TDR | ML180UH045E36A | R-454B | - - - | - - - | - - - | 34400 | 14.3 | 12.2 | No | 215587459 | North | USA,Canada | No
ML13KC1-036-230A** | CK40HT-24A+TDR | ML180UH045V36A | R-454B | - - - | - - - | - - - | 34000 | 14.3 | 12 | No | 215587455 | North | USA,Canada | No
ML13KC1-036-230A** | CK40HT-24A+TDR | ML180UH045XE36A | R-454B | - - - | - - - | - - - | 34400 | 14.3 | 12.2 | No | 215587462 | North | USA,Canada | No
ML13KC1-036-230A** | CK40HT-24A+TDR | ML180UH070E36A | R-454B | - - - | - - - | - - - | 33200 | 14.3 | 11.7 | No | 215587456 | North | USA,Canada | No
ML13KC1-036-230A** | CK40HT-24A+TDR | ML180UH070V36A | R-454B | - - - | - - - | - - - | 33800 | 14.3 | 11.7 | No | 215587452 | North | USA,Canada | No
ML13KC1-036-230A** | CK40HT-24A+TDR | ML180UH070XE36A | R-454B | - - - | - - - | - - - | 33200 | 14.3 | 11.7 | No | 215587457 | North | USA,Canada | No
ML13KC1-036-230A** | CK40HT-24A+TDR | SL280UH060NV36A | R-454B | - - - | - - - | - - - | 34600 | 14.3 | 12.2 | No | 215587460 | North | USA,Canada | No
ML13KC1-036-230A** | CK40HT-24B+TDR | EL195UH040NE36B | R-454B | - - - | - - - | - - - | 33800 | 13.8 | 12 | No | 215587480 | North | USA,Canada | No
ML13KC1-036-230A** | CK40HT-24B+TDR | EL195UH060NE36B | R-454B | - - - | - - - | - - - | 34000 | 14.3 | 12.2 | No | 215587481 | North | USA,Canada | No
ML13KC1-036-230A** | CK40HT-24B+TDR | EL196UH030XE36B | R-454B | - - - | - - - | - - - | 33000 | 13.8 | 11.7 | No | 215587463 | North | USA,Canada | No
ML13KC1-036-230A** | CK40HT-24B+TDR | EL196UH070XE36B | R-454B | - - - | - - - | - - - | 34000 | 13.8 | 12 | No | 215587470 | North | USA,Canada | No
ML13KC1-036-230A** | CK40HT-24B+TDR | EL280UH045E36A | R-454B | - - - | - - - | - - - | 34800 | 14.3 | 12.2 | No | 215587471 | North | USA,Canada | No
ML13KC1-036-230A** | CK40HT-24B+TDR | EL280UH070E36A | R-454B | - - - | - - - | - - - | 34200 | 14.3 | 12.2 | No | 215587472 | North | USA,Canada | No
ML13KC1-036-230A** | CK40HT-24B+TDR | EL280UH090E36B | R-454B | - - - | - - - | - - - | 34600 | 14.7 | 12.4 | No | 215587482 | North | USA,Canada | No
ML13KC1-036-230A** | CK40HT-24B+TDR | EL297UH045XE36B | R-454B | - - - | - - - | - - - | 33800 | 14.3 | 12.2 | No | 215587490 | North | USA,Canada | No
ML13KC1-036-230A** | CK40HT-24B+TDR | EL297UH045XV36B | R-454B | - - - | - - - | - - - | 33800 | 13.8 | 12 | No | 215587491 | North | USA,Canada | No
ML13KC1-036-230A** | CK40HT-24B+TDR | EL297UH070XE36B | R-454B | - - - | - - - | - - - | 34400 | 13.8 | 12 | No | 215587469 | North | USA,Canada | No
ML13KC1-036-230A** | CK40HT-24B+TDR | EL297UH070XV36B | R-454B | - - - | - - - | - - - | 34000 | 14.3 | 12.2 | No | 215587492 | North | USA,Canada | No
ML13KC1-036-230A** | CK40HT-24B+TDR | EL297UH110XV60C | R-454B | - - - | - - - | - - - | 34800 | 14.3 | 12.2 | No | 215587493 | North | USA,Canada | No
ML13KC1-036-230A** | CK40HT-24B+TDR | ML180UH045E36A | R-454B | - - - | - - - | - - - | 34600 | 14.3 | 12.4 | No | 215587473 | North | USA,Canada | No
ML13KC1-036-230A** | CK40HT-24B+TDR | ML180UH070E36B | R-454B | - - - | - - - | - - - | 34600 | 14.3 | 12.2 | No | 215587474 | North | USA,Canada | No
ML13KC1-036-230A** | CK40HT-24B+TDR | ML180UH070V36B | R-454B | - - - | - - - | - - - | 33600 | 14.4 | 12 | No | 215587465 | North | USA,Canada | No
ML13KC1-036-230A** | CK40HT-24B+TDR | ML180UH070V48B | R-454B | - - - | - - - | - - - | 34200 | 14.7 | 12.2 | No | 215587466 | North | USA,Canada | No
ML13KC1-036-230A** | CK40HT-24B+TDR | ML180UH070XE36B | R-454B | - - - | - - - | - - - | 34600 | 14.3 | 12.2 | No | 215587483 | North | USA,Canada | No
ML13KC1-036-230A** | CK40HT-24B+TDR | ML180UH090V48B | R-454B | - - - | - - - | - - - | 33800 | 14.3 | 12 | No | 215587467 | North | USA,Canada | No
ML13KC1-036-230A** | CK40HT-24B+TDR | ML193UH030XE36B | R-454B | - - - | - - - | - - - | 34400 | 13.8 | 12 | No | 215587484 | North | USA,Canada | No
ML13KC1-036-230A** | CK40HT-24B+TDR | ML193UH045XE36B | R-454B | - - - | - - - | - - - | 34000 | 14.3 | 12 | No | 215587475 | North | USA,Canada | No
ML13KC1-036-230A** | CK40HT-24B+TDR | ML193UH070XE36B | R-454B | - - - | - - - | - - - | 34000 | 14.3 | 12.2 | No | 215587485 | North | USA,Canada | No
ML13KC1-036-230A** | CK40HT-24B+TDR | ML196UH030XE36B | R-454B | - - - | - - - | - - - | 33000 | 13.8 | 11.7 | No | 215587464 | North | USA,Canada | No
ML13KC1-036-230A** | CK40HT-24B+TDR | ML196UH070XE36B | R-454B | - - - | - - - | - - - | 34600 | 14.3 | 12.2 | No | 215587486 | North | USA,Canada | No
ML13KC1-036-230A** | CK40HT-24B+TDR | ML196UH070XE48B | R-454B | - - - | - - - | - - - | 33400 | 13.8 | 11.7 | No | 215587468 | North | USA,Canada | No
ML13KC1-036-230A** | CK40HT-24B+TDR | ML296UH045XV36B | R-454B | - - - | - - - | - - - | 34000 | 14.3 | 12.2 | No | 215587476 | North | USA,Canada | No
ML13KC1-036-230A** | CK40HT-24B+TDR | SL280UH080NV48B | R-454B | - - - | - - - | - - - | 34800 | 14.3 | 12 | No | 215587477 | North | USA,Canada | No
ML13KC1-036-230A** | CK40HT-24B+TDR | SL280UH090V36B | R-454B | - - - | - - - | - - - | 34200 | 14.7 | 12.4 | No | 215587487 | North | USA,Canada | No
ML13KC1-036-230A** | CK40HT-24B+TDR | SL280UH090V48B | R-454B | - - - | - - - | - - - | 35000 | 14.3 | 12.2 | No | 215587478 | North | USA,Canada | No
ML13KC1-036-230A** | CK40HT-24B+TDR | SL297UH040NV36B | R-454B | - - - | - - - | - - - | 34000 | 14.3 | 12.2 | No | 215587479 | North | USA,Canada | No
ML13KC1-036-230A** | CK40HT-24B+TDR | SL297UH060NV36B | R-454B | - - - | - - - | - - - | 34400 | 14.3 | 12.2 | No | 215587488 | North | USA,Canada | No
ML13KC1-036-230A** | CK40HT-24B+TDR | SLP99UH070XV36B | R-454B | - - - | - - - | - - - | 34000 | 14.3 | 12.2 | No | 215587489 | North | USA,Canada | No
ML13KC1-036-230A** | CK40HT-30A+TDR | - - - | R-454B | - - - | - - - | - - - | 34800 | 13.4 | 11.5 | No | 215587509 | North | USA,Canada | No
ML13KC1-036-230A** | CK40HT-30A+TDR | EL180UH040NE36A | R-454B | - - - | - - - | - - - | 33800 | 14.4 | 12.2 | No | 215587494 | North | USA,Canada | No
ML13KC1-036-230A** | CK40HT-30A+TDR | EL180UH060NE36A | R-454B | - - - | - - - | - - - | 33800 | 14.4 | 12.2 | No | 215587495 | North | USA,Canada | No
ML13KC1-036-230A** | CK40HT-30A+TDR | EL280UH045E36A | R-454B | - - - | - - - | - - - | 34600 | 14.4 | 12.2 | No | 215587496 | North | USA,Canada | No
ML13KC1-036-230A** | CK40HT-30A+TDR | EL280UH070E36A | R-454B | - - - | - - - | - - - | 34000 | 14.7 | 12.2 | No | 215587497 | North | USA,Canada | No
ML13KC1-036-230A** | CK40HT-30A+TDR | EL280UH070XE36A | R-454B | - - - | - - - | - - - | 34000 | 14.7 | 12.2 | No | 215587498 | North | USA,Canada | No
ML13KC1-036-230A** | CK40HT-30A+TDR | ML180UH030V36A | R-454B | - - - | - - - | - - - | 34600 | 14.7 | 12.2 | No | 215587499 | North | USA,Canada | No
ML13KC1-036-230A** | CK40HT-30A+TDR | ML180UH045E36A | R-454B | - - - | - - - | - - - | 34000 | 14.7 | 12.4 | No | 215587500 | North | USA,Canada | No
ML13KC1-036-230A** | CK40HT-30A+TDR | ML180UH045V36A | R-454B | - - - | - - - | - - - | 34600 | 14.7 | 12.2 | No | 215587501 | North | USA,Canada | No
ML13KC1-036-230A** | CK40HT-30A+TDR | ML180UH045XE36A | R-454B | - - - | - - - | - - - | 34000 | 14.7 | 12.4 | No | 215587502 | North | USA,Canada | No
ML13KC1-036-230A** | CK40HT-30A+TDR | ML180UH070E36A | R-454B | - - - | - - - | - - - | 34000 | 14.3 | 12.2 | No | 215587503 | North | USA,Canada | No
ML13KC1-036-230A** | CK40HT-30A+TDR | ML180UH070V36A | R-454B | - - - | - - - | - - - | 34600 | 14.7 | 12 | No | 215587504 | North | USA,Canada | No
ML13KC1-036-230A** | CK40HT-30A+TDR | ML180UH070XE36A | R-454B | - - - | - - - | - - - | 34000 | 14.7 | 12.2 | No | 215587505 | North | USA,Canada | No
ML13KC1-036-230A** | CK40HT-30A+TDR | SL280UH060NV36A | R-454B | - - - | - - - | - - - | 34600 | 14.7 | 12.2 | No | 215587506 | North | USA,Canada | No
ML13KC1-036-230A** | CK40HT-30A+TDR | SL280UH070V36A | R-454B | - - - | - - - | - - - | 34600 | 14.4 | 12 | No | 215587507 | North | USA,Canada | No
ML13KC1-036-230A** | CK40HT-30A+TDR | SL280UH070XV36A | R-454B | - - - | - - - | - - - | 34600 | 14.4 | 12 | No | 215587508 | North | USA,Canada | No
ML13KC1-036-230A** | CK40HT-30B+TDR | - - - | R-454B | - - - | - - - | - - - | 34000 | 13.4 | 11.5 | No | 215587510 | North | USA,Canada | No
ML13KC1-036-230A** | CK40HT-30B+TDR | EL180UH040NE36A | R-454B | - - - | - - - | - - - | 35600 | 14.7 | 12.6 | No | 215587545 | North | USA,Canada | No
ML13KC1-036-230A** | CK40HT-30B+TDR | EL180UH060NE36A | R-454B | - - - | - - - | - - - | 35600 | 14.7 | 12.6 | No | 215587546 | North | USA,Canada | No
ML13KC1-036-230A** | CK40HT-30B+TDR | EL180UH080NE48B | R-454B | - - - | - - - | - - - | 34200 | 14.7 | 12.2 | No | 215587511 | North | USA,Canada | No
ML13KC1-036-230A** | CK40HT-30B+TDR | EL195UH040NE36B | R-454B | - - - | - - - | - - - | 34200 | 14.7 | 12.2 | No | 215587512 | North | USA,Canada | No
ML13KC1-036-230A** | CK40HT-30B+TDR | EL195UH060NE36B | R-454B | - - - | - - - | - - - | 34200 | 14.7 | 12.2 | No | 215587513 | North | USA,Canada | No
ML13KC1-036-230A** | CK40HT-30B+TDR | EL196UH030XE36B | R-454B | - - - | - - - | - - - | 34200 | 14.7 | 12.2 | No | 215587514 | North | USA,Canada | No
ML13KC1-036-230A** | CK40HT-30B+TDR | EL196UH070XE36B | R-454B | - - - | - - - | - - - | 34200 | 14.7 | 12.2 | No | 215587515 | North | USA,Canada | No
ML13KC1-036-230A** | CK40HT-30B+TDR | EL280UH045E36A | R-454B | - - - | - - - | - - - | 36000 | 14.7 | 12.6 | No | 215587547 | North | USA,Canada | No
ML13KC1-036-230A** | CK40HT-30B+TDR | EL280UH070E36A | R-454B | - - - | - - - | - - - | 35400 | 14.7 | 12.6 | No | 215587548 | North | USA,Canada | No
ML13KC1-036-230A** | CK40HT-30B+TDR | EL280UH090E36B | R-454B | - - - | - - - | - - - | 34600 | 15.2 | 12.5 | Yes | 215587516 | North | USA,Canada | No
ML13KC1-036-230A** | CK40HT-30B+TDR | EL280UH090E48B | R-454B | - - - | - - - | - - - | 34600 | 15.2 | 12.8 | Yes | 215587517 | North | USA,Canada | No
ML13KC1-036-230A** | CK40HT-30B+TDR | EL280UH090XE48B | R-454B | - - - | - - - | - - - | 34600 | 15.2 | 12.8 | Yes | 215587518 | North | USA,Canada | No
ML13KC1-036-230A** | CK40HT-30B+TDR | EL297UH045XE36B | R-454B | - - - | - - - | - - - | 34200 | 14.7 | 12.2 | No | 215587540 | North | USA,Canada | No
ML13KC1-036-230A** | CK40HT-30B+TDR | EL297UH045XV36B | R-454B | - - - | - - - | - - - | 34800 | 14.7 | 12 | No | 215587541 | North | USA,Canada | No
ML13KC1-036-230A** | CK40HT-30B+TDR | EL297UH070XE36B | R-454B | - - - | - - - | - - - | 34400 | 14.7 | 12.2 | No | 215587539 | North | USA,Canada | No
ML13KC1-036-230A** | CK40HT-30B+TDR | EL297UH070XV36B | R-454B | - - - | - - - | - - - | 35000 | 14.7 | 12.2 | No | 215587542 | North | USA,Canada | No
ML13KC1-036-230A** | CK40HT-30B+TDR | EL297UH110XV60C | R-454B | - - - | - - - | - - - | 34800 | 14.7 | 12 | No | 215587543 | North | USA,Canada | No
ML13KC1-036-230A** | CK40HT-30B+TDR | ML180UH045E36A | R-454B | - - - | - - - | - - - | 35600 | 15.2 | 12.8 | Yes | 215587549 | North | USA,Canada | No
ML13KC1-036-230A** | CK40HT-30B+TDR | ML180UH070E36A | R-454B | - - - | - - - | - - - | 35600 | 14.7 | 12.6 | No | 215587550 | North | USA,Canada | No
ML13KC1-036-230A** | CK40HT-30B+TDR | ML180UH070E36B | R-454B | - - - | - - - | - - - | 34800 | 14.7 | 12.6 | No | 215587519 | North | USA,Canada | No
ML13KC1-036-230A** | CK40HT-30B+TDR | ML180UH070V36B | R-454B | - - - | - - - | - - - | 34800 | 15.2 | 12.8 | Yes | 215587520 | North | USA,Canada | No
ML13KC1-036-230A** | CK40HT-30B+TDR | ML180UH070V48B | R-454B | - - - | - - - | - - - | 35200 | 15.2 | 12.5 | Yes | 215587521 | North | USA,Canada | No
ML13KC1-036-230A** | CK40HT-30B+TDR | ML180UH070XE36B | R-454B | - - - | - - - | - - - | 34800 | 14.7 | 12.6 | No | 215587522 | North | USA,Canada | No
ML13KC1-036-230A** | CK40HT-30B+TDR | ML180UH090E48B | R-454B | - - - | - - - | - - - | 34600 | 15.4 | 12.5 | Yes | 215587523 | North | USA,Canada | No
ML13KC1-036-230A** | CK40HT-30B+TDR | ML180UH090V48B | R-454B | - - - | - - - | - - - | 35000 | 14.7 | 12.6 | No | 215587524 | North | USA,Canada | No
ML13KC1-036-230A** | CK40HT-30B+TDR | ML180UH090XE48B | R-454B | - - - | - - - | - - - | 34600 | 15.4 | 12.5 | Yes | 215587525 | North | USA,Canada | No
ML13KC1-036-230A** | CK40HT-30B+TDR | ML193UH030XE36B | R-454B | - - - | - - - | - - - | 34200 | 14.3 | 12.2 | No | 215587526 | North | USA,Canada | No
ML13KC1-036-230A** | CK40HT-30B+TDR | ML193UH045XE36B | R-454B | - - - | - - - | - - - | 34000 | 14.7 | 12.2 | No | 215587527 | North | USA,Canada | No
ML13KC1-036-230A** | CK40HT-30B+TDR | ML193UH070XE36B | R-454B | - - - | - - - | - - - | 34200 | 14.7 | 12.2 | No | 215587528 | North | USA,Canada | No
ML13KC1-036-230A** | CK40HT-30B+TDR | ML196UH030XE36B | R-454B | - - - | - - - | - - - | 34200 | 14.7 | 12.2 | No | 215587529 | North | USA,Canada | No
ML13KC1-036-230A** | CK40HT-30B+TDR | ML196UH070XE36B | R-454B | - - - | - - - | - - - | 34200 | 14.7 | 12.2 | No | 215587530 | North | USA,Canada | No
ML13KC1-036-230A** | CK40HT-30B+TDR | ML196UH070XE48B | R-454B | - - - | - - - | - - - | 34800 | 14.3 | 12 | No | 215587531 | North | USA,Canada | No
ML13KC1-036-230A** | CK40HT-30B+TDR | ML296UH045XV36B | R-454B | - - - | - - - | - - - | 34800 | 14.7 | 12 | No | 215587532 | North | USA,Canada | No
ML13KC1-036-230A** | CK40HT-30B+TDR | SL280UH070V36A | R-454B | - - - | - - - | - - - | 35200 | 14.7 | 12.4 | No | 215587544 | North | USA,Canada | No
ML13KC1-036-230A** | CK40HT-30B+TDR | SL280UH080NV48B | R-454B | - - - | - - - | - - - | 35000 | 14.7 | 12.2 | No | 215587533 | North | USA,Canada | No
ML13KC1-036-230A** | CK40HT-30B+TDR | SL280UH090V36B | R-454B | - - - | - - - | - - - | 35000 | 15.2 | 12.5 | Yes | 215587534 | North | USA,Canada | No
ML13KC1-036-230A** | CK40HT-30B+TDR | SL280UH090V48B | R-454B | - - - | - - - | - - - | 34400 | 14.7 | 12.5 | No | 215587535 | North | USA,Canada | No
ML13KC1-036-230A** | CK40HT-30B+TDR | SL280UH090XV48B | R-454B | - - - | - - - | - - - | 36000 | 14.7 | 12.6 | No | 215587551 | North | USA,Canada | No
ML13KC1-036-230A** | CK40HT-30B+TDR | SL297UH040NV36B | R-454B | - - - | - - - | - - - | 35000 | 14.7 | 12.2 | No | 215587536 | North | USA,Canada | No
ML13KC1-036-230A** | CK40HT-30B+TDR | SL297UH060NV36B | R-454B | - - - | - - - | - - - | 34800 | 14.7 | 12.2 | No | 215587537 | North | USA,Canada | No
ML13KC1-036-230A** | CK40HT-30B+TDR | SLP99UH070XV36B | R-454B | - - - | - - - | - - - | 35000 | 14.7 | 12.6 | No | 215587538 | North | USA,Canada | No
ML13KC1-036-230A** | CK40HT-36A+TDR | EL180UH040NE36A | R-454B | - - - | - - - | - - - | 32600 | 13.8 | 11.7 | No | 215587556 | North | USA,Canada | No
ML13KC1-036-230A** | CK40HT-36A+TDR | EL180UH060NE36A | R-454B | - - - | - - - | - - - | 32600 | 13.8 | 11.7 | No | 215587557 | North | USA,Canada | No
ML13KC1-036-230A** | CK40HT-36A+TDR | EL280UH045E36A | R-454B | - - - | - - - | - - - | 33400 | 13.8 | 11.7 | No | 215587552 | North | USA,Canada | No
ML13KC1-036-230A** | CK40HT-36A+TDR | EL280UH070E36A | R-454B | - - - | - - - | - - - | 32800 | 14.3 | 11.7 | No | 215587558 | North | USA,Canada | No
ML13KC1-036-230A** | CK40HT-36A+TDR | EL280UH070XE36A | R-454B | - - - | - - - | - - - | 32800 | 14.3 | 11.7 | No | 215587553 | North | USA,Canada | No
ML13KC1-036-230A** | CK40HT-36A+TDR | ML180UH030V36A | R-454B | - - - | - - - | - - - | 33400 | 14.3 | 11.7 | No | 215587559 | North | USA,Canada | No
ML13KC1-036-230A** | CK40HT-36A+TDR | ML180UH045E36A | R-454B | - - - | - - - | - - - | 32800 | 14.3 | 12 | No | 215587560 | North | USA,Canada | No
ML13KC1-036-230A** | CK40HT-36A+TDR | ML180UH045V36A | R-454B | - - - | - - - | - - - | 33400 | 14.3 | 11.7 | No | 215587554 | North | USA,Canada | No
ML13KC1-036-230A** | CK40HT-36A+TDR | ML180UH045XE36A | R-454B | - - - | - - - | - - - | 32800 | 14.3 | 12 | No | 215587561 | North | USA,Canada | No
ML13KC1-036-230A** | CK40HT-36A+TDR | ML180UH070E36A | R-454B | - - - | - - - | - - - | 32800 | 13.8 | 11.7 | No | 215587562 | North | USA,Canada | No
ML13KC1-036-230A** | CK40HT-36A+TDR | ML180UH070V36A | R-454B | - - - | - - - | - - - | 34000 | 14.3 | 12.2 | No | 215587555 | North | USA,Canada | No
ML13KC1-036-230A** | CK40HT-36A+TDR | ML180UH070XE36A | R-454B | - - - | - - - | - - - | 32800 | 13.8 | 11.7 | No | 215587563 | North | USA,Canada | No
ML13KC1-036-230A** | CK40HT-36A+TDR | SL280UH060NV36A | R-454B | - - - | - - - | - - - | 33400 | 13.8 | 12 | No | 215587564 | North | USA,Canada | No
ML13KC1-036-230A** | CK40HT-36A+TDR | SL280UH080NV48B | R-454B | - - - | - - - | - - - | 34000 | 13.8 | 12 | No | 215587565 | North | USA,Canada | No
ML13KC1-036-230A** | CK40HT-36A+TDR | SL297UH040NV36B | R-454B | - - - | - - - | - - - | 33800 | 14.3 | 12 | No | 215587566 | North | USA,Canada | No
ML13KC1-036-230A** | CK40HT-36A+TDR | SL297UH060NV36B | R-454B | - - - | - - - | - - - | 34200 | 13.8 | 11.7 | No | 215587567 | North | USA,Canada | No
ML13KC1-036-230A** | CK40HT-36B+TDR | EL180UH060NE36A | R-454B | - - - | - - - | - - - | 34200 | 14.3 | 12 | No | 215587599 | North | USA,Canada | No
ML13KC1-036-230A** | CK40HT-36B+TDR | EL180UH080NE48B | R-454B | - - - | - - - | - - - | 32800 | 14.3 | 12 | No | 215587568 | North | USA,Canada | No
ML13KC1-036-230A** | CK40HT-36B+TDR | EL195UH040NE36B | R-454B | - - - | - - - | - - - | 32800 | 13.8 | 11.7 | No | 215587569 | North | USA,Canada | No
ML13KC1-036-230A** | CK40HT-36B+TDR | EL195UH060NE36B | R-454B | - - - | - - - | - - - | 33800 | 14.3 | 12.2 | No | 215587604 | North | USA,Canada | No
ML13KC1-036-230A** | CK40HT-36B+TDR | EL195UH080NE48C | R-454B | - - - | - - - | - - - | 34000 | 14.3 | 12.2 | No | 215587600 | North | USA,Canada | No
ML13KC1-036-230A** | CK40HT-36B+TDR | EL196UH030XE36B | R-454B | - - - | - - - | - - - | 32800 | 13.8 | 11.7 | No | 215587570 | North | USA,Canada | No
ML13KC1-036-230A** | CK40HT-36B+TDR | EL196UH070XE36B | R-454B | - - - | - - - | - - - | 33800 | 13.8 | 12 | No | 215587605 | North | USA,Canada | No
ML13KC1-036-230A** | CK40HT-36B+TDR | EL280UH045E36A | R-454B | - - - | - - - | - - - | 34800 | 14.3 | 12.2 | No | 215587601 | North | USA,Canada | No
ML13KC1-036-230A** | CK40HT-36B+TDR | EL280UH070E36A | R-454B | - - - | - - - | - - - | 34000 | 14.3 | 12.2 | No | 215587602 | North | USA,Canada | No
ML13KC1-036-230A** | CK40HT-36B+TDR | EL280UH090E36B | R-454B | - - - | - - - | - - - | 33400 | 14.3 | 12.2 | No | 215587571 | North | USA,Canada | No
ML13KC1-036-230A** | CK40HT-36B+TDR | EL280UH090E48B | R-454B | - - - | - - - | - - - | 33200 | 14.4 | 12.2 | No | 215587572 | North | USA,Canada | No
ML13KC1-036-230A** | CK40HT-36B+TDR | EL280UH090XE48B | R-454B | - - - | - - - | - - - | 33200 | 14.4 | 12.2 | No | 215587573 | North | USA,Canada | No
ML13KC1-036-230A** | CK40HT-36B+TDR | EL297UH045XE36B | R-454B | - - - | - - - | - - - | 32800 | 14.3 | 12 | No | 215587594 | North | USA,Canada | No
ML13KC1-036-230A** | CK40HT-36B+TDR | EL297UH045XV36B | R-454B | - - - | - - - | - - - | 33400 | 13.8 | 11.5 | No | 215587595 | North | USA,Canada | No
ML13KC1-036-230A** | CK40HT-36B+TDR | EL297UH070XE36B | R-454B | - - - | - - - | - - - | 34400 | 13.8 | 12 | No | 215587598 | North | USA,Canada | No
ML13KC1-036-230A** | CK40HT-36B+TDR | EL297UH070XV36B | R-454B | - - - | - - - | - - - | 33600 | 14.3 | 11.7 | No | 215587596 | North | USA,Canada | No
ML13KC1-036-230A** | CK40HT-36B+TDR | EL297UH110XV60C | R-454B | - - - | - - - | - - - | 33400 | 14.3 | 11.5 | No | 215587597 | North | USA,Canada | No
ML13KC1-036-230A** | CK40HT-36B+TDR | ML180UH070E36B | R-454B | - - - | - - - | - - - | 33400 | 14.3 | 12 | No | 215587574 | North | USA,Canada | No
ML13KC1-036-230A** | CK40HT-36B+TDR | ML180UH070V36B | R-454B | - - - | - - - | - - - | 33600 | 14.4 | 12.2 | No | 215587575 | North | USA,Canada | No
ML13KC1-036-230A** | CK40HT-36B+TDR | ML180UH070V48B | R-454B | - - - | - - - | - - - | 34000 | 14.7 | 12.2 | No | 215587576 | North | USA,Canada | No
ML13KC1-036-230A** | CK40HT-36B+TDR | ML180UH070XE36B | R-454B | - - - | - - - | - - - | 33400 | 14.3 | 12 | No | 215587577 | North | USA,Canada | No
ML13KC1-036-230A** | CK40HT-36B+TDR | ML180UH090E48B | R-454B | - - - | - - - | - - - | 33200 | 14.7 | 12.4 | No | 215587578 | North | USA,Canada | No
ML13KC1-036-230A** | CK40HT-36B+TDR | ML180UH090V48B | R-454B | - - - | - - - | - - - | 33600 | 14.3 | 12 | No | 215587579 | North | USA,Canada | No
ML13KC1-036-230A** | CK40HT-36B+TDR | ML180UH090XE48B | R-454B | - - - | - - - | - - - | 33200 | 14.7 | 12.4 | No | 215587580 | North | USA,Canada | No
ML13KC1-036-230A** | CK40HT-36B+TDR | ML193UH030XE36B | R-454B | - - - | - - - | - - - | 33200 | 13.8 | 11.7 | No | 215587581 | North | USA,Canada | No
ML13KC1-036-230A** | CK40HT-36B+TDR | ML193UH045XE36B | R-454B | - - - | - - - | - - - | 32800 | 13.8 | 12 | No | 215587582 | North | USA,Canada | No
ML13KC1-036-230A** | CK40HT-36B+TDR | ML193UH070XE36B | R-454B | - - - | - - - | - - - | 32800 | 14.3 | 12 | No | 215587583 | North | USA,Canada | No
ML13KC1-036-230A** | CK40HT-36B+TDR | ML196UH030XE36B | R-454B | - - - | - - - | - - - | 32800 | 13.8 | 11.7 | No | 215587584 | North | USA,Canada | No
ML13KC1-036-230A** | CK40HT-36B+TDR | ML196UH070XE36B | R-454B | - - - | - - - | - - - | 32800 | 13.8 | 12 | No | 215587585 | North | USA,Canada | No
ML13KC1-036-230A** | CK40HT-36B+TDR | ML196UH070XE48B | R-454B | - - - | - - - | - - - | 33400 | 13.8 | 11.7 | No | 215587586 | North | USA,Canada | No
ML13KC1-036-230A** | CK40HT-36B+TDR | ML296UH045XV36B | R-454B | - - - | - - - | - - - | 33600 | 14.3 | 11.7 | No | 215587587 | North | USA,Canada | No
ML13KC1-036-230A** | CK40HT-36B+TDR | SL280UH080NV48B | R-454B | - - - | - - - | - - - | 33600 | 13.8 | 12 | No | 215587588 | North | USA,Canada | No
ML13KC1-036-230A** | CK40HT-36B+TDR | SL280UH090V36B | R-454B | - - - | - - - | - - - | 33800 | 14.3 | 12.2 | No | 215587589 | North | USA,Canada | No
ML13KC1-036-230A** | CK40HT-36B+TDR | SL280UH090V48B | R-454B | - - - | - - - | - - - | 33600 | 14.3 | 12 | No | 215587590 | North | USA,Canada | No
ML13KC1-036-230A** | CK40HT-36B+TDR | SL280UH090XV48B | R-454B | - - - | - - - | - - - | 35000 | 14.3 | 12 | No | 215587603 | North | USA,Canada | No
ML13KC1-036-230A** | CK40HT-36B+TDR | SL297UH040NV36B | R-454B | - - - | - - - | - - - | 33600 | 14.3 | 11.7 | No | 215587591 | North | USA,Canada | No
ML13KC1-036-230A** | CK40HT-36B+TDR | SL297UH060NV36B | R-454B | - - - | - - - | - - - | 33600 | 13.8 | 11.7 | No | 215587592 | North | USA,Canada | No
ML13KC1-036-230A** | CK40HT-36B+TDR | SLP99UH070XV36B | R-454B | - - - | - - - | - - - | 33600 | 14.3 | 11.7 | No | 215587593 | North | USA,Canada | No
ML13KC1-036-230A** | CK40HT-36C+TDR | EL180UH100NE60C | R-454B | - - - | - - - | - - - | 34200 | 14.3 | 12.2 | No | 215587606 | North | USA,Canada | No
ML13KC1-036-230A** | CK40HT-36C+TDR | EL195UH040NE36B | R-454B | - - - | - - - | - - - | 34200 | 14.3 | 12.2 | No | 215587639 | North | USA,Canada | No
ML13KC1-036-230A** | CK40HT-36C+TDR | EL195UH060NE36B | R-454B | - - - | - - - | - - - | 34400 | 14.3 | 12.4 | No | 215587640 | North | USA,Canada | No
ML13KC1-036-230A** | CK40HT-36C+TDR | EL195UH080NE48C | R-454B | - - - | - - - | - - - | 33400 | 14.4 | 12.2 | No | 215587607 | North | USA,Canada | No
ML13KC1-036-230A** | CK40HT-36C+TDR | EL195UH100NE60C | R-454B | - - - | - - - | - - - | 33400 | 14.7 | 12.4 | No | 215587608 | North | USA,Canada | No
ML13KC1-036-230A** | CK40HT-36C+TDR | EL196UH090XE48C | R-454B | - - - | - - - | - - - | 33800 | 14.7 | 12.4 | No | 215587609 | North | USA,Canada | No
ML13KC1-036-230A** | CK40HT-36C+TDR | EL196UH110XE60C | R-454B | - - - | - - - | - - - | 33800 | 14.7 | 12.2 | No | 215587610 | North | USA,Canada | No
ML13KC1-036-230A** | CK40HT-36C+TDR | EL280UH110E48C | R-454B | - - - | - - - | - - - | 33400 | 14.7 | 12.2 | No | 215587611 | North | USA,Canada | No
ML13KC1-036-230A** | CK40HT-36C+TDR | EL280UH110E60C | R-454B | - - - | - - - | - - - | 34200 | 14.7 | 12.6 | No | 215587612 | North | USA,Canada | No
ML13KC1-036-230A** | CK40HT-36C+TDR | EL280UH110XE60C | R-454B | - - - | - - - | - - - | 34200 | 14.7 | 12.6 | No | 215587613 | North | USA,Canada | No
ML13KC1-036-230A** | CK40HT-36C+TDR | EL297UH090XE48C | R-454B | - - - | - - - | - - - | 33400 | 14.7 | 12.4 | No | 215587633 | North | USA,Canada | No
ML13KC1-036-230A** | CK40HT-36C+TDR | EL297UH090XV36C | R-454B | - - - | - - - | - - - | 34200 | 14.7 | 12.4 | No | 215587634 | North | USA,Canada | No
ML13KC1-036-230A** | CK40HT-36C+TDR | EL297UH090XV48C | R-454B | - - - | - - - | - - - | 34000 | 14.3 | 12.2 | No | 215587635 | North | USA,Canada | No
ML13KC1-036-230A** | CK40HT-36C+TDR | EL297UH090XV60C | R-454B | - - - | - - - | - - - | 35000 | 14.3 | 12.2 | No | 215587649 | North | USA,Canada | No
ML13KC1-036-230A** | CK40HT-36C+TDR | EL297UH110XE60C | R-454B | - - - | - - - | - - - | 33400 | 14.7 | 12.2 | No | 215587636 | North | USA,Canada | No
ML13KC1-036-230A** | CK40HT-36C+TDR | EL297UH110XV48C | R-454B | - - - | - - - | - - - | 34200 | 14.7 | 12.2 | No | 215587637 | North | USA,Canada | No
ML13KC1-036-230A** | CK40HT-36C+TDR | EL297UH110XV60C | R-454B | - - - | - - - | - - - | 34200 | 14.3 | 12.2 | No | 215587638 | North | USA,Canada | No
ML13KC1-036-230A** | CK40HT-36C+TDR | ML180UH070E36B | R-454B | - - - | - - - | - - - | 35000 | 14.7 | 12.4 | No | 215587641 | North | USA,Canada | No
ML13KC1-036-230A** | CK40HT-36C+TDR | ML180UH090E60C | R-454B | - - - | - - - | - - - | 33600 | 14.7 | 12.2 | No | 215587614 | North | USA,Canada | No
ML13KC1-036-230A** | CK40HT-36C+TDR | ML180UH110E60C | R-454B | - - - | - - - | - - - | 34400 | 14.7 | 12.2 | No | 215587615 | North | USA,Canada | No
ML13KC1-036-230A** | CK40HT-36C+TDR | ML180UH110V60C | R-454B | - - - | - - - | - - - | 34400 | 14.7 | 12.2 | No | 215587616 | North | USA,Canada | No
ML13KC1-036-230A** | CK40HT-36C+TDR | ML180UH110XE60C | R-454B | - - - | - - - | - - - | 34400 | 14.7 | 12.2 | No | 215587617 | North | USA,Canada | No
ML13KC1-036-230A** | CK40HT-36C+TDR | ML193UH045XE36B | R-454B | - - - | - - - | - - - | 34200 | 14.3 | 12.2 | No | 215587642 | North | USA,Canada | No
ML13KC1-036-230A** | CK40HT-36C+TDR | ML193UH070XE36B | R-454B | - - - | - - - | - - - | 34400 | 14.7 | 12.4 | No | 215587643 | North | USA,Canada | No
ML13KC1-036-230A** | CK40HT-36C+TDR | ML193UH090XE36C | R-454B | - - - | - - - | - - - | 33800 | 14.7 | 12.2 | No | 215587618 | North | USA,Canada | No
ML13KC1-036-230A** | CK40HT-36C+TDR | ML193UH090XE48C | R-454B | - - - | - - - | - - - | 33400 | 14.7 | 12.4 | No | 215587619 | North | USA,Canada | No
ML13KC1-036-230A** | CK40HT-36C+TDR | ML193UH110XE48C | R-454B | - - - | - - - | - - - | 33400 | 14.7 | 12.2 | No | 215587620 | North | USA,Canada | No
ML13KC1-036-230A** | CK40HT-36C+TDR | ML193UH110XE60C | R-454B | - - - | - - - | - - - | 34400 | 14.7 | 12.6 | No | 215587644 | North | USA,Canada | No
ML13KC1-036-230A** | CK40HT-36C+TDR | ML196UH045XE36B | R-454B | - - - | - - - | - - - | 34400 | 14.3 | 12.2 | No | 215587645 | North | USA,Canada | No
ML13KC1-036-230A** | CK40HT-36C+TDR | ML196UH070XE36B | R-454B | - - - | - - - | - - - | 34400 | 14.7 | 12.4 | No | 215587646 | North | USA,Canada | No
ML13KC1-036-230A** | CK40HT-36C+TDR | ML196UH090XE36C | R-454B | - - - | - - - | - - - | 33800 | 14.4 | 12.2 | No | 215587632 | North | USA,Canada | No
ML13KC1-036-230A** | CK40HT-36C+TDR | ML196UH090XE48C | R-454B | - - - | - - - | - - - | 33800 | 14.7 | 12.4 | No | 215587621 | North | USA,Canada | No
ML13KC1-036-230A** | CK40HT-36C+TDR | ML196UH090XE60C | R-454B | - - - | - - - | - - - | 33400 | 14.7 | 12.2 | No | 215587622 | North | USA,Canada | No
ML13KC1-036-230A** | CK40HT-36C+TDR | ML196UH110XE60C | R-454B | - - - | - - - | - - - | 33800 | 14.7 | 12.4 | No | 215587623 | North | USA,Canada | No
ML13KC1-036-230A** | CK40HT-36C+TDR | SL280UH080NV60C | R-454B | - - - | - - - | - - - | 34400 | 14.7 | 12.4 | No | 215587624 | North | USA,Canada | No
ML13KC1-036-230A** | CK40HT-36C+TDR | SL280UH090V60C | R-454B | - - - | - - - | - - - | 34400 | 14.7 | 12.4 | No | 215587625 | North | USA,Canada | No
ML13KC1-036-230A** | CK40HT-36C+TDR | SL280UH090XV60C | R-454B | - - - | - - - | - - - | 34400 | 14.7 | 12.4 | No | 215587626 | North | USA,Canada | No
ML13KC1-036-230A** | CK40HT-36C+TDR | SL280UH100NV60C | R-454B | - - - | - - - | - - - | 34400 | 14.7 | 12.2 | No | 215587627 | North | USA,Canada | No
ML13KC1-036-230A** | CK40HT-36C+TDR | SL297UH080NV48C | R-454B | - - - | - - - | - - - | 34200 | 14.7 | 12.4 | No | 215587628 | North | USA,Canada | No
ML13KC1-036-230A** | CK40HT-36C+TDR | SL297UH080NV60C | R-454B | - - - | - - - | - - - | 35400 | 14.3 | 12.2 | No | 215587647 | North | USA,Canada | No
ML13KC1-036-230A** | CK40HT-36C+TDR | SLP99UH090XV36C | R-454B | - - - | - - - | - - - | 34200 | 14.7 | 12.2 | No | 215587629 | North | USA,Canada | No
ML13KC1-036-230A** | CK40HT-36C+TDR | SLP99UH090XV48C | R-454B | - - - | - - - | - - - | 34000 | 14.3 | 12.2 | No | 215587630 | North | USA,Canada | No
ML13KC1-036-230A** | CK40HT-36C+TDR | SLP99UH090XV60C | R-454B | - - - | - - - | - - - | 35200 | 14.3 | 12.2 | No | 215587648 | North | USA,Canada | No
ML13KC1-036-230A** | CK40HT-36C+TDR | SLP99UH110XV60C | R-454B | - - - | - - - | - - - | 34400 | 14.7 | 12.2 | No | 215587631 | North | USA,Canada | No
ML13KC1-036-230A** | CK40HT-42B+TDR | - - - | R-454B | - - - | - - - | - - - | 35200 | 13.8 | 11.7 | No | 215587651 | North | USA,Canada | No
ML13KC1-036-230A** | CK40HT-42B+TDR | EL180UH040NE36A | R-454B | - - - | - - - | - - - | 36000 | 15.2 | 12.8 | Yes | 215587683 | North | USA,Canada | No
ML13KC1-036-230A** | CK40HT-42B+TDR | EL180UH060NE36A | R-454B | - - - | - - - | - - - | 36000 | 15.2 | 12.8 | Yes | 215587684 | North | USA,Canada | No
ML13KC1-036-230A** | CK40HT-42B+TDR | EL180UH080NE48B | R-454B | - - - | - - - | - - - | 35200 | 15.2 | 12.5 | Yes | 215587652 | North | USA,Canada | No
ML13KC1-036-230A** | CK40HT-42B+TDR | EL195UH060NE36B | R-454B | - - - | - - - | - - - | 35200 | 15.2 | 12.8 | Yes | 215587653 | North | USA,Canada | No
ML13KC1-036-230A** | CK40HT-42B+TDR | EL195UH080NE48C | R-454B | - - - | - - - | - - - | 36000 | 15.2 | 13 | Yes | 215587685 | North | USA,Canada | No
ML13KC1-036-230A** | CK40HT-42B+TDR | EL196UH030XE36B | R-454B | - - - | - - - | - - - | 35200 | 14.7 | 12.2 | No | 215587654 | North | USA,Canada | No
ML13KC1-036-230A** | CK40HT-42B+TDR | EL196UH070XE36B | R-454B | - - - | - - - | - - - | 35000 | 14.7 | 12.2 | No | 215587655 | North | USA,Canada | No
ML13KC1-036-230A** | CK40HT-42B+TDR | EL280UH045E36A | R-454B | - - - | - - - | - - - | 36000 | 15.2 | 12.8 | Yes | 215587686 | North | USA,Canada | No
ML13KC1-036-230A** | CK40HT-42B+TDR | EL280UH070E36A | R-454B | - - - | - - - | - - - | 36000 | 15.5 | 13 | Yes | 215587687 | North | USA,Canada | No
ML13KC1-036-230A** | CK40HT-42B+TDR | EL280UH070XE36A | R-454B | - - - | - - - | - - - | 36000 | 15.5 | 13 | Yes | 215587688 | North | USA,Canada | No
ML13KC1-036-230A** | CK40HT-42B+TDR | EL280UH090E36B | R-454B | - - - | - - - | - - - | 36000 | 15.5 | 13 | Yes | 215587656 | North | USA,Canada | No
ML13KC1-036-230A** | CK40HT-42B+TDR | EL280UH090E48B | R-454B | - - - | - - - | - - - | 36000 | 15.5 | 13 | Yes | 215587657 | North | USA,Canada | No
ML13KC1-036-230A** | CK40HT-42B+TDR | EL280UH090XE48B | R-454B | - - - | - - - | - - - | 36000 | 15.5 | 13 | Yes | 215587658 | North | USA,Canada | No
ML13KC1-036-230A** | CK40HT-42B+TDR | EL297UH045XE36B | R-454B | - - - | - - - | - - - | 36000 | 14.7 | 12.2 | No | 215587679 | North | USA,Canada | No
ML13KC1-036-230A** | CK40HT-42B+TDR | EL297UH045XV36B | R-454B | - - - | - - - | - - - | 35600 | 14.7 | 12.6 | No | 215587680 | North | USA,Canada | No
ML13KC1-036-230A** | CK40HT-42B+TDR | EL297UH070XE36B | R-454B | - - - | - - - | - - - | 36000 | 14.7 | 12.2 | No | 215587650 | North | USA,Canada | No
ML13KC1-036-230A** | CK40HT-42B+TDR | EL297UH070XV36B | R-454B | - - - | - - - | - - - | 36000 | 15.2 | 12.2 | Yes | 215587681 | North | USA,Canada | No
ML13KC1-036-230A** | CK40HT-42B+TDR | EL297UH110XV60C | R-454B | - - - | - - - | - - - | 36000 | 15.2 | 12.2 | Yes | 215587682 | North | USA,Canada | No
ML13KC1-036-230A** | CK40HT-42B+TDR | ML180UH070E36B | R-454B | - - - | - - - | - - - | 36000 | 15.2 | 12.5 | Yes | 215587659 | North | USA,Canada | No
ML13KC1-036-230A** | CK40HT-42B+TDR | ML180UH070V36B | R-454B | - - - | - - - | - - - | 36000 | 15.5 | 13 | Yes | 215587660 | North | USA,Canada | No
ML13KC1-036-230A** | CK40HT-42B+TDR | ML180UH070V48B | R-454B | - - - | - - - | - - - | 36000 | 15.5 | 13 | Yes | 215587661 | North | USA,Canada | No
ML13KC1-036-230A** | CK40HT-42B+TDR | ML180UH070XE36B | R-454B | - - - | - - - | - - - | 36000 | 15.2 | 12.5 | Yes | 215587662 | North | USA,Canada | No
ML13KC1-036-230A** | CK40HT-42B+TDR | ML180UH090E48B | R-454B | - - - | - - - | - - - | 36000 | 15.5 | 13 | Yes | 215587663 | North | USA,Canada | No
ML13KC1-036-230A** | CK40HT-42B+TDR | ML180UH090V48B | R-454B | - - - | - - - | - - - | 35800 | 15.2 | 12.5 | Yes | 215587664 | North | USA,Canada | No
ML13KC1-036-230A** | CK40HT-42B+TDR | ML180UH090XE48B | R-454B | - - - | - - - | - - - | 36000 | 15.5 | 13 | Yes | 215587665 | North | USA,Canada | No
ML13KC1-036-230A** | CK40HT-42B+TDR | ML193UH030XE36B | R-454B | - - - | - - - | - - - | 36000 | 14.7 | 12.2 | No | 215587666 | North | USA,Canada | No
ML13KC1-036-230A** | CK40HT-42B+TDR | ML193UH045XE36B | R-454B | - - - | - - - | - - - | 35000 | 14.7 | 12.2 | No | 215587667 | North | USA,Canada | No
ML13KC1-036-230A** | CK40HT-42B+TDR | ML193UH070XE36B | R-454B | - - - | - - - | - - - | 35200 | 15.2 | 12.8 | Yes | 215587668 | North | USA,Canada | No
ML13KC1-036-230A** | CK40HT-42B+TDR | ML196UH030XE36B | R-454B | - - - | - - - | - - - | 35200 | 14.7 | 12.2 | No | 215587669 | North | USA,Canada | No
ML13KC1-036-230A** | CK40HT-42B+TDR | ML196UH070XE36B | R-454B | - - - | - - - | - - - | 36000 | 15.2 | 12.2 | Yes | 215587670 | North | USA,Canada | No
ML13KC1-036-230A** | CK40HT-42B+TDR | ML196UH070XE48B | R-454B | - - - | - - - | - - - | 36000 | 14.7 | 12.2 | No | 215587671 | North | USA,Canada | No
ML13KC1-036-230A** | CK40HT-42B+TDR | ML296UH045XV36B | R-454B | - - - | - - - | - - - | 35400 | 15.2 | 12.5 | Yes | 215587672 | North | USA,Canada | No
ML13KC1-036-230A** | CK40HT-42B+TDR | SL280UH080NV48B | R-454B | - - - | - - - | - - - | 36000 | 15.2 | 12.5 | Yes | 215587673 | North | USA,Canada | No
ML13KC1-036-230A** | CK40HT-42B+TDR | SL280UH090V36B | R-454B | - - - | - - - | - - - | 36000 | 15.5 | 13 | Yes | 215587674 | North | USA,Canada | No
ML13KC1-036-230A** | CK40HT-42B+TDR | SL280UH090V48B | R-454B | - - - | - - - | - - - | 36000 | 15.2 | 12.5 | Yes | 215587675 | North | USA,Canada | No
ML13KC1-036-230A** | CK40HT-42B+TDR | SL280UH090XV48B | R-454B | - - - | - - - | - - - | 36000 | 15.2 | 12.8 | Yes | 215587689 | North | USA,Canada | No
ML13KC1-036-230A** | CK40HT-42B+TDR | SL297UH040NV36B | R-454B | - - - | - - - | - - - | 36000 | 15.2 | 12.2 | Yes | 215587676 | North | USA,Canada | No
ML13KC1-036-230A** | CK40HT-42B+TDR | SL297UH060NV36B | R-454B | - - - | - - - | - - - | 35800 | 14.7 | 12.2 | No | 215587677 | North | USA,Canada | No
ML13KC1-036-230A** | CK40HT-42B+TDR | SLP99UH070XV36B | R-454B | - - - | - - - | - - - | 35600 | 15.2 | 13 | Yes | 215587678 | North | USA,Canada | No
ML13KC1-036-230A** | CK40HT-42C+TDR | - - - | R-454B | - - - | - - - | - - - | 34600 | 13.8 | 11.5 | No | 215587690 | North | USA,Canada | No
ML13KC1-036-230A** | CK40HT-42C+TDR | EL180UH100NE60C | R-454B | - - - | - - - | - - - | 36000 | 14.7 | 12.2 | No | 215587691 | North | USA,Canada | No
ML13KC1-036-230A** | CK40HT-42C+TDR | EL195UH060NE36B | R-454B | - - - | - - - | - - - | 35800 | 15.2 | 12.8 | Yes | 215587728 | North | USA,Canada | No
ML13KC1-036-230A** | CK40HT-42C+TDR | EL195UH080NE48C | R-454B | - - - | - - - | - - - | 34800 | 14.7 | 12.2 | No | 215587692 | North | USA,Canada | No
ML13KC1-036-230A** | CK40HT-42C+TDR | EL195UH100NE60C | R-454B | - - - | - - - | - - - | 35000 | 15.4 | 12.5 | Yes | 215587693 | North | USA,Canada | No
ML13KC1-036-230A** | CK40HT-42C+TDR | EL196UH090XE48C | R-454B | - - - | - - - | - - - | 35000 | 15.4 | 12.5 | Yes | 215587694 | North | USA,Canada | No
ML13KC1-036-230A** | CK40HT-42C+TDR | EL196UH110XE60C | R-454B | - - - | - - - | - - - | 35200 | 15.5 | 13 | Yes | 215587695 | North | USA,Canada | No
ML13KC1-036-230A** | CK40HT-42C+TDR | EL280UH110E48C | R-454B | - - - | - - - | - - - | 35000 | 15.5 | 13 | Yes | 215587696 | North | USA,Canada | No
ML13KC1-036-230A** | CK40HT-42C+TDR | EL280UH110E60C | R-454B | - - - | - - - | - - - | 36000 | 15.5 | 13 | Yes | 215587697 | North | USA,Canada | No
ML13KC1-036-230A** | CK40HT-42C+TDR | EL280UH110XE60C | R-454B | - - - | - - - | - - - | 36000 | 15.5 | 13 | Yes | 215587698 | North | USA,Canada | No
ML13KC1-036-230A** | CK40HT-42C+TDR | EL297UH045XV36B | R-454B | - - - | - - - | - - - | 35600 | 14.7 | 12.6 | No | 215587734 | North | USA,Canada | No
ML13KC1-036-230A** | CK40HT-42C+TDR | EL297UH090XE48C | R-454B | - - - | - - - | - - - | 34800 | 15.2 | 12.5 | Yes | 215587719 | North | USA,Canada | No
ML13KC1-036-230A** | CK40HT-42C+TDR | EL297UH090XV36C | R-454B | - - - | - - - | - - - | 35600 | 15.2 | 12.5 | Yes | 215587720 | North | USA,Canada | No
ML13KC1-036-230A** | CK40HT-42C+TDR | EL297UH090XV48C | R-454B | - - - | - - - | - - - | 35200 | 15.2 | 12.5 | Yes | 215587721 | North | USA,Canada | No
ML13KC1-036-230A** | CK40HT-42C+TDR | EL297UH090XV60C | R-454B | - - - | - - - | - - - | 36000 | 14.7 | 12.8 | No | 215587735 | North | USA,Canada | No
ML13KC1-036-230A** | CK40HT-42C+TDR | EL297UH110XE60C | R-454B | - - - | - - - | - - - | 35000 | 15.4 | 12.5 | Yes | 215587722 | North | USA,Canada | No
ML13KC1-036-230A** | CK40HT-42C+TDR | EL297UH110XV48C | R-454B | - - - | - - - | - - - | 35600 | 15.2 | 12.5 | Yes | 215587723 | North | USA,Canada | No
ML13KC1-036-230A** | CK40HT-42C+TDR | EL297UH110XV60C | R-454B | - - - | - - - | - - - | 36000 | 15.2 | 12.8 | Yes | 215587724 | North | USA,Canada | No
ML13KC1-036-230A** | CK40HT-42C+TDR | ML180UH070E36B | R-454B | - - - | - - - | - - - | 36000 | 15.2 | 13 | Yes | 215587718 | North | USA,Canada | No
ML13KC1-036-230A** | CK40HT-42C+TDR | ML180UH090E48B | R-454B | - - - | - - - | - - - | 35800 | 15.5 | 13.2 | Yes | 215587729 | North | USA,Canada | No
ML13KC1-036-230A** | CK40HT-42C+TDR | ML180UH090E60C | R-454B | - - - | - - - | - - - | 35200 | 15.5 | 13 | Yes | 215587699 | North | USA,Canada | No
ML13KC1-036-230A** | CK40HT-42C+TDR | ML180UH110E60C | R-454B | - - - | - - - | - - - | 36000 | 15.4 | 13 | Yes | 215587700 | North | USA,Canada | No
ML13KC1-036-230A** | CK40HT-42C+TDR | ML180UH110V60C | R-454B | - - - | - - - | - - - | 36000 | 15.5 | 13 | Yes | 215587701 | North | USA,Canada | No
ML13KC1-036-230A** | CK40HT-42C+TDR | ML180UH110XE60C | R-454B | - - - | - - - | - - - | 36000 | 15.4 | 13 | Yes | 215587702 | North | USA,Canada | No
ML13KC1-036-230A** | CK40HT-42C+TDR | ML193UH090XE36C | R-454B | - - - | - - - | - - - | 35000 | 15.2 | 12.5 | Yes | 215587703 | North | USA,Canada | No
ML13KC1-036-230A** | CK40HT-42C+TDR | ML193UH090XE48C | R-454B | - - - | - - - | - - - | 34800 | 15.4 | 12.5 | Yes | 215587704 | North | USA,Canada | No
ML13KC1-036-230A** | CK40HT-42C+TDR | ML193UH110XE48C | R-454B | - - - | - - - | - - - | 35000 | 15.5 | 13 | Yes | 215587705 | North | USA,Canada | No
ML13KC1-036-230A** | CK40HT-42C+TDR | ML193UH110XE60C | R-454B | - - - | - - - | - - - | 36000 | 15.5 | 13 | Yes | 215587725 | North | USA,Canada | No
ML13KC1-036-230A** | CK40HT-42C+TDR | ML196UH045XE36B | R-454B | - - - | - - - | - - - | 35800 | 14.7 | 12.6 | No | 215587730 | North | USA,Canada | No
ML13KC1-036-230A** | CK40HT-42C+TDR | ML196UH090XE36C | R-454B | - - - | - - - | - - - | 35200 | 14.7 | 12.2 | No | 215587706 | North | USA,Canada | No
ML13KC1-036-230A** | CK40HT-42C+TDR | ML196UH090XE48C | R-454B | - - - | - - - | - - - | 35000 | 15.4 | 12.5 | Yes | 215587707 | North | USA,Canada | No
ML13KC1-036-230A** | CK40HT-42C+TDR | ML196UH090XE60C | R-454B | - - - | - - - | - - - | 35000 | 15.4 | 13 | Yes | 215587708 | North | USA,Canada | No
ML13KC1-036-230A** | CK40HT-42C+TDR | ML196UH110XE60C | R-454B | - - - | - - - | - - - | 35200 | 15.5 | 13 | Yes | 215587709 | North | USA,Canada | No
ML13KC1-036-230A** | CK40HT-42C+TDR | SL280UH080NV48B | R-454B | - - - | - - - | - - - | 36000 | 15.2 | 12.8 | Yes | 215587731 | North | USA,Canada | No
ML13KC1-036-230A** | CK40HT-42C+TDR | SL280UH080NV60C | R-454B | - - - | - - - | - - - | 36000 | 15.2 | 13 | Yes | 215587710 | North | USA,Canada | No
ML13KC1-036-230A** | CK40HT-42C+TDR | SL280UH090V60C | R-454B | - - - | - - - | - - - | 36000 | 15.2 | 12.5 | Yes | 215587711 | North | USA,Canada | No
ML13KC1-036-230A** | CK40HT-42C+TDR | SL280UH090XV60C | R-454B | - - - | - - - | - - - | 36000 | 15.2 | 12.5 | Yes | 215587712 | North | USA,Canada | No
ML13KC1-036-230A** | CK40HT-42C+TDR | SL280UH100NV60C | R-454B | - - - | - - - | - - - | 36000 | 15.2 | 12.8 | Yes | 215587713 | North | USA,Canada | No
ML13KC1-036-230A** | CK40HT-42C+TDR | SL297UH040NV36B | R-454B | - - - | - - - | - - - | 35800 | 15.2 | 12.8 | Yes | 215587732 | North | USA,Canada | No
ML13KC1-036-230A** | CK40HT-42C+TDR | SL297UH060NV36B | R-454B | - - - | - - - | - - - | 36000 | 14.7 | 12.6 | No | 215587733 | North | USA,Canada | No
ML13KC1-036-230A** | CK40HT-42C+TDR | SL297UH080NV48C | R-454B | - - - | - - - | - - - | 35400 | 15.2 | 12.5 | Yes | 215587714 | North | USA,Canada | No
ML13KC1-036-230A** | CK40HT-42C+TDR | SL297UH080NV60C | R-454B | - - - | - - - | - - - | 36000 | 15.2 | 12.8 | Yes | 215587726 | North | USA,Canada | No
ML13KC1-036-230A** | CK40HT-42C+TDR | SLP99UH090XV36C | R-454B | - - - | - - - | - - - | 35600 | 15.2 | 12.5 | Yes | 215587715 | North | USA,Canada | No
ML13KC1-036-230A** | CK40HT-42C+TDR | SLP99UH090XV48C | R-454B | - - - | - - - | - - - | 35200 | 15.2 | 12.5 | Yes | 215587716 | North | USA,Canada | No
ML13KC1-036-230A** | CK40HT-42C+TDR | SLP99UH090XV60C | R-454B | - - - | - - - | - - - | 36000 | 14.7 | 12.6 | No | 215587727 | North | USA,Canada | No
ML13KC1-036-230A** | CK40HT-42C+TDR | SLP99UH110XV60C | R-454B | - - - | - - - | - - - | 36000 | 15.2 | 12.8 | Yes | 215587717 | North | USA,Canada | No
ML13KC1-036-230A** | CK40HT-48B+TDR | - - - | R-454B | - - - | - - - | - - - | 34200 | 13.4 | 11.5 | No | 215587737 | North | USA,Canada | No
ML13KC1-036-230A** | CK40HT-48B+TDR | EL180UH060NE36A | R-454B | - - - | - - - | - - - | 35600 | 14.7 | 12.6 | No | 215587770 | North | USA,Canada | No
ML13KC1-036-230A** | CK40HT-48B+TDR | EL180UH080NE48B | R-454B | - - - | - - - | - - - | 34200 | 14.7 | 12.2 | No | 215587738 | North | USA,Canada | No
ML13KC1-036-230A** | CK40HT-48B+TDR | EL195UH040NE36B | R-454B | - - - | - - - | - - - | 34200 | 14.7 | 12.4 | No | 215587739 | North | USA,Canada | No
ML13KC1-036-230A** | CK40HT-48B+TDR | EL195UH060NE36B | R-454B | - - - | - - - | - - - | 34200 | 14.7 | 12.2 | No | 215587740 | North | USA,Canada | No
ML13KC1-036-230A** | CK40HT-48B+TDR | EL196UH030XE36B | R-454B | - - - | - - - | - - - | 34200 | 14.7 | 12.2 | No | 215587741 | North | USA,Canada | No
ML13KC1-036-230A** | CK40HT-48B+TDR | EL196UH070XE36B | R-454B | - - - | - - - | - - - | 34200 | 14.7 | 12.2 | No | 215587742 | North | USA,Canada | No
ML13KC1-036-230A** | CK40HT-48B+TDR | EL280UH045E36A | R-454B | - - - | - - - | - - - | 36000 | 14.7 | 12.6 | No | 215587771 | North | USA,Canada | No
ML13KC1-036-230A** | CK40HT-48B+TDR | EL280UH070E36A | R-454B | - - - | - - - | - - - | 35400 | 15.2 | 12.6 | Yes | 215587772 | North | USA,Canada | No
ML13KC1-036-230A** | CK40HT-48B+TDR | EL280UH090E36B | R-454B | - - - | - - - | - - - | 34800 | 15.2 | 12.5 | Yes | 215587743 | North | USA,Canada | No
ML13KC1-036-230A** | CK40HT-48B+TDR | EL280UH090E48B | R-454B | - - - | - - - | - - - | 34600 | 15.2 | 12.8 | Yes | 215587744 | North | USA,Canada | No
ML13KC1-036-230A** | CK40HT-48B+TDR | EL280UH090XE48B | R-454B | - - - | - - - | - - - | 34600 | 15.2 | 12.8 | Yes | 215587745 | North | USA,Canada | No
ML13KC1-036-230A** | CK40HT-48B+TDR | EL297UH045XE36B | R-454B | - - - | - - - | - - - | 34200 | 14.7 | 12.2 | No | 215587766 | North | USA,Canada | No
ML13KC1-036-230A** | CK40HT-48B+TDR | EL297UH045XV36B | R-454B | - - - | - - - | - - - | 34800 | 14.7 | 12 | No | 215587767 | North | USA,Canada | No
ML13KC1-036-230A** | CK40HT-48B+TDR | EL297UH070XE36B | R-454B | - - - | - - - | - - - | 34400 | 14.7 | 12.4 | No | 215587736 | North | USA,Canada | No
ML13KC1-036-230A** | CK40HT-48B+TDR | EL297UH070XV36B | R-454B | - - - | - - - | - - - | 34800 | 14.7 | 12.2 | No | 215587768 | North | USA,Canada | No
ML13KC1-036-230A** | CK40HT-48B+TDR | EL297UH110XV60C | R-454B | - - - | - - - | - - - | 34800 | 14.7 | 12 | No | 215587769 | North | USA,Canada | No
ML13KC1-036-230A** | CK40HT-48B+TDR | ML180UH070E36B | R-454B | - - - | - - - | - - - | 34800 | 14.7 | 12.6 | No | 215587746 | North | USA,Canada | No
ML13KC1-036-230A** | CK40HT-48B+TDR | ML180UH070V36B | R-454B | - - - | - - - | - - - | 34400 | 15.2 | 12.8 | Yes | 215587747 | North | USA,Canada | No
ML13KC1-036-230A** | CK40HT-48B+TDR | ML180UH070V48B | R-454B | - - - | - - - | - - - | 35200 | 15.2 | 12.5 | Yes | 215587748 | North | USA,Canada | No
ML13KC1-036-230A** | CK40HT-48B+TDR | ML180UH070XE36B | R-454B | - - - | - - - | - - - | 34800 | 14.7 | 12.6 | No | 215587749 | North | USA,Canada | No
ML13KC1-036-230A** | CK40HT-48B+TDR | ML180UH090E48B | R-454B | - - - | - - - | - - - | 34400 | 15.2 | 12.5 | Yes | 215587750 | North | USA,Canada | No
ML13KC1-036-230A** | CK40HT-48B+TDR | ML180UH090V48B | R-454B | - - - | - - - | - - - | 34400 | 15.2 | 12.6 | Yes | 215587751 | North | USA,Canada | No
ML13KC1-036-230A** | CK40HT-48B+TDR | ML180UH090XE48B | R-454B | - - - | - - - | - - - | 34400 | 15.2 | 12.5 | Yes | 215587752 | North | USA,Canada | No
ML13KC1-036-230A** | CK40HT-48B+TDR | ML180UH110V60C | R-454B | - - - | - - - | - - - | 36000 | 15.2 | 12.8 | Yes | 215587773 | North | USA,Canada | No
ML13KC1-036-230A** | CK40HT-48B+TDR | ML193UH030XE36B | R-454B | - - - | - - - | - - - | 34400 | 14.3 | 12.2 | No | 215587753 | North | USA,Canada | No
ML13KC1-036-230A** | CK40HT-48B+TDR | ML193UH045XE36B | R-454B | - - - | - - - | - - - | 34200 | 14.7 | 12.2 | No | 215587754 | North | USA,Canada | No
ML13KC1-036-230A** | CK40HT-48B+TDR | ML193UH070XE36B | R-454B | - - - | - - - | - - - | 34200 | 14.7 | 12.2 | No | 215587755 | North | USA,Canada | No
ML13KC1-036-230A** | CK40HT-48B+TDR | ML193UH090XE48C | R-454B | - - - | - - - | - - - | 35400 | 15.2 | 12.8 | Yes | 215587774 | North | USA,Canada | No
ML13KC1-036-230A** | CK40HT-48B+TDR | ML193UH110XE48C | R-454B | - - - | - - - | - - - | 35400 | 15.5 | 12.8 | Yes | 215587775 | North | USA,Canada | No
ML13KC1-036-230A** | CK40HT-48B+TDR | ML193UH110XE60C | R-454B | - - - | - - - | - - - | 35400 | 15.2 | 12.8 | Yes | 215587776 | North | USA,Canada | No
ML13KC1-036-230A** | CK40HT-48B+TDR | ML196UH030XE36B | R-454B | - - - | - - - | - - - | 34200 | 14.7 | 12.2 | No | 215587756 | North | USA,Canada | No
ML13KC1-036-230A** | CK40HT-48B+TDR | ML196UH070XE36B | R-454B | - - - | - - - | - - - | 34200 | 14.7 | 12.2 | No | 215587757 | North | USA,Canada | No
ML13KC1-036-230A** | CK40HT-48B+TDR | ML196UH070XE48B | R-454B | - - - | - - - | - - - | 34800 | 14.3 | 12.2 | No | 215587758 | North | USA,Canada | No
ML13KC1-036-230A** | CK40HT-48B+TDR | ML196UH090XE48C | R-454B | - - - | - - - | - - - | 35400 | 15.2 | 12.8 | Yes | 215587777 | North | USA,Canada | No
ML13KC1-036-230A** | CK40HT-48B+TDR | ML296UH045XV36B | R-454B | - - - | - - - | - - - | 34800 | 14.7 | 12.6 | No | 215587759 | North | USA,Canada | No
ML13KC1-036-230A** | CK40HT-48B+TDR | SL280UH080NV48B | R-454B | - - - | - - - | - - - | 34800 | 14.7 | 12.4 | No | 215587760 | North | USA,Canada | No
ML13KC1-036-230A** | CK40HT-48B+TDR | SL280UH090V36B | R-454B | - - - | - - - | - - - | 35000 | 15.2 | 12.5 | Yes | 215587761 | North | USA,Canada | No
ML13KC1-036-230A** | CK40HT-48B+TDR | SL280UH090V48B | R-454B | - - - | - - - | - - - | 35000 | 14.7 | 12.2 | No | 215587762 | North | USA,Canada | No
ML13KC1-036-230A** | CK40HT-48B+TDR | SL280UH090XV48B | R-454B | - - - | - - - | - - - | 36000 | 14.7 | 12.6 | No | 215587778 | North | USA,Canada | No
ML13KC1-036-230A** | CK40HT-48B+TDR | SL297UH040NV36B | R-454B | - - - | - - - | - - - | 35000 | 14.7 | 12.2 | No | 215587763 | North | USA,Canada | No
ML13KC1-036-230A** | CK40HT-48B+TDR | SL297UH060NV36B | R-454B | - - - | - - - | - - - | 34800 | 14.7 | 12.2 | No | 215587764 | North | USA,Canada | No
ML13KC1-036-230A** | CK40HT-48B+TDR | SLP99UH070XV36B | R-454B | - - - | - - - | - - - | 34800 | 14.7 | 12.6 | No | 215587765 | North | USA,Canada | No
ML13KC1-036-230A** | CK40HT-48C+TDR | - - - | R-454B | - - - | - - - | - - - | 34400 | 13.4 | 11.5 | No | 215587779 | North | USA,Canada | No
ML13KC1-036-230A** | CK40HT-48C+TDR | EL180UH100NE60C | R-454B | - - - | - - - | - - - | 35200 | 14.7 | 12.6 | No | 215587780 | North | USA,Canada | No
ML13KC1-036-230A** | CK40HT-48C+TDR | EL195UH080NE48C | R-454B | - - - | - - - | - - - | 34600 | 14.7 | 12.2 | No | 215587781 | North | USA,Canada | No
ML13KC1-036-230A** | CK40HT-48C+TDR | EL195UH100NE60C | R-454B | - - - | - - - | - - - | 34600 | 15.2 | 12.5 | Yes | 215587782 | North | USA,Canada | No
ML13KC1-036-230A** | CK40HT-48C+TDR | EL196UH090XE48C | R-454B | - - - | - - - | - - - | 34800 | 15.2 | 12.8 | Yes | 215587783 | North | USA,Canada | No
ML13KC1-036-230A** | CK40HT-48C+TDR | EL196UH110XE60C | R-454B | - - - | - - - | - - - | 34800 | 15.2 | 12.5 | Yes | 215587784 | North | USA,Canada | No
ML13KC1-036-230A** | CK40HT-48C+TDR | EL280UH110E48C | R-454B | - - - | - - - | - - - | 34600 | 15.5 | 13 | Yes | 215587785 | North | USA,Canada | No
ML13KC1-036-230A** | CK40HT-48C+TDR | EL280UH110E60C | R-454B | - - - | - - - | - - - | 35000 | 15.4 | 13 | Yes | 215587786 | North | USA,Canada | No
ML13KC1-036-230A** | CK40HT-48C+TDR | EL280UH110XE60C | R-454B | - - - | - - - | - - - | 35000 | 15.4 | 13 | Yes | 215587787 | North | USA,Canada | No
ML13KC1-036-230A** | CK40HT-48C+TDR | EL297UH090XE48C | R-454B | - - - | - - - | - - - | 34800 | 15.2 | 12.8 | Yes | 215587807 | North | USA,Canada | No
ML13KC1-036-230A** | CK40HT-48C+TDR | EL297UH090XV36C | R-454B | - - - | - - - | - - - | 35400 | 14.7 | 12.2 | No | 215587808 | North | USA,Canada | No
ML13KC1-036-230A** | CK40HT-48C+TDR | EL297UH090XV48C | R-454B | - - - | - - - | - - - | 35200 | 14.7 | 12.5 | No | 215587809 | North | USA,Canada | No
ML13KC1-036-230A** | CK40HT-48C+TDR | EL297UH090XV60C | R-454B | - - - | - - - | - - - | 36000 | 14.7 | 12.6 | No | 215587817 | North | USA,Canada | No
ML13KC1-036-230A** | CK40HT-48C+TDR | EL297UH110XE60C | R-454B | - - - | - - - | - - - | 34600 | 15.2 | 12.5 | Yes | 215587810 | North | USA,Canada | No
ML13KC1-036-230A** | CK40HT-48C+TDR | EL297UH110XV48C | R-454B | - - - | - - - | - - - | 35200 | 14.7 | 12.2 | No | 215587811 | North | USA,Canada | No
ML13KC1-036-230A** | CK40HT-48C+TDR | EL297UH110XV60C | R-454B | - - - | - - - | - - - | 36000 | 14.7 | 12.2 | No | 215587812 | North | USA,Canada | No
ML13KC1-036-230A** | CK40HT-48C+TDR | ML180UH090E60C | R-454B | - - - | - - - | - - - | 34600 | 15.4 | 12.5 | Yes | 215587788 | North | USA,Canada | No
ML13KC1-036-230A** | CK40HT-48C+TDR | ML180UH110E60C | R-454B | - - - | - - - | - - - | 35400 | 15.2 | 12.5 | Yes | 215587789 | North | USA,Canada | No
ML13KC1-036-230A** | CK40HT-48C+TDR | ML180UH110V60C | R-454B | - - - | - - - | - - - | 36000 | 15.2 | 13 | Yes | 215587790 | North | USA,Canada | No
ML13KC1-036-230A** | CK40HT-48C+TDR | ML180UH110XE60C | R-454B | - - - | - - - | - - - | 35400 | 15.2 | 12.5 | Yes | 215587791 | North | USA,Canada | No
ML13KC1-036-230A** | CK40HT-48C+TDR | ML193UH090XE36C | R-454B | - - - | - - - | - - - | 34800 | 14.7 | 12.2 | No | 215587792 | North | USA,Canada | No
ML13KC1-036-230A** | CK40HT-48C+TDR | ML193UH090XE48C | R-454B | - - - | - - - | - - - | 34400 | 15.2 | 12.5 | Yes | 215587793 | North | USA,Canada | No
ML13KC1-036-230A** | CK40HT-48C+TDR | ML193UH110XE48C | R-454B | - - - | - - - | - - - | 34600 | 15.2 | 12.5 | Yes | 215587794 | North | USA,Canada | No
ML13KC1-036-230A** | CK40HT-48C+TDR | ML193UH110XE60C | R-454B | - - - | - - - | - - - | 35600 | 15.2 | 12.8 | Yes | 215587813 | North | USA,Canada | No
ML13KC1-036-230A** | CK40HT-48C+TDR | ML196UH090XE36C | R-454B | - - - | - - - | - - - | 34800 | 14.7 | 12.2 | No | 215587795 | North | USA,Canada | No
ML13KC1-036-230A** | CK40HT-48C+TDR | ML196UH090XE48C | R-454B | - - - | - - - | - - - | 34800 | 15.2 | 12.8 | Yes | 215587796 | North | USA,Canada | No
ML13KC1-036-230A** | CK40HT-48C+TDR | ML196UH090XE60C | R-454B | - - - | - - - | - - - | 34600 | 15.2 | 12.5 | Yes | 215587797 | North | USA,Canada | No
ML13KC1-036-230A** | CK40HT-48C+TDR | ML196UH110XE60C | R-454B | - - - | - - - | - - - | 34800 | 15.2 | 12.8 | Yes | 215587798 | North | USA,Canada | No
ML13KC1-036-230A** | CK40HT-48C+TDR | SL280UH080NV48B | R-454B | - - - | - - - | - - - | 36000 | 14.7 | 12.6 | No | 215587816 | North | USA,Canada | No
ML13KC1-036-230A** | CK40HT-48C+TDR | SL280UH080NV60C | R-454B | - - - | - - - | - - - | 35400 | 15.2 | 12.8 | Yes | 215587799 | North | USA,Canada | No
ML13KC1-036-230A** | CK40HT-48C+TDR | SL280UH090V60C | R-454B | - - - | - - - | - - - | 36000 | 14.7 | 12.8 | No | 215587800 | North | USA,Canada | No
ML13KC1-036-230A** | CK40HT-48C+TDR | SL280UH090XV60C | R-454B | - - - | - - - | - - - | 36000 | 14.7 | 12.8 | No | 215587801 | North | USA,Canada | No
ML13KC1-036-230A** | CK40HT-48C+TDR | SL280UH100NV60C | R-454B | - - - | - - - | - - - | 36000 | 15.2 | 12.5 | Yes | 215587802 | North | USA,Canada | No
ML13KC1-036-230A** | CK40HT-48C+TDR | SL297UH080NV48C | R-454B | - - - | - - - | - - - | 35200 | 15.2 | 12.5 | Yes | 215587803 | North | USA,Canada | No
ML13KC1-036-230A** | CK40HT-48C+TDR | SL297UH080NV60C | R-454B | - - - | - - - | - - - | 36000 | 14.7 | 12.6 | No | 215587814 | North | USA,Canada | No
ML13KC1-036-230A** | CK40HT-48C+TDR | SLP99UH090XV36C | R-454B | - - - | - - - | - - - | 34800 | 14.7 | 12.6 | No | 215587804 | North | USA,Canada | No
ML13KC1-036-230A** | CK40HT-48C+TDR | SLP99UH090XV48C | R-454B | - - - | - - - | - - - | 35200 | 14.7 | 12.5 | No | 215587805 | North | USA,Canada | No
ML13KC1-036-230A** | CK40HT-48C+TDR | SLP99UH090XV60C | R-454B | - - - | - - - | - - - | 36000 | 14.7 | 12.4 | No | 215587815 | North | USA,Canada | No
ML13KC1-036-230A** | CK40HT-48C+TDR | SLP99UH110XV60C | R-454B | - - - | - - - | - - - | 35600 | 14.7 | 12.2 | No | 215587806 | North | USA,Canada | No
ML13KC1-042-230A** | CBK45UHET-036-230 | - - - | R-454B | - - - | - - - | - - - | 40000 | 14.7 | 12.2 | No | 215585854 | North | USA,Canada | No
ML13KC1-042-230A** | CBK45UHET-042-230 | - - - | R-454B | - - - | - - - | - - - | 40500 | 14.3 | 12 | No | 215585856 | North | USA,Canada | No
ML13KC1-042-230A** | CBK45UHET-048-230 | - - - | R-454B | - - - | - - - | - - - | 41500 | 15.2 | 12.6 | Yes | 215585858 | North | USA,Canada | No
ML13KC1-042-230A** | CBK45UHET-060-230 | - - - | R-454B | - - - | - - - | - - - | 41000 | 14.3 | 12 | No | 215585860 | North | USA,Canada | No
ML13KC1-042-230A** | CBK45UHPT-042-230 | - - - | R-454B | - - - | - - - | - - - | 40500 | 14.3 | 12 | No | 215585862 | North | USA,Canada | No
ML13KC1-042-230A** | CBK45UHVT-036-230 | - - - | R-454B | - - - | - - - | - - - | 40500 | 14.7 | 12.2 | No | 215585863 | North | USA,Canada | No
ML13KC1-042-230A** | CBK45UHVT-042-230 | - - - | R-454B | - - - | - - - | - - - | 40000 | 14.7 | 12.2 | No | 215585864 | North | USA,Canada | No
ML13KC1-042-230A** | CBK45UHVT-048-230 | - - - | R-454B | - - - | - - - | - - - | 40500 | 15.2 | 12.5 | Yes | 215585865 | North | USA,Canada | No
ML13KC1-042-230A** | CBK45UHVT-060-230 | - - - | R-454B | - - - | - - - | - - - | 40500 | 14.7 | 12.2 | No | 215585866 | North | USA,Canada | No
ML13KC1-042-230A** | CBK47UHET-036-230 | - - - | R-454B | - - - | - - - | - - - | 39000 | 14.3 | 11.7 | No | 215585867 | North | USA,Canada | No
ML13KC1-042-230A** | CBK47UHET-042-230 | - - - | R-454B | - - - | - - - | - - - | 40000 | 14.7 | 12.5 | No | 215585868 | North | USA,Canada | No
ML13KC1-042-230A** | CBK47UHET-048-230 | - - - | R-454B | - - - | - - - | - - - | 40000 | 14.7 | 12.4 | No | 215585869 | North | USA,Canada | No
ML13KC1-042-230A** | CBK47UHET-060-230 | - - - | R-454B | - - - | - - - | - - - | 41500 | 13.8 | 11.7 | No | 215585870 | North | USA,Canada | No
ML13KC1-042-230A** | CBK48MVT-030-230 | - - - | R-454B | - - - | - - - | - - - | 39500 | 14.3 | 12 | No | 215585871 | North | USA,Canada | No
ML13KC1-042-230A** | CBK48MVT-036-230 | - - - | R-454B | - - - | - - - | - - - | 39500 | 14.3 | 12 | No | 215585872 | North | USA,Canada | No
ML13KC1-042-230A** | CBK48MVT-042-230 | - - - | R-454B | - - - | - - - | - - - | 40500 | 14.7 | 12.5 | No | 215585873 | North | USA,Canada | No
ML13KC1-042-230A** | CBK48MVT-048-230 | - - - | R-454B | - - - | - - - | - - - | 40500 | 15.2 | 12.5 | Yes | 215585874 | North | USA,Canada | No
ML13KC1-042-230A** | CBK48MVT-060-230 | - - - | R-454B | - - - | - - - | - - - | 40500 | 14.7 | 12.4 | No | 215585875 | North | USA,Canada | No
ML13KC1-042-230A** | CK40[C,U]T-36A+TDR | EL280UH045E36A | R-454B | - - - | - - - | - - - | 40000 | 14.3 | 12 | No | 215585877 | North | USA,Canada | No
ML13KC1-042-230A** | CK40[C,U]T-36A+TDR | ML180UH030V36A | R-454B | - - - | - - - | - - - | 40500 | 14.3 | 12 | No | 215585878 | North | USA,Canada | No
ML13KC1-042-230A** | CK40[C,U]T-36A+TDR | ML180UH045V36A | R-454B | - - - | - - - | - - - | 40500 | 14.3 | 12 | No | 215585879 | North | USA,Canada | No
ML13KC1-042-230A** | CK40[C,U]T-36A+TDR | ML180UH070V36A | R-454B | - - - | - - - | - - - | 40500 | 13.8 | 11.7 | No | 215585876 | North | USA,Canada | No
ML13KC1-042-230A** | CK40[C,U]T-36A+TDR | SL280UH060NV36A | R-454B | - - - | - - - | - - - | 40500 | 14.3 | 12 | No | 215585880 | North | USA,Canada | No
ML13KC1-042-230A** | CK40[C,U]T-36B+TDR | EL180UH080NE48B | R-454B | - - - | - - - | - - - | 40500 | 14.3 | 12 | No | 215585884 | North | USA,Canada | No
ML13KC1-042-230A** | CK40[C,U]T-36B+TDR | EL195UH080NE48C | R-454B | - - - | - - - | - - - | 40500 | 14.3 | 12 | No | 215585889 | North | USA,Canada | No
ML13KC1-042-230A** | CK40[C,U]T-36B+TDR | EL280UH045E36A | R-454B | - - - | - - - | - - - | 40500 | 14.3 | 12.2 | No | 215585896 | North | USA,Canada | No
ML13KC1-042-230A** | CK40[C,U]T-36B+TDR | EL280UH070E36A | R-454B | - - - | - - - | - - - | 40500 | 14.3 | 12.2 | No | 215585897 | North | USA,Canada | No
ML13KC1-042-230A** | CK40[C,U]T-36B+TDR | EL280UH090E36B | R-454B | - - - | - - - | - - - | 40500 | 14.7 | 12.2 | No | 215585899 | North | USA,Canada | No
ML13KC1-042-230A** | CK40[C,U]T-36B+TDR | EL280UH090E48B | R-454B | - - - | - - - | - - - | 40500 | 14.7 | 12.4 | No | 215585904 | North | USA,Canada | No
ML13KC1-042-230A** | CK40[C,U]T-36B+TDR | EL280UH090XE48B | R-454B | - - - | - - - | - - - | 40500 | 14.7 | 12.4 | No | 215585905 | North | USA,Canada | No
ML13KC1-042-230A** | CK40[C,U]T-36B+TDR | EL297UH045XV36B | R-454B | - - - | - - - | - - - | 39500 | 13.8 | 11.7 | No | 215585882 | North | USA,Canada | No
ML13KC1-042-230A** | CK40[C,U]T-36B+TDR | EL297UH070XV36B | R-454B | - - - | - - - | - - - | 39500 | 14.3 | 12 | No | 215585891 | North | USA,Canada | No
ML13KC1-042-230A** | CK40[C,U]T-36B+TDR | EL297UH110XV60C | R-454B | - - - | - - - | - - - | 39500 | 13.8 | 11.7 | No | 215585883 | North | USA,Canada | No
ML13KC1-042-230A** | CK40[C,U]T-36B+TDR | ML180UH070V36B | R-454B | - - - | - - - | - - - | 40500 | 14.7 | 12.4 | No | 215585900 | North | USA,Canada | No
ML13KC1-042-230A** | CK40[C,U]T-36B+TDR | ML180UH070V48B | R-454B | - - - | - - - | - - - | 41000 | 14.7 | 12.4 | No | 215585901 | North | USA,Canada | No
ML13KC1-042-230A** | CK40[C,U]T-36B+TDR | ML180UH090E48B | R-454B | - - - | - - - | - - - | 40500 | 14.7 | 12.4 | No | 215585902 | North | USA,Canada | No
ML13KC1-042-230A** | CK40[C,U]T-36B+TDR | ML180UH090V48B | R-454B | - - - | - - - | - - - | 40500 | 14.3 | 12.2 | No | 215585892 | North | USA,Canada | No
ML13KC1-042-230A** | CK40[C,U]T-36B+TDR | ML180UH090XE48B | R-454B | - - - | - - - | - - - | 40500 | 14.7 | 12.4 | No | 215585903 | North | USA,Canada | No
ML13KC1-042-230A** | CK40[C,U]T-36B+TDR | ML196UH070XE48B | R-454B | - - - | - - - | - - - | 40500 | 13.8 | 11.7 | No | 215585881 | North | USA,Canada | No
ML13KC1-042-230A** | CK40[C,U]T-36B+TDR | ML296UH045XV36B | R-454B | - - - | - - - | - - - | 40500 | 14.3 | 12 | No | 215585885 | North | USA,Canada | No
ML13KC1-042-230A** | CK40[C,U]T-36B+TDR | ML296UH070XV36B | R-454B | - - - | - - - | - - - | 40500 | 14.3 | 12 | No | 215585886 | North | USA,Canada | No
ML13KC1-042-230A** | CK40[C,U]T-36B+TDR | SL280UH080NV48B | R-454B | - - - | - - - | - - - | 40000 | 14.3 | 12 | No | 215585890 | North | USA,Canada | No
ML13KC1-042-230A** | CK40[C,U]T-36B+TDR | SL280UH090V36B | R-454B | - - - | - - - | - - - | 40500 | 14.7 | 12.2 | No | 215585898 | North | USA,Canada | No
ML13KC1-042-230A** | CK40[C,U]T-36B+TDR | SL280UH090V48B | R-454B | - - - | - - - | - - - | 40500 | 14.3 | 12.2 | No | 215585893 | North | USA,Canada | No
ML13KC1-042-230A** | CK40[C,U]T-36B+TDR | SL280UH090XV48B | R-454B | - - - | - - - | - - - | 40500 | 14.3 | 12.2 | No | 215585894 | North | USA,Canada | No
ML13KC1-042-230A** | CK40[C,U]T-36B+TDR | SL297UH040NV36B | R-454B | - - - | - - - | - - - | 40500 | 14.3 | 12 | No | 215585887 | North | USA,Canada | No
ML13KC1-042-230A** | CK40[C,U]T-36B+TDR | SL297UH060NV36B | R-454B | - - - | - - - | - - - | 40500 | 14.3 | 12 | No | 215585888 | North | USA,Canada | No
ML13KC1-042-230A** | CK40[C,U]T-36B+TDR | SLP99UH070XV36B | R-454B | - - - | - - - | - - - | 40500 | 14.3 | 12.2 | No | 215585895 | North | USA,Canada | No
ML13KC1-042-230A** | CK40[C,U]T-48B+TDR | - - - | R-454B | - - - | - - - | - - - | 40000 | 13.4 | 11 | No | 215585906 | North | USA,Canada | No
ML13KC1-042-230A** | CK40[C,U]T-48B+TDR | EL180UH080NE48B | R-454B | - - - | - - - | - - - | 40500 | 14.3 | 12 | No | 215585907 | North | USA,Canada | No
ML13KC1-042-230A** | CK40[C,U]T-48B+TDR | EL195UH080NE48C | R-454B | - - - | - - - | - - - | 40500 | 14.7 | 12.2 | No | 215585921 | North | USA,Canada | No
ML13KC1-042-230A** | CK40[C,U]T-48B+TDR | EL280UH045E36A | R-454B | - - - | - - - | - - - | 40500 | 14.7 | 12.2 | No | 215585924 | North | USA,Canada | No
ML13KC1-042-230A** | CK40[C,U]T-48B+TDR | EL280UH070E36A | R-454B | - - - | - - - | - - - | 40500 | 14.3 | 12.2 | No | 215585915 | North | USA,Canada | No
ML13KC1-042-230A** | CK40[C,U]T-48B+TDR | EL280UH090E36B | R-454B | - - - | - - - | - - - | 40500 | 14.7 | 12.2 | No | 215585922 | North | USA,Canada | No
ML13KC1-042-230A** | CK40[C,U]T-48B+TDR | EL280UH090E48B | R-454B | - - - | - - - | - - - | 40500 | 14.7 | 12.4 | No | 215585926 | North | USA,Canada | No
ML13KC1-042-230A** | CK40[C,U]T-48B+TDR | EL280UH090XE48B | R-454B | - - - | - - - | - - - | 40500 | 14.7 | 12.4 | No | 215585927 | North | USA,Canada | No
ML13KC1-042-230A** | CK40[C,U]T-48B+TDR | EL297UH045XV36B | R-454B | - - - | - - - | - - - | 40500 | 14.3 | 12 | No | 215585914 | North | USA,Canada | No
ML13KC1-042-230A** | CK40[C,U]T-48B+TDR | EL297UH070XV36B | R-454B | - - - | - - - | - - - | 40500 | 14.3 | 12.2 | No | 215585916 | North | USA,Canada | No
ML13KC1-042-230A** | CK40[C,U]T-48B+TDR | EL297UH110XV60C | R-454B | - - - | - - - | - - - | 40500 | 14.7 | 12.4 | No | 215585928 | North | USA,Canada | No
ML13KC1-042-230A** | CK40[C,U]T-48B+TDR | ML180UH070V36B | R-454B | - - - | - - - | - - - | 40500 | 14.7 | 12.4 | No | 215585925 | North | USA,Canada | No
ML13KC1-042-230A** | CK40[C,U]T-48B+TDR | ML180UH070V48B | R-454B | - - - | - - - | - - - | 41000 | 14.7 | 12.6 | No | 215585929 | North | USA,Canada | No
ML13KC1-042-230A** | CK40[C,U]T-48B+TDR | ML180UH090E48B | R-454B | - - - | - - - | - - - | 41000 | 14.7 | 12.6 | No | 215585930 | North | USA,Canada | No
ML13KC1-042-230A** | CK40[C,U]T-48B+TDR | ML180UH090V48B | R-454B | - - - | - - - | - - - | 40500 | 14.7 | 12.2 | No | 215585917 | North | USA,Canada | No
ML13KC1-042-230A** | CK40[C,U]T-48B+TDR | ML180UH090XE48B | R-454B | - - - | - - - | - - - | 41000 | 14.7 | 12.6 | No | 215585931 | North | USA,Canada | No
ML13KC1-042-230A** | CK40[C,U]T-48B+TDR | ML196UH070XE48B | R-454B | - - - | - - - | - - - | 40500 | 14.3 | 12 | No | 215585908 | North | USA,Canada | No
ML13KC1-042-230A** | CK40[C,U]T-48B+TDR | ML296UH045XV36B | R-454B | - - - | - - - | - - - | 41000 | 14.3 | 12 | No | 215585909 | North | USA,Canada | No
ML13KC1-042-230A** | CK40[C,U]T-48B+TDR | ML296UH070XV36B | R-454B | - - - | - - - | - - - | 41000 | 14.3 | 12 | No | 215585910 | North | USA,Canada | No
ML13KC1-042-230A** | CK40[C,U]T-48B+TDR | SL280UH080NV48B | R-454B | - - - | - - - | - - - | 40500 | 14.7 | 12.2 | No | 215585923 | North | USA,Canada | No
ML13KC1-042-230A** | CK40[C,U]T-48B+TDR | SL280UH090V36B | R-454B | - - - | - - - | - - - | 41000 | 14.7 | 12.2 | No | 215585918 | North | USA,Canada | No
ML13KC1-042-230A** | CK40[C,U]T-48B+TDR | SL280UH090V48B | R-454B | - - - | - - - | - - - | 41000 | 14.7 | 12.2 | No | 215585919 | North | USA,Canada | No
ML13KC1-042-230A** | CK40[C,U]T-48B+TDR | SL280UH090XV48B | R-454B | - - - | - - - | - - - | 41000 | 14.7 | 12.2 | No | 215585920 | North | USA,Canada | No
ML13KC1-042-230A** | CK40[C,U]T-48B+TDR | SL297UH040NV36B | R-454B | - - - | - - - | - - - | 40000 | 14.3 | 12 | No | 215585911 | North | USA,Canada | No
ML13KC1-042-230A** | CK40[C,U]T-48B+TDR | SL297UH060NV36B | R-454B | - - - | - - - | - - - | 40500 | 14.3 | 12 | No | 215585912 | North | USA,Canada | No
ML13KC1-042-230A** | CK40[C,U]T-48B+TDR | SLP99UH070XV36B | R-454B | - - - | - - - | - - - | 40000 | 14.3 | 12 | No | 215585913 | North | USA,Canada | No
ML13KC1-042-230A** | CK40[C,U]T-48C+TDR | - - - | R-454B | - - - | - - - | - - - | 40000 | 13.4 | 11 | No | 215585932 | North | USA,Canada | No
ML13KC1-042-230A** | CK40[C,U]T-48C+TDR | EL180UH100NE60C | R-454B | - - - | - - - | - - - | 40500 | 14.7 | 12.4 | No | 215585956 | North | USA,Canada | No
ML13KC1-042-230A** | CK40[C,U]T-48C+TDR | EL195UH080NE48C | R-454B | - - - | - - - | - - - | 39500 | 14.7 | 12.2 | No | 215585938 | North | USA,Canada | No
ML13KC1-042-230A** | CK40[C,U]T-48C+TDR | EL195UH100NE60C | R-454B | - - - | - - - | - - - | 39500 | 14.7 | 12.2 | No | 215585939 | North | USA,Canada | No
ML13KC1-042-230A** | CK40[C,U]T-48C+TDR | EL196UH090XE48C | R-454B | - - - | - - - | - - - | 39500 | 14.7 | 12.2 | No | 215585940 | North | USA,Canada | No
ML13KC1-042-230A** | CK40[C,U]T-48C+TDR | EL196UH110XE60C | R-454B | - - - | - - - | - - - | 40000 | 14.7 | 12.4 | No | 215585953 | North | USA,Canada | No
ML13KC1-042-230A** | CK40[C,U]T-48C+TDR | EL280UH110E48C | R-454B | - - - | - - - | - - - | 41000 | 15.2 | 12.6 | Yes | 215585969 | North | USA,Canada | No
ML13KC1-042-230A** | CK40[C,U]T-48C+TDR | EL280UH110E60C | R-454B | - - - | - - - | - - - | 41500 | 15.2 | 12.6 | Yes | 215585970 | North | USA,Canada | No
ML13KC1-042-230A** | CK40[C,U]T-48C+TDR | EL280UH110XE60C | R-454B | - - - | - - - | - - - | 41500 | 15.2 | 12.6 | Yes | 215585971 | North | USA,Canada | No
ML13KC1-042-230A** | CK40[C,U]T-48C+TDR | EL297UH090XE48C | R-454B | - - - | - - - | - - - | 40500 | 14.7 | 12.4 | No | 215585960 | North | USA,Canada | No
ML13KC1-042-230A** | CK40[C,U]T-48C+TDR | EL297UH090XV36C | R-454B | - - - | - - - | - - - | 40500 | 14.7 | 12.4 | No | 215585961 | North | USA,Canada | No
ML13KC1-042-230A** | CK40[C,U]T-48C+TDR | EL297UH090XV48C | R-454B | - - - | - - - | - - - | 41000 | 14.3 | 12.2 | No | 215585937 | North | USA,Canada | No
ML13KC1-042-230A** | CK40[C,U]T-48C+TDR | EL297UH090XV60C | R-454B | - - - | - - - | - - - | 40500 | 14.7 | 12.4 | No | 215585962 | North | USA,Canada | No
ML13KC1-042-230A** | CK40[C,U]T-48C+TDR | EL297UH110XE60C | R-454B | - - - | - - - | - - - | 41000 | 14.7 | 12.4 | No | 215585963 | North | USA,Canada | No
ML13KC1-042-230A** | CK40[C,U]T-48C+TDR | EL297UH110XV48C | R-454B | - - - | - - - | - - - | 41000 | 14.7 | 12.4 | No | 215585964 | North | USA,Canada | No
ML13KC1-042-230A** | CK40[C,U]T-48C+TDR | EL297UH110XV60C | R-454B | - - - | - - - | - - - | 40500 | 14.7 | 12.4 | No | 215585965 | North | USA,Canada | No
ML13KC1-042-230A** | CK40[C,U]T-48C+TDR | ML180UH090E48B | R-454B | - - - | - - - | - - - | 41000 | 15.2 | 12.6 | Yes | 215585974 | North | USA,Canada | No
ML13KC1-042-230A** | CK40[C,U]T-48C+TDR | ML180UH090E60C | R-454B | - - - | - - - | - - - | 41000 | 15.2 | 12.6 | Yes | 215585972 | North | USA,Canada | No
ML13KC1-042-230A** | CK40[C,U]T-48C+TDR | ML180UH110E60C | R-454B | - - - | - - - | - - - | 40500 | 14.7 | 12.6 | No | 215585967 | North | USA,Canada | No
ML13KC1-042-230A** | CK40[C,U]T-48C+TDR | ML180UH110V60C | R-454B | - - - | - - - | - - - | 41000 | 15.2 | 12.6 | Yes | 215585973 | North | USA,Canada | No
ML13KC1-042-230A** | CK40[C,U]T-48C+TDR | ML180UH110XE60C | R-454B | - - - | - - - | - - - | 40500 | 14.7 | 12.6 | No | 215585968 | North | USA,Canada | No
ML13KC1-042-230A** | CK40[C,U]T-48C+TDR | ML193UH090XE36C | R-454B | - - - | - - - | - - - | 39500 | 14.7 | 12.2 | No | 215585941 | North | USA,Canada | No
ML13KC1-042-230A** | CK40[C,U]T-48C+TDR | ML193UH090XE48C | R-454B | - - - | - - - | - - - | 39500 | 14.7 | 12.2 | No | 215585942 | North | USA,Canada | No
ML13KC1-042-230A** | CK40[C,U]T-48C+TDR | ML193UH110XE48C | R-454B | - - - | - - - | - - - | 39500 | 14.7 | 12.5 | No | 215585966 | North | USA,Canada | No
ML13KC1-042-230A** | CK40[C,U]T-48C+TDR | ML193UH110XE60C | R-454B | - - - | - - - | - - - | 40500 | 14.7 | 12.4 | No | 215585957 | North | USA,Canada | No
ML13KC1-042-230A** | CK40[C,U]T-48C+TDR | ML196UH090XE36C | R-454B | - - - | - - - | - - - | 39500 | 14.3 | 12.2 | No | 215585933 | North | USA,Canada | No
ML13KC1-042-230A** | CK40[C,U]T-48C+TDR | ML196UH090XE48C | R-454B | - - - | - - - | - - - | 39500 | 14.7 | 12.2 | No | 215585943 | North | USA,Canada | No
ML13KC1-042-230A** | CK40[C,U]T-48C+TDR | ML196UH090XE60C | R-454B | - - - | - - - | - - - | 40000 | 14.7 | 12.2 | No | 215585944 | North | USA,Canada | No
ML13KC1-042-230A** | CK40[C,U]T-48C+TDR | ML196UH110XE60C | R-454B | - - - | - - - | - - - | 40000 | 14.7 | 12.2 | No | 215585945 | North | USA,Canada | No
ML13KC1-042-230A** | CK40[C,U]T-48C+TDR | ML296UH090XV48C | R-454B | - - - | - - - | - - - | 40500 | 14.7 | 12.2 | No | 215585946 | North | USA,Canada | No
ML13KC1-042-230A** | CK40[C,U]T-48C+TDR | ML296UH110XV60C | R-454B | - - - | - - - | - - - | 40500 | 14.7 | 12.2 | No | 215585947 | North | USA,Canada | No
ML13KC1-042-230A** | CK40[C,U]T-48C+TDR | SL280UH080NV60C | R-454B | - - - | - - - | - - - | 41500 | 14.7 | 12.4 | No | 215585958 | North | USA,Canada | No
ML13KC1-042-230A** | CK40[C,U]T-48C+TDR | SL280UH090V60C | R-454B | - - - | - - - | - - - | 41500 | 14.7 | 12.2 | No | 215585948 | North | USA,Canada | No
ML13KC1-042-230A** | CK40[C,U]T-48C+TDR | SL280UH090XV60C | R-454B | - - - | - - - | - - - | 41500 | 14.7 | 12.2 | No | 215585949 | North | USA,Canada | No
ML13KC1-042-230A** | CK40[C,U]T-48C+TDR | SL280UH100NV60C | R-454B | - - - | - - - | - - - | 40500 | 14.7 | 12.4 | No | 215585959 | North | USA,Canada | No
ML13KC1-042-230A** | CK40[C,U]T-48C+TDR | SL280UH110V60C | R-454B | - - - | - - - | - - - | 41000 | 14.7 | 12.4 | No | 215585954 | North | USA,Canada | No
ML13KC1-042-230A** | CK40[C,U]T-48C+TDR | SL280UH110XV60C | R-454B | - - - | - - - | - - - | 41000 | 14.7 | 12.4 | No | 215585955 | North | USA,Canada | No
ML13KC1-042-230A** | CK40[C,U]T-48C+TDR | SL297UH080NV48C | R-454B | - - - | - - - | - - - | 40000 | 14.7 | 12.2 | No | 215585950 | North | USA,Canada | No
ML13KC1-042-230A** | CK40[C,U]T-48C+TDR | SL297UH080NV60C | R-454B | - - - | - - - | - - - | 40500 | 14.7 | 12.2 | No | 215585951 | North | USA,Canada | No
ML13KC1-042-230A** | CK40[C,U]T-48C+TDR | SLP99UH090XV36C | R-454B | - - - | - - - | - - - | 40000 | 14.3 | 12.2 | No | 215585934 | North | USA,Canada | No
ML13KC1-042-230A** | CK40[C,U]T-48C+TDR | SLP99UH090XV48C | R-454B | - - - | - - - | - - - | 40000 | 14.3 | 12.2 | No | 215585935 | North | USA,Canada | No
ML13KC1-042-230A** | CK40[C,U]T-48C+TDR | SLP99UH090XV60C | R-454B | - - - | - - - | - - - | 40500 | 14.7 | 12.2 | No | 215585952 | North | USA,Canada | No
ML13KC1-042-230A** | CK40[C,U]T-48C+TDR | SLP99UH110XV60C | R-454B | - - - | - - - | - - - | 40000 | 14.3 | 12.2 | No | 215585936 | North | USA,Canada | No
ML13KC1-042-230A** | CK40[C,U]T-49C+TDR | - - - | R-454B | - - - | - - - | - - - | 39500 | 13.4 | 11.2 | No | 215585852 | North | USA,Canada | No
ML13KC1-042-230A** | CK40[C,U]T-49C+TDR | EL180UH100NE60C | R-454B | - - - | - - - | - - - | 41000 | 14.7 | 12.4 | No | 215585996 | North | USA,Canada | No
ML13KC1-042-230A** | CK40[C,U]T-49C+TDR | EL195UH080NE48C | R-454B | - - - | - - - | - - - | 39500 | 14.7 | 12.2 | No | 215585975 | North | USA,Canada | No
ML13KC1-042-230A** | CK40[C,U]T-49C+TDR | EL195UH100NE60C | R-454B | - - - | - - - | - - - | 40000 | 14.7 | 12.4 | No | 215585991 | North | USA,Canada | No
ML13KC1-042-230A** | CK40[C,U]T-49C+TDR | EL196UH090XE48C | R-454B | - - - | - - - | - - - | 40000 | 14.7 | 12.2 | No | 215585976 | North | USA,Canada | No
ML13KC1-042-230A** | CK40[C,U]T-49C+TDR | EL196UH110XE60C | R-454B | - - - | - - - | - - - | 40000 | 14.7 | 12.2 | No | 215585977 | North | USA,Canada | No
ML13KC1-042-230A** | CK40[C,U]T-49C+TDR | EL280UH110E48C | R-454B | - - - | - - - | - - - | 41500 | 15.2 | 12.8 | Yes | 215586011 | North | USA,Canada | No
ML13KC1-042-230A** | CK40[C,U]T-49C+TDR | EL280UH110E60C | R-454B | - - - | - - - | - - - | 42000 | 15.2 | 12.8 | Yes | 215586012 | North | USA,Canada | No
ML13KC1-042-230A** | CK40[C,U]T-49C+TDR | EL280UH110XE60C | R-454B | - - - | - - - | - - - | 42000 | 15.2 | 12.8 | Yes | 215586013 | North | USA,Canada | No
ML13KC1-042-230A** | CK40[C,U]T-49C+TDR | EL297UH090XE48C | R-454B | - - - | - - - | - - - | 41500 | 14.7 | 12.6 | No | 215586000 | North | USA,Canada | No
ML13KC1-042-230A** | CK40[C,U]T-49C+TDR | EL297UH090XV36C | R-454B | - - - | - - - | - - - | 41000 | 14.7 | 12.4 | No | 215585997 | North | USA,Canada | No
ML13KC1-042-230A** | CK40[C,U]T-49C+TDR | EL297UH090XV48C | R-454B | - - - | - - - | - - - | 41500 | 14.7 | 12.2 | No | 215585990 | North | USA,Canada | No
ML13KC1-042-230A** | CK40[C,U]T-49C+TDR | EL297UH090XV60C | R-454B | - - - | - - - | - - - | 41000 | 14.7 | 12.4 | No | 215585998 | North | USA,Canada | No
ML13KC1-042-230A** | CK40[C,U]T-49C+TDR | EL297UH110XE60C | R-454B | - - - | - - - | - - - | 41500 | 14.7 | 12.6 | No | 215586001 | North | USA,Canada | No
ML13KC1-042-230A** | CK40[C,U]T-49C+TDR | EL297UH110XV48C | R-454B | - - - | - - - | - - - | 41500 | 14.7 | 12.4 | No | 215585999 | North | USA,Canada | No
ML13KC1-042-230A** | CK40[C,U]T-49C+TDR | EL297UH110XV60C | R-454B | - - - | - - - | - - - | 41000 | 14.7 | 12.6 | No | 215586002 | North | USA,Canada | No
ML13KC1-042-230A** | CK40[C,U]T-49C+TDR | ML180UH090E60C | R-454B | - - - | - - - | - - - | 41500 | 15.2 | 12.8 | Yes | 215586014 | North | USA,Canada | No
ML13KC1-042-230A** | CK40[C,U]T-49C+TDR | ML180UH110E60C | R-454B | - - - | - - - | - - - | 41000 | 15.2 | 12.6 | Yes | 215586003 | North | USA,Canada | No
ML13KC1-042-230A** | CK40[C,U]T-49C+TDR | ML180UH110V60C | R-454B | - - - | - - - | - - - | 41500 | 15.2 | 12.8 | Yes | 215586015 | North | USA,Canada | No
ML13KC1-042-230A** | CK40[C,U]T-49C+TDR | ML180UH110XE60C | R-454B | - - - | - - - | - - - | 41000 | 15.2 | 12.6 | Yes | 215586004 | North | USA,Canada | No
ML13KC1-042-230A** | CK40[C,U]T-49C+TDR | ML193UH090XE36C | R-454B | - - - | - - - | - - - | 40000 | 14.7 | 12.4 | No | 215585992 | North | USA,Canada | No
ML13KC1-042-230A** | CK40[C,U]T-49C+TDR | ML193UH090XE48C | R-454B | - - - | - - - | - - - | 39500 | 14.7 | 12.2 | No | 215585978 | North | USA,Canada | No
ML13KC1-042-230A** | CK40[C,U]T-49C+TDR | ML193UH110XE48C | R-454B | - - - | - - - | - - - | 39500 | 15.2 | 12.6 | Yes | 215586005 | North | USA,Canada | No
ML13KC1-042-230A** | CK40[C,U]T-49C+TDR | ML193UH110XE60C | R-454B | - - - | - - - | - - - | 41500 | 15.2 | 12.6 | Yes | 215586008 | North | USA,Canada | No
ML13KC1-042-230A** | CK40[C,U]T-49C+TDR | ML196UH090XE36C | R-454B | - - - | - - - | - - - | 39500 | 14.7 | 12.2 | No | 215585979 | North | USA,Canada | No
ML13KC1-042-230A** | CK40[C,U]T-49C+TDR | ML196UH090XE48C | R-454B | - - - | - - - | - - - | 40000 | 14.7 | 12.2 | No | 215585980 | North | USA,Canada | No
ML13KC1-042-230A** | CK40[C,U]T-49C+TDR | ML196UH090XE60C | R-454B | - - - | - - - | - - - | 40000 | 14.7 | 12.2 | No | 215585981 | North | USA,Canada | No
ML13KC1-042-230A** | CK40[C,U]T-49C+TDR | ML196UH110XE60C | R-454B | - - - | - - - | - - - | 40000 | 14.7 | 12.2 | No | 215585982 | North | USA,Canada | No
ML13KC1-042-230A** | CK40[C,U]T-49C+TDR | ML296UH090XV48C | R-454B | - - - | - - - | - - - | 40500 | 14.7 | 12.2 | No | 215585983 | North | USA,Canada | No
ML13KC1-042-230A** | CK40[C,U]T-49C+TDR | ML296UH110XV60C | R-454B | - - - | - - - | - - - | 40500 | 14.7 | 12.2 | No | 215585984 | North | USA,Canada | No
ML13KC1-042-230A** | CK40[C,U]T-49C+TDR | SL280UH080NV60C | R-454B | - - - | - - - | - - - | 41500 | 15.2 | 12.6 | Yes | 215586009 | North | USA,Canada | No
ML13KC1-042-230A** | CK40[C,U]T-49C+TDR | SL280UH090V60C | R-454B | - - - | - - - | - - - | 41000 | 15.2 | 12.6 | Yes | 215586006 | North | USA,Canada | No
ML13KC1-042-230A** | CK40[C,U]T-49C+TDR | SL280UH090XV60C | R-454B | - - - | - - - | - - - | 41000 | 15.2 | 12.6 | Yes | 215586007 | North | USA,Canada | No
ML13KC1-042-230A** | CK40[C,U]T-49C+TDR | SL280UH100NV60C | R-454B | - - - | - - - | - - - | 41500 | 15.2 | 12.6 | Yes | 215586010 | North | USA,Canada | No
ML13KC1-042-230A** | CK40[C,U]T-49C+TDR | SL280UH110V60C | R-454B | - - - | - - - | - - - | 42000 | 14.7 | 12.4 | No | 215585993 | North | USA,Canada | No
ML13KC1-042-230A** | CK40[C,U]T-49C+TDR | SL280UH110XV60C | R-454B | - - - | - - - | - - - | 42000 | 14.7 | 12.4 | No | 215585994 | North | USA,Canada | No
ML13KC1-042-230A** | CK40[C,U]T-49C+TDR | SL297UH080NV48C | R-454B | - - - | - - - | - - - | 40500 | 14.7 | 12.2 | No | 215585985 | North | USA,Canada | No
ML13KC1-042-230A** | CK40[C,U]T-49C+TDR | SL297UH080NV60C | R-454B | - - - | - - - | - - - | 40500 | 14.7 | 12.4 | No | 215585995 | North | USA,Canada | No
ML13KC1-042-230A** | CK40[C,U]T-49C+TDR | SLP99UH090XV36C | R-454B | - - - | - - - | - - - | 40000 | 14.7 | 12.2 | No | 215585986 | North | USA,Canada | No
ML13KC1-042-230A** | CK40[C,U]T-49C+TDR | SLP99UH090XV48C | R-454B | - - - | - - - | - - - | 40500 | 14.7 | 12.2 | No | 215585987 | North | USA,Canada | No
ML13KC1-042-230A** | CK40[C,U]T-49C+TDR | SLP99UH090XV60C | R-454B | - - - | - - - | - - - | 40500 | 14.7 | 12.2 | No | 215585988 | North | USA,Canada | No
ML13KC1-042-230A** | CK40[C,U]T-49C+TDR | SLP99UH110XV60C | R-454B | - - - | - - - | - - - | 42000 | 14.7 | 12.2 | No | 215585989 | North | USA,Canada | No
ML13KC1-042-230A** | CK40[C,U]T-50/60C+TDR | EL180UH100NE60C | R-454B | - - - | - - - | - - - | 40500 | 14.3 | 12 | No | 215586023 | North | USA,Canada | No
ML13KC1-042-230A** | CK40[C,U]T-50/60C+TDR | EL195UH080NE48C | R-454B | - - - | - - - | - - - | 39000 | 14.3 | 12.2 | No | 215586026 | North | USA,Canada | No
ML13KC1-042-230A** | CK40[C,U]T-50/60C+TDR | EL195UH100NE60C | R-454B | - - - | - - - | - - - | 39000 | 14.4 | 12 | No | 215586025 | North | USA,Canada | No
ML13KC1-042-230A** | CK40[C,U]T-50/60C+TDR | EL196UH090XE48C | R-454B | - - - | - - - | - - - | 39000 | 14.7 | 12.2 | No | 215586032 | North | USA,Canada | No
ML13KC1-042-230A** | CK40[C,U]T-50/60C+TDR | EL196UH110XE60C | R-454B | - - - | - - - | - - - | 39500 | 14.7 | 12.2 | No | 215586033 | North | USA,Canada | No
ML13KC1-042-230A** | CK40[C,U]T-50/60C+TDR | EL280UH110E48C | R-454B | - - - | - - - | - - - | 40500 | 14.7 | 12.4 | No | 215586045 | North | USA,Canada | No
ML13KC1-042-230A** | CK40[C,U]T-50/60C+TDR | EL280UH110E60C | R-454B | - - - | - - - | - - - | 41000 | 14.7 | 12.4 | No | 215586046 | North | USA,Canada | No
ML13KC1-042-230A** | CK40[C,U]T-50/60C+TDR | EL280UH110XE60C | R-454B | - - - | - - - | - - - | 41000 | 14.7 | 12.4 | No | 215586047 | North | USA,Canada | No
ML13KC1-042-230A** | CK40[C,U]T-50/60C+TDR | EL297UH090XE48C | R-454B | - - - | - - - | - - - | 40500 | 14.7 | 12.4 | No | 215586056 | North | USA,Canada | No
ML13KC1-042-230A** | CK40[C,U]T-50/60C+TDR | EL297UH090XV36C | R-454B | - - - | - - - | - - - | 40500 | 14.7 | 12.2 | No | 215586041 | North | USA,Canada | No
ML13KC1-042-230A** | CK40[C,U]T-50/60C+TDR | EL297UH090XV48C | R-454B | - - - | - - - | - - - | 40500 | 14.3 | 12 | No | 215586024 | North | USA,Canada | No
ML13KC1-042-230A** | CK40[C,U]T-50/60C+TDR | EL297UH090XV60C | R-454B | - - - | - - - | - - - | 40500 | 14.3 | 12.2 | No | 215586030 | North | USA,Canada | No
ML13KC1-042-230A** | CK40[C,U]T-50/60C+TDR | EL297UH110XE60C | R-454B | - - - | - - - | - - - | 40500 | 14.7 | 12.2 | No | 215586042 | North | USA,Canada | No
ML13KC1-042-230A** | CK40[C,U]T-50/60C+TDR | EL297UH110XV48C | R-454B | - - - | - - - | - - - | 40500 | 14.7 | 12.2 | No | 215586043 | North | USA,Canada | No
ML13KC1-042-230A** | CK40[C,U]T-50/60C+TDR | EL297UH110XV60C | R-454B | - - - | - - - | - - - | 40500 | 14.7 | 12.2 | No | 215586044 | North | USA,Canada | No
ML13KC1-042-230A** | CK40[C,U]T-50/60C+TDR | ML180UH090E48B | R-454B | - - - | - - - | - - - | 40500 | 14.7 | 12.4 | No | 215586055 | North | USA,Canada | No
ML13KC1-042-230A** | CK40[C,U]T-50/60C+TDR | ML180UH090E60C | R-454B | - - - | - - - | - - - | 40500 | 14.7 | 12.6 | No | 215586057 | North | USA,Canada | No
ML13KC1-042-230A** | CK40[C,U]T-50/60C+TDR | ML180UH110E60C | R-454B | - - - | - - - | - - - | 41000 | 14.7 | 12.4 | No | 215586048 | North | USA,Canada | No
ML13KC1-042-230A** | CK40[C,U]T-50/60C+TDR | ML180UH110V60C | R-454B | - - - | - - - | - - - | 41500 | 14.7 | 12.2 | No | 215586034 | North | USA,Canada | No
ML13KC1-042-230A** | CK40[C,U]T-50/60C+TDR | ML180UH110XE60C | R-454B | - - - | - - - | - - - | 41000 | 14.7 | 12.4 | No | 215586049 | North | USA,Canada | No
ML13KC1-042-230A** | CK40[C,U]T-50/60C+TDR | ML193UH090XE36C | R-454B | - - - | - - - | - - - | 40500 | 14.7 | 12.2 | No | 215586039 | North | USA,Canada | No
ML13KC1-042-230A** | CK40[C,U]T-50/60C+TDR | ML193UH090XE48C | R-454B | - - - | - - - | - - - | 40000 | 14.3 | 12 | No | 215586016 | North | USA,Canada | No
ML13KC1-042-230A** | CK40[C,U]T-50/60C+TDR | ML193UH110XE48C | R-454B | - - - | - - - | - - - | 40000 | 14.7 | 12.4 | No | 215586050 | North | USA,Canada | No
ML13KC1-042-230A** | CK40[C,U]T-50/60C+TDR | ML193UH110XE60C | R-454B | - - - | - - - | - - - | 40500 | 14.7 | 12.4 | No | 215586053 | North | USA,Canada | No
ML13KC1-042-230A** | CK40[C,U]T-50/60C+TDR | ML196UH090XE36C | R-454B | - - - | - - - | - - - | 39000 | 14.3 | 12 | No | 215586017 | North | USA,Canada | No
ML13KC1-042-230A** | CK40[C,U]T-50/60C+TDR | ML196UH090XE48C | R-454B | - - - | - - - | - - - | 39000 | 14.7 | 12.2 | No | 215586035 | North | USA,Canada | No
ML13KC1-042-230A** | CK40[C,U]T-50/60C+TDR | ML196UH090XE60C | R-454B | - - - | - - - | - - - | 39500 | 14.7 | 12.2 | No | 215586036 | North | USA,Canada | No
ML13KC1-042-230A** | CK40[C,U]T-50/60C+TDR | ML196UH110XE60C | R-454B | - - - | - - - | - - - | 39500 | 14.7 | 12.2 | No | 215586037 | North | USA,Canada | No
ML13KC1-042-230A** | CK40[C,U]T-50/60C+TDR | ML296UH090XV48C | R-454B | - - - | - - - | - - - | 40000 | 14.3 | 12.2 | No | 215586027 | North | USA,Canada | No
ML13KC1-042-230A** | CK40[C,U]T-50/60C+TDR | ML296UH110XV60C | R-454B | - - - | - - - | - - - | 40000 | 14.7 | 12.2 | No | 215586038 | North | USA,Canada | No
ML13KC1-042-230A** | CK40[C,U]T-50/60C+TDR | SL280UH080NV60C | R-454B | - - - | - - - | - - - | 41000 | 14.7 | 12.2 | No | 215586040 | North | USA,Canada | No
ML13KC1-042-230A** | CK40[C,U]T-50/60C+TDR | SL280UH090V60C | R-454B | - - - | - - - | - - - | 40500 | 14.7 | 12.4 | No | 215586051 | North | USA,Canada | No
ML13KC1-042-230A** | CK40[C,U]T-50/60C+TDR | SL280UH090XV60C | R-454B | - - - | - - - | - - - | 40500 | 14.7 | 12.4 | No | 215586052 | North | USA,Canada | No
ML13KC1-042-230A** | CK40[C,U]T-50/60C+TDR | SL280UH100NV60C | R-454B | - - - | - - - | - - - | 40500 | 14.7 | 12.4 | No | 215586054 | North | USA,Canada | No
ML13KC1-042-230A** | CK40[C,U]T-50/60C+TDR | SL280UH110V60C | R-454B | - - - | - - - | - - - | 41000 | 14.3 | 12.2 | No | 215586028 | North | USA,Canada | No
ML13KC1-042-230A** | CK40[C,U]T-50/60C+TDR | SL280UH110XV60C | R-454B | - - - | - - - | - - - | 41000 | 14.3 | 12.2 | No | 215586029 | North | USA,Canada | No
ML13KC1-042-230A** | CK40[C,U]T-50/60C+TDR | SL297UH080NV48C | R-454B | - - - | - - - | - - - | 40000 | 14.4 | 12.2 | No | 215586031 | North | USA,Canada | No
ML13KC1-042-230A** | CK40[C,U]T-50/60C+TDR | SL297UH080NV60C | R-454B | - - - | - - - | - - - | 40000 | 14.3 | 12 | No | 215586018 | North | USA,Canada | No
ML13KC1-042-230A** | CK40[C,U]T-50/60C+TDR | SLP99UH090XV36C | R-454B | - - - | - - - | - - - | 39500 | 14.3 | 12 | No | 215586019 | North | USA,Canada | No
ML13KC1-042-230A** | CK40[C,U]T-50/60C+TDR | SLP99UH090XV48C | R-454B | - - - | - - - | - - - | 39500 | 14.3 | 12 | No | 215586020 | North | USA,Canada | No
ML13KC1-042-230A** | CK40[C,U]T-50/60C+TDR | SLP99UH090XV60C | R-454B | - - - | - - - | - - - | 40000 | 14.3 | 12 | No | 215586021 | North | USA,Canada | No
ML13KC1-042-230A** | CK40[C,U]T-50/60C+TDR | SLP99UH110XV60C | R-454B | - - - | - - - | - - - | 40000 | 14.3 | 12 | No | 215586022 | North | USA,Canada | No
ML13KC1-042-230A** | CK40[C,U]T-60C+TDR | - - - | R-454B | - - - | - - - | - - - | 41500 | 13.8 | 11.5 | No | 215586058 | North | USA,Canada | No
ML13KC1-042-230A** | CK40[C,U]T-60C+TDR | EL180UH100NE60C | R-454B | - - - | - - - | - - - | 42000 | 14.7 | 12.4 | No | 215586070 | North | USA,Canada | No
ML13KC1-042-230A** | CK40[C,U]T-60C+TDR | EL195UH080NE48C | R-454B | - - - | - - - | - - - | 41000 | 14.7 | 12.4 | No | 215586068 | North | USA,Canada | No
ML13KC1-042-230A** | CK40[C,U]T-60C+TDR | EL195UH100NE60C | R-454B | - - - | - - - | - - - | 40500 | 14.7 | 12.2 | No | 215586059 | North | USA,Canada | No
ML13KC1-042-230A** | CK40[C,U]T-60C+TDR | EL196UH090XE48C | R-454B | - - - | - - - | - - - | 40500 | 15.2 | 12.6 | Yes | 215586080 | North | USA,Canada | No
ML13KC1-042-230A** | CK40[C,U]T-60C+TDR | EL196UH110XE60C | R-454B | - - - | - - - | - - - | 41000 | 15.2 | 12.5 | Yes | 215586072 | North | USA,Canada | No
ML13KC1-042-230A** | CK40[C,U]T-60C+TDR | EL280UH110E48C | R-454B | - - - | - - - | - - - | 42000 | 15.5 | 12.8 | Yes | 215586096 | North | USA,Canada | No
ML13KC1-042-230A** | CK40[C,U]T-60C+TDR | EL280UH110E60C | R-454B | - - - | - - - | - - - | 42000 | 15.5 | 12.8 | Yes | 215586097 | North | USA,Canada | No
ML13KC1-042-230A** | CK40[C,U]T-60C+TDR | EL280UH110XE60C | R-454B | - - - | - - - | - - - | 42000 | 15.5 | 12.8 | Yes | 215586098 | North | USA,Canada | No
ML13KC1-042-230A** | CK40[C,U]T-60C+TDR | EL297UH090XE48C | R-454B | - - - | - - - | - - - | 41500 | 15.2 | 12.6 | Yes | 215586085 | North | USA,Canada | No
ML13KC1-042-230A** | CK40[C,U]T-60C+TDR | EL297UH090XV36C | R-454B | - - - | - - - | - - - | 41500 | 15.2 | 12.6 | Yes | 215586086 | North | USA,Canada | No
ML13KC1-042-230A** | CK40[C,U]T-60C+TDR | EL297UH090XV48C | R-454B | - - - | - - - | - - - | 42000 | 14.7 | 12.4 | No | 215586071 | North | USA,Canada | No
ML13KC1-042-230A** | CK40[C,U]T-60C+TDR | EL297UH090XV60C | R-454B | - - - | - - - | - - - | 41500 | 14.7 | 12.6 | No | 215586078 | North | USA,Canada | No
ML13KC1-042-230A** | CK40[C,U]T-60C+TDR | EL297UH110XE60C | R-454B | - - - | - - - | - - - | 42000 | 15.2 | 12.6 | Yes | 215586087 | North | USA,Canada | No
ML13KC1-042-230A** | CK40[C,U]T-60C+TDR | EL297UH110XV48C | R-454B | - - - | - - - | - - - | 42000 | 14.7 | 12.6 | No | 215586079 | North | USA,Canada | No
ML13KC1-042-230A** | CK40[C,U]T-60C+TDR | EL297UH110XV60C | R-454B | - - - | - - - | - - - | 41500 | 15.2 | 12.6 | Yes | 215586088 | North | USA,Canada | No
ML13KC1-042-230A** | CK40[C,U]T-60C+TDR | ML180UH070V48B | R-454B | - - - | - - - | - - - | 42000 | 15.5 | 12.8 | Yes | 215586100 | North | USA,Canada | No
ML13KC1-042-230A** | CK40[C,U]T-60C+TDR | ML180UH090E60C | R-454B | - - - | - - - | - - - | 42000 | 15.5 | 12.8 | Yes | 215586099 | North | USA,Canada | No
ML13KC1-042-230A** | CK40[C,U]T-60C+TDR | ML180UH110E60C | R-454B | - - - | - - - | - - - | 42000 | 15.2 | 12.8 | Yes | 215586089 | North | USA,Canada | No
ML13KC1-042-230A** | CK40[C,U]T-60C+TDR | ML180UH110V60C | R-454B | - - - | - - - | - - - | 42000 | 15.2 | 12.8 | Yes | 215586090 | North | USA,Canada | No
ML13KC1-042-230A** | CK40[C,U]T-60C+TDR | ML180UH110XE60C | R-454B | - - - | - - - | - - - | 42000 | 15.2 | 12.8 | Yes | 215586091 | North | USA,Canada | No
ML13KC1-042-230A** | CK40[C,U]T-60C+TDR | ML193UH090XE36C | R-454B | - - - | - - - | - - - | 40500 | 15.2 | 12.5 | Yes | 215586073 | North | USA,Canada | No
ML13KC1-042-230A** | CK40[C,U]T-60C+TDR | ML193UH090XE48C | R-454B | - - - | - - - | - - - | 42000 | 14.7 | 12.2 | No | 215586060 | North | USA,Canada | No
ML13KC1-042-230A** | CK40[C,U]T-60C+TDR | ML193UH110XE48C | R-454B | - - - | - - - | - - - | 42000 | 14.7 | 12.2 | No | 215586061 | North | USA,Canada | No
ML13KC1-042-230A** | CK40[C,U]T-60C+TDR | ML193UH110XE60C | R-454B | - - - | - - - | - - - | 42000 | 15.2 | 12.8 | Yes | 215586094 | North | USA,Canada | No
ML13KC1-042-230A** | CK40[C,U]T-60C+TDR | ML196UH090XE36C | R-454B | - - - | - - - | - - - | 40500 | 14.7 | 12.2 | No | 215586062 | North | USA,Canada | No
ML13KC1-042-230A** | CK40[C,U]T-60C+TDR | ML196UH090XE48C | R-454B | - - - | - - - | - - - | 40500 | 15.2 | 12.6 | Yes | 215586081 | North | USA,Canada | No
ML13KC1-042-230A** | CK40[C,U]T-60C+TDR | ML196UH090XE60C | R-454B | - - - | - - - | - - - | 40500 | 15.2 | 12.5 | Yes | 215586074 | North | USA,Canada | No
ML13KC1-042-230A** | CK40[C,U]T-60C+TDR | ML196UH110XE60C | R-454B | - - - | - - - | - - - | 41000 | 15.2 | 12.5 | Yes | 215586075 | North | USA,Canada | No
ML13KC1-042-230A** | CK40[C,U]T-60C+TDR | ML296UH090XV48C | R-454B | - - - | - - - | - - - | 42000 | 14.7 | 12.2 | No | 215586063 | North | USA,Canada | No
ML13KC1-042-230A** | CK40[C,U]T-60C+TDR | ML296UH110XV60C | R-454B | - - - | - - - | - - - | 42000 | 15.2 | 12.6 | Yes | 215586082 | North | USA,Canada | No
ML13KC1-042-230A** | CK40[C,U]T-60C+TDR | SL280UH080NV60C | R-454B | - - - | - - - | - - - | 42000 | 15.2 | 12.6 | Yes | 215586084 | North | USA,Canada | No
ML13KC1-042-230A** | CK40[C,U]T-60C+TDR | SL280UH090V60C | R-454B | - - - | - - - | - - - | 41500 | 15.2 | 12.8 | Yes | 215586092 | North | USA,Canada | No
ML13KC1-042-230A** | CK40[C,U]T-60C+TDR | SL280UH090XV60C | R-454B | - - - | - - - | - - - | 41500 | 15.2 | 12.8 | Yes | 215586093 | North | USA,Canada | No
ML13KC1-042-230A** | CK40[C,U]T-60C+TDR | SL280UH100NV60C | R-454B | - - - | - - - | - - - | 42000 | 15.2 | 12.8 | Yes | 215586095 | North | USA,Canada | No
ML13KC1-042-230A** | CK40[C,U]T-60C+TDR | SL280UH110V60C | R-454B | - - - | - - - | - - - | 42000 | 14.7 | 12.6 | No | 215586076 | North | USA,Canada | No
ML13KC1-042-230A** | CK40[C,U]T-60C+TDR | SL280UH110XV60C | R-454B | - - - | - - - | - - - | 42000 | 14.7 | 12.6 | No | 215586077 | North | USA,Canada | No
ML13KC1-042-230A** | CK40[C,U]T-60C+TDR | SL297UH080NV48C | R-454B | - - - | - - - | - - - | 41000 | 15.2 | 12.6 | Yes | 215586083 | North | USA,Canada | No
ML13KC1-042-230A** | CK40[C,U]T-60C+TDR | SL297UH080NV60C | R-454B | - - - | - - - | - - - | 41500 | 14.7 | 12.2 | No | 215586064 | North | USA,Canada | No
ML13KC1-042-230A** | CK40[C,U]T-60C+TDR | SLP99UH090XV36C | R-454B | - - - | - - - | - - - | 41000 | 14.7 | 12.2 | No | 215586065 | North | USA,Canada | No
ML13KC1-042-230A** | CK40[C,U]T-60C+TDR | SLP99UH090XV48C | R-454B | - - - | - - - | - - - | 41000 | 14.7 | 12.2 | No | 215586066 | North | USA,Canada | No
ML13KC1-042-230A** | CK40[C,U]T-60C+TDR | SLP99UH090XV60C | R-454B | - - - | - - - | - - - | 41500 | 14.7 | 12.4 | No | 215586069 | North | USA,Canada | No
ML13KC1-042-230A** | CK40[C,U]T-60C+TDR | SLP99UH110XV60C | R-454B | - - - | - - - | - - - | 42000 | 14.7 | 12.2 | No | 215586067 | North | USA,Canada | No
ML13KC1-042-230A** | CK40[C,U]T-60D+TDR | - - - | R-454B | - - - | - - - | - - - | 41000 | 13.4 | 11.5 | No | 215586101 | North | USA,Canada | No
ML13KC1-042-230A** | CK40[C,U]T-60D+TDR | EL180UH100NE60C | R-454B | - - - | - - - | - - - | 42000 | 14.7 | 12.4 | No | 215586103 | North | USA,Canada | No
ML13KC1-042-230A** | CK40[C,U]T-60D+TDR | EL195UH100NE60C | R-454B | - - - | - - - | - - - | 41500 | 14.7 | 12.6 | No | 215586110 | North | USA,Canada | No
ML13KC1-042-230A** | CK40[C,U]T-60D+TDR | EL297UH110XV60C | R-454B | - - - | - - - | - - - | 42000 | 14.7 | 12.4 | No | 215586105 | North | USA,Canada | No
ML13KC1-042-230A** | CK40[C,U]T-60D+TDR | EL297UH135XE60D | R-454B | - - - | - - - | - - - | 41500 | 14.7 | 12.6 | No | 215586112 | North | USA,Canada | No
ML13KC1-042-230A** | CK40[C,U]T-60D+TDR | EL297UH135XV60D | R-454B | - - - | - - - | - - - | 41500 | 14.7 | 12.6 | No | 215586113 | North | USA,Canada | No
ML13KC1-042-230A** | CK40[C,U]T-60D+TDR | ML180UH135E60D | R-454B | - - - | - - - | - - - | 42000 | 14.7 | 12.6 | No | 215586106 | North | USA,Canada | No
ML13KC1-042-230A** | CK40[C,U]T-60D+TDR | ML196UH110XE60C | R-454B | - - - | - - - | - - - | 42000 | 14.7 | 12.6 | No | 215586111 | North | USA,Canada | No
ML13KC1-042-230A** | CK40[C,U]T-60D+TDR | ML196UH135XE60D | R-454B | - - - | - - - | - - - | 40500 | 14.7 | 12.2 | No | 215586102 | North | USA,Canada | No
ML13KC1-042-230A** | CK40[C,U]T-60D+TDR | SL280UH135V60D | R-454B | - - - | - - - | - - - | 42000 | 14.7 | 12.6 | No | 215586107 | North | USA,Canada | No
ML13KC1-042-230A** | CK40[C,U]T-60D+TDR | SL297UH080NV48C | R-454B | - - - | - - - | - - - | 41500 | 14.7 | 12.6 | No | 215586108 | North | USA,Canada | No
ML13KC1-042-230A** | CK40[C,U]T-60D+TDR | SL297UH080NV60C | R-454B | - - - | - - - | - - - | 41500 | 14.7 | 12.6 | No | 215586109 | North | USA,Canada | No
ML13KC1-042-230A** | CK40[C,U]T-60D+TDR | SLP99UH135XV60D | R-454B | - - - | - - - | - - - | 42000 | 14.7 | 12.4 | No | 215586104 | North | USA,Canada | No
ML13KC1-042-230A** | CK40DT-42B+TDR | ML180DF090E48B | R-454B | - - - | - - - | - - - | 40500 | 14.3 | 12 | No | 215586117 | North | USA,Canada | No
ML13KC1-042-230A** | CK40DT-42B+TDR | ML196DF070XE48B | R-454B | - - - | - - - | - - - | 40000 | 13.8 | 11.5 | No | 215586114 | North | USA,Canada | No
ML13KC1-042-230A** | CK40DT-42B+TDR | SL280DF060NV36B | R-454B | - - - | - - - | - - - | 40500 | 13.8 | 11.7 | No | 215586115 | North | USA,Canada | No
ML13KC1-042-230A** | CK40DT-42B+TDR | SL280DF090V48B | R-454B | - - - | - - - | - - - | 40500 | 13.8 | 11.7 | No | 215586116 | North | USA,Canada | No
ML13KC1-042-230A** | CK40DT-48C+TDR | EL297DF090XE48C | R-454B | - - - | - - - | - - - | 40000 | 14.3 | 12.2 | No | 215586129 | North | USA,Canada | No
ML13KC1-042-230A** | CK40DT-48C+TDR | EL297DF090XV60C | R-454B | - - - | - - - | - - - | 40000 | 14.3 | 12 | No | 215586126 | North | USA,Canada | No
ML13KC1-042-230A** | CK40DT-48C+TDR | EL297DF110XV60C | R-454B | - - - | - - - | - - - | 40000 | 14.3 | 12 | No | 215586127 | North | USA,Canada | No
ML13KC1-042-230A** | CK40DT-48C+TDR | ML180DF110E60C | R-454B | - - - | - - - | - - - | 40000 | 14.7 | 12.4 | No | 215586133 | North | USA,Canada | No
ML13KC1-042-230A** | CK40DT-48C+TDR | ML193DF090XE48C | R-454B | - - - | - - - | - - - | 40500 | 14.3 | 12 | No | 215586121 | North | USA,Canada | No
ML13KC1-042-230A** | CK40DT-48C+TDR | ML196DF090XE48C | R-454B | - - - | - - - | - - - | 40000 | 14.7 | 12.2 | No | 215586131 | North | USA,Canada | No
ML13KC1-042-230A** | CK40DT-48C+TDR | ML196DF110XE60C | R-454B | - - - | - - - | - - - | 40000 | 14.3 | 12.2 | No | 215586130 | North | USA,Canada | No
ML13KC1-042-230A** | CK40DT-48C+TDR | ML296DF070XV48B | R-454B | - - - | - - - | - - - | 40500 | 13.8 | 11.7 | No | 215586118 | North | USA,Canada | No
ML13KC1-042-230A** | CK40DT-48C+TDR | ML296DF090XV60C | R-454B | - - - | - - - | - - - | 40000 | 14.3 | 12 | No | 215586122 | North | USA,Canada | No
ML13KC1-042-230A** | CK40DT-48C+TDR | SL280DF080NV60C | R-454B | - - - | - - - | - - - | 40000 | 14.3 | 12.2 | No | 215586128 | North | USA,Canada | No
ML13KC1-042-230A** | CK40DT-48C+TDR | SL280DF090V60C | R-454B | - - - | - - - | - - - | 40000 | 14.7 | 12.2 | No | 215586132 | North | USA,Canada | No
ML13KC1-042-230A** | CK40DT-48C+TDR | SL280DF110V60C | R-454B | - - - | - - - | - - - | 40000 | 14.7 | 12.4 | No | 215586134 | North | USA,Canada | No
ML13KC1-042-230A** | CK40DT-48C+TDR | SLP99DF070XV36B | R-454B | - - - | - - - | - - - | 39500 | 14.3 | 11.7 | No | 215586119 | North | USA,Canada | No
ML13KC1-042-230A** | CK40DT-48C+TDR | SLP99DF090XV36C | R-454B | - - - | - - - | - - - | 40500 | 13.8 | 12 | No | 215586120 | North | USA,Canada | No
ML13KC1-042-230A** | CK40DT-48C+TDR | SLP99DF090XV48C | R-454B | - - - | - - - | - - - | 40000 | 14.3 | 12 | No | 215586123 | North | USA,Canada | No
ML13KC1-042-230A** | CK40DT-48C+TDR | SLP99DF090XV60C | R-454B | - - - | - - - | - - - | 40000 | 14.3 | 12 | No | 215586124 | North | USA,Canada | No
ML13KC1-042-230A** | CK40DT-48C+TDR | SLP99DF110XV60C | R-454B | - - - | - - - | - - - | 40000 | 14.3 | 12 | No | 215586125 | North | USA,Canada | No
ML13KC1-042-230A** | CK40DT-50/60C+TDR | EL297DF090XE48C | R-454B | - - - | - - - | - - - | 40500 | 14.7 | 12.2 | No | 215586144 | North | USA,Canada | No
ML13KC1-042-230A** | CK40DT-50/60C+TDR | EL297DF090XV60C | R-454B | - - - | - - - | - - - | 40500 | 14.3 | 12 | No | 215586139 | North | USA,Canada | No
ML13KC1-042-230A** | CK40DT-50/60C+TDR | EL297DF110XV60C | R-454B | - - - | - - - | - - - | 40500 | 14.3 | 12 | No | 215586140 | North | USA,Canada | No
ML13KC1-042-230A** | CK40DT-50/60C+TDR | ML180DF110E60C | R-454B | - - - | - - - | - - - | 40500 | 15.2 | 12.6 | Yes | 215586149 | North | USA,Canada | No
ML13KC1-042-230A** | CK40DT-50/60C+TDR | ML193DF090XE48C | R-454B | - - - | - - - | - - - | 41000 | 14.3 | 12 | No | 215586135 | North | USA,Canada | No
ML13KC1-042-230A** | CK40DT-50/60C+TDR | ML196DF090XE48C | R-454B | - - - | - - - | - - - | 41000 | 14.3 | 12.2 | No | 215586141 | North | USA,Canada | No
ML13KC1-042-230A** | CK40DT-50/60C+TDR | ML196DF110XE60C | R-454B | - - - | - - - | - - - | 40500 | 14.7 | 12.2 | No | 215586145 | North | USA,Canada | No
ML13KC1-042-230A** | CK40DT-50/60C+TDR | ML296DF090XV60C | R-454B | - - - | - - - | - - - | 40500 | 14.7 | 12.2 | No | 215586146 | North | USA,Canada | No
ML13KC1-042-230A** | CK40DT-50/60C+TDR | SL280DF080NV60C | R-454B | - - - | - - - | - - - | 40500 | 14.7 | 12.2 | No | 215586143 | North | USA,Canada | No
ML13KC1-042-230A** | CK40DT-50/60C+TDR | SL280DF090V60C | R-454B | - - - | - - - | - - - | 40500 | 14.7 | 12.4 | No | 215586147 | North | USA,Canada | No
ML13KC1-042-230A** | CK40DT-50/60C+TDR | SL280DF110V60C | R-454B | - - - | - - - | - - - | 40500 | 14.7 | 12.4 | No | 215586148 | North | USA,Canada | No
ML13KC1-042-230A** | CK40DT-50/60C+TDR | SLP99DF090XV36C | R-454B | - - - | - - - | - - - | 41000 | 14.3 | 12 | No | 215586136 | North | USA,Canada | No
ML13KC1-042-230A** | CK40DT-50/60C+TDR | SLP99DF090XV48C | R-454B | - - - | - - - | - - - | 40500 | 14.3 | 12 | No | 215586137 | North | USA,Canada | No
ML13KC1-042-230A** | CK40DT-50/60C+TDR | SLP99DF090XV60C | R-454B | - - - | - - - | - - - | 40500 | 14.3 | 12.2 | No | 215586142 | North | USA,Canada | No
ML13KC1-042-230A** | CK40DT-50/60C+TDR | SLP99DF110XV60C | R-454B | - - - | - - - | - - - | 40500 | 14.3 | 12 | No | 215586138 | North | USA,Canada | No
ML13KC1-042-230A** | CK40DT-60D+TDR | EL297DF090XV60C | R-454B | - - - | - - - | - - - | 40500 | 14.7 | 12.2 | No | 215586153 | North | USA,Canada | No
ML13KC1-042-230A** | CK40DT-60D+TDR | EL297DF110XE60C | R-454B | - - - | - - - | - - - | 40500 | 14.7 | 12.2 | No | 215586154 | North | USA,Canada | No
ML13KC1-042-230A** | CK40DT-60D+TDR | EL297DF110XV60C | R-454B | - - - | - - - | - - - | 40500 | 14.3 | 12.2 | No | 215586152 | North | USA,Canada | No
ML13KC1-042-230A** | CK40DT-60D+TDR | SL280DF090V60C | R-454B | - - - | - - - | - - - | 40500 | 14.7 | 12.4 | No | 215586155 | North | USA,Canada | No
ML13KC1-042-230A** | CK40DT-60D+TDR | SL280DF110V60C | R-454B | - - - | - - - | - - - | 40500 | 14.7 | 12.6 | No | 215586156 | North | USA,Canada | No
ML13KC1-042-230A** | CK40DT-60D+TDR | SLP99DF090XV60C | R-454B | - - - | - - - | - - - | 40500 | 14.3 | 12.2 | No | 215586150 | North | USA,Canada | No
ML13KC1-042-230A** | CK40DT-60D+TDR | SLP99DF110XV60C | R-454B | - - - | - - - | - - - | 40500 | 14.3 | 12.2 | No | 215586151 | North | USA,Canada | No
ML13KC1-042-230A** | CK40HT-36A+TDR | SL280UH060NV36A | R-454B | - - - | - - - | - - - | 38500 | 13.4 | 11 | No | 215586157 | North | USA,Canada | No
ML13KC1-042-230A** | CK40HT-36B+TDR | EL180UH080NE48B | R-454B | - - - | - - - | - - - | 38500 | 13.4 | 11.5 | No | 215586158 | North | USA,Canada | No
ML13KC1-042-230A** | CK40HT-36B+TDR | EL195UH080NE48C | R-454B | - - - | - - - | - - - | 38500 | 13.8 | 11.5 | No | 215586162 | North | USA,Canada | No
ML13KC1-042-230A** | CK40HT-36B+TDR | EL280UH045E36A | R-454B | - - - | - - - | - - - | 38500 | 13.8 | 11.7 | No | 215586173 | North | USA,Canada | No
ML13KC1-042-230A** | CK40HT-36B+TDR | EL280UH070E36A | R-454B | - - - | - - - | - - - | 38500 | 13.8 | 11.5 | No | 215586163 | North | USA,Canada | No
ML13KC1-042-230A** | CK40HT-36B+TDR | EL280UH090E36B | R-454B | - - - | - - - | - - - | 38500 | 13.8 | 11.7 | No | 215586166 | North | USA,Canada | No
ML13KC1-042-230A** | CK40HT-36B+TDR | EL280UH090E48B | R-454B | - - - | - - - | - - - | 39000 | 13.8 | 11.7 | No | 215586167 | North | USA,Canada | No
ML13KC1-042-230A** | CK40HT-36B+TDR | EL280UH090XE48B | R-454B | - - - | - - - | - - - | 39000 | 13.8 | 11.7 | No | 215586168 | North | USA,Canada | No
ML13KC1-042-230A** | CK40HT-36B+TDR | EL297UH070XV36B | R-454B | - - - | - - - | - - - | 38500 | 13.8 | 11.5 | No | 215586164 | North | USA,Canada | No
ML13KC1-042-230A** | CK40HT-36B+TDR | EL297UH110XV60C | R-454B | - - - | - - - | - - - | 38500 | 13.8 | 11.7 | No | 215586175 | North | USA,Canada | No
ML13KC1-042-230A** | CK40HT-36B+TDR | ML180UH070V36B | R-454B | - - - | - - - | - - - | 38500 | 13.8 | 11.7 | No | 215586165 | North | USA,Canada | No
ML13KC1-042-230A** | CK40HT-36B+TDR | ML180UH070V48B | R-454B | - - - | - - - | - - - | 39000 | 14.3 | 12 | No | 215586176 | North | USA,Canada | No
ML13KC1-042-230A** | CK40HT-36B+TDR | ML180UH090E48B | R-454B | - - - | - - - | - - - | 38500 | 14.3 | 12 | No | 215586177 | North | USA,Canada | No
ML13KC1-042-230A** | CK40HT-36B+TDR | ML180UH090V48B | R-454B | - - - | - - - | - - - | 38500 | 13.8 | 11.5 | No | 215586160 | North | USA,Canada | No
ML13KC1-042-230A** | CK40HT-36B+TDR | ML180UH090XE48B | R-454B | - - - | - - - | - - - | 38500 | 14.3 | 12 | No | 215586178 | North | USA,Canada | No
ML13KC1-042-230A** | CK40HT-36B+TDR | ML296UH045XV36B | R-454B | - - - | - - - | - - - | 38500 | 13.4 | 11.5 | No | 215586159 | North | USA,Canada | No
ML13KC1-042-230A** | CK40HT-36B+TDR | SL280UH080NV48B | R-454B | - - - | - - - | - - - | 38500 | 13.8 | 11.7 | No | 215586169 | North | USA,Canada | No
ML13KC1-042-230A** | CK40HT-36B+TDR | SL280UH090V36B | R-454B | - - - | - - - | - - - | 38500 | 13.8 | 11.7 | No | 215586170 | North | USA,Canada | No
ML13KC1-042-230A** | CK40HT-36B+TDR | SL280UH090V48B | R-454B | - - - | - - - | - - - | 38500 | 13.8 | 11.7 | No | 215586171 | North | USA,Canada | No
ML13KC1-042-230A** | CK40HT-36B+TDR | SL280UH090XV48B | R-454B | - - - | - - - | - - - | 38500 | 13.8 | 11.7 | No | 215586174 | North | USA,Canada | No
ML13KC1-042-230A** | CK40HT-36B+TDR | SL297UH040NV36B | R-454B | - - - | - - - | - - - | 38500 | 13.8 | 11.5 | No | 215586161 | North | USA,Canada | No
ML13KC1-042-230A** | CK40HT-36B+TDR | SLP99UH070XV36B | R-454B | - - - | - - - | - - - | 38500 | 13.8 | 11.7 | No | 215586172 | North | USA,Canada | No
ML13KC1-042-230A** | CK40HT-36C+TDR | EL180UH100NE60C | R-454B | - - - | - - - | - - - | 39500 | 13.8 | 11.7 | No | 215586183 | North | USA,Canada | No
ML13KC1-042-230A** | CK40HT-36C+TDR | EL195UH080NE48C | R-454B | - - - | - - - | - - - | 39000 | 13.8 | 11.7 | No | 215586184 | North | USA,Canada | No
ML13KC1-042-230A** | CK40HT-36C+TDR | EL195UH100NE60C | R-454B | - - - | - - - | - - - | 39000 | 13.8 | 11.7 | No | 215586185 | North | USA,Canada | No
ML13KC1-042-230A** | CK40HT-36C+TDR | EL196UH090XE48C | R-454B | - - - | - - - | - - - | 39000 | 14.3 | 11.7 | No | 215586201 | North | USA,Canada | No
ML13KC1-042-230A** | CK40HT-36C+TDR | EL196UH110XE60C | R-454B | - - - | - - - | - - - | 39500 | 14.3 | 12 | No | 215586208 | North | USA,Canada | No
ML13KC1-042-230A** | CK40HT-36C+TDR | EL280UH110E48C | R-454B | - - - | - - - | - - - | 39000 | 14.3 | 12 | No | 215586209 | North | USA,Canada | No
ML13KC1-042-230A** | CK40HT-36C+TDR | EL280UH110E60C | R-454B | - - - | - - - | - - - | 39500 | 14.3 | 12 | No | 215586210 | North | USA,Canada | No
ML13KC1-042-230A** | CK40HT-36C+TDR | EL280UH110XE60C | R-454B | - - - | - - - | - - - | 39500 | 14.3 | 12 | No | 215586211 | North | USA,Canada | No
ML13KC1-042-230A** | CK40HT-36C+TDR | EL297UH090XE48C | R-454B | - - - | - - - | - - - | 39000 | 14.3 | 11.7 | No | 215586204 | North | USA,Canada | No
ML13KC1-042-230A** | CK40HT-36C+TDR | EL297UH090XV36C | R-454B | - - - | - - - | - - - | 39000 | 13.8 | 11.7 | No | 215586198 | North | USA,Canada | No
ML13KC1-042-230A** | CK40HT-36C+TDR | EL297UH090XV48C | R-454B | - - - | - - - | - - - | 39500 | 13.8 | 11.5 | No | 215586180 | North | USA,Canada | No
ML13KC1-042-230A** | CK40HT-36C+TDR | EL297UH090XV60C | R-454B | - - - | - - - | - - - | 39000 | 13.8 | 11.7 | No | 215586199 | North | USA,Canada | No
ML13KC1-042-230A** | CK40HT-36C+TDR | EL297UH110XE60C | R-454B | - - - | - - - | - - - | 39000 | 14.3 | 11.7 | No | 215586205 | North | USA,Canada | No
ML13KC1-042-230A** | CK40HT-36C+TDR | EL297UH110XV48C | R-454B | - - - | - - - | - - - | 39000 | 13.8 | 11.7 | No | 215586200 | North | USA,Canada | No
ML13KC1-042-230A** | CK40HT-36C+TDR | EL297UH110XV60C | R-454B | - - - | - - - | - - - | 40000 | 13.8 | 11.5 | No | 215586181 | North | USA,Canada | No
ML13KC1-042-230A** | CK40HT-36C+TDR | ML180UH090E60C | R-454B | - - - | - - - | - - - | 39000 | 14.3 | 12 | No | 215586212 | North | USA,Canada | No
ML13KC1-042-230A** | CK40HT-36C+TDR | ML180UH110E60C | R-454B | - - - | - - - | - - - | 39500 | 14.3 | 12 | No | 215586213 | North | USA,Canada | No
ML13KC1-042-230A** | CK40HT-36C+TDR | ML180UH110V60C | R-454B | - - - | - - - | - - - | 40500 | 14.3 | 12 | No | 215586206 | North | USA,Canada | No
ML13KC1-042-230A** | CK40HT-36C+TDR | ML180UH110XE60C | R-454B | - - - | - - - | - - - | 39500 | 14.3 | 12 | No | 215586214 | North | USA,Canada | No
ML13KC1-042-230A** | CK40HT-36C+TDR | ML193UH090XE36C | R-454B | - - - | - - - | - - - | 39000 | 13.8 | 11.7 | No | 215586186 | North | USA,Canada | No
ML13KC1-042-230A** | CK40HT-36C+TDR | ML193UH090XE48C | R-454B | - - - | - - - | - - - | 39500 | 13.8 | 11.7 | No | 215586187 | North | USA,Canada | No
ML13KC1-042-230A** | CK40HT-36C+TDR | ML193UH110XE48C | R-454B | - - - | - - - | - - - | 40000 | 13.8 | 11.7 | No | 215586188 | North | USA,Canada | No
ML13KC1-042-230A** | CK40HT-36C+TDR | ML193UH110XE60C | R-454B | - - - | - - - | - - - | 39000 | 14.3 | 12 | No | 215586219 | North | USA,Canada | No
ML13KC1-042-230A** | CK40HT-36C+TDR | ML196UH090XE36C | R-454B | - - - | - - - | - - - | 39000 | 13.8 | 11.7 | No | 215586182 | North | USA,Canada | No
ML13KC1-042-230A** | CK40HT-36C+TDR | ML196UH090XE48C | R-454B | - - - | - - - | - - - | 39000 | 14.3 | 11.7 | No | 215586202 | North | USA,Canada | No
ML13KC1-042-230A** | CK40HT-36C+TDR | ML196UH090XE60C | R-454B | - - - | - - - | - - - | 39000 | 14.3 | 12 | No | 215586207 | North | USA,Canada | No
ML13KC1-042-230A** | CK40HT-36C+TDR | ML196UH110XE60C | R-454B | - - - | - - - | - - - | 39500 | 14.3 | 11.7 | No | 215586203 | North | USA,Canada | No
ML13KC1-042-230A** | CK40HT-36C+TDR | ML296UH090XV48C | R-454B | - - - | - - - | - - - | 39500 | 13.8 | 11.7 | No | 215586189 | North | USA,Canada | No
ML13KC1-042-230A** | CK40HT-36C+TDR | ML296UH110XV60C | R-454B | - - - | - - - | - - - | 39000 | 14.3 | 12 | No | 215586215 | North | USA,Canada | No
ML13KC1-042-230A** | CK40HT-36C+TDR | SL280UH080NV60C | R-454B | - - - | - - - | - - - | 39500 | 14.3 | 12 | No | 215586216 | North | USA,Canada | No
ML13KC1-042-230A** | CK40HT-36C+TDR | SL280UH090V60C | R-454B | - - - | - - - | - - - | 39000 | 14.3 | 12 | No | 215586217 | North | USA,Canada | No
ML13KC1-042-230A** | CK40HT-36C+TDR | SL280UH090XV60C | R-454B | - - - | - - - | - - - | 39000 | 14.3 | 12 | No | 215586218 | North | USA,Canada | No
ML13KC1-042-230A** | CK40HT-36C+TDR | SL280UH100NV60C | R-454B | - - - | - - - | - - - | 40000 | 13.8 | 11.7 | No | 215586190 | North | USA,Canada | No
ML13KC1-042-230A** | CK40HT-36C+TDR | SL280UH110V60C | R-454B | - - - | - - - | - - - | 39500 | 13.8 | 11.7 | No | 215586191 | North | USA,Canada | No
ML13KC1-042-230A** | CK40HT-36C+TDR | SL280UH110XV60C | R-454B | - - - | - - - | - - - | 39500 | 13.8 | 11.7 | No | 215586192 | North | USA,Canada | No
ML13KC1-042-230A** | CK40HT-36C+TDR | SL297UH080NV48C | R-454B | - - - | - - - | - - - | 39000 | 13.8 | 11.7 | No | 215586193 | North | USA,Canada | No
ML13KC1-042-230A** | CK40HT-36C+TDR | SL297UH080NV60C | R-454B | - - - | - - - | - - - | 39000 | 13.8 | 11.7 | No | 215586196 | North | USA,Canada | No
ML13KC1-042-230A** | CK40HT-36C+TDR | SLP99UH090XV36C | R-454B | - - - | - - - | - - - | 39500 | 13.8 | 11.7 | No | 215586194 | North | USA,Canada | No
ML13KC1-042-230A** | CK40HT-36C+TDR | SLP99UH090XV48C | R-454B | - - - | - - - | - - - | 39500 | 13.8 | 11.5 | No | 215586179 | North | USA,Canada | No
ML13KC1-042-230A** | CK40HT-36C+TDR | SLP99UH090XV60C | R-454B | - - - | - - - | - - - | 39000 | 13.8 | 11.7 | No | 215586197 | North | USA,Canada | No
ML13KC1-042-230A** | CK40HT-36C+TDR | SLP99UH110XV60C | R-454B | - - - | - - - | - - - | 40000 | 13.8 | 11.7 | No | 215586195 | North | USA,Canada | No
ML13KC1-042-230A** | CK40HT-42B+TDR | - - - | R-454B | - - - | - - - | - - - | 41000 | 13.4 | 11.5 | No | 215586220 | North | USA,Canada | No
ML13KC1-042-230A** | CK40HT-42B+TDR | EL180UH080NE48B | R-454B | - - - | - - - | - - - | 41000 | 14.3 | 12.2 | No | 215586223 | North | USA,Canada | No
ML13KC1-042-230A** | CK40HT-42B+TDR | EL195UH080NE48C | R-454B | - - - | - - - | - - - | 41500 | 14.7 | 12.2 | No | 215586228 | North | USA,Canada | No
ML13KC1-042-230A** | CK40HT-42B+TDR | EL280UH045E36A | R-454B | - - - | - - - | - - - | 41500 | 14.7 | 12.4 | No | 215586237 | North | USA,Canada | No
ML13KC1-042-230A** | CK40HT-42B+TDR | EL280UH090E36B | R-454B | - - - | - - - | - - - | 41500 | 14.7 | 12.4 | No | 215586235 | North | USA,Canada | No
ML13KC1-042-230A** | CK40HT-42B+TDR | EL280UH090E48B | R-454B | - - - | - - - | - - - | 41500 | 15.2 | 12.6 | Yes | 215586239 | North | USA,Canada | No
ML13KC1-042-230A** | CK40HT-42B+TDR | EL280UH090XE48B | R-454B | - - - | - - - | - - - | 41500 | 15.2 | 12.6 | Yes | 215586243 | North | USA,Canada | No
ML13KC1-042-230A** | CK40HT-42B+TDR | EL297UH045XV36B | R-454B | - - - | - - - | - - - | 41500 | 14.3 | 12 | No | 215586222 | North | USA,Canada | No
ML13KC1-042-230A** | CK40HT-42B+TDR | EL297UH070XV36B | R-454B | - - - | - - - | - - - | 41000 | 14.7 | 12.2 | No | 215586229 | North | USA,Canada | No
ML13KC1-042-230A** | CK40HT-42B+TDR | EL297UH110XV60C | R-454B | - - - | - - - | - - - | 41500 | 14.7 | 12.4 | No | 215586238 | North | USA,Canada | No
ML13KC1-042-230A** | CK40HT-42B+TDR | ML180UH070V36B | R-454B | - - - | - - - | - - - | 41500 | 15.2 | 12.6 | Yes | 215586240 | North | USA,Canada | No
ML13KC1-042-230A** | CK40HT-42B+TDR | ML180UH070V48B | R-454B | - - - | - - - | - - - | 42000 | 15.2 | 12.8 | Yes | 215586244 | North | USA,Canada | No
ML13KC1-042-230A** | CK40HT-42B+TDR | ML180UH090E48B | R-454B | - - - | - - - | - - - | 41000 | 15.2 | 12.6 | Yes | 215586241 | North | USA,Canada | No
ML13KC1-042-230A** | CK40HT-42B+TDR | ML180UH090V48B | R-454B | - - - | - - - | - - - | 41500 | 14.7 | 12.4 | No | 215586230 | North | USA,Canada | No
ML13KC1-042-230A** | CK40HT-42B+TDR | ML180UH090XE48B | R-454B | - - - | - - - | - - - | 41000 | 15.2 | 12.6 | Yes | 215586242 | North | USA,Canada | No
ML13KC1-042-230A** | CK40HT-42B+TDR | ML196UH070XE48B | R-454B | - - - | - - - | - - - | 41500 | 14.3 | 11.7 | No | 215586221 | North | USA,Canada | No
ML13KC1-042-230A** | CK40HT-42B+TDR | ML296UH045XV36B | R-454B | - - - | - - - | - - - | 41500 | 14.7 | 12.2 | No | 215586224 | North | USA,Canada | No
ML13KC1-042-230A** | CK40HT-42B+TDR | ML296UH070XV36B | R-454B | - - - | - - - | - - - | 41500 | 14.7 | 12.2 | No | 215586225 | North | USA,Canada | No
ML13KC1-042-230A** | CK40HT-42B+TDR | SL280UH080NV48B | R-454B | - - - | - - - | - - - | 41500 | 14.7 | 12.4 | No | 215586236 | North | USA,Canada | No
ML13KC1-042-230A** | CK40HT-42B+TDR | SL280UH090V36B | R-454B | - - - | - - - | - - - | 41500 | 14.7 | 12.4 | No | 215586231 | North | USA,Canada | No
ML13KC1-042-230A** | CK40HT-42B+TDR | SL280UH090V48B | R-454B | - - - | - - - | - - - | 41500 | 14.7 | 12.4 | No | 215586232 | North | USA,Canada | No
ML13KC1-042-230A** | CK40HT-42B+TDR | SL280UH090XV48B | R-454B | - - - | - - - | - - - | 41500 | 14.7 | 12.4 | No | 215586233 | North | USA,Canada | No
ML13KC1-042-230A** | CK40HT-42B+TDR | SL297UH040NV36B | R-454B | - - - | - - - | - - - | 41000 | 14.7 | 12.2 | No | 215586226 | North | USA,Canada | No
ML13KC1-042-230A** | CK40HT-42B+TDR | SL297UH060NV36B | R-454B | - - - | - - - | - - - | 41000 | 14.7 | 12.2 | No | 215586227 | North | USA,Canada | No
ML13KC1-042-230A** | CK40HT-42B+TDR | SLP99UH070XV36B | R-454B | - - - | - - - | - - - | 41000 | 14.7 | 12.4 | No | 215586234 | North | USA,Canada | No
ML13KC1-042-230A** | CK40HT-42C+TDR | - - - | R-454B | - - - | - - - | - - - | 40500 | 13.4 | 11 | No | 215586245 | North | USA,Canada | No
ML13KC1-042-230A** | CK40HT-42C+TDR | EL180UH100NE60C | R-454B | - - - | - - - | - - - | 41000 | 14.7 | 12.2 | No | 215586262 | North | USA,Canada | No
ML13KC1-042-230A** | CK40HT-42C+TDR | EL195UH080NE48C | R-454B | - - - | - - - | - - - | 40500 | 14.7 | 12.2 | No | 215586251 | North | USA,Canada | No
ML13KC1-042-230A** | CK40HT-42C+TDR | EL195UH100NE60C | R-454B | - - - | - - - | - - - | 41000 | 14.7 | 12.2 | No | 215586252 | North | USA,Canada | No
ML13KC1-042-230A** | CK40HT-42C+TDR | EL196UH090XE48C | R-454B | - - - | - - - | - - - | 40500 | 14.7 | 12.4 | No | 215586269 | North | USA,Canada | No
ML13KC1-042-230A** | CK40HT-42C+TDR | EL196UH110XE60C | R-454B | - - - | - - - | - - - | 41000 | 14.7 | 12.4 | No | 215586270 | North | USA,Canada | No
ML13KC1-042-230A** | CK40HT-42C+TDR | EL280UH110E48C | R-454B | - - - | - - - | - - - | 41000 | 15.2 | 12.6 | Yes | 215586288 | North | USA,Canada | No
ML13KC1-042-230A** | CK40HT-42C+TDR | EL280UH110E60C | R-454B | - - - | - - - | - - - | 41500 | 14.7 | 12.6 | No | 215586286 | North | USA,Canada | No
ML13KC1-042-230A** | CK40HT-42C+TDR | EL280UH110XE60C | R-454B | - - - | - - - | - - - | 41500 | 14.7 | 12.6 | No | 215586287 | North | USA,Canada | No
ML13KC1-042-230A** | CK40HT-42C+TDR | EL297UH045XV36B | R-454B | - - - | - - - | - - - | 40500 | 14.3 | 12 | No | 215586248 | North | USA,Canada | No
ML13KC1-042-230A** | CK40HT-42C+TDR | EL297UH090XE48C | R-454B | - - - | - - - | - - - | 40500 | 14.7 | 12.4 | No | 215586282 | North | USA,Canada | No
ML13KC1-042-230A** | CK40HT-42C+TDR | EL297UH090XV36C | R-454B | - - - | - - - | - - - | 41000 | 14.7 | 12.4 | No | 215586283 | North | USA,Canada | No
ML13KC1-042-230A** | CK40HT-42C+TDR | EL297UH090XV48C | R-454B | - - - | - - - | - - - | 40500 | 14.7 | 12.2 | No | 215586266 | North | USA,Canada | No
ML13KC1-042-230A** | CK40HT-42C+TDR | EL297UH090XV60C | R-454B | - - - | - - - | - - - | 40500 | 14.7 | 12.2 | No | 215586267 | North | USA,Canada | No
ML13KC1-042-230A** | CK40HT-42C+TDR | EL297UH110XE60C | R-454B | - - - | - - - | - - - | 41000 | 14.7 | 12.4 | No | 215586284 | North | USA,Canada | No
ML13KC1-042-230A** | CK40HT-42C+TDR | EL297UH110XV48C | R-454B | - - - | - - - | - - - | 41000 | 14.7 | 12.2 | No | 215586268 | North | USA,Canada | No
ML13KC1-042-230A** | CK40HT-42C+TDR | EL297UH110XV60C | R-454B | - - - | - - - | - - - | 40500 | 14.7 | 12.4 | No | 215586285 | North | USA,Canada | No
ML13KC1-042-230A** | CK40HT-42C+TDR | ML180UH090E48B | R-454B | - - - | - - - | - - - | 41000 | 15.2 | 12.6 | Yes | 215586292 | North | USA,Canada | No
ML13KC1-042-230A** | CK40HT-42C+TDR | ML180UH090E60C | R-454B | - - - | - - - | - - - | 41000 | 15.2 | 12.6 | Yes | 215586289 | North | USA,Canada | No
ML13KC1-042-230A** | CK40HT-42C+TDR | ML180UH110E60C | R-454B | - - - | - - - | - - - | 41500 | 14.7 | 12.4 | No | 215586271 | North | USA,Canada | No
ML13KC1-042-230A** | CK40HT-42C+TDR | ML180UH110V60C | R-454B | - - - | - - - | - - - | 41000 | 15.2 | 12.6 | Yes | 215586290 | North | USA,Canada | No
ML13KC1-042-230A** | CK40HT-42C+TDR | ML180UH110XE60C | R-454B | - - - | - - - | - - - | 41500 | 14.7 | 12.4 | No | 215586272 | North | USA,Canada | No
ML13KC1-042-230A** | CK40HT-42C+TDR | ML193UH090XE36C | R-454B | - - - | - - - | - - - | 41000 | 14.7 | 12.4 | No | 215586280 | North | USA,Canada | No
ML13KC1-042-230A** | CK40HT-42C+TDR | ML193UH090XE48C | R-454B | - - - | - - - | - - - | 41000 | 14.7 | 12.4 | No | 215586273 | North | USA,Canada | No
ML13KC1-042-230A** | CK40HT-42C+TDR | ML193UH110XE48C | R-454B | - - - | - - - | - - - | 41000 | 15.2 | 12.6 | Yes | 215586291 | North | USA,Canada | No
ML13KC1-042-230A** | CK40HT-42C+TDR | ML193UH110XE60C | R-454B | - - - | - - - | - - - | 41000 | 14.7 | 12.4 | No | 215586274 | North | USA,Canada | No
ML13KC1-042-230A** | CK40HT-42C+TDR | ML196UH090XE36C | R-454B | - - - | - - - | - - - | 40500 | 14.3 | 12.2 | No | 215586249 | North | USA,Canada | No
ML13KC1-042-230A** | CK40HT-42C+TDR | ML196UH090XE48C | R-454B | - - - | - - - | - - - | 41000 | 14.7 | 12.4 | No | 215586275 | North | USA,Canada | No
ML13KC1-042-230A** | CK40HT-42C+TDR | ML196UH090XE60C | R-454B | - - - | - - - | - - - | 41000 | 14.7 | 12.4 | No | 215586276 | North | USA,Canada | No
ML13KC1-042-230A** | CK40HT-42C+TDR | ML196UH110XE60C | R-454B | - - - | - - - | - - - | 41000 | 14.7 | 12.4 | No | 215586277 | North | USA,Canada | No
ML13KC1-042-230A** | CK40HT-42C+TDR | ML296UH070XV36B | R-454B | - - - | - - - | - - - | 41000 | 14.3 | 12 | No | 215586247 | North | USA,Canada | No
ML13KC1-042-230A** | CK40HT-42C+TDR | ML296UH090XV48C | R-454B | - - - | - - - | - - - | 41000 | 14.7 | 12.2 | No | 215586253 | North | USA,Canada | No
ML13KC1-042-230A** | CK40HT-42C+TDR | ML296UH110XV60C | R-454B | - - - | - - - | - - - | 41500 | 14.7 | 12.4 | No | 215586278 | North | USA,Canada | No
ML13KC1-042-230A** | CK40HT-42C+TDR | SL280UH080NV48B | R-454B | - - - | - - - | - - - | 40500 | 14.7 | 12.2 | No | 215586264 | North | USA,Canada | No
ML13KC1-042-230A** | CK40HT-42C+TDR | SL280UH080NV60C | R-454B | - - - | - - - | - - - | 41500 | 14.7 | 12.2 | No | 215586263 | North | USA,Canada | No
ML13KC1-042-230A** | CK40HT-42C+TDR | SL280UH090V60C | R-454B | - - - | - - - | - - - | 41500 | 14.7 | 12.2 | No | 215586254 | North | USA,Canada | No
ML13KC1-042-230A** | CK40HT-42C+TDR | SL280UH090XV60C | R-454B | - - - | - - - | - - - | 41500 | 14.7 | 12.2 | No | 215586255 | North | USA,Canada | No
ML13KC1-042-230A** | CK40HT-42C+TDR | SL280UH100NV60C | R-454B | - - - | - - - | - - - | 41000 | 14.7 | 12.4 | No | 215586281 | North | USA,Canada | No
ML13KC1-042-230A** | CK40HT-42C+TDR | SL280UH110V60C | R-454B | - - - | - - - | - - - | 41000 | 14.7 | 12.2 | No | 215586256 | North | USA,Canada | No
ML13KC1-042-230A** | CK40HT-42C+TDR | SL280UH110XV60C | R-454B | - - - | - - - | - - - | 41000 | 14.7 | 12.2 | No | 215586257 | North | USA,Canada | No
ML13KC1-042-230A** | CK40HT-42C+TDR | SL297UH040NV36B | R-454B | - - - | - - - | - - - | 40500 | 14.7 | 12.2 | No | 215586265 | North | USA,Canada | No
ML13KC1-042-230A** | CK40HT-42C+TDR | SL297UH060NV36B | R-454B | - - - | - - - | - - - | 41000 | 14.3 | 11.7 | No | 215586246 | North | USA,Canada | No
ML13KC1-042-230A** | CK40HT-42C+TDR | SL297UH080NV48C | R-454B | - - - | - - - | - - - | 41000 | 14.7 | 12.4 | No | 215586279 | North | USA,Canada | No
ML13KC1-042-230A** | CK40HT-42C+TDR | SL297UH080NV60C | R-454B | - - - | - - - | - - - | 41000 | 14.7 | 12.2 | No | 215586258 | North | USA,Canada | No
ML13KC1-042-230A** | CK40HT-42C+TDR | SLP99UH090XV36C | R-454B | - - - | - - - | - - - | 41000 | 14.3 | 12.2 | No | 215586250 | North | USA,Canada | No
ML13KC1-042-230A** | CK40HT-42C+TDR | SLP99UH090XV48C | R-454B | - - - | - - - | - - - | 40500 | 14.7 | 12.2 | No | 215586259 | North | USA,Canada | No
ML13KC1-042-230A** | CK40HT-42C+TDR | SLP99UH090XV60C | R-454B | - - - | - - - | - - - | 41000 | 14.7 | 12.2 | No | 215586260 | North | USA,Canada | No
ML13KC1-042-230A** | CK40HT-42C+TDR | SLP99UH110XV60C | R-454B | - - - | - - - | - - - | 41000 | 14.7 | 12.2 | No | 215586261 | North | USA,Canada | No
ML13KC1-042-230A** | CK40HT-48B+TDR | EL180UH080NE48B | R-454B | - - - | - - - | - - - | 40000 | 14.3 | 12 | No | 215586296 | North | USA,Canada | No
ML13KC1-042-230A** | CK40HT-48B+TDR | EL280UH045E36A | R-454B | - - - | - - - | - - - | 40000 | 14.3 | 12.2 | No | 215586311 | North | USA,Canada | No
ML13KC1-042-230A** | CK40HT-48B+TDR | EL280UH090E36B | R-454B | - - - | - - - | - - - | 40500 | 14.3 | 12.2 | No | 215586310 | North | USA,Canada | No
ML13KC1-042-230A** | CK40HT-48B+TDR | EL280UH090E48B | R-454B | - - - | - - - | - - - | 40500 | 14.7 | 12.2 | No | 215586312 | North | USA,Canada | No
ML13KC1-042-230A** | CK40HT-48B+TDR | EL280UH090XE48B | R-454B | - - - | - - - | - - - | 40500 | 14.7 | 12.2 | No | 215586314 | North | USA,Canada | No
ML13KC1-042-230A** | CK40HT-48B+TDR | EL297UH045XV36B | R-454B | - - - | - - - | - - - | 40500 | 13.8 | 11.7 | No | 215586295 | North | USA,Canada | No
ML13KC1-042-230A** | CK40HT-48B+TDR | EL297UH070XV36B | R-454B | - - - | - - - | - - - | 40000 | 14.3 | 12 | No | 215586305 | North | USA,Canada | No
ML13KC1-042-230A** | CK40HT-48B+TDR | EL297UH110XV60C | R-454B | - - - | - - - | - - - | 40000 | 14.7 | 12.2 | No | 215586317 | North | USA,Canada | No
ML13KC1-042-230A** | CK40HT-48B+TDR | ML180UH070V36B | R-454B | - - - | - - - | - - - | 40500 | 14.7 | 12.2 | No | 215586313 | North | USA,Canada | No
ML13KC1-042-230A** | CK40HT-48B+TDR | ML180UH070V48B | R-454B | - - - | - - - | - - - | 41000 | 14.7 | 12.4 | No | 215586318 | North | USA,Canada | No
ML13KC1-042-230A** | CK40HT-48B+TDR | ML180UH090E48B | R-454B | - - - | - - - | - - - | 40500 | 14.7 | 12.4 | No | 215586319 | North | USA,Canada | No
ML13KC1-042-230A** | CK40HT-48B+TDR | ML180UH090V48B | R-454B | - - - | - - - | - - - | 40500 | 14.3 | 12.2 | No | 215586306 | North | USA,Canada | No
ML13KC1-042-230A** | CK40HT-48B+TDR | ML180UH090XE48B | R-454B | - - - | - - - | - - - | 40500 | 14.7 | 12.4 | No | 215586320 | North | USA,Canada | No
ML13KC1-042-230A** | CK40HT-48B+TDR | ML180UH110V60C | R-454B | - - - | - - - | - - - | 41500 | 14.7 | 12.2 | No | 215586315 | North | USA,Canada | No
ML13KC1-042-230A** | CK40HT-48B+TDR | ML193UH090XE48C | R-454B | - - - | - - - | - - - | 41000 | 14.3 | 12 | No | 215586302 | North | USA,Canada | No
ML13KC1-042-230A** | CK40HT-48B+TDR | ML193UH110XE48C | R-454B | - - - | - - - | - - - | 41000 | 14.3 | 12 | No | 215586303 | North | USA,Canada | No
ML13KC1-042-230A** | CK40HT-48B+TDR | ML193UH110XE60C | R-454B | - - - | - - - | - - - | 40500 | 14.7 | 12.2 | No | 215586316 | North | USA,Canada | No
ML13KC1-042-230A** | CK40HT-48B+TDR | ML196UH070XE48B | R-454B | - - - | - - - | - - - | 40500 | 13.8 | 11.7 | No | 215586293 | North | USA,Canada | No
ML13KC1-042-230A** | CK40HT-48B+TDR | ML196UH090XE48C | R-454B | - - - | - - - | - - - | 41000 | 14.3 | 12 | No | 215586304 | North | USA,Canada | No
ML13KC1-042-230A** | CK40HT-48B+TDR | ML296UH045XV36B | R-454B | - - - | - - - | - - - | 40500 | 14.3 | 12 | No | 215586297 | North | USA,Canada | No
ML13KC1-042-230A** | CK40HT-48B+TDR | ML296UH070XV36B | R-454B | - - - | - - - | - - - | 40500 | 14.3 | 12 | No | 215586298 | North | USA,Canada | No
ML13KC1-042-230A** | CK40HT-48B+TDR | SL280UH080NV48B | R-454B | - - - | - - - | - - - | 40500 | 14.3 | 12 | No | 215586301 | North | USA,Canada | No
ML13KC1-042-230A** | CK40HT-48B+TDR | SL280UH090V36B | R-454B | - - - | - - - | - - - | 40500 | 14.3 | 12.2 | No | 215586307 | North | USA,Canada | No
ML13KC1-042-230A** | CK40HT-48B+TDR | SL280UH090V48B | R-454B | - - - | - - - | - - - | 40500 | 14.3 | 12.2 | No | 215586308 | North | USA,Canada | No
ML13KC1-042-230A** | CK40HT-48B+TDR | SL280UH090XV48B | R-454B | - - - | - - - | - - - | 40500 | 14.3 | 12.2 | No | 215586309 | North | USA,Canada | No
ML13KC1-042-230A** | CK40HT-48B+TDR | SL297UH040NV36B | R-454B | - - - | - - - | - - - | 40000 | 14.3 | 12 | No | 215586299 | North | USA,Canada | No
ML13KC1-042-230A** | CK40HT-48B+TDR | SL297UH060NV36B | R-454B | - - - | - - - | - - - | 40500 | 13.8 | 11.7 | No | 215586294 | North | USA,Canada | No
ML13KC1-042-230A** | CK40HT-48B+TDR | SLP99UH070XV36B | R-454B | - - - | - - - | - - - | 40000 | 14.3 | 12 | No | 215586300 | North | USA,Canada | No
ML13KC1-042-230A** | CK40HT-48C+TDR | - - - | R-454B | - - - | - - - | - - - | 40000 | 13.4 | 11 | No | 215586321 | North | USA,Canada | No
ML13KC1-042-230A** | CK40HT-48C+TDR | EL180UH100NE60C | R-454B | - - - | - - - | - - - | 40500 | 14.3 | 12 | No | 215586328 | North | USA,Canada | No
ML13KC1-042-230A** | CK40HT-48C+TDR | EL195UH080NE48C | R-454B | - - - | - - - | - - - | 40500 | 14.3 | 12 | No | 215586322 | North | USA,Canada | No
ML13KC1-042-230A** | CK40HT-48C+TDR | EL195UH100NE60C | R-454B | - - - | - - - | - - - | 40500 | 14.7 | 12.2 | No | 215586335 | North | USA,Canada | No
ML13KC1-042-230A** | CK40HT-48C+TDR | EL196UH090XE48C | R-454B | - - - | - - - | - - - | 40500 | 14.7 | 12.4 | No | 215586344 | North | USA,Canada | No
ML13KC1-042-230A** | CK40HT-48C+TDR | EL196UH110XE60C | R-454B | - - - | - - - | - - - | 41000 | 14.7 | 12.4 | No | 215586345 | North | USA,Canada | No
ML13KC1-042-230A** | CK40HT-48C+TDR | EL280UH110E48C | R-454B | - - - | - - - | - - - | 41000 | 14.7 | 12.6 | No | 215586362 | North | USA,Canada | No
ML13KC1-042-230A** | CK40HT-48C+TDR | EL280UH110E60C | R-454B | - - - | - - - | - - - | 41000 | 14.7 | 12.4 | No | 215586346 | North | USA,Canada | No
ML13KC1-042-230A** | CK40HT-48C+TDR | EL280UH110XE60C | R-454B | - - - | - - - | - - - | 41000 | 14.7 | 12.4 | No | 215586347 | North | USA,Canada | No
ML13KC1-042-230A** | CK40HT-48C+TDR | EL297UH090XE48C | R-454B | - - - | - - - | - - - | 40500 | 14.7 | 12.4 | No | 215586359 | North | USA,Canada | No
ML13KC1-042-230A** | CK40HT-48C+TDR | EL297UH090XV36C | R-454B | - - - | - - - | - - - | 40500 | 14.7 | 12.2 | No | 215586343 | North | USA,Canada | No
ML13KC1-042-230A** | CK40HT-48C+TDR | EL297UH090XV48C | R-454B | - - - | - - - | - - - | 40500 | 14.3 | 12 | No | 215586329 | North | USA,Canada | No
ML13KC1-042-230A** | CK40HT-48C+TDR | EL297UH090XV60C | R-454B | - - - | - - - | - - - | 40500 | 14.3 | 12.2 | No | 215586333 | North | USA,Canada | No
ML13KC1-042-230A** | CK40HT-48C+TDR | EL297UH110XE60C | R-454B | - - - | - - - | - - - | 41000 | 14.7 | 12.4 | No | 215586360 | North | USA,Canada | No
ML13KC1-042-230A** | CK40HT-48C+TDR | EL297UH110XV48C | R-454B | - - - | - - - | - - - | 40500 | 14.3 | 12.2 | No | 215586334 | North | USA,Canada | No
ML13KC1-042-230A** | CK40HT-48C+TDR | EL297UH110XV60C | R-454B | - - - | - - - | - - - | 40500 | 14.7 | 12.4 | No | 215586361 | North | USA,Canada | No
ML13KC1-042-230A** | CK40HT-48C+TDR | ML180UH090E60C | R-454B | - - - | - - - | - - - | 40500 | 14.7 | 12.6 | No | 215586363 | North | USA,Canada | No
ML13KC1-042-230A** | CK40HT-48C+TDR | ML180UH110E60C | R-454B | - - - | - - - | - - - | 41000 | 14.7 | 12.4 | No | 215586348 | North | USA,Canada | No
ML13KC1-042-230A** | CK40HT-48C+TDR | ML180UH110V60C | R-454B | - - - | - - - | - - - | 42000 | 14.7 | 12.4 | No | 215586349 | North | USA,Canada | No
ML13KC1-042-230A** | CK40HT-48C+TDR | ML180UH110XE60C | R-454B | - - - | - - - | - - - | 41000 | 14.7 | 12.4 | No | 215586350 | North | USA,Canada | No
ML13KC1-042-230A** | CK40HT-48C+TDR | ML193UH090XE36C | R-454B | - - - | - - - | - - - | 40500 | 14.7 | 12.4 | No | 215586356 | North | USA,Canada | No
ML13KC1-042-230A** | CK40HT-48C+TDR | ML193UH090XE48C | R-454B | - - - | - - - | - - - | 41000 | 14.3 | 12 | No | 215586323 | North | USA,Canada | No
ML13KC1-042-230A** | CK40HT-48C+TDR | ML193UH110XE48C | R-454B | - - - | - - - | - - - | 41000 | 14.3 | 12.2 | No | 215586330 | North | USA,Canada | No
ML13KC1-042-230A** | CK40HT-48C+TDR | ML193UH110XE60C | R-454B | - - - | - - - | - - - | 41000 | 14.7 | 12.4 | No | 215586357 | North | USA,Canada | No
ML13KC1-042-230A** | CK40HT-48C+TDR | ML196UH090XE36C | R-454B | - - - | - - - | - - - | 40500 | 14.3 | 12.2 | No | 215586331 | North | USA,Canada | No
ML13KC1-042-230A** | CK40HT-48C+TDR | ML196UH090XE48C | R-454B | - - - | - - - | - - - | 40500 | 14.7 | 12.4 | No | 215586351 | North | USA,Canada | No
ML13KC1-042-230A** | CK40HT-48C+TDR | ML196UH090XE60C | R-454B | - - - | - - - | - - - | 41000 | 14.7 | 12.4 | No | 215586352 | North | USA,Canada | No
ML13KC1-042-230A** | CK40HT-48C+TDR | ML196UH110XE60C | R-454B | - - - | - - - | - - - | 40500 | 14.7 | 12.2 | No | 215586336 | North | USA,Canada | No
ML13KC1-042-230A** | CK40HT-48C+TDR | ML296UH090XV48C | R-454B | - - - | - - - | - - - | 40500 | 14.7 | 12.4 | No | 215586353 | North | USA,Canada | No
ML13KC1-042-230A** | CK40HT-48C+TDR | ML296UH110XV60C | R-454B | - - - | - - - | - - - | 41000 | 14.7 | 12.2 | No | 215586337 | North | USA,Canada | No
ML13KC1-042-230A** | CK40HT-48C+TDR | SL280UH080NV48B | R-454B | - - - | - - - | - - - | 40500 | 14.3 | 12.2 | No | 215586332 | North | USA,Canada | No
ML13KC1-042-230A** | CK40HT-48C+TDR | SL280UH080NV60C | R-454B | - - - | - - - | - - - | 41500 | 14.7 | 12.2 | No | 215586342 | North | USA,Canada | No
ML13KC1-042-230A** | CK40HT-48C+TDR | SL280UH090V60C | R-454B | - - - | - - - | - - - | 40500 | 14.7 | 12.4 | No | 215586354 | North | USA,Canada | No
ML13KC1-042-230A** | CK40HT-48C+TDR | SL280UH090XV60C | R-454B | - - - | - - - | - - - | 40500 | 14.7 | 12.4 | No | 215586355 | North | USA,Canada | No
ML13KC1-042-230A** | CK40HT-48C+TDR | SL280UH100NV60C | R-454B | - - - | - - - | - - - | 41000 | 14.7 | 12.4 | No | 215586358 | North | USA,Canada | No
ML13KC1-042-230A** | CK40HT-48C+TDR | SL280UH110V60C | R-454B | - - - | - - - | - - - | 41000 | 14.7 | 12.2 | No | 215586338 | North | USA,Canada | No
ML13KC1-042-230A** | CK40HT-48C+TDR | SL280UH110XV60C | R-454B | - - - | - - - | - - - | 41000 | 14.7 | 12.2 | No | 215586339 | North | USA,Canada | No
ML13KC1-042-230A** | CK40HT-48C+TDR | SL297UH080NV48C | R-454B | - - - | - - - | - - - | 40500 | 14.7 | 12.2 | No | 215586340 | North | USA,Canada | No
ML13KC1-042-230A** | CK40HT-48C+TDR | SL297UH080NV60C | R-454B | - - - | - - - | - - - | 40500 | 14.7 | 12.2 | No | 215586341 | North | USA,Canada | No
ML13KC1-042-230A** | CK40HT-48C+TDR | SLP99UH090XV36C | R-454B | - - - | - - - | - - - | 41000 | 14.3 | 12 | No | 215586324 | North | USA,Canada | No
ML13KC1-042-230A** | CK40HT-48C+TDR | SLP99UH090XV48C | R-454B | - - - | - - - | - - - | 41000 | 14.3 | 12 | No | 215586325 | North | USA,Canada | No
ML13KC1-042-230A** | CK40HT-48C+TDR | SLP99UH090XV60C | R-454B | - - - | - - - | - - - | 40500 | 14.3 | 12 | No | 215586326 | North | USA,Canada | No
ML13KC1-042-230A** | CK40HT-48C+TDR | SLP99UH110XV60C | R-454B | - - - | - - - | - - - | 41500 | 14.3 | 12 | No | 215586327 | North | USA,Canada | No
ML13KC1-042-230A** | CK40HT-51/61C+TDR | - - - | R-454B | - - - | - - - | - - - | 41000 | 13.4 | 11.5 | No | 215586364 | North | USA,Canada | No
ML13KC1-042-230A** | CK40HT-51/61C+TDR | EL180UH100NE60C | R-454B | - - - | - - - | - - - | 41500 | 14.7 | 12.4 | No | 215586378 | North | USA,Canada | No
ML13KC1-042-230A** | CK40HT-51/61C+TDR | EL195UH080NE48C | R-454B | - - - | - - - | - - - | 41000 | 14.7 | 12.4 | No | 215586370 | North | USA,Canada | No
ML13KC1-042-230A** | CK40HT-51/61C+TDR | EL195UH100NE60C | R-454B | - - - | - - - | - - - | 41500 | 14.7 | 12.4 | No | 215586371 | North | USA,Canada | No
ML13KC1-042-230A** | CK40HT-51/61C+TDR | EL196UH090XE48C | R-454B | - - - | - - - | - - - | 41500 | 15.2 | 12.6 | Yes | 215586387 | North | USA,Canada | No
ML13KC1-042-230A** | CK40HT-51/61C+TDR | EL196UH110XE60C | R-454B | - - - | - - - | - - - | 41500 | 15.2 | 12.6 | Yes | 215586388 | North | USA,Canada | No
ML13KC1-042-230A** | CK40HT-51/61C+TDR | EL280UH110E48C | R-454B | - - - | - - - | - - - | 41500 | 15.2 | 12.8 | Yes | 215586404 | North | USA,Canada | No
ML13KC1-042-230A** | CK40HT-51/61C+TDR | EL280UH110E60C | R-454B | - - - | - - - | - - - | 42000 | 15.2 | 12.6 | Yes | 215586389 | North | USA,Canada | No
ML13KC1-042-230A** | CK40HT-51/61C+TDR | EL280UH110XE60C | R-454B | - - - | - - - | - - - | 42000 | 15.2 | 12.6 | Yes | 215586390 | North | USA,Canada | No
ML13KC1-042-230A** | CK40HT-51/61C+TDR | EL297UH090XE48C | R-454B | - - - | - - - | - - - | 41000 | 15.2 | 12.6 | Yes | 215586403 | North | USA,Canada | No
ML13KC1-042-230A** | CK40HT-51/61C+TDR | EL297UH090XV36C | R-454B | - - - | - - - | - - - | 41000 | 14.7 | 12.4 | No | 215586381 | North | USA,Canada | No
ML13KC1-042-230A** | CK40HT-51/61C+TDR | EL297UH090XV48C | R-454B | - - - | - - - | - - - | 41500 | 14.7 | 12.2 | No | 215586369 | North | USA,Canada | No
ML13KC1-042-230A** | CK40HT-51/61C+TDR | EL297UH090XV60C | R-454B | - - - | - - - | - - - | 41000 | 14.7 | 12.4 | No | 215586382 | North | USA,Canada | No
ML13KC1-042-230A** | CK40HT-51/61C+TDR | EL297UH110XE60C | R-454B | - - - | - - - | - - - | 41500 | 14.7 | 12.6 | No | 215586385 | North | USA,Canada | No
ML13KC1-042-230A** | CK40HT-51/61C+TDR | EL297UH110XV48C | R-454B | - - - | - - - | - - - | 41500 | 14.7 | 12.4 | No | 215586383 | North | USA,Canada | No
ML13KC1-042-230A** | CK40HT-51/61C+TDR | EL297UH110XV60C | R-454B | - - - | - - - | - - - | 41000 | 14.7 | 12.6 | No | 215586386 | North | USA,Canada | No
ML13KC1-042-230A** | CK40HT-51/61C+TDR | ML180UH090E60C | R-454B | - - - | - - - | - - - | 41500 | 15.5 | 12.8 | Yes | 215586406 | North | USA,Canada | No
ML13KC1-042-230A** | CK40HT-51/61C+TDR | ML180UH110E60C | R-454B | - - - | - - - | - - - | 41500 | 15.2 | 12.6 | Yes | 215586391 | North | USA,Canada | No
ML13KC1-042-230A** | CK40HT-51/61C+TDR | ML180UH110V60C | R-454B | - - - | - - - | - - - | 41500 | 15.2 | 12.8 | Yes | 215586405 | North | USA,Canada | No
ML13KC1-042-230A** | CK40HT-51/61C+TDR | ML180UH110XE60C | R-454B | - - - | - - - | - - - | 41500 | 15.2 | 12.6 | Yes | 215586392 | North | USA,Canada | No
ML13KC1-042-230A** | CK40HT-51/61C+TDR | ML193UH090XE36C | R-454B | - - - | - - - | - - - | 41500 | 14.7 | 12.4 | No | 215586379 | North | USA,Canada | No
ML13KC1-042-230A** | CK40HT-51/61C+TDR | ML193UH090XE48C | R-454B | - - - | - - - | - - - | 41000 | 15.2 | 12.6 | Yes | 215586393 | North | USA,Canada | No
ML13KC1-042-230A** | CK40HT-51/61C+TDR | ML193UH110XE48C | R-454B | - - - | - - - | - - - | 41000 | 15.2 | 12.6 | Yes | 215586394 | North | USA,Canada | No
ML13KC1-042-230A** | CK40HT-51/61C+TDR | ML193UH110XE60C | R-454B | - - - | - - - | - - - | 41500 | 15.2 | 12.6 | Yes | 215586395 | North | USA,Canada | No
ML13KC1-042-230A** | CK40HT-51/61C+TDR | ML196UH090XE36C | R-454B | - - - | - - - | - - - | 41000 | 14.7 | 12.2 | No | 215586368 | North | USA,Canada | No
ML13KC1-042-230A** | CK40HT-51/61C+TDR | ML196UH090XE48C | R-454B | - - - | - - - | - - - | 41000 | 15.2 | 12.6 | Yes | 215586396 | North | USA,Canada | No
ML13KC1-042-230A** | CK40HT-51/61C+TDR | ML196UH090XE60C | R-454B | - - - | - - - | - - - | 41500 | 15.2 | 12.6 | Yes | 215586397 | North | USA,Canada | No
ML13KC1-042-230A** | CK40HT-51/61C+TDR | ML196UH110XE60C | R-454B | - - - | - - - | - - - | 41500 | 14.7 | 12.6 | No | 215586384 | North | USA,Canada | No
ML13KC1-042-230A** | CK40HT-51/61C+TDR | ML296UH090XV48C | R-454B | - - - | - - - | - - - | 42000 | 14.7 | 12.4 | No | 215586372 | North | USA,Canada | No
ML13KC1-042-230A** | CK40HT-51/61C+TDR | ML296UH110XV60C | R-454B | - - - | - - - | - - - | 41500 | 15.2 | 12.6 | Yes | 215586398 | North | USA,Canada | No
ML13KC1-042-230A** | CK40HT-51/61C+TDR | SL280UH080NV48B | R-454B | - - - | - - - | - - - | 41000 | 14.7 | 12.4 | No | 215586380 | North | USA,Canada | No
ML13KC1-042-230A** | CK40HT-51/61C+TDR | SL280UH080NV60C | R-454B | - - - | - - - | - - - | 41500 | 15.2 | 12.6 | Yes | 215586401 | North | USA,Canada | No
ML13KC1-042-230A** | CK40HT-51/61C+TDR | SL280UH090V60C | R-454B | - - - | - - - | - - - | 41000 | 15.2 | 12.6 | Yes | 215586399 | North | USA,Canada | No
ML13KC1-042-230A** | CK40HT-51/61C+TDR | SL280UH090XV60C | R-454B | - - - | - - - | - - - | 41000 | 15.2 | 12.6 | Yes | 215586400 | North | USA,Canada | No
ML13KC1-042-230A** | CK40HT-51/61C+TDR | SL280UH100NV60C | R-454B | - - - | - - - | - - - | 41500 | 15.2 | 12.6 | Yes | 215586402 | North | USA,Canada | No
ML13KC1-042-230A** | CK40HT-51/61C+TDR | SL280UH110V60C | R-454B | - - - | - - - | - - - | 42000 | 14.7 | 12.4 | No | 215586373 | North | USA,Canada | No
ML13KC1-042-230A** | CK40HT-51/61C+TDR | SL280UH110XV60C | R-454B | - - - | - - - | - - - | 42000 | 14.7 | 12.4 | No | 215586374 | North | USA,Canada | No
ML13KC1-042-230A** | CK40HT-51/61C+TDR | SL297UH080NV48C | R-454B | - - - | - - - | - - - | 41500 | 14.7 | 12.4 | No | 215586375 | North | USA,Canada | No
ML13KC1-042-230A** | CK40HT-51/61C+TDR | SL297UH080NV60C | R-454B | - - - | - - - | - - - | 41500 | 14.7 | 12.4 | No | 215586376 | North | USA,Canada | No
ML13KC1-042-230A** | CK40HT-51/61C+TDR | SLP99UH090XV36C | R-454B | - - - | - - - | - - - | 41500 | 14.7 | 12.2 | No | 215586365 | North | USA,Canada | No
ML13KC1-042-230A** | CK40HT-51/61C+TDR | SLP99UH090XV48C | R-454B | - - - | - - - | - - - | 41500 | 14.7 | 12.2 | No | 215586366 | North | USA,Canada | No
ML13KC1-042-230A** | CK40HT-51/61C+TDR | SLP99UH090XV60C | R-454B | - - - | - - - | - - - | 41500 | 14.7 | 12.4 | No | 215586377 | North | USA,Canada | No
ML13KC1-042-230A** | CK40HT-51/61C+TDR | SLP99UH110XV60C | R-454B | - - - | - - - | - - - | 42000 | 14.7 | 12.2 | No | 215586367 | North | USA,Canada | No
ML13KC1-042-230A** | CK40HT-60D+TDR | - - - | R-454B | - - - | - - - | - - - | 41000 | 13.4 | 11.5 | No | 215586407 | North | USA,Canada | No
ML13KC1-042-230A** | CK40HT-60D+TDR | EL180UH100NE60C | R-454B | - - - | - - - | - - - | 41500 | 14.7 | 12.4 | No | 215586414 | North | USA,Canada | No
ML13KC1-042-230A** | CK40HT-60D+TDR | EL195UH080NE48C | R-454B | - - - | - - - | - - - | 41000 | 14.7 | 12.4 | No | 215586409 | North | USA,Canada | No
ML13KC1-042-230A** | CK40HT-60D+TDR | EL195UH100NE60C | R-454B | - - - | - - - | - - - | 41000 | 14.7 | 12.4 | No | 215586415 | North | USA,Canada | No
ML13KC1-042-230A** | CK40HT-60D+TDR | EL196UH090XE48C | R-454B | - - - | - - - | - - - | 41000 | 14.7 | 12.4 | No | 215586410 | North | USA,Canada | No
ML13KC1-042-230A** | CK40HT-60D+TDR | EL196UH110XE60C | R-454B | - - - | - - - | - - - | 41500 | 15.2 | 12.6 | Yes | 215586428 | North | USA,Canada | No
ML13KC1-042-230A** | CK40HT-60D+TDR | EL297UH110XV60C | R-454B | - - - | - - - | - - - | 41000 | 14.7 | 12.4 | No | 215586420 | North | USA,Canada | No
ML13KC1-042-230A** | CK40HT-60D+TDR | EL297UH135XE60D | R-454B | - - - | - - - | - - - | 41000 | 14.7 | 12.4 | No | 215586421 | North | USA,Canada | No
ML13KC1-042-230A** | CK40HT-60D+TDR | EL297UH135XV60D | R-454B | - - - | - - - | - - - | 41000 | 14.7 | 12.4 | No | 215586422 | North | USA,Canada | No
ML13KC1-042-230A** | CK40HT-60D+TDR | ML180UH090E48B | R-454B | - - - | - - - | - - - | 41000 | 15.2 | 12.6 | Yes | 215586426 | North | USA,Canada | No
ML13KC1-042-230A** | CK40HT-60D+TDR | ML180UH090E60C | R-454B | - - - | - - - | - - - | 41500 | 15.2 | 12.8 | Yes | 215586431 | North | USA,Canada | No
ML13KC1-042-230A** | CK40HT-60D+TDR | ML180UH110E60C | R-454B | - - - | - - - | - - - | 42000 | 15.2 | 12.6 | Yes | 215586427 | North | USA,Canada | No
ML13KC1-042-230A** | CK40HT-60D+TDR | ML180UH110XE60C | R-454B | - - - | - - - | - - - | 42000 | 15.2 | 12.6 | Yes | 215586429 | North | USA,Canada | No
ML13KC1-042-230A** | CK40HT-60D+TDR | ML180UH135E60D | R-454B | - - - | - - - | - - - | 42000 | 14.7 | 12.4 | No | 215586412 | North | USA,Canada | No
ML13KC1-042-230A** | CK40HT-60D+TDR | ML193UH090XE48C | R-454B | - - - | - - - | - - - | 41000 | 14.7 | 12.4 | No | 215586411 | North | USA,Canada | No
ML13KC1-042-230A** | CK40HT-60D+TDR | ML193UH110XE60C | R-454B | - - - | - - - | - - - | 41000 | 14.7 | 12.6 | No | 215586425 | North | USA,Canada | No
ML13KC1-042-230A** | CK40HT-60D+TDR | ML196UH090XE48C | R-454B | - - - | - - - | - - - | 41000 | 14.7 | 12.6 | No | 215586424 | North | USA,Canada | No
ML13KC1-042-230A** | CK40HT-60D+TDR | ML196UH110XE60C | R-454B | - - - | - - - | - - - | 41500 | 14.7 | 12.4 | No | 215586416 | North | USA,Canada | No
ML13KC1-042-230A** | CK40HT-60D+TDR | ML196UH135XE60D | R-454B | - - - | - - - | - - - | 41500 | 14.7 | 12.6 | No | 215586423 | North | USA,Canada | No
ML13KC1-042-230A** | CK40HT-60D+TDR | SL280UH080NV60C | R-454B | - - - | - - - | - - - | 41500 | 15.2 | 12.6 | Yes | 215586430 | North | USA,Canada | No
ML13KC1-042-230A** | CK40HT-60D+TDR | SL280UH135V60D | R-454B | - - - | - - - | - - - | 42000 | 14.7 | 12.4 | No | 215586413 | North | USA,Canada | No
ML13KC1-042-230A** | CK40HT-60D+TDR | SL297UH080NV48C | R-454B | - - - | - - - | - - - | 41500 | 14.7 | 12.4 | No | 215586417 | North | USA,Canada | No
ML13KC1-042-230A** | CK40HT-60D+TDR | SL297UH080NV60C | R-454B | - - - | - - - | - - - | 41000 | 14.7 | 12.4 | No | 215586418 | North | USA,Canada | No
ML13KC1-042-230A** | CK40HT-60D+TDR | SLP99UH090XV60C | R-454B | - - - | - - - | - - - | 41000 | 14.7 | 12.4 | No | 215586419 | North | USA,Canada | No
ML13KC1-042-230A** | CK40HT-60D+TDR | SLP99UH135XV60D | R-454B | - - - | - - - | - - - | 42000 | 14.7 | 12.2 | No | 215586408 | North | USA,Canada | No
ML13KC1-048-230A** | CBK45UHET-048-230 | - - - | R-454B | - - - | - - - | - - - | 47500 | 14.3 | 11.7 | No | 215585376 | North | USA,Canada | No
ML13KC1-048-230A** | CBK45UHET-060-230 | - - - | R-454B | - - - | - - - | - - - | 46000 | 14.3 | 11.7 | No | 215585377 | North | USA,Canada | No
ML13KC1-048-230A** | CBK45UHVT-048-230 | - - - | R-454B | - - - | - - - | - - - | 45500 | 14.4 | 12 | No | 215585378 | North | USA,Canada | No
ML13KC1-048-230A** | CBK45UHVT-060-230 | - - - | R-454B | - - - | - - - | - - - | 46500 | 13.8 | 11.7 | No | 215585379 | North | USA,Canada | No
ML13KC1-048-230A** | CBK47UHET-048-230 | - - - | R-454B | - - - | - - - | - - - | 45500 | 14.4 | 12 | No | 215585380 | North | USA,Canada | No
ML13KC1-048-230A** | CBK47UHET-060-230 | - - - | R-454B | - - - | - - - | - - - | 45000 | 13.8 | 11.7 | No | 215585381 | North | USA,Canada | No
ML13KC1-048-230A** | CBK48MVT-048-230 | - - - | R-454B | - - - | - - - | - - - | 46000 | 14.7 | 12.2 | No | 215585382 | North | USA,Canada | No
ML13KC1-048-230A** | CBK48MVT-060-230 | - - - | R-454B | - - - | - - - | - - - | 46000 | 14.3 | 12 | No | 215585383 | North | USA,Canada | No
ML13KC1-048-230A** | CK40[C,U]T-48B+TDR | EL280UH090E48B | R-454B | - - - | - - - | - - - | 45000 | 14.3 | 11.7 | No | 215585384 | North | USA,Canada | No
ML13KC1-048-230A** | CK40[C,U]T-48B+TDR | EL280UH090XE48B | R-454B | - - - | - - - | - - - | 45000 | 14.3 | 11.7 | No | 215585385 | North | USA,Canada | No
ML13KC1-048-230A** | CK40[C,U]T-48B+TDR | EL297UH070XV36B | R-454B | - - - | - - - | - - - | 46000 | 13.8 | 11.5 | No | 215585396 | North | USA,Canada | No
ML13KC1-048-230A** | CK40[C,U]T-48B+TDR | EL297UH110XV60C | R-454B | - - - | - - - | - - - | 46500 | 13.8 | 11.7 | No | 215585397 | North | USA,Canada | No
ML13KC1-048-230A** | CK40[C,U]T-48B+TDR | ML180UH070V48B | R-454B | - - - | - - - | - - - | 46500 | 14.3 | 11.7 | No | 215585388 | North | USA,Canada | No
ML13KC1-048-230A** | CK40[C,U]T-48B+TDR | ML180UH090E48B | R-454B | - - - | - - - | - - - | 44500 | 14.3 | 11.7 | No | 215585386 | North | USA,Canada | No
ML13KC1-048-230A** | CK40[C,U]T-48B+TDR | ML180UH090V48B | R-454B | - - - | - - - | - - - | 46500 | 13.8 | 11.5 | No | 215585389 | North | USA,Canada | No
ML13KC1-048-230A** | CK40[C,U]T-48B+TDR | ML180UH090XE48B | R-454B | - - - | - - - | - - - | 44500 | 14.3 | 11.7 | No | 215585387 | North | USA,Canada | No
ML13KC1-048-230A** | CK40[C,U]T-48B+TDR | ML196UH070XE48B | R-454B | - - - | - - - | - - - | 45500 | 13.8 | 11 | No | 215585390 | North | USA,Canada | No
ML13KC1-048-230A** | CK40[C,U]T-48B+TDR | SL280UH080NV48B | R-454B | - - - | - - - | - - - | 46500 | 13.8 | 11.7 | No | 215585391 | North | USA,Canada | No
ML13KC1-048-230A** | CK40[C,U]T-48B+TDR | SL280UH090V36B | R-454B | - - - | - - - | - - - | 46000 | 14.3 | 11.7 | No | 215585392 | North | USA,Canada | No
ML13KC1-048-230A** | CK40[C,U]T-48B+TDR | SL280UH090V48B | R-454B | - - - | - - - | - - - | 46500 | 13.8 | 11.7 | No | 215585393 | North | USA,Canada | No
ML13KC1-048-230A** | CK40[C,U]T-48B+TDR | SL280UH090XV48B | R-454B | - - - | - - - | - - - | 46500 | 13.8 | 11.7 | No | 215585394 | North | USA,Canada | No
ML13KC1-048-230A** | CK40[C,U]T-48B+TDR | SLP99UH070XV36B | R-454B | - - - | - - - | - - - | 46000 | 13.8 | 11.7 | No | 215585395 | North | USA,Canada | No
ML13KC1-048-230A** | CK40[C,U]T-48C+TDR | EL180UH100NE60C | R-454B | - - - | - - - | - - - | 47000 | 13.8 | 11.5 | No | 215585429 | North | USA,Canada | No
ML13KC1-048-230A** | CK40[C,U]T-48C+TDR | EL195UH080NE48C | R-454B | - - - | - - - | - - - | 46000 | 14.3 | 11.7 | No | 215585430 | North | USA,Canada | No
ML13KC1-048-230A** | CK40[C,U]T-48C+TDR | EL195UH100NE60C | R-454B | - - - | - - - | - - - | 46000 | 14.3 | 11.7 | No | 215585431 | North | USA,Canada | No
ML13KC1-048-230A** | CK40[C,U]T-48C+TDR | EL196UH090XE48C | R-454B | - - - | - - - | - - - | 44500 | 14.3 | 11.7 | No | 215585398 | North | USA,Canada | No
ML13KC1-048-230A** | CK40[C,U]T-48C+TDR | EL196UH110XE60C | R-454B | - - - | - - - | - - - | 44500 | 14.3 | 12 | No | 215585399 | North | USA,Canada | No
ML13KC1-048-230A** | CK40[C,U]T-48C+TDR | EL280UH110E48C | R-454B | - - - | - - - | - - - | 45000 | 14.3 | 12 | No | 215585400 | North | USA,Canada | No
ML13KC1-048-230A** | CK40[C,U]T-48C+TDR | EL280UH110E60C | R-454B | - - - | - - - | - - - | 44500 | 14.7 | 12.2 | No | 215585401 | North | USA,Canada | No
ML13KC1-048-230A** | CK40[C,U]T-48C+TDR | EL280UH110XE60C | R-454B | - - - | - - - | - - - | 44500 | 14.7 | 12.2 | No | 215585402 | North | USA,Canada | No
ML13KC1-048-230A** | CK40[C,U]T-48C+TDR | EL297UH090XE48C | R-454B | - - - | - - - | - - - | 44500 | 14.3 | 11.7 | No | 215585423 | North | USA,Canada | No
ML13KC1-048-230A** | CK40[C,U]T-48C+TDR | EL297UH090XV36C | R-454B | - - - | - - - | - - - | 46000 | 14.3 | 11.7 | No | 215585436 | North | USA,Canada | No
ML13KC1-048-230A** | CK40[C,U]T-48C+TDR | EL297UH090XV48C | R-454B | - - - | - - - | - - - | 45000 | 13.8 | 11.5 | No | 215585424 | North | USA,Canada | No
ML13KC1-048-230A** | CK40[C,U]T-48C+TDR | EL297UH090XV60C | R-454B | - - - | - - - | - - - | 45000 | 13.8 | 11.5 | No | 215585425 | North | USA,Canada | No
ML13KC1-048-230A** | CK40[C,U]T-48C+TDR | EL297UH110XE60C | R-454B | - - - | - - - | - - - | 44500 | 14.3 | 11.7 | No | 215585426 | North | USA,Canada | No
ML13KC1-048-230A** | CK40[C,U]T-48C+TDR | EL297UH110XV48C | R-454B | - - - | - - - | - - - | 45000 | 13.8 | 11.7 | No | 215585427 | North | USA,Canada | No
ML13KC1-048-230A** | CK40[C,U]T-48C+TDR | EL297UH110XV60C | R-454B | - - - | - - - | - - - | 45000 | 13.8 | 11.7 | No | 215585428 | North | USA,Canada | No
ML13KC1-048-230A** | CK40[C,U]T-48C+TDR | ML180UH090E48B | R-454B | - - - | - - - | - - - | 46500 | 14.3 | 12 | No | 215585435 | North | USA,Canada | No
ML13KC1-048-230A** | CK40[C,U]T-48C+TDR | ML180UH090E60C | R-454B | - - - | - - - | - - - | 45000 | 14.7 | 12 | No | 215585403 | North | USA,Canada | No
ML13KC1-048-230A** | CK40[C,U]T-48C+TDR | ML180UH110E60C | R-454B | - - - | - - - | - - - | 45500 | 14.3 | 11.7 | No | 215585404 | North | USA,Canada | No
ML13KC1-048-230A** | CK40[C,U]T-48C+TDR | ML180UH110V60C | R-454B | - - - | - - - | - - - | 45500 | 14.4 | 12 | No | 215585405 | North | USA,Canada | No
ML13KC1-048-230A** | CK40[C,U]T-48C+TDR | ML180UH110XE60C | R-454B | - - - | - - - | - - - | 45500 | 14.3 | 11.7 | No | 215585406 | North | USA,Canada | No
ML13KC1-048-230A** | CK40[C,U]T-48C+TDR | ML193UH090XE48C | R-454B | - - - | - - - | - - - | 46000 | 14.3 | 11.7 | No | 215585407 | North | USA,Canada | No
ML13KC1-048-230A** | CK40[C,U]T-48C+TDR | ML193UH110XE48C | R-454B | - - - | - - - | - - - | 44500 | 14.3 | 11.7 | No | 215585408 | North | USA,Canada | No
ML13KC1-048-230A** | CK40[C,U]T-48C+TDR | ML193UH110XE60C | R-454B | - - - | - - - | - - - | 44500 | 14.3 | 12 | No | 215585409 | North | USA,Canada | No
ML13KC1-048-230A** | CK40[C,U]T-48C+TDR | ML196UH090XE48C | R-454B | - - - | - - - | - - - | 44500 | 14.3 | 11.7 | No | 215585410 | North | USA,Canada | No
ML13KC1-048-230A** | CK40[C,U]T-48C+TDR | ML196UH090XE60C | R-454B | - - - | - - - | - - - | 46000 | 14.3 | 12 | No | 215585432 | North | USA,Canada | No
ML13KC1-048-230A** | CK40[C,U]T-48C+TDR | ML196UH110XE60C | R-454B | - - - | - - - | - - - | 44500 | 14.3 | 11.7 | No | 215585411 | North | USA,Canada | No
ML13KC1-048-230A** | CK40[C,U]T-48C+TDR | ML296UH090XV48C | R-454B | - - - | - - - | - - - | 45500 | 13.8 | 11.7 | No | 215585412 | North | USA,Canada | No
ML13KC1-048-230A** | CK40[C,U]T-48C+TDR | ML296UH110XV60C | R-454B | - - - | - - - | - - - | 45500 | 14.3 | 12 | No | 215585413 | North | USA,Canada | No
ML13KC1-048-230A** | CK40[C,U]T-48C+TDR | SL280UH080NV60C | R-454B | - - - | - - - | - - - | 46500 | 14.3 | 11.7 | No | 215585433 | North | USA,Canada | No
ML13KC1-048-230A** | CK40[C,U]T-48C+TDR | SL280UH090V60C | R-454B | - - - | - - - | - - - | 45500 | 14.3 | 11.7 | No | 215585414 | North | USA,Canada | No
ML13KC1-048-230A** | CK40[C,U]T-48C+TDR | SL280UH090XV60C | R-454B | - - - | - - - | - - - | 45500 | 14.3 | 11.7 | No | 215585415 | North | USA,Canada | No
ML13KC1-048-230A** | CK40[C,U]T-48C+TDR | SL280UH100NV60C | R-454B | - - - | - - - | - - - | 47000 | 14.3 | 11.7 | No | 215585434 | North | USA,Canada | No
ML13KC1-048-230A** | CK40[C,U]T-48C+TDR | SL280UH110V60C | R-454B | - - - | - - - | - - - | 45000 | 14.3 | 11.7 | No | 215585416 | North | USA,Canada | No
ML13KC1-048-230A** | CK40[C,U]T-48C+TDR | SL280UH110XV60C | R-454B | - - - | - - - | - - - | 45000 | 14.3 | 11.7 | No | 215585417 | North | USA,Canada | No
ML13KC1-048-230A** | CK40[C,U]T-48C+TDR | SL297UH080NV48C | R-454B | - - - | - - - | - - - | 45500 | 13.8 | 11.7 | No | 215585418 | North | USA,Canada | No
ML13KC1-048-230A** | CK40[C,U]T-48C+TDR | SL297UH080NV60C | R-454B | - - - | - - - | - - - | 45000 | 13.8 | 11.7 | No | 215585419 | North | USA,Canada | No
ML13KC1-048-230A** | CK40[C,U]T-48C+TDR | SLP99UH090XV48C | R-454B | - - - | - - - | - - - | 45000 | 13.8 | 11.5 | No | 215585420 | North | USA,Canada | No
ML13KC1-048-230A** | CK40[C,U]T-48C+TDR | SLP99UH090XV60C | R-454B | - - - | - - - | - - - | 45000 | 13.8 | 11.5 | No | 215585421 | North | USA,Canada | No
ML13KC1-048-230A** | CK40[C,U]T-48C+TDR | SLP99UH110XV60C | R-454B | - - - | - - - | - - - | 45500 | 13.8 | 11.7 | No | 215585422 | North | USA,Canada | No
ML13KC1-048-230A** | CK40[C,U]T-49C+TDR | - - - | R-454B | - - - | - - - | - - - | 45000 | 13.4 | 11 | No | 215585438 | North | USA,Canada | No
ML13KC1-048-230A** | CK40[C,U]T-49C+TDR | EL180UH100NE60C | R-454B | - - - | - - - | - - - | 47500 | 13.8 | 11.7 | No | 215585470 | North | USA,Canada | No
ML13KC1-048-230A** | CK40[C,U]T-49C+TDR | EL195UH100NE60C | R-454B | - - - | - - - | - - - | 45000 | 14.3 | 12 | No | 215585439 | North | USA,Canada | No
ML13KC1-048-230A** | CK40[C,U]T-49C+TDR | EL196UH090XE48C | R-454B | - - - | - - - | - - - | 45000 | 14.3 | 12 | No | 215585440 | North | USA,Canada | No
ML13KC1-048-230A** | CK40[C,U]T-49C+TDR | EL196UH110XE60C | R-454B | - - - | - - - | - - - | 45500 | 14.4 | 12 | No | 215585441 | North | USA,Canada | No
ML13KC1-048-230A** | CK40[C,U]T-49C+TDR | EL280UH110E48C | R-454B | - - - | - - - | - - - | 46000 | 14.7 | 12.2 | No | 215585442 | North | USA,Canada | No
ML13KC1-048-230A** | CK40[C,U]T-49C+TDR | EL280UH110E60C | R-454B | - - - | - - - | - - - | 45500 | 14.7 | 12.2 | No | 215585443 | North | USA,Canada | No
ML13KC1-048-230A** | CK40[C,U]T-49C+TDR | EL280UH110XE60C | R-454B | - - - | - - - | - - - | 45500 | 14.7 | 12.2 | No | 215585444 | North | USA,Canada | No
ML13KC1-048-230A** | CK40[C,U]T-49C+TDR | EL297UH090XE48C | R-454B | - - - | - - - | - - - | 45000 | 14.3 | 12 | No | 215585437 | North | USA,Canada | No
ML13KC1-048-230A** | CK40[C,U]T-49C+TDR | EL297UH090XV36C | R-454B | - - - | - - - | - - - | 47000 | 14.3 | 12 | No | 215585474 | North | USA,Canada | No
ML13KC1-048-230A** | CK40[C,U]T-49C+TDR | EL297UH090XV48C | R-454B | - - - | - - - | - - - | 46000 | 13.8 | 11.7 | No | 215585465 | North | USA,Canada | No
ML13KC1-048-230A** | CK40[C,U]T-49C+TDR | EL297UH090XV60C | R-454B | - - - | - - - | - - - | 46000 | 13.8 | 11.7 | No | 215585466 | North | USA,Canada | No
ML13KC1-048-230A** | CK40[C,U]T-49C+TDR | EL297UH110XE60C | R-454B | - - - | - - - | - - - | 45000 | 14.4 | 12 | No | 215585467 | North | USA,Canada | No
ML13KC1-048-230A** | CK40[C,U]T-49C+TDR | EL297UH110XV48C | R-454B | - - - | - - - | - - - | 46000 | 14.3 | 11.7 | No | 215585468 | North | USA,Canada | No
ML13KC1-048-230A** | CK40[C,U]T-49C+TDR | EL297UH110XV60C | R-454B | - - - | - - - | - - - | 46000 | 14.3 | 11.7 | No | 215585469 | North | USA,Canada | No
ML13KC1-048-230A** | CK40[C,U]T-49C+TDR | ML180UH090E60C | R-454B | - - - | - - - | - - - | 45500 | 14.7 | 12.2 | No | 215585445 | North | USA,Canada | No
ML13KC1-048-230A** | CK40[C,U]T-49C+TDR | ML180UH110E60C | R-454B | - - - | - - - | - - - | 46000 | 14.3 | 12 | No | 215585446 | North | USA,Canada | No
ML13KC1-048-230A** | CK40[C,U]T-49C+TDR | ML180UH110V60C | R-454B | - - - | - - - | - - - | 46500 | 14.7 | 12.2 | No | 215585447 | North | USA,Canada | No
ML13KC1-048-230A** | CK40[C,U]T-49C+TDR | ML180UH110XE60C | R-454B | - - - | - - - | - - - | 46000 | 14.3 | 12 | No | 215585448 | North | USA,Canada | No
ML13KC1-048-230A** | CK40[C,U]T-49C+TDR | ML193UH090XE48C | R-454B | - - - | - - - | - - - | 45500 | 14.3 | 12 | No | 215585449 | North | USA,Canada | No
ML13KC1-048-230A** | CK40[C,U]T-49C+TDR | ML193UH110XE48C | R-454B | - - - | - - - | - - - | 45500 | 14.4 | 12 | No | 215585450 | North | USA,Canada | No
ML13KC1-048-230A** | CK40[C,U]T-49C+TDR | ML193UH110XE60C | R-454B | - - - | - - - | - - - | 45000 | 14.7 | 12.2 | No | 215585451 | North | USA,Canada | No
ML13KC1-048-230A** | CK40[C,U]T-49C+TDR | ML196UH090XE48C | R-454B | - - - | - - - | - - - | 45000 | 14.3 | 12 | No | 215585452 | North | USA,Canada | No
ML13KC1-048-230A** | CK40[C,U]T-49C+TDR | ML196UH090XE60C | R-454B | - - - | - - - | - - - | 47000 | 14.7 | 12 | No | 215585471 | North | USA,Canada | No
ML13KC1-048-230A** | CK40[C,U]T-49C+TDR | ML196UH110XE60C | R-454B | - - - | - - - | - - - | 45500 | 14.3 | 12 | No | 215585453 | North | USA,Canada | No
ML13KC1-048-230A** | CK40[C,U]T-49C+TDR | ML296UH090XV48C | R-454B | - - - | - - - | - - - | 46500 | 14.3 | 12 | No | 215585454 | North | USA,Canada | No
ML13KC1-048-230A** | CK40[C,U]T-49C+TDR | ML296UH110XV60C | R-454B | - - - | - - - | - - - | 46500 | 14.4 | 12.2 | No | 215585455 | North | USA,Canada | No
ML13KC1-048-230A** | CK40[C,U]T-49C+TDR | SL280UH080NV60C | R-454B | - - - | - - - | - - - | 47000 | 14.7 | 12 | No | 215585472 | North | USA,Canada | No
ML13KC1-048-230A** | CK40[C,U]T-49C+TDR | SL280UH090V60C | R-454B | - - - | - - - | - - - | 46000 | 14.3 | 12 | No | 215585456 | North | USA,Canada | No
ML13KC1-048-230A** | CK40[C,U]T-49C+TDR | SL280UH090XV60C | R-454B | - - - | - - - | - - - | 46000 | 14.3 | 12 | No | 215585457 | North | USA,Canada | No
ML13KC1-048-230A** | CK40[C,U]T-49C+TDR | SL280UH100NV60C | R-454B | - - - | - - - | - - - | 47000 | 14.7 | 12.2 | No | 215585473 | North | USA,Canada | No
ML13KC1-048-230A** | CK40[C,U]T-49C+TDR | SL280UH110V60C | R-454B | - - - | - - - | - - - | 46000 | 14.3 | 11.7 | No | 215585458 | North | USA,Canada | No
ML13KC1-048-230A** | CK40[C,U]T-49C+TDR | SL280UH110XV60C | R-454B | - - - | - - - | - - - | 46000 | 14.3 | 11.7 | No | 215585459 | North | USA,Canada | No
ML13KC1-048-230A** | CK40[C,U]T-49C+TDR | SL297UH080NV48C | R-454B | - - - | - - - | - - - | 46000 | 14.3 | 12 | No | 215585460 | North | USA,Canada | No
ML13KC1-048-230A** | CK40[C,U]T-49C+TDR | SL297UH080NV60C | R-454B | - - - | - - - | - - - | 46000 | 14.3 | 11.7 | No | 215585461 | North | USA,Canada | No
ML13KC1-048-230A** | CK40[C,U]T-49C+TDR | SLP99UH090XV48C | R-454B | - - - | - - - | - - - | 46000 | 13.8 | 11.7 | No | 215585462 | North | USA,Canada | No
ML13KC1-048-230A** | CK40[C,U]T-49C+TDR | SLP99UH090XV60C | R-454B | - - - | - - - | - - - | 46000 | 13.8 | 11.7 | No | 215585463 | North | USA,Canada | No
ML13KC1-048-230A** | CK40[C,U]T-49C+TDR | SLP99UH110XV60C | R-454B | - - - | - - - | - - - | 46000 | 14.3 | 11.7 | No | 215585464 | North | USA,Canada | No
ML13KC1-048-230A** | CK40[C,U]T-50/60C+TDR | EL180UH100NE60C | R-454B | - - - | - - - | - - - | 46000 | 13.8 | 11 | No | 215585500 | North | USA,Canada | No
ML13KC1-048-230A** | CK40[C,U]T-50/60C+TDR | EL195UH100NE60C | R-454B | - - - | - - - | - - - | 46000 | 13.8 | 11 | No | 215585501 | North | USA,Canada | No
ML13KC1-048-230A** | CK40[C,U]T-50/60C+TDR | EL196UH110XE60C | R-454B | - - - | - - - | - - - | 44500 | 14.3 | 11.7 | No | 215585475 | North | USA,Canada | No
ML13KC1-048-230A** | CK40[C,U]T-50/60C+TDR | EL280UH110E48C | R-454B | - - - | - - - | - - - | 44500 | 14.3 | 11.7 | No | 215585476 | North | USA,Canada | No
ML13KC1-048-230A** | CK40[C,U]T-50/60C+TDR | EL280UH110E60C | R-454B | - - - | - - - | - - - | 44500 | 14.3 | 11.7 | No | 215585477 | North | USA,Canada | No
ML13KC1-048-230A** | CK40[C,U]T-50/60C+TDR | EL280UH110XE60C | R-454B | - - - | - - - | - - - | 44500 | 14.3 | 11.7 | No | 215585478 | North | USA,Canada | No
ML13KC1-048-230A** | CK40[C,U]T-50/60C+TDR | EL297UH090XV36C | R-454B | - - - | - - - | - - - | 45500 | 13.8 | 11.7 | No | 215585507 | North | USA,Canada | No
ML13KC1-048-230A** | CK40[C,U]T-50/60C+TDR | EL297UH090XV48C | R-454B | - - - | - - - | - - - | 45000 | 13.8 | 11 | No | 215585497 | North | USA,Canada | No
ML13KC1-048-230A** | CK40[C,U]T-50/60C+TDR | EL297UH090XV60C | R-454B | - - - | - - - | - - - | 45000 | 13.8 | 11.5 | No | 215585498 | North | USA,Canada | No
ML13KC1-048-230A** | CK40[C,U]T-50/60C+TDR | EL297UH110XE60C | R-454B | - - - | - - - | - - - | 45500 | 14.3 | 11.7 | No | 215585508 | North | USA,Canada | No
ML13KC1-048-230A** | CK40[C,U]T-50/60C+TDR | EL297UH110XV48C | R-454B | - - - | - - - | - - - | 46000 | 13.8 | 11.5 | No | 215585509 | North | USA,Canada | No
ML13KC1-048-230A** | CK40[C,U]T-50/60C+TDR | EL297UH110XV60C | R-454B | - - - | - - - | - - - | 45000 | 13.8 | 11.5 | No | 215585499 | North | USA,Canada | No
ML13KC1-048-230A** | CK40[C,U]T-50/60C+TDR | ML180UH090E48B | R-454B | - - - | - - - | - - - | 46000 | 14.3 | 11.7 | No | 215585506 | North | USA,Canada | No
ML13KC1-048-230A** | CK40[C,U]T-50/60C+TDR | ML180UH090E60C | R-454B | - - - | - - - | - - - | 44500 | 14.3 | 12 | No | 215585479 | North | USA,Canada | No
ML13KC1-048-230A** | CK40[C,U]T-50/60C+TDR | ML180UH110E60C | R-454B | - - - | - - - | - - - | 45000 | 13.8 | 11.7 | No | 215585480 | North | USA,Canada | No
ML13KC1-048-230A** | CK40[C,U]T-50/60C+TDR | ML180UH110V60C | R-454B | - - - | - - - | - - - | 45500 | 14.3 | 11.7 | No | 215585481 | North | USA,Canada | No
ML13KC1-048-230A** | CK40[C,U]T-50/60C+TDR | ML180UH110XE60C | R-454B | - - - | - - - | - - - | 45000 | 13.8 | 11.7 | No | 215585482 | North | USA,Canada | No
ML13KC1-048-230A** | CK40[C,U]T-50/60C+TDR | ML193UH090XE48C | R-454B | - - - | - - - | - - - | 46000 | 13.8 | 11.7 | No | 215585483 | North | USA,Canada | No
ML13KC1-048-230A** | CK40[C,U]T-50/60C+TDR | ML193UH110XE48C | R-454B | - - - | - - - | - - - | 44500 | 14.3 | 11.7 | No | 215585484 | North | USA,Canada | No
ML13KC1-048-230A** | CK40[C,U]T-50/60C+TDR | ML193UH110XE60C | R-454B | - - - | - - - | - - - | 46500 | 13.8 | 11.7 | No | 215585502 | North | USA,Canada | No
ML13KC1-048-230A** | CK40[C,U]T-50/60C+TDR | ML196UH090XE60C | R-454B | - - - | - - - | - - - | 46000 | 13.8 | 11.5 | No | 215585503 | North | USA,Canada | No
ML13KC1-048-230A** | CK40[C,U]T-50/60C+TDR | ML196UH110XE60C | R-454B | - - - | - - - | - - - | 44500 | 14.3 | 11.7 | No | 215585485 | North | USA,Canada | No
ML13KC1-048-230A** | CK40[C,U]T-50/60C+TDR | ML296UH090XV48C | R-454B | - - - | - - - | - - - | 45000 | 13.8 | 11.5 | No | 215585486 | North | USA,Canada | No
ML13KC1-048-230A** | CK40[C,U]T-50/60C+TDR | ML296UH110XV60C | R-454B | - - - | - - - | - - - | 45000 | 13.8 | 11.7 | No | 215585487 | North | USA,Canada | No
ML13KC1-048-230A** | CK40[C,U]T-50/60C+TDR | SL280UH080NV60C | R-454B | - - - | - - - | - - - | 46000 | 14.3 | 11.7 | No | 215585504 | North | USA,Canada | No
ML13KC1-048-230A** | CK40[C,U]T-50/60C+TDR | SL280UH090V60C | R-454B | - - - | - - - | - - - | 45000 | 13.8 | 11.7 | No | 215585488 | North | USA,Canada | No
ML13KC1-048-230A** | CK40[C,U]T-50/60C+TDR | SL280UH090XV60C | R-454B | - - - | - - - | - - - | 45000 | 13.8 | 11.7 | No | 215585489 | North | USA,Canada | No
ML13KC1-048-230A** | CK40[C,U]T-50/60C+TDR | SL280UH100NV60C | R-454B | - - - | - - - | - - - | 46500 | 13.8 | 11.7 | No | 215585505 | North | USA,Canada | No
ML13KC1-048-230A** | CK40[C,U]T-50/60C+TDR | SL280UH110V60C | R-454B | - - - | - - - | - - - | 45000 | 13.8 | 11.7 | No | 215585490 | North | USA,Canada | No
ML13KC1-048-230A** | CK40[C,U]T-50/60C+TDR | SL280UH110XV60C | R-454B | - - - | - - - | - - - | 45000 | 13.8 | 11.7 | No | 215585491 | North | USA,Canada | No
ML13KC1-048-230A** | CK40[C,U]T-50/60C+TDR | SL297UH080NV48C | R-454B | - - - | - - - | - - - | 45000 | 13.8 | 11.7 | No | 215585492 | North | USA,Canada | No
ML13KC1-048-230A** | CK40[C,U]T-50/60C+TDR | SL297UH080NV60C | R-454B | - - - | - - - | - - - | 45000 | 13.8 | 11.5 | No | 215585493 | North | USA,Canada | No
ML13KC1-048-230A** | CK40[C,U]T-50/60C+TDR | SLP99UH090XV48C | R-454B | - - - | - - - | - - - | 45000 | 13.8 | 11 | No | 215585494 | North | USA,Canada | No
ML13KC1-048-230A** | CK40[C,U]T-50/60C+TDR | SLP99UH090XV60C | R-454B | - - - | - - - | - - - | 45000 | 13.8 | 11.5 | No | 215585495 | North | USA,Canada | No
ML13KC1-048-230A** | CK40[C,U]T-50/60C+TDR | SLP99UH110XV60C | R-454B | - - - | - - - | - - - | 45000 | 13.8 | 11.5 | No | 215585496 | North | USA,Canada | No
ML13KC1-048-230A** | CK40[C,U]T-60C+TDR | - - - | R-454B | - - - | - - - | - - - | 45500 | 13.4 | 11.2 | No | 215585375 | North | USA,Canada | No
ML13KC1-048-230A** | CK40[C,U]T-60C+TDR | EL180UH100NE60C | R-454B | - - - | - - - | - - - | 48000 | 14.3 | 11.7 | No | 215585542 | North | USA,Canada | No
ML13KC1-048-230A** | CK40[C,U]T-60C+TDR | EL195UH100NE60C | R-454B | - - - | - - - | - - - | 45500 | 14.7 | 12 | No | 215585511 | North | USA,Canada | No
ML13KC1-048-230A** | CK40[C,U]T-60C+TDR | EL196UH090XE48C | R-454B | - - - | - - - | - - - | 45500 | 14.7 | 12 | No | 215585512 | North | USA,Canada | No
ML13KC1-048-230A** | CK40[C,U]T-60C+TDR | EL196UH110XE60C | R-454B | - - - | - - - | - - - | 46000 | 14.7 | 12.2 | No | 215585513 | North | USA,Canada | No
ML13KC1-048-230A** | CK40[C,U]T-60C+TDR | EL280UH110E48C | R-454B | - - - | - - - | - - - | 46500 | 14.7 | 12.2 | No | 215585514 | North | USA,Canada | No
ML13KC1-048-230A** | CK40[C,U]T-60C+TDR | EL280UH110E60C | R-454B | - - - | - - - | - - - | 46500 | 14.7 | 12.2 | No | 215585515 | North | USA,Canada | No
ML13KC1-048-230A** | CK40[C,U]T-60C+TDR | EL280UH110XE60C | R-454B | - - - | - - - | - - - | 46500 | 14.7 | 12.2 | No | 215585516 | North | USA,Canada | No
ML13KC1-048-230A** | CK40[C,U]T-60C+TDR | EL297UH090XE48C | R-454B | - - - | - - - | - - - | 45500 | 14.7 | 12.2 | No | 215585510 | North | USA,Canada | No
ML13KC1-048-230A** | CK40[C,U]T-60C+TDR | EL297UH090XV36C | R-454B | - - - | - - - | - - - | 47500 | 14.7 | 12 | No | 215585547 | North | USA,Canada | No
ML13KC1-048-230A** | CK40[C,U]T-60C+TDR | EL297UH090XV48C | R-454B | - - - | - - - | - - - | 46500 | 14.3 | 11.7 | No | 215585536 | North | USA,Canada | No
ML13KC1-048-230A** | CK40[C,U]T-60C+TDR | EL297UH090XV60C | R-454B | - - - | - - - | - - - | 46500 | 14.3 | 11.7 | No | 215585537 | North | USA,Canada | No
ML13KC1-048-230A** | CK40[C,U]T-60C+TDR | EL297UH110XE60C | R-454B | - - - | - - - | - - - | 45500 | 14.7 | 12.2 | No | 215585538 | North | USA,Canada | No
ML13KC1-048-230A** | CK40[C,U]T-60C+TDR | EL297UH110XV48C | R-454B | - - - | - - - | - - - | 46500 | 14.3 | 12 | No | 215585539 | North | USA,Canada | No
ML13KC1-048-230A** | CK40[C,U]T-60C+TDR | EL297UH110XV60C | R-454B | - - - | - - - | - - - | 46500 | 14.3 | 12 | No | 215585540 | North | USA,Canada | No
ML13KC1-048-230A** | CK40[C,U]T-60C+TDR | ML180UH070V48B | R-454B | - - - | - - - | - - - | 48000 | 14.7 | 12.2 | No | 215585541 | North | USA,Canada | No
ML13KC1-048-230A** | CK40[C,U]T-60C+TDR | ML180UH090E60C | R-454B | - - - | - - - | - - - | 46000 | 14.7 | 12.2 | No | 215585517 | North | USA,Canada | No
ML13KC1-048-230A** | CK40[C,U]T-60C+TDR | ML180UH110E60C | R-454B | - - - | - - - | - - - | 48000 | 14.7 | 12 | No | 215585518 | North | USA,Canada | No
ML13KC1-048-230A** | CK40[C,U]T-60C+TDR | ML180UH110V60C | R-454B | - - - | - - - | - - - | 47000 | 14.7 | 12.2 | No | 215585519 | North | USA,Canada | No
ML13KC1-048-230A** | CK40[C,U]T-60C+TDR | ML180UH110XE60C | R-454B | - - - | - - - | - - - | 48000 | 14.7 | 12 | No | 215585520 | North | USA,Canada | No
ML13KC1-048-230A** | CK40[C,U]T-60C+TDR | ML193UH090XE48C | R-454B | - - - | - - - | - - - | 46000 | 14.4 | 12 | No | 215585521 | North | USA,Canada | No
ML13KC1-048-230A** | CK40[C,U]T-60C+TDR | ML193UH110XE48C | R-454B | - - - | - - - | - - - | 46000 | 14.7 | 12.2 | No | 215585522 | North | USA,Canada | No
ML13KC1-048-230A** | CK40[C,U]T-60C+TDR | ML193UH110XE60C | R-454B | - - - | - - - | - - - | 47500 | 14.7 | 12.2 | No | 215585543 | North | USA,Canada | No
ML13KC1-048-230A** | CK40[C,U]T-60C+TDR | ML196UH090XE48C | R-454B | - - - | - - - | - - - | 45500 | 14.7 | 12 | No | 215585523 | North | USA,Canada | No
ML13KC1-048-230A** | CK40[C,U]T-60C+TDR | ML196UH090XE60C | R-454B | - - - | - - - | - - - | 48000 | 14.3 | 12 | No | 215585544 | North | USA,Canada | No
ML13KC1-048-230A** | CK40[C,U]T-60C+TDR | ML196UH110XE60C | R-454B | - - - | - - - | - - - | 46000 | 14.7 | 12.2 | No | 215585524 | North | USA,Canada | No
ML13KC1-048-230A** | CK40[C,U]T-60C+TDR | ML296UH090XV48C | R-454B | - - - | - - - | - - - | 47000 | 14.4 | 12 | No | 215585525 | North | USA,Canada | No
ML13KC1-048-230A** | CK40[C,U]T-60C+TDR | ML296UH110XV60C | R-454B | - - - | - - - | - - - | 47000 | 14.7 | 12.2 | No | 215585526 | North | USA,Canada | No
ML13KC1-048-230A** | CK40[C,U]T-60C+TDR | SL280UH080NV60C | R-454B | - - - | - - - | - - - | 48000 | 14.7 | 12.2 | No | 215585545 | North | USA,Canada | No
ML13KC1-048-230A** | CK40[C,U]T-60C+TDR | SL280UH090V60C | R-454B | - - - | - - - | - - - | 46500 | 14.7 | 12.2 | No | 215585527 | North | USA,Canada | No
ML13KC1-048-230A** | CK40[C,U]T-60C+TDR | SL280UH090XV60C | R-454B | - - - | - - - | - - - | 46500 | 14.7 | 12.2 | No | 215585528 | North | USA,Canada | No
ML13KC1-048-230A** | CK40[C,U]T-60C+TDR | SL280UH100NV60C | R-454B | - - - | - - - | - - - | 48000 | 14.7 | 12 | No | 215585546 | North | USA,Canada | No
ML13KC1-048-230A** | CK40[C,U]T-60C+TDR | SL280UH110V60C | R-454B | - - - | - - - | - - - | 46500 | 14.7 | 12.2 | No | 215585529 | North | USA,Canada | No
ML13KC1-048-230A** | CK40[C,U]T-60C+TDR | SL280UH110XV60C | R-454B | - - - | - - - | - - - | 46500 | 14.7 | 12.2 | No | 215585530 | North | USA,Canada | No
ML13KC1-048-230A** | CK40[C,U]T-60C+TDR | SL297UH080NV48C | R-454B | - - - | - - - | - - - | 46500 | 14.4 | 12 | No | 215585531 | North | USA,Canada | No
ML13KC1-048-230A** | CK40[C,U]T-60C+TDR | SL297UH080NV60C | R-454B | - - - | - - - | - - - | 46500 | 14.4 | 12.2 | No | 215585532 | North | USA,Canada | No
ML13KC1-048-230A** | CK40[C,U]T-60C+TDR | SLP99UH090XV48C | R-454B | - - - | - - - | - - - | 46500 | 14.3 | 11.7 | No | 215585533 | North | USA,Canada | No
ML13KC1-048-230A** | CK40[C,U]T-60C+TDR | SLP99UH090XV60C | R-454B | - - - | - - - | - - - | 46500 | 14.3 | 11.7 | No | 215585534 | North | USA,Canada | No
ML13KC1-048-230A** | CK40[C,U]T-60C+TDR | SLP99UH110XV60C | R-454B | - - - | - - - | - - - | 46500 | 14.4 | 12 | No | 215585535 | North | USA,Canada | No
ML13KC1-048-230A** | CK40[C,U]T-60D+TDR | - - - | R-454B | - - - | - - - | - - - | 45500 | 13.4 | 11 | No | 215585548 | North | USA,Canada | No
ML13KC1-048-230A** | CK40[C,U]T-60D+TDR | EL180UH100NE60C | R-454B | - - - | - - - | - - - | 48000 | 14.3 | 11.7 | No | 215585555 | North | USA,Canada | No
ML13KC1-048-230A** | CK40[C,U]T-60D+TDR | EL195UH100NE60C | R-454B | - - - | - - - | - - - | 47000 | 14.3 | 12 | No | 215585558 | North | USA,Canada | No
ML13KC1-048-230A** | CK40[C,U]T-60D+TDR | EL297UH110XV60C | R-454B | - - - | - - - | - - - | 46500 | 14.3 | 12 | No | 215585553 | North | USA,Canada | No
ML13KC1-048-230A** | CK40[C,U]T-60D+TDR | EL297UH135XE60D | R-454B | - - - | - - - | - - - | 47500 | 14.7 | 12 | No | 215585560 | North | USA,Canada | No
ML13KC1-048-230A** | CK40[C,U]T-60D+TDR | EL297UH135XV60D | R-454B | - - - | - - - | - - - | 46500 | 14.4 | 12.2 | No | 215585554 | North | USA,Canada | No
ML13KC1-048-230A** | CK40[C,U]T-60D+TDR | ML180UH135E60D | R-454B | - - - | - - - | - - - | 45000 | 14.7 | 12 | No | 215585549 | North | USA,Canada | No
ML13KC1-048-230A** | CK40[C,U]T-60D+TDR | ML196UH110XE60C | R-454B | - - - | - - - | - - - | 47500 | 14.7 | 12 | No | 215585559 | North | USA,Canada | No
ML13KC1-048-230A** | CK40[C,U]T-60D+TDR | ML196UH135XE60D | R-454B | - - - | - - - | - - - | 46000 | 14.3 | 12 | No | 215585550 | North | USA,Canada | No
ML13KC1-048-230A** | CK40[C,U]T-60D+TDR | SL280UH135V60D | R-454B | - - - | - - - | - - - | 46500 | 14.7 | 12.2 | No | 215585551 | North | USA,Canada | No
ML13KC1-048-230A** | CK40[C,U]T-60D+TDR | SL297UH080NV48C | R-454B | - - - | - - - | - - - | 47500 | 14.3 | 12 | No | 215585556 | North | USA,Canada | No
ML13KC1-048-230A** | CK40[C,U]T-60D+TDR | SL297UH080NV60C | R-454B | - - - | - - - | - - - | 47500 | 14.7 | 12 | No | 215585557 | North | USA,Canada | No
ML13KC1-048-230A** | CK40[C,U]T-60D+TDR | SLP99UH135XV60D | R-454B | - - - | - - - | - - - | 46500 | 14.4 | 12.2 | No | 215585552 | North | USA,Canada | No
ML13KC1-048-230A** | CK40DT-48C+TDR | EL297DF090XV60C | R-454B | - - - | - - - | - - - | 45500 | 13.8 | 11.5 | No | 215585575 | North | USA,Canada | No
ML13KC1-048-230A** | CK40DT-48C+TDR | EL297DF110XV60C | R-454B | - - - | - - - | - - - | 45500 | 13.8 | 11.5 | No | 215585576 | North | USA,Canada | No
ML13KC1-048-230A** | CK40DT-48C+TDR | ML180DF110E60C | R-454B | - - - | - - - | - - - | 45500 | 14.3 | 12 | No | 215585562 | North | USA,Canada | No
ML13KC1-048-230A** | CK40DT-48C+TDR | ML193DF090XE48C | R-454B | - - - | - - - | - - - | 45500 | 13.8 | 11.5 | No | 215585563 | North | USA,Canada | No
ML13KC1-048-230A** | CK40DT-48C+TDR | ML196DF090XE48C | R-454B | - - - | - - - | - - - | 45500 | 13.8 | 11.7 | No | 215585564 | North | USA,Canada | No
ML13KC1-048-230A** | CK40DT-48C+TDR | ML196DF110XE60C | R-454B | - - - | - - - | - - - | 43500 | 13.8 | 11.2 | No | 215585561 | North | USA,Canada | No
ML13KC1-048-230A** | CK40DT-48C+TDR | ML296DF070XV48B | R-454B | - - - | - - - | - - - | 45000 | 13.4 | 11 | No | 215585571 | North | USA,Canada | No
ML13KC1-048-230A** | CK40DT-48C+TDR | ML296DF090XV60C | R-454B | - - - | - - - | - - - | 46000 | 13.8 | 11.5 | No | 215585565 | North | USA,Canada | No
ML13KC1-048-230A** | CK40DT-48C+TDR | SL280DF080NV60C | R-454B | - - - | - - - | - - - | 46000 | 13.8 | 11.5 | No | 215585572 | North | USA,Canada | No
ML13KC1-048-230A** | CK40DT-48C+TDR | SL280DF090V60C | R-454B | - - - | - - - | - - - | 46500 | 13.8 | 11.7 | No | 215585566 | North | USA,Canada | No
ML13KC1-048-230A** | CK40DT-48C+TDR | SL280DF110V60C | R-454B | - - - | - - - | - - - | 46000 | 13.8 | 11.7 | No | 215585567 | North | USA,Canada | No
ML13KC1-048-230A** | CK40DT-48C+TDR | SLP99DF090XV48C | R-454B | - - - | - - - | - - - | 46000 | 13.4 | 11 | No | 215585568 | North | USA,Canada | No
ML13KC1-048-230A** | CK40DT-48C+TDR | SLP99DF090XV60C | R-454B | - - - | - - - | - - - | 45500 | 13.8 | 11.5 | No | 215585569 | North | USA,Canada | No
ML13KC1-048-230A** | CK40DT-48C+TDR | SLP99DF110XV60C | R-454B | - - - | - - - | - - - | 45500 | 13.8 | 11.5 | No | 215585570 | North | USA,Canada | No
ML13KC1-048-230A** | CK40DT-48C+TDR | SLP99UH070XV36B | R-454B | - - - | - - - | - - - | 45000 | 13.8 | 11.5 | No | 215585573 | North | USA,Canada | No
ML13KC1-048-230A** | CK40DT-48C+TDR | SLP99UH110XV60C | R-454B | - - - | - - - | - - - | 46000 | 13.8 | 11.5 | No | 215585574 | North | USA,Canada | No
ML13KC1-048-230A** | CK40DT-50/60C+TDR | EL297DF090XV60C | R-454B | - - - | - - - | - - - | 46500 | 13.8 | 11 | No | 215585588 | North | USA,Canada | No
ML13KC1-048-230A** | CK40DT-50/60C+TDR | EL297DF110XV60C | R-454B | - - - | - - - | - - - | 46500 | 13.8 | 11 | No | 215585589 | North | USA,Canada | No
ML13KC1-048-230A** | CK40DT-50/60C+TDR | ML180DF110E60C | R-454B | - - - | - - - | - - - | 46000 | 14.4 | 12 | No | 215585578 | North | USA,Canada | No
ML13KC1-048-230A** | CK40DT-50/60C+TDR | ML193DF090XE48C | R-454B | - - - | - - - | - - - | 44500 | 13.8 | 11.7 | No | 215585579 | North | USA,Canada | No
ML13KC1-048-230A** | CK40DT-50/60C+TDR | ML196DF090XE48C | R-454B | - - - | - - - | - - - | 44500 | 14.3 | 11.7 | No | 215585580 | North | USA,Canada | No
ML13KC1-048-230A** | CK40DT-50/60C+TDR | ML196DF110XE60C | R-454B | - - - | - - - | - - - | 45000 | 13.8 | 11.7 | No | 215585581 | North | USA,Canada | No
ML13KC1-048-230A** | CK40DT-50/60C+TDR | ML296DF090XV60C | R-454B | - - - | - - - | - - - | 45500 | 13.8 | 11.5 | No | 215585582 | North | USA,Canada | No
ML13KC1-048-230A** | CK40DT-50/60C+TDR | SL280DF080NV60C | R-454B | - - - | - - - | - - - | 45000 | 13.8 | 11.5 | No | 215585577 | North | USA,Canada | No
ML13KC1-048-230A** | CK40DT-50/60C+TDR | SL280DF090V60C | R-454B | - - - | - - - | - - - | 45500 | 13.8 | 11.7 | No | 215585583 | North | USA,Canada | No
ML13KC1-048-230A** | CK40DT-50/60C+TDR | SL280DF110V60C | R-454B | - - - | - - - | - - - | 45500 | 14.3 | 11.7 | No | 215585584 | North | USA,Canada | No
ML13KC1-048-230A** | CK40DT-50/60C+TDR | SLP99DF090XV48C | R-454B | - - - | - - - | - - - | 45000 | 13.5 | 11.5 | No | 215585585 | North | USA,Canada | No
ML13KC1-048-230A** | CK40DT-50/60C+TDR | SLP99DF090XV60C | R-454B | - - - | - - - | - - - | 45000 | 13.5 | 11 | No | 215585586 | North | USA,Canada | No
ML13KC1-048-230A** | CK40DT-50/60C+TDR | SLP99DF110XV60C | R-454B | - - - | - - - | - - - | 45000 | 13.8 | 11 | No | 215585587 | North | USA,Canada | No
ML13KC1-048-230A** | CK40HT-48B+TDR | EL280UH090E48B | R-454B | - - - | - - - | - - - | 46000 | 13.8 | 11.7 | No | 215585592 | North | USA,Canada | No
ML13KC1-048-230A** | CK40HT-48B+TDR | EL280UH090XE48B | R-454B | - - - | - - - | - - - | 44000 | 13.8 | 11.7 | No | 215585593 | North | USA,Canada | No
ML13KC1-048-230A** | CK40HT-48B+TDR | EL297UH070XV36B | R-454B | - - - | - - - | - - - | 45500 | 13.8 | 11.5 | No | 215585605 | North | USA,Canada | No
ML13KC1-048-230A** | CK40HT-48B+TDR | EL297UH110XV60C | R-454B | - - - | - - - | - - - | 45500 | 13.8 | 11.7 | No | 215585606 | North | USA,Canada | No
ML13KC1-048-230A** | CK40HT-48B+TDR | ML180UH070V48B | R-454B | - - - | - - - | - - - | 46500 | 13.8 | 11.7 | No | 215585594 | North | USA,Canada | No
ML13KC1-048-230A** | CK40HT-48B+TDR | ML180UH090E48B | R-454B | - - - | - - - | - - - | 44000 | 14.3 | 11.7 | No | 215585590 | North | USA,Canada | No
ML13KC1-048-230A** | CK40HT-48B+TDR | ML180UH090V48B | R-454B | - - - | - - - | - - - | 46000 | 13.8 | 11 | No | 215585595 | North | USA,Canada | No
ML13KC1-048-230A** | CK40HT-48B+TDR | ML180UH090XE48B | R-454B | - - - | - - - | - - - | 44000 | 14.3 | 11.7 | No | 215585591 | North | USA,Canada | No
ML13KC1-048-230A** | CK40HT-48B+TDR | ML180UH110V60C | R-454B | - - - | - - - | - - - | 46500 | 14.3 | 11.7 | No | 215585601 | North | USA,Canada | No
ML13KC1-048-230A** | CK40HT-48B+TDR | ML193UH090XE48C | R-454B | - - - | - - - | - - - | 45500 | 13.8 | 11.5 | No | 215585602 | North | USA,Canada | No
ML13KC1-048-230A** | CK40HT-48B+TDR | ML193UH110XE48C | R-454B | - - - | - - - | - - - | 45500 | 13.8 | 11.7 | No | 215585603 | North | USA,Canada | No
ML13KC1-048-230A** | CK40HT-48B+TDR | ML193UH110XE60C | R-454B | - - - | - - - | - - - | 46000 | 13.8 | 11.5 | No | 215585604 | North | USA,Canada | No
ML13KC1-048-230A** | CK40HT-48B+TDR | SL280UH080NV48B | R-454B | - - - | - - - | - - - | 46000 | 13.8 | 11.5 | No | 215585596 | North | USA,Canada | No
ML13KC1-048-230A** | CK40HT-48B+TDR | SL280UH090V36B | R-454B | - - - | - - - | - - - | 46000 | 13.8 | 11.7 | No | 215585597 | North | USA,Canada | No
ML13KC1-048-230A** | CK40HT-48B+TDR | SL280UH090V48B | R-454B | - - - | - - - | - - - | 45500 | 13.8 | 11.7 | No | 215585598 | North | USA,Canada | No
ML13KC1-048-230A** | CK40HT-48B+TDR | SL280UH090XV48B | R-454B | - - - | - - - | - - - | 45500 | 13.8 | 11.7 | No | 215585599 | North | USA,Canada | No
ML13KC1-048-230A** | CK40HT-48B+TDR | SLP99UH070XV36B | R-454B | - - - | - - - | - - - | 45500 | 13.8 | 11.5 | No | 215585600 | North | USA,Canada | No
ML13KC1-048-230A** | CK40HT-48C+TDR | EL180UH100NE60C | R-454B | - - - | - - - | - - - | 46500 | 13.8 | 11 | No | 215585636 | North | USA,Canada | No
ML13KC1-048-230A** | CK40HT-48C+TDR | EL195UH100NE60C | R-454B | - - - | - - - | - - - | 46500 | 13.8 | 11.5 | No | 215585637 | North | USA,Canada | No
ML13KC1-048-230A** | CK40HT-48C+TDR | EL196UH110XE60C | R-454B | - - - | - - - | - - - | 44500 | 14.3 | 11.7 | No | 215585607 | North | USA,Canada | No
ML13KC1-048-230A** | CK40HT-48C+TDR | EL280UH110E48C | R-454B | - - - | - - - | - - - | 44500 | 14.3 | 11.7 | No | 215585608 | North | USA,Canada | No
ML13KC1-048-230A** | CK40HT-48C+TDR | EL280UH110E60C | R-454B | - - - | - - - | - - - | 44500 | 14.3 | 11.7 | No | 215585609 | North | USA,Canada | No
ML13KC1-048-230A** | CK40HT-48C+TDR | EL280UH110XE60C | R-454B | - - - | - - - | - - - | 44500 | 14.3 | 11.7 | No | 215585610 | North | USA,Canada | No
ML13KC1-048-230A** | CK40HT-48C+TDR | EL297UH090XV36C | R-454B | - - - | - - - | - - - | 46000 | 14.3 | 11.7 | No | 215585641 | North | USA,Canada | No
ML13KC1-048-230A** | CK40HT-48C+TDR | EL297UH090XV48C | R-454B | - - - | - - - | - - - | 45000 | 13.8 | 11.5 | No | 215585630 | North | USA,Canada | No
ML13KC1-048-230A** | CK40HT-48C+TDR | EL297UH090XV60C | R-454B | - - - | - - - | - - - | 45000 | 13.8 | 11.5 | No | 215585631 | North | USA,Canada | No
ML13KC1-048-230A** | CK40HT-48C+TDR | EL297UH110XE60C | R-454B | - - - | - - - | - - - | 44500 | 14.3 | 11.7 | No | 215585632 | North | USA,Canada | No
ML13KC1-048-230A** | CK40HT-48C+TDR | EL297UH110XV48C | R-454B | - - - | - - - | - - - | 45000 | 13.8 | 11.5 | No | 215585633 | North | USA,Canada | No
ML13KC1-048-230A** | CK40HT-48C+TDR | EL297UH110XV60C | R-454B | - - - | - - - | - - - | 45000 | 13.8 | 11.7 | No | 215585634 | North | USA,Canada | No
ML13KC1-048-230A** | CK40HT-48C+TDR | ML180UH090E60C | R-454B | - - - | - - - | - - - | 44500 | 14.3 | 12 | No | 215585611 | North | USA,Canada | No
ML13KC1-048-230A** | CK40HT-48C+TDR | ML180UH110E60C | R-454B | - - - | - - - | - - - | 45000 | 13.8 | 11.7 | No | 215585612 | North | USA,Canada | No
ML13KC1-048-230A** | CK40HT-48C+TDR | ML180UH110V60C | R-454B | - - - | - - - | - - - | 45500 | 14.3 | 12 | No | 215585613 | North | USA,Canada | No
ML13KC1-048-230A** | CK40HT-48C+TDR | ML180UH110XE60C | R-454B | - - - | - - - | - - - | 45000 | 13.8 | 11.7 | No | 215585614 | North | USA,Canada | No
ML13KC1-048-230A** | CK40HT-48C+TDR | ML193UH090XE48C | R-454B | - - - | - - - | - - - | 46000 | 13.8 | 11.7 | No | 215585615 | North | USA,Canada | No
ML13KC1-048-230A** | CK40HT-48C+TDR | ML193UH110XE48C | R-454B | - - - | - - - | - - - | 46000 | 14.3 | 11.7 | No | 215585616 | North | USA,Canada | No
ML13KC1-048-230A** | CK40HT-48C+TDR | ML193UH110XE60C | R-454B | - - - | - - - | - - - | 45000 | 13.8 | 11.7 | No | 215585617 | North | USA,Canada | No
ML13KC1-048-230A** | CK40HT-48C+TDR | ML196UH090XE60C | R-454B | - - - | - - - | - - - | 46500 | 13.8 | 11.5 | No | 215585638 | North | USA,Canada | No
ML13KC1-048-230A** | CK40HT-48C+TDR | ML196UH110XE60C | R-454B | - - - | - - - | - - - | 44500 | 14.3 | 11.7 | No | 215585618 | North | USA,Canada | No
ML13KC1-048-230A** | CK40HT-48C+TDR | ML296UH090XV48C | R-454B | - - - | - - - | - - - | 45000 | 13.8 | 11.5 | No | 215585619 | North | USA,Canada | No
ML13KC1-048-230A** | CK40HT-48C+TDR | ML296UH110XV60C | R-454B | - - - | - - - | - - - | 45500 | 14.3 | 11.7 | No | 215585620 | North | USA,Canada | No
ML13KC1-048-230A** | CK40HT-48C+TDR | SL280UH080NV48B | R-454B | - - - | - - - | - - - | 46000 | 13.8 | 11.5 | No | 215585635 | North | USA,Canada | No
ML13KC1-048-230A** | CK40HT-48C+TDR | SL280UH080NV60C | R-454B | - - - | - - - | - - - | 46000 | 14.3 | 11.7 | No | 215585639 | North | USA,Canada | No
ML13KC1-048-230A** | CK40HT-48C+TDR | SL280UH090V60C | R-454B | - - - | - - - | - - - | 45000 | 13.8 | 11.7 | No | 215585621 | North | USA,Canada | No
ML13KC1-048-230A** | CK40HT-48C+TDR | SL280UH090XV60C | R-454B | - - - | - - - | - - - | 45000 | 13.8 | 11.7 | No | 215585622 | North | USA,Canada | No
ML13KC1-048-230A** | CK40HT-48C+TDR | SL280UH100NV60C | R-454B | - - - | - - - | - - - | 46500 | 14.3 | 11.7 | No | 215585640 | North | USA,Canada | No
ML13KC1-048-230A** | CK40HT-48C+TDR | SL280UH110V60C | R-454B | - - - | - - - | - - - | 45000 | 13.8 | 11.7 | No | 215585623 | North | USA,Canada | No
ML13KC1-048-230A** | CK40HT-48C+TDR | SL280UH110XV60C | R-454B | - - - | - - - | - - - | 45000 | 13.8 | 11.7 | No | 215585624 | North | USA,Canada | No
ML13KC1-048-230A** | CK40HT-48C+TDR | SL297UH080NV48C | R-454B | - - - | - - - | - - - | 45000 | 13.8 | 11.7 | No | 215585625 | North | USA,Canada | No
ML13KC1-048-230A** | CK40HT-48C+TDR | SL297UH080NV60C | R-454B | - - - | - - - | - - - | 45000 | 13.8 | 11.7 | No | 215585626 | North | USA,Canada | No
ML13KC1-048-230A** | CK40HT-48C+TDR | SLP99UH090XV48C | R-454B | - - - | - - - | - - - | 45000 | 13.8 | 11.5 | No | 215585627 | North | USA,Canada | No
ML13KC1-048-230A** | CK40HT-48C+TDR | SLP99UH090XV60C | R-454B | - - - | - - - | - - - | 45000 | 13.8 | 11.5 | No | 215585628 | North | USA,Canada | No
ML13KC1-048-230A** | CK40HT-48C+TDR | SLP99UH110XV60C | R-454B | - - - | - - - | - - - | 45000 | 13.8 | 11.5 | No | 215585629 | North | USA,Canada | No
ML13KC1-048-230A** | CK40HT-51/61C+TDR | EL180UH100NE60C | R-454B | - - - | - - - | - - - | 47500 | 13.8 | 11.5 | No | 215585670 | North | USA,Canada | No
ML13KC1-048-230A** | CK40HT-51/61C+TDR | EL195UH100NE60C | R-454B | - - - | - - - | - - - | 45500 | 13.8 | 11.7 | No | 215585642 | North | USA,Canada | No
ML13KC1-048-230A** | CK40HT-51/61C+TDR | EL196UH110XE60C | R-454B | - - - | - - - | - - - | 45500 | 14.4 | 12 | No | 215585643 | North | USA,Canada | No
ML13KC1-048-230A** | CK40HT-51/61C+TDR | EL280UH110E48C | R-454B | - - - | - - - | - - - | 45500 | 14.4 | 12 | No | 215585644 | North | USA,Canada | No
ML13KC1-048-230A** | CK40HT-51/61C+TDR | EL280UH110E60C | R-454B | - - - | - - - | - - - | 45500 | 14.7 | 12 | No | 215585645 | North | USA,Canada | No
ML13KC1-048-230A** | CK40HT-51/61C+TDR | EL280UH110XE60C | R-454B | - - - | - - - | - - - | 45500 | 14.7 | 12 | No | 215585646 | North | USA,Canada | No
ML13KC1-048-230A** | CK40HT-51/61C+TDR | EL297UH090XV36C | R-454B | - - - | - - - | - - - | 47000 | 14.3 | 12 | No | 215585676 | North | USA,Canada | No
ML13KC1-048-230A** | CK40HT-51/61C+TDR | EL297UH090XV48C | R-454B | - - - | - - - | - - - | 46000 | 13.8 | 11.7 | No | 215585665 | North | USA,Canada | No
ML13KC1-048-230A** | CK40HT-51/61C+TDR | EL297UH090XV60C | R-454B | - - - | - - - | - - - | 46000 | 13.8 | 11.7 | No | 215585666 | North | USA,Canada | No
ML13KC1-048-230A** | CK40HT-51/61C+TDR | EL297UH110XE60C | R-454B | - - - | - - - | - - - | 45000 | 14.4 | 12 | No | 215585667 | North | USA,Canada | No
ML13KC1-048-230A** | CK40HT-51/61C+TDR | EL297UH110XV48C | R-454B | - - - | - - - | - - - | 46000 | 13.8 | 11.7 | No | 215585668 | North | USA,Canada | No
ML13KC1-048-230A** | CK40HT-51/61C+TDR | EL297UH110XV60C | R-454B | - - - | - - - | - - - | 46000 | 13.8 | 11.7 | No | 215585669 | North | USA,Canada | No
ML13KC1-048-230A** | CK40HT-51/61C+TDR | ML180UH090E60C | R-454B | - - - | - - - | - - - | 45500 | 14.7 | 12.2 | No | 215585647 | North | USA,Canada | No
ML13KC1-048-230A** | CK40HT-51/61C+TDR | ML180UH110E60C | R-454B | - - - | - - - | - - - | 46000 | 14.3 | 11.7 | No | 215585648 | North | USA,Canada | No
ML13KC1-048-230A** | CK40HT-51/61C+TDR | ML180UH110V60C | R-454B | - - - | - - - | - - - | 46500 | 14.7 | 12.2 | No | 215585649 | North | USA,Canada | No
ML13KC1-048-230A** | CK40HT-51/61C+TDR | ML180UH110XE60C | R-454B | - - - | - - - | - - - | 46000 | 14.3 | 11.7 | No | 215585650 | North | USA,Canada | No
ML13KC1-048-230A** | CK40HT-51/61C+TDR | ML193UH090XE48C | R-454B | - - - | - - - | - - - | 45500 | 14.3 | 11.7 | No | 215585651 | North | USA,Canada | No
ML13KC1-048-230A** | CK40HT-51/61C+TDR | ML193UH110XE48C | R-454B | - - - | - - - | - - - | 45500 | 14.4 | 12 | No | 215585652 | North | USA,Canada | No
ML13KC1-048-230A** | CK40HT-51/61C+TDR | ML193UH110XE60C | R-454B | - - - | - - - | - - - | 47500 | 14.3 | 11.7 | No | 215585671 | North | USA,Canada | No
ML13KC1-048-230A** | CK40HT-51/61C+TDR | ML196UH090XE60C | R-454B | - - - | - - - | - - - | 47500 | 14.3 | 11.7 | No | 215585672 | North | USA,Canada | No
ML13KC1-048-230A** | CK40HT-51/61C+TDR | ML196UH110XE60C | R-454B | - - - | - - - | - - - | 45500 | 14.3 | 12 | No | 215585653 | North | USA,Canada | No
ML13KC1-048-230A** | CK40HT-51/61C+TDR | ML296UH090XV48C | R-454B | - - - | - - - | - - - | 46000 | 14.3 | 11.7 | No | 215585654 | North | USA,Canada | No
ML13KC1-048-230A** | CK40HT-51/61C+TDR | ML296UH110XV60C | R-454B | - - - | - - - | - - - | 46000 | 14.4 | 12 | No | 215585655 | North | USA,Canada | No
ML13KC1-048-230A** | CK40HT-51/61C+TDR | SL280UH080NV48B | R-454B | - - - | - - - | - - - | 47000 | 14.3 | 11.7 | No | 215585675 | North | USA,Canada | No
ML13KC1-048-230A** | CK40HT-51/61C+TDR | SL280UH080NV60C | R-454B | - - - | - - - | - - - | 47000 | 14.7 | 12 | No | 215585673 | North | USA,Canada | No
ML13KC1-048-230A** | CK40HT-51/61C+TDR | SL280UH090V60C | R-454B | - - - | - - - | - - - | 46000 | 14.3 | 12 | No | 215585656 | North | USA,Canada | No
ML13KC1-048-230A** | CK40HT-51/61C+TDR | SL280UH090XV60C | R-454B | - - - | - - - | - - - | 46000 | 14.3 | 12 | No | 215585657 | North | USA,Canada | No
ML13KC1-048-230A** | CK40HT-51/61C+TDR | SL280UH100NV60C | R-454B | - - - | - - - | - - - | 47500 | 14.3 | 12 | No | 215585674 | North | USA,Canada | No
ML13KC1-048-230A** | CK40HT-51/61C+TDR | SL280UH110V60C | R-454B | - - - | - - - | - - - | 46000 | 14.3 | 11.7 | No | 215585658 | North | USA,Canada | No
ML13KC1-048-230A** | CK40HT-51/61C+TDR | SL280UH110XV60C | R-454B | - - - | - - - | - - - | 46000 | 14.3 | 11.7 | No | 215585659 | North | USA,Canada | No
ML13KC1-048-230A** | CK40HT-51/61C+TDR | SL297UH080NV48C | R-454B | - - - | - - - | - - - | 46000 | 14.3 | 11.7 | No | 215585660 | North | USA,Canada | No
ML13KC1-048-230A** | CK40HT-51/61C+TDR | SL297UH080NV60C | R-454B | - - - | - - - | - - - | 46000 | 13.8 | 11.7 | No | 215585661 | North | USA,Canada | No
ML13KC1-048-230A** | CK40HT-51/61C+TDR | SLP99UH090XV48C | R-454B | - - - | - - - | - - - | 46000 | 13.8 | 11.7 | No | 215585662 | North | USA,Canada | No
ML13KC1-048-230A** | CK40HT-51/61C+TDR | SLP99UH090XV60C | R-454B | - - - | - - - | - - - | 46000 | 13.8 | 11.7 | No | 215585663 | North | USA,Canada | No
ML13KC1-048-230A** | CK40HT-51/61C+TDR | SLP99UH110XV60C | R-454B | - - - | - - - | - - - | 46000 | 14.3 | 11.7 | No | 215585664 | North | USA,Canada | No
ML13KC1-048-230A** | CK40HT-60D+TDR | EL180UH100NE60C | R-454B | - - - | - - - | - - - | 47500 | 13.8 | 11.7 | No | 215585684 | North | USA,Canada | No
ML13KC1-048-230A** | CK40HT-60D+TDR | EL195UH080NE48C | R-454B | - - - | - - - | - - - | 46500 | 14.3 | 11.7 | No | 215585685 | North | USA,Canada | No
ML13KC1-048-230A** | CK40HT-60D+TDR | EL195UH100NE60C | R-454B | - - - | - - - | - - - | 46500 | 14.3 | 12 | No | 215585686 | North | USA,Canada | No
ML13KC1-048-230A** | CK40HT-60D+TDR | EL196UH090XE48C | R-454B | - - - | - - - | - - - | 47000 | 14.3 | 12 | No | 215585687 | North | USA,Canada | No
ML13KC1-048-230A** | CK40HT-60D+TDR | EL196UH110XE60C | R-454B | - - - | - - - | - - - | 47000 | 14.7 | 12 | No | 215585688 | North | USA,Canada | No
ML13KC1-048-230A** | CK40HT-60D+TDR | EL297UH110XV60C | R-454B | - - - | - - - | - - - | 46000 | 14.3 | 11.7 | No | 215585681 | North | USA,Canada | No
ML13KC1-048-230A** | CK40HT-60D+TDR | EL297UH135XE60D | R-454B | - - - | - - - | - - - | 45500 | 14.3 | 12 | No | 215585682 | North | USA,Canada | No
ML13KC1-048-230A** | CK40HT-60D+TDR | EL297UH135XV60D | R-454B | - - - | - - - | - - - | 46000 | 14.3 | 12 | No | 215585683 | North | USA,Canada | No
ML13KC1-048-230A** | CK40HT-60D+TDR | ML180UH090E48B | R-454B | - - - | - - - | - - - | 47000 | 14.7 | 12.2 | No | 215585697 | North | USA,Canada | No
ML13KC1-048-230A** | CK40HT-60D+TDR | ML180UH090E60C | R-454B | - - - | - - - | - - - | 47000 | 14.7 | 12.2 | No | 215585698 | North | USA,Canada | No
ML13KC1-048-230A** | CK40HT-60D+TDR | ML180UH110E60C | R-454B | - - - | - - - | - - - | 48000 | 14.3 | 12 | No | 215585699 | North | USA,Canada | No
ML13KC1-048-230A** | CK40HT-60D+TDR | ML180UH110XE60C | R-454B | - - - | - - - | - - - | 48000 | 14.3 | 12 | No | 215585689 | North | USA,Canada | No
ML13KC1-048-230A** | CK40HT-60D+TDR | ML180UH135E60D | R-454B | - - - | - - - | - - - | 46000 | 14.3 | 11.7 | No | 215585677 | North | USA,Canada | No
ML13KC1-048-230A** | CK40HT-60D+TDR | ML193UH090XE48C | R-454B | - - - | - - - | - - - | 47000 | 14.3 | 12 | No | 215585690 | North | USA,Canada | No
ML13KC1-048-230A** | CK40HT-60D+TDR | ML193UH110XE60C | R-454B | - - - | - - - | - - - | 46500 | 14.7 | 12 | No | 215585700 | North | USA,Canada | No
ML13KC1-048-230A** | CK40HT-60D+TDR | ML196UH090XE48C | R-454B | - - - | - - - | - - - | 47000 | 14.3 | 12 | No | 215585691 | North | USA,Canada | No
ML13KC1-048-230A** | CK40HT-60D+TDR | ML196UH110XE60C | R-454B | - - - | - - - | - - - | 47000 | 14.3 | 12 | No | 215585692 | North | USA,Canada | No
ML13KC1-048-230A** | CK40HT-60D+TDR | ML196UH135XE60D | R-454B | - - - | - - - | - - - | 45500 | 14.3 | 12 | No | 215585678 | North | USA,Canada | No
ML13KC1-048-230A** | CK40HT-60D+TDR | SL280UH080NV60C | R-454B | - - - | - - - | - - - | 47000 | 14.7 | 12 | No | 215585693 | North | USA,Canada | No
ML13KC1-048-230A** | CK40HT-60D+TDR | SL280UH135V60D | R-454B | - - - | - - - | - - - | 46000 | 14.4 | 12 | No | 215585679 | North | USA,Canada | No
ML13KC1-048-230A** | CK40HT-60D+TDR | SL297UH080NV48C | R-454B | - - - | - - - | - - - | 47000 | 14.3 | 12 | No | 215585694 | North | USA,Canada | No
ML13KC1-048-230A** | CK40HT-60D+TDR | SL297UH080NV60C | R-454B | - - - | - - - | - - - | 47500 | 14.3 | 11.7 | No | 215585695 | North | USA,Canada | No
ML13KC1-048-230A** | CK40HT-60D+TDR | SLP99UH090XV60C | R-454B | - - - | - - - | - - - | 47500 | 13.8 | 11.7 | No | 215585696 | North | USA,Canada | No
ML13KC1-048-230A** | CK40HT-60D+TDR | SLP99UH135XV60D | R-454B | - - - | - - - | - - - | 46000 | 14.3 | 12 | No | 215585680 | North | USA,Canada | No
ML13KC1-060-230A** | CBK45UHET-060-230 | - - - | R-454B | - - - | - - - | - - - | 56500 | 13.4 | 11.2 | No | 215585702 | North | USA,Canada | No
ML13KC1-060-230A** | CBK45UHVT-048-230 | - - - | R-454B | - - - | - - - | - - - | 57000 | 13.8 | 11.5 | No | 215585703 | North | USA,Canada | No
ML13KC1-060-230A** | CBK45UHVT-060-230 | - - - | R-454B | - - - | - - - | - - - | 56500 | 13.4 | 11.2 | No | 215585704 | North | USA,Canada | No
ML13KC1-060-230A** | CBK47UHET-048-230 | - - - | R-454B | - - - | - - - | - - - | 57000 | 13.8 | 11.2 | No | 215585705 | North | USA,Canada | No
ML13KC1-060-230A** | CBK47UHET-060-230 | - - - | R-454B | - - - | - - - | - - - | 56000 | 13.4 | 11.2 | No | 215585706 | North | USA,Canada | No
ML13KC1-060-230A** | CBK48MVT-048-230 | - - - | R-454B | - - - | - - - | - - - | 57500 | 13.8 | 11.5 | No | 215585707 | North | USA,Canada | No
ML13KC1-060-230A** | CBK48MVT-060-230 | - - - | R-454B | - - - | - - - | - - - | 57000 | 13.8 | 11.5 | No | 215585708 | North | USA,Canada | No
ML13KC1-060-230A** | CK40[C,U]T-48C+TDR | EL297UH090XV48C | R-454B | - - - | - - - | - - - | 56000 | 13.4 | 11.2 | No | 215585719 | North | USA,Canada | No
ML13KC1-060-230A** | CK40[C,U]T-48C+TDR | EL297UH090XV60C | R-454B | - - - | - - - | - - - | 56000 | 13.4 | 11.2 | No | 215585720 | North | USA,Canada | No
ML13KC1-060-230A** | CK40[C,U]T-48C+TDR | EL297UH110XV60C | R-454B | - - - | - - - | - - - | 56500 | 13.8 | 11.2 | No | 215585721 | North | USA,Canada | No
ML13KC1-060-230A** | CK40[C,U]T-48C+TDR | ML180UH110V60C | R-454B | - - - | - - - | - - - | 56500 | 13.8 | 11.7 | No | 215585709 | North | USA,Canada | No
ML13KC1-060-230A** | CK40[C,U]T-48C+TDR | ML196UH090XE60C | R-454B | - - - | - - - | - - - | 56500 | 13.4 | 11.2 | No | 215585710 | North | USA,Canada | No
ML13KC1-060-230A** | CK40[C,U]T-48C+TDR | ML296UH110XV60C | R-454B | - - - | - - - | - - - | 57000 | 13.8 | 11.5 | No | 215585711 | North | USA,Canada | No
ML13KC1-060-230A** | CK40[C,U]T-48C+TDR | SL280UH080NV60C | R-454B | - - - | - - - | - - - | 56500 | 13.8 | 11.5 | No | 215585712 | North | USA,Canada | No
ML13KC1-060-230A** | CK40[C,U]T-48C+TDR | SL280UH090V60C | R-454B | - - - | - - - | - - - | 57000 | 13.8 | 11.5 | No | 215585713 | North | USA,Canada | No
ML13KC1-060-230A** | CK40[C,U]T-48C+TDR | SL280UH090XV60C | R-454B | - - - | - - - | - - - | 57000 | 13.8 | 11.5 | No | 215585714 | North | USA,Canada | No
ML13KC1-060-230A** | CK40[C,U]T-48C+TDR | SL280UH110V60C | R-454B | - - - | - - - | - - - | 56500 | 13.8 | 11.5 | No | 215585715 | North | USA,Canada | No
ML13KC1-060-230A** | CK40[C,U]T-48C+TDR | SL280UH110XV60C | R-454B | - - - | - - - | - - - | 56500 | 13.8 | 11.5 | No | 215585716 | North | USA,Canada | No
ML13KC1-060-230A** | CK40[C,U]T-48C+TDR | SLP99UH090XV48C | R-454B | - - - | - - - | - - - | 56500 | 13.4 | 11.2 | No | 215585717 | North | USA,Canada | No
ML13KC1-060-230A** | CK40[C,U]T-48C+TDR | SLP99UH110XV60C | R-454B | - - - | - - - | - - - | 56500 | 13.8 | 11.5 | No | 215585718 | North | USA,Canada | No
ML13KC1-060-230A** | CK40[C,U]T-49C+TDR | - - - | R-454B | - - - | - - - | - - - | 56000 | 13.4 | 11.2 | No | 215585722 | North | USA,Canada | No
ML13KC1-060-230A** | CK40[C,U]T-49C+TDR | EL180UH100NE60C | R-454B | - - - | - - - | - - - | 58000 | 13.4 | 11.2 | No | 215585743 | North | USA,Canada | No
ML13KC1-060-230A** | CK40[C,U]T-49C+TDR | EL195UH100NE60C | R-454B | - - - | - - - | - - - | 57000 | 13.8 | 11.5 | No | 215585723 | North | USA,Canada | No
ML13KC1-060-230A** | CK40[C,U]T-49C+TDR | EL196UH110XE60C | R-454B | - - - | - - - | - - - | 58000 | 13.8 | 11.5 | No | 215585724 | North | USA,Canada | No
ML13KC1-060-230A** | CK40[C,U]T-49C+TDR | EL280UH110E60C | R-454B | - - - | - - - | - - - | 58500 | 13.8 | 11.5 | No | 215585725 | North | USA,Canada | No
ML13KC1-060-230A** | CK40[C,U]T-49C+TDR | EL280UH110XE60C | R-454B | - - - | - - - | - - - | 58500 | 13.8 | 11.5 | No | 215585726 | North | USA,Canada | No
ML13KC1-060-230A** | CK40[C,U]T-49C+TDR | EL297UH090XV48C | R-454B | - - - | - - - | - - - | 57500 | 13.8 | 11.2 | No | 215585750 | North | USA,Canada | No
ML13KC1-060-230A** | CK40[C,U]T-49C+TDR | EL297UH090XV60C | R-454B | - - - | - - - | - - - | 57500 | 13.8 | 11.5 | No | 215585740 | North | USA,Canada | No
ML13KC1-060-230A** | CK40[C,U]T-49C+TDR | EL297UH110XE60C | R-454B | - - - | - - - | - - - | 57500 | 13.8 | 11.5 | No | 215585741 | North | USA,Canada | No
ML13KC1-060-230A** | CK40[C,U]T-49C+TDR | EL297UH110XV60C | R-454B | - - - | - - - | - - - | 57500 | 13.8 | 11.5 | No | 215585742 | North | USA,Canada | No
ML13KC1-060-230A** | CK40[C,U]T-49C+TDR | ML180UH090E60C | R-454B | - - - | - - - | - - - | 58500 | 13.8 | 11.7 | No | 215585727 | North | USA,Canada | No
ML13KC1-060-230A** | CK40[C,U]T-49C+TDR | ML180UH110E60C | R-454B | - - - | - - - | - - - | 58500 | 13.8 | 11.5 | No | 215585728 | North | USA,Canada | No
ML13KC1-060-230A** | CK40[C,U]T-49C+TDR | ML180UH110V60C | R-454B | - - - | - - - | - - - | 58000 | 14.3 | 12 | No | 215585729 | North | USA,Canada | No
ML13KC1-060-230A** | CK40[C,U]T-49C+TDR | ML180UH110XE60C | R-454B | - - - | - - - | - - - | 58500 | 13.8 | 11.5 | No | 215585730 | North | USA,Canada | No
ML13KC1-060-230A** | CK40[C,U]T-49C+TDR | ML193UH110XE60C | R-454B | - - - | - - - | - - - | 58000 | 13.8 | 11.5 | No | 215585731 | North | USA,Canada | No
ML13KC1-060-230A** | CK40[C,U]T-49C+TDR | ML196UH090XE60C | R-454B | - - - | - - - | - - - | 57500 | 13.8 | 11.5 | No | 215585744 | North | USA,Canada | No
ML13KC1-060-230A** | CK40[C,U]T-49C+TDR | ML196UH110XE60C | R-454B | - - - | - - - | - - - | 58000 | 13.8 | 11.5 | No | 215585732 | North | USA,Canada | No
ML13KC1-060-230A** | CK40[C,U]T-49C+TDR | ML296UH090XV48C | R-454B | - - - | - - - | - - - | 58000 | 13.8 | 11.5 | No | 215585745 | North | USA,Canada | No
ML13KC1-060-230A** | CK40[C,U]T-49C+TDR | ML296UH110XV60C | R-454B | - - - | - - - | - - - | 57500 | 13.8 | 11.7 | No | 215585733 | North | USA,Canada | No
ML13KC1-060-230A** | CK40[C,U]T-49C+TDR | SL280UH080NV60C | R-454B | - - - | - - - | - - - | 58500 | 13.8 | 11.7 | No | 215585746 | North | USA,Canada | No
ML13KC1-060-230A** | CK40[C,U]T-49C+TDR | SL280UH090V60C | R-454B | - - - | - - - | - - - | 58000 | 13.8 | 11.7 | No | 215585734 | North | USA,Canada | No
ML13KC1-060-230A** | CK40[C,U]T-49C+TDR | SL280UH090XV60C | R-454B | - - - | - - - | - - - | 58000 | 13.8 | 11.7 | No | 215585735 | North | USA,Canada | No
ML13KC1-060-230A** | CK40[C,U]T-49C+TDR | SL280UH100NV60C | R-454B | - - - | - - - | - - - | 58000 | 13.8 | 11.7 | No | 215585747 | North | USA,Canada | No
ML13KC1-060-230A** | CK40[C,U]T-49C+TDR | SL280UH110V60C | R-454B | - - - | - - - | - - - | 58500 | 13.8 | 11.7 | No | 215585736 | North | USA,Canada | No
ML13KC1-060-230A** | CK40[C,U]T-49C+TDR | SL280UH110XV60C | R-454B | - - - | - - - | - - - | 58500 | 13.8 | 11.7 | No | 215585737 | North | USA,Canada | No
ML13KC1-060-230A** | CK40[C,U]T-49C+TDR | SL297UH080NV60C | R-454B | - - - | - - - | - - - | 58000 | 13.8 | 11.5 | No | 215585748 | North | USA,Canada | No
ML13KC1-060-230A** | CK40[C,U]T-49C+TDR | SLP99UH090XV48C | R-454B | - - - | - - - | - - - | 57500 | 13.8 | 11.5 | No | 215585749 | North | USA,Canada | No
ML13KC1-060-230A** | CK40[C,U]T-49C+TDR | SLP99UH090XV60C | R-454B | - - - | - - - | - - - | 58000 | 13.8 | 11.5 | No | 215585738 | North | USA,Canada | No
ML13KC1-060-230A** | CK40[C,U]T-49C+TDR | SLP99UH110XV60C | R-454B | - - - | - - - | - - - | 57500 | 13.8 | 11.7 | No | 215585739 | North | USA,Canada | No
ML13KC1-060-230A** | CK40[C,U]T-50/60C+TDR | EL196UH110XE60C | R-454B | - - - | - - - | - - - | 56000 | 13.4 | 11.2 | No | 215585751 | North | USA,Canada | No
ML13KC1-060-230A** | CK40[C,U]T-50/60C+TDR | EL280UH110E60C | R-454B | - - - | - - - | - - - | 56500 | 13.4 | 11.2 | No | 215585758 | North | USA,Canada | No
ML13KC1-060-230A** | CK40[C,U]T-50/60C+TDR | EL280UH110XE60C | R-454B | - - - | - - - | - - - | 56500 | 13.4 | 11.2 | No | 215585759 | North | USA,Canada | No
ML13KC1-060-230A** | CK40[C,U]T-50/60C+TDR | EL297UH110XE60C | R-454B | - - - | - - - | - - - | 55500 | 13.4 | 11.2 | No | 215585757 | North | USA,Canada | No
ML13KC1-060-230A** | CK40[C,U]T-50/60C+TDR | ML180UH090E60C | R-454B | - - - | - - - | - - - | 56500 | 13.4 | 11.2 | No | 215585752 | North | USA,Canada | No
ML13KC1-060-230A** | CK40[C,U]T-50/60C+TDR | ML180UH110E60C | R-454B | - - - | - - - | - - - | 56000 | 13.4 | 11.2 | No | 215585753 | North | USA,Canada | No
ML13KC1-060-230A** | CK40[C,U]T-50/60C+TDR | ML180UH110V60C | R-454B | - - - | - - - | - - - | 56000 | 13.8 | 11.5 | No | 215585754 | North | USA,Canada | No
ML13KC1-060-230A** | CK40[C,U]T-50/60C+TDR | ML180UH110XE60C | R-454B | - - - | - - - | - - - | 56000 | 13.4 | 11.2 | No | 215585755 | North | USA,Canada | No
ML13KC1-060-230A** | CK40[C,U]T-50/60C+TDR | ML193UH110XE60C | R-454B | - - - | - - - | - - - | 56000 | 13.4 | 11.2 | No | 215585760 | North | USA,Canada | No
ML13KC1-060-230A** | CK40[C,U]T-50/60C+TDR | ML196UH110XE60C | R-454B | - - - | - - - | - - - | 55000 | 13.8 | 11.5 | No | 215585756 | North | USA,Canada | No
ML13KC1-060-230A** | CK40[C,U]T-50/60C+TDR | ML296UH090XV48C | R-454B | - - - | - - - | - - - | 56000 | 13.4 | 11.2 | No | 215585761 | North | USA,Canada | No
ML13KC1-060-230A** | CK40[C,U]T-50/60C+TDR | ML296UH110XV60C | R-454B | - - - | - - - | - - - | 56000 | 13.8 | 11.2 | No | 215585762 | North | USA,Canada | No
ML13KC1-060-230A** | CK40[C,U]T-50/60C+TDR | SL280UH100NV60C | R-454B | - - - | - - - | - - - | 56000 | 13.4 | 11.2 | No | 215585763 | North | USA,Canada | No
ML13KC1-060-230A** | CK40[C,U]T-60C+TDR | - - - | R-454B | - - - | - - - | - - - | 58000 | 13.4 | 11.5 | No | 215585701 | North | USA,Canada | No
ML13KC1-060-230A** | CK40[C,U]T-60C+TDR | EL180UH100NE60C | R-454B | - - - | - - - | - - - | 58500 | 13.8 | 11.5 | No | 215585784 | North | USA,Canada | No
ML13KC1-060-230A** | CK40[C,U]T-60C+TDR | EL195UH100NE60C | R-454B | - - - | - - - | - - - | 57000 | 13.8 | 11.7 | No | 215585764 | North | USA,Canada | No
ML13KC1-060-230A** | CK40[C,U]T-60C+TDR | EL196UH110XE60C | R-454B | - - - | - - - | - - - | 58500 | 13.8 | 11.7 | No | 215585765 | North | USA,Canada | No
ML13KC1-060-230A** | CK40[C,U]T-60C+TDR | EL280UH110E60C | R-454B | - - - | - - - | - - - | 59000 | 13.8 | 11.7 | No | 215585766 | North | USA,Canada | No
ML13KC1-060-230A** | CK40[C,U]T-60C+TDR | EL280UH110XE60C | R-454B | - - - | - - - | - - - | 59000 | 13.8 | 11.7 | No | 215585767 | North | USA,Canada | No
ML13KC1-060-230A** | CK40[C,U]T-60C+TDR | EL297UH090XV48C | R-454B | - - - | - - - | - - - | 58500 | 13.8 | 11.5 | No | 215585792 | North | USA,Canada | No
ML13KC1-060-230A** | CK40[C,U]T-60C+TDR | EL297UH090XV60C | R-454B | - - - | - - - | - - - | 58500 | 13.8 | 11.7 | No | 215585781 | North | USA,Canada | No
ML13KC1-060-230A** | CK40[C,U]T-60C+TDR | EL297UH110XE60C | R-454B | - - - | - - - | - - - | 58500 | 13.8 | 11.7 | No | 215585782 | North | USA,Canada | No
ML13KC1-060-230A** | CK40[C,U]T-60C+TDR | EL297UH110XV60C | R-454B | - - - | - - - | - - - | 58500 | 13.8 | 11.7 | No | 215585783 | North | USA,Canada | No
ML13KC1-060-230A** | CK40[C,U]T-60C+TDR | ML180UH070V48B | R-454B | - - - | - - - | - - - | 59000 | 13.8 | 11.7 | No | 215585791 | North | USA,Canada | No
ML13KC1-060-230A** | CK40[C,U]T-60C+TDR | ML180UH090E60C | R-454B | - - - | - - - | - - - | 59000 | 14.3 | 11.7 | No | 215585768 | North | USA,Canada | No
ML13KC1-060-230A** | CK40[C,U]T-60C+TDR | ML180UH110E60C | R-454B | - - - | - - - | - - - | 59000 | 13.8 | 11.7 | No | 215585769 | North | USA,Canada | No
ML13KC1-060-230A** | CK40[C,U]T-60C+TDR | ML180UH110V60C | R-454B | - - - | - - - | - - - | 58500 | 14.7 | 12 | No | 215585770 | North | USA,Canada | No
ML13KC1-060-230A** | CK40[C,U]T-60C+TDR | ML180UH110XE60C | R-454B | - - - | - - - | - - - | 59000 | 13.8 | 11.7 | No | 215585771 | North | USA,Canada | No
ML13KC1-060-230A** | CK40[C,U]T-60C+TDR | ML193UH110XE60C | R-454B | - - - | - - - | - - - | 58500 | 13.8 | 11.7 | No | 215585772 | North | USA,Canada | No
ML13KC1-060-230A** | CK40[C,U]T-60C+TDR | ML196UH090XE60C | R-454B | - - - | - - - | - - - | 58500 | 13.8 | 11.7 | No | 215585785 | North | USA,Canada | No
ML13KC1-060-230A** | CK40[C,U]T-60C+TDR | ML196UH110XE60C | R-454B | - - - | - - - | - - - | 59000 | 13.8 | 11.5 | No | 215585773 | North | USA,Canada | No
ML13KC1-060-230A** | CK40[C,U]T-60C+TDR | ML296UH090XV48C | R-454B | - - - | - - - | - - - | 58500 | 13.8 | 11.7 | No | 215585786 | North | USA,Canada | No
ML13KC1-060-230A** | CK40[C,U]T-60C+TDR | ML296UH110XV60C | R-454B | - - - | - - - | - - - | 58500 | 14.3 | 11.7 | No | 215585774 | North | USA,Canada | No
ML13KC1-060-230A** | CK40[C,U]T-60C+TDR | SL280UH080NV60C | R-454B | - - - | - - - | - - - | 59000 | 13.8 | 11.7 | No | 215585787 | North | USA,Canada | No
ML13KC1-060-230A** | CK40[C,U]T-60C+TDR | SL280UH090V60C | R-454B | - - - | - - - | - - - | 59000 | 14.3 | 11.7 | No | 215585775 | North | USA,Canada | No
ML13KC1-060-230A** | CK40[C,U]T-60C+TDR | SL280UH090XV60C | R-454B | - - - | - - - | - - - | 59000 | 14.3 | 11.7 | No | 215585776 | North | USA,Canada | No
ML13KC1-060-230A** | CK40[C,U]T-60C+TDR | SL280UH100NV60C | R-454B | - - - | - - - | - - - | 59000 | 14.3 | 11.7 | No | 215585788 | North | USA,Canada | No
ML13KC1-060-230A** | CK40[C,U]T-60C+TDR | SL280UH110V60C | R-454B | - - - | - - - | - - - | 59000 | 14.3 | 11.7 | No | 215585777 | North | USA,Canada | No
ML13KC1-060-230A** | CK40[C,U]T-60C+TDR | SL280UH110XV60C | R-454B | - - - | - - - | - - - | 59000 | 14.3 | 11.7 | No | 215585778 | North | USA,Canada | No
ML13KC1-060-230A** | CK40[C,U]T-60C+TDR | SL297UH080NV60C | R-454B | - - - | - - - | - - - | 58500 | 13.8 | 11.5 | No | 215585789 | North | USA,Canada | No
ML13KC1-060-230A** | CK40[C,U]T-60C+TDR | SLP99UH090XV48C | R-454B | - - - | - - - | - - - | 58500 | 13.8 | 11.5 | No | 215585790 | North | USA,Canada | No
ML13KC1-060-230A** | CK40[C,U]T-60C+TDR | SLP99UH090XV60C | R-454B | - - - | - - - | - - - | 58500 | 13.8 | 11.7 | No | 215585779 | North | USA,Canada | No
ML13KC1-060-230A** | CK40[C,U]T-60C+TDR | SLP99UH110XV60C | R-454B | - - - | - - - | - - - | 58500 | 14.3 | 11.7 | No | 215585780 | North | USA,Canada | No
ML13KC1-060-230A** | CK40[C,U]T-60D+TDR | - - - | R-454B | - - - | - - - | - - - | 56500 | 13.4 | 11.2 | No | 215585793 | North | USA,Canada | No
ML13KC1-060-230A** | CK40[C,U]T-60D+TDR | EL180UH100NE60C | R-454B | - - - | - - - | - - - | 58000 | 13.4 | 11.2 | No | 215585801 | North | USA,Canada | No
ML13KC1-060-230A** | CK40[C,U]T-60D+TDR | EL297UH110XV60C | R-454B | - - - | - - - | - - - | 58000 | 13.8 | 11.7 | No | 215585798 | North | USA,Canada | No
ML13KC1-060-230A** | CK40[C,U]T-60D+TDR | EL297UH135XE60D | R-454B | - - - | - - - | - - - | 58000 | 13.4 | 11.2 | No | 215585799 | North | USA,Canada | No
ML13KC1-060-230A** | CK40[C,U]T-60D+TDR | EL297UH135XV60D | R-454B | - - - | - - - | - - - | 58000 | 13.8 | 11.7 | No | 215585800 | North | USA,Canada | No
ML13KC1-060-230A** | CK40[C,U]T-60D+TDR | ML180UH135E60D | R-454B | - - - | - - - | - - - | 58000 | 13.8 | 11.5 | No | 215585794 | North | USA,Canada | No
ML13KC1-060-230A** | CK40[C,U]T-60D+TDR | ML196UH110XE60C | R-454B | - - - | - - - | - - - | 58000 | 13.8 | 11.5 | No | 215585803 | North | USA,Canada | No
ML13KC1-060-230A** | CK40[C,U]T-60D+TDR | ML196UH135XE60D | R-454B | - - - | - - - | - - - | 58000 | 13.8 | 11.7 | No | 215585795 | North | USA,Canada | No
ML13KC1-060-230A** | CK40[C,U]T-60D+TDR | SL280UH135V60D | R-454B | - - - | - - - | - - - | 58000 | 14.3 | 11.7 | No | 215585796 | North | USA,Canada | No
ML13KC1-060-230A** | CK40[C,U]T-60D+TDR | SL297UH080NV60C | R-454B | - - - | - - - | - - - | 58000 | 13.8 | 11.5 | No | 215585802 | North | USA,Canada | No
ML13KC1-060-230A** | CK40[C,U]T-60D+TDR | SLP99UH135XV60D | R-454B | - - - | - - - | - - - | 58000 | 14.3 | 11.7 | No | 215585797 | North | USA,Canada | No
ML13KC1-060-230A** | CK40DT-48C+TDR | ML296DF090XV60C | R-454B | - - - | - - - | - - - | 55500 | 13.4 | 11.2 | No | 215585804 | North | USA,Canada | No
ML13KC1-060-230A** | CK40DT-48C+TDR | SL280DF090V60C | R-454B | - - - | - - - | - - - | 56000 | 13.4 | 11.2 | No | 215585805 | North | USA,Canada | No
ML13KC1-060-230A** | CK40DT-48C+TDR | SL280DF110V60C | R-454B | - - - | - - - | - - - | 56000 | 13.8 | 11.5 | No | 215585806 | North | USA,Canada | No
ML13KC1-060-230A** | CK40DT-50/60C+TDR | ML180DF110E60C | R-454B | - - - | - - - | - - - | 56000 | 14.3 | 11.7 | No | 215585808 | North | USA,Canada | No
ML13KC1-060-230A** | CK40DT-50/60C+TDR | ML296DF090XV60C | R-454B | - - - | - - - | - - - | 56000 | 13.4 | 11.2 | No | 215585811 | North | USA,Canada | No
ML13KC1-060-230A** | CK40DT-50/60C+TDR | SL280DF080NV60C | R-454B | - - - | - - - | - - - | 56000 | 13.4 | 11.2 | No | 215585807 | North | USA,Canada | No
ML13KC1-060-230A** | CK40DT-50/60C+TDR | SL280DF090V60C | R-454B | - - - | - - - | - - - | 56000 | 13.4 | 11.2 | No | 215585809 | North | USA,Canada | No
ML13KC1-060-230A** | CK40DT-50/60C+TDR | SL280DF110V60C | R-454B | - - - | - - - | - - - | 56500 | 13.8 | 11.5 | No | 215585810 | North | USA,Canada | No
ML13KC1-060-230A** | CK40HT-48B+TDR | ML180UH110V60C | R-454B | - - - | - - - | - - - | 56000 | 13.8 | 11.5 | No | 215585812 | North | USA,Canada | No
ML13KC1-060-230A** | CK40HT-48B+TDR | ML193UH110XE60C | R-454B | - - - | - - - | - - - | 56000 | 13.4 | 11.2 | No | 215585813 | North | USA,Canada | No
ML13KC1-060-230A** | CK40HT-48C+TDR | EL280UH110E60C | R-454B | - - - | - - - | - - - | 56500 | 13.4 | 11.2 | No | 215585815 | North | USA,Canada | No
ML13KC1-060-230A** | CK40HT-48C+TDR | EL280UH110XE60C | R-454B | - - - | - - - | - - - | 56500 | 13.4 | 11.2 | No | 215585816 | North | USA,Canada | No
ML13KC1-060-230A** | CK40HT-48C+TDR | ML180UH090E60C | R-454B | - - - | - - - | - - - | 56500 | 13.4 | 11.2 | No | 215585817 | North | USA,Canada | No
ML13KC1-060-230A** | CK40HT-48C+TDR | ML180UH110E60C | R-454B | - - - | - - - | - - - | 56500 | 13.4 | 11.2 | No | 215585818 | North | USA,Canada | No
ML13KC1-060-230A** | CK40HT-48C+TDR | ML180UH110V60C | R-454B | - - - | - - - | - - - | 56500 | 13.8 | 11.5 | No | 215585814 | North | USA,Canada | No
ML13KC1-060-230A** | CK40HT-48C+TDR | ML180UH110XE60C | R-454B | - - - | - - - | - - - | 56500 | 13.4 | 11.2 | No | 215585819 | North | USA,Canada | No
ML13KC1-060-230A** | CK40HT-48C+TDR | ML193UH110XE60C | R-454B | - - - | - - - | - - - | 56500 | 13.4 | 11.2 | No | 215585820 | North | USA,Canada | No
ML13KC1-060-230A** | CK40HT-48C+TDR | ML296UH090XV48C | R-454B | - - - | - - - | - - - | 56500 | 13.4 | 11.2 | No | 215585821 | North | USA,Canada | No
ML13KC1-060-230A** | CK40HT-48C+TDR | ML296UH110XV60C | R-454B | - - - | - - - | - - - | 56500 | 13.8 | 11.2 | No | 215585822 | North | USA,Canada | No
ML13KC1-060-230A** | CK40HT-48C+TDR | SL280UH100NV60C | R-454B | - - - | - - - | - - - | 56500 | 13.4 | 11.2 | No | 215585823 | North | USA,Canada | No
ML13KC1-060-230A** | CK40HT-51/61C+TDR | EL180UH100NE60C | R-454B | - - - | - - - | - - - | 57500 | 13.4 | 11.2 | No | 215585824 | North | USA,Canada | No
ML13KC1-060-230A** | CK40HT-51/61C+TDR | EL196UH110XE60C | R-454B | - - - | - - - | - - - | 57500 | 13.8 | 11.5 | No | 215585825 | North | USA,Canada | No
ML13KC1-060-230A** | CK40HT-51/61C+TDR | EL280UH110E60C | R-454B | - - - | - - - | - - - | 58000 | 13.8 | 11.5 | No | 215585826 | North | USA,Canada | No
ML13KC1-060-230A** | CK40HT-51/61C+TDR | EL280UH110XE60C | R-454B | - - - | - - - | - - - | 58000 | 13.8 | 11.5 | No | 215585827 | North | USA,Canada | No
ML13KC1-060-230A** | CK40HT-51/61C+TDR | EL297UH110XE60C | R-454B | - - - | - - - | - - - | 57000 | 13.8 | 11.5 | No | 215585835 | North | USA,Canada | No
ML13KC1-060-230A** | CK40HT-51/61C+TDR | ML180UH090E60C | R-454B | - - - | - - - | - - - | 58000 | 13.8 | 11.5 | No | 215585828 | North | USA,Canada | No
ML13KC1-060-230A** | CK40HT-51/61C+TDR | ML180UH110E60C | R-454B | - - - | - - - | - - - | 58000 | 13.8 | 11.5 | No | 215585829 | North | USA,Canada | No
ML13KC1-060-230A** | CK40HT-51/61C+TDR | ML180UH110V60C | R-454B | - - - | - - - | - - - | 58000 | 14.3 | 11.7 | No | 215585830 | North | USA,Canada | No
ML13KC1-060-230A** | CK40HT-51/61C+TDR | ML180UH110XE60C | R-454B | - - - | - - - | - - - | 58000 | 13.8 | 11.5 | No | 215585836 | North | USA,Canada | No
ML13KC1-060-230A** | CK40HT-51/61C+TDR | ML193UH110XE60C | R-454B | - - - | - - - | - - - | 57500 | 13.8 | 11.5 | No | 215585831 | North | USA,Canada | No
ML13KC1-060-230A** | CK40HT-51/61C+TDR | ML196UH110XE60C | R-454B | - - - | - - - | - - - | 57500 | 13.4 | 11.2 | No | 215585832 | North | USA,Canada | No
ML13KC1-060-230A** | CK40HT-51/61C+TDR | ML296UH090XV48C | R-454B | - - - | - - - | - - - | 57500 | 13.8 | 11.5 | No | 215585837 | North | USA,Canada | No
ML13KC1-060-230A** | CK40HT-51/61C+TDR | ML296UH110XV60C | R-454B | - - - | - - - | - - - | 57500 | 13.8 | 11.5 | No | 215585833 | North | USA,Canada | No
ML13KC1-060-230A** | CK40HT-51/61C+TDR | SL280UH080NV60C | R-454B | - - - | - - - | - - - | 58000 | 13.8 | 11.5 | No | 215585838 | North | USA,Canada | No
ML13KC1-060-230A** | CK40HT-51/61C+TDR | SL280UH100NV60C | R-454B | - - - | - - - | - - - | 58000 | 13.8 | 11.5 | No | 215585839 | North | USA,Canada | No
ML13KC1-060-230A** | CK40HT-51/61C+TDR | SL297UH080NV60C | R-454B | - - - | - - - | - - - | 57500 | 13.4 | 11.2 | No | 215585834 | North | USA,Canada | No
ML13KC1-060-230A** | CK40HT-60D+TDR | EL180UH100NE60C | R-454B | - - - | - - - | - - - | 57500 | 13.4 | 11.2 | No | 215585853 | North | USA,Canada | No
ML13KC1-060-230A** | CK40HT-60D+TDR | EL196UH110XE60C | R-454B | - - - | - - - | - - - | 57500 | 13.8 | 11.5 | No | 215585844 | North | USA,Canada | No
ML13KC1-060-230A** | CK40HT-60D+TDR | EL297UH110XV60C | R-454B | - - - | - - - | - - - | 57000 | 13.8 | 11.5 | No | 215585846 | North | USA,Canada | No
ML13KC1-060-230A** | CK40HT-60D+TDR | EL297UH135XE60D | R-454B | - - - | - - - | - - - | 58000 | 13.4 | 11.2 | No | 215585847 | North | USA,Canada | No
ML13KC1-060-230A** | CK40HT-60D+TDR | EL297UH135XV60D | R-454B | - - - | - - - | - - - | 57500 | 13.8 | 11.7 | No | 215585848 | North | USA,Canada | No
ML13KC1-060-230A** | CK40HT-60D+TDR | ML180UH090E60C | R-454B | - - - | - - - | - - - | 58000 | 13.8 | 11.5 | No | 215585849 | North | USA,Canada | No
ML13KC1-060-230A** | CK40HT-60D+TDR | ML180UH110E60C | R-454B | - - - | - - - | - - - | 58000 | 13.8 | 11.5 | No | 215585850 | North | USA,Canada | No
ML13KC1-060-230A** | CK40HT-60D+TDR | ML180UH110XE60C | R-454B | - - - | - - - | - - - | 58000 | 13.8 | 11.5 | No | 215585855 | North | USA,Canada | No
ML13KC1-060-230A** | CK40HT-60D+TDR | ML180UH135E60D | R-454B | - - - | - - - | - - - | 57000 | 13.8 | 11.5 | No | 215585840 | North | USA,Canada | No
ML13KC1-060-230A** | CK40HT-60D+TDR | ML193UH110XE60C | R-454B | - - - | - - - | - - - | 57500 | 13.8 | 11.5 | No | 215585851 | North | USA,Canada | No
ML13KC1-060-230A** | CK40HT-60D+TDR | ML196UH110XE60C | R-454B | - - - | - - - | - - - | 57500 | 13.8 | 11.2 | No | 215585845 | North | USA,Canada | No
ML13KC1-060-230A** | CK40HT-60D+TDR | ML196UH135XE60D | R-454B | - - - | - - - | - - - | 57000 | 13.8 | 11.5 | No | 215585841 | North | USA,Canada | No
ML13KC1-060-230A** | CK40HT-60D+TDR | SL280UH080NV60C | R-454B | - - - | - - - | - - - | 57500 | 13.8 | 11.5 | No | 215585857 | North | USA,Canada | No
ML13KC1-060-230A** | CK40HT-60D+TDR | SL280UH135V60D | R-454B | - - - | - - - | - - - | 57500 | 13.8 | 11.7 | No | 215585842 | North | USA,Canada | No
ML13KC1-060-230A** | CK40HT-60D+TDR | SL297UH080NV60C | R-454B | - - - | - - - | - - - | 57500 | 13.8 | 11.2 | No | 215585859 | North | USA,Canada | No
ML13KC1-060-230A** | CK40HT-60D+TDR | SLP99UH090XV60C | R-454B | - - - | - - - | - - - | 57500 | 13.8 | 11.5 | No | 215585861 | North | USA,Canada | No
ML13KC1-060-230A** | CK40HT-60D+TDR | SLP99UH135XV60D | R-454B | - - - | - - - | - - - | 57500 | 13.8 | 11.7 | No | 215585843 | North | USA,Canada | No
ML14KC1-018-230A** | CBK45UHET-024-230 | - - - | R-454B | - - - | - - - | - - - | 18000 | 16.5 | 13.8 | Yes | 215579809 | All | USA,Canada | Yes
ML14KC1-018-230A** | CBK45UHET-036-230 | - - - | R-454B | - - - | - - - | - - - | 18000 | 16.5 | 13.8 | Yes | 215579810 | All | USA,Canada | Yes
ML14KC1-018-230A** | CBK45UHPT-018-230 | - - - | R-454B | - - - | - - - | - - - | 18000 | 15.5 | 13.2 | Yes | 215579811 | All | USA,Canada | No
ML14KC1-018-230A** | CBK45UHPT-024-230 | - - - | R-454B | - - - | - - - | - - - | 18000 | 16 | 13.4 | Yes | 215579812 | All | USA,Canada | Yes
ML14KC1-018-230A** | CBK45UHPT-030-230 | - - - | R-454B | - - - | - - - | - - - | 18000 | 14.7 | 12.8 | No | 215579813 | All | USA,Canada | No
ML14KC1-018-230A** | CBK45UHVT-018-230 | - - - | R-454B | - - - | - - - | - - - | 18000 | 16 | 13.8 | Yes | 215579814 | All | USA,Canada | Yes
ML14KC1-018-230A** | CBK45UHVT-024-230 | - - - | R-454B | - - - | - - - | - - - | 18000 | 16.5 | 13.8 | Yes | 215579815 | All | USA,Canada | Yes
ML14KC1-018-230A** | CBK45UHVT-030-230 | - - - | R-454B | - - - | - - - | - - - | 18000 | 16 | 13.4 | Yes | 215579816 | All | USA,Canada | Yes
ML14KC1-018-230A** | CBK47UHET-018-230 | - - - | R-454B | - - - | - - - | - - - | 18000 | 16 | 13.6 | Yes | 215579817 | All | USA,Canada | Yes
ML14KC1-018-230A** | CBK47UHET-024-230 | - - - | R-454B | - - - | - - - | - - - | 17800 | 16 | 13.4 | Yes | 215579818 | All | USA,Canada | Yes
ML14KC1-018-230A** | CBK48MVT-018/024-230 | - - - | R-454B | - - - | - - - | - - - | 18000 | 16 | 13.8 | Yes | 215579819 | All | USA,Canada | Yes
ML14KC1-018-230A** | CBK48MVT-030-230 | - - - | R-454B | - - - | - - - | - - - | 18000 | 16.5 | 14 | Yes | 215579820 | All | USA,Canada | Yes
ML14KC1-018-230A** | CK40[C,U]T-18/24A+TDR | EL180UH040NE36A | R-454B | - - - | - - - | - - - | 17300 | 14.7 | 12.8 | No | 215578557 | All | USA | No
ML14KC1-018-230A** | CK40[C,U]T-18/24A+TDR | EL180UH060NE36A | R-454B | - - - | - - - | - - - | 17300 | 14.7 | 12.8 | No | 215578558 | All | USA | No
ML14KC1-018-230A** | CK40[C,U]T-18/24A+TDR | EL280UH045E36A | R-454B | - - - | - - - | - - - | 17500 | 14.7 | 12.8 | No | 215578559 | All | USA | No
ML14KC1-018-230A** | CK40[C,U]T-18/24A+TDR | EL280UH070E36A | R-454B | - - - | - - - | - - - | 17400 | 15.2 | 13 | Yes | 215578560 | All | USA | No
ML14KC1-018-230A** | CK40[C,U]T-18/24A+TDR | EL280UH070XE36A | R-454B | - - - | - - - | - - - | 17400 | 15.2 | 13 | Yes | 215578561 | All | USA | No
ML14KC1-018-230A** | CK40[C,U]T-18/24A+TDR | ML180UH030V36A | R-454B | - - - | - - - | - - - | 17500 | 15.2 | 13 | Yes | 215578562 | All | USA | No
ML14KC1-018-230A** | CK40[C,U]T-18/24A+TDR | ML180UH045E36A | R-454B | - - - | - - - | - - - | 17100 | 15.2 | 13 | Yes | 215578563 | All | USA | No
ML14KC1-018-230A** | CK40[C,U]T-18/24A+TDR | ML180UH045V36A | R-454B | - - - | - - - | - - - | 17400 | 15.2 | 13 | Yes | 215578564 | All | USA | No
ML14KC1-018-230A** | CK40[C,U]T-18/24A+TDR | ML180UH045XE36A | R-454B | - - - | - - - | - - - | 17100 | 15.2 | 13 | Yes | 215578565 | All | USA | No
ML14KC1-018-230A** | CK40[C,U]T-18/24A+TDR | ML180UH070E36A | R-454B | - - - | - - - | - - - | 17200 | 15.2 | 13 | Yes | 215578566 | All | USA | No
ML14KC1-018-230A** | CK40[C,U]T-18/24A+TDR | ML180UH070V36A | R-454B | - - - | - - - | - - - | 17500 | 15.2 | 13 | Yes | 215578567 | All | USA | No
ML14KC1-018-230A** | CK40[C,U]T-18/24A+TDR | ML180UH070XE36A | R-454B | - - - | - - - | - - - | 17200 | 15.2 | 13 | Yes | 215578568 | All | USA | No
ML14KC1-018-230A** | CK40[C,U]T-18/24B+TDR | EL196UH030XE24B | R-454B | - - - | - - - | - - - | 17200 | 14.7 | 12.8 | No | 215578569 | All | USA,Canada | No
ML14KC1-018-230A** | CK40[C,U]T-18/24B+TDR | EL196UH030XE36B | R-454B | - - - | - - - | - - - | 17400 | 14.7 | 12.6 | No | 215578570 | All | USA,Canada | No
ML14KC1-018-230A** | CK40[C,U]T-18/24B+TDR | EL196UH045XE24B | R-454B | - - - | - - - | - - - | 17200 | 14.7 | 12.8 | No | 215578571 | All | USA,Canada | No
ML14KC1-018-230A** | CK40[C,U]T-18/24B+TDR | EL196UH045XE36B | R-454B | - - - | - - - | - - - | 17000 | 14.7 | 12.6 | No | 215578572 | All | USA,Canada | No
ML14KC1-018-230A** | CK40[C,U]T-18/24B+TDR | EL196UH070XE36B | R-454B | - - - | - - - | - - - | 17100 | 14.7 | 12.8 | No | 215578573 | All | USA,Canada | No
ML14KC1-018-230A** | CK40[C,U]T-18/24B+TDR | EL280UH045E36A | R-454B | - - - | - - - | - - - | 17500 | 14.7 | 12.8 | No | 215578574 | All | USA | No
ML14KC1-018-230A** | CK40[C,U]T-18/24B+TDR | EL280UH070E36A | R-454B | - - - | - - - | - - - | 17400 | 15.2 | 13 | Yes | 215578575 | All | USA | No
ML14KC1-018-230A** | CK40[C,U]T-18/24B+TDR | EL280UH090E36B | R-454B | - - - | - - - | - - - | 17500 | 15.2 | 13 | Yes | 215578576 | All | USA | No
ML14KC1-018-230A** | CK40[C,U]T-18/24B+TDR | EL297UH045XE36B | R-454B | - - - | - - - | - - - | 17100 | 14.7 | 12.8 | No | 215578577 | All | USA,Canada | No
ML14KC1-018-230A** | CK40[C,U]T-18/24B+TDR | EL297UH070XE36B | R-454B | - - - | - - - | - - - | 17000 | 14.7 | 12.8 | No | 215578578 | All | USA,Canada | No
ML14KC1-018-230A** | CK40[C,U]T-18/24B+TDR | ML180UH070E36B | R-454B | - - - | - - - | - - - | 17100 | 14.7 | 12.8 | No | 215578579 | All | USA | No
ML14KC1-018-230A** | CK40[C,U]T-18/24B+TDR | ML180UH070V36B | R-454B | - - - | - - - | - - - | 17400 | 15.2 | 13 | Yes | 215578580 | All | USA | No
ML14KC1-018-230A** | CK40[C,U]T-18/24B+TDR | ML180UH070XE36B | R-454B | - - - | - - - | - - - | 17100 | 14.7 | 12.8 | No | 215578581 | All | USA | No
ML14KC1-018-230A** | CK40[C,U]T-18/24B+TDR | ML193UH030XE36B | R-454B | - - - | - - - | - - - | 17500 | 15.2 | 12.8 | Yes | 215578582 | All | USA | No
ML14KC1-018-230A** | CK40[C,U]T-18/24B+TDR | ML193UH045XE36B | R-454B | - - - | - - - | - - - | 17300 | 15.2 | 12.8 | Yes | 215578583 | All | USA | No
ML14KC1-018-230A** | CK40[C,U]T-18/24B+TDR | ML193UH070XE36B | R-454B | - - - | - - - | - - - | 17200 | 15.2 | 12.8 | Yes | 215578584 | All | USA | No
ML14KC1-018-230A** | CK40[C,U]T-18/24B+TDR | ML196UH030XE36B | R-454B | - - - | - - - | - - - | 17400 | 14.7 | 12.6 | No | 215578585 | All | USA,Canada | No
ML14KC1-018-230A** | CK40[C,U]T-18/24B+TDR | ML196UH045XE36B | R-454B | - - - | - - - | - - - | 17000 | 14.7 | 12.6 | No | 215578586 | All | USA,Canada | No
ML14KC1-018-230A** | CK40[C,U]T-18/24B+TDR | ML196UH070XE36B | R-454B | - - - | - - - | - - - | 17200 | 15.2 | 12.8 | Yes | 215578587 | All | USA,Canada | No
ML14KC1-018-230A** | CK40[C,U]T-24A+TDR | - - - | R-454B | - - - | - - - | - - - | 17800 | 14.3 | 12.2 | No | 215578600 | All | USA,Canada | No
ML14KC1-018-230A** | CK40[C,U]T-24A+TDR | EL180UH040NE36A | R-454B | - - - | - - - | - - - | 18000 | 16 | 13.6 | Yes | 215578588 | All | USA | Yes
ML14KC1-018-230A** | CK40[C,U]T-24A+TDR | EL180UH060NE36A | R-454B | - - - | - - - | - - - | 18000 | 16 | 13.6 | Yes | 215578589 | All | USA | Yes
ML14KC1-018-230A** | CK40[C,U]T-24A+TDR | EL280UH045E36A | R-454B | - - - | - - - | - - - | 18000 | 16 | 13.6 | Yes | 215578590 | All | USA | Yes
ML14KC1-018-230A** | CK40[C,U]T-24A+TDR | EL280UH070E36A | R-454B | - - - | - - - | - - - | 18000 | 16.5 | 14 | Yes | 215578591 | All | USA | Yes
ML14KC1-018-230A** | CK40[C,U]T-24A+TDR | EL280UH070XE36A | R-454B | - - - | - - - | - - - | 18000 | 16.5 | 14 | Yes | 215578592 | All | USA | Yes
ML14KC1-018-230A** | CK40[C,U]T-24A+TDR | ML180UH030V36A | R-454B | - - - | - - - | - - - | 18000 | 16.5 | 14 | Yes | 215578593 | All | USA | Yes
ML14KC1-018-230A** | CK40[C,U]T-24A+TDR | ML180UH045E36A | R-454B | - - - | - - - | - - - | 18000 | 16.5 | 14 | Yes | 215578594 | All | USA | Yes
ML14KC1-018-230A** | CK40[C,U]T-24A+TDR | ML180UH045V36A | R-454B | - - - | - - - | - - - | 18000 | 16.5 | 14 | Yes | 215578595 | All | USA | Yes
ML14KC1-018-230A** | CK40[C,U]T-24A+TDR | ML180UH045XE36A | R-454B | - - - | - - - | - - - | 18000 | 16.5 | 14 | Yes | 215578596 | All | USA | Yes
ML14KC1-018-230A** | CK40[C,U]T-24A+TDR | ML180UH070E36A | R-454B | - - - | - - - | - - - | 18000 | 16.5 | 14 | Yes | 215578597 | All | USA | Yes
ML14KC1-018-230A** | CK40[C,U]T-24A+TDR | ML180UH070V36A | R-454B | - - - | - - - | - - - | 18000 | 16.5 | 14 | Yes | 215578598 | All | USA | Yes
ML14KC1-018-230A** | CK40[C,U]T-24A+TDR | ML180UH070XE36A | R-454B | - - - | - - - | - - - | 18000 | 16.5 | 14 | Yes | 215578599 | All | USA | Yes
ML14KC1-018-230A** | CK40[C,U]T-24B+TDR | - - - | R-454B | - - - | - - - | - - - | 17600 | 14.3 | 11.7 | No | 215578556 | All | USA,Canada | No
ML14KC1-018-230A** | CK40[C,U]T-24B+TDR | EL180UH080NE48B | R-454B | - - - | - - - | - - - | 18000 | 14.7 | 12.6 | No | 215578601 | All | USA | No
ML14KC1-018-230A** | CK40[C,U]T-24B+TDR | EL195UH040NE36B | R-454B | - - - | - - - | - - - | 18000 | 16 | 13.6 | Yes | 215578602 | All | USA | Yes
ML14KC1-018-230A** | CK40[C,U]T-24B+TDR | EL196UH030XE24B | R-454B | - - - | - - - | - - - | 18000 | 16 | 13.8 | Yes | 215578603 | All | USA,Canada | Yes
ML14KC1-018-230A** | CK40[C,U]T-24B+TDR | EL196UH030XE36B | R-454B | - - - | - - - | - - - | 18000 | 15.5 | 13.4 | Yes | 215578604 | All | USA,Canada | No
ML14KC1-018-230A** | CK40[C,U]T-24B+TDR | EL196UH045XE24B | R-454B | - - - | - - - | - - - | 18000 | 16 | 13.8 | Yes | 215578605 | All | USA,Canada | Yes
ML14KC1-018-230A** | CK40[C,U]T-24B+TDR | EL196UH045XE36B | R-454B | - - - | - - - | - - - | 18000 | 16 | 13.6 | Yes | 215578606 | All | USA,Canada | Yes
ML14KC1-018-230A** | CK40[C,U]T-24B+TDR | EL196UH070XE36B | R-454B | - - - | - - - | - - - | 18000 | 16 | 13.8 | Yes | 215578607 | All | USA,Canada | Yes
ML14KC1-018-230A** | CK40[C,U]T-24B+TDR | EL280UH045E36A | R-454B | - - - | - - - | - - - | 18000 | 16 | 13.6 | Yes | 215578608 | All | USA | Yes
ML14KC1-018-230A** | CK40[C,U]T-24B+TDR | EL280UH070E36A | R-454B | - - - | - - - | - - - | 18000 | 16.5 | 14 | Yes | 215578609 | All | USA | Yes
ML14KC1-018-230A** | CK40[C,U]T-24B+TDR | EL280UH090E36B | R-454B | - - - | - - - | - - - | 18000 | 16.5 | 14 | Yes | 215578610 | All | USA | Yes
ML14KC1-018-230A** | CK40[C,U]T-24B+TDR | EL280UH090E48B | R-454B | - - - | - - - | - - - | 18000 | 15.2 | 13 | Yes | 215578611 | All | USA | No
ML14KC1-018-230A** | CK40[C,U]T-24B+TDR | EL280UH090XE48B | R-454B | - - - | - - - | - - - | 18000 | 15.2 | 13 | Yes | 215578612 | All | USA | No
ML14KC1-018-230A** | CK40[C,U]T-24B+TDR | EL297UH045XE36B | R-454B | - - - | - - - | - - - | 18000 | 16.5 | 13.8 | Yes | 215578613 | All | USA,Canada | Yes
ML14KC1-018-230A** | CK40[C,U]T-24B+TDR | EL297UH070XE36B | R-454B | - - - | - - - | - - - | 18000 | 16 | 13.8 | Yes | 215578614 | All | USA,Canada | Yes
ML14KC1-018-230A** | CK40[C,U]T-24B+TDR | ML180UH070E36B | R-454B | - - - | - - - | - - - | 18000 | 16.5 | 14 | Yes | 215578615 | All | USA | Yes
ML14KC1-018-230A** | CK40[C,U]T-24B+TDR | ML180UH070V36B | R-454B | - - - | - - - | - - - | 18000 | 16.5 | 14 | Yes | 215578616 | All | USA | Yes
ML14KC1-018-230A** | CK40[C,U]T-24B+TDR | ML180UH070XE36B | R-454B | - - - | - - - | - - - | 18000 | 16.5 | 14 | Yes | 215578617 | All | USA | Yes
ML14KC1-018-230A** | CK40[C,U]T-24B+TDR | ML180UH090E48B | R-454B | - - - | - - - | - - - | 18000 | 15.2 | 13 | Yes | 215578618 | All | USA | No
ML14KC1-018-230A** | CK40[C,U]T-24B+TDR | ML180UH090XE48B | R-454B | - - - | - - - | - - - | 18000 | 15.2 | 13 | Yes | 215578619 | All | USA | No
ML14KC1-018-230A** | CK40[C,U]T-24B+TDR | ML193UH030XE36B | R-454B | - - - | - - - | - - - | 18000 | 16 | 13.8 | Yes | 215578620 | All | USA | Yes
ML14KC1-018-230A** | CK40[C,U]T-24B+TDR | ML193UH045XE36B | R-454B | - - - | - - - | - - - | 18000 | 16.5 | 13.8 | Yes | 215578621 | All | USA | Yes
ML14KC1-018-230A** | CK40[C,U]T-24B+TDR | ML193UH070XE36B | R-454B | - - - | - - - | - - - | 18000 | 16.5 | 14 | Yes | 215578622 | All | USA | Yes
ML14KC1-018-230A** | CK40[C,U]T-24B+TDR | ML196UH030XE36B | R-454B | - - - | - - - | - - - | 18000 | 15.5 | 13.4 | Yes | 215578623 | All | USA,Canada | No
ML14KC1-018-230A** | CK40[C,U]T-24B+TDR | ML196UH045XE36B | R-454B | - - - | - - - | - - - | 18000 | 16 | 13.6 | Yes | 215578624 | All | USA,Canada | Yes
ML14KC1-018-230A** | CK40[C,U]T-24B+TDR | ML196UH070XE36B | R-454B | - - - | - - - | - - - | 18000 | 16.5 | 13.8 | Yes | 215578625 | All | USA,Canada | Yes
ML14KC1-018-230A** | CK40[C,U]T-24B+TDR | ML196UH070XE48B | R-454B | - - - | - - - | - - - | 18000 | 14.3 | 12.2 | No | 215578626 | All | USA,Canada | No
ML14KC1-018-230A** | CK40[C,U]T-30/36A+TDR | EL180UH040NE36A | R-454B | - - - | - - - | - - - | 17800 | 15.5 | 13 | Yes | 215578627 | All | USA | No
ML14KC1-018-230A** | CK40[C,U]T-30/36A+TDR | EL180UH060NE36A | R-454B | - - - | - - - | - - - | 17800 | 15.5 | 13 | Yes | 215578628 | All | USA | No
ML14KC1-018-230A** | CK40[C,U]T-30/36A+TDR | EL280UH045E36A | R-454B | - - - | - - - | - - - | 17800 | 15.2 | 13 | Yes | 215578629 | All | USA | No
ML14KC1-018-230A** | CK40[C,U]T-30/36A+TDR | EL280UH070E36A | R-454B | - - - | - - - | - - - | 17800 | 15.5 | 13.4 | Yes | 215578630 | All | USA | No
ML14KC1-018-230A** | CK40[C,U]T-30/36A+TDR | EL280UH070XE36A | R-454B | - - - | - - - | - - - | 17800 | 15.5 | 13.4 | Yes | 215578631 | All | USA | No
ML14KC1-018-230A** | CK40[C,U]T-30/36A+TDR | ML180UH030V36A | R-454B | - - - | - - - | - - - | 17800 | 15.5 | 13.4 | Yes | 215578632 | All | USA | No
ML14KC1-018-230A** | CK40[C,U]T-30/36A+TDR | ML180UH045E36A | R-454B | - - - | - - - | - - - | 17500 | 15.5 | 13.2 | Yes | 215578633 | All | USA | No
ML14KC1-018-230A** | CK40[C,U]T-30/36A+TDR | ML180UH045V36A | R-454B | - - - | - - - | - - - | 17700 | 15.5 | 13.2 | Yes | 215578634 | All | USA | No
ML14KC1-018-230A** | CK40[C,U]T-30/36A+TDR | ML180UH045XE36A | R-454B | - - - | - - - | - - - | 17500 | 15.5 | 13.2 | Yes | 215578635 | All | USA | No
ML14KC1-018-230A** | CK40[C,U]T-30/36A+TDR | ML180UH070E36A | R-454B | - - - | - - - | - - - | 17600 | 15.5 | 13.2 | Yes | 215578636 | All | USA | No
ML14KC1-018-230A** | CK40[C,U]T-30/36A+TDR | ML180UH070V36A | R-454B | - - - | - - - | - - - | 17800 | 15.5 | 13.4 | Yes | 215578637 | All | USA | No
ML14KC1-018-230A** | CK40[C,U]T-30/36A+TDR | ML180UH070XE36A | R-454B | - - - | - - - | - - - | 17500 | 15.5 | 13.2 | Yes | 215578638 | All | USA | No
ML14KC1-018-230A** | CK40[C,U]T-30/36B+TDR | EL195UH040NE36B | R-454B | - - - | - - - | - - - | 17700 | 15.5 | 13 | Yes | 215578639 | All | USA | No
ML14KC1-018-230A** | CK40[C,U]T-30/36B+TDR | EL196UH030XE24B | R-454B | - - - | - - - | - - - | 17700 | 15.5 | 13 | Yes | 215578640 | All | USA,Canada | No
ML14KC1-018-230A** | CK40[C,U]T-30/36B+TDR | EL196UH030XE36B | R-454B | - - - | - - - | - - - | 17700 | 14.7 | 12.8 | No | 215578641 | All | USA,Canada | No
ML14KC1-018-230A** | CK40[C,U]T-30/36B+TDR | EL196UH045XE24B | R-454B | - - - | - - - | - - - | 17700 | 15.5 | 13 | Yes | 215578642 | All | USA,Canada | No
ML14KC1-018-230A** | CK40[C,U]T-30/36B+TDR | EL196UH045XE36B | R-454B | - - - | - - - | - - - | 17400 | 15.2 | 13 | Yes | 215578643 | All | USA,Canada | No
ML14KC1-018-230A** | CK40[C,U]T-30/36B+TDR | EL196UH070XE36B | R-454B | - - - | - - - | - - - | 17500 | 15.5 | 13 | Yes | 215578644 | All | USA,Canada | No
ML14KC1-018-230A** | CK40[C,U]T-30/36B+TDR | EL280UH045E36A | R-454B | - - - | - - - | - - - | 17800 | 15.2 | 13 | Yes | 215578645 | All | USA | No
ML14KC1-018-230A** | CK40[C,U]T-30/36B+TDR | EL280UH070E36A | R-454B | - - - | - - - | - - - | 17900 | 15.5 | 13.4 | Yes | 215578646 | All | USA | No
ML14KC1-018-230A** | CK40[C,U]T-30/36B+TDR | EL280UH070XE36A | R-454B | - - - | - - - | - - - | 17900 | 15.5 | 13.4 | Yes | 215578647 | All | USA | No
ML14KC1-018-230A** | CK40[C,U]T-30/36B+TDR | EL280UH090E36B | R-454B | - - - | - - - | - - - | 17900 | 15.5 | 13.4 | Yes | 215578648 | All | USA | No
ML14KC1-018-230A** | CK40[C,U]T-30/36B+TDR | EL280UH090E48B | R-454B | - - - | - - - | - - - | 17600 | 14.3 | 12.4 | No | 215578649 | All | USA | No
ML14KC1-018-230A** | CK40[C,U]T-30/36B+TDR | EL280UH090XE48B | R-454B | - - - | - - - | - - - | 17600 | 14.3 | 12.4 | No | 215578650 | All | USA | No
ML14KC1-018-230A** | CK40[C,U]T-30/36B+TDR | EL297UH045XE36B | R-454B | - - - | - - - | - - - | 17600 | 15.5 | 13.2 | Yes | 215578651 | All | USA,Canada | No
ML14KC1-018-230A** | CK40[C,U]T-30/36B+TDR | EL297UH070XE36B | R-454B | - - - | - - - | - - - | 17700 | 15.5 | 13.2 | Yes | 215578652 | All | USA,Canada | No
ML14KC1-018-230A** | CK40[C,U]T-30/36B+TDR | ML180UH070E36B | R-454B | - - - | - - - | - - - | 17600 | 15.5 | 13.2 | Yes | 215578653 | All | USA | No
ML14KC1-018-230A** | CK40[C,U]T-30/36B+TDR | ML180UH070V36B | R-454B | - - - | - - - | - - - | 17700 | 15.5 | 13.4 | Yes | 215578654 | All | USA | No
ML14KC1-018-230A** | CK40[C,U]T-30/36B+TDR | ML180UH070XE36B | R-454B | - - - | - - - | - - - | 17600 | 15.5 | 13.2 | Yes | 215578655 | All | USA | No
ML14KC1-018-230A** | CK40[C,U]T-30/36B+TDR | ML180UH090E48B | R-454B | - - - | - - - | - - - | 17600 | 14.3 | 12.4 | No | 215578656 | All | USA | No
ML14KC1-018-230A** | CK40[C,U]T-30/36B+TDR | ML180UH090XE48B | R-454B | - - - | - - - | - - - | 17600 | 14.3 | 12.4 | No | 215578657 | All | USA | No
ML14KC1-018-230A** | CK40[C,U]T-30/36B+TDR | ML193UH030XE36B | R-454B | - - - | - - - | - - - | 17800 | 15.5 | 13 | Yes | 215578658 | All | USA | No
ML14KC1-018-230A** | CK40[C,U]T-30/36B+TDR | ML193UH045XE36B | R-454B | - - - | - - - | - - - | 17800 | 15.5 | 13.2 | Yes | 215578659 | All | USA | No
ML14KC1-018-230A** | CK40[C,U]T-30/36B+TDR | ML193UH070XE36B | R-454B | - - - | - - - | - - - | 17700 | 15.5 | 13.2 | Yes | 215578660 | All | USA | No
ML14KC1-018-230A** | CK40[C,U]T-30/36B+TDR | ML196UH030XE36B | R-454B | - - - | - - - | - - - | 17700 | 14.7 | 12.8 | No | 215578661 | All | USA,Canada | No
ML14KC1-018-230A** | CK40[C,U]T-30/36B+TDR | ML196UH045XE36B | R-454B | - - - | - - - | - - - | 17400 | 15.2 | 13 | Yes | 215578662 | All | USA,Canada | No
ML14KC1-018-230A** | CK40[C,U]T-30/36B+TDR | ML196UH070XE36B | R-454B | - - - | - - - | - - - | 17800 | 15.5 | 13.4 | Yes | 215578663 | All | USA,Canada | No
ML14KC1-018-230A** | CK40[C,U]T-30/36C+TDR | EL297UH090XE48C | R-454B | - - - | - - - | - - - | 17600 | 14.3 | 12.4 | No | 215578664 | All | USA,Canada | No
ML14KC1-018-230A** | CK40[C,U]T-30/36C+TDR | ML193UH090XE36C | R-454B | - - - | - - - | - - - | 17800 | 15.5 | 13.4 | Yes | 215578665 | All | USA | No
ML14KC1-018-230A** | CK40[C,U]T-30/36C+TDR | ML193UH110XE48C | R-454B | - - - | - - - | - - - | 17700 | 14.7 | 12.8 | No | 215578666 | All | USA | No
ML14KC1-018-230A** | CK40[C,U]T-30/36C+TDR | ML196UH090XE36C | R-454B | - - - | - - - | - - - | 17800 | 15.5 | 13.2 | Yes | 215578667 | All | USA,Canada | No
ML14KC1-018-230A** | CK40[C,U]T-30A+TDR | - - - | R-454B | - - - | - - - | - - - | 17900 | 14.3 | 12.2 | No | 215578680 | All | USA,Canada | No
ML14KC1-018-230A** | CK40[C,U]T-30A+TDR | EL180UH040NE36A | R-454B | - - - | - - - | - - - | 18000 | 16 | 13.8 | Yes | 215578668 | All | USA | Yes
ML14KC1-018-230A** | CK40[C,U]T-30A+TDR | EL180UH060NE36A | R-454B | - - - | - - - | - - - | 18000 | 16 | 13.8 | Yes | 215578669 | All | USA | Yes
ML14KC1-018-230A** | CK40[C,U]T-30A+TDR | EL280UH045E36A | R-454B | - - - | - - - | - - - | 18000 | 16 | 13.8 | Yes | 215578670 | All | USA | Yes
ML14KC1-018-230A** | CK40[C,U]T-30A+TDR | EL280UH070E36A | R-454B | - - - | - - - | - - - | 18000 | 16.5 | 14 | Yes | 215578671 | All | USA | Yes
ML14KC1-018-230A** | CK40[C,U]T-30A+TDR | EL280UH070XE36A | R-454B | - - - | - - - | - - - | 18000 | 16.5 | 14 | Yes | 215578672 | All | USA | Yes
ML14KC1-018-230A** | CK40[C,U]T-30A+TDR | ML180UH030V36A | R-454B | - - - | - - - | - - - | 18000 | 16.5 | 14 | Yes | 215578673 | All | USA | Yes
ML14KC1-018-230A** | CK40[C,U]T-30A+TDR | ML180UH045E36A | R-454B | - - - | - - - | - - - | 18000 | 16.5 | 14 | Yes | 215578674 | All | USA | Yes
ML14KC1-018-230A** | CK40[C,U]T-30A+TDR | ML180UH045V36A | R-454B | - - - | - - - | - - - | 18000 | 16.5 | 14 | Yes | 215578675 | All | USA | Yes
ML14KC1-018-230A** | CK40[C,U]T-30A+TDR | ML180UH045XE36A | R-454B | - - - | - - - | - - - | 18000 | 16.5 | 14 | Yes | 215578676 | All | USA | Yes
ML14KC1-018-230A** | CK40[C,U]T-30A+TDR | ML180UH070E36A | R-454B | - - - | - - - | - - - | 18000 | 16.5 | 14 | Yes | 215578677 | All | USA | Yes
ML14KC1-018-230A** | CK40[C,U]T-30A+TDR | ML180UH070V36A | R-454B | - - - | - - - | - - - | 18000 | 16.5 | 14 | Yes | 215578678 | All | USA | Yes
ML14KC1-018-230A** | CK40[C,U]T-30A+TDR | ML180UH070XE36A | R-454B | - - - | - - - | - - - | 18000 | 16.5 | 14 | Yes | 215578679 | All | USA | Yes
ML14KC1-018-230A** | CK40[C,U]T-30B+TDR | - - - | R-454B | - - - | - - - | - - - | 17900 | 14.3 | 12.2 | No | 215578707 | All | USA,Canada | No
ML14KC1-018-230A** | CK40[C,U]T-30B+TDR | EL180UH080NE48B | R-454B | - - - | - - - | - - - | 18000 | 14.7 | 12.6 | No | 215578681 | All | USA | No
ML14KC1-018-230A** | CK40[C,U]T-30B+TDR | EL195UH040NE36B | R-454B | - - - | - - - | - - - | 18000 | 16.5 | 13.8 | Yes | 215578682 | All | USA | Yes
ML14KC1-018-230A** | CK40[C,U]T-30B+TDR | EL196UH030XE24B | R-454B | - - - | - - - | - - - | 18000 | 16.5 | 14 | Yes | 215578683 | All | USA,Canada | Yes
ML14KC1-018-230A** | CK40[C,U]T-30B+TDR | EL196UH030XE36B | R-454B | - - - | - - - | - - - | 18000 | 16 | 13.4 | Yes | 215578684 | All | USA,Canada | Yes
ML14KC1-018-230A** | CK40[C,U]T-30B+TDR | EL196UH045XE24B | R-454B | - - - | - - - | - - - | 18000 | 16.5 | 14 | Yes | 215578685 | All | USA,Canada | Yes
ML14KC1-018-230A** | CK40[C,U]T-30B+TDR | EL196UH045XE36B | R-454B | - - - | - - - | - - - | 18000 | 16 | 13.8 | Yes | 215578686 | All | USA,Canada | Yes
ML14KC1-018-230A** | CK40[C,U]T-30B+TDR | EL196UH070XE36B | R-454B | - - - | - - - | - - - | 18000 | 16.5 | 13.8 | Yes | 215578687 | All | USA,Canada | Yes
ML14KC1-018-230A** | CK40[C,U]T-30B+TDR | EL280UH045E36A | R-454B | - - - | - - - | - - - | 18000 | 16 | 13.8 | Yes | 215578688 | All | USA | Yes
ML14KC1-018-230A** | CK40[C,U]T-30B+TDR | EL280UH070E36A | R-454B | - - - | - - - | - - - | 18000 | 16.5 | 14 | Yes | 215578689 | All | USA | Yes
ML14KC1-018-230A** | CK40[C,U]T-30B+TDR | EL280UH090E36B | R-454B | - - - | - - - | - - - | 18000 | 16.5 | 14.2 | Yes | 215578690 | All | USA | Yes
ML14KC1-018-230A** | CK40[C,U]T-30B+TDR | EL280UH090E48B | R-454B | - - - | - - - | - - - | 18000 | 15.2 | 13 | Yes | 215578691 | All | USA | No
ML14KC1-018-230A** | CK40[C,U]T-30B+TDR | EL280UH090XE48B | R-454B | - - - | - - - | - - - | 18000 | 15.2 | 13 | Yes | 215578692 | All | USA | No
ML14KC1-018-230A** | CK40[C,U]T-30B+TDR | EL297UH045XE36B | R-454B | - - - | - - - | - - - | 18000 | 16.5 | 14 | Yes | 215578693 | All | USA,Canada | Yes
ML14KC1-018-230A** | CK40[C,U]T-30B+TDR | EL297UH070XE36B | R-454B | - - - | - - - | - - - | 18000 | 16.5 | 14 | Yes | 215578694 | All | USA,Canada | Yes
ML14KC1-018-230A** | CK40[C,U]T-30B+TDR | ML180UH070E36B | R-454B | - - - | - - - | - - - | 18000 | 16.5 | 14 | Yes | 215578695 | All | USA | Yes
ML14KC1-018-230A** | CK40[C,U]T-30B+TDR | ML180UH070V36B | R-454B | - - - | - - - | - - - | 18000 | 16.8 | 14.2 | Yes | 215578696 | All | USA | Yes
ML14KC1-018-230A** | CK40[C,U]T-30B+TDR | ML180UH070XE36B | R-454B | - - - | - - - | - - - | 18000 | 16.5 | 14 | Yes | 215578697 | All | USA | Yes
ML14KC1-018-230A** | CK40[C,U]T-30B+TDR | ML180UH090E48B | R-454B | - - - | - - - | - - - | 18000 | 15.2 | 13 | Yes | 215578698 | All | USA | No
ML14KC1-018-230A** | CK40[C,U]T-30B+TDR | ML180UH090XE48B | R-454B | - - - | - - - | - - - | 18000 | 15.2 | 13 | Yes | 215578699 | All | USA | No
ML14KC1-018-230A** | CK40[C,U]T-30B+TDR | ML193UH030XE36B | R-454B | - - - | - - - | - - - | 18000 | 16 | 13.8 | Yes | 215578700 | All | USA | Yes
ML14KC1-018-230A** | CK40[C,U]T-30B+TDR | ML193UH045XE36B | R-454B | - - - | - - - | - - - | 18000 | 16.5 | 14 | Yes | 215578701 | All | USA | Yes
ML14KC1-018-230A** | CK40[C,U]T-30B+TDR | ML193UH070XE36B | R-454B | - - - | - - - | - - - | 18000 | 16.5 | 14 | Yes | 215578702 | All | USA | Yes
ML14KC1-018-230A** | CK40[C,U]T-30B+TDR | ML196UH030XE36B | R-454B | - - - | - - - | - - - | 18000 | 16 | 13.4 | Yes | 215578703 | All | USA,Canada | Yes
ML14KC1-018-230A** | CK40[C,U]T-30B+TDR | ML196UH045XE36B | R-454B | - - - | - - - | - - - | 18000 | 16 | 13.8 | Yes | 215578704 | All | USA,Canada | Yes
ML14KC1-018-230A** | CK40[C,U]T-30B+TDR | ML196UH070XE36B | R-454B | - - - | - - - | - - - | 18000 | 16.5 | 14 | Yes | 215578705 | All | USA,Canada | Yes
ML14KC1-018-230A** | CK40[C,U]T-30B+TDR | ML196UH070XE48B | R-454B | - - - | - - - | - - - | 18000 | 14.3 | 12.4 | No | 215578706 | All | USA,Canada | No
ML14KC1-018-230A** | CK40[C,U]T-36A+TDR | - - - | R-454B | - - - | - - - | - - - | 18000 | 14.3 | 12.4 | No | 215578720 | All | USA,Canada | No
ML14KC1-018-230A** | CK40[C,U]T-36A+TDR | EL180UH040NE36A | R-454B | - - - | - - - | - - - | 18000 | 16.5 | 14 | Yes | 215578708 | All | USA | Yes
ML14KC1-018-230A** | CK40[C,U]T-36A+TDR | EL180UH060NE36A | R-454B | - - - | - - - | - - - | 18000 | 16.5 | 14 | Yes | 215578709 | All | USA | Yes
ML14KC1-018-230A** | CK40[C,U]T-36A+TDR | EL280UH045E36A | R-454B | - - - | - - - | - - - | 18000 | 16 | 13.8 | Yes | 215578710 | All | USA | Yes
ML14KC1-018-230A** | CK40[C,U]T-36A+TDR | EL280UH070E36A | R-454B | - - - | - - - | - - - | 18000 | 16.8 | 14.2 | Yes | 215578711 | All | USA | Yes
ML14KC1-018-230A** | CK40[C,U]T-36A+TDR | EL280UH070XE36A | R-454B | - - - | - - - | - - - | 18000 | 16.8 | 14.2 | Yes | 215578712 | All | USA | Yes
ML14KC1-018-230A** | CK40[C,U]T-36A+TDR | ML180UH030V36A | R-454B | - - - | - - - | - - - | 18000 | 16.8 | 14.2 | Yes | 215578713 | All | USA | Yes
ML14KC1-018-230A** | CK40[C,U]T-36A+TDR | ML180UH045E36A | R-454B | - - - | - - - | - - - | 18000 | 16.5 | 14 | Yes | 215578714 | All | USA | Yes
ML14KC1-018-230A** | CK40[C,U]T-36A+TDR | ML180UH045V36A | R-454B | - - - | - - - | - - - | 18000 | 16.5 | 14 | Yes | 215578715 | All | USA | Yes
ML14KC1-018-230A** | CK40[C,U]T-36A+TDR | ML180UH045XE36A | R-454B | - - - | - - - | - - - | 18000 | 16.5 | 14 | Yes | 215578716 | All | USA | Yes
ML14KC1-018-230A** | CK40[C,U]T-36A+TDR | ML180UH070E36A | R-454B | - - - | - - - | - - - | 18000 | 16.5 | 14 | Yes | 215578717 | All | USA | Yes
ML14KC1-018-230A** | CK40[C,U]T-36A+TDR | ML180UH070V36A | R-454B | - - - | - - - | - - - | 18000 | 16.8 | 14.2 | Yes | 215578718 | All | USA | Yes
ML14KC1-018-230A** | CK40[C,U]T-36A+TDR | ML180UH070XE36A | R-454B | - - - | - - - | - - - | 18000 | 16.5 | 14 | Yes | 215578719 | All | USA | Yes
ML14KC1-018-230A** | CK40[C,U]T-36B+TDR | - - - | R-454B | - - - | - - - | - - - | 18000 | 14.3 | 12.4 | No | 215578748 | All | USA,Canada | No
ML14KC1-018-230A** | CK40[C,U]T-36B+TDR | EL180UH060NE36A | R-454B | - - - | - - - | - - - | 18000 | 16 | 13.8 | Yes | 215578721 | All | USA | Yes
ML14KC1-018-230A** | CK40[C,U]T-36B+TDR | EL180UH080NE48B | R-454B | - - - | - - - | - - - | 18000 | 14.7 | 12.8 | No | 215578722 | All | USA | No
ML14KC1-018-230A** | CK40[C,U]T-36B+TDR | EL195UH040NE36B | R-454B | - - - | - - - | - - - | 18000 | 16.5 | 14 | Yes | 215578723 | All | USA | Yes
ML14KC1-018-230A** | CK40[C,U]T-36B+TDR | EL196UH030XE24B | R-454B | - - - | - - - | - - - | 18000 | 16.5 | 14 | Yes | 215578724 | All | USA,Canada | Yes
ML14KC1-018-230A** | CK40[C,U]T-36B+TDR | EL196UH030XE36B | R-454B | - - - | - - - | - - - | 18000 | 16 | 13.6 | Yes | 215578725 | All | USA,Canada | Yes
ML14KC1-018-230A** | CK40[C,U]T-36B+TDR | EL196UH045XE24B | R-454B | - - - | - - - | - - - | 18000 | 16.5 | 14 | Yes | 215578726 | All | USA,Canada | Yes
ML14KC1-018-230A** | CK40[C,U]T-36B+TDR | EL196UH045XE36B | R-454B | - - - | - - - | - - - | 18000 | 16 | 13.8 | Yes | 215578727 | All | USA,Canada | Yes
ML14KC1-018-230A** | CK40[C,U]T-36B+TDR | EL196UH070XE36B | R-454B | - - - | - - - | - - - | 18000 | 16.5 | 13.8 | Yes | 215578728 | All | USA,Canada | Yes
ML14KC1-018-230A** | CK40[C,U]T-36B+TDR | EL280UH045E36A | R-454B | - - - | - - - | - - - | 18000 | 16 | 13.8 | Yes | 215578729 | All | USA | Yes
ML14KC1-018-230A** | CK40[C,U]T-36B+TDR | EL280UH070E36A | R-454B | - - - | - - - | - - - | 18000 | 16.8 | 14.2 | Yes | 215578730 | All | USA | Yes
ML14KC1-018-230A** | CK40[C,U]T-36B+TDR | EL280UH090E36B | R-454B | - - - | - - - | - - - | 18000 | 17 | 14.2 | Yes | 215578731 | All | USA | Yes
ML14KC1-018-230A** | CK40[C,U]T-36B+TDR | EL280UH090E48B | R-454B | - - - | - - - | - - - | 18000 | 15.5 | 13.2 | Yes | 215578732 | All | USA | No
ML14KC1-018-230A** | CK40[C,U]T-36B+TDR | EL280UH090XE48B | R-454B | - - - | - - - | - - - | 18000 | 15.5 | 13.2 | Yes | 215578733 | All | USA | No
ML14KC1-018-230A** | CK40[C,U]T-36B+TDR | EL297UH045XE36B | R-454B | - - - | - - - | - - - | 18000 | 16.5 | 14 | Yes | 215578734 | All | USA,Canada | Yes
ML14KC1-018-230A** | CK40[C,U]T-36B+TDR | EL297UH070XE36B | R-454B | - - - | - - - | - - - | 18000 | 16.5 | 13.8 | Yes | 215578735 | All | USA,Canada | Yes
ML14KC1-018-230A** | CK40[C,U]T-36B+TDR | ML180UH070E36B | R-454B | - - - | - - - | - - - | 18000 | 16.5 | 14 | Yes | 215578736 | All | USA | Yes
ML14KC1-018-230A** | CK40[C,U]T-36B+TDR | ML180UH070V36B | R-454B | - - - | - - - | - - - | 18000 | 16.8 | 14.2 | Yes | 215578737 | All | USA | Yes
ML14KC1-018-230A** | CK40[C,U]T-36B+TDR | ML180UH070XE36B | R-454B | - - - | - - - | - - - | 18000 | 16.5 | 14 | Yes | 215578738 | All | USA | Yes
ML14KC1-018-230A** | CK40[C,U]T-36B+TDR | ML180UH090E48B | R-454B | - - - | - - - | - - - | 18000 | 15.5 | 13.2 | Yes | 215578739 | All | USA | No
ML14KC1-018-230A** | CK40[C,U]T-36B+TDR | ML180UH090XE48B | R-454B | - - - | - - - | - - - | 18000 | 15.5 | 13.2 | Yes | 215578740 | All | USA | No
ML14KC1-018-230A** | CK40[C,U]T-36B+TDR | ML193UH030XE36B | R-454B | - - - | - - - | - - - | 18000 | 16.5 | 14 | Yes | 215578741 | All | USA | Yes
ML14KC1-018-230A** | CK40[C,U]T-36B+TDR | ML193UH045XE36B | R-454B | - - - | - - - | - - - | 18000 | 16.5 | 14 | Yes | 215578742 | All | USA | Yes
ML14KC1-018-230A** | CK40[C,U]T-36B+TDR | ML193UH070XE36B | R-454B | - - - | - - - | - - - | 18000 | 16.5 | 14 | Yes | 215578743 | All | USA | Yes
ML14KC1-018-230A** | CK40[C,U]T-36B+TDR | ML196UH030XE36B | R-454B | - - - | - - - | - - - | 18000 | 16 | 13.6 | Yes | 215578744 | All | USA,Canada | Yes
ML14KC1-018-230A** | CK40[C,U]T-36B+TDR | ML196UH045XE36B | R-454B | - - - | - - - | - - - | 18000 | 16 | 13.8 | Yes | 215578745 | All | USA,Canada | Yes
ML14KC1-018-230A** | CK40[C,U]T-36B+TDR | ML196UH070XE36B | R-454B | - - - | - - - | - - - | 18000 | 16.5 | 14 | Yes | 215578746 | All | USA,Canada | Yes
ML14KC1-018-230A** | CK40[C,U]T-36B+TDR | ML196UH070XE48B | R-454B | - - - | - - - | - - - | 18000 | 14.3 | 12.4 | No | 215578747 | All | USA,Canada | No
ML14KC1-018-230A** | CK40DT-24A+TDR | ML180DF045E36A | R-454B | - - - | - - - | - - - | 17700 | 15.5 | 13.4 | Yes | 215578749 | All | USA | No
ML14KC1-018-230A** | CK40DT-24A+TDR | ML180DF070E36A | R-454B | - - - | - - - | - - - | 18000 | 15.5 | 13.4 | Yes | 215578750 | All | USA | No
ML14KC1-018-230A** | CK40DT-24B+TDR | EL297DF070XE48B | R-454B | - - - | - - - | - - - | 17800 | 15.5 | 13.2 | Yes | 215578751 | All | USA,Canada | No
ML14KC1-018-230A** | CK40DT-24B+TDR | ML180DF070E36B | R-454B | - - - | - - - | - - - | 17700 | 15.5 | 13.2 | Yes | 215578752 | All | USA | No
ML14KC1-018-230A** | CK40DT-24B+TDR | ML193DF045XE36B | R-454B | - - - | - - - | - - - | 18000 | 16 | 13.6 | Yes | 215578753 | All | USA | Yes
ML14KC1-018-230A** | CK40DT-24B+TDR | ML193DF070XE36B | R-454B | - - - | - - - | - - - | 18000 | 16 | 13.6 | Yes | 215578754 | All | USA | Yes
ML14KC1-018-230A** | CK40DT-24B+TDR | ML196DF045XE36B | R-454B | - - - | - - - | - - - | 17900 | 16 | 13.4 | Yes | 215578755 | All | USA,Canada | Yes
ML14KC1-018-230A** | CK40DT-24B+TDR | ML196DF070XE48B | R-454B | - - - | - - - | - - - | 18000 | 15.5 | 13.2 | Yes | 215578756 | All | USA,Canada | No
ML14KC1-018-230A** | CK40DT-30/36C+TDR | EL297DF090XE48C | R-454B | - - - | - - - | - - - | 18000 | 14.7 | 12.8 | No | 215578757 | All | USA,Canada | No
ML14KC1-018-230A** | CK40DT-30/36C+TDR | ML193DF090XE48C | R-454B | - - - | - - - | - - - | 18000 | 15.2 | 13 | Yes | 215578758 | All | USA | No
ML14KC1-018-230A** | CK40DT-30/36C+TDR | ML196DF090XE48C | R-454B | - - - | - - - | - - - | 18000 | 15.2 | 13 | Yes | 215578759 | All | USA,Canada | No
ML14KC1-018-230A** | CK40HT-18A+TDR | EL180UH040NE36A | R-454B | - - - | - - - | - - - | 18000 | 15.5 | 13.4 | Yes | 215578760 | All | USA | No
ML14KC1-018-230A** | CK40HT-18A+TDR | EL180UH060NE36A | R-454B | - - - | - - - | - - - | 18000 | 15.5 | 13.4 | Yes | 215578761 | All | USA | No
ML14KC1-018-230A** | CK40HT-18A+TDR | EL280UH045E36A | R-454B | - - - | - - - | - - - | 18000 | 15.5 | 13.2 | Yes | 215578762 | All | USA | No
ML14KC1-018-230A** | CK40HT-18A+TDR | EL280UH070E36A | R-454B | - - - | - - - | - - - | 18000 | 16 | 13.6 | Yes | 215578763 | All | USA | Yes
ML14KC1-018-230A** | CK40HT-18A+TDR | EL280UH070XE36A | R-454B | - - - | - - - | - - - | 18000 | 16 | 13.6 | Yes | 215578764 | All | USA | Yes
ML14KC1-018-230A** | CK40HT-18A+TDR | ML180UH030V36A | R-454B | - - - | - - - | - - - | 18000 | 16 | 13.6 | Yes | 215578765 | All | USA | Yes
ML14KC1-018-230A** | CK40HT-18A+TDR | ML180UH045E36A | R-454B | - - - | - - - | - - - | 17900 | 16 | 13.6 | Yes | 215578766 | All | USA | Yes
ML14KC1-018-230A** | CK40HT-18A+TDR | ML180UH045V36A | R-454B | - - - | - - - | - - - | 18000 | 16 | 13.6 | Yes | 215578767 | All | USA | Yes
ML14KC1-018-230A** | CK40HT-18A+TDR | ML180UH045XE36A | R-454B | - - - | - - - | - - - | 17900 | 16 | 13.6 | Yes | 215578768 | All | USA | Yes
ML14KC1-018-230A** | CK40HT-18A+TDR | ML180UH070E36A | R-454B | - - - | - - - | - - - | 18000 | 16 | 13.6 | Yes | 215578769 | All | USA | Yes
ML14KC1-018-230A** | CK40HT-18A+TDR | ML180UH070V36A | R-454B | - - - | - - - | - - - | 18000 | 16 | 13.6 | Yes | 215578770 | All | USA | Yes
ML14KC1-018-230A** | CK40HT-18A+TDR | ML180UH070XE36A | R-454B | - - - | - - - | - - - | 17900 | 16 | 13.4 | Yes | 215578771 | All | USA | Yes
ML14KC1-018-230A** | CK40HT-24A+TDR | - - - | R-454B | - - - | - - - | - - - | 17800 | 14.3 | 12.2 | No | 215578784 | All | USA,Canada | No
ML14KC1-018-230A** | CK40HT-24A+TDR | EL180UH040NE36A | R-454B | - - - | - - - | - - - | 18000 | 16 | 13.6 | Yes | 215578772 | All | USA | Yes
ML14KC1-018-230A** | CK40HT-24A+TDR | EL180UH060NE36A | R-454B | - - - | - - - | - - - | 18000 | 16 | 13.6 | Yes | 215578773 | All | USA | Yes
ML14KC1-018-230A** | CK40HT-24A+TDR | EL280UH045E36A | R-454B | - - - | - - - | - - - | 18000 | 16 | 13.6 | Yes | 215578774 | All | USA | Yes
ML14KC1-018-230A** | CK40HT-24A+TDR | EL280UH070E36A | R-454B | - - - | - - - | - - - | 18000 | 16.5 | 14 | Yes | 215578775 | All | USA | Yes
ML14KC1-018-230A** | CK40HT-24A+TDR | EL280UH070XE36A | R-454B | - - - | - - - | - - - | 18000 | 16.5 | 14 | Yes | 215578776 | All | USA | Yes
ML14KC1-018-230A** | CK40HT-24A+TDR | ML180UH030V36A | R-454B | - - - | - - - | - - - | 18000 | 16.5 | 14 | Yes | 215578777 | All | USA | Yes
ML14KC1-018-230A** | CK40HT-24A+TDR | ML180UH045E36A | R-454B | - - - | - - - | - - - | 18000 | 16.5 | 14 | Yes | 215578778 | All | USA | Yes
ML14KC1-018-230A** | CK40HT-24A+TDR | ML180UH045V36A | R-454B | - - - | - - - | - - - | 18000 | 16.5 | 14 | Yes | 215578779 | All | USA | Yes
ML14KC1-018-230A** | CK40HT-24A+TDR | ML180UH045XE36A | R-454B | - - - | - - - | - - - | 18000 | 16.5 | 14 | Yes | 215578780 | All | USA | Yes
ML14KC1-018-230A** | CK40HT-24A+TDR | ML180UH070E36A | R-454B | - - - | - - - | - - - | 18000 | 16.5 | 14 | Yes | 215578781 | All | USA | Yes
ML14KC1-018-230A** | CK40HT-24A+TDR | ML180UH070V36A | R-454B | - - - | - - - | - - - | 18000 | 16.5 | 14 | Yes | 215578782 | All | USA | Yes
ML14KC1-018-230A** | CK40HT-24A+TDR | ML180UH070XE36A | R-454B | - - - | - - - | - - - | 18000 | 16.5 | 14 | Yes | 215578783 | All | USA | Yes
ML14KC1-018-230A** | CK40HT-24B+TDR | EL195UH040NE36B | R-454B | - - - | - - - | - - - | 18000 | 16 | 13.6 | Yes | 215578785 | All | USA | Yes
ML14KC1-018-230A** | CK40HT-24B+TDR | EL196UH030XE24B | R-454B | - - - | - - - | - - - | 18000 | 16 | 13.6 | Yes | 215578786 | All | USA,Canada | Yes
ML14KC1-018-230A** | CK40HT-24B+TDR | EL196UH030XE36B | R-454B | - - - | - - - | - - - | 18000 | 15.5 | 13.4 | Yes | 215578787 | All | USA,Canada | No
ML14KC1-018-230A** | CK40HT-24B+TDR | EL196UH045XE24B | R-454B | - - - | - - - | - - - | 18000 | 16 | 13.6 | Yes | 215578788 | All | USA,Canada | Yes
ML14KC1-018-230A** | CK40HT-24B+TDR | EL196UH045XE36B | R-454B | - - - | - - - | - - - | 18000 | 16 | 13.6 | Yes | 215578789 | All | USA,Canada | Yes
ML14KC1-018-230A** | CK40HT-24B+TDR | EL196UH070XE36B | R-454B | - - - | - - - | - - - | 18000 | 16 | 13.6 | Yes | 215578790 | All | USA,Canada | Yes
ML14KC1-018-230A** | CK40HT-24B+TDR | EL280UH045E36A | R-454B | - - - | - - - | - - - | 18000 | 16 | 13.4 | Yes | 215578791 | All | USA | Yes
ML14KC1-018-230A** | CK40HT-24B+TDR | EL280UH070E36A | R-454B | - - - | - - - | - - - | 18000 | 16.5 | 13.8 | Yes | 215578792 | All | USA | Yes
ML14KC1-018-230A** | CK40HT-24B+TDR | EL280UH090E36B | R-454B | - - - | - - - | - - - | 18000 | 16.5 | 14 | Yes | 215578793 | All | USA | Yes
ML14KC1-018-230A** | CK40HT-24B+TDR | EL297UH045XE36B | R-454B | - - - | - - - | - - - | 18000 | 16 | 13.8 | Yes | 215578794 | All | USA,Canada | Yes
ML14KC1-018-230A** | CK40HT-24B+TDR | EL297UH070XE36B | R-454B | - - - | - - - | - - - | 18000 | 16 | 13.8 | Yes | 215578795 | All | USA,Canada | Yes
ML14KC1-018-230A** | CK40HT-24B+TDR | ML180UH045E36A | R-454B | - - - | - - - | - - - | 18000 | 16.5 | 14 | Yes | 215578796 | All | USA | Yes
ML14KC1-018-230A** | CK40HT-24B+TDR | ML180UH070E36B | R-454B | - - - | - - - | - - - | 18000 | 16.5 | 13.8 | Yes | 215578797 | All | USA | Yes
ML14KC1-018-230A** | CK40HT-24B+TDR | ML180UH070V36B | R-454B | - - - | - - - | - - - | 18000 | 16.5 | 14 | Yes | 215578798 | All | USA | Yes
ML14KC1-018-230A** | CK40HT-24B+TDR | ML180UH070XE36B | R-454B | - - - | - - - | - - - | 18000 | 16.5 | 13.8 | Yes | 215578799 | All | USA | Yes
ML14KC1-018-230A** | CK40HT-24B+TDR | ML193UH030XE36B | R-454B | - - - | - - - | - - - | 18000 | 16 | 13.6 | Yes | 215578800 | All | USA | Yes
ML14KC1-018-230A** | CK40HT-24B+TDR | ML193UH045XE36B | R-454B | - - - | - - - | - - - | 18000 | 16 | 13.8 | Yes | 215578801 | All | USA | Yes
ML14KC1-018-230A** | CK40HT-24B+TDR | ML193UH070XE36B | R-454B | - - - | - - - | - - - | 18000 | 16 | 13.8 | Yes | 215578802 | All | USA | Yes
ML14KC1-018-230A** | CK40HT-24B+TDR | ML196UH030XE36B | R-454B | - - - | - - - | - - - | 18000 | 15.5 | 13.4 | Yes | 215578803 | All | USA,Canada | No
ML14KC1-018-230A** | CK40HT-24B+TDR | ML196UH045XE36B | R-454B | - - - | - - - | - - - | 18000 | 16 | 13.6 | Yes | 215578804 | All | USA,Canada | Yes
ML14KC1-018-230A** | CK40HT-24B+TDR | ML196UH070XE36B | R-454B | - - - | - - - | - - - | 18000 | 16 | 13.8 | Yes | 215578805 | All | USA,Canada | Yes
ML14KC1-018-230A** | CK40HT-30A+TDR | - - - | R-454B | - - - | - - - | - - - | 18000 | 14.3 | 12.4 | No | 215578818 | All | USA,Canada | No
ML14KC1-018-230A** | CK40HT-30A+TDR | EL180UH040NE36A | R-454B | - - - | - - - | - - - | 18000 | 16.5 | 14 | Yes | 215578806 | All | USA | Yes
ML14KC1-018-230A** | CK40HT-30A+TDR | EL180UH060NE36A | R-454B | - - - | - - - | - - - | 18000 | 16.5 | 14 | Yes | 215578807 | All | USA | Yes
ML14KC1-018-230A** | CK40HT-30A+TDR | EL280UH045E36A | R-454B | - - - | - - - | - - - | 18000 | 16 | 13.8 | Yes | 215578808 | All | USA | Yes
ML14KC1-018-230A** | CK40HT-30A+TDR | EL280UH070E36A | R-454B | - - - | - - - | - - - | 18000 | 16.8 | 14.2 | Yes | 215578809 | All | USA | Yes
ML14KC1-018-230A** | CK40HT-30A+TDR | EL280UH070XE36A | R-454B | - - - | - - - | - - - | 18000 | 16.8 | 14.2 | Yes | 215578810 | All | USA | Yes
ML14KC1-018-230A** | CK40HT-30A+TDR | ML180UH030V36A | R-454B | - - - | - - - | - - - | 18000 | 17 | 14.2 | Yes | 215578811 | All | USA | Yes
ML14KC1-018-230A** | CK40HT-30A+TDR | ML180UH045E36A | R-454B | - - - | - - - | - - - | 18000 | 16.8 | 14.2 | Yes | 215578812 | All | USA | Yes
ML14KC1-018-230A** | CK40HT-30A+TDR | ML180UH045V36A | R-454B | - - - | - - - | - - - | 18000 | 16.8 | 14 | Yes | 215578813 | All | USA | Yes
ML14KC1-018-230A** | CK40HT-30A+TDR | ML180UH045XE36A | R-454B | - - - | - - - | - - - | 18000 | 16.8 | 14.2 | Yes | 215578814 | All | USA | Yes
ML14KC1-018-230A** | CK40HT-30A+TDR | ML180UH070E36A | R-454B | - - - | - - - | - - - | 18000 | 16.8 | 14.2 | Yes | 215578815 | All | USA | Yes
ML14KC1-018-230A** | CK40HT-30A+TDR | ML180UH070V36A | R-454B | - - - | - - - | - - - | 18000 | 17 | 14.2 | Yes | 215578816 | All | USA | Yes
ML14KC1-018-230A** | CK40HT-30A+TDR | ML180UH070XE36A | R-454B | - - - | - - - | - - - | 18000 | 16.5 | 14.2 | Yes | 215578817 | All | USA | Yes
ML14KC1-018-230A** | CK40HT-30B+TDR | - - - | R-454B | - - - | - - - | - - - | 18000 | 14.3 | 12.4 | No | 215578849 | All | USA,Canada | No
ML14KC1-018-230A** | CK40HT-30B+TDR | EL180UH040NE36A | R-454B | - - - | - - - | - - - | 18000 | 16.5 | 14 | Yes | 215578819 | All | USA | Yes
ML14KC1-018-230A** | CK40HT-30B+TDR | EL180UH060NE36A | R-454B | - - - | - - - | - - - | 18000 | 16.5 | 14 | Yes | 215578820 | All | USA | Yes
ML14KC1-018-230A** | CK40HT-30B+TDR | EL180UH080NE48B | R-454B | - - - | - - - | - - - | 18000 | 14.7 | 12.8 | No | 215578821 | All | USA | No
ML14KC1-018-230A** | CK40HT-30B+TDR | EL195UH040NE36B | R-454B | - - - | - - - | - - - | 18000 | 16.5 | 14 | Yes | 215578822 | All | USA | Yes
ML14KC1-018-230A** | CK40HT-30B+TDR | EL196UH030XE24B | R-454B | - - - | - - - | - - - | 18000 | 16.5 | 14 | Yes | 215578823 | All | USA,Canada | Yes
ML14KC1-018-230A** | CK40HT-30B+TDR | EL196UH030XE36B | R-454B | - - - | - - - | - - - | 18000 | 16 | 13.6 | Yes | 215578824 | All | USA,Canada | Yes
ML14KC1-018-230A** | CK40HT-30B+TDR | EL196UH045XE24B | R-454B | - - - | - - - | - - - | 18000 | 16.5 | 14 | Yes | 215578825 | All | USA,Canada | Yes
ML14KC1-018-230A** | CK40HT-30B+TDR | EL196UH045XE36B | R-454B | - - - | - - - | - - - | 18000 | 16.5 | 14 | Yes | 215578826 | All | USA,Canada | Yes
ML14KC1-018-230A** | CK40HT-30B+TDR | EL196UH070XE36B | R-454B | - - - | - - - | - - - | 18000 | 16.5 | 14 | Yes | 215578827 | All | USA,Canada | Yes
ML14KC1-018-230A** | CK40HT-30B+TDR | EL280UH045E36A | R-454B | - - - | - - - | - - - | 18000 | 16 | 13.8 | Yes | 215578828 | All | USA | Yes
ML14KC1-018-230A** | CK40HT-30B+TDR | EL280UH070E36A | R-454B | - - - | - - - | - - - | 18000 | 16.8 | 14.2 | Yes | 215578829 | All | USA | Yes
ML14KC1-018-230A** | CK40HT-30B+TDR | EL280UH090E36B | R-454B | - - - | - - - | - - - | 18000 | 16.8 | 14.2 | Yes | 215578830 | All | USA | Yes
ML14KC1-018-230A** | CK40HT-30B+TDR | EL280UH090E48B | R-454B | - - - | - - - | - - - | 18000 | 15.5 | 13.2 | Yes | 215578831 | All | USA | No
ML14KC1-018-230A** | CK40HT-30B+TDR | EL280UH090XE48B | R-454B | - - - | - - - | - - - | 18000 | 15.5 | 13.2 | Yes | 215578832 | All | USA | No
ML14KC1-018-230A** | CK40HT-30B+TDR | EL297UH045XE36B | R-454B | - - - | - - - | - - - | 18000 | 16.5 | 14 | Yes | 215578833 | All | USA,Canada | Yes
ML14KC1-018-230A** | CK40HT-30B+TDR | EL297UH070XE36B | R-454B | - - - | - - - | - - - | 18000 | 16.5 | 14 | Yes | 215578834 | All | USA,Canada | Yes
ML14KC1-018-230A** | CK40HT-30B+TDR | ML180UH045E36A | R-454B | - - - | - - - | - - - | 18000 | 17 | 14.2 | Yes | 215578835 | All | USA | Yes
ML14KC1-018-230A** | CK40HT-30B+TDR | ML180UH070E36A | R-454B | - - - | - - - | - - - | 18000 | 16.8 | 14.2 | Yes | 215578836 | All | USA | Yes
ML14KC1-018-230A** | CK40HT-30B+TDR | ML180UH070E36B | R-454B | - - - | - - - | - - - | 18000 | 16.8 | 14.2 | Yes | 215578837 | All | USA | Yes
ML14KC1-018-230A** | CK40HT-30B+TDR | ML180UH070V36B | R-454B | - - - | - - - | - - - | 18000 | 17 | 14.2 | Yes | 215578838 | All | USA | Yes
ML14KC1-018-230A** | CK40HT-30B+TDR | ML180UH070XE36B | R-454B | - - - | - - - | - - - | 18000 | 16.8 | 14.2 | Yes | 215578839 | All | USA | Yes
ML14KC1-018-230A** | CK40HT-30B+TDR | ML180UH090E48B | R-454B | - - - | - - - | - - - | 18000 | 15.5 | 13.2 | Yes | 215578840 | All | USA | No
ML14KC1-018-230A** | CK40HT-30B+TDR | ML180UH090XE48B | R-454B | - - - | - - - | - - - | 18000 | 15.5 | 13.2 | Yes | 215578841 | All | USA | No
ML14KC1-018-230A** | CK40HT-30B+TDR | ML193UH030XE36B | R-454B | - - - | - - - | - - - | 18000 | 16.5 | 13.8 | Yes | 215578842 | All | USA | Yes
ML14KC1-018-230A** | CK40HT-30B+TDR | ML193UH045XE36B | R-454B | - - - | - - - | - - - | 18000 | 16.5 | 14 | Yes | 215578843 | All | USA | Yes
ML14KC1-018-230A** | CK40HT-30B+TDR | ML193UH070XE36B | R-454B | - - - | - - - | - - - | 18000 | 16.5 | 14.2 | Yes | 215578844 | All | USA | Yes
ML14KC1-018-230A** | CK40HT-30B+TDR | ML196UH030XE36B | R-454B | - - - | - - - | - - - | 18000 | 16 | 13.6 | Yes | 215578845 | All | USA,Canada | Yes
ML14KC1-018-230A** | CK40HT-30B+TDR | ML196UH045XE36B | R-454B | - - - | - - - | - - - | 18000 | 16.5 | 14 | Yes | 215578846 | All | USA,Canada | Yes
ML14KC1-018-230A** | CK40HT-30B+TDR | ML196UH070XE36B | R-454B | - - - | - - - | - - - | 18000 | 16.5 | 14 | Yes | 215578847 | All | USA,Canada | Yes
ML14KC1-018-230A** | CK40HT-30B+TDR | ML196UH070XE48B | R-454B | - - - | - - - | - - - | 18000 | 14.3 | 12.4 | No | 215578848 | All | USA,Canada | No
ML14KC1-018-230A** | CK40HT-36A+TDR | EL180UH040NE36A | R-454B | - - - | - - - | - - - | 18000 | 16 | 13.4 | Yes | 215578850 | All | USA | Yes
ML14KC1-018-230A** | CK40HT-36A+TDR | EL180UH060NE36A | R-454B | - - - | - - - | - - - | 18000 | 16 | 13.4 | Yes | 215578851 | All | USA | Yes
ML14KC1-018-230A** | CK40HT-36A+TDR | EL280UH045E36A | R-454B | - - - | - - - | - - - | 18000 | 16 | 13.4 | Yes | 215578852 | All | USA | Yes
ML14KC1-018-230A** | CK40HT-36A+TDR | EL280UH070E36A | R-454B | - - - | - - - | - - - | 18000 | 16 | 13.8 | Yes | 215578853 | All | USA | Yes
ML14KC1-018-230A** | CK40HT-36A+TDR | EL280UH070XE36A | R-454B | - - - | - - - | - - - | 18000 | 16 | 13.8 | Yes | 215578854 | All | USA | Yes
ML14KC1-018-230A** | CK40HT-36A+TDR | ML180UH030V36A | R-454B | - - - | - - - | - - - | 18000 | 16 | 13.8 | Yes | 215578855 | All | USA | Yes
ML14KC1-018-230A** | CK40HT-36A+TDR | ML180UH045E36A | R-454B | - - - | - - - | - - - | 18000 | 16 | 13.6 | Yes | 215578856 | All | USA | Yes
ML14KC1-018-230A** | CK40HT-36A+TDR | ML180UH045V36A | R-454B | - - - | - - - | - - - | 18000 | 16 | 13.8 | Yes | 215578857 | All | USA | Yes
ML14KC1-018-230A** | CK40HT-36A+TDR | ML180UH045XE36A | R-454B | - - - | - - - | - - - | 18000 | 16 | 13.6 | Yes | 215578858 | All | USA | Yes
ML14KC1-018-230A** | CK40HT-36A+TDR | ML180UH070E36A | R-454B | - - - | - - - | - - - | 18000 | 16 | 13.6 | Yes | 215578859 | All | USA | Yes
ML14KC1-018-230A** | CK40HT-36A+TDR | ML180UH070V36A | R-454B | - - - | - - - | - - - | 18000 | 16 | 13.8 | Yes | 215578860 | All | USA | Yes
ML14KC1-018-230A** | CK40HT-36A+TDR | ML180UH070XE36A | R-454B | - - - | - - - | - - - | 18000 | 16 | 13.6 | Yes | 215578861 | All | USA | Yes
ML14KC1-018-230A** | CK40HT-36B+TDR | EL180UH060NE36A | R-454B | - - - | - - - | - - - | 17800 | 16 | 13.4 | Yes | 215578862 | All | USA | Yes
ML14KC1-018-230A** | CK40HT-36B+TDR | EL180UH080NE48B | R-454B | - - - | - - - | - - - | 18000 | 14.3 | 12.4 | No | 215578863 | All | USA | No
ML14KC1-018-230A** | CK40HT-36B+TDR | EL195UH040NE36B | R-454B | - - - | - - - | - - - | 18000 | 16 | 13.4 | Yes | 215578864 | All | USA | Yes
ML14KC1-018-230A** | CK40HT-36B+TDR | EL196UH030XE24B | R-454B | - - - | - - - | - - - | 18000 | 16 | 13.6 | Yes | 215578865 | All | USA,Canada | Yes
ML14KC1-018-230A** | CK40HT-36B+TDR | EL196UH030XE36B | R-454B | - - - | - - - | - - - | 18000 | 15.5 | 13.2 | Yes | 215578866 | All | USA,Canada | No
ML14KC1-018-230A** | CK40HT-36B+TDR | EL196UH045XE24B | R-454B | - - - | - - - | - - - | 18000 | 16 | 13.6 | Yes | 215578867 | All | USA,Canada | Yes
ML14KC1-018-230A** | CK40HT-36B+TDR | EL196UH045XE36B | R-454B | - - - | - - - | - - - | 18000 | 16 | 13.4 | Yes | 215578868 | All | USA,Canada | Yes
ML14KC1-018-230A** | CK40HT-36B+TDR | EL196UH070XE36B | R-454B | - - - | - - - | - - - | 18000 | 16 | 13.6 | Yes | 215578869 | All | USA,Canada | Yes
ML14KC1-018-230A** | CK40HT-36B+TDR | EL280UH045E36A | R-454B | - - - | - - - | - - - | 18000 | 15.5 | 13.4 | Yes | 215578870 | All | USA | No
ML14KC1-018-230A** | CK40HT-36B+TDR | EL280UH070E36A | R-454B | - - - | - - - | - - - | 18000 | 16 | 13.8 | Yes | 215578871 | All | USA | Yes
ML14KC1-018-230A** | CK40HT-36B+TDR | EL280UH090E36B | R-454B | - - - | - - - | - - - | 18000 | 16.5 | 14 | Yes | 215578872 | All | USA | Yes
ML14KC1-018-230A** | CK40HT-36B+TDR | EL280UH090E48B | R-454B | - - - | - - - | - - - | 18000 | 14.7 | 12.8 | No | 215578873 | All | USA | No
ML14KC1-018-230A** | CK40HT-36B+TDR | EL280UH090XE48B | R-454B | - - - | - - - | - - - | 18000 | 14.7 | 12.8 | No | 215578874 | All | USA | No
ML14KC1-018-230A** | CK40HT-36B+TDR | EL297UH045XE36B | R-454B | - - - | - - - | - - - | 18000 | 16 | 13.8 | Yes | 215578875 | All | USA,Canada | Yes
ML14KC1-018-230A** | CK40HT-36B+TDR | EL297UH070XE36B | R-454B | - - - | - - - | - - - | 18000 | 16 | 13.6 | Yes | 215578876 | All | USA,Canada | Yes
ML14KC1-018-230A** | CK40HT-36B+TDR | ML180UH070E36B | R-454B | - - - | - - - | - - - | 18000 | 16 | 13.8 | Yes | 215578877 | All | USA | Yes
ML14KC1-018-230A** | CK40HT-36B+TDR | ML180UH070V36B | R-454B | - - - | - - - | - - - | 18000 | 16.5 | 13.8 | Yes | 215578878 | All | USA | Yes
ML14KC1-018-230A** | CK40HT-36B+TDR | ML180UH070XE36B | R-454B | - - - | - - - | - - - | 18000 | 16 | 13.8 | Yes | 215578879 | All | USA | Yes
ML14KC1-018-230A** | CK40HT-36B+TDR | ML180UH090E48B | R-454B | - - - | - - - | - - - | 18000 | 14.7 | 12.8 | No | 215578880 | All | USA | No
ML14KC1-018-230A** | CK40HT-36B+TDR | ML180UH090XE48B | R-454B | - - - | - - - | - - - | 18000 | 14.7 | 12.8 | No | 215578881 | All | USA | No
ML14KC1-018-230A** | CK40HT-36B+TDR | ML193UH030XE36B | R-454B | - - - | - - - | - - - | 18000 | 16 | 13.6 | Yes | 215578882 | All | USA | Yes
ML14KC1-018-230A** | CK40HT-36B+TDR | ML193UH045XE36B | R-454B | - - - | - - - | - - - | 18000 | 16 | 13.8 | Yes | 215578883 | All | USA | Yes
ML14KC1-018-230A** | CK40HT-36B+TDR | ML193UH070XE36B | R-454B | - - - | - - - | - - - | 18000 | 16 | 13.8 | Yes | 215578884 | All | USA | Yes
ML14KC1-018-230A** | CK40HT-36B+TDR | ML196UH030XE36B | R-454B | - - - | - - - | - - - | 18000 | 15.5 | 13.2 | Yes | 215578885 | All | USA,Canada | No
ML14KC1-018-230A** | CK40HT-36B+TDR | ML196UH045XE36B | R-454B | - - - | - - - | - - - | 18000 | 16 | 13.4 | Yes | 215578886 | All | USA,Canada | Yes
ML14KC1-018-230A** | CK40HT-36B+TDR | ML196UH070XE36B | R-454B | - - - | - - - | - - - | 18000 | 16 | 13.8 | Yes | 215578887 | All | USA,Canada | Yes
ML14KC1-018-230A** | CK40HT-36C+TDR | - - - | R-454B | - - - | - - - | - - - | 17800 | 14.3 | 12.2 | No | 215578898 | All | USA,Canada | No
ML14KC1-018-230A** | CK40HT-36C+TDR | EL195UH040NE36B | R-454B | - - - | - - - | - - - | 18000 | 16 | 13.8 | Yes | 215578888 | All | USA | Yes
ML14KC1-018-230A** | CK40HT-36C+TDR | EL297UH090XE48C | R-454B | - - - | - - - | - - - | 18000 | 15.2 | 13 | Yes | 215578889 | All | USA,Canada | No
ML14KC1-018-230A** | CK40HT-36C+TDR | ML180UH070E36B | R-454B | - - - | - - - | - - - | 18000 | 16.5 | 14 | Yes | 215578890 | All | USA | Yes
ML14KC1-018-230A** | CK40HT-36C+TDR | ML193UH045XE36B | R-454B | - - - | - - - | - - - | 18000 | 16.5 | 14 | Yes | 215578891 | All | USA | Yes
ML14KC1-018-230A** | CK40HT-36C+TDR | ML193UH070XE36B | R-454B | - - - | - - - | - - - | 18000 | 16.5 | 14 | Yes | 215578892 | All | USA | Yes
ML14KC1-018-230A** | CK40HT-36C+TDR | ML193UH090XE36C | R-454B | - - - | - - - | - - - | 18000 | 16.5 | 14 | Yes | 215578893 | All | USA | Yes
ML14KC1-018-230A** | CK40HT-36C+TDR | ML193UH110XE48C | R-454B | - - - | - - - | - - - | 18000 | 15.5 | 13.2 | Yes | 215578894 | All | USA | No
ML14KC1-018-230A** | CK40HT-36C+TDR | ML196UH045XE36B | R-454B | - - - | - - - | - - - | 18000 | 16 | 13.6 | Yes | 215578895 | All | USA,Canada | Yes
ML14KC1-018-230A** | CK40HT-36C+TDR | ML196UH070XE36B | R-454B | - - - | - - - | - - - | 18000 | 16.5 | 14 | Yes | 215578896 | All | USA,Canada | Yes
ML14KC1-018-230A** | CK40HT-36C+TDR | ML196UH090XE36C | R-454B | - - - | - - - | - - - | 18000 | 16 | 13.8 | Yes | 215578897 | All | USA,Canada | Yes
ML14KC1-024-230A** | CBK45UHET-024-230 | - - - | R-454B | - - - | - - - | - - - | 24000 | 16 | 13.4 | Yes | 215580174 | All | USA,Canada | Yes
ML14KC1-024-230A** | CBK45UHET-030-230 | - - - | R-454B | - - - | - - - | - - - | 24000 | 16.5 | 13.8 | Yes | 215580175 | All | USA,Canada | Yes
ML14KC1-024-230A** | CBK45UHPT-024-230 | - - - | R-454B | - - - | - - - | - - - | 23800 | 15.5 | 13 | Yes | 215580176 | All | USA,Canada | No
ML14KC1-024-230A** | CBK45UHPT-030-230 | - - - | R-454B | - - - | - - - | - - - | 24000 | 15.2 | 12.8 | Yes | 215580177 | All | USA,Canada | No
ML14KC1-024-230A** | CBK45UHVT-018-230 | - - - | R-454B | - - - | - - - | - - - | 23400 | 16 | 13.4 | Yes | 215580178 | All | USA,Canada | Yes
ML14KC1-024-230A** | CBK45UHVT-024-230 | - - - | R-454B | - - - | - - - | - - - | 24000 | 16 | 13.4 | Yes | 215580179 | All | USA,Canada | Yes
ML14KC1-024-230A** | CBK45UHVT-030-230 | - - - | R-454B | - - - | - - - | - - - | 24000 | 16.5 | 13.6 | Yes | 215580180 | All | USA,Canada | Yes
ML14KC1-024-230A** | CBK45UHVT-036-230 | - - - | R-454B | - - - | - - - | - - - | 24000 | 16.5 | 13.6 | Yes | 215580181 | All | USA,Canada | Yes
ML14KC1-024-230A** | CBK47UHET-018-230 | - - - | R-454B | - - - | - - - | - - - | 23800 | 16 | 13.2 | Yes | 215580182 | All | USA,Canada | Yes
ML14KC1-024-230A** | CBK47UHET-024-230 | - - - | R-454B | - - - | - - - | - - - | 23800 | 16 | 13.4 | Yes | 215580183 | All | USA,Canada | Yes
ML14KC1-024-230A** | CBK47UHET-030-230 | - - - | R-454B | - - - | - - - | - - - | 24000 | 16.5 | 13.6 | Yes | 215580184 | All | USA,Canada | Yes
ML14KC1-024-230A** | CBK47UHET-036-230 | - - - | R-454B | - - - | - - - | - - - | 24000 | 15.5 | 13 | Yes | 215580185 | All | USA,Canada | No
ML14KC1-024-230A** | CBK48MVT-018/024-230 | - - - | R-454B | - - - | - - - | - - - | 23600 | 16 | 13.4 | Yes | 215580186 | All | USA,Canada | Yes
ML14KC1-024-230A** | CBK48MVT-030-230 | - - - | R-454B | - - - | - - - | - - - | 24000 | 16.5 | 13.8 | Yes | 215580187 | All | USA,Canada | Yes
ML14KC1-024-230A** | CBK48MVT-036-230 | - - - | R-454B | - - - | - - - | - - - | 24000 | 16.5 | 13.6 | Yes | 215580188 | All | USA,Canada | Yes
ML14KC1-024-230A** | CK40[C,U]T-18/24A+TDR | EL180UH040NE36A | R-454B | - - - | - - - | - - - | 23000 | 14.7 | 12.2 | No | 215580189 | All | USA | No
ML14KC1-024-230A** | CK40[C,U]T-18/24A+TDR | EL180UH060NE36A | R-454B | - - - | - - - | - - - | 23000 | 14.7 | 12.6 | No | 215580190 | All | USA | No
ML14KC1-024-230A** | CK40[C,U]T-18/24A+TDR | EL280UH045E36A | R-454B | - - - | - - - | - - - | 22600 | 15.5 | 13 | Yes | 215580191 | All | USA | No
ML14KC1-024-230A** | CK40[C,U]T-18/24A+TDR | EL280UH070E36A | R-454B | - - - | - - - | - - - | 23200 | 14.7 | 12.6 | No | 215580192 | All | USA | No
ML14KC1-024-230A** | CK40[C,U]T-18/24A+TDR | EL280UH070XE36A | R-454B | - - - | - - - | - - - | 23200 | 14.7 | 12.6 | No | 215580193 | All | USA | No
ML14KC1-024-230A** | CK40[C,U]T-18/24A+TDR | ML180UH030V36A | R-454B | - - - | - - - | - - - | 23000 | 15.2 | 12.8 | Yes | 215580194 | All | USA | No
ML14KC1-024-230A** | CK40[C,U]T-18/24A+TDR | ML180UH045E36A | R-454B | - - - | - - - | - - - | 23200 | 14.7 | 12.2 | No | 215580195 | All | USA | No
ML14KC1-024-230A** | CK40[C,U]T-18/24A+TDR | ML180UH045V36A | R-454B | - - - | - - - | - - - | 23000 | 15.2 | 12.8 | Yes | 215580196 | All | USA | No
ML14KC1-024-230A** | CK40[C,U]T-18/24A+TDR | ML180UH045XE36A | R-454B | - - - | - - - | - - - | 23200 | 14.7 | 12.2 | No | 215580197 | All | USA | No
ML14KC1-024-230A** | CK40[C,U]T-18/24A+TDR | ML180UH070E36A | R-454B | - - - | - - - | - - - | 22600 | 15.2 | 12.5 | Yes | 215580198 | All | USA | No
ML14KC1-024-230A** | CK40[C,U]T-18/24A+TDR | ML180UH070V36A | R-454B | - - - | - - - | - - - | 23200 | 15.2 | 12.8 | Yes | 215580199 | All | USA | No
ML14KC1-024-230A** | CK40[C,U]T-18/24A+TDR | ML180UH070XE36A | R-454B | - - - | - - - | - - - | 22600 | 15.2 | 12.5 | Yes | 215580200 | All | USA | No
ML14KC1-024-230A** | CK40[C,U]T-18/24A+TDR | SL280UH060NV36A | R-454B | - - - | - - - | - - - | 22600 | 15.2 | 12.8 | Yes | 215580201 | All | USA | No
ML14KC1-024-230A** | CK40[C,U]T-18/24A+TDR | SL280UH070V36A | R-454B | - - - | - - - | - - - | 23000 | 14.7 | 12.6 | No | 215580202 | All | USA | No
ML14KC1-024-230A** | CK40[C,U]T-18/24A+TDR | SL280UH070XV36A | R-454B | - - - | - - - | - - - | 23000 | 14.7 | 12.6 | No | 215580203 | All | USA | No
ML14KC1-024-230A** | CK40[C,U]T-18/24B+TDR | EL196UH030XE24B | R-454B | - - - | - - - | - - - | 22400 | 14.7 | 12.6 | No | 215580204 | All | USA,Canada | No
ML14KC1-024-230A** | CK40[C,U]T-18/24B+TDR | EL196UH030XE36B | R-454B | - - - | - - - | - - - | 23000 | 14.4 | 12.2 | No | 215580205 | All | USA,Canada | No
ML14KC1-024-230A** | CK40[C,U]T-18/24B+TDR | EL196UH045XE24B | R-454B | - - - | - - - | - - - | 22400 | 14.7 | 12.6 | No | 215580206 | All | USA,Canada | No
ML14KC1-024-230A** | CK40[C,U]T-18/24B+TDR | EL196UH045XE36B | R-454B | - - - | - - - | - - - | 23000 | 14.7 | 12.4 | No | 215580207 | All | USA,Canada | No
ML14KC1-024-230A** | CK40[C,U]T-18/24B+TDR | EL196UH070XE36B | R-454B | - - - | - - - | - - - | 23000 | 14.7 | 12.4 | No | 215580208 | All | USA,Canada | No
ML14KC1-024-230A** | CK40[C,U]T-18/24B+TDR | EL280UH045E36A | R-454B | - - - | - - - | - - - | 22600 | 15.5 | 13 | Yes | 215580209 | All | USA | No
ML14KC1-024-230A** | CK40[C,U]T-18/24B+TDR | EL280UH070E36A | R-454B | - - - | - - - | - - - | 23200 | 14.7 | 12.6 | No | 215580210 | All | USA | No
ML14KC1-024-230A** | CK40[C,U]T-18/24B+TDR | EL280UH090E36B | R-454B | - - - | - - - | - - - | 23200 | 14.7 | 12.6 | No | 215580211 | All | USA | No
ML14KC1-024-230A** | CK40[C,U]T-18/24B+TDR | EL297UH045XE36B | R-454B | - - - | - - - | - - - | 23000 | 14.7 | 12.4 | No | 215580212 | All | USA,Canada | No
ML14KC1-024-230A** | CK40[C,U]T-18/24B+TDR | EL297UH045XV36B | R-454B | - - - | - - - | - - - | 22600 | 14.7 | 12.4 | No | 215580213 | All | USA,Canada | No
ML14KC1-024-230A** | CK40[C,U]T-18/24B+TDR | EL297UH070XE36B | R-454B | - - - | - - - | - - - | 23000 | 14.7 | 12.4 | No | 215580214 | All | USA,Canada | No
ML14KC1-024-230A** | CK40[C,U]T-18/24B+TDR | EL297UH070XV36B | R-454B | - - - | - - - | - - - | 22600 | 15.2 | 12.8 | Yes | 215580215 | All | USA,Canada | No
ML14KC1-024-230A** | CK40[C,U]T-18/24B+TDR | ML180UH070E36B | R-454B | - - - | - - - | - - - | 22600 | 15.2 | 12.8 | Yes | 215580216 | All | USA | No
ML14KC1-024-230A** | CK40[C,U]T-18/24B+TDR | ML180UH070V36B | R-454B | - - - | - - - | - - - | 23200 | 15.5 | 12.5 | Yes | 215580217 | All | USA | No
ML14KC1-024-230A** | CK40[C,U]T-18/24B+TDR | ML180UH070V48B | R-454B | - - - | - - - | - - - | 23000 | 15.5 | 12.2 | Yes | 215580218 | All | USA | No
ML14KC1-024-230A** | CK40[C,U]T-18/24B+TDR | ML180UH070XE36B | R-454B | - - - | - - - | - - - | 22600 | 15.2 | 12.8 | Yes | 215580219 | All | USA | No
ML14KC1-024-230A** | CK40[C,U]T-18/24B+TDR | ML180UH090V48B | R-454B | - - - | - - - | - - - | 23000 | 14.7 | 12.4 | No | 215580220 | All | USA | No
ML14KC1-024-230A** | CK40[C,U]T-18/24B+TDR | ML193UH030XE36B | R-454B | - - - | - - - | - - - | 23200 | 14.7 | 12.4 | No | 215580221 | All | USA | No
ML14KC1-024-230A** | CK40[C,U]T-18/24B+TDR | ML193UH045XE36B | R-454B | - - - | - - - | - - - | 23000 | 14.7 | 12.4 | No | 215580222 | All | USA | No
ML14KC1-024-230A** | CK40[C,U]T-18/24B+TDR | ML193UH070XE36B | R-454B | - - - | - - - | - - - | 23000 | 15.2 | 12.6 | Yes | 215580223 | All | USA | No
ML14KC1-024-230A** | CK40[C,U]T-18/24B+TDR | ML196UH030XE36B | R-454B | - - - | - - - | - - - | 23000 | 14.4 | 12.2 | No | 215580224 | All | USA,Canada | No
ML14KC1-024-230A** | CK40[C,U]T-18/24B+TDR | ML196UH045XE36B | R-454B | - - - | - - - | - - - | 23000 | 14.7 | 12.4 | No | 215580225 | All | USA,Canada | No
ML14KC1-024-230A** | CK40[C,U]T-18/24B+TDR | ML196UH070XE36B | R-454B | - - - | - - - | - - - | 23000 | 14.7 | 12.6 | No | 215580226 | All | USA,Canada | No
ML14KC1-024-230A** | CK40[C,U]T-18/24B+TDR | ML196UH070XE48B | R-454B | - - - | - - - | - - - | 23000 | 14.7 | 12.4 | No | 215580227 | All | USA,Canada | No
ML14KC1-024-230A** | CK40[C,U]T-18/24B+TDR | ML296UH045XV36B | R-454B | - - - | - - - | - - - | 23200 | 15.2 | 12.8 | Yes | 215580228 | All | USA,Canada | No
ML14KC1-024-230A** | CK40[C,U]T-18/24B+TDR | ML296UH070XV36B | R-454B | - - - | - - - | - - - | 23200 | 15.2 | 12.8 | Yes | 215943355 | All | USA,Canada | No
ML14KC1-024-230A** | CK40[C,U]T-18/24B+TDR | SL280UH070V36A | R-454B | - - - | - - - | - - - | 23000 | 14.7 | 12.6 | No | 215580229 | All | USA | No
ML14KC1-024-230A** | CK40[C,U]T-18/24B+TDR | SL280UH080NV48B | R-454B | - - - | - - - | - - - | 22600 | 14.7 | 12.4 | No | 215580230 | All | USA | No
ML14KC1-024-230A** | CK40[C,U]T-18/24B+TDR | SL280UH090V36B | R-454B | - - - | - - - | - - - | 23000 | 15.5 | 12.8 | Yes | 215580231 | All | USA | No
ML14KC1-024-230A** | CK40[C,U]T-18/24B+TDR | SL280UH090V48B | R-454B | - - - | - - - | - - - | 23000 | 15.2 | 12.8 | Yes | 215580232 | All | USA | No
ML14KC1-024-230A** | CK40[C,U]T-18/24B+TDR | SL297UH040NV36B | R-454B | - - - | - - - | - - - | 22400 | 15.2 | 12.8 | Yes | 215580233 | All | USA,Canada | No
ML14KC1-024-230A** | CK40[C,U]T-18/24B+TDR | SLP99UH070XV36B | R-454B | - - - | - - - | - - - | 23200 | 15.2 | 12.8 | Yes | 215580234 | All | USA,Canada | No
ML14KC1-024-230A** | CK40[C,U]T-24A+TDR | EL180UH040NE36A | R-454B | - - - | - - - | - - - | 24000 | 16 | 13.2 | Yes | 215580235 | All | USA | Yes
ML14KC1-024-230A** | CK40[C,U]T-24A+TDR | EL180UH060NE36A | R-454B | - - - | - - - | - - - | 24000 | 16 | 13.2 | Yes | 215580236 | All | USA | Yes
ML14KC1-024-230A** | CK40[C,U]T-24A+TDR | EL280UH045E36A | R-454B | - - - | - - - | - - - | 23800 | 16 | 13.6 | Yes | 215580237 | All | USA | Yes
ML14KC1-024-230A** | CK40[C,U]T-24A+TDR | EL280UH070E36A | R-454B | - - - | - - - | - - - | 24000 | 16 | 13.2 | Yes | 215580238 | All | USA | Yes
ML14KC1-024-230A** | CK40[C,U]T-24A+TDR | EL280UH070XE36A | R-454B | - - - | - - - | - - - | 24000 | 16 | 13.2 | Yes | 215580239 | All | USA | Yes
ML14KC1-024-230A** | CK40[C,U]T-24A+TDR | ML180UH030V36A | R-454B | - - - | - - - | - - - | 24000 | 16 | 13.4 | Yes | 215580240 | All | USA | Yes
ML14KC1-024-230A** | CK40[C,U]T-24A+TDR | ML180UH045E36A | R-454B | - - - | - - - | - - - | 23600 | 16 | 13.5 | Yes | 215580241 | All | USA | Yes
ML14KC1-024-230A** | CK40[C,U]T-24A+TDR | ML180UH045V36A | R-454B | - - - | - - - | - - - | 24000 | 16 | 13.4 | Yes | 215580242 | All | USA | Yes
ML14KC1-024-230A** | CK40[C,U]T-24A+TDR | ML180UH045XE36A | R-454B | - - - | - - - | - - - | 23600 | 16 | 13.5 | Yes | 215580243 | All | USA | Yes
ML14KC1-024-230A** | CK40[C,U]T-24A+TDR | ML180UH070E36A | R-454B | - - - | - - - | - - - | 24000 | 16 | 13.4 | Yes | 215580244 | All | USA | Yes
ML14KC1-024-230A** | CK40[C,U]T-24A+TDR | ML180UH070V36A | R-454B | - - - | - - - | - - - | 24000 | 16 | 13.4 | Yes | 215580245 | All | USA | Yes
ML14KC1-024-230A** | CK40[C,U]T-24A+TDR | ML180UH070XE36A | R-454B | - - - | - - - | - - - | 24000 | 16 | 13.4 | Yes | 215580246 | All | USA | Yes
ML14KC1-024-230A** | CK40[C,U]T-24A+TDR | SL280UH060NV36A | R-454B | - - - | - - - | - - - | 23800 | 16 | 13.4 | Yes | 215580247 | All | USA | Yes
ML14KC1-024-230A** | CK40[C,U]T-24A+TDR | SL280UH070V36A | R-454B | - - - | - - - | - - - | 24000 | 15.5 | 13.2 | Yes | 215580248 | All | USA | No
ML14KC1-024-230A** | CK40[C,U]T-24A+TDR | SL280UH070XV36A | R-454B | - - - | - - - | - - - | 24000 | 15.5 | 13.2 | Yes | 215580249 | All | USA | No
ML14KC1-024-230A** | CK40[C,U]T-24B+TDR | EL180UH080NE48B | R-454B | - - - | - - - | - - - | 24000 | 15.5 | 13 | Yes | 215580250 | All | USA | No
ML14KC1-024-230A** | CK40[C,U]T-24B+TDR | EL195UH040NE36B | R-454B | - - - | - - - | - - - | 24000 | 15.5 | 13 | Yes | 215580251 | All | USA | No
ML14KC1-024-230A** | CK40[C,U]T-24B+TDR | EL196UH030XE24B | R-454B | - - - | - - - | - - - | 23800 | 16 | 13.4 | Yes | 215580252 | All | USA,Canada | Yes
ML14KC1-024-230A** | CK40[C,U]T-24B+TDR | EL196UH030XE36B | R-454B | - - - | - - - | - - - | 23600 | 16 | 13.4 | Yes | 215580253 | All | USA,Canada | Yes
ML14KC1-024-230A** | CK40[C,U]T-24B+TDR | EL196UH045XE24B | R-454B | - - - | - - - | - - - | 23800 | 16 | 13.4 | Yes | 215580254 | All | USA,Canada | Yes
ML14KC1-024-230A** | CK40[C,U]T-24B+TDR | EL196UH045XE36B | R-454B | - - - | - - - | - - - | 24000 | 15.5 | 13 | Yes | 215580255 | All | USA,Canada | No
ML14KC1-024-230A** | CK40[C,U]T-24B+TDR | EL196UH070XE36B | R-454B | - - - | - - - | - - - | 24000 | 15.5 | 13 | Yes | 215580256 | All | USA,Canada | No
ML14KC1-024-230A** | CK40[C,U]T-24B+TDR | EL280UH045E36A | R-454B | - - - | - - - | - - - | 23800 | 16.5 | 13.6 | Yes | 215580257 | All | USA | Yes
ML14KC1-024-230A** | CK40[C,U]T-24B+TDR | EL280UH070E36A | R-454B | - - - | - - - | - - - | 24000 | 16 | 13.2 | Yes | 215580258 | All | USA | Yes
ML14KC1-024-230A** | CK40[C,U]T-24B+TDR | EL280UH090E36B | R-454B | - - - | - - - | - - - | 24000 | 16 | 13.2 | Yes | 215580259 | All | USA | Yes
ML14KC1-024-230A** | CK40[C,U]T-24B+TDR | EL280UH090E48B | R-454B | - - - | - - - | - - - | 24000 | 16.5 | 13.6 | Yes | 215580260 | All | USA | Yes
ML14KC1-024-230A** | CK40[C,U]T-24B+TDR | EL280UH090XE48B | R-454B | - - - | - - - | - - - | 24000 | 16.5 | 13.6 | Yes | 215580261 | All | USA | Yes
ML14KC1-024-230A** | CK40[C,U]T-24B+TDR | EL297UH045XE36B | R-454B | - - - | - - - | - - - | 24000 | 15.5 | 13 | Yes | 215580262 | All | USA,Canada | No
ML14KC1-024-230A** | CK40[C,U]T-24B+TDR | EL297UH045XV36B | R-454B | - - - | - - - | - - - | 23600 | 15.5 | 13.2 | Yes | 215580263 | All | USA,Canada | No
ML14KC1-024-230A** | CK40[C,U]T-24B+TDR | EL297UH070XE36B | R-454B | - - - | - - - | - - - | 24000 | 15.5 | 13 | Yes | 215580264 | All | USA,Canada | No
ML14KC1-024-230A** | CK40[C,U]T-24B+TDR | EL297UH070XV36B | R-454B | - - - | - - - | - - - | 23800 | 16 | 13.4 | Yes | 215580265 | All | USA,Canada | Yes
ML14KC1-024-230A** | CK40[C,U]T-24B+TDR | ML180UH070E36B | R-454B | - - - | - - - | - - - | 24000 | 16 | 13.5 | Yes | 215580266 | All | USA | Yes
ML14KC1-024-230A** | CK40[C,U]T-24B+TDR | ML180UH070V36B | R-454B | - - - | - - - | - - - | 24000 | 16.5 | 13.6 | Yes | 215580267 | All | USA | Yes
ML14KC1-024-230A** | CK40[C,U]T-24B+TDR | ML180UH070V48B | R-454B | - - - | - - - | - - - | 24000 | 16.4 | 13.6 | Yes | 215580268 | All | USA | Yes
ML14KC1-024-230A** | CK40[C,U]T-24B+TDR | ML180UH070XE36B | R-454B | - - - | - - - | - - - | 24000 | 16 | 13.5 | Yes | 215580269 | All | USA | Yes
ML14KC1-024-230A** | CK40[C,U]T-24B+TDR | ML180UH090E48B | R-454B | - - - | - - - | - - - | 24000 | 16.5 | 13.6 | Yes | 215580270 | All | USA | Yes
ML14KC1-024-230A** | CK40[C,U]T-24B+TDR | ML180UH090V48B | R-454B | - - - | - - - | - - - | 24000 | 15.5 | 13 | Yes | 215580271 | All | USA | No
ML14KC1-024-230A** | CK40[C,U]T-24B+TDR | ML180UH090XE48B | R-454B | - - - | - - - | - - - | 24000 | 16.5 | 13.6 | Yes | 215580272 | All | USA | Yes
ML14KC1-024-230A** | CK40[C,U]T-24B+TDR | ML193UH030XE36B | R-454B | - - - | - - - | - - - | 23400 | 16 | 13.4 | Yes | 215580273 | All | USA | Yes
ML14KC1-024-230A** | CK40[C,U]T-24B+TDR | ML193UH045XE36B | R-454B | - - - | - - - | - - - | 24000 | 15.5 | 13 | Yes | 215580274 | All | USA | No
ML14KC1-024-230A** | CK40[C,U]T-24B+TDR | ML193UH070XE36B | R-454B | - - - | - - - | - - - | 24000 | 16 | 13.4 | Yes | 215580275 | All | USA | Yes
ML14KC1-024-230A** | CK40[C,U]T-24B+TDR | ML196UH030XE36B | R-454B | - - - | - - - | - - - | 23600 | 16 | 13.4 | Yes | 215580276 | All | USA,Canada | Yes
ML14KC1-024-230A** | CK40[C,U]T-24B+TDR | ML196UH045XE36B | R-454B | - - - | - - - | - - - | 24000 | 15.5 | 13 | Yes | 215580277 | All | USA,Canada | No
ML14KC1-024-230A** | CK40[C,U]T-24B+TDR | ML196UH070XE36B | R-454B | - - - | - - - | - - - | 24000 | 16 | 13 | Yes | 215580278 | All | USA,Canada | Yes
ML14KC1-024-230A** | CK40[C,U]T-24B+TDR | ML196UH070XE48B | R-454B | - - - | - - - | - - - | 24000 | 15.5 | 13 | Yes | 215580279 | All | USA,Canada | No
ML14KC1-024-230A** | CK40[C,U]T-24B+TDR | ML296UH045XV36B | R-454B | - - - | - - - | - - - | 24000 | 16 | 13 | Yes | 215580280 | All | USA,Canada | Yes
ML14KC1-024-230A** | CK40[C,U]T-24B+TDR | ML296UH070XV36B | R-454B | - - - | - - - | - - - | 24400 | 16 | 13 | Yes | 215943356 | All | USA,Canada | Yes
ML14KC1-024-230A** | CK40[C,U]T-24B+TDR | SL280UH080NV48B | R-454B | - - - | - - - | - - - | 23800 | 15.5 | 13 | Yes | 215580281 | All | USA | No
ML14KC1-024-230A** | CK40[C,U]T-24B+TDR | SL280UH090V36B | R-454B | - - - | - - - | - - - | 24000 | 16 | 13.4 | Yes | 215580282 | All | USA | Yes
ML14KC1-024-230A** | CK40[C,U]T-24B+TDR | SL280UH090V48B | R-454B | - - - | - - - | - - - | 24000 | 16 | 13.4 | Yes | 215580283 | All | USA | Yes
ML14KC1-024-230A** | CK40[C,U]T-24B+TDR | SL280UH090XV48B | R-454B | - - - | - - - | - - - | 24000 | 16 | 13.4 | Yes | 215580284 | All | USA | Yes
ML14KC1-024-230A** | CK40[C,U]T-24B+TDR | SL297UH040NV36B | R-454B | - - - | - - - | - - - | 23800 | 16 | 13.4 | Yes | 215580285 | All | USA,Canada | Yes
ML14KC1-024-230A** | CK40[C,U]T-24B+TDR | SLP99UH070XV36B | R-454B | - - - | - - - | - - - | 24000 | 16 | 13.4 | Yes | 215580286 | All | USA,Canada | Yes
ML14KC1-024-230A** | CK40[C,U]T-30/36A+TDR | EL180UH040NE36A | R-454B | - - - | - - - | - - - | 23400 | 15.4 | 12.8 | Yes | 215580287 | All | USA | No
ML14KC1-024-230A** | CK40[C,U]T-30/36A+TDR | EL180UH060NE36A | R-454B | - - - | - - - | - - - | 23400 | 15.4 | 12.8 | Yes | 215580288 | All | USA | No
ML14KC1-024-230A** | CK40[C,U]T-30/36A+TDR | EL280UH045E36A | R-454B | - - - | - - - | - - - | 23000 | 15.5 | 13.2 | Yes | 215580289 | All | USA | No
ML14KC1-024-230A** | CK40[C,U]T-30/36A+TDR | EL280UH070E36A | R-454B | - - - | - - - | - - - | 23400 | 15.2 | 12.5 | Yes | 215580290 | All | USA | No
ML14KC1-024-230A** | CK40[C,U]T-30/36A+TDR | EL280UH070XE36A | R-454B | - - - | - - - | - - - | 23400 | 15.2 | 12.8 | Yes | 215580291 | All | USA | No
ML14KC1-024-230A** | CK40[C,U]T-30/36A+TDR | ML180UH030V36A | R-454B | - - - | - - - | - - - | 23200 | 15.5 | 13 | Yes | 215580292 | All | USA | No
ML14KC1-024-230A** | CK40[C,U]T-30/36A+TDR | ML180UH045E36A | R-454B | - - - | - - - | - - - | 22800 | 15.5 | 13 | Yes | 215580293 | All | USA | No
ML14KC1-024-230A** | CK40[C,U]T-30/36A+TDR | ML180UH045V36A | R-454B | - - - | - - - | - - - | 23400 | 15.5 | 13 | Yes | 215580294 | All | USA | No
ML14KC1-024-230A** | CK40[C,U]T-30/36A+TDR | ML180UH045XE36A | R-454B | - - - | - - - | - - - | 22800 | 15.5 | 13 | Yes | 215580295 | All | USA | No
ML14KC1-024-230A** | CK40[C,U]T-30/36A+TDR | ML180UH070E36A | R-454B | - - - | - - - | - - - | 23200 | 15.5 | 13 | Yes | 215580296 | All | USA | No
ML14KC1-024-230A** | CK40[C,U]T-30/36A+TDR | ML180UH070V36A | R-454B | - - - | - - - | - - - | 23400 | 15.5 | 13 | Yes | 215580297 | All | USA | No
ML14KC1-024-230A** | CK40[C,U]T-30/36A+TDR | ML180UH070XE36A | R-454B | - - - | - - - | - - - | 23200 | 15.5 | 13 | Yes | 215580298 | All | USA | No
ML14KC1-024-230A** | CK40[C,U]T-30/36A+TDR | SL280UH060NV36A | R-454B | - - - | - - - | - - - | 22800 | 15.5 | 13 | Yes | 215580299 | All | USA | No
ML14KC1-024-230A** | CK40[C,U]T-30/36A+TDR | SL280UH070V36A | R-454B | - - - | - - - | - - - | 23200 | 15.5 | 12.8 | Yes | 215580300 | All | USA | No
ML14KC1-024-230A** | CK40[C,U]T-30/36A+TDR | SL280UH070XV36A | R-454B | - - - | - - - | - - - | 23200 | 15.5 | 12.8 | Yes | 215580301 | All | USA | No
ML14KC1-024-230A** | CK40[C,U]T-30/36A+TDR | SL280UH080NV48B | R-454B | - - - | - - - | - - - | 23000 | 15.2 | 12.8 | Yes | 215580302 | All | USA | No
ML14KC1-024-230A** | CK40[C,U]T-30/36A+TDR | SL297UH040NV36B | R-454B | - - - | - - - | - - - | 22800 | 15.5 | 13 | Yes | 215580303 | All | USA,Canada | No
ML14KC1-024-230A** | CK40[C,U]T-30/36B+TDR | EL180UH080NE48B | R-454B | - - - | - - - | - - - | 23400 | 15.2 | 12.8 | Yes | 215580304 | All | USA | No
ML14KC1-024-230A** | CK40[C,U]T-30/36B+TDR | EL195UH040NE36B | R-454B | - - - | - - - | - - - | 23400 | 14.7 | 12.6 | No | 215580305 | All | USA | No
ML14KC1-024-230A** | CK40[C,U]T-30/36B+TDR | EL196UH030XE24B | R-454B | - - - | - - - | - - - | 23000 | 15.5 | 13 | Yes | 215580306 | All | USA,Canada | No
ML14KC1-024-230A** | CK40[C,U]T-30/36B+TDR | EL196UH030XE36B | R-454B | - - - | - - - | - - - | 22800 | 15.5 | 13 | Yes | 215580307 | All | USA,Canada | No
ML14KC1-024-230A** | CK40[C,U]T-30/36B+TDR | EL196UH045XE24B | R-454B | - - - | - - - | - - - | 23000 | 15.5 | 13 | Yes | 215580308 | All | USA,Canada | No
ML14KC1-024-230A** | CK40[C,U]T-30/36B+TDR | EL196UH045XE36B | R-454B | - - - | - - - | - - - | 23400 | 14.7 | 12.6 | No | 215580309 | All | USA,Canada | No
ML14KC1-024-230A** | CK40[C,U]T-30/36B+TDR | EL196UH070XE36B | R-454B | - - - | - - - | - - - | 23400 | 14.7 | 12.6 | No | 215580310 | All | USA,Canada | No
ML14KC1-024-230A** | CK40[C,U]T-30/36B+TDR | EL280UH045E36A | R-454B | - - - | - - - | - - - | 23000 | 16 | 13.2 | Yes | 215580311 | All | USA | Yes
ML14KC1-024-230A** | CK40[C,U]T-30/36B+TDR | EL280UH070E36A | R-454B | - - - | - - - | - - - | 23400 | 15.2 | 12.8 | Yes | 215580312 | All | USA | No
ML14KC1-024-230A** | CK40[C,U]T-30/36B+TDR | EL280UH070XE36A | R-454B | - - - | - - - | - - - | 23400 | 15.2 | 12.8 | Yes | 215580313 | All | USA | No
ML14KC1-024-230A** | CK40[C,U]T-30/36B+TDR | EL280UH090E36B | R-454B | - - - | - - - | - - - | 23400 | 15.2 | 12.8 | Yes | 215580314 | All | USA | No
ML14KC1-024-230A** | CK40[C,U]T-30/36B+TDR | EL280UH090E48B | R-454B | - - - | - - - | - - - | 23600 | 15.5 | 13.2 | Yes | 215580315 | All | USA | No
ML14KC1-024-230A** | CK40[C,U]T-30/36B+TDR | EL280UH090XE48B | R-454B | - - - | - - - | - - - | 23600 | 15.5 | 13.2 | Yes | 215580316 | All | USA | No
ML14KC1-024-230A** | CK40[C,U]T-30/36B+TDR | EL297UH045XE36B | R-454B | - - - | - - - | - - - | 23400 | 15.2 | 12.6 | Yes | 215580317 | All | USA,Canada | No
ML14KC1-024-230A** | CK40[C,U]T-30/36B+TDR | EL297UH045XV36B | R-454B | - - - | - - - | - - - | 22800 | 15.2 | 12.8 | Yes | 215580318 | All | USA,Canada | No
ML14KC1-024-230A** | CK40[C,U]T-30/36B+TDR | EL297UH070XE36B | R-454B | - - - | - - - | - - - | 23400 | 15.2 | 12.6 | Yes | 215580319 | All | USA,Canada | No
ML14KC1-024-230A** | CK40[C,U]T-30/36B+TDR | EL297UH070XV36B | R-454B | - - - | - - - | - - - | 22800 | 15.5 | 13 | Yes | 215580320 | All | USA,Canada | No
ML14KC1-024-230A** | CK40[C,U]T-30/36B+TDR | ML180UH070E36B | R-454B | - - - | - - - | - - - | 23200 | 16 | 13.2 | Yes | 215580321 | All | USA | Yes
ML14KC1-024-230A** | CK40[C,U]T-30/36B+TDR | ML180UH070V36B | R-454B | - - - | - - - | - - - | 23400 | 16 | 13.2 | Yes | 215580322 | All | USA | Yes
ML14KC1-024-230A** | CK40[C,U]T-30/36B+TDR | ML180UH070V48B | R-454B | - - - | - - - | - - - | 23400 | 16 | 13.2 | Yes | 215580323 | All | USA | Yes
ML14KC1-024-230A** | CK40[C,U]T-30/36B+TDR | ML180UH070XE36B | R-454B | - - - | - - - | - - - | 23200 | 15.5 | 13.2 | Yes | 215580324 | All | USA | No
ML14KC1-024-230A** | CK40[C,U]T-30/36B+TDR | ML180UH090E48B | R-454B | - - - | - - - | - - - | 23600 | 16 | 13.2 | Yes | 215580325 | All | USA | Yes
ML14KC1-024-230A** | CK40[C,U]T-30/36B+TDR | ML180UH090V48B | R-454B | - - - | - - - | - - - | 23400 | 15.5 | 12.8 | Yes | 215580326 | All | USA | No
ML14KC1-024-230A** | CK40[C,U]T-30/36B+TDR | ML180UH090XE48B | R-454B | - - - | - - - | - - - | 23600 | 16 | 13.2 | Yes | 215580327 | All | USA | Yes
ML14KC1-024-230A** | CK40[C,U]T-30/36B+TDR | ML193UH030XE36B | R-454B | - - - | - - - | - - - | 22600 | 15.5 | 13 | Yes | 215580328 | All | USA | No
ML14KC1-024-230A** | CK40[C,U]T-30/36B+TDR | ML193UH045XE36B | R-454B | - - - | - - - | - - - | 23400 | 15.2 | 12.8 | Yes | 215580329 | All | USA | No
ML14KC1-024-230A** | CK40[C,U]T-30/36B+TDR | ML193UH070XE36B | R-454B | - - - | - - - | - - - | 23400 | 15.5 | 13 | Yes | 215580330 | All | USA | No
ML14KC1-024-230A** | CK40[C,U]T-30/36B+TDR | ML196UH030XE36B | R-454B | - - - | - - - | - - - | 22800 | 15.5 | 13 | Yes | 215580331 | All | USA,Canada | No
ML14KC1-024-230A** | CK40[C,U]T-30/36B+TDR | ML196UH045XE36B | R-454B | - - - | - - - | - - - | 23400 | 14.7 | 12.6 | No | 215580332 | All | USA,Canada | No
ML14KC1-024-230A** | CK40[C,U]T-30/36B+TDR | ML196UH070XE36B | R-454B | - - - | - - - | - - - | 23400 | 15.5 | 13 | Yes | 215580333 | All | USA,Canada | No
ML14KC1-024-230A** | CK40[C,U]T-30/36B+TDR | ML196UH070XE48B | R-454B | - - - | - - - | - - - | 23400 | 15.2 | 12.6 | Yes | 215580334 | All | USA,Canada | No
ML14KC1-024-230A** | CK40[C,U]T-30/36B+TDR | ML296UH045XV36B | R-454B | - - - | - - - | - - - | 23400 | 15.5 | 13 | Yes | 215580335 | All | USA,Canada | No
ML14KC1-024-230A** | CK40[C,U]T-30/36B+TDR | ML296UH070XV36B | R-454B | - - - | - - - | - - - | 23400 | 15.5 | 13 | Yes | 215943353 | All | USA,Canada | No
ML14KC1-024-230A** | CK40[C,U]T-30/36B+TDR | SL280UH080NV48B | R-454B | - - - | - - - | - - - | 23000 | 15.2 | 12.8 | Yes | 215580336 | All | USA | No
ML14KC1-024-230A** | CK40[C,U]T-30/36B+TDR | SL280UH090V36B | R-454B | - - - | - - - | - - - | 23400 | 15.5 | 13 | Yes | 215580337 | All | USA | No
ML14KC1-024-230A** | CK40[C,U]T-30/36B+TDR | SL280UH090V48B | R-454B | - - - | - - - | - - - | 23200 | 15.5 | 13 | Yes | 215580338 | All | USA | No
ML14KC1-024-230A** | CK40[C,U]T-30/36B+TDR | SL280UH090XV48B | R-454B | - - - | - - - | - - - | 23200 | 15.5 | 13 | Yes | 215580339 | All | USA | No
ML14KC1-024-230A** | CK40[C,U]T-30/36B+TDR | SL297UH040NV36B | R-454B | - - - | - - - | - - - | 22800 | 15.5 | 13 | Yes | 215580340 | All | USA,Canada | No
ML14KC1-024-230A** | CK40[C,U]T-30/36B+TDR | SLP99UH070XV36B | R-454B | - - - | - - - | - - - | 23600 | 15.5 | 13 | Yes | 215580341 | All | USA,Canada | No
ML14KC1-024-230A** | CK40[C,U]T-30/36C+TDR | EL180UH100NE60C | R-454B | - - - | - - - | - - - | 23400 | 14.7 | 12.4 | No | 215580342 | All | USA | No
ML14KC1-024-230A** | CK40[C,U]T-30/36C+TDR | EL196UH090XE48C | R-454B | - - - | - - - | - - - | 23600 | 15.5 | 13 | Yes | 215580343 | All | USA,Canada | No
ML14KC1-024-230A** | CK40[C,U]T-30/36C+TDR | EL280UH110E48C | R-454B | - - - | - - - | - - - | 23600 | 16 | 13.2 | Yes | 215580344 | All | USA | Yes
ML14KC1-024-230A** | CK40[C,U]T-30/36C+TDR | EL297UH090XE48C | R-454B | - - - | - - - | - - - | 23400 | 15.5 | 13 | Yes | 215580345 | All | USA,Canada | No
ML14KC1-024-230A** | CK40[C,U]T-30/36C+TDR | EL297UH090XV36C | R-454B | - - - | - - - | - - - | 22800 | 15.5 | 13 | Yes | 215580346 | All | USA,Canada | No
ML14KC1-024-230A** | CK40[C,U]T-30/36C+TDR | EL297UH110XE60C | R-454B | - - - | - - - | - - - | 23200 | 14.3 | 12 | No | 215580347 | All | USA,Canada | No
ML14KC1-024-230A** | CK40[C,U]T-30/36C+TDR | EL297UH110XV48C | R-454B | - - - | - - - | - - - | 23400 | 15.5 | 13 | Yes | 215580348 | All | USA,Canada | No
ML14KC1-024-230A** | CK40[C,U]T-30/36C+TDR | ML180UH090E60C | R-454B | - - - | - - - | - - - | 23400 | 14.7 | 12.4 | No | 215580349 | All | USA | No
ML14KC1-024-230A** | CK40[C,U]T-30/36C+TDR | ML193UH090XE36C | R-454B | - - - | - - - | - - - | 23400 | 15.2 | 12.5 | Yes | 215580350 | All | USA | No
ML14KC1-024-230A** | CK40[C,U]T-30/36C+TDR | ML193UH090XE48C | R-454B | - - - | - - - | - - - | 23400 | 15.5 | 13 | Yes | 215580351 | All | USA | No
ML14KC1-024-230A** | CK40[C,U]T-30/36C+TDR | ML193UH110XE48C | R-454B | - - - | - - - | - - - | 23400 | 15.8 | 13.2 | Yes | 215580352 | All | USA | No
ML14KC1-024-230A** | CK40[C,U]T-30/36C+TDR | ML196UH090XE36C | R-454B | - - - | - - - | - - - | 22800 | 15.6 | 13 | Yes | 215580353 | All | USA,Canada | No
ML14KC1-024-230A** | CK40[C,U]T-30/36C+TDR | ML196UH090XE48C | R-454B | - - - | - - - | - - - | 23400 | 15.5 | 13 | Yes | 215580354 | All | USA,Canada | No
ML14KC1-024-230A** | CK40[C,U]T-30/36C+TDR | ML196UH090XE60C | R-454B | - - - | - - - | - - - | 23200 | 14.7 | 12.2 | No | 215580355 | All | USA,Canada | No
ML14KC1-024-230A** | CK40[C,U]T-30/36C+TDR | SLP99UH090XV36C | R-454B | - - - | - - - | - - - | 23400 | 15.5 | 13 | Yes | 215580356 | All | USA,Canada | No
ML14KC1-024-230A** | CK40[C,U]T-30A+TDR | - - - | R-454B | - - - | - - - | - - - | 23800 | 14.3 | 12.2 | No | 215580372 | All | USA,Canada | No
ML14KC1-024-230A** | CK40[C,U]T-30A+TDR | EL180UH040NE36A | R-454B | - - - | - - - | - - - | 24000 | 16 | 13.5 | Yes | 215580357 | All | USA | Yes
ML14KC1-024-230A** | CK40[C,U]T-30A+TDR | EL180UH060NE36A | R-454B | - - - | - - - | - - - | 24000 | 16 | 13.5 | Yes | 215580358 | All | USA | Yes
ML14KC1-024-230A** | CK40[C,U]T-30A+TDR | EL280UH045E36A | R-454B | - - - | - - - | - - - | 24000 | 16.8 | 13.5 | Yes | 215580359 | All | USA | Yes
ML14KC1-024-230A** | CK40[C,U]T-30A+TDR | EL280UH070E36A | R-454B | - - - | - - - | - - - | 24000 | 16 | 13.4 | Yes | 215580360 | All | USA | Yes
ML14KC1-024-230A** | CK40[C,U]T-30A+TDR | EL280UH070XE36A | R-454B | - - - | - - - | - - - | 24000 | 16 | 13.4 | Yes | 215580361 | All | USA | Yes
ML14KC1-024-230A** | CK40[C,U]T-30A+TDR | ML180UH030V36A | R-454B | - - - | - - - | - - - | 24000 | 16.5 | 13.8 | Yes | 215580362 | All | USA | Yes
ML14KC1-024-230A** | CK40[C,U]T-30A+TDR | ML180UH045E36A | R-454B | - - - | - - - | - - - | 24000 | 16.5 | 13.8 | Yes | 215580363 | All | USA | Yes
ML14KC1-024-230A** | CK40[C,U]T-30A+TDR | ML180UH045V36A | R-454B | - - - | - - - | - - - | 24000 | 16.5 | 13.8 | Yes | 215580364 | All | USA | Yes
ML14KC1-024-230A** | CK40[C,U]T-30A+TDR | ML180UH045XE36A | R-454B | - - - | - - - | - - - | 24000 | 16.5 | 13.8 | Yes | 215580365 | All | USA | Yes
ML14KC1-024-230A** | CK40[C,U]T-30A+TDR | ML180UH070E36A | R-454B | - - - | - - - | - - - | 24000 | 16.5 | 13.5 | Yes | 215580366 | All | USA | Yes
ML14KC1-024-230A** | CK40[C,U]T-30A+TDR | ML180UH070V36A | R-454B | - - - | - - - | - - - | 24000 | 16.5 | 13.5 | Yes | 215580367 | All | USA | Yes
ML14KC1-024-230A** | CK40[C,U]T-30A+TDR | ML180UH070XE36A | R-454B | - - - | - - - | - - - | 24000 | 16.5 | 13.8 | Yes | 215580368 | All | USA | Yes
ML14KC1-024-230A** | CK40[C,U]T-30A+TDR | SL280UH060NV36A | R-454B | - - - | - - - | - - - | 24000 | 16.5 | 13.8 | Yes | 215580369 | All | USA | Yes
ML14KC1-024-230A** | CK40[C,U]T-30A+TDR | SL280UH070V36A | R-454B | - - - | - - - | - - - | 24000 | 16 | 13.4 | Yes | 215580370 | All | USA | Yes
ML14KC1-024-230A** | CK40[C,U]T-30A+TDR | SL280UH070XV36A | R-454B | - - - | - - - | - - - | 24000 | 16 | 13.4 | Yes | 215580371 | All | USA | Yes
ML14KC1-024-230A** | CK40[C,U]T-30B+TDR | - - - | R-454B | - - - | - - - | - - - | 23200 | 14.3 | 11.7 | No | 215580173 | All | USA,Canada | No
ML14KC1-024-230A** | CK40[C,U]T-30B+TDR | EL180UH080NE48B | R-454B | - - - | - - - | - - - | 24000 | 16 | 13.4 | Yes | 215580373 | All | USA | Yes
ML14KC1-024-230A** | CK40[C,U]T-30B+TDR | EL195UH040NE36B | R-454B | - - - | - - - | - - - | 24000 | 15.5 | 13.2 | Yes | 215580374 | All | USA | No
ML14KC1-024-230A** | CK40[C,U]T-30B+TDR | EL196UH030XE24B | R-454B | - - - | - - - | - - - | 24000 | 16.5 | 13.6 | Yes | 215580375 | All | USA,Canada | Yes
ML14KC1-024-230A** | CK40[C,U]T-30B+TDR | EL196UH030XE36B | R-454B | - - - | - - - | - - - | 24000 | 16 | 13.6 | Yes | 215580376 | All | USA,Canada | Yes
ML14KC1-024-230A** | CK40[C,U]T-30B+TDR | EL196UH045XE24B | R-454B | - - - | - - - | - - - | 24000 | 16.5 | 13.6 | Yes | 215580377 | All | USA,Canada | Yes
ML14KC1-024-230A** | CK40[C,U]T-30B+TDR | EL196UH045XE36B | R-454B | - - - | - - - | - - - | 24000 | 15.5 | 13.2 | Yes | 215580378 | All | USA,Canada | No
ML14KC1-024-230A** | CK40[C,U]T-30B+TDR | EL196UH070XE36B | R-454B | - - - | - - - | - - - | 24000 | 15.5 | 13.2 | Yes | 215580380 | All | USA,Canada | No
ML14KC1-024-230A** | CK40[C,U]T-30B+TDR | EL280UH045E36A | R-454B | - - - | - - - | - - - | 24000 | 16.5 | 14 | Yes | 215580382 | All | USA | Yes
ML14KC1-024-230A** | CK40[C,U]T-30B+TDR | EL280UH070E36A | R-454B | - - - | - - - | - - - | 24000 | 16 | 13.4 | Yes | 215580384 | All | USA | Yes
ML14KC1-024-230A** | CK40[C,U]T-30B+TDR | EL280UH090E36B | R-454B | - - - | - - - | - - - | 24000 | 16.5 | 13.8 | Yes | 215580386 | All | USA | Yes
ML14KC1-024-230A** | CK40[C,U]T-30B+TDR | EL280UH090E48B | R-454B | - - - | - - - | - - - | 24000 | 16.5 | 13.8 | Yes | 215580388 | All | USA | Yes
ML14KC1-024-230A** | CK40[C,U]T-30B+TDR | EL280UH090XE48B | R-454B | - - - | - - - | - - - | 24000 | 16.5 | 13.8 | Yes | 215580390 | All | USA | Yes
ML14KC1-024-230A** | CK40[C,U]T-30B+TDR | EL297UH045XE36B | R-454B | - - - | - - - | - - - | 24000 | 15.5 | 13.4 | Yes | 215580392 | All | USA,Canada | No
ML14KC1-024-230A** | CK40[C,U]T-30B+TDR | EL297UH045XV36B | R-454B | - - - | - - - | - - - | 24000 | 16 | 13.4 | Yes | 215580394 | All | USA,Canada | Yes
ML14KC1-024-230A** | CK40[C,U]T-30B+TDR | EL297UH070XE36B | R-454B | - - - | - - - | - - - | 24000 | 16 | 13.4 | Yes | 215580396 | All | USA,Canada | Yes
ML14KC1-024-230A** | CK40[C,U]T-30B+TDR | EL297UH070XV36B | R-454B | - - - | - - - | - - - | 24000 | 16.5 | 13.6 | Yes | 215580398 | All | USA,Canada | Yes
ML14KC1-024-230A** | CK40[C,U]T-30B+TDR | ML180UH070E36B | R-454B | - - - | - - - | - - - | 24000 | 16.5 | 13.8 | Yes | 215580400 | All | USA | Yes
ML14KC1-024-230A** | CK40[C,U]T-30B+TDR | ML180UH070V36B | R-454B | - - - | - - - | - - - | 24000 | 16.8 | 14 | Yes | 215580402 | All | USA | Yes
ML14KC1-024-230A** | CK40[C,U]T-30B+TDR | ML180UH070V48B | R-454B | - - - | - - - | - - - | 24000 | 16.5 | 13.8 | Yes | 215580404 | All | USA | Yes
ML14KC1-024-230A** | CK40[C,U]T-30B+TDR | ML180UH070XE36B | R-454B | - - - | - - - | - - - | 24000 | 16.5 | 13.8 | Yes | 215580406 | All | USA | Yes
ML14KC1-024-230A** | CK40[C,U]T-30B+TDR | ML180UH090E48B | R-454B | - - - | - - - | - - - | 24000 | 16.5 | 14 | Yes | 215580407 | All | USA | Yes
ML14KC1-024-230A** | CK40[C,U]T-30B+TDR | ML180UH090V48B | R-454B | - - - | - - - | - - - | 24000 | 16 | 13.4 | Yes | 215580409 | All | USA | Yes
ML14KC1-024-230A** | CK40[C,U]T-30B+TDR | ML180UH090XE48B | R-454B | - - - | - - - | - - - | 24000 | 16.5 | 14 | Yes | 215580411 | All | USA | Yes
ML14KC1-024-230A** | CK40[C,U]T-30B+TDR | ML193UH030XE36B | R-454B | - - - | - - - | - - - | 24000 | 16.4 | 13.5 | Yes | 215580413 | All | USA | Yes
ML14KC1-024-230A** | CK40[C,U]T-30B+TDR | ML193UH045XE36B | R-454B | - - - | - - - | - - - | 24000 | 16 | 13.4 | Yes | 215580415 | All | USA | Yes
ML14KC1-024-230A** | CK40[C,U]T-30B+TDR | ML193UH070XE36B | R-454B | - - - | - - - | - - - | 24000 | 16 | 13.6 | Yes | 215580417 | All | USA | Yes
ML14KC1-024-230A** | CK40[C,U]T-30B+TDR | ML196UH030XE36B | R-454B | - - - | - - - | - - - | 24000 | 16 | 13.6 | Yes | 215580419 | All | USA,Canada | Yes
ML14KC1-024-230A** | CK40[C,U]T-30B+TDR | ML196UH045XE36B | R-454B | - - - | - - - | - - - | 24000 | 15.5 | 13.2 | Yes | 215580421 | All | USA,Canada | No
ML14KC1-024-230A** | CK40[C,U]T-30B+TDR | ML196UH070XE36B | R-454B | - - - | - - - | - - - | 24000 | 16 | 13.6 | Yes | 215580423 | All | USA,Canada | Yes
ML14KC1-024-230A** | CK40[C,U]T-30B+TDR | ML196UH070XE48B | R-454B | - - - | - - - | - - - | 24000 | 16 | 13.4 | Yes | 215580425 | All | USA,Canada | Yes
ML14KC1-024-230A** | CK40[C,U]T-30B+TDR | ML296UH045XV36B | R-454B | - - - | - - - | - - - | 24000 | 16 | 13.5 | Yes | 215580427 | All | USA,Canada | Yes
ML14KC1-024-230A** | CK40[C,U]T-30B+TDR | ML296UH070XV36B | R-454B | - - - | - - - | - - - | 24200 | 16 | 13.5 | Yes | 215943357 | All | USA,Canada | Yes
ML14KC1-024-230A** | CK40[C,U]T-30B+TDR | SL280UH080NV48B | R-454B | - - - | - - - | - - - | 24000 | 16 | 13.4 | Yes | 215580429 | All | USA | Yes
ML14KC1-024-230A** | CK40[C,U]T-30B+TDR | SL280UH090V36B | R-454B | - - - | - - - | - - - | 24000 | 16.5 | 13.6 | Yes | 215580431 | All | USA | Yes
ML14KC1-024-230A** | CK40[C,U]T-30B+TDR | SL280UH090V48B | R-454B | - - - | - - - | - - - | 24000 | 16.4 | 13.6 | Yes | 215580433 | All | USA | Yes
ML14KC1-024-230A** | CK40[C,U]T-30B+TDR | SL280UH090XV48B | R-454B | - - - | - - - | - - - | 24000 | 16.4 | 13.6 | Yes | 215580435 | All | USA | Yes
ML14KC1-024-230A** | CK40[C,U]T-30B+TDR | SL297UH040NV36B | R-454B | - - - | - - - | - - - | 24000 | 16.5 | 13.5 | Yes | 215580437 | All | USA,Canada | Yes
ML14KC1-024-230A** | CK40[C,U]T-30B+TDR | SLP99UH070XV36B | R-454B | - - - | - - - | - - - | 24000 | 16.5 | 13.5 | Yes | 215580439 | All | USA,Canada | Yes
ML14KC1-024-230A** | CK40[C,U]T-36A+TDR | - - - | R-454B | - - - | - - - | - - - | 24000 | 14.3 | 12.2 | No | 215580472 | All | USA,Canada | No
ML14KC1-024-230A** | CK40[C,U]T-36A+TDR | EL180UH040NE36A | R-454B | - - - | - - - | - - - | 24000 | 16 | 13.5 | Yes | 215580441 | All | USA | Yes
ML14KC1-024-230A** | CK40[C,U]T-36A+TDR | EL180UH060NE36A | R-454B | - - - | - - - | - - - | 24000 | 16 | 13.5 | Yes | 215580443 | All | USA | Yes
ML14KC1-024-230A** | CK40[C,U]T-36A+TDR | EL280UH045E36A | R-454B | - - - | - - - | - - - | 24000 | 16.8 | 14 | Yes | 215580445 | All | USA | Yes
ML14KC1-024-230A** | CK40[C,U]T-36A+TDR | EL280UH070E36A | R-454B | - - - | - - - | - - - | 24000 | 16 | 13.4 | Yes | 215580447 | All | USA | Yes
ML14KC1-024-230A** | CK40[C,U]T-36A+TDR | EL280UH070XE36A | R-454B | - - - | - - - | - - - | 24000 | 16 | 13.4 | Yes | 215580449 | All | USA | Yes
ML14KC1-024-230A** | CK40[C,U]T-36A+TDR | ML180UH030V36A | R-454B | - - - | - - - | - - - | 24000 | 16.5 | 14 | Yes | 215580451 | All | USA | Yes
ML14KC1-024-230A** | CK40[C,U]T-36A+TDR | ML180UH045E36A | R-454B | - - - | - - - | - - - | 24000 | 16.5 | 13.8 | Yes | 215580453 | All | USA | Yes
ML14KC1-024-230A** | CK40[C,U]T-36A+TDR | ML180UH045V36A | R-454B | - - - | - - - | - - - | 24000 | 16.5 | 13.8 | Yes | 215580455 | All | USA | Yes
ML14KC1-024-230A** | CK40[C,U]T-36A+TDR | ML180UH045XE36A | R-454B | - - - | - - - | - - - | 24000 | 16.5 | 13.8 | Yes | 215580457 | All | USA | Yes
ML14KC1-024-230A** | CK40[C,U]T-36A+TDR | ML180UH070E36A | R-454B | - - - | - - - | - - - | 24000 | 16.5 | 13.8 | Yes | 215580459 | All | USA | Yes
ML14KC1-024-230A** | CK40[C,U]T-36A+TDR | ML180UH070V36A | R-454B | - - - | - - - | - - - | 24000 | 16.5 | 13.8 | Yes | 215580461 | All | USA | Yes
ML14KC1-024-230A** | CK40[C,U]T-36A+TDR | ML180UH070XE36A | R-454B | - - - | - - - | - - - | 24000 | 16.5 | 13.8 | Yes | 215580463 | All | USA | Yes
ML14KC1-024-230A** | CK40[C,U]T-36A+TDR | SL280UH060NV36A | R-454B | - - - | - - - | - - - | 24000 | 16.5 | 13.8 | Yes | 215580465 | All | USA | Yes
ML14KC1-024-230A** | CK40[C,U]T-36A+TDR | SL280UH070V36A | R-454B | - - - | - - - | - - - | 24000 | 16 | 13.6 | Yes | 215580467 | All | USA | Yes
ML14KC1-024-230A** | CK40[C,U]T-36A+TDR | SL280UH070XV36A | R-454B | - - - | - - - | - - - | 24000 | 16 | 13.6 | Yes | 215580469 | All | USA | Yes
ML14KC1-024-230A** | CK40[C,U]T-36B+TDR | - - - | R-454B | - - - | - - - | - - - | 24000 | 14.3 | 12.2 | No | 215580550 | All | USA,Canada | No
ML14KC1-024-230A** | CK40[C,U]T-36B+TDR | EL180UH060NE36A | R-454B | - - - | - - - | - - - | 24000 | 16 | 13.6 | Yes | 215580474 | All | USA | Yes
ML14KC1-024-230A** | CK40[C,U]T-36B+TDR | EL180UH080NE48B | R-454B | - - - | - - - | - - - | 24000 | 16 | 13.4 | Yes | 215580476 | All | USA | Yes
ML14KC1-024-230A** | CK40[C,U]T-36B+TDR | EL195UH040NE36B | R-454B | - - - | - - - | - - - | 24000 | 15.5 | 13.2 | Yes | 215580478 | All | USA | No
ML14KC1-024-230A** | CK40[C,U]T-36B+TDR | EL196UH030XE24B | R-454B | - - - | - - - | - - - | 24000 | 16.5 | 13.8 | Yes | 215580480 | All | USA,Canada | Yes
ML14KC1-024-230A** | CK40[C,U]T-36B+TDR | EL196UH030XE36B | R-454B | - - - | - - - | - - - | 24000 | 16.4 | 13.6 | Yes | 215580482 | All | USA,Canada | Yes
ML14KC1-024-230A** | CK40[C,U]T-36B+TDR | EL196UH045XE24B | R-454B | - - - | - - - | - - - | 24000 | 16.5 | 13.8 | Yes | 215580484 | All | USA,Canada | Yes
ML14KC1-024-230A** | CK40[C,U]T-36B+TDR | EL196UH045XE36B | R-454B | - - - | - - - | - - - | 24000 | 15.5 | 13.2 | Yes | 215580486 | All | USA,Canada | No
ML14KC1-024-230A** | CK40[C,U]T-36B+TDR | EL196UH070XE36B | R-454B | - - - | - - - | - - - | 24000 | 16 | 13.2 | Yes | 215580488 | All | USA,Canada | Yes
ML14KC1-024-230A** | CK40[C,U]T-36B+TDR | EL280UH045E36A | R-454B | - - - | - - - | - - - | 24000 | 16.8 | 14 | Yes | 215580490 | All | USA | Yes
ML14KC1-024-230A** | CK40[C,U]T-36B+TDR | EL280UH070E36A | R-454B | - - - | - - - | - - - | 24000 | 16 | 13.4 | Yes | 215580492 | All | USA | Yes
ML14KC1-024-230A** | CK40[C,U]T-36B+TDR | EL280UH090E36B | R-454B | - - - | - - - | - - - | 24000 | 16 | 13.4 | Yes | 215580494 | All | USA | Yes
ML14KC1-024-230A** | CK40[C,U]T-36B+TDR | EL280UH090E48B | R-454B | - - - | - - - | - - - | 24000 | 16.5 | 14 | Yes | 215580496 | All | USA | Yes
ML14KC1-024-230A** | CK40[C,U]T-36B+TDR | EL280UH090XE48B | R-454B | - - - | - - - | - - - | 24000 | 16.5 | 14 | Yes | 215580498 | All | USA | Yes
ML14KC1-024-230A** | CK40[C,U]T-36B+TDR | EL297UH045XE36B | R-454B | - - - | - - - | - - - | 24000 | 16 | 13.4 | Yes | 215580500 | All | USA,Canada | Yes
ML14KC1-024-230A** | CK40[C,U]T-36B+TDR | EL297UH045XV36B | R-454B | - - - | - - - | - - - | 24000 | 16 | 13.5 | Yes | 215580502 | All | USA,Canada | Yes
ML14KC1-024-230A** | CK40[C,U]T-36B+TDR | EL297UH070XE36B | R-454B | - - - | - - - | - - - | 24000 | 16 | 13.4 | Yes | 215580504 | All | USA,Canada | Yes
ML14KC1-024-230A** | CK40[C,U]T-36B+TDR | EL297UH070XV36B | R-454B | - - - | - - - | - - - | 24000 | 16.5 | 13.8 | Yes | 215580506 | All | USA,Canada | Yes
ML14KC1-024-230A** | CK40[C,U]T-36B+TDR | ML180UH070E36B | R-454B | - - - | - - - | - - - | 24000 | 16.5 | 14 | Yes | 215580508 | All | USA | Yes
ML14KC1-024-230A** | CK40[C,U]T-36B+TDR | ML180UH070V36B | R-454B | - - - | - - - | - - - | 24000 | 16.8 | 14 | Yes | 215580510 | All | USA | Yes
ML14KC1-024-230A** | CK40[C,U]T-36B+TDR | ML180UH070V48B | R-454B | - - - | - - - | - - - | 24000 | 16.8 | 14 | Yes | 215580512 | All | USA | Yes
ML14KC1-024-230A** | CK40[C,U]T-36B+TDR | ML180UH070XE36B | R-454B | - - - | - - - | - - - | 24000 | 16.5 | 14 | Yes | 215580514 | All | USA | Yes
ML14KC1-024-230A** | CK40[C,U]T-36B+TDR | ML180UH090E48B | R-454B | - - - | - - - | - - - | 24000 | 16.8 | 14 | Yes | 215580516 | All | USA | Yes
ML14KC1-024-230A** | CK40[C,U]T-36B+TDR | ML180UH090V48B | R-454B | - - - | - - - | - - - | 24000 | 16 | 13.5 | Yes | 215580518 | All | USA | Yes
ML14KC1-024-230A** | CK40[C,U]T-36B+TDR | ML180UH090XE48B | R-454B | - - - | - - - | - - - | 24000 | 16.8 | 14 | Yes | 215580520 | All | USA | Yes
ML14KC1-024-230A** | CK40[C,U]T-36B+TDR | ML193UH030XE36B | R-454B | - - - | - - - | - - - | 24000 | 16.5 | 13.5 | Yes | 215580522 | All | USA | Yes
ML14KC1-024-230A** | CK40[C,U]T-36B+TDR | ML193UH045XE36B | R-454B | - - - | - - - | - - - | 24000 | 16 | 13.4 | Yes | 215580524 | All | USA | Yes
ML14KC1-024-230A** | CK40[C,U]T-36B+TDR | ML193UH070XE36B | R-454B | - - - | - - - | - - - | 24000 | 16.5 | 13.6 | Yes | 215580526 | All | USA | Yes
ML14KC1-024-230A** | CK40[C,U]T-36B+TDR | ML196UH030XE36B | R-454B | - - - | - - - | - - - | 24000 | 16.4 | 13.6 | Yes | 215580528 | All | USA,Canada | Yes
ML14KC1-024-230A** | CK40[C,U]T-36B+TDR | ML196UH045XE36B | R-454B | - - - | - - - | - - - | 24000 | 15.5 | 13.2 | Yes | 215580530 | All | USA,Canada | No
ML14KC1-024-230A** | CK40[C,U]T-36B+TDR | ML196UH070XE36B | R-454B | - - - | - - - | - - - | 24000 | 16.2 | 13.6 | Yes | 215580532 | All | USA,Canada | Yes
ML14KC1-024-230A** | CK40[C,U]T-36B+TDR | ML196UH070XE48B | R-454B | - - - | - - - | - - - | 24000 | 16 | 13.4 | Yes | 215580534 | All | USA,Canada | Yes
ML14KC1-024-230A** | CK40[C,U]T-36B+TDR | ML296UH045XV36B | R-454B | - - - | - - - | - - - | 24000 | 16.5 | 13.5 | Yes | 215580536 | All | USA,Canada | Yes
ML14KC1-024-230A** | CK40[C,U]T-36B+TDR | ML296UH070XV36B | R-454B | - - - | - - - | - - - | 24800 | 16.2 | 13.5 | Yes | 215943352 | All | USA,Canada | Yes
ML14KC1-024-230A** | CK40[C,U]T-36B+TDR | SL280UH080NV48B | R-454B | - - - | - - - | - - - | 24000 | 16 | 13.5 | Yes | 215580538 | All | USA | Yes
ML14KC1-024-230A** | CK40[C,U]T-36B+TDR | SL280UH090V36B | R-454B | - - - | - - - | - - - | 24000 | 16.5 | 14 | Yes | 215580540 | All | USA | Yes
ML14KC1-024-230A** | CK40[C,U]T-36B+TDR | SL280UH090V48B | R-454B | - - - | - - - | - - - | 24000 | 16.5 | 13.5 | Yes | 215580542 | All | USA | Yes
ML14KC1-024-230A** | CK40[C,U]T-36B+TDR | SL280UH090XV48B | R-454B | - - - | - - - | - - - | 24000 | 16.5 | 13.5 | Yes | 215580544 | All | USA | Yes
ML14KC1-024-230A** | CK40[C,U]T-36B+TDR | SL297UH040NV36B | R-454B | - - - | - - - | - - - | 24000 | 16.5 | 13.8 | Yes | 215580546 | All | USA,Canada | Yes
ML14KC1-024-230A** | CK40[C,U]T-36B+TDR | SLP99UH070XV36B | R-454B | - - - | - - - | - - - | 24000 | 16.5 | 13.8 | Yes | 215580548 | All | USA,Canada | Yes
ML14KC1-024-230A** | CK40[C,U]T-49C+TDR | ML196UH090XE36C | R-454B | - - - | - - - | - - - | 24000 | 16.5 | 13.8 | Yes | 215580552 | All | USA,Canada | Yes
ML14KC1-024-230A** | CK40DT-24A+TDR | ML180DF045E36A | R-454B | - - - | - - - | - - - | 23800 | 15.5 | 13 | Yes | 215580554 | All | USA | No
ML14KC1-024-230A** | CK40DT-24A+TDR | ML180DF070E36A | R-454B | - - - | - - - | - - - | 23800 | 15.5 | 13 | Yes | 215580556 | All | USA | No
ML14KC1-024-230A** | CK40DT-24A+TDR | SL280DF070V36A | R-454B | - - - | - - - | - - - | 23800 | 15.5 | 13.2 | Yes | 215580558 | All | USA | No
ML14KC1-024-230A** | CK40DT-24B+TDR | EL297DF070XE48B | R-454B | - - - | - - - | - - - | 23800 | 15.2 | 12.8 | Yes | 215580560 | All | USA,Canada | No
ML14KC1-024-230A** | CK40DT-24B+TDR | ML180DF070E36B | R-454B | - - - | - - - | - - - | 23800 | 15.5 | 13.2 | Yes | 215580562 | All | USA | No
ML14KC1-024-230A** | CK40DT-24B+TDR | ML193DF045XE36B | R-454B | - - - | - - - | - - - | 24000 | 15.5 | 13.2 | Yes | 215580564 | All | USA | No
ML14KC1-024-230A** | CK40DT-24B+TDR | ML193DF070XE36B | R-454B | - - - | - - - | - - - | 24000 | 15.5 | 13.2 | Yes | 215580566 | All | USA | No
ML14KC1-024-230A** | CK40DT-24B+TDR | ML196DF045XE36B | R-454B | - - - | - - - | - - - | 24000 | 15.5 | 13 | Yes | 215580568 | All | USA,Canada | No
ML14KC1-024-230A** | CK40DT-24B+TDR | ML196DF070XE48B | R-454B | - - - | - - - | - - - | 24000 | 15.5 | 13 | Yes | 215580570 | All | USA,Canada | No
ML14KC1-024-230A** | CK40DT-24B+TDR | ML296DF045XV36B | R-454B | - - - | - - - | - - - | 23600 | 15.4 | 13 | Yes | 215580572 | All | USA,Canada | No
ML14KC1-024-230A** | CK40DT-24B+TDR | SL280DF060NV36B | R-454B | - - - | - - - | - - - | 23800 | 15.5 | 13.2 | Yes | 215580574 | All | USA | No
ML14KC1-024-230A** | CK40DT-24B+TDR | SL280DF090V48B | R-454B | - - - | - - - | - - - | 24000 | 15.5 | 13 | Yes | 215580576 | All | USA | No
ML14KC1-024-230A** | CK40DT-30/36B+TDR | EL280DF090E48B | R-454B | - - - | - - - | - - - | 24000 | 16 | 13.4 | Yes | 215580578 | All | USA | Yes
ML14KC1-024-230A** | CK40DT-30/36B+TDR | EL297DF045XV36B | R-454B | - - - | - - - | - - - | 24000 | 16 | 13.4 | Yes | 215580580 | All | USA | Yes
ML14KC1-024-230A** | CK40DT-30/36B+TDR | EL297DF070XE48B | R-454B | - - - | - - - | - - - | 24000 | 15.5 | 13 | Yes | 215580582 | All | USA,Canada | No
ML14KC1-024-230A** | CK40DT-30/36B+TDR | EL297DF090XE48C | R-454B | - - - | - - - | - - - | 24000 | 16 | 13.4 | Yes | 215580584 | All | USA,Canada | Yes
ML14KC1-024-230A** | CK40DT-30/36B+TDR | ML180DF070E36B | R-454B | - - - | - - - | - - - | 23800 | 16 | 13.4 | Yes | 215580586 | All | USA | Yes
ML14KC1-024-230A** | CK40DT-30/36B+TDR | ML180DF090E48B | R-454B | - - - | - - - | - - - | 24000 | 16 | 13.4 | Yes | 215580588 | All | USA | Yes
ML14KC1-024-230A** | CK40DT-30/36B+TDR | ML193DF045XE36B | R-454B | - - - | - - - | - - - | 24000 | 16 | 13.2 | Yes | 215580590 | All | USA | Yes
ML14KC1-024-230A** | CK40DT-30/36B+TDR | ML193DF070XE36B | R-454B | - - - | - - - | - - - | 24000 | 16 | 13.2 | Yes | 215580592 | All | USA | Yes
ML14KC1-024-230A** | CK40DT-30/36B+TDR | ML196DF045XE36B | R-454B | - - - | - - - | - - - | 24000 | 16 | 13.2 | Yes | 215580594 | All | USA,Canada | Yes
ML14KC1-024-230A** | CK40DT-30/36B+TDR | ML196DF070XE48B | R-454B | - - - | - - - | - - - | 24000 | 15.5 | 13 | Yes | 215580596 | All | USA,Canada | No
ML14KC1-024-230A** | CK40DT-30/36B+TDR | SL280DF060NV36B | R-454B | - - - | - - - | - - - | 24000 | 16 | 13.4 | Yes | 215580598 | All | USA | Yes
ML14KC1-024-230A** | CK40DT-30/36B+TDR | SL280DF090V48B | R-454B | - - - | - - - | - - - | 24000 | 15.5 | 13 | Yes | 215580600 | All | USA | No
ML14KC1-024-230A** | CK40DT-30/36B+TDR | SLP99DF070XV36B | R-454B | - - - | - - - | - - - | 23800 | 16 | 13.4 | Yes | 215580602 | All | USA,Canada | Yes
ML14KC1-024-230A** | CK40DT-30/36C+TDR | EL297DF090XE48C | R-454B | - - - | - - - | - - - | 24000 | 16.5 | 13.6 | Yes | 215580604 | All | USA,Canada | Yes
ML14KC1-024-230A** | CK40DT-30/36C+TDR | ML180DF110E60C | R-454B | - - - | - - - | - - - | 24000 | 15.5 | 13 | Yes | 215580606 | All | USA | No
ML14KC1-024-230A** | CK40DT-30/36C+TDR | ML193DF090XE48C | R-454B | - - - | - - - | - - - | 24000 | 16.5 | 13.6 | Yes | 215580608 | All | USA | Yes
ML14KC1-024-230A** | CK40DT-30/36C+TDR | ML196DF090XE48C | R-454B | - - - | - - - | - - - | 24000 | 16.5 | 13.6 | Yes | 215580610 | All | USA,Canada | Yes
ML14KC1-024-230A** | CK40DT-30/36C+TDR | ML196DF110XE60C | R-454B | - - - | - - - | - - - | 24000 | 15.2 | 12.6 | Yes | 215580612 | All | USA,Canada | No
ML14KC1-024-230A** | CK40DT-30/36C+TDR | SLP99DF090XV36C | R-454B | - - - | - - - | - - - | 23800 | 16.5 | 13.6 | Yes | 215580614 | All | USA,Canada | Yes
ML14KC1-024-230A** | CK40DT-42B+TDR | - - - | R-454B | - - - | - - - | - - - | 23600 | 14.3 | 12 | No | 215580624 | All | USA,Canada | No
ML14KC1-024-230A** | CK40DT-42B+TDR | EL297DF045XV36B | R-454B | - - - | - - - | - - - | 24000 | 16.5 | 13.6 | Yes | 215580616 | All | USA | Yes
ML14KC1-024-230A** | CK40DT-42B+TDR | EL297DF070XE48B | R-454B | - - - | - - - | - - - | 24000 | 15.5 | 13 | Yes | 215580618 | All | USA,Canada | No
ML14KC1-024-230A** | CK40DT-42B+TDR | EL297DF070XV48B | R-454B | - - - | - - - | - - - | 24000 | 15.5 | 13 | Yes | 215580620 | All | USA | No
ML14KC1-024-230A** | CK40DT-42B+TDR | SLP99DF070XV36B | R-454B | - - - | - - - | - - - | 24000 | 16 | 13.4 | Yes | 215580622 | All | USA,Canada | Yes
ML14KC1-024-230A** | CK40HT-18A+TDR | EL180UH040NE36A | R-454B | - - - | - - - | - - - | 23600 | 15.5 | 13 | Yes | 215580626 | All | USA | No
ML14KC1-024-230A** | CK40HT-18A+TDR | EL180UH060NE36A | R-454B | - - - | - - - | - - - | 23600 | 15.5 | 13 | Yes | 215580628 | All | USA | No
ML14KC1-024-230A** | CK40HT-18A+TDR | EL280UH045E36A | R-454B | - - - | - - - | - - - | 23200 | 16 | 13 | Yes | 215580630 | All | USA | Yes
ML14KC1-024-230A** | CK40HT-18A+TDR | EL280UH070E36A | R-454B | - - - | - - - | - - - | 23800 | 15.5 | 13 | Yes | 215580632 | All | USA | No
ML14KC1-024-230A** | CK40HT-18A+TDR | EL280UH070XE36A | R-454B | - - - | - - - | - - - | 23800 | 15.5 | 13 | Yes | 215580634 | All | USA | No
ML14KC1-024-230A** | CK40HT-18A+TDR | ML180UH030V36A | R-454B | - - - | - - - | - - - | 23600 | 16 | 13.2 | Yes | 215580636 | All | USA | Yes
ML14KC1-024-230A** | CK40HT-18A+TDR | ML180UH045E36A | R-454B | - - - | - - - | - - - | 23000 | 15.8 | 13.2 | Yes | 215580638 | All | USA | No
ML14KC1-024-230A** | CK40HT-18A+TDR | ML180UH045V36A | R-454B | - - - | - - - | - - - | 23600 | 16 | 13.2 | Yes | 215580640 | All | USA | Yes
ML14KC1-024-230A** | CK40HT-18A+TDR | ML180UH045XE36A | R-454B | - - - | - - - | - - - | 23000 | 15.8 | 13.2 | Yes | 215580642 | All | USA | No
ML14KC1-024-230A** | CK40HT-18A+TDR | ML180UH070E36A | R-454B | - - - | - - - | - - - | 23400 | 15.5 | 13 | Yes | 215580644 | All | USA | No
ML14KC1-024-230A** | CK40HT-18A+TDR | ML180UH070V36A | R-454B | - - - | - - - | - - - | 23000 | 16 | 13.2 | Yes | 215580646 | All | USA | Yes
ML14KC1-024-230A** | CK40HT-18A+TDR | ML180UH070XE36A | R-454B | - - - | - - - | - - - | 23400 | 15.8 | 13.2 | Yes | 215580648 | All | USA | No
ML14KC1-024-230A** | CK40HT-18A+TDR | SL280UH060NV36A | R-454B | - - - | - - - | - - - | 23200 | 16 | 13.2 | Yes | 215580650 | All | USA | Yes
ML14KC1-024-230A** | CK40HT-18A+TDR | SL280UH070V36A | R-454B | - - - | - - - | - - - | 23600 | 15.5 | 13 | Yes | 215580652 | All | USA | No
ML14KC1-024-230A** | CK40HT-18A+TDR | SL280UH070XV36A | R-454B | - - - | - - - | - - - | 23600 | 15.5 | 13 | Yes | 215580654 | All | USA | No
ML14KC1-024-230A** | CK40HT-24A+TDR | EL180UH040NE36A | R-454B | - - - | - - - | - - - | 24000 | 16 | 13.2 | Yes | 215580656 | All | USA | Yes
ML14KC1-024-230A** | CK40HT-24A+TDR | EL180UH060NE36A | R-454B | - - - | - - - | - - - | 24000 | 16 | 13.2 | Yes | 215580658 | All | USA | Yes
ML14KC1-024-230A** | CK40HT-24A+TDR | EL280UH045E36A | R-454B | - - - | - - - | - - - | 23800 | 16.4 | 13.6 | Yes | 215580660 | All | USA | Yes
ML14KC1-024-230A** | CK40HT-24A+TDR | EL280UH070E36A | R-454B | - - - | - - - | - - - | 24000 | 16 | 13.2 | Yes | 215580662 | All | USA | Yes
ML14KC1-024-230A** | CK40HT-24A+TDR | EL280UH070XE36A | R-454B | - - - | - - - | - - - | 24000 | 16 | 13.2 | Yes | 215580664 | All | USA | Yes
ML14KC1-024-230A** | CK40HT-24A+TDR | ML180UH030V36A | R-454B | - - - | - - - | - - - | 24000 | 16 | 13.4 | Yes | 215580666 | All | USA | Yes
ML14KC1-024-230A** | CK40HT-24A+TDR | ML180UH045E36A | R-454B | - - - | - - - | - - - | 23600 | 16 | 13.4 | Yes | 215580668 | All | USA | Yes
ML14KC1-024-230A** | CK40HT-24A+TDR | ML180UH045V36A | R-454B | - - - | - - - | - - - | 24000 | 16 | 13.4 | Yes | 215580670 | All | USA | Yes
ML14KC1-024-230A** | CK40HT-24A+TDR | ML180UH045XE36A | R-454B | - - - | - - - | - - - | 23600 | 16 | 13.4 | Yes | 215580672 | All | USA | Yes
ML14KC1-024-230A** | CK40HT-24A+TDR | ML180UH070E36A | R-454B | - - - | - - - | - - - | 24000 | 16 | 13.4 | Yes | 215580674 | All | USA | Yes
ML14KC1-024-230A** | CK40HT-24A+TDR | ML180UH070V36A | R-454B | - - - | - - - | - - - | 24000 | 16 | 13.4 | Yes | 215580676 | All | USA | Yes
ML14KC1-024-230A** | CK40HT-24A+TDR | ML180UH070XE36A | R-454B | - - - | - - - | - - - | 24000 | 16 | 13.4 | Yes | 215580678 | All | USA | Yes
ML14KC1-024-230A** | CK40HT-24A+TDR | SL280UH060NV36A | R-454B | - - - | - - - | - - - | 24000 | 16 | 13.5 | Yes | 215580680 | All | USA | Yes
ML14KC1-024-230A** | CK40HT-24A+TDR | SL280UH070V36A | R-454B | - - - | - - - | - - - | 24000 | 16 | 13.2 | Yes | 215580682 | All | USA | Yes
ML14KC1-024-230A** | CK40HT-24A+TDR | SL280UH070XV36A | R-454B | - - - | - - - | - - - | 24000 | 16 | 13.2 | Yes | 215580684 | All | USA | Yes
ML14KC1-024-230A** | CK40HT-24B+TDR | EL195UH040NE36B | R-454B | - - - | - - - | - - - | 24000 | 15.5 | 13 | Yes | 215580686 | All | USA | No
ML14KC1-024-230A** | CK40HT-24B+TDR | EL196UH030XE24B | R-454B | - - - | - - - | - - - | 23600 | 16 | 13.4 | Yes | 215580688 | All | USA,Canada | Yes
ML14KC1-024-230A** | CK40HT-24B+TDR | EL196UH030XE36B | R-454B | - - - | - - - | - - - | 23400 | 16 | 13 | Yes | 215580690 | All | USA,Canada | Yes
ML14KC1-024-230A** | CK40HT-24B+TDR | EL196UH045XE24B | R-454B | - - - | - - - | - - - | 23600 | 16 | 13.4 | Yes | 215580692 | All | USA,Canada | Yes
ML14KC1-024-230A** | CK40HT-24B+TDR | EL196UH045XE36B | R-454B | - - - | - - - | - - - | 24000 | 15.5 | 13 | Yes | 215580694 | All | USA,Canada | No
ML14KC1-024-230A** | CK40HT-24B+TDR | EL196UH070XE36B | R-454B | - - - | - - - | - - - | 24000 | 15.5 | 13 | Yes | 215580696 | All | USA,Canada | No
ML14KC1-024-230A** | CK40HT-24B+TDR | EL280UH045E36A | R-454B | - - - | - - - | - - - | 23800 | 16.5 | 13.6 | Yes | 215580698 | All | USA | Yes
ML14KC1-024-230A** | CK40HT-24B+TDR | EL280UH070E36A | R-454B | - - - | - - - | - - - | 24000 | 15.5 | 13.2 | Yes | 215580700 | All | USA | No
ML14KC1-024-230A** | CK40HT-24B+TDR | EL280UH090E36B | R-454B | - - - | - - - | - - - | 24000 | 15.5 | 13.2 | Yes | 215580702 | All | USA | No
ML14KC1-024-230A** | CK40HT-24B+TDR | EL297UH045XE36B | R-454B | - - - | - - - | - - - | 24000 | 15.5 | 13 | Yes | 215580704 | All | USA,Canada | No
ML14KC1-024-230A** | CK40HT-24B+TDR | EL297UH045XV36B | R-454B | - - - | - - - | - - - | 23600 | 15.5 | 13 | Yes | 215580706 | All | USA,Canada | No
ML14KC1-024-230A** | CK40HT-24B+TDR | EL297UH070XE36B | R-454B | - - - | - - - | - - - | 24000 | 15.5 | 13 | Yes | 215580708 | All | USA,Canada | No
ML14KC1-024-230A** | CK40HT-24B+TDR | EL297UH070XV36B | R-454B | - - - | - - - | - - - | 23600 | 16 | 13.4 | Yes | 215580710 | All | USA,Canada | Yes
ML14KC1-024-230A** | CK40HT-24B+TDR | ML180UH045E36A | R-454B | - - - | - - - | - - - | 23600 | 16 | 13.4 | Yes | 215580712 | All | USA | Yes
ML14KC1-024-230A** | CK40HT-24B+TDR | ML180UH070E36B | R-454B | - - - | - - - | - - - | 24000 | 16 | 13.5 | Yes | 215580714 | All | USA | Yes
ML14KC1-024-230A** | CK40HT-24B+TDR | ML180UH070V36B | R-454B | - - - | - - - | - - - | 24000 | 16.5 | 13.6 | Yes | 215580716 | All | USA | Yes
ML14KC1-024-230A** | CK40HT-24B+TDR | ML180UH070V48B | R-454B | - - - | - - - | - - - | 24000 | 16.4 | 13.6 | Yes | 215580718 | All | USA | Yes
ML14KC1-024-230A** | CK40HT-24B+TDR | ML180UH070XE36B | R-454B | - - - | - - - | - - - | 24000 | 16 | 13.5 | Yes | 215580720 | All | USA | Yes
ML14KC1-024-230A** | CK40HT-24B+TDR | ML180UH090V48B | R-454B | - - - | - - - | - - - | 24000 | 16 | 13.2 | Yes | 215580722 | All | USA | Yes
ML14KC1-024-230A** | CK40HT-24B+TDR | ML193UH030XE36B | R-454B | - - - | - - - | - - - | 23400 | 16 | 13 | Yes | 215580724 | All | USA | Yes
ML14KC1-024-230A** | CK40HT-24B+TDR | ML193UH045XE36B | R-454B | - - - | - - - | - - - | 24000 | 15.5 | 13 | Yes | 215580726 | All | USA | No
ML14KC1-024-230A** | CK40HT-24B+TDR | ML193UH070XE36B | R-454B | - - - | - - - | - - - | 24000 | 16 | 13.4 | Yes | 215580728 | All | USA | Yes
ML14KC1-024-230A** | CK40HT-24B+TDR | ML196UH030XE36B | R-454B | - - - | - - - | - - - | 23400 | 16 | 13 | Yes | 215580730 | All | USA,Canada | Yes
ML14KC1-024-230A** | CK40HT-24B+TDR | ML196UH045XE36B | R-454B | - - - | - - - | - - - | 24000 | 15.5 | 13 | Yes | 215580732 | All | USA,Canada | No
ML14KC1-024-230A** | CK40HT-24B+TDR | ML196UH070XE36B | R-454B | - - - | - - - | - - - | 24000 | 16 | 13 | Yes | 215580734 | All | USA,Canada | Yes
ML14KC1-024-230A** | CK40HT-24B+TDR | ML196UH070XE48B | R-454B | - - - | - - - | - - - | 24000 | 15.5 | 13 | Yes | 215580736 | All | USA,Canada | No
ML14KC1-024-230A** | CK40HT-24B+TDR | ML296UH045XV36B | R-454B | - - - | - - - | - - - | 24000 | 16 | 13.4 | Yes | 215580738 | All | USA,Canada | Yes
ML14KC1-024-230A** | CK40HT-24B+TDR | ML296UH070XV36B | R-454B | - - - | - - - | - - - | 24200 | 16 | 13 | Yes | 215943358 | All | USA,Canada | Yes
ML14KC1-024-230A** | CK40HT-24B+TDR | SL280UH080NV48B | R-454B | - - - | - - - | - - - | 23600 | 15.5 | 13 | Yes | 215580740 | All | USA | No
ML14KC1-024-230A** | CK40HT-24B+TDR | SL280UH090V36B | R-454B | - - - | - - - | - - - | 24000 | 16 | 13.4 | Yes | 215580742 | All | USA | Yes
ML14KC1-024-230A** | CK40HT-24B+TDR | SL280UH090V48B | R-454B | - - - | - - - | - - - | 24000 | 16 | 13.4 | Yes | 215580744 | All | USA | Yes
ML14KC1-024-230A** | CK40HT-24B+TDR | SL297UH040NV36B | R-454B | - - - | - - - | - - - | 23600 | 16 | 13.4 | Yes | 215580746 | All | USA,Canada | Yes
ML14KC1-024-230A** | CK40HT-24B+TDR | SLP99UH070XV36B | R-454B | - - - | - - - | - - - | 24000 | 16 | 13.4 | Yes | 215580748 | All | USA,Canada | Yes
ML14KC1-024-230A** | CK40HT-30A+TDR | - - - | R-454B | - - - | - - - | - - - | 23800 | 14.3 | 12.2 | No | 215580779 | All | USA,Canada | No
ML14KC1-024-230A** | CK40HT-30A+TDR | EL180UH040NE36A | R-454B | - - - | - - - | - - - | 24000 | 16 | 13.4 | Yes | 215580750 | All | USA | Yes
ML14KC1-024-230A** | CK40HT-30A+TDR | EL180UH060NE36A | R-454B | - - - | - - - | - - - | 24000 | 16 | 13.4 | Yes | 215580751 | All | USA | Yes
ML14KC1-024-230A** | CK40HT-30A+TDR | EL280UH045E36A | R-454B | - - - | - - - | - - - | 24000 | 16.5 | 13.8 | Yes | 215580753 | All | USA | Yes
ML14KC1-024-230A** | CK40HT-30A+TDR | EL280UH070E36A | R-454B | - - - | - - - | - - - | 24000 | 16 | 13.4 | Yes | 215580755 | All | USA | Yes
ML14KC1-024-230A** | CK40HT-30A+TDR | EL280UH070XE36A | R-454B | - - - | - - - | - - - | 24000 | 16 | 13.4 | Yes | 215580757 | All | USA | Yes
ML14KC1-024-230A** | CK40HT-30A+TDR | ML180UH030V36A | R-454B | - - - | - - - | - - - | 24000 | 16.5 | 13.8 | Yes | 215580759 | All | USA | Yes
ML14KC1-024-230A** | CK40HT-30A+TDR | ML180UH045E36A | R-454B | - - - | - - - | - - - | 24000 | 16.5 | 13.8 | Yes | 215580761 | All | USA | Yes
ML14KC1-024-230A** | CK40HT-30A+TDR | ML180UH045V36A | R-454B | - - - | - - - | - - - | 24000 | 16.5 | 13.8 | Yes | 215580764 | All | USA | Yes
ML14KC1-024-230A** | CK40HT-30A+TDR | ML180UH045XE36A | R-454B | - - - | - - - | - - - | 24000 | 16.5 | 13.8 | Yes | 215580765 | All | USA | Yes
ML14KC1-024-230A** | CK40HT-30A+TDR | ML180UH070E36A | R-454B | - - - | - - - | - - - | 24000 | 16.5 | 13.5 | Yes | 215580767 | All | USA | Yes
ML14KC1-024-230A** | CK40HT-30A+TDR | ML180UH070V36A | R-454B | - - - | - - - | - - - | 24000 | 16.5 | 13.8 | Yes | 215580769 | All | USA | Yes
ML14KC1-024-230A** | CK40HT-30A+TDR | ML180UH070XE36A | R-454B | - - - | - - - | - - - | 24000 | 16.5 | 13.5 | Yes | 215580771 | All | USA | Yes
ML14KC1-024-230A** | CK40HT-30A+TDR | SL280UH060NV36A | R-454B | - - - | - - - | - - - | 24000 | 16.5 | 13.8 | Yes | 215580773 | All | USA | Yes
ML14KC1-024-230A** | CK40HT-30A+TDR | SL280UH070V36A | R-454B | - - - | - - - | - - - | 24000 | 16 | 13.4 | Yes | 215580775 | All | USA | Yes
ML14KC1-024-230A** | CK40HT-30A+TDR | SL280UH070XV36A | R-454B | - - - | - - - | - - - | 24000 | 16 | 13.4 | Yes | 215580778 | All | USA | Yes
ML14KC1-024-230A** | CK40HT-30B+TDR | - - - | R-454B | - - - | - - - | - - - | 24000 | 14.3 | 12.2 | No | 215580867 | All | USA,Canada | No
ML14KC1-024-230A** | CK40HT-30B+TDR | EL180UH040NE36A | R-454B | - - - | - - - | - - - | 24000 | 16 | 13.6 | Yes | 215580781 | All | USA | Yes
ML14KC1-024-230A** | CK40HT-30B+TDR | EL180UH060NE36A | R-454B | - - - | - - - | - - - | 24000 | 16 | 13.6 | Yes | 215580784 | All | USA | Yes
ML14KC1-024-230A** | CK40HT-30B+TDR | EL180UH080NE48B | R-454B | - - - | - - - | - - - | 24000 | 16 | 13.6 | Yes | 215580785 | All | USA | Yes
ML14KC1-024-230A** | CK40HT-30B+TDR | EL195UH040NE36B | R-454B | - - - | - - - | - - - | 24000 | 15.5 | 13.2 | Yes | 215580788 | All | USA | No
ML14KC1-024-230A** | CK40HT-30B+TDR | EL196UH030XE24B | R-454B | - - - | - - - | - - - | 24000 | 16.5 | 13.8 | Yes | 215580790 | All | USA,Canada | Yes
ML14KC1-024-230A** | CK40HT-30B+TDR | EL196UH030XE36B | R-454B | - - - | - - - | - - - | 24000 | 16.4 | 13.6 | Yes | 215580793 | All | USA,Canada | Yes
ML14KC1-024-230A** | CK40HT-30B+TDR | EL196UH045XE24B | R-454B | - - - | - - - | - - - | 24000 | 16.5 | 13.8 | Yes | 215580795 | All | USA,Canada | Yes
ML14KC1-024-230A** | CK40HT-30B+TDR | EL196UH045XE36B | R-454B | - - - | - - - | - - - | 24000 | 15.5 | 13.2 | Yes | 215580797 | All | USA,Canada | No
ML14KC1-024-230A** | CK40HT-30B+TDR | EL196UH070XE36B | R-454B | - - - | - - - | - - - | 24000 | 16 | 13.2 | Yes | 215580799 | All | USA,Canada | Yes
ML14KC1-024-230A** | CK40HT-30B+TDR | EL280UH045E36A | R-454B | - - - | - - - | - - - | 24000 | 16.8 | 14 | Yes | 215580801 | All | USA | Yes
ML14KC1-024-230A** | CK40HT-30B+TDR | EL280UH070E36A | R-454B | - - - | - - - | - - - | 24000 | 16 | 13.4 | Yes | 215580803 | All | USA | Yes
ML14KC1-024-230A** | CK40HT-30B+TDR | EL280UH090E36B | R-454B | - - - | - - - | - - - | 24000 | 16.8 | 14 | Yes | 215580805 | All | USA | Yes
ML14KC1-024-230A** | CK40HT-30B+TDR | EL280UH090E48B | R-454B | - - - | - - - | - - - | 24000 | 16.5 | 13.8 | Yes | 215580807 | All | USA | Yes
ML14KC1-024-230A** | CK40HT-30B+TDR | EL280UH090XE48B | R-454B | - - - | - - - | - - - | 24000 | 16.5 | 13.8 | Yes | 215580809 | All | USA | Yes
ML14KC1-024-230A** | CK40HT-30B+TDR | EL297UH045XE36B | R-454B | - - - | - - - | - - - | 24000 | 16 | 13.4 | Yes | 215580811 | All | USA,Canada | Yes
ML14KC1-024-230A** | CK40HT-30B+TDR | EL297UH045XV36B | R-454B | - - - | - - - | - - - | 24000 | 16 | 13.5 | Yes | 215580813 | All | USA,Canada | Yes
ML14KC1-024-230A** | CK40HT-30B+TDR | EL297UH070XE36B | R-454B | - - - | - - - | - - - | 24000 | 16 | 13.4 | Yes | 215580815 | All | USA,Canada | Yes
ML14KC1-024-230A** | CK40HT-30B+TDR | EL297UH070XV36B | R-454B | - - - | - - - | - - - | 24000 | 16.5 | 13.8 | Yes | 215580817 | All | USA,Canada | Yes
ML14KC1-024-230A** | CK40HT-30B+TDR | ML180UH045E36A | R-454B | - - - | - - - | - - - | 24000 | 16.6 | 13.5 | Yes | 215580819 | All | USA | Yes
ML14KC1-024-230A** | CK40HT-30B+TDR | ML180UH070E36A | R-454B | - - - | - - - | - - - | 24000 | 16.5 | 13.8 | Yes | 215580821 | All | USA | Yes
ML14KC1-024-230A** | CK40HT-30B+TDR | ML180UH070E36B | R-454B | - - - | - - - | - - - | 24000 | 16.5 | 14 | Yes | 215580823 | All | USA | Yes
ML14KC1-024-230A** | CK40HT-30B+TDR | ML180UH070V36B | R-454B | - - - | - - - | - - - | 24000 | 16.8 | 14 | Yes | 215580825 | All | USA | Yes
ML14KC1-024-230A** | CK40HT-30B+TDR | ML180UH070V48B | R-454B | - - - | - - - | - - - | 24000 | 16.8 | 14 | Yes | 215580827 | All | USA | Yes
ML14KC1-024-230A** | CK40HT-30B+TDR | ML180UH070XE36B | R-454B | - - - | - - - | - - - | 24000 | 16.5 | 14 | Yes | 215580829 | All | USA | Yes
ML14KC1-024-230A** | CK40HT-30B+TDR | ML180UH090E48B | R-454B | - - - | - - - | - - - | 24000 | 16.8 | 14 | Yes | 215580831 | All | USA | Yes
ML14KC1-024-230A** | CK40HT-30B+TDR | ML180UH090V48B | R-454B | - - - | - - - | - - - | 24000 | 16 | 13.5 | Yes | 215580833 | All | USA | Yes
ML14KC1-024-230A** | CK40HT-30B+TDR | ML180UH090XE48B | R-454B | - - - | - - - | - - - | 24000 | 16.8 | 14 | Yes | 215580835 | All | USA | Yes
ML14KC1-024-230A** | CK40HT-30B+TDR | ML193UH030XE36B | R-454B | - - - | - - - | - - - | 24000 | 16.5 | 13.8 | Yes | 215580837 | All | USA | Yes
ML14KC1-024-230A** | CK40HT-30B+TDR | ML193UH045XE36B | R-454B | - - - | - - - | - - - | 24000 | 16 | 13.4 | Yes | 215580839 | All | USA | Yes
ML14KC1-024-230A** | CK40HT-30B+TDR | ML193UH070XE36B | R-454B | - - - | - - - | - - - | 24000 | 16.5 | 13.6 | Yes | 215580841 | All | USA | Yes
ML14KC1-024-230A** | CK40HT-30B+TDR | ML196UH030XE36B | R-454B | - - - | - - - | - - - | 24000 | 16.4 | 13.6 | Yes | 215580843 | All | USA,Canada | Yes
ML14KC1-024-230A** | CK40HT-30B+TDR | ML196UH045XE36B | R-454B | - - - | - - - | - - - | 24000 | 15.5 | 13.2 | Yes | 215580845 | All | USA,Canada | No
ML14KC1-024-230A** | CK40HT-30B+TDR | ML196UH070XE36B | R-454B | - - - | - - - | - - - | 24000 | 16.2 | 13.6 | Yes | 215580847 | All | USA,Canada | Yes
ML14KC1-024-230A** | CK40HT-30B+TDR | ML196UH070XE48B | R-454B | - - - | - - - | - - - | 24000 | 16 | 13.4 | Yes | 215580849 | All | USA,Canada | Yes
ML14KC1-024-230A** | CK40HT-30B+TDR | ML296UH045XV36B | R-454B | - - - | - - - | - - - | 24000 | 16.4 | 13.8 | Yes | 215580851 | All | USA,Canada | Yes
ML14KC1-024-230A** | CK40HT-30B+TDR | ML296UH070XV36B | R-454B | - - - | - - - | - - - | 25000 | 16.2 | 13.5 | Yes | 215943354 | All | USA,Canada | Yes
ML14KC1-024-230A** | CK40HT-30B+TDR | SL280UH070V36A | R-454B | - - - | - - - | - - - | 24000 | 16 | 13.6 | Yes | 215580853 | All | USA | Yes
ML14KC1-024-230A** | CK40HT-30B+TDR | SL280UH080NV48B | R-454B | - - - | - - - | - - - | 24000 | 16 | 13.5 | Yes | 215580855 | All | USA | Yes
ML14KC1-024-230A** | CK40HT-30B+TDR | SL280UH090V36B | R-454B | - - - | - - - | - - - | 24000 | 16.5 | 14 | Yes | 215580857 | All | USA | Yes
ML14KC1-024-230A** | CK40HT-30B+TDR | SL280UH090V48B | R-454B | - - - | - - - | - - - | 24000 | 16.5 | 13.8 | Yes | 215580859 | All | USA | Yes
ML14KC1-024-230A** | CK40HT-30B+TDR | SL280UH090XV48B | R-454B | - - - | - - - | - - - | 24000 | 16.5 | 13.8 | Yes | 215580861 | All | USA | Yes
ML14KC1-024-230A** | CK40HT-30B+TDR | SL297UH040NV36B | R-454B | - - - | - - - | - - - | 24000 | 16.5 | 13.8 | Yes | 215580863 | All | USA,Canada | Yes
ML14KC1-024-230A** | CK40HT-30B+TDR | SLP99UH070XV36B | R-454B | - - - | - - - | - - - | 24000 | 16.5 | 13.6 | Yes | 215580865 | All | USA,Canada | Yes
ML14KC1-024-230A** | CK40HT-36A+TDR | EL180UH040NE36A | R-454B | - - - | - - - | - - - | 24000 | 15.5 | 13 | Yes | 215580869 | All | USA | No
ML14KC1-024-230A** | CK40HT-36A+TDR | EL180UH060NE36A | R-454B | - - - | - - - | - - - | 24000 | 15.5 | 13 | Yes | 215580871 | All | USA | No
ML14KC1-024-230A** | CK40HT-36A+TDR | EL280UH045E36A | R-454B | - - - | - - - | - - - | 23800 | 16 | 13.5 | Yes | 215580873 | All | USA | Yes
ML14KC1-024-230A** | CK40HT-36A+TDR | EL280UH070E36A | R-454B | - - - | - - - | - - - | 24000 | 15.5 | 13 | Yes | 215580875 | All | USA | No
ML14KC1-024-230A** | CK40HT-36A+TDR | EL280UH070XE36A | R-454B | - - - | - - - | - - - | 24000 | 15.5 | 13 | Yes | 215580877 | All | USA | No
ML14KC1-024-230A** | CK40HT-36A+TDR | ML180UH030V36A | R-454B | - - - | - - - | - - - | 24000 | 16 | 13.4 | Yes | 215580879 | All | USA | Yes
ML14KC1-024-230A** | CK40HT-36A+TDR | ML180UH045E36A | R-454B | - - - | - - - | - - - | 23200 | 16 | 13.4 | Yes | 215580881 | All | USA | Yes
ML14KC1-024-230A** | CK40HT-36A+TDR | ML180UH045V36A | R-454B | - - - | - - - | - - - | 24000 | 16 | 13.4 | Yes | 215580883 | All | USA | Yes
ML14KC1-024-230A** | CK40HT-36A+TDR | ML180UH045XE36A | R-454B | - - - | - - - | - - - | 23200 | 16 | 13.4 | Yes | 215580885 | All | USA | Yes
ML14KC1-024-230A** | CK40HT-36A+TDR | ML180UH070E36A | R-454B | - - - | - - - | - - - | 23800 | 16 | 13.4 | Yes | 215580887 | All | USA | Yes
ML14KC1-024-230A** | CK40HT-36A+TDR | ML180UH070V36A | R-454B | - - - | - - - | - - - | 24000 | 16 | 13.4 | Yes | 215580889 | All | USA | Yes
ML14KC1-024-230A** | CK40HT-36A+TDR | ML180UH070XE36A | R-454B | - - - | - - - | - - - | 23800 | 16 | 13.4 | Yes | 215580891 | All | USA | Yes
ML14KC1-024-230A** | CK40HT-36A+TDR | SL280UH060NV36A | R-454B | - - - | - - - | - - - | 23600 | 16 | 13.4 | Yes | 215580893 | All | USA | Yes
ML14KC1-024-230A** | CK40HT-36A+TDR | SL280UH070V36A | R-454B | - - - | - - - | - - - | 24000 | 15.5 | 13 | Yes | 215580895 | All | USA | No
ML14KC1-024-230A** | CK40HT-36A+TDR | SL280UH070XV36A | R-454B | - - - | - - - | - - - | 24000 | 15.5 | 13 | Yes | 215580897 | All | USA | No
ML14KC1-024-230A** | CK40HT-36A+TDR | SL280UH080NV48B | R-454B | - - - | - - - | - - - | 23800 | 15.5 | 13 | Yes | 215580899 | All | USA | No
ML14KC1-024-230A** | CK40HT-36A+TDR | SL297UH040NV36B | R-454B | - - - | - - - | - - - | 24000 | 16 | 13 | Yes | 215580901 | All | USA,Canada | Yes
ML14KC1-024-230A** | CK40HT-36B+TDR | EL180UH060NE36A | R-454B | - - - | - - - | - - - | 24000 | 16 | 13.2 | Yes | 215580903 | All | USA | Yes
ML14KC1-024-230A** | CK40HT-36B+TDR | EL180UH080NE48B | R-454B | - - - | - - - | - - - | 24000 | 15.5 | 13.2 | Yes | 215580905 | All | USA | No
ML14KC1-024-230A** | CK40HT-36B+TDR | EL195UH040NE36B | R-454B | - - - | - - - | - - - | 24000 | 15.5 | 13 | Yes | 215580907 | All | USA | No
ML14KC1-024-230A** | CK40HT-36B+TDR | EL196UH030XE24B | R-454B | - - - | - - - | - - - | 23600 | 16 | 13.4 | Yes | 215580909 | All | USA,Canada | Yes
ML14KC1-024-230A** | CK40HT-36B+TDR | EL196UH030XE36B | R-454B | - - - | - - - | - - - | 23400 | 15.8 | 13.2 | Yes | 215580911 | All | USA,Canada | No
ML14KC1-024-230A** | CK40HT-36B+TDR | EL196UH045XE24B | R-454B | - - - | - - - | - - - | 23600 | 16 | 13.4 | Yes | 215580913 | All | USA,Canada | Yes
ML14KC1-024-230A** | CK40HT-36B+TDR | EL196UH045XE36B | R-454B | - - - | - - - | - - - | 24000 | 15.5 | 13 | Yes | 215580915 | All | USA,Canada | No
ML14KC1-024-230A** | CK40HT-36B+TDR | EL196UH070XE36B | R-454B | - - - | - - - | - - - | 24000 | 15.5 | 13 | Yes | 215580917 | All | USA,Canada | No
ML14KC1-024-230A** | CK40HT-36B+TDR | EL280UH045E36A | R-454B | - - - | - - - | - - - | 23800 | 16.5 | 13.6 | Yes | 215580919 | All | USA | Yes
ML14KC1-024-230A** | CK40HT-36B+TDR | EL280UH070E36A | R-454B | - - - | - - - | - - - | 24000 | 15.5 | 13 | Yes | 215580921 | All | USA | No
ML14KC1-024-230A** | CK40HT-36B+TDR | EL280UH090E36B | R-454B | - - - | - - - | - - - | 24000 | 15.5 | 13 | Yes | 215580923 | All | USA | No
ML14KC1-024-230A** | CK40HT-36B+TDR | EL280UH090E48B | R-454B | - - - | - - - | - - - | 24000 | 16 | 13.6 | Yes | 215580925 | All | USA | Yes
ML14KC1-024-230A** | CK40HT-36B+TDR | EL280UH090XE48B | R-454B | - - - | - - - | - - - | 24000 | 16 | 13.6 | Yes | 215580927 | All | USA | Yes
ML14KC1-024-230A** | CK40HT-36B+TDR | EL297UH045XE36B | R-454B | - - - | - - - | - - - | 24000 | 15.5 | 13 | Yes | 215580929 | All | USA,Canada | No
ML14KC1-024-230A** | CK40HT-36B+TDR | EL297UH045XV36B | R-454B | - - - | - - - | - - - | 23400 | 15.5 | 13 | Yes | 215580931 | All | USA,Canada | No
ML14KC1-024-230A** | CK40HT-36B+TDR | EL297UH070XE36B | R-454B | - - - | - - - | - - - | 24000 | 15.5 | 13 | Yes | 215580933 | All | USA,Canada | No
ML14KC1-024-230A** | CK40HT-36B+TDR | EL297UH070XV36B | R-454B | - - - | - - - | - - - | 23400 | 16 | 13.4 | Yes | 215580935 | All | USA,Canada | Yes
ML14KC1-024-230A** | CK40HT-36B+TDR | ML180UH070E36B | R-454B | - - - | - - - | - - - | 24000 | 16 | 13.5 | Yes | 215580937 | All | USA | Yes
ML14KC1-024-230A** | CK40HT-36B+TDR | ML180UH070V36B | R-454B | - - - | - - - | - - - | 24000 | 16.5 | 13.6 | Yes | 215580939 | All | USA | Yes
ML14KC1-024-230A** | CK40HT-36B+TDR | ML180UH070V48B | R-454B | - - - | - - - | - - - | 24000 | 16.4 | 13.6 | Yes | 215580941 | All | USA | Yes
ML14KC1-024-230A** | CK40HT-36B+TDR | ML180UH070XE36B | R-454B | - - - | - - - | - - - | 24000 | 16 | 13.5 | Yes | 215580943 | All | USA | Yes
ML14KC1-024-230A** | CK40HT-36B+TDR | ML180UH090E48B | R-454B | - - - | - - - | - - - | 24000 | 16.5 | 13.6 | Yes | 215580945 | All | USA | Yes
ML14KC1-024-230A** | CK40HT-36B+TDR | ML180UH090V48B | R-454B | - - - | - - - | - - - | 24000 | 16 | 13.2 | Yes | 215580947 | All | USA | Yes
ML14KC1-024-230A** | CK40HT-36B+TDR | ML180UH090XE48B | R-454B | - - - | - - - | - - - | 24000 | 16.5 | 13.6 | Yes | 215580949 | All | USA | Yes
ML14KC1-024-230A** | CK40HT-36B+TDR | ML193UH030XE36B | R-454B | - - - | - - - | - - - | 23200 | 16 | 13 | Yes | 215580951 | All | USA | Yes
ML14KC1-024-230A** | CK40HT-36B+TDR | ML193UH045XE36B | R-454B | - - - | - - - | - - - | 24000 | 15.5 | 13 | Yes | 215580953 | All | USA | No
ML14KC1-024-230A** | CK40HT-36B+TDR | ML193UH070XE36B | R-454B | - - - | - - - | - - - | 24000 | 16 | 13.4 | Yes | 215580955 | All | USA | Yes
ML14KC1-024-230A** | CK40HT-36B+TDR | ML196UH030XE36B | R-454B | - - - | - - - | - - - | 23400 | 15.8 | 13.2 | Yes | 215580957 | All | USA,Canada | No
ML14KC1-024-230A** | CK40HT-36B+TDR | ML196UH045XE36B | R-454B | - - - | - - - | - - - | 24000 | 15.5 | 13 | Yes | 215580959 | All | USA,Canada | No
ML14KC1-024-230A** | CK40HT-36B+TDR | ML196UH070XE36B | R-454B | - - - | - - - | - - - | 24000 | 15.6 | 13 | Yes | 215580961 | All | USA,Canada | No
ML14KC1-024-230A** | CK40HT-36B+TDR | ML196UH070XE48B | R-454B | - - - | - - - | - - - | 24000 | 15.5 | 13 | Yes | 215580963 | All | USA,Canada | No
ML14KC1-024-230A** | CK40HT-36B+TDR | ML296UH045XV36B | R-454B | - - - | - - - | - - - | 24000 | 16 | 13 | Yes | 215580965 | All | USA,Canada | Yes
ML14KC1-024-230A** | CK40HT-36B+TDR | ML296UH070XV36B | R-454B | - - - | - - - | - - - | 24200 | 16 | 13 | Yes | 215943359 | All | USA,Canada | Yes
ML14KC1-024-230A** | CK40HT-36B+TDR | SL280UH080NV48B | R-454B | - - - | - - - | - - - | 23600 | 15.5 | 13.2 | Yes | 215580967 | All | USA | No
ML14KC1-024-230A** | CK40HT-36B+TDR | SL280UH090V36B | R-454B | - - - | - - - | - - - | 24000 | 16 | 13.4 | Yes | 215580969 | All | USA | Yes
ML14KC1-024-230A** | CK40HT-36B+TDR | SL280UH090V48B | R-454B | - - - | - - - | - - - | 24000 | 16 | 13.4 | Yes | 215580971 | All | USA | Yes
ML14KC1-024-230A** | CK40HT-36B+TDR | SL280UH090XV48B | R-454B | - - - | - - - | - - - | 24000 | 16 | 13.4 | Yes | 215580973 | All | USA | Yes
ML14KC1-024-230A** | CK40HT-36B+TDR | SL297UH040NV36B | R-454B | - - - | - - - | - - - | 23400 | 16 | 13.4 | Yes | 215580975 | All | USA,Canada | Yes
ML14KC1-024-230A** | CK40HT-36B+TDR | SLP99UH070XV36B | R-454B | - - - | - - - | - - - | 24000 | 16 | 13.4 | Yes | 215580977 | All | USA,Canada | Yes
ML14KC1-024-230A** | CK40HT-36C+TDR | EL180UH100NE60C | R-454B | - - - | - - - | - - - | 24000 | 15.5 | 12.8 | Yes | 215580979 | All | USA | No
ML14KC1-024-230A** | CK40HT-36C+TDR | EL195UH040NE36B | R-454B | - - - | - - - | - - - | 24000 | 15.5 | 13 | Yes | 215580981 | All | USA | No
ML14KC1-024-230A** | CK40HT-36C+TDR | EL196UH090XE48C | R-454B | - - - | - - - | - - - | 24000 | 16.5 | 13.6 | Yes | 215580983 | All | USA,Canada | Yes
ML14KC1-024-230A** | CK40HT-36C+TDR | EL280UH110E48C | R-454B | - - - | - - - | - - - | 24000 | 16.5 | 13.8 | Yes | 215580985 | All | USA | Yes
ML14KC1-024-230A** | CK40HT-36C+TDR | EL297UH090XE48C | R-454B | - - - | - - - | - - - | 24000 | 16.5 | 13.6 | Yes | 215580987 | All | USA,Canada | Yes
ML14KC1-024-230A** | CK40HT-36C+TDR | EL297UH090XV36C | R-454B | - - - | - - - | - - - | 23800 | 16 | 13.4 | Yes | 215580989 | All | USA,Canada | Yes
ML14KC1-024-230A** | CK40HT-36C+TDR | EL297UH110XE60C | R-454B | - - - | - - - | - - - | 24000 | 14.7 | 12.6 | No | 215580991 | All | USA,Canada | No
ML14KC1-024-230A** | CK40HT-36C+TDR | EL297UH110XV48C | R-454B | - - - | - - - | - - - | 24000 | 16 | 13.4 | Yes | 215580993 | All | USA,Canada | Yes
ML14KC1-024-230A** | CK40HT-36C+TDR | ML180UH070E36B | R-454B | - - - | - - - | - - - | 24000 | 16.5 | 13.8 | Yes | 215580995 | All | USA | Yes
ML14KC1-024-230A** | CK40HT-36C+TDR | ML180UH090E60C | R-454B | - - - | - - - | - - - | 24000 | 15.5 | 13 | Yes | 215580997 | All | USA | No
ML14KC1-024-230A** | CK40HT-36C+TDR | ML193UH045XE36B | R-454B | - - - | - - - | - - - | 24000 | 16 | 13.2 | Yes | 215580999 | All | USA | Yes
ML14KC1-024-230A** | CK40HT-36C+TDR | ML193UH070XE36B | R-454B | - - - | - - - | - - - | 24000 | 16 | 13.4 | Yes | 215581001 | All | USA | Yes
ML14KC1-024-230A** | CK40HT-36C+TDR | ML193UH090XE36C | R-454B | - - - | - - - | - - - | 23400 | 16 | 13 | Yes | 215581003 | All | USA | Yes
ML14KC1-024-230A** | CK40HT-36C+TDR | ML193UH090XE48C | R-454B | - - - | - - - | - - - | 24000 | 16.5 | 13.6 | Yes | 215581005 | All | USA | Yes
ML14KC1-024-230A** | CK40HT-36C+TDR | ML193UH110XE48C | R-454B | - - - | - - - | - - - | 24000 | 16.5 | 13.5 | Yes | 215581007 | All | USA | Yes
ML14KC1-024-230A** | CK40HT-36C+TDR | ML193UH110XE60C | R-454B | - - - | - - - | - - - | 24000 | 15.2 | 12.8 | Yes | 215581009 | All | USA | No
ML14KC1-024-230A** | CK40HT-36C+TDR | ML196UH045XE36B | R-454B | - - - | - - - | - - - | 24000 | 15.5 | 13 | Yes | 215581011 | All | USA,Canada | No
ML14KC1-024-230A** | CK40HT-36C+TDR | ML196UH070XE36B | R-454B | - - - | - - - | - - - | 24000 | 16 | 13.4 | Yes | 215581013 | All | USA,Canada | Yes
ML14KC1-024-230A** | CK40HT-36C+TDR | ML196UH090XE36C | R-454B | - - - | - - - | - - - | 23600 | 16.4 | 13.6 | Yes | 215581015 | All | USA,Canada | Yes
ML14KC1-024-230A** | CK40HT-36C+TDR | ML196UH090XE48C | R-454B | - - - | - - - | - - - | 24000 | 16.5 | 13.6 | Yes | 215581017 | All | USA,Canada | Yes
ML14KC1-024-230A** | CK40HT-36C+TDR | ML196UH090XE60C | R-454B | - - - | - - - | - - - | 24000 | 15.2 | 12.8 | Yes | 215581019 | All | USA,Canada | No
ML14KC1-024-230A** | CK40HT-36C+TDR | SLP99UH090XV36C | R-454B | - - - | - - - | - - - | 24000 | 16 | 13.4 | Yes | 215581021 | All | USA,Canada | Yes
ML14KC1-030-230A** | CBK45UHET-024-230 | - - - | R-454B | - - - | - - - | - - - | 29400 | 15.5 | 13.2 | Yes | 215581098 | All | USA,Canada | No
ML14KC1-030-230A** | CBK45UHET-030-230 | - - - | R-454B | - - - | - - - | - - - | 30000 | 16 | 13.4 | Yes | 215581099 | All | USA,Canada | Yes
ML14KC1-030-230A** | CBK45UHET-036-230 | - - - | R-454B | - - - | - - - | - - - | 30000 | 16 | 13.4 | Yes | 215581100 | All | USA,Canada | Yes
ML14KC1-030-230A** | CBK45UHPT-030-230 | - - - | R-454B | - - - | - - - | - - - | 29000 | 14.7 | 12.6 | No | 215581101 | All | USA,Canada | No
ML14KC1-030-230A** | CBK45UHPT-042-230 | - - - | R-454B | - - - | - - - | - - - | 30000 | 15.5 | 13.2 | Yes | 215581102 | All | USA,Canada | No
ML14KC1-030-230A** | CBK45UHVT-018-230 | - - - | R-454B | - - - | - - - | - - - | 29000 | 15.2 | 12.8 | Yes | 215581103 | All | USA,Canada | No
ML14KC1-030-230A** | CBK45UHVT-024-230 | - - - | R-454B | - - - | - - - | - - - | 29200 | 15.5 | 12.8 | Yes | 215581104 | All | USA,Canada | No
ML14KC1-030-230A** | CBK45UHVT-030-230 | - - - | R-454B | - - - | - - - | - - - | 29600 | 16 | 13.4 | Yes | 215581105 | All | USA,Canada | Yes
ML14KC1-030-230A** | CBK45UHVT-036-230 | - - - | R-454B | - - - | - - - | - - - | 29800 | 16 | 13.4 | Yes | 215581106 | All | USA,Canada | Yes
ML14KC1-030-230A** | CBK45UHVT-042-230 | - - - | R-454B | - - - | - - - | - - - | 30000 | 16 | 13.6 | Yes | 215581107 | All | USA,Canada | Yes
ML14KC1-030-230A** | CBK47UHET-024-230 | - - - | R-454B | - - - | - - - | - - - | 29000 | 15.5 | 13 | Yes | 215581108 | All | USA,Canada | No
ML14KC1-030-230A** | CBK47UHET-030-230 | - - - | R-454B | - - - | - - - | - - - | 29400 | 16 | 13.4 | Yes | 215581109 | All | USA,Canada | Yes
ML14KC1-030-230A** | CBK47UHET-036-230 | - - - | R-454B | - - - | - - - | - - - | 29400 | 16 | 13.4 | Yes | 215581110 | All | USA,Canada | Yes
ML14KC1-030-230A** | CBK48MVT-018/024-230 | - - - | R-454B | - - - | - - - | - - - | 28800 | 15.5 | 13.2 | Yes | 215581111 | All | USA,Canada | No
ML14KC1-030-230A** | CBK48MVT-030-230 | - - - | R-454B | - - - | - - - | - - - | 29200 | 16 | 13.4 | Yes | 215581112 | All | USA,Canada | Yes
ML14KC1-030-230A** | CBK48MVT-036-230 | - - - | R-454B | - - - | - - - | - - - | 29400 | 16 | 13.4 | Yes | 215581113 | All | USA,Canada | Yes
ML14KC1-030-230A** | CBK48MVT-042-230 | - - - | R-454B | - - - | - - - | - - - | 30000 | 16.5 | 14 | Yes | 215581114 | All | USA,Canada | Yes
ML14KC1-030-230A** | CK40[C,U]T-18/24A+TDR | EL180UH040NE36A | R-454B | - - - | - - - | - - - | 27600 | 14.3 | 12 | No | 215581115 | All | USA | No
ML14KC1-030-230A** | CK40[C,U]T-18/24A+TDR | EL180UH060NE36A | R-454B | - - - | - - - | - - - | 27600 | 14.3 | 12 | No | 215581116 | All | USA | No
ML14KC1-030-230A** | CK40[C,U]T-18/24A+TDR | EL280UH045E36A | R-454B | - - - | - - - | - - - | 27400 | 14.7 | 12.4 | No | 215581117 | All | USA | No
ML14KC1-030-230A** | CK40[C,U]T-18/24A+TDR | EL280UH070E36A | R-454B | - - - | - - - | - - - | 27400 | 14.7 | 12.4 | No | 215581118 | All | USA | No
ML14KC1-030-230A** | CK40[C,U]T-18/24A+TDR | EL280UH070XE36A | R-454B | - - - | - - - | - - - | 27400 | 14.7 | 12.4 | No | 215581119 | All | USA | No
ML14KC1-030-230A** | CK40[C,U]T-18/24A+TDR | ML180UH030V36A | R-454B | - - - | - - - | - - - | 27400 | 14.7 | 12.4 | No | 215581120 | All | USA | No
ML14KC1-030-230A** | CK40[C,U]T-18/24A+TDR | ML180UH045E36A | R-454B | - - - | - - - | - - - | 28000 | 14.3 | 12 | No | 215581121 | All | USA | No
ML14KC1-030-230A** | CK40[C,U]T-18/24A+TDR | ML180UH045V36A | R-454B | - - - | - - - | - - - | 27400 | 14.7 | 12.4 | No | 215581122 | All | USA | No
ML14KC1-030-230A** | CK40[C,U]T-18/24A+TDR | ML180UH045XE36A | R-454B | - - - | - - - | - - - | 28000 | 14.3 | 12 | No | 215581123 | All | USA | No
ML14KC1-030-230A** | CK40[C,U]T-18/24A+TDR | ML180UH070E36A | R-454B | - - - | - - - | - - - | 27200 | 14.3 | 12.2 | No | 215581125 | All | USA | No
ML14KC1-030-230A** | CK40[C,U]T-18/24A+TDR | ML180UH070V36A | R-454B | - - - | - - - | - - - | 27200 | 14.7 | 12.4 | No | 215581127 | All | USA | No
ML14KC1-030-230A** | CK40[C,U]T-18/24A+TDR | ML180UH070XE36A | R-454B | - - - | - - - | - - - | 27400 | 14.3 | 12 | No | 215581129 | All | USA | No
ML14KC1-030-230A** | CK40[C,U]T-18/24A+TDR | SL280UH060NV36A | R-454B | - - - | - - - | - - - | 27600 | 14.7 | 12.4 | No | 215581131 | All | USA | No
ML14KC1-030-230A** | CK40[C,U]T-18/24B+TDR | EL196UH045XE36B | R-454B | - - - | - - - | - - - | 27000 | 14.3 | 12 | No | 215581133 | All | USA,Canada | No
ML14KC1-030-230A** | CK40[C,U]T-18/24B+TDR | EL196UH070XE36B | R-454B | - - - | - - - | - - - | 27000 | 14.3 | 12 | No | 215581135 | All | USA,Canada | No
ML14KC1-030-230A** | CK40[C,U]T-18/24B+TDR | EL280UH045E36A | R-454B | - - - | - - - | - - - | 27400 | 14.7 | 12.4 | No | 215581137 | All | USA | No
ML14KC1-030-230A** | CK40[C,U]T-18/24B+TDR | EL280UH070E36A | R-454B | - - - | - - - | - - - | 27400 | 14.7 | 12.4 | No | 215581139 | All | USA | No
ML14KC1-030-230A** | CK40[C,U]T-18/24B+TDR | EL280UH090E36B | R-454B | - - - | - - - | - - - | 27400 | 14.7 | 12.4 | No | 215581141 | All | USA | No
ML14KC1-030-230A** | CK40[C,U]T-18/24B+TDR | EL297UH045XE36B | R-454B | - - - | - - - | - - - | 27200 | 14.3 | 12.2 | No | 215581143 | All | USA,Canada | No
ML14KC1-030-230A** | CK40[C,U]T-18/24B+TDR | EL297UH045XV36B | R-454B | - - - | - - - | - - - | 27200 | 14.3 | 12 | No | 215581145 | All | USA,Canada | No
ML14KC1-030-230A** | CK40[C,U]T-18/24B+TDR | EL297UH070XE36B | R-454B | - - - | - - - | - - - | 27400 | 14.3 | 12 | No | 215581147 | All | USA,Canada | No
ML14KC1-030-230A** | CK40[C,U]T-18/24B+TDR | EL297UH070XV36B | R-454B | - - - | - - - | - - - | 27400 | 14.7 | 12.4 | No | 215581149 | All | USA,Canada | No
ML14KC1-030-230A** | CK40[C,U]T-18/24B+TDR | ML180UH070E36B | R-454B | - - - | - - - | - - - | 27800 | 14.3 | 12 | No | 215581151 | All | USA | No
ML14KC1-030-230A** | CK40[C,U]T-18/24B+TDR | ML180UH070V36B | R-454B | - - - | - - - | - - - | 27400 | 14.7 | 12.4 | No | 215581153 | All | USA | No
ML14KC1-030-230A** | CK40[C,U]T-18/24B+TDR | ML180UH070V48B | R-454B | - - - | - - - | - - - | 27600 | 14.7 | 12.4 | No | 215581155 | All | USA | No
ML14KC1-030-230A** | CK40[C,U]T-18/24B+TDR | ML180UH070XE36B | R-454B | - - - | - - - | - - - | 27800 | 14.3 | 12 | No | 215581157 | All | USA | No
ML14KC1-030-230A** | CK40[C,U]T-18/24B+TDR | ML180UH090V48B | R-454B | - - - | - - - | - - - | 27200 | 14.3 | 12.2 | No | 215581159 | All | USA | No
ML14KC1-030-230A** | CK40[C,U]T-18/24B+TDR | ML193UH030XE36B | R-454B | - - - | - - - | - - - | 27200 | 14.3 | 12.2 | No | 215581161 | All | USA | No
ML14KC1-030-230A** | CK40[C,U]T-18/24B+TDR | ML193UH045XE36B | R-454B | - - - | - - - | - - - | 27200 | 14.3 | 12.2 | No | 215581163 | All | USA | No
ML14KC1-030-230A** | CK40[C,U]T-18/24B+TDR | ML193UH070XE36B | R-454B | - - - | - - - | - - - | 27600 | 14.3 | 12 | No | 215581165 | All | USA | No
ML14KC1-030-230A** | CK40[C,U]T-18/24B+TDR | ML196UH045XE36B | R-454B | - - - | - - - | - - - | 27000 | 14.3 | 12 | No | 215581167 | All | USA,Canada | No
ML14KC1-030-230A** | CK40[C,U]T-18/24B+TDR | ML196UH070XE36B | R-454B | - - - | - - - | - - - | 27600 | 14.3 | 12 | No | 215581169 | All | USA,Canada | No
ML14KC1-030-230A** | CK40[C,U]T-18/24B+TDR | ML296UH045XV36B | R-454B | - - - | - - - | - - - | 27400 | 14.7 | 12.4 | No | 215581171 | All | USA,Canada | No
ML14KC1-030-230A** | CK40[C,U]T-18/24B+TDR | ML296UH070XV36B | R-454B | - - - | - - - | - - - | 27400 | 14.7 | 12.4 | No | 215943372 | All | USA,Canada | No
ML14KC1-030-230A** | CK40[C,U]T-18/24B+TDR | SL280UH080NV48B | R-454B | - - - | - - - | - - - | 27600 | 14.3 | 12 | No | 215581173 | All | USA | No
ML14KC1-030-230A** | CK40[C,U]T-18/24B+TDR | SL297UH040NV36B | R-454B | - - - | - - - | - - - | 27400 | 14.7 | 12.2 | No | 215581175 | All | USA,Canada | No
ML14KC1-030-230A** | CK40[C,U]T-18/24B+TDR | SLP99UH070XV36B | R-454B | - - - | - - - | - - - | 27400 | 14.7 | 12.4 | No | 215581177 | All | USA,Canada | No
ML14KC1-030-230A** | CK40[C,U]T-24A+TDR | EL180UH040NE36A | R-454B | - - - | - - - | - - - | 29000 | 15.2 | 12.6 | Yes | 215581179 | All | USA | No
ML14KC1-030-230A** | CK40[C,U]T-24A+TDR | EL180UH060NE36A | R-454B | - - - | - - - | - - - | 29000 | 15.2 | 12.6 | Yes | 215581181 | All | USA | No
ML14KC1-030-230A** | CK40[C,U]T-24A+TDR | EL280UH045E36A | R-454B | - - - | - - - | - - - | 28600 | 15.5 | 13.2 | Yes | 215581183 | All | USA | No
ML14KC1-030-230A** | CK40[C,U]T-24A+TDR | EL280UH070E36A | R-454B | - - - | - - - | - - - | 28200 | 15.5 | 13 | Yes | 215581185 | All | USA | No
ML14KC1-030-230A** | CK40[C,U]T-24A+TDR | EL280UH070XE36A | R-454B | - - - | - - - | - - - | 28200 | 15.5 | 13 | Yes | 215581187 | All | USA | No
ML14KC1-030-230A** | CK40[C,U]T-24A+TDR | ML180UH030V36A | R-454B | - - - | - - - | - - - | 29000 | 15.5 | 13 | Yes | 215581189 | All | USA | No
ML14KC1-030-230A** | CK40[C,U]T-24A+TDR | ML180UH045E36A | R-454B | - - - | - - - | - - - | 28400 | 15.5 | 13.2 | Yes | 215581191 | All | USA | No
ML14KC1-030-230A** | CK40[C,U]T-24A+TDR | ML180UH045V36A | R-454B | - - - | - - - | - - - | 29000 | 15.5 | 13 | Yes | 215581193 | All | USA | No
ML14KC1-030-230A** | CK40[C,U]T-24A+TDR | ML180UH045XE36A | R-454B | - - - | - - - | - - - | 28400 | 15.5 | 13.2 | Yes | 215581195 | All | USA | No
ML14KC1-030-230A** | CK40[C,U]T-24A+TDR | ML180UH070E36A | R-454B | - - - | - - - | - - - | 28400 | 15.5 | 13 | Yes | 215581197 | All | USA | No
ML14KC1-030-230A** | CK40[C,U]T-24A+TDR | ML180UH070V36A | R-454B | - - - | - - - | - - - | 28800 | 15.5 | 13.2 | Yes | 215581199 | All | USA | No
ML14KC1-030-230A** | CK40[C,U]T-24A+TDR | ML180UH070XE36A | R-454B | - - - | - - - | - - - | 28400 | 15.5 | 13 | Yes | 215581201 | All | USA | No
ML14KC1-030-230A** | CK40[C,U]T-24A+TDR | SL280UH060NV36A | R-454B | - - - | - - - | - - - | 29000 | 15.5 | 13 | Yes | 215581203 | All | USA | No
ML14KC1-030-230A** | CK40[C,U]T-24A+TDR | SL280UH070V36A | R-454B | - - - | - - - | - - - | 28800 | 15.5 | 13 | Yes | 215581205 | All | USA | No
ML14KC1-030-230A** | CK40[C,U]T-24A+TDR | SL280UH070XV36A | R-454B | - - - | - - - | - - - | 28800 | 15.5 | 13 | Yes | 215581207 | All | USA | No
ML14KC1-030-230A** | CK40[C,U]T-24B+TDR | EL180UH080NE48B | R-454B | - - - | - - - | - - - | 28800 | 15.2 | 12.8 | Yes | 215581209 | All | USA | No
ML14KC1-030-230A** | CK40[C,U]T-24B+TDR | EL195UH040NE36B | R-454B | - - - | - - - | - - - | 28200 | 15.5 | 12.8 | Yes | 215581211 | All | USA | No
ML14KC1-030-230A** | CK40[C,U]T-24B+TDR | EL196UH030XE36B | R-454B | - - - | - - - | - - - | 28200 | 15.5 | 12.8 | Yes | 215581213 | All | USA,Canada | No
ML14KC1-030-230A** | CK40[C,U]T-24B+TDR | EL196UH045XE36B | R-454B | - - - | - - - | - - - | 28200 | 15.2 | 12.8 | Yes | 215581215 | All | USA,Canada | No
ML14KC1-030-230A** | CK40[C,U]T-24B+TDR | EL196UH070XE36B | R-454B | - - - | - - - | - - - | 28200 | 15.5 | 12.8 | Yes | 215581217 | All | USA,Canada | No
ML14KC1-030-230A** | CK40[C,U]T-24B+TDR | EL280UH045E36A | R-454B | - - - | - - - | - - - | 29400 | 16 | 13.2 | Yes | 215581219 | All | USA | Yes
ML14KC1-030-230A** | CK40[C,U]T-24B+TDR | EL280UH070E36A | R-454B | - - - | - - - | - - - | 29200 | 15.5 | 13 | Yes | 215581221 | All | USA | No
ML14KC1-030-230A** | CK40[C,U]T-24B+TDR | EL280UH090E36B | R-454B | - - - | - - - | - - - | 28600 | 16 | 13.2 | Yes | 215581223 | All | USA | Yes
ML14KC1-030-230A** | CK40[C,U]T-24B+TDR | EL280UH090E48B | R-454B | - - - | - - - | - - - | 28200 | 16 | 13.2 | Yes | 215581225 | All | USA | Yes
ML14KC1-030-230A** | CK40[C,U]T-24B+TDR | EL280UH090XE48B | R-454B | - - - | - - - | - - - | 28200 | 16 | 13.2 | Yes | 215581227 | All | USA | Yes
ML14KC1-030-230A** | CK40[C,U]T-24B+TDR | EL297UH045XE36B | R-454B | - - - | - - - | - - - | 28400 | 15.5 | 13 | Yes | 215581229 | All | USA,Canada | No
ML14KC1-030-230A** | CK40[C,U]T-24B+TDR | EL297UH045XV36B | R-454B | - - - | - - - | - - - | 28600 | 15.2 | 12.8 | Yes | 215581231 | All | USA,Canada | No
ML14KC1-030-230A** | CK40[C,U]T-24B+TDR | EL297UH070XE36B | R-454B | - - - | - - - | - - - | 28200 | 15.5 | 13 | Yes | 215581233 | All | USA,Canada | No
ML14KC1-030-230A** | CK40[C,U]T-24B+TDR | EL297UH070XV36B | R-454B | - - - | - - - | - - - | 28800 | 15.5 | 13 | Yes | 215581235 | All | USA,Canada | No
ML14KC1-030-230A** | CK40[C,U]T-24B+TDR | ML180UH070E36B | R-454B | - - - | - - - | - - - | 28400 | 15.5 | 13 | Yes | 215581237 | All | USA | No
ML14KC1-030-230A** | CK40[C,U]T-24B+TDR | ML180UH070V36B | R-454B | - - - | - - - | - - - | 29000 | 15.5 | 13.2 | Yes | 215581239 | All | USA | No
ML14KC1-030-230A** | CK40[C,U]T-24B+TDR | ML180UH070V48B | R-454B | - - - | - - - | - - - | 29000 | 16 | 13.4 | Yes | 215581241 | All | USA | Yes
ML14KC1-030-230A** | CK40[C,U]T-24B+TDR | ML180UH070XE36B | R-454B | - - - | - - - | - - - | 28400 | 15.5 | 13 | Yes | 215581243 | All | USA | No
ML14KC1-030-230A** | CK40[C,U]T-24B+TDR | ML180UH090E48B | R-454B | - - - | - - - | - - - | 29200 | 15.5 | 13.2 | Yes | 215581245 | All | USA | No
ML14KC1-030-230A** | CK40[C,U]T-24B+TDR | ML180UH090V48B | R-454B | - - - | - - - | - - - | 28800 | 15.5 | 13 | Yes | 215581247 | All | USA | No
ML14KC1-030-230A** | CK40[C,U]T-24B+TDR | ML180UH090XE48B | R-454B | - - - | - - - | - - - | 29200 | 15.5 | 13.2 | Yes | 215581249 | All | USA | No
ML14KC1-030-230A** | CK40[C,U]T-24B+TDR | ML193UH030XE36B | R-454B | - - - | - - - | - - - | 28400 | 15.5 | 13 | Yes | 215581251 | All | USA | No
ML14KC1-030-230A** | CK40[C,U]T-24B+TDR | ML193UH045XE36B | R-454B | - - - | - - - | - - - | 28200 | 15.5 | 13 | Yes | 215581253 | All | USA | No
ML14KC1-030-230A** | CK40[C,U]T-24B+TDR | ML193UH070XE36B | R-454B | - - - | - - - | - - - | 28200 | 15.5 | 13 | Yes | 215581255 | All | USA | No
ML14KC1-030-230A** | CK40[C,U]T-24B+TDR | ML196UH030XE36B | R-454B | - - - | - - - | - - - | 28200 | 15.5 | 12.8 | Yes | 215581257 | All | USA,Canada | No
ML14KC1-030-230A** | CK40[C,U]T-24B+TDR | ML196UH045XE36B | R-454B | - - - | - - - | - - - | 28200 | 15.2 | 12.8 | Yes | 215581259 | All | USA,Canada | No
ML14KC1-030-230A** | CK40[C,U]T-24B+TDR | ML196UH070XE36B | R-454B | - - - | - - - | - - - | 28200 | 15.5 | 13 | Yes | 215581261 | All | USA,Canada | No
ML14KC1-030-230A** | CK40[C,U]T-24B+TDR | ML196UH070XE48B | R-454B | - - - | - - - | - - - | 28000 | 15.5 | 12.8 | Yes | 215581263 | All | USA,Canada | No
ML14KC1-030-230A** | CK40[C,U]T-24B+TDR | ML296UH045XV36B | R-454B | - - - | - - - | - - - | 28600 | 15.5 | 13 | Yes | 215581265 | All | USA,Canada | No
ML14KC1-030-230A** | CK40[C,U]T-24B+TDR | ML296UH070XV36B | R-454B | - - - | - - - | - - - | 28800 | 15.5 | 13 | Yes | 215943360 | All | USA,Canada | No
ML14KC1-030-230A** | CK40[C,U]T-24B+TDR | SL280UH080NV48B | R-454B | - - - | - - - | - - - | 29400 | 15.5 | 12.8 | Yes | 215581267 | All | USA | No
ML14KC1-030-230A** | CK40[C,U]T-24B+TDR | SL280UH090V36B | R-454B | - - - | - - - | - - - | 29000 | 15.5 | 13 | Yes | 215581269 | All | USA | No
ML14KC1-030-230A** | CK40[C,U]T-24B+TDR | SL280UH090V48B | R-454B | - - - | - - - | - - - | 29400 | 15.5 | 13 | Yes | 215581271 | All | USA | No
ML14KC1-030-230A** | CK40[C,U]T-24B+TDR | SL280UH090XV48B | R-454B | - - - | - - - | - - - | 29400 | 15.5 | 13 | Yes | 215581273 | All | USA | No
ML14KC1-030-230A** | CK40[C,U]T-24B+TDR | SL297UH040NV36B | R-454B | - - - | - - - | - - - | 28800 | 15.5 | 13 | Yes | 215581275 | All | USA,Canada | No
ML14KC1-030-230A** | CK40[C,U]T-24B+TDR | SLP99UH070XV36B | R-454B | - - - | - - - | - - - | 28800 | 15.5 | 13 | Yes | 215581277 | All | USA,Canada | No
ML14KC1-030-230A** | CK40[C,U]T-30/36A+TDR | EL180UH040NE36A | R-454B | - - - | - - - | - - - | 27400 | 15.2 | 12.6 | Yes | 215581279 | All | USA | No
ML14KC1-030-230A** | CK40[C,U]T-30/36A+TDR | EL180UH060NE36A | R-454B | - - - | - - - | - - - | 27400 | 15.2 | 12.6 | Yes | 215581281 | All | USA | No
ML14KC1-030-230A** | CK40[C,U]T-30/36A+TDR | EL280UH045E36A | R-454B | - - - | - - - | - - - | 27800 | 15.2 | 13 | Yes | 215581283 | All | USA | No
ML14KC1-030-230A** | CK40[C,U]T-30/36A+TDR | EL280UH070E36A | R-454B | - - - | - - - | - - - | 27600 | 15.2 | 12.8 | Yes | 215581285 | All | USA | No
ML14KC1-030-230A** | CK40[C,U]T-30/36A+TDR | EL280UH070XE36A | R-454B | - - - | - - - | - - - | 28200 | 15.2 | 12.8 | Yes | 215581287 | All | USA | No
ML14KC1-030-230A** | CK40[C,U]T-30/36A+TDR | ML180UH030V36A | R-454B | - - - | - - - | - - - | 28200 | 15.2 | 12.8 | Yes | 215581289 | All | USA | No
ML14KC1-030-230A** | CK40[C,U]T-30/36A+TDR | ML180UH045E36A | R-454B | - - - | - - - | - - - | 27600 | 15.2 | 12.8 | Yes | 215581291 | All | USA | No
ML14KC1-030-230A** | CK40[C,U]T-30/36A+TDR | ML180UH045V36A | R-454B | - - - | - - - | - - - | 28200 | 15.2 | 12.8 | Yes | 215581293 | All | USA | No
ML14KC1-030-230A** | CK40[C,U]T-30/36A+TDR | ML180UH045XE36A | R-454B | - - - | - - - | - - - | 27600 | 15.2 | 12.8 | Yes | 215581294 | All | USA | No
ML14KC1-030-230A** | CK40[C,U]T-30/36A+TDR | ML180UH070E36A | R-454B | - - - | - - - | - - - | 27600 | 14.7 | 12.6 | No | 215581296 | All | USA | No
ML14KC1-030-230A** | CK40[C,U]T-30/36A+TDR | ML180UH070V36A | R-454B | - - - | - - - | - - - | 27800 | 15.2 | 12.8 | Yes | 215581298 | All | USA | No
ML14KC1-030-230A** | CK40[C,U]T-30/36A+TDR | ML180UH070XE36A | R-454B | - - - | - - - | - - - | 27600 | 15.2 | 12.8 | Yes | 215581300 | All | USA | No
ML14KC1-030-230A** | CK40[C,U]T-30/36A+TDR | SL280UH060NV36A | R-454B | - - - | - - - | - - - | 28200 | 15.2 | 12.8 | Yes | 215581303 | All | USA | No
ML14KC1-030-230A** | CK40[C,U]T-30/36A+TDR | SL280UH070V36A | R-454B | - - - | - - - | - - - | 28000 | 14.7 | 12.4 | No | 215581305 | All | USA | No
ML14KC1-030-230A** | CK40[C,U]T-30/36A+TDR | SL280UH070XV36A | R-454B | - - - | - - - | - - - | 28000 | 14.7 | 12.4 | No | 215581307 | All | USA | No
ML14KC1-030-230A** | CK40[C,U]T-30/36A+TDR | SL280UH080NV48B | R-454B | - - - | - - - | - - - | 28400 | 14.7 | 12.4 | No | 215581309 | All | USA | No
ML14KC1-030-230A** | CK40[C,U]T-30/36A+TDR | SL297UH040NV36B | R-454B | - - - | - - - | - - - | 28000 | 14.7 | 12.6 | No | 215581311 | All | USA,Canada | No
ML14KC1-030-230A** | CK40[C,U]T-30/36B+TDR | EL180UH080NE48B | R-454B | - - - | - - - | - - - | 28200 | 14.7 | 12.4 | No | 215581312 | All | USA | No
ML14KC1-030-230A** | CK40[C,U]T-30/36B+TDR | EL195UH040NE36B | R-454B | - - - | - - - | - - - | 27600 | 14.7 | 12.4 | No | 215581314 | All | USA | No
ML14KC1-030-230A** | CK40[C,U]T-30/36B+TDR | EL196UH030XE36B | R-454B | - - - | - - - | - - - | 27400 | 14.7 | 12.4 | No | 215581317 | All | USA,Canada | No
ML14KC1-030-230A** | CK40[C,U]T-30/36B+TDR | EL196UH045XE36B | R-454B | - - - | - - - | - - - | 27600 | 14.7 | 12.4 | No | 215581319 | All | USA,Canada | No
ML14KC1-030-230A** | CK40[C,U]T-30/36B+TDR | EL196UH070XE36B | R-454B | - - - | - - - | - - - | 27600 | 14.7 | 12.4 | No | 215581320 | All | USA,Canada | No
ML14KC1-030-230A** | CK40[C,U]T-30/36B+TDR | EL280UH045E36A | R-454B | - - - | - - - | - - - | 28600 | 15.2 | 13 | Yes | 215581323 | All | USA | No
ML14KC1-030-230A** | CK40[C,U]T-30/36B+TDR | EL280UH070E36A | R-454B | - - - | - - - | - - - | 28200 | 15.2 | 12.8 | Yes | 215581324 | All | USA | No
ML14KC1-030-230A** | CK40[C,U]T-30/36B+TDR | EL280UH070XE36A | R-454B | - - - | - - - | - - - | 28200 | 15.2 | 12.8 | Yes | 215581326 | All | USA | No
ML14KC1-030-230A** | CK40[C,U]T-30/36B+TDR | EL280UH090E36B | R-454B | - - - | - - - | - - - | 28000 | 15.5 | 13 | Yes | 215581328 | All | USA | No
ML14KC1-030-230A** | CK40[C,U]T-30/36B+TDR | EL280UH090E48B | R-454B | - - - | - - - | - - - | 27600 | 15.5 | 13 | Yes | 215581331 | All | USA | No
ML14KC1-030-230A** | CK40[C,U]T-30/36B+TDR | EL280UH090XE48B | R-454B | - - - | - - - | - - - | 27600 | 15.5 | 13 | Yes | 215581332 | All | USA | No
ML14KC1-030-230A** | CK40[C,U]T-30/36B+TDR | EL297UH045XE36B | R-454B | - - - | - - - | - - - | 27600 | 14.7 | 12.6 | No | 215581335 | All | USA,Canada | No
ML14KC1-030-230A** | CK40[C,U]T-30/36B+TDR | EL297UH045XV36B | R-454B | - - - | - - - | - - - | 27800 | 14.7 | 12.4 | No | 215581336 | All | USA,Canada | No
ML14KC1-030-230A** | CK40[C,U]T-30/36B+TDR | EL297UH070XE36B | R-454B | - - - | - - - | - - - | 27400 | 14.7 | 12.6 | No | 215581338 | All | USA,Canada | No
ML14KC1-030-230A** | CK40[C,U]T-30/36B+TDR | EL297UH070XV36B | R-454B | - - - | - - - | - - - | 28000 | 15.2 | 12.6 | Yes | 215581340 | All | USA,Canada | No
ML14KC1-030-230A** | CK40[C,U]T-30/36B+TDR | ML180UH070E36B | R-454B | - - - | - - - | - - - | 27600 | 15.2 | 12.8 | Yes | 215581342 | All | USA | No
ML14KC1-030-230A** | CK40[C,U]T-30/36B+TDR | ML180UH070V36B | R-454B | - - - | - - - | - - - | 28200 | 15.2 | 13 | Yes | 215581345 | All | USA | No
ML14KC1-030-230A** | CK40[C,U]T-30/36B+TDR | ML180UH070V48B | R-454B | - - - | - - - | - - - | 28400 | 15.2 | 13 | Yes | 215581346 | All | USA | No
ML14KC1-030-230A** | CK40[C,U]T-30/36B+TDR | ML180UH070XE36B | R-454B | - - - | - - - | - - - | 27600 | 15.2 | 12.8 | Yes | 215581349 | All | USA | No
ML14KC1-030-230A** | CK40[C,U]T-30/36B+TDR | ML180UH090E48B | R-454B | - - - | - - - | - - - | 27400 | 15.5 | 13 | Yes | 215581350 | All | USA | No
ML14KC1-030-230A** | CK40[C,U]T-30/36B+TDR | ML180UH090V48B | R-454B | - - - | - - - | - - - | 28000 | 15.2 | 12.8 | Yes | 215581353 | All | USA | No
ML14KC1-030-230A** | CK40[C,U]T-30/36B+TDR | ML180UH090XE48B | R-454B | - - - | - - - | - - - | 27400 | 15.5 | 13 | Yes | 215581354 | All | USA | No
ML14KC1-030-230A** | CK40[C,U]T-30/36B+TDR | ML193UH030XE36B | R-454B | - - - | - - - | - - - | 27800 | 14.7 | 12.6 | No | 215581357 | All | USA | No
ML14KC1-030-230A** | CK40[C,U]T-30/36B+TDR | ML193UH045XE36B | R-454B | - - - | - - - | - - - | 27400 | 14.7 | 12.6 | No | 215581359 | All | USA | No
ML14KC1-030-230A** | CK40[C,U]T-30/36B+TDR | ML193UH070XE36B | R-454B | - - - | - - - | - - - | 27600 | 15.2 | 12.8 | Yes | 215581361 | All | USA | No
ML14KC1-030-230A** | CK40[C,U]T-30/36B+TDR | ML196UH030XE36B | R-454B | - - - | - - - | - - - | 27400 | 14.7 | 12.4 | No | 215581363 | All | USA,Canada | No
ML14KC1-030-230A** | CK40[C,U]T-30/36B+TDR | ML196UH045XE36B | R-454B | - - - | - - - | - - - | 27600 | 14.7 | 12.4 | No | 215581365 | All | USA,Canada | No
ML14KC1-030-230A** | CK40[C,U]T-30/36B+TDR | ML196UH070XE36B | R-454B | - - - | - - - | - - - | 27600 | 15.2 | 12.8 | Yes | 215581366 | All | USA,Canada | No
ML14KC1-030-230A** | CK40[C,U]T-30/36B+TDR | ML196UH070XE48B | R-454B | - - - | - - - | - - - | 27400 | 14.7 | 12.4 | No | 215581369 | All | USA,Canada | No
ML14KC1-030-230A** | CK40[C,U]T-30/36B+TDR | ML296UH045XV36B | R-454B | - - - | - - - | - - - | 27800 | 15.2 | 12.8 | Yes | 215581370 | All | USA,Canada | No
ML14KC1-030-230A** | CK40[C,U]T-30/36B+TDR | ML296UH070XV36B | R-454B | - - - | - - - | - - - | 28000 | 15.2 | 12.8 | Yes | 215943361 | All | USA,Canada | No
ML14KC1-030-230A** | CK40[C,U]T-30/36B+TDR | SL280UH080NV48B | R-454B | - - - | - - - | - - - | 28400 | 14.7 | 12.6 | No | 215581372 | All | USA | No
ML14KC1-030-230A** | CK40[C,U]T-30/36B+TDR | SL280UH090V36B | R-454B | - - - | - - - | - - - | 28200 | 15.2 | 12.8 | Yes | 215581375 | All | USA | No
ML14KC1-030-230A** | CK40[C,U]T-30/36B+TDR | SL280UH090V48B | R-454B | - - - | - - - | - - - | 28200 | 15.2 | 12.8 | Yes | 215581377 | All | USA | No
ML14KC1-030-230A** | CK40[C,U]T-30/36B+TDR | SL280UH090XV48B | R-454B | - - - | - - - | - - - | 28600 | 15.2 | 12.8 | Yes | 215581379 | All | USA | No
ML14KC1-030-230A** | CK40[C,U]T-30/36B+TDR | SL297UH040NV36B | R-454B | - - - | - - - | - - - | 28000 | 14.7 | 12.8 | No | 215581380 | All | USA,Canada | No
ML14KC1-030-230A** | CK40[C,U]T-30/36B+TDR | SLP99UH070XV36B | R-454B | - - - | - - - | - - - | 28000 | 15.2 | 12.8 | Yes | 215581382 | All | USA,Canada | No
ML14KC1-030-230A** | CK40[C,U]T-30/36C+TDR | EL180UH100NE60C | R-454B | - - - | - - - | - - - | 28400 | 14.7 | 12.6 | No | 215581385 | All | USA | No
ML14KC1-030-230A** | CK40[C,U]T-30/36C+TDR | EL196UH090XE48C | R-454B | - - - | - - - | - - - | 27400 | 15.2 | 12.8 | Yes | 215581387 | All | USA,Canada | No
ML14KC1-030-230A** | CK40[C,U]T-30/36C+TDR | EL196UH110XE60C | R-454B | - - - | - - - | - - - | 29000 | 15.2 | 12.8 | Yes | 215581388 | All | USA,Canada | No
ML14KC1-030-230A** | CK40[C,U]T-30/36C+TDR | EL280UH110E48C | R-454B | - - - | - - - | - - - | 27600 | 15.5 | 13 | Yes | 215581390 | All | USA | No
ML14KC1-030-230A** | CK40[C,U]T-30/36C+TDR | EL280UH110E60C | R-454B | - - - | - - - | - - - | 29000 | 15.2 | 12.8 | Yes | 215581393 | All | USA | No
ML14KC1-030-230A** | CK40[C,U]T-30/36C+TDR | EL280UH110XE60C | R-454B | - - - | - - - | - - - | 29000 | 15.2 | 12.8 | Yes | 215581395 | All | USA | No
ML14KC1-030-230A** | CK40[C,U]T-30/36C+TDR | EL297UH090XE48C | R-454B | - - - | - - - | - - - | 27600 | 15.5 | 12.8 | Yes | 215581397 | All | USA,Canada | No
ML14KC1-030-230A** | CK40[C,U]T-30/36C+TDR | EL297UH090XV36C | R-454B | - - - | - - - | - - - | 28000 | 15.2 | 12.8 | Yes | 215581398 | All | USA,Canada | No
ML14KC1-030-230A** | CK40[C,U]T-30/36C+TDR | EL297UH090XV48C | R-454B | - - - | - - - | - - - | 27800 | 14.7 | 12.4 | No | 215581400 | All | USA,Canada | No
ML14KC1-030-230A** | CK40[C,U]T-30/36C+TDR | EL297UH110XE60C | R-454B | - - - | - - - | - - - | 29000 | 15.2 | 12.8 | Yes | 215581402 | All | USA,Canada | No
ML14KC1-030-230A** | CK40[C,U]T-30/36C+TDR | EL297UH110XV48C | R-454B | - - - | - - - | - - - | 28800 | 14.7 | 12.6 | No | 215581405 | All | USA,Canada | No
ML14KC1-030-230A** | CK40[C,U]T-30/36C+TDR | ML180UH090E60C | R-454B | - - - | - - - | - - - | 29000 | 15.5 | 13 | Yes | 215581407 | All | USA | No
ML14KC1-030-230A** | CK40[C,U]T-30/36C+TDR | ML180UH110E60C | R-454B | - - - | - - - | - - - | 28600 | 15.2 | 13 | Yes | 215581409 | All | USA | No
ML14KC1-030-230A** | CK40[C,U]T-30/36C+TDR | ML180UH110XE60C | R-454B | - - - | - - - | - - - | 28600 | 15.2 | 13 | Yes | 215581410 | All | USA | No
ML14KC1-030-230A** | CK40[C,U]T-30/36C+TDR | ML193UH090XE36C | R-454B | - - - | - - - | - - - | 27800 | 15.2 | 12.8 | Yes | 215581413 | All | USA | No
ML14KC1-030-230A** | CK40[C,U]T-30/36C+TDR | ML193UH090XE48C | R-454B | - - - | - - - | - - - | 28000 | 15.2 | 12.8 | Yes | 215581414 | All | USA | No
ML14KC1-030-230A** | CK40[C,U]T-30/36C+TDR | ML193UH110XE48C | R-454B | - - - | - - - | - - - | 27800 | 15.5 | 13 | Yes | 215581416 | All | USA | No
ML14KC1-030-230A** | CK40[C,U]T-30/36C+TDR | ML196UH090XE36C | R-454B | - - - | - - - | - - - | 28000 | 15.2 | 12.8 | Yes | 215581419 | All | USA,Canada | No
ML14KC1-030-230A** | CK40[C,U]T-30/36C+TDR | ML196UH090XE48C | R-454B | - - - | - - - | - - - | 27400 | 15.2 | 12.8 | Yes | 215581420 | All | USA,Canada | No
ML14KC1-030-230A** | CK40[C,U]T-30/36C+TDR | ML196UH090XE60C | R-454B | - - - | - - - | - - - | 29000 | 15.2 | 12.8 | Yes | 215581423 | All | USA,Canada | No
ML14KC1-030-230A** | CK40[C,U]T-30/36C+TDR | ML196UH110XE60C | R-454B | - - - | - - - | - - - | 29000 | 14.7 | 12.8 | No | 215581425 | All | USA,Canada | No
ML14KC1-030-230A** | CK40[C,U]T-30/36C+TDR | ML296UH090XV48C | R-454B | - - - | - - - | - - - | 28800 | 14.7 | 12.8 | No | 215943362 | All | USA,Canada | No
ML14KC1-030-230A** | CK40[C,U]T-30/36C+TDR | SLP99UH090XV36C | R-454B | - - - | - - - | - - - | 27800 | 15.2 | 12.6 | Yes | 215581426 | All | USA,Canada | No
ML14KC1-030-230A** | CK40[C,U]T-30/36C+TDR | SLP99UH090XV48C | R-454B | - - - | - - - | - - - | 27800 | 14.7 | 12.4 | No | 215581429 | All | USA,Canada | No
ML14KC1-030-230A** | CK40[C,U]T-30A+TDR | - - - | R-454B | - - - | - - - | - - - | 28600 | 14.3 | 12 | No | 215581461 | All | USA,Canada | No
ML14KC1-030-230A** | CK40[C,U]T-30A+TDR | EL180UH040NE36A | R-454B | - - - | - - - | - - - | 28600 | 15.5 | 13.4 | Yes | 215581431 | All | USA | No
ML14KC1-030-230A** | CK40[C,U]T-30A+TDR | EL180UH060NE36A | R-454B | - - - | - - - | - - - | 28600 | 15.5 | 13.4 | Yes | 215581433 | All | USA | No
ML14KC1-030-230A** | CK40[C,U]T-30A+TDR | EL280UH045E36A | R-454B | - - - | - - - | - - - | 29400 | 16 | 13.6 | Yes | 215581435 | All | USA | Yes
ML14KC1-030-230A** | CK40[C,U]T-30A+TDR | EL280UH070E36A | R-454B | - - - | - - - | - - - | 29000 | 16 | 13.4 | Yes | 215581437 | All | USA | Yes
ML14KC1-030-230A** | CK40[C,U]T-30A+TDR | EL280UH070XE36A | R-454B | - - - | - - - | - - - | 29000 | 16 | 13.4 | Yes | 215581439 | All | USA | Yes
ML14KC1-030-230A** | CK40[C,U]T-30A+TDR | ML180UH030V36A | R-454B | - - - | - - - | - - - | 29600 | 16 | 13.4 | Yes | 215581440 | All | USA | Yes
ML14KC1-030-230A** | CK40[C,U]T-30A+TDR | ML180UH045E36A | R-454B | - - - | - - - | - - - | 28800 | 16 | 13.4 | Yes | 215581442 | All | USA | Yes
ML14KC1-030-230A** | CK40[C,U]T-30A+TDR | ML180UH045V36A | R-454B | - - - | - - - | - - - | 29600 | 16 | 13.4 | Yes | 215581444 | All | USA | Yes
ML14KC1-030-230A** | CK40[C,U]T-30A+TDR | ML180UH045XE36A | R-454B | - - - | - - - | - - - | 28800 | 16 | 13.4 | Yes | 215581447 | All | USA | Yes
ML14KC1-030-230A** | CK40[C,U]T-30A+TDR | ML180UH070E36A | R-454B | - - - | - - - | - - - | 28800 | 16 | 13.4 | Yes | 215581449 | All | USA | Yes
ML14KC1-030-230A** | CK40[C,U]T-30A+TDR | ML180UH070V36A | R-454B | - - - | - - - | - - - | 29400 | 16 | 13.4 | Yes | 215581451 | All | USA | Yes
ML14KC1-030-230A** | CK40[C,U]T-30A+TDR | ML180UH070XE36A | R-454B | - - - | - - - | - - - | 28800 | 16 | 13.4 | Yes | 215581453 | All | USA | Yes
ML14KC1-030-230A** | CK40[C,U]T-30A+TDR | SL280UH060NV36A | R-454B | - - - | - - - | - - - | 29800 | 16 | 13.4 | Yes | 215581455 | All | USA | Yes
ML14KC1-030-230A** | CK40[C,U]T-30A+TDR | SL280UH070V36A | R-454B | - - - | - - - | - - - | 29400 | 15.5 | 13 | Yes | 215581457 | All | USA | No
ML14KC1-030-230A** | CK40[C,U]T-30A+TDR | SL280UH070XV36A | R-454B | - - - | - - - | - - - | 29400 | 15.5 | 13 | Yes | 215581459 | All | USA | No
ML14KC1-030-230A** | CK40[C,U]T-30B+TDR | - - - | R-454B | - - - | - - - | - - - | 28600 | 14.3 | 11.7 | No | 215581097 | All | USA,Canada | No
ML14KC1-030-230A** | CK40[C,U]T-30B+TDR | EL180UH080NE48B | R-454B | - - - | - - - | - - - | 29400 | 15.5 | 13 | Yes | 215581463 | All | USA | No
ML14KC1-030-230A** | CK40[C,U]T-30B+TDR | EL195UH040NE36B | R-454B | - - - | - - - | - - - | 29000 | 15.5 | 13.2 | Yes | 215581465 | All | USA | No
ML14KC1-030-230A** | CK40[C,U]T-30B+TDR | EL196UH030XE36B | R-454B | - - - | - - - | - - - | 28800 | 15.5 | 13.2 | Yes | 215581467 | All | USA,Canada | No
ML14KC1-030-230A** | CK40[C,U]T-30B+TDR | EL196UH045XE36B | R-454B | - - - | - - - | - - - | 29000 | 15.5 | 13.2 | Yes | 215581469 | All | USA,Canada | No
ML14KC1-030-230A** | CK40[C,U]T-30B+TDR | EL196UH070XE36B | R-454B | - - - | - - - | - - - | 29000 | 15.5 | 13.2 | Yes | 215581471 | All | USA,Canada | No
ML14KC1-030-230A** | CK40[C,U]T-30B+TDR | EL280UH045E36A | R-454B | - - - | - - - | - - - | 30000 | 16 | 13.6 | Yes | 215581473 | All | USA | Yes
ML14KC1-030-230A** | CK40[C,U]T-30B+TDR | EL280UH070E36A | R-454B | - - - | - - - | - - - | 29800 | 16 | 13.4 | Yes | 215581475 | All | USA | Yes
ML14KC1-030-230A** | CK40[C,U]T-30B+TDR | EL280UH090E36B | R-454B | - - - | - - - | - - - | 29400 | 16.5 | 13.6 | Yes | 215581476 | All | USA | Yes
ML14KC1-030-230A** | CK40[C,U]T-30B+TDR | EL280UH090E48B | R-454B | - - - | - - - | - - - | 29000 | 16 | 13.6 | Yes | 215581479 | All | USA | Yes
ML14KC1-030-230A** | CK40[C,U]T-30B+TDR | EL280UH090XE48B | R-454B | - - - | - - - | - - - | 29000 | 16 | 13.6 | Yes | 215581480 | All | USA | Yes
ML14KC1-030-230A** | CK40[C,U]T-30B+TDR | EL297UH045XE36B | R-454B | - - - | - - - | - - - | 29000 | 16 | 13.4 | Yes | 215581483 | All | USA,Canada | Yes
ML14KC1-030-230A** | CK40[C,U]T-30B+TDR | EL297UH045XV36B | R-454B | - - - | - - - | - - - | 29200 | 15.5 | 13 | Yes | 215581485 | All | USA,Canada | No
ML14KC1-030-230A** | CK40[C,U]T-30B+TDR | EL297UH070XE36B | R-454B | - - - | - - - | - - - | 28800 | 15.5 | 13.4 | Yes | 215581486 | All | USA,Canada | No
ML14KC1-030-230A** | CK40[C,U]T-30B+TDR | EL297UH070XV36B | R-454B | - - - | - - - | - - - | 29400 | 16 | 13.4 | Yes | 215581488 | All | USA,Canada | Yes
ML14KC1-030-230A** | CK40[C,U]T-30B+TDR | ML180UH070E36B | R-454B | - - - | - - - | - - - | 29000 | 16 | 13.4 | Yes | 215581490 | All | USA | Yes
ML14KC1-030-230A** | CK40[C,U]T-30B+TDR | ML180UH070V36B | R-454B | - - - | - - - | - - - | 29600 | 16 | 13.4 | Yes | 215581492 | All | USA | Yes
ML14KC1-030-230A** | CK40[C,U]T-30B+TDR | ML180UH070V48B | R-454B | - - - | - - - | - - - | 30000 | 16.5 | 13.6 | Yes | 215581495 | All | USA | Yes
ML14KC1-030-230A** | CK40[C,U]T-30B+TDR | ML180UH070XE36B | R-454B | - - - | - - - | - - - | 29000 | 16 | 13.4 | Yes | 215581496 | All | USA | Yes
ML14KC1-030-230A** | CK40[C,U]T-30B+TDR | ML180UH090E48B | R-454B | - - - | - - - | - - - | 28800 | 16 | 13.6 | Yes | 215581498 | All | USA | Yes
ML14KC1-030-230A** | CK40[C,U]T-30B+TDR | ML180UH090V48B | R-454B | - - - | - - - | - - - | 29400 | 16 | 13.4 | Yes | 215581500 | All | USA | Yes
ML14KC1-030-230A** | CK40[C,U]T-30B+TDR | ML180UH090XE48B | R-454B | - - - | - - - | - - - | 28800 | 16 | 13.6 | Yes | 215581502 | All | USA | Yes
ML14KC1-030-230A** | CK40[C,U]T-30B+TDR | ML193UH030XE36B | R-454B | - - - | - - - | - - - | 29000 | 15.5 | 13.4 | Yes | 215581504 | All | USA | No
ML14KC1-030-230A** | CK40[C,U]T-30B+TDR | ML193UH045XE36B | R-454B | - - - | - - - | - - - | 28800 | 15.5 | 13.4 | Yes | 215581506 | All | USA | No
ML14KC1-030-230A** | CK40[C,U]T-30B+TDR | ML193UH070XE36B | R-454B | - - - | - - - | - - - | 28800 | 16 | 13.4 | Yes | 215581509 | All | USA | Yes
ML14KC1-030-230A** | CK40[C,U]T-30B+TDR | ML196UH030XE36B | R-454B | - - - | - - - | - - - | 28800 | 15.5 | 13.2 | Yes | 215581511 | All | USA,Canada | No
ML14KC1-030-230A** | CK40[C,U]T-30B+TDR | ML196UH045XE36B | R-454B | - - - | - - - | - - - | 29000 | 15.5 | 13.2 | Yes | 215581513 | All | USA,Canada | No
ML14KC1-030-230A** | CK40[C,U]T-30B+TDR | ML196UH070XE36B | R-454B | - - - | - - - | - - - | 29000 | 16 | 13.4 | Yes | 215581515 | All | USA,Canada | Yes
ML14KC1-030-230A** | CK40[C,U]T-30B+TDR | ML196UH070XE48B | R-454B | - - - | - - - | - - - | 28800 | 15.5 | 13.2 | Yes | 215581517 | All | USA,Canada | No
ML14KC1-030-230A** | CK40[C,U]T-30B+TDR | ML296UH045XV36B | R-454B | - - - | - - - | - - - | 29200 | 16 | 13.4 | Yes | 215581519 | All | USA,Canada | Yes
ML14KC1-030-230A** | CK40[C,U]T-30B+TDR | ML296UH070XV36B | R-454B | - - - | - - - | - - - | 29600 | 16 | 13.4 | Yes | 215943363 | All | USA,Canada | Yes
ML14KC1-030-230A** | CK40[C,U]T-30B+TDR | SL280UH080NV48B | R-454B | - - - | - - - | - - - | 29600 | 16 | 13.2 | Yes | 215581521 | All | USA | Yes
ML14KC1-030-230A** | CK40[C,U]T-30B+TDR | SL280UH090V36B | R-454B | - - - | - - - | - - - | 29600 | 16 | 13.4 | Yes | 215581523 | All | USA | Yes
ML14KC1-030-230A** | CK40[C,U]T-30B+TDR | SL280UH090V48B | R-454B | - - - | - - - | - - - | 30000 | 16 | 13.4 | Yes | 215581524 | All | USA | Yes
ML14KC1-030-230A** | CK40[C,U]T-30B+TDR | SL280UH090XV48B | R-454B | - - - | - - - | - - - | 30000 | 16 | 13.4 | Yes | 215581527 | All | USA | Yes
ML14KC1-030-230A** | CK40[C,U]T-30B+TDR | SL297UH040NV36B | R-454B | - - - | - - - | - - - | 29400 | 16 | 13.4 | Yes | 215581529 | All | USA,Canada | Yes
ML14KC1-030-230A** | CK40[C,U]T-30B+TDR | SLP99UH070XV36B | R-454B | - - - | - - - | - - - | 29400 | 16 | 13.4 | Yes | 215581531 | All | USA,Canada | Yes
ML14KC1-030-230A** | CK40[C,U]T-36A+TDR | - - - | R-454B | - - - | - - - | - - - | 28800 | 14.3 | 12.2 | No | 215581563 | All | USA,Canada | No
ML14KC1-030-230A** | CK40[C,U]T-36A+TDR | EL180UH040NE36A | R-454B | - - - | - - - | - - - | 29000 | 16 | 13.4 | Yes | 215581532 | All | USA | Yes
ML14KC1-030-230A** | CK40[C,U]T-36A+TDR | EL180UH060NE36A | R-454B | - - - | - - - | - - - | 29000 | 16 | 13.4 | Yes | 215581535 | All | USA | Yes
ML14KC1-030-230A** | CK40[C,U]T-36A+TDR | EL280UH045E36A | R-454B | - - - | - - - | - - - | 29400 | 16 | 13.6 | Yes | 215581537 | All | USA | Yes
ML14KC1-030-230A** | CK40[C,U]T-36A+TDR | EL280UH070E36A | R-454B | - - - | - - - | - - - | 29200 | 16 | 13.4 | Yes | 215581539 | All | USA | Yes
ML14KC1-030-230A** | CK40[C,U]T-36A+TDR | EL280UH070XE36A | R-454B | - - - | - - - | - - - | 29200 | 16 | 13.4 | Yes | 215581541 | All | USA | Yes
ML14KC1-030-230A** | CK40[C,U]T-36A+TDR | ML180UH030V36A | R-454B | - - - | - - - | - - - | 30000 | 16 | 13.4 | Yes | 215581542 | All | USA | Yes
ML14KC1-030-230A** | CK40[C,U]T-36A+TDR | ML180UH045E36A | R-454B | - - - | - - - | - - - | 29200 | 16 | 13.6 | Yes | 215581544 | All | USA | Yes
ML14KC1-030-230A** | CK40[C,U]T-36A+TDR | ML180UH045V36A | R-454B | - - - | - - - | - - - | 30000 | 16 | 13.4 | Yes | 215581546 | All | USA | Yes
ML14KC1-030-230A** | CK40[C,U]T-36A+TDR | ML180UH045XE36A | R-454B | - - - | - - - | - - - | 29200 | 16 | 13.6 | Yes | 215581549 | All | USA | Yes
ML14KC1-030-230A** | CK40[C,U]T-36A+TDR | ML180UH070E36A | R-454B | - - - | - - - | - - - | 29200 | 16 | 13.4 | Yes | 215581551 | All | USA | Yes
ML14KC1-030-230A** | CK40[C,U]T-36A+TDR | ML180UH070V36A | R-454B | - - - | - - - | - - - | 29600 | 16 | 13.6 | Yes | 215581553 | All | USA | Yes
ML14KC1-030-230A** | CK40[C,U]T-36A+TDR | ML180UH070XE36A | R-454B | - - - | - - - | - - - | 29200 | 16 | 13.6 | Yes | 215581555 | All | USA | Yes
ML14KC1-030-230A** | CK40[C,U]T-36A+TDR | SL280UH060NV36A | R-454B | - - - | - - - | - - - | 30000 | 16 | 13.6 | Yes | 215581557 | All | USA | Yes
ML14KC1-030-230A** | CK40[C,U]T-36A+TDR | SL280UH070V36A | R-454B | - - - | - - - | - - - | 29600 | 16 | 13.4 | Yes | 215581559 | All | USA | Yes
ML14KC1-030-230A** | CK40[C,U]T-36A+TDR | SL280UH070XV36A | R-454B | - - - | - - - | - - - | 29600 | 16 | 13.4 | Yes | 215581561 | All | USA | Yes
ML14KC1-030-230A** | CK40[C,U]T-36B+TDR | - - - | R-454B | - - - | - - - | - - - | 28800 | 14.3 | 12.2 | No | 215581636 | All | USA,Canada | No
ML14KC1-030-230A** | CK40[C,U]T-36B+TDR | EL180UH060NE36A | R-454B | - - - | - - - | - - - | 29800 | 16 | 13.4 | Yes | 215581564 | All | USA | Yes
ML14KC1-030-230A** | CK40[C,U]T-36B+TDR | EL180UH080NE48B | R-454B | - - - | - - - | - - - | 30000 | 15.5 | 13.2 | Yes | 215581566 | All | USA | No
ML14KC1-030-230A** | CK40[C,U]T-36B+TDR | EL195UH040NE36B | R-454B | - - - | - - - | - - - | 29200 | 16 | 13.4 | Yes | 215581568 | All | USA | Yes
ML14KC1-030-230A** | CK40[C,U]T-36B+TDR | EL196UH030XE36B | R-454B | - - - | - - - | - - - | 29000 | 16 | 13.4 | Yes | 215581570 | All | USA,Canada | Yes
ML14KC1-030-230A** | CK40[C,U]T-36B+TDR | EL196UH045XE36B | R-454B | - - - | - - - | - - - | 29200 | 15.5 | 13.2 | Yes | 215581572 | All | USA,Canada | No
ML14KC1-030-230A** | CK40[C,U]T-36B+TDR | EL196UH070XE36B | R-454B | - - - | - - - | - - - | 29200 | 16 | 13.4 | Yes | 215581574 | All | USA,Canada | Yes
ML14KC1-030-230A** | CK40[C,U]T-36B+TDR | EL280UH045E36A | R-454B | - - - | - - - | - - - | 30000 | 16.5 | 13.6 | Yes | 215581576 | All | USA | Yes
ML14KC1-030-230A** | CK40[C,U]T-36B+TDR | EL280UH070E36A | R-454B | - - - | - - - | - - - | 30000 | 16 | 13.6 | Yes | 215581578 | All | USA | Yes
ML14KC1-030-230A** | CK40[C,U]T-36B+TDR | EL280UH090E36B | R-454B | - - - | - - - | - - - | 29600 | 16.5 | 13.8 | Yes | 215581580 | All | USA | Yes
ML14KC1-030-230A** | CK40[C,U]T-36B+TDR | EL280UH090E48B | R-454B | - - - | - - - | - - - | 29200 | 16.5 | 13.8 | Yes | 215581582 | All | USA | Yes
ML14KC1-030-230A** | CK40[C,U]T-36B+TDR | EL280UH090XE48B | R-454B | - - - | - - - | - - - | 29200 | 16.5 | 13.8 | Yes | 215581584 | All | USA | Yes
ML14KC1-030-230A** | CK40[C,U]T-36B+TDR | EL297UH045XE36B | R-454B | - - - | - - - | - - - | 29200 | 16 | 13.4 | Yes | 215581586 | All | USA,Canada | Yes
ML14KC1-030-230A** | CK40[C,U]T-36B+TDR | EL297UH045XV36B | R-454B | - - - | - - - | - - - | 29400 | 15.5 | 13.2 | Yes | 215581588 | All | USA,Canada | No
ML14KC1-030-230A** | CK40[C,U]T-36B+TDR | EL297UH070XE36B | R-454B | - - - | - - - | - - - | 29000 | 16 | 13.4 | Yes | 215581590 | All | USA,Canada | Yes
ML14KC1-030-230A** | CK40[C,U]T-36B+TDR | EL297UH070XV36B | R-454B | - - - | - - - | - - - | 29600 | 16 | 13.4 | Yes | 215581592 | All | USA,Canada | Yes
ML14KC1-030-230A** | CK40[C,U]T-36B+TDR | ML180UH070E36B | R-454B | - - - | - - - | - - - | 29200 | 16 | 13.6 | Yes | 215581594 | All | USA | Yes
ML14KC1-030-230A** | CK40[C,U]T-36B+TDR | ML180UH070V36B | R-454B | - - - | - - - | - - - | 29800 | 16.5 | 13.8 | Yes | 215581596 | All | USA | Yes
ML14KC1-030-230A** | CK40[C,U]T-36B+TDR | ML180UH070V48B | R-454B | - - - | - - - | - - - | 30000 | 16.5 | 13.6 | Yes | 215581598 | All | USA | Yes
ML14KC1-030-230A** | CK40[C,U]T-36B+TDR | ML180UH070XE36B | R-454B | - - - | - - - | - - - | 29200 | 16 | 13.6 | Yes | 215581600 | All | USA | Yes
ML14KC1-030-230A** | CK40[C,U]T-36B+TDR | ML180UH090E48B | R-454B | - - - | - - - | - - - | 29000 | 16.5 | 13.8 | Yes | 215581602 | All | USA | Yes
ML14KC1-030-230A** | CK40[C,U]T-36B+TDR | ML180UH090V48B | R-454B | - - - | - - - | - - - | 30000 | 16 | 13.4 | Yes | 215581604 | All | USA | Yes
ML14KC1-030-230A** | CK40[C,U]T-36B+TDR | ML180UH090XE48B | R-454B | - - - | - - - | - - - | 29000 | 16.5 | 13.8 | Yes | 215581606 | All | USA | Yes
ML14KC1-030-230A** | CK40[C,U]T-36B+TDR | ML193UH030XE36B | R-454B | - - - | - - - | - - - | 29400 | 16 | 13.4 | Yes | 215581608 | All | USA | Yes
ML14KC1-030-230A** | CK40[C,U]T-36B+TDR | ML193UH045XE36B | R-454B | - - - | - - - | - - - | 29000 | 16 | 13.4 | Yes | 215581610 | All | USA | Yes
ML14KC1-030-230A** | CK40[C,U]T-36B+TDR | ML193UH070XE36B | R-454B | - - - | - - - | - - - | 29200 | 16 | 13.6 | Yes | 215581612 | All | USA | Yes
ML14KC1-030-230A** | CK40[C,U]T-36B+TDR | ML196UH030XE36B | R-454B | - - - | - - - | - - - | 29000 | 16 | 13.4 | Yes | 215581614 | All | USA,Canada | Yes
ML14KC1-030-230A** | CK40[C,U]T-36B+TDR | ML196UH045XE36B | R-454B | - - - | - - - | - - - | 29200 | 15.5 | 13.2 | Yes | 215581616 | All | USA,Canada | No
ML14KC1-030-230A** | CK40[C,U]T-36B+TDR | ML196UH070XE36B | R-454B | - - - | - - - | - - - | 29200 | 16 | 13.6 | Yes | 215581618 | All | USA,Canada | Yes
ML14KC1-030-230A** | CK40[C,U]T-36B+TDR | ML196UH070XE48B | R-454B | - - - | - - - | - - - | 29000 | 16 | 13.4 | Yes | 215581620 | All | USA,Canada | Yes
ML14KC1-030-230A** | CK40[C,U]T-36B+TDR | ML296UH045XV36B | R-454B | - - - | - - - | - - - | 30000 | 16 | 13.4 | Yes | 215581622 | All | USA,Canada | Yes
ML14KC1-030-230A** | CK40[C,U]T-36B+TDR | ML296UH070XV36B | R-454B | - - - | - - - | - - - | 29800 | 16 | 13.6 | Yes | 215943364 | All | USA,Canada | Yes
ML14KC1-030-230A** | CK40[C,U]T-36B+TDR | SL280UH080NV48B | R-454B | - - - | - - - | - - - | 30000 | 16 | 13.4 | Yes | 215581624 | All | USA | Yes
ML14KC1-030-230A** | CK40[C,U]T-36B+TDR | SL280UH090V36B | R-454B | - - - | - - - | - - - | 30000 | 16 | 13.6 | Yes | 215581626 | All | USA | Yes
ML14KC1-030-230A** | CK40[C,U]T-36B+TDR | SL280UH090V48B | R-454B | - - - | - - - | - - - | 29800 | 16 | 13.4 | Yes | 215581628 | All | USA | Yes
ML14KC1-030-230A** | CK40[C,U]T-36B+TDR | SL280UH090XV48B | R-454B | - - - | - - - | - - - | 30000 | 16 | 13.4 | Yes | 215581630 | All | USA | Yes
ML14KC1-030-230A** | CK40[C,U]T-36B+TDR | SL297UH040NV36B | R-454B | - - - | - - - | - - - | 29600 | 16 | 13.4 | Yes | 215581632 | All | USA,Canada | Yes
ML14KC1-030-230A** | CK40[C,U]T-36B+TDR | SLP99UH070XV36B | R-454B | - - - | - - - | - - - | 29600 | 16 | 13.6 | Yes | 215581634 | All | USA,Canada | Yes
ML14KC1-030-230A** | CK40DT-24A+TDR | ML180DF045E36A | R-454B | - - - | - - - | - - - | 28600 | 14.7 | 12.6 | No | 215581638 | All | USA | No
ML14KC1-030-230A** | CK40DT-24A+TDR | ML180DF070E36A | R-454B | - - - | - - - | - - - | 28800 | 14.7 | 12.6 | No | 215581640 | All | USA | No
ML14KC1-030-230A** | CK40DT-24A+TDR | SL280DF070V36A | R-454B | - - - | - - - | - - - | 28600 | 15.2 | 12.8 | Yes | 215581642 | All | USA | No
ML14KC1-030-230A** | CK40DT-24B+TDR | EL297DF070XE48B | R-454B | - - - | - - - | - - - | 28800 | 14.7 | 12.6 | No | 215581644 | All | USA,Canada | No
ML14KC1-030-230A** | CK40DT-24B+TDR | ML180DF070E36B | R-454B | - - - | - - - | - - - | 28800 | 15.5 | 12.8 | Yes | 215581646 | All | USA | No
ML14KC1-030-230A** | CK40DT-24B+TDR | ML193DF045XE36B | R-454B | - - - | - - - | - - - | 28600 | 15.5 | 13 | Yes | 215581648 | All | USA | No
ML14KC1-030-230A** | CK40DT-24B+TDR | ML193DF070XE36B | R-454B | - - - | - - - | - - - | 28600 | 15.5 | 13 | Yes | 215581650 | All | USA | No
ML14KC1-030-230A** | CK40DT-24B+TDR | ML196DF045XE36B | R-454B | - - - | - - - | - - - | 28600 | 15.5 | 12.8 | Yes | 215581652 | All | USA,Canada | No
ML14KC1-030-230A** | CK40DT-24B+TDR | ML196DF070XE48B | R-454B | - - - | - - - | - - - | 28600 | 15.2 | 12.8 | Yes | 215581654 | All | USA,Canada | No
ML14KC1-030-230A** | CK40DT-24B+TDR | ML296DF045XV36B | R-454B | - - - | - - - | - - - | 28600 | 14.7 | 12.6 | No | 215581656 | All | USA,Canada | No
ML14KC1-030-230A** | CK40DT-24B+TDR | SL280DF060NV36B | R-454B | - - - | - - - | - - - | 29200 | 15.2 | 12.8 | Yes | 215581658 | All | USA | No
ML14KC1-030-230A** | CK40DT-24B+TDR | SL280DF090V48B | R-454B | - - - | - - - | - - - | 29400 | 15.2 | 12.8 | Yes | 215581660 | All | USA | No
ML14KC1-030-230A** | CK40DT-30/36B+TDR | EL280DF090E48B | R-454B | - - - | - - - | - - - | 29400 | 15.5 | 13 | Yes | 215581662 | All | USA | No
ML14KC1-030-230A** | CK40DT-30/36B+TDR | EL297DF045XV36B | R-454B | - - - | - - - | - - - | 29200 | 16 | 13.2 | Yes | 215581664 | All | USA | Yes
ML14KC1-030-230A** | CK40DT-30/36B+TDR | EL297DF070XE48B | R-454B | - - - | - - - | - - - | 29200 | 15.2 | 12.8 | Yes | 215581666 | All | USA,Canada | No
ML14KC1-030-230A** | CK40DT-30/36B+TDR | EL297DF090XE48C | R-454B | - - - | - - - | - - - | 29400 | 15.5 | 13 | Yes | 215581668 | All | USA,Canada | No
ML14KC1-030-230A** | CK40DT-30/36B+TDR | ML180DF070E36B | R-454B | - - - | - - - | - - - | 29200 | 15.5 | 13 | Yes | 215581670 | All | USA | No
ML14KC1-030-230A** | CK40DT-30/36B+TDR | ML180DF090E48B | R-454B | - - - | - - - | - - - | 29600 | 15.5 | 13.2 | Yes | 215581672 | All | USA | No
ML14KC1-030-230A** | CK40DT-30/36B+TDR | ML193DF045XE36B | R-454B | - - - | - - - | - - - | 29000 | 15.5 | 13 | Yes | 215581674 | All | USA | No
ML14KC1-030-230A** | CK40DT-30/36B+TDR | ML193DF070XE36B | R-454B | - - - | - - - | - - - | 29000 | 15.5 | 13 | Yes | 215581676 | All | USA | No
ML14KC1-030-230A** | CK40DT-30/36B+TDR | ML196DF045XE36B | R-454B | - - - | - - - | - - - | 29000 | 15.5 | 13 | Yes | 215581678 | All | USA,Canada | No
ML14KC1-030-230A** | CK40DT-30/36B+TDR | ML196DF070XE48B | R-454B | - - - | - - - | - - - | 29000 | 15.5 | 13 | Yes | 215581680 | All | USA,Canada | No
ML14KC1-030-230A** | CK40DT-30/36B+TDR | ML296DF070XV48B | R-454B | - - - | - - - | - - - | 29800 | 15.2 | 12.8 | Yes | 215581682 | All | USA,Canada | No
ML14KC1-030-230A** | CK40DT-30/36B+TDR | SL280DF060NV36B | R-454B | - - - | - - - | - - - | 29600 | 15.5 | 13 | Yes | 215581684 | All | USA | No
ML14KC1-030-230A** | CK40DT-30/36B+TDR | SL280DF090V48B | R-454B | - - - | - - - | - - - | 29800 | 15.5 | 13 | Yes | 215581686 | All | USA | No
ML14KC1-030-230A** | CK40DT-30/36B+TDR | SLP99DF070XV36B | R-454B | - - - | - - - | - - - | 29200 | 15.5 | 13 | Yes | 215581688 | All | USA,Canada | No
ML14KC1-030-230A** | CK40DT-30/36C+TDR | EL297DF090XE48C | R-454B | - - - | - - - | - - - | 29600 | 15.5 | 13.2 | Yes | 215581690 | All | USA,Canada | No
ML14KC1-030-230A** | CK40DT-30/36C+TDR | ML180DF110E60C | R-454B | - - - | - - - | - - - | 29800 | 16 | 13.4 | Yes | 215581692 | All | USA | Yes
ML14KC1-030-230A** | CK40DT-30/36C+TDR | ML193DF090XE48C | R-454B | - - - | - - - | - - - | 29400 | 16 | 13.4 | Yes | 215581694 | All | USA | Yes
ML14KC1-030-230A** | CK40DT-30/36C+TDR | ML196DF090XE48C | R-454B | - - - | - - - | - - - | 29600 | 16 | 13.4 | Yes | 215581696 | All | USA,Canada | Yes
ML14KC1-030-230A** | CK40DT-30/36C+TDR | ML196DF110XE60C | R-454B | - - - | - - - | - - - | 30000 | 15.5 | 13.4 | Yes | 215581698 | All | USA,Canada | No
ML14KC1-030-230A** | CK40DT-30/36C+TDR | ML296DF090XV60C | R-454B | - - - | - - - | - - - | 30000 | 15.5 | 13 | Yes | 215581700 | All | USA,Canada | No
ML14KC1-030-230A** | CK40DT-30/36C+TDR | SLP99DF090XV36C | R-454B | - - - | - - - | - - - | 29200 | 15.5 | 13.4 | Yes | 215581702 | All | USA,Canada | No
ML14KC1-030-230A** | CK40DT-30/36C+TDR | SLP99DF090XV48C | R-454B | - - - | - - - | - - - | 29200 | 15.5 | 13.2 | Yes | 215581704 | All | USA,Canada | No
ML14KC1-030-230A** | CK40DT-42B+TDR | - - - | R-454B | - - - | - - - | - - - | 29400 | 14.3 | 12 | No | 215581731 | All | USA,Canada | No
ML14KC1-030-230A** | CK40DT-42B+TDR | EL280DF090E48B | R-454B | - - - | - - - | - - - | 30000 | 16 | 13.4 | Yes | 215581706 | All | USA | Yes
ML14KC1-030-230A** | CK40DT-42B+TDR | EL297DF045XV36B | R-454B | - - - | - - - | - - - | 29600 | 16 | 13.4 | Yes | 215581708 | All | USA | Yes
ML14KC1-030-230A** | CK40DT-42B+TDR | EL297DF070XE48B | R-454B | - - - | - - - | - - - | 29400 | 15.5 | 13 | Yes | 215581710 | All | USA,Canada | No
ML14KC1-030-230A** | CK40DT-42B+TDR | EL297DF070XV48B | R-454B | - - - | - - - | - - - | 29400 | 15.5 | 13 | Yes | 215581712 | All | USA | No
ML14KC1-030-230A** | CK40DT-42B+TDR | ML180DF070E36B | R-454B | - - - | - - - | - - - | 29800 | 16 | 13.4 | Yes | 215581713 | All | USA | Yes
ML14KC1-030-230A** | CK40DT-42B+TDR | ML180DF090E48B | R-454B | - - - | - - - | - - - | 30000 | 16 | 13.4 | Yes | 215581715 | All | USA | Yes
ML14KC1-030-230A** | CK40DT-42B+TDR | ML193DF045XE36B | R-454B | - - - | - - - | - - - | 29600 | 15.5 | 13.4 | Yes | 215581717 | All | USA | No
ML14KC1-030-230A** | CK40DT-42B+TDR | ML193DF070XE36B | R-454B | - - - | - - - | - - - | 29600 | 16 | 13.4 | Yes | 215581719 | All | USA | Yes
ML14KC1-030-230A** | CK40DT-42B+TDR | ML196DF045XE36B | R-454B | - - - | - - - | - - - | 29600 | 15.5 | 13.2 | Yes | 215581722 | All | USA,Canada | No
ML14KC1-030-230A** | CK40DT-42B+TDR | ML196DF070XE48B | R-454B | - - - | - - - | - - - | 29600 | 15.5 | 13.2 | Yes | 215581723 | All | USA,Canada | No
ML14KC1-030-230A** | CK40DT-42B+TDR | SL280DF060NV36B | R-454B | - - - | - - - | - - - | 30000 | 15.5 | 13.2 | Yes | 215581725 | All | USA | No
ML14KC1-030-230A** | CK40DT-42B+TDR | SL280DF090V48B | R-454B | - - - | - - - | - - - | 30000 | 15.5 | 13 | Yes | 215581727 | All | USA | No
ML14KC1-030-230A** | CK40DT-42B+TDR | SLP99DF070XV36B | R-454B | - - - | - - - | - - - | 29600 | 15.5 | 13.4 | Yes | 215581729 | All | USA,Canada | No
ML14KC1-030-230A** | CK40HT-24A+TDR | EL180UH040NE36A | R-454B | - - - | - - - | - - - | 29600 | 15.2 | 12.8 | Yes | 215581733 | All | USA | No
ML14KC1-030-230A** | CK40HT-24A+TDR | EL180UH060NE36A | R-454B | - - - | - - - | - - - | 29600 | 15.2 | 12.8 | Yes | 215581735 | All | USA | No
ML14KC1-030-230A** | CK40HT-24A+TDR | EL280UH045E36A | R-454B | - - - | - - - | - - - | 28600 | 15.5 | 13.2 | Yes | 215581737 | All | USA | No
ML14KC1-030-230A** | CK40HT-24A+TDR | EL280UH070E36A | R-454B | - - - | - - - | - - - | 28400 | 15.5 | 13 | Yes | 215581739 | All | USA | No
ML14KC1-030-230A** | CK40HT-24A+TDR | EL280UH070XE36A | R-454B | - - - | - - - | - - - | 28400 | 15.5 | 13 | Yes | 215581741 | All | USA | No
ML14KC1-030-230A** | CK40HT-24A+TDR | ML180UH030V36A | R-454B | - - - | - - - | - - - | 29000 | 15.5 | 13.2 | Yes | 215581743 | All | USA | No
ML14KC1-030-230A** | CK40HT-24A+TDR | ML180UH045E36A | R-454B | - - - | - - - | - - - | 29000 | 15.5 | 13.2 | Yes | 215581745 | All | USA | No
ML14KC1-030-230A** | CK40HT-24A+TDR | ML180UH045V36A | R-454B | - - - | - - - | - - - | 29000 | 15.5 | 13 | Yes | 215581747 | All | USA | No
ML14KC1-030-230A** | CK40HT-24A+TDR | ML180UH045XE36A | R-454B | - - - | - - - | - - - | 29000 | 15.5 | 13.2 | Yes | 215581749 | All | USA | No
ML14KC1-030-230A** | CK40HT-24A+TDR | ML180UH070E36A | R-454B | - - - | - - - | - - - | 28200 | 15.5 | 13 | Yes | 215581751 | All | USA | No
ML14KC1-030-230A** | CK40HT-24A+TDR | ML180UH070V36A | R-454B | - - - | - - - | - - - | 28800 | 15.5 | 13.2 | Yes | 215581754 | All | USA | No
ML14KC1-030-230A** | CK40HT-24A+TDR | ML180UH070XE36A | R-454B | - - - | - - - | - - - | 28200 | 15.5 | 13 | Yes | 215581755 | All | USA | No
ML14KC1-030-230A** | CK40HT-24A+TDR | SL280UH060NV36A | R-454B | - - - | - - - | - - - | 29600 | 15.5 | 13.2 | Yes | 215581757 | All | USA | No
ML14KC1-030-230A** | CK40HT-24A+TDR | SL280UH070V36A | R-454B | - - - | - - - | - - - | 29200 | 15.5 | 13 | Yes | 215581759 | All | USA | No
ML14KC1-030-230A** | CK40HT-24A+TDR | SL280UH070XV36A | R-454B | - - - | - - - | - - - | 29200 | 15.5 | 13 | Yes | 215581761 | All | USA | No
ML14KC1-030-230A** | CK40HT-24B+TDR | EL195UH040NE36B | R-454B | - - - | - - - | - - - | 29000 | 15.5 | 12.8 | Yes | 215581763 | All | USA | No
ML14KC1-030-230A** | CK40HT-24B+TDR | EL196UH030XE36B | R-454B | - - - | - - - | - - - | 28000 | 15.5 | 12.8 | Yes | 215581765 | All | USA,Canada | No
ML14KC1-030-230A** | CK40HT-24B+TDR | EL196UH045XE36B | R-454B | - - - | - - - | - - - | 28800 | 15.2 | 12.8 | Yes | 215581767 | All | USA,Canada | No
ML14KC1-030-230A** | CK40HT-24B+TDR | EL196UH070XE36B | R-454B | - - - | - - - | - - - | 29000 | 15.5 | 12.8 | Yes | 215581769 | All | USA,Canada | No
ML14KC1-030-230A** | CK40HT-24B+TDR | EL280UH045E36A | R-454B | - - - | - - - | - - - | 29200 | 16 | 13.2 | Yes | 215581771 | All | USA | Yes
ML14KC1-030-230A** | CK40HT-24B+TDR | EL280UH070E36A | R-454B | - - - | - - - | - - - | 29000 | 15.5 | 13 | Yes | 215581773 | All | USA | No
ML14KC1-030-230A** | CK40HT-24B+TDR | EL280UH090E36B | R-454B | - - - | - - - | - - - | 29400 | 16 | 13.2 | Yes | 215581775 | All | USA | Yes
ML14KC1-030-230A** | CK40HT-24B+TDR | EL297UH045XE36B | R-454B | - - - | - - - | - - - | 29000 | 15.5 | 13 | Yes | 215581777 | All | USA,Canada | No
ML14KC1-030-230A** | CK40HT-24B+TDR | EL297UH045XV36B | R-454B | - - - | - - - | - - - | 28800 | 15.2 | 12.8 | Yes | 215581779 | All | USA,Canada | No
ML14KC1-030-230A** | CK40HT-24B+TDR | EL297UH070XE36B | R-454B | - - - | - - - | - - - | 28800 | 15.5 | 13 | Yes | 215581781 | All | USA,Canada | No
ML14KC1-030-230A** | CK40HT-24B+TDR | EL297UH070XV36B | R-454B | - - - | - - - | - - - | 28800 | 15.5 | 13 | Yes | 215581783 | All | USA,Canada | No
ML14KC1-030-230A** | CK40HT-24B+TDR | ML180UH045E36A | R-454B | - - - | - - - | - - - | 29000 | 15.5 | 13.2 | Yes | 215581785 | All | USA | No
ML14KC1-030-230A** | CK40HT-24B+TDR | ML180UH070E36B | R-454B | - - - | - - - | - - - | 28400 | 15.5 | 13 | Yes | 215581787 | All | USA | No
ML14KC1-030-230A** | CK40HT-24B+TDR | ML180UH070V36B | R-454B | - - - | - - - | - - - | 28800 | 15.5 | 13.4 | Yes | 215581789 | All | USA | No
ML14KC1-030-230A** | CK40HT-24B+TDR | ML180UH070V48B | R-454B | - - - | - - - | - - - | 29000 | 15.5 | 13.4 | Yes | 215581791 | All | USA | No
ML14KC1-030-230A** | CK40HT-24B+TDR | ML180UH070XE36B | R-454B | - - - | - - - | - - - | 29000 | 15.5 | 13 | Yes | 215581793 | All | USA | No
ML14KC1-030-230A** | CK40HT-24B+TDR | ML180UH090V48B | R-454B | - - - | - - - | - - - | 28600 | 15.5 | 13 | Yes | 215581795 | All | USA | No
ML14KC1-030-230A** | CK40HT-24B+TDR | ML193UH030XE36B | R-454B | - - - | - - - | - - - | 29000 | 15.5 | 13 | Yes | 215581797 | All | USA | No
ML14KC1-030-230A** | CK40HT-24B+TDR | ML193UH045XE36B | R-454B | - - - | - - - | - - - | 28800 | 15.5 | 13 | Yes | 215581799 | All | USA | No
ML14KC1-030-230A** | CK40HT-24B+TDR | ML193UH070XE36B | R-454B | - - - | - - - | - - - | 28800 | 15.5 | 13 | Yes | 215581801 | All | USA | No
ML14KC1-030-230A** | CK40HT-24B+TDR | ML196UH030XE36B | R-454B | - - - | - - - | - - - | 28000 | 15.5 | 12.8 | Yes | 215581803 | All | USA,Canada | No
ML14KC1-030-230A** | CK40HT-24B+TDR | ML196UH045XE36B | R-454B | - - - | - - - | - - - | 28800 | 15.2 | 12.8 | Yes | 215581805 | All | USA,Canada | No
ML14KC1-030-230A** | CK40HT-24B+TDR | ML196UH070XE36B | R-454B | - - - | - - - | - - - | 28800 | 15.5 | 13 | Yes | 215581807 | All | USA,Canada | No
ML14KC1-030-230A** | CK40HT-24B+TDR | ML196UH070XE48B | R-454B | - - - | - - - | - - - | 28000 | 15.5 | 12.8 | Yes | 215581809 | All | USA,Canada | No
ML14KC1-030-230A** | CK40HT-24B+TDR | ML296UH045XV36B | R-454B | - - - | - - - | - - - | 29800 | 15.5 | 13 | Yes | 215581811 | All | USA,Canada | No
ML14KC1-030-230A** | CK40HT-24B+TDR | ML296UH070XV36B | R-454B | - - - | - - - | - - - | 28800 | 15.5 | 13 | Yes | 215943365 | All | USA,Canada | No
ML14KC1-030-230A** | CK40HT-24B+TDR | SL280UH080NV48B | R-454B | - - - | - - - | - - - | 29200 | 15.5 | 13 | Yes | 215581813 | All | USA | No
ML14KC1-030-230A** | CK40HT-24B+TDR | SL280UH090V36B | R-454B | - - - | - - - | - - - | 29600 | 15.5 | 13.2 | Yes | 215581815 | All | USA | No
ML14KC1-030-230A** | CK40HT-24B+TDR | SL280UH090V48B | R-454B | - - - | - - - | - - - | 29600 | 15.5 | 13.2 | Yes | 215581817 | All | USA | No
ML14KC1-030-230A** | CK40HT-24B+TDR | SL297UH040NV36B | R-454B | - - - | - - - | - - - | 28800 | 15.5 | 13 | Yes | 215581819 | All | USA,Canada | No
ML14KC1-030-230A** | CK40HT-24B+TDR | SLP99UH070XV36B | R-454B | - - - | - - - | - - - | 28800 | 15.5 | 13 | Yes | 215581821 | All | USA,Canada | No
ML14KC1-030-230A** | CK40HT-30A+TDR | - - - | R-454B | - - - | - - - | - - - | 28600 | 14.3 | 12 | No | 215581853 | All | USA,Canada | No
ML14KC1-030-230A** | CK40HT-30A+TDR | EL180UH040NE36A | R-454B | - - - | - - - | - - - | 30000 | 15.5 | 13 | Yes | 215581823 | All | USA | No
ML14KC1-030-230A** | CK40HT-30A+TDR | EL180UH060NE36A | R-454B | - - - | - - - | - - - | 30000 | 15.5 | 13 | Yes | 215581825 | All | USA | No
ML14KC1-030-230A** | CK40HT-30A+TDR | EL280UH045E36A | R-454B | - - - | - - - | - - - | 29200 | 16 | 13.4 | Yes | 215581827 | All | USA | Yes
ML14KC1-030-230A** | CK40HT-30A+TDR | EL280UH070E36A | R-454B | - - - | - - - | - - - | 28800 | 16 | 13.4 | Yes | 215581829 | All | USA | Yes
ML14KC1-030-230A** | CK40HT-30A+TDR | EL280UH070XE36A | R-454B | - - - | - - - | - - - | 28800 | 16 | 13.4 | Yes | 215581831 | All | USA | Yes
ML14KC1-030-230A** | CK40HT-30A+TDR | ML180UH030V36A | R-454B | - - - | - - - | - - - | 29600 | 16 | 13.4 | Yes | 215581833 | All | USA | Yes
ML14KC1-030-230A** | CK40HT-30A+TDR | ML180UH045E36A | R-454B | - - - | - - - | - - - | 29000 | 16 | 13.4 | Yes | 215581835 | All | USA | Yes
ML14KC1-030-230A** | CK40HT-30A+TDR | ML180UH045V36A | R-454B | - - - | - - - | - - - | 29600 | 16 | 13.4 | Yes | 215581837 | All | USA | Yes
ML14KC1-030-230A** | CK40HT-30A+TDR | ML180UH045XE36A | R-454B | - - - | - - - | - - - | 29000 | 16 | 13.4 | Yes | 215581839 | All | USA | Yes
ML14KC1-030-230A** | CK40HT-30A+TDR | ML180UH070E36A | R-454B | - - - | - - - | - - - | 29000 | 16 | 13.4 | Yes | 215581841 | All | USA | Yes
ML14KC1-030-230A** | CK40HT-30A+TDR | ML180UH070V36A | R-454B | - - - | - - - | - - - | 29400 | 16 | 13.4 | Yes | 215581843 | All | USA | Yes
ML14KC1-030-230A** | CK40HT-30A+TDR | ML180UH070XE36A | R-454B | - - - | - - - | - - - | 29000 | 16 | 13.4 | Yes | 215581846 | All | USA | Yes
ML14KC1-030-230A** | CK40HT-30A+TDR | SL280UH060NV36A | R-454B | - - - | - - - | - - - | 29800 | 16 | 13.4 | Yes | 215581847 | All | USA | Yes
ML14KC1-030-230A** | CK40HT-30A+TDR | SL280UH070V36A | R-454B | - - - | - - - | - - - | 29400 | 15.5 | 13 | Yes | 215581850 | All | USA | No
ML14KC1-030-230A** | CK40HT-30A+TDR | SL280UH070XV36A | R-454B | - - - | - - - | - - - | 29400 | 15.5 | 13 | Yes | 215581851 | All | USA | No
ML14KC1-030-230A** | CK40HT-30B+TDR | - - - | R-454B | - - - | - - - | - - - | 28800 | 14.3 | 12 | No | 215581908 | All | USA,Canada | No
ML14KC1-030-230A** | CK40HT-30B+TDR | EL180UH040NE36A | R-454B | - - - | - - - | - - - | 29800 | 16 | 13.4 | Yes | 215581855 | All | USA | Yes
ML14KC1-030-230A** | CK40HT-30B+TDR | EL180UH060NE36A | R-454B | - - - | - - - | - - - | 29800 | 16 | 13.4 | Yes | 215581857 | All | USA | Yes
ML14KC1-030-230A** | CK40HT-30B+TDR | EL180UH080NE48B | R-454B | - - - | - - - | - - - | 30000 | 15.5 | 13.2 | Yes | 215581859 | All | USA | No
ML14KC1-030-230A** | CK40HT-30B+TDR | EL195UH040NE36B | R-454B | - - - | - - - | - - - | 29200 | 15.5 | 13.2 | Yes | 215581861 | All | USA | No
ML14KC1-030-230A** | CK40HT-30B+TDR | EL196UH030XE36B | R-454B | - - - | - - - | - - - | 29000 | 15.5 | 13.4 | Yes | 215581863 | All | USA,Canada | No
ML14KC1-030-230A** | CK40HT-30B+TDR | EL196UH045XE36B | R-454B | - - - | - - - | - - - | 29200 | 15.5 | 13.4 | Yes | 215581865 | All | USA,Canada | No
ML14KC1-030-230A** | CK40HT-30B+TDR | EL196UH070XE36B | R-454B | - - - | - - - | - - - | 29200 | 15.5 | 13.2 | Yes | 215581867 | All | USA,Canada | No
ML14KC1-030-230A** | CK40HT-30B+TDR | EL280UH045E36A | R-454B | - - - | - - - | - - - | 30000 | 16 | 13.6 | Yes | 215581869 | All | USA | Yes
ML14KC1-030-230A** | CK40HT-30B+TDR | EL280UH070E36A | R-454B | - - - | - - - | - - - | 30000 | 16 | 13.4 | Yes | 215581871 | All | USA | Yes
ML14KC1-030-230A** | CK40HT-30B+TDR | EL280UH090E36B | R-454B | - - - | - - - | - - - | 29600 | 16.5 | 13.8 | Yes | 215581873 | All | USA | Yes
ML14KC1-030-230A** | CK40HT-30B+TDR | EL280UH090E48B | R-454B | - - - | - - - | - - - | 29200 | 16.5 | 13.8 | Yes | 215581875 | All | USA | Yes
ML14KC1-030-230A** | CK40HT-30B+TDR | EL280UH090XE48B | R-454B | - - - | - - - | - - - | 29200 | 16.5 | 13.8 | Yes | 215581877 | All | USA | Yes
ML14KC1-030-230A** | CK40HT-30B+TDR | EL297UH045XE36B | R-454B | - - - | - - - | - - - | 29200 | 16 | 13.4 | Yes | 215581879 | All | USA,Canada | Yes
ML14KC1-030-230A** | CK40HT-30B+TDR | EL297UH045XV36B | R-454B | - - - | - - - | - - - | 29400 | 15.5 | 13.2 | Yes | 215581881 | All | USA,Canada | No
ML14KC1-030-230A** | CK40HT-30B+TDR | EL297UH070XE36B | R-454B | - - - | - - - | - - - | 29000 | 16 | 13.4 | Yes | 215581882 | All | USA,Canada | Yes
ML14KC1-030-230A** | CK40HT-30B+TDR | EL297UH070XV36B | R-454B | - - - | - - - | - - - | 29600 | 16 | 13.4 | Yes | 215581883 | All | USA,Canada | Yes
ML14KC1-030-230A** | CK40HT-30B+TDR | ML180UH045E36A | R-454B | - - - | - - - | - - - | 30000 | 16 | 13.8 | Yes | 215581884 | All | USA | Yes
ML14KC1-030-230A** | CK40HT-30B+TDR | ML180UH070E36A | R-454B | - - - | - - - | - - - | 30000 | 16 | 13.4 | Yes | 215581885 | All | USA | Yes
ML14KC1-030-230A** | CK40HT-30B+TDR | ML180UH070E36B | R-454B | - - - | - - - | - - - | 29200 | 16 | 13.6 | Yes | 215581886 | All | USA | Yes
ML14KC1-030-230A** | CK40HT-30B+TDR | ML180UH070V36B | R-454B | - - - | - - - | - - - | 30000 | 16 | 13.6 | Yes | 215581887 | All | USA | Yes
ML14KC1-030-230A** | CK40HT-30B+TDR | ML180UH070V48B | R-454B | - - - | - - - | - - - | 30000 | 16.5 | 13.8 | Yes | 215581888 | All | USA | Yes
ML14KC1-030-230A** | CK40HT-30B+TDR | ML180UH070XE36B | R-454B | - - - | - - - | - - - | 29200 | 16 | 13.6 | Yes | 215581889 | All | USA | Yes
ML14KC1-030-230A** | CK40HT-30B+TDR | ML180UH090E48B | R-454B | - - - | - - - | - - - | 29000 | 16.5 | 13.8 | Yes | 215581890 | All | USA | Yes
ML14KC1-030-230A** | CK40HT-30B+TDR | ML180UH090V48B | R-454B | - - - | - - - | - - - | 30000 | 16 | 13.4 | Yes | 215581891 | All | USA | Yes
ML14KC1-030-230A** | CK40HT-30B+TDR | ML180UH090XE48B | R-454B | - - - | - - - | - - - | 29000 | 16.5 | 13.8 | Yes | 215581892 | All | USA | Yes
ML14KC1-030-230A** | CK40HT-30B+TDR | ML193UH030XE36B | R-454B | - - - | - - - | - - - | 29200 | 16 | 13.4 | Yes | 215581893 | All | USA | Yes
ML14KC1-030-230A** | CK40HT-30B+TDR | ML193UH045XE36B | R-454B | - - - | - - - | - - - | 29200 | 16 | 13.4 | Yes | 215581894 | All | USA | Yes
ML14KC1-030-230A** | CK40HT-30B+TDR | ML193UH070XE36B | R-454B | - - - | - - - | - - - | 29000 | 16 | 13.6 | Yes | 215581895 | All | USA | Yes
ML14KC1-030-230A** | CK40HT-30B+TDR | ML196UH030XE36B | R-454B | - - - | - - - | - - - | 29000 | 15.5 | 13.4 | Yes | 215581896 | All | USA,Canada | No
ML14KC1-030-230A** | CK40HT-30B+TDR | ML196UH045XE36B | R-454B | - - - | - - - | - - - | 29200 | 15.5 | 13.4 | Yes | 215581897 | All | USA,Canada | No
ML14KC1-030-230A** | CK40HT-30B+TDR | ML196UH070XE36B | R-454B | - - - | - - - | - - - | 29200 | 16 | 13.6 | Yes | 215581898 | All | USA,Canada | Yes
ML14KC1-030-230A** | CK40HT-30B+TDR | ML196UH070XE48B | R-454B | - - - | - - - | - - - | 29000 | 16 | 13.4 | Yes | 215581899 | All | USA,Canada | Yes
ML14KC1-030-230A** | CK40HT-30B+TDR | ML296UH045XV36B | R-454B | - - - | - - - | - - - | 30000 | 16 | 13.4 | Yes | 215581900 | All | USA,Canada | Yes
ML14KC1-030-230A** | CK40HT-30B+TDR | ML296UH070XV36B | R-454B | - - - | - - - | - - - | 29800 | 16 | 13.6 | Yes | 215943366 | All | USA,Canada | Yes
ML14KC1-030-230A** | CK40HT-30B+TDR | SL280UH070V36A | R-454B | - - - | - - - | - - - | 30000 | 16 | 13.2 | Yes | 215581901 | All | USA | Yes
ML14KC1-030-230A** | CK40HT-30B+TDR | SL280UH080NV48B | R-454B | - - - | - - - | - - - | 29800 | 16 | 13.2 | Yes | 215581902 | All | USA | Yes
ML14KC1-030-230A** | CK40HT-30B+TDR | SL280UH090V36B | R-454B | - - - | - - - | - - - | 30000 | 16 | 13.4 | Yes | 215581903 | All | USA | Yes
ML14KC1-030-230A** | CK40HT-30B+TDR | SL280UH090V48B | R-454B | - - - | - - - | - - - | 29800 | 16 | 13.4 | Yes | 215581904 | All | USA | Yes
ML14KC1-030-230A** | CK40HT-30B+TDR | SL280UH090XV48B | R-454B | - - - | - - - | - - - | 30000 | 16 | 13.4 | Yes | 215581905 | All | USA | Yes
ML14KC1-030-230A** | CK40HT-30B+TDR | SL297UH040NV36B | R-454B | - - - | - - - | - - - | 29600 | 16 | 13.4 | Yes | 215581906 | All | USA,Canada | Yes
ML14KC1-030-230A** | CK40HT-30B+TDR | SLP99UH070XV36B | R-454B | - - - | - - - | - - - | 29600 | 16 | 13.6 | Yes | 215581907 | All | USA,Canada | Yes
ML14KC1-030-230A** | CK40HT-36A+TDR | EL180UH040NE36A | R-454B | - - - | - - - | - - - | 28800 | 14.7 | 12.6 | No | 215581909 | All | USA | No
ML14KC1-030-230A** | CK40HT-36A+TDR | EL180UH060NE36A | R-454B | - - - | - - - | - - - | 28800 | 14.7 | 12.6 | No | 215581910 | All | USA | No
ML14KC1-030-230A** | CK40HT-36A+TDR | EL280UH045E36A | R-454B | - - - | - - - | - - - | 28400 | 15.5 | 13 | Yes | 215581911 | All | USA | No
ML14KC1-030-230A** | CK40HT-36A+TDR | EL280UH070E36A | R-454B | - - - | - - - | - - - | 28000 | 15.5 | 13 | Yes | 215581912 | All | USA | No
ML14KC1-030-230A** | CK40HT-36A+TDR | EL280UH070XE36A | R-454B | - - - | - - - | - - - | 28000 | 15.5 | 13 | Yes | 215581913 | All | USA | No
ML14KC1-030-230A** | CK40HT-36A+TDR | ML180UH030V36A | R-454B | - - - | - - - | - - - | 28800 | 15.5 | 13 | Yes | 215581914 | All | USA | No
ML14KC1-030-230A** | CK40HT-36A+TDR | ML180UH045E36A | R-454B | - - - | - - - | - - - | 28000 | 15.5 | 13 | Yes | 215581915 | All | USA | No
ML14KC1-030-230A** | CK40HT-36A+TDR | ML180UH045V36A | R-454B | - - - | - - - | - - - | 28800 | 15.5 | 13 | Yes | 215581916 | All | USA | No
ML14KC1-030-230A** | CK40HT-36A+TDR | ML180UH045XE36A | R-454B | - - - | - - - | - - - | 28000 | 15.5 | 13 | Yes | 215581917 | All | USA | No
ML14KC1-030-230A** | CK40HT-36A+TDR | ML180UH070E36A | R-454B | - - - | - - - | - - - | 27800 | 15.5 | 13 | Yes | 215581918 | All | USA | No
ML14KC1-030-230A** | CK40HT-36A+TDR | ML180UH070V36A | R-454B | - - - | - - - | - - - | 28600 | 15.5 | 13 | Yes | 215581919 | All | USA | No
ML14KC1-030-230A** | CK40HT-36A+TDR | ML180UH070XE36A | R-454B | - - - | - - - | - - - | 27800 | 15.5 | 13 | Yes | 215581920 | All | USA | No
ML14KC1-030-230A** | CK40HT-36A+TDR | SL280UH060NV36A | R-454B | - - - | - - - | - - - | 28800 | 15.5 | 13 | Yes | 215581921 | All | USA | No
ML14KC1-030-230A** | CK40HT-36A+TDR | SL280UH070V36A | R-454B | - - - | - - - | - - - | 28600 | 15.2 | 12.8 | Yes | 215581922 | All | USA | No
ML14KC1-030-230A** | CK40HT-36A+TDR | SL280UH070XV36A | R-454B | - - - | - - - | - - - | 28600 | 15.2 | 12.8 | Yes | 215581923 | All | USA | No
ML14KC1-030-230A** | CK40HT-36A+TDR | SL280UH080NV48B | R-454B | - - - | - - - | - - - | 29000 | 15.2 | 12.8 | Yes | 215581924 | All | USA | No
ML14KC1-030-230A** | CK40HT-36A+TDR | SL297UH040NV36B | R-454B | - - - | - - - | - - - | 29000 | 15.5 | 12.8 | Yes | 215581925 | All | USA,Canada | No
ML14KC1-030-230A** | CK40HT-36B+TDR | EL180UH060NE36A | R-454B | - - - | - - - | - - - | 28800 | 15.5 | 13 | Yes | 215581926 | All | USA | No
ML14KC1-030-230A** | CK40HT-36B+TDR | EL180UH080NE48B | R-454B | - - - | - - - | - - - | 28800 | 15.2 | 12.8 | Yes | 215581927 | All | USA | No
ML14KC1-030-230A** | CK40HT-36B+TDR | EL195UH040NE36B | R-454B | - - - | - - - | - - - | 28200 | 15.2 | 12.8 | Yes | 215581928 | All | USA | No
ML14KC1-030-230A** | CK40HT-36B+TDR | EL196UH030XE36B | R-454B | - - - | - - - | - - - | 28000 | 15.2 | 12.8 | Yes | 215581929 | All | USA,Canada | No
ML14KC1-030-230A** | CK40HT-36B+TDR | EL196UH045XE36B | R-454B | - - - | - - - | - - - | 28200 | 15.2 | 12.8 | Yes | 215581930 | All | USA,Canada | No
ML14KC1-030-230A** | CK40HT-36B+TDR | EL196UH070XE36B | R-454B | - - - | - - - | - - - | 28200 | 15.2 | 12.8 | Yes | 215581931 | All | USA,Canada | No
ML14KC1-030-230A** | CK40HT-36B+TDR | EL280UH045E36A | R-454B | - - - | - - - | - - - | 29200 | 15.5 | 13.2 | Yes | 215581932 | All | USA | No
ML14KC1-030-230A** | CK40HT-36B+TDR | EL280UH070E36A | R-454B | - - - | - - - | - - - | 29000 | 15.5 | 13 | Yes | 215581933 | All | USA | No
ML14KC1-030-230A** | CK40HT-36B+TDR | EL280UH090E36B | R-454B | - - - | - - - | - - - | 28600 | 16 | 13.2 | Yes | 215581934 | All | USA | Yes
ML14KC1-030-230A** | CK40HT-36B+TDR | EL280UH090E48B | R-454B | - - - | - - - | - - - | 28200 | 15.5 | 13.2 | Yes | 215581935 | All | USA | No
ML14KC1-030-230A** | CK40HT-36B+TDR | EL280UH090XE48B | R-454B | - - - | - - - | - - - | 28200 | 15.5 | 13.2 | Yes | 215581936 | All | USA | No
ML14KC1-030-230A** | CK40HT-36B+TDR | EL297UH045XE36B | R-454B | - - - | - - - | - - - | 28200 | 15.5 | 13 | Yes | 215581937 | All | USA,Canada | No
ML14KC1-030-230A** | CK40HT-36B+TDR | EL297UH045XV36B | R-454B | - - - | - - - | - - - | 28400 | 15.2 | 12.8 | Yes | 215581938 | All | USA,Canada | No
ML14KC1-030-230A** | CK40HT-36B+TDR | EL297UH070XE36B | R-454B | - - - | - - - | - - - | 28000 | 15.5 | 13 | Yes | 215581939 | All | USA,Canada | No
ML14KC1-030-230A** | CK40HT-36B+TDR | EL297UH070XV36B | R-454B | - - - | - - - | - - - | 28600 | 15.5 | 13 | Yes | 215581940 | All | USA,Canada | No
ML14KC1-030-230A** | CK40HT-36B+TDR | ML180UH070E36B | R-454B | - - - | - - - | - - - | 28200 | 15.5 | 13 | Yes | 215581941 | All | USA | No
ML14KC1-030-230A** | CK40HT-36B+TDR | ML180UH070V36B | R-454B | - - - | - - - | - - - | 28800 | 15.5 | 13.2 | Yes | 215581942 | All | USA | No
ML14KC1-030-230A** | CK40HT-36B+TDR | ML180UH070V48B | R-454B | - - - | - - - | - - - | 29000 | 15.5 | 13.4 | Yes | 215581943 | All | USA | No
ML14KC1-030-230A** | CK40HT-36B+TDR | ML180UH070XE36B | R-454B | - - - | - - - | - - - | 28200 | 15.5 | 13 | Yes | 215581944 | All | USA | No
ML14KC1-030-230A** | CK40HT-36B+TDR | ML180UH090E48B | R-454B | - - - | - - - | - - - | 28000 | 15.5 | 13.4 | Yes | 215581945 | All | USA | No
ML14KC1-030-230A** | CK40HT-36B+TDR | ML180UH090V48B | R-454B | - - - | - - - | - - - | 28600 | 15.5 | 13 | Yes | 215581946 | All | USA | No
ML14KC1-030-230A** | CK40HT-36B+TDR | ML180UH090XE48B | R-454B | - - - | - - - | - - - | 28000 | 15.5 | 13.4 | Yes | 215581947 | All | USA | No
ML14KC1-030-230A** | CK40HT-36B+TDR | ML193UH030XE36B | R-454B | - - - | - - - | - - - | 28400 | 15.5 | 13 | Yes | 215581948 | All | USA | No
ML14KC1-030-230A** | CK40HT-36B+TDR | ML193UH045XE36B | R-454B | - - - | - - - | - - - | 28200 | 15.5 | 13 | Yes | 215581949 | All | USA | No
ML14KC1-030-230A** | CK40HT-36B+TDR | ML193UH070XE36B | R-454B | - - - | - - - | - - - | 28000 | 15.5 | 13 | Yes | 215581950 | All | USA | No
ML14KC1-030-230A** | CK40HT-36B+TDR | ML196UH030XE36B | R-454B | - - - | - - - | - - - | 28000 | 15.2 | 12.8 | Yes | 215581951 | All | USA,Canada | No
ML14KC1-030-230A** | CK40HT-36B+TDR | ML196UH045XE36B | R-454B | - - - | - - - | - - - | 28200 | 15.2 | 12.8 | Yes | 215581952 | All | USA,Canada | No
ML14KC1-030-230A** | CK40HT-36B+TDR | ML196UH070XE36B | R-454B | - - - | - - - | - - - | 28200 | 15.5 | 13 | Yes | 215581953 | All | USA,Canada | No
ML14KC1-030-230A** | CK40HT-36B+TDR | ML196UH070XE48B | R-454B | - - - | - - - | - - - | 28000 | 15.5 | 12.8 | Yes | 215581954 | All | USA,Canada | No
ML14KC1-030-230A** | CK40HT-36B+TDR | ML296UH045XV36B | R-454B | - - - | - - - | - - - | 28400 | 15.5 | 13 | Yes | 215581955 | All | USA,Canada | No
ML14KC1-030-230A** | CK40HT-36B+TDR | ML296UH070XV36B | R-454B | - - - | - - - | - - - | 28800 | 15.5 | 13 | Yes | 215943367 | All | USA,Canada | No
ML14KC1-030-230A** | CK40HT-36B+TDR | SL280UH080NV48B | R-454B | - - - | - - - | - - - | 28800 | 15.5 | 12.8 | Yes | 215581956 | All | USA | No
ML14KC1-030-230A** | CK40HT-36B+TDR | SL280UH090V36B | R-454B | - - - | - - - | - - - | 28800 | 15.5 | 13 | Yes | 215581957 | All | USA | No
ML14KC1-030-230A** | CK40HT-36B+TDR | SL280UH090V48B | R-454B | - - - | - - - | - - - | 28800 | 15.5 | 13 | Yes | 215581958 | All | USA | No
ML14KC1-030-230A** | CK40HT-36B+TDR | SL280UH090XV48B | R-454B | - - - | - - - | - - - | 29200 | 15.5 | 13 | Yes | 215581959 | All | USA | No
ML14KC1-030-230A** | CK40HT-36B+TDR | SL297UH040NV36B | R-454B | - - - | - - - | - - - | 28600 | 15.5 | 13 | Yes | 215581960 | All | USA,Canada | No
ML14KC1-030-230A** | CK40HT-36B+TDR | SLP99UH070XV36B | R-454B | - - - | - - - | - - - | 28600 | 15.5 | 13 | Yes | 215581961 | All | USA,Canada | No
ML14KC1-030-230A** | CK40HT-36C+TDR | EL180UH100NE60C | R-454B | - - - | - - - | - - - | 29800 | 15.5 | 13.2 | Yes | 215581962 | All | USA | No
ML14KC1-030-230A** | CK40HT-36C+TDR | EL195UH040NE36B | R-454B | - - - | - - - | - - - | 29400 | 15.5 | 13 | Yes | 215581963 | All | USA | No
ML14KC1-030-230A** | CK40HT-36C+TDR | EL196UH090XE48C | R-454B | - - - | - - - | - - - | 28200 | 16 | 13.4 | Yes | 215581964 | All | USA,Canada | Yes
ML14KC1-030-230A** | CK40HT-36C+TDR | EL196UH110XE60C | R-454B | - - - | - - - | - - - | 30000 | 15.5 | 13.4 | Yes | 215581965 | All | USA,Canada | No
ML14KC1-030-230A** | CK40HT-36C+TDR | EL280UH110E48C | R-454B | - - - | - - - | - - - | 28400 | 16 | 13.6 | Yes | 215581966 | All | USA | Yes
ML14KC1-030-230A** | CK40HT-36C+TDR | EL280UH110E60C | R-454B | - - - | - - - | - - - | 30000 | 15.5 | 13.4 | Yes | 215581967 | All | USA | No
ML14KC1-030-230A** | CK40HT-36C+TDR | EL280UH110XE60C | R-454B | - - - | - - - | - - - | 30000 | 15.5 | 13.4 | Yes | 215581968 | All | USA | No
ML14KC1-030-230A** | CK40HT-36C+TDR | EL297UH090XE48C | R-454B | - - - | - - - | - - - | 28600 | 16 | 13.4 | Yes | 215581969 | All | USA,Canada | Yes
ML14KC1-030-230A** | CK40HT-36C+TDR | EL297UH090XV36C | R-454B | - - - | - - - | - - - | 28800 | 15.5 | 13.2 | Yes | 215581970 | All | USA,Canada | No
ML14KC1-030-230A** | CK40HT-36C+TDR | EL297UH090XV48C | R-454B | - - - | - - - | - - - | 28600 | 15.5 | 13 | Yes | 215581971 | All | USA,Canada | No
ML14KC1-030-230A** | CK40HT-36C+TDR | EL297UH110XE60C | R-454B | - - - | - - - | - - - | 30000 | 15.5 | 13.4 | Yes | 215581972 | All | USA,Canada | No
ML14KC1-030-230A** | CK40HT-36C+TDR | EL297UH110XV48C | R-454B | - - - | - - - | - - - | 30000 | 15.5 | 13.2 | Yes | 215581973 | All | USA,Canada | No
ML14KC1-030-230A** | CK40HT-36C+TDR | ML180UH070E36B | R-454B | - - - | - - - | - - - | 29200 | 16 | 13.2 | Yes | 215581974 | All | USA | Yes
ML14KC1-030-230A** | CK40HT-36C+TDR | ML180UH090E60C | R-454B | - - - | - - - | - - - | 30000 | 16 | 13.6 | Yes | 215581975 | All | USA | Yes
ML14KC1-030-230A** | CK40HT-36C+TDR | ML180UH110E60C | R-454B | - - - | - - - | - - - | 30000 | 16 | 13.4 | Yes | 215581976 | All | USA | Yes
ML14KC1-030-230A** | CK40HT-36C+TDR | ML180UH110XE60C | R-454B | - - - | - - - | - - - | 30000 | 16 | 13.4 | Yes | 215581977 | All | USA | Yes
ML14KC1-030-230A** | CK40HT-36C+TDR | ML193UH045XE36B | R-454B | - - - | - - - | - - - | 29200 | 15.5 | 13 | Yes | 215581978 | All | USA | No
ML14KC1-030-230A** | CK40HT-36C+TDR | ML193UH070XE36B | R-454B | - - - | - - - | - - - | 29000 | 15.5 | 13.2 | Yes | 215581979 | All | USA | No
ML14KC1-030-230A** | CK40HT-36C+TDR | ML193UH090XE36C | R-454B | - - - | - - - | - - - | 28600 | 16 | 13.4 | Yes | 215581980 | All | USA | Yes
ML14KC1-030-230A** | CK40HT-36C+TDR | ML193UH090XE48C | R-454B | - - - | - - - | - - - | 28800 | 16 | 13.4 | Yes | 215581981 | All | USA | Yes
ML14KC1-030-230A** | CK40HT-36C+TDR | ML193UH110XE48C | R-454B | - - - | - - - | - - - | 28800 | 16 | 13.4 | Yes | 215581982 | All | USA | Yes
ML14KC1-030-230A** | CK40HT-36C+TDR | ML193UH110XE60C | R-454B | - - - | - - - | - - - | 30000 | 16 | 13.4 | Yes | 215581983 | All | USA | Yes
ML14KC1-030-230A** | CK40HT-36C+TDR | ML196UH045XE36B | R-454B | - - - | - - - | - - - | 29400 | 15.5 | 13 | Yes | 215581984 | All | USA,Canada | No
ML14KC1-030-230A** | CK40HT-36C+TDR | ML196UH070XE36B | R-454B | - - - | - - - | - - - | 29200 | 16 | 13.2 | Yes | 215581985 | All | USA,Canada | Yes
ML14KC1-030-230A** | CK40HT-36C+TDR | ML196UH090XE36C | R-454B | - - - | - - - | - - - | 28800 | 16 | 13.4 | Yes | 215581986 | All | USA,Canada | Yes
ML14KC1-030-230A** | CK40HT-36C+TDR | ML196UH090XE48C | R-454B | - - - | - - - | - - - | 28200 | 16 | 13.4 | Yes | 215581987 | All | USA,Canada | Yes
ML14KC1-030-230A** | CK40HT-36C+TDR | ML196UH090XE60C | R-454B | - - - | - - - | - - - | 30000 | 16 | 13.4 | Yes | 215581988 | All | USA,Canada | Yes
ML14KC1-030-230A** | CK40HT-36C+TDR | ML196UH110XE60C | R-454B | - - - | - - - | - - - | 30000 | 15.5 | 13.2 | Yes | 215581989 | All | USA,Canada | No
ML14KC1-030-230A** | CK40HT-36C+TDR | ML296UH090XV48C | R-454B | - - - | - - - | - - - | 29400 | 15.5 | 13.2 | Yes | 215943368 | All | USA,Canada | No
ML14KC1-030-230A** | CK40HT-36C+TDR | SLP99UH090XV36C | R-454B | - - - | - - - | - - - | 28800 | 15.5 | 13.2 | Yes | 215581990 | All | USA,Canada | No
ML14KC1-030-230A** | CK40HT-36C+TDR | SLP99UH090XV48C | R-454B | - - - | - - - | - - - | 28600 | 15.5 | 13.2 | Yes | 215581991 | All | USA,Canada | No
ML14KC1-030-230A** | CK40HT-42C+TDR | - - - | R-454B | - - - | - - - | - - - | 29000 | 14.3 | 12.2 | No | 215582022 | All | USA,Canada | No
ML14KC1-030-230A** | CK40HT-42C+TDR | EL180UH100NE60C | R-454B | - - - | - - - | - - - | 30000 | 16 | 13.6 | Yes | 215581992 | All | USA | Yes
ML14KC1-030-230A** | CK40HT-42C+TDR | EL196UH090XE48C | R-454B | - - - | - - - | - - - | 29400 | 16.5 | 13.8 | Yes | 215581993 | All | USA,Canada | Yes
ML14KC1-030-230A** | CK40HT-42C+TDR | EL196UH110XE60C | R-454B | - - - | - - - | - - - | 30000 | 16.5 | 13.6 | Yes | 215581994 | All | USA,Canada | Yes
ML14KC1-030-230A** | CK40HT-42C+TDR | EL280UH110E48C | R-454B | - - - | - - - | - - - | 29600 | 16.5 | 14 | Yes | 215581995 | All | USA | Yes
ML14KC1-030-230A** | CK40HT-42C+TDR | EL280UH110E60C | R-454B | - - - | - - - | - - - | 30000 | 16.5 | 13.6 | Yes | 215581996 | All | USA | Yes
ML14KC1-030-230A** | CK40HT-42C+TDR | EL280UH110XE60C | R-454B | - - - | - - - | - - - | 30000 | 16.5 | 13.6 | Yes | 215581997 | All | USA | Yes
ML14KC1-030-230A** | CK40HT-42C+TDR | EL297UH045XV36B | R-454B | - - - | - - - | - - - | 29800 | 16 | 13.4 | Yes | 215581998 | All | USA,Canada | Yes
ML14KC1-030-230A** | CK40HT-42C+TDR | EL297UH090XE48C | R-454B | - - - | - - - | - - - | 29600 | 16.5 | 13.8 | Yes | 215581999 | All | USA,Canada | Yes
ML14KC1-030-230A** | CK40HT-42C+TDR | EL297UH090XV36C | R-454B | - - - | - - - | - - - | 29800 | 16 | 13.6 | Yes | 215582000 | All | USA,Canada | Yes
ML14KC1-030-230A** | CK40HT-42C+TDR | EL297UH090XV48C | R-454B | - - - | - - - | - - - | 30000 | 16 | 13.4 | Yes | 215582001 | All | USA,Canada | Yes
ML14KC1-030-230A** | CK40HT-42C+TDR | EL297UH110XE60C | R-454B | - - - | - - - | - - - | 30000 | 16.5 | 13.8 | Yes | 215582002 | All | USA,Canada | Yes
ML14KC1-030-230A** | CK40HT-42C+TDR | EL297UH110XV48C | R-454B | - - - | - - - | - - - | 30000 | 16 | 13.6 | Yes | 215582003 | All | USA,Canada | Yes
ML14KC1-030-230A** | CK40HT-42C+TDR | ML180UH070E36B | R-454B | - - - | - - - | - - - | 30000 | 16.5 | 13.8 | Yes | 215582004 | All | USA | Yes
ML14KC1-030-230A** | CK40HT-42C+TDR | ML180UH090E48B | R-454B | - - - | - - - | - - - | 30000 | 16.5 | 14 | Yes | 215582005 | All | USA | Yes
ML14KC1-030-230A** | CK40HT-42C+TDR | ML180UH090E60C | R-454B | - - - | - - - | - - - | 30000 | 16.8 | 14 | Yes | 215582006 | All | USA | Yes
ML14KC1-030-230A** | CK40HT-42C+TDR | ML180UH110E60C | R-454B | - - - | - - - | - - - | 30000 | 16.5 | 13.8 | Yes | 215582007 | All | USA | Yes
ML14KC1-030-230A** | CK40HT-42C+TDR | ML180UH110XE60C | R-454B | - - - | - - - | - - - | 30000 | 16.5 | 13.8 | Yes | 215582008 | All | USA | Yes
ML14KC1-030-230A** | CK40HT-42C+TDR | ML193UH090XE36C | R-454B | - - - | - - - | - - - | 30000 | 16.5 | 13.8 | Yes | 215582009 | All | USA | Yes
ML14KC1-030-230A** | CK40HT-42C+TDR | ML193UH090XE48C | R-454B | - - - | - - - | - - - | 29200 | 16.5 | 13.8 | Yes | 215582010 | All | USA | Yes
ML14KC1-030-230A** | CK40HT-42C+TDR | ML193UH110XE48C | R-454B | - - - | - - - | - - - | 30000 | 16.5 | 13.8 | Yes | 215582011 | All | USA | Yes
ML14KC1-030-230A** | CK40HT-42C+TDR | ML193UH110XE60C | R-454B | - - - | - - - | - - - | 30000 | 16.5 | 13.8 | Yes | 215582012 | All | USA | Yes
ML14KC1-030-230A** | CK40HT-42C+TDR | ML196UH045XE36B | R-454B | - - - | - - - | - - - | 30000 | 16 | 13.4 | Yes | 215582013 | All | USA,Canada | Yes
ML14KC1-030-230A** | CK40HT-42C+TDR | ML196UH090XE36C | R-454B | - - - | - - - | - - - | 30000 | 16.5 | 13.8 | Yes | 215582014 | All | USA,Canada | Yes
ML14KC1-030-230A** | CK40HT-42C+TDR | ML196UH090XE48C | R-454B | - - - | - - - | - - - | 29400 | 16.5 | 13.8 | Yes | 215582015 | All | USA,Canada | Yes
ML14KC1-030-230A** | CK40HT-42C+TDR | ML196UH090XE60C | R-454B | - - - | - - - | - - - | 30000 | 16.5 | 13.8 | Yes | 215582016 | All | USA,Canada | Yes
ML14KC1-030-230A** | CK40HT-42C+TDR | ML196UH110XE60C | R-454B | - - - | - - - | - - - | 30000 | 16 | 13.6 | Yes | 215582017 | All | USA,Canada | Yes
ML14KC1-030-230A** | CK40HT-42C+TDR | ML296UH070XV36B | R-454B | - - - | - - - | - - - | 30000 | 16 | 13.8 | Yes | 215943373 | All | USA,Canada | Yes
ML14KC1-030-230A** | CK40HT-42C+TDR | ML296UH090XV48C | R-454B | - - - | - - - | - - - | 30200 | 16 | 13.6 | Yes | 215943369 | All | USA,Canada | Yes
ML14KC1-030-230A** | CK40HT-42C+TDR | SL280UH080NV48B | R-454B | - - - | - - - | - - - | 30000 | 16 | 13.4 | Yes | 215582018 | All | USA | Yes
ML14KC1-030-230A** | CK40HT-42C+TDR | SL297UH040NV36B | R-454B | - - - | - - - | - - - | 30000 | 16 | 13.6 | Yes | 215582019 | All | USA,Canada | Yes
ML14KC1-030-230A** | CK40HT-42C+TDR | SLP99UH090XV36C | R-454B | - - - | - - - | - - - | 29800 | 16 | 13.6 | Yes | 215582020 | All | USA,Canada | Yes
ML14KC1-030-230A** | CK40HT-42C+TDR | SLP99UH090XV48C | R-454B | - - - | - - - | - - - | 30000 | 16 | 13.4 | Yes | 215582021 | All | USA,Canada | Yes
ML14KC1-030-230A** | CK40HT-48B+TDR | - - - | R-454B | - - - | - - - | - - - | 28800 | 14.3 | 12 | No | 215582089 | All | USA,Canada | No
ML14KC1-030-230A** | CK40HT-48B+TDR | EL180UH060NE36A | R-454B | - - - | - - - | - - - | 29600 | 16 | 13.4 | Yes | 215582023 | All | USA | Yes
ML14KC1-030-230A** | CK40HT-48B+TDR | EL180UH080NE48B | R-454B | - - - | - - - | - - - | 30000 | 15.5 | 13.2 | Yes | 215582024 | All | USA | No
ML14KC1-030-230A** | CK40HT-48B+TDR | EL195UH040NE36B | R-454B | - - - | - - - | - - - | 29200 | 16 | 13.2 | Yes | 215582025 | All | USA | Yes
ML14KC1-030-230A** | CK40HT-48B+TDR | EL196UH030XE36B | R-454B | - - - | - - - | - - - | 29000 | 15.5 | 13.2 | Yes | 215582026 | All | USA,Canada | No
ML14KC1-030-230A** | CK40HT-48B+TDR | EL196UH045XE36B | R-454B | - - - | - - - | - - - | 29800 | 15.5 | 13.2 | Yes | 215582027 | All | USA,Canada | No
ML14KC1-030-230A** | CK40HT-48B+TDR | EL196UH070XE36B | R-454B | - - - | - - - | - - - | 29800 | 16 | 13.2 | Yes | 215582028 | All | USA,Canada | Yes
ML14KC1-030-230A** | CK40HT-48B+TDR | EL280UH045E36A | R-454B | - - - | - - - | - - - | 30000 | 16.5 | 13.6 | Yes | 215582029 | All | USA | Yes
ML14KC1-030-230A** | CK40HT-48B+TDR | EL280UH070E36A | R-454B | - - - | - - - | - - - | 30000 | 16 | 13.4 | Yes | 215582030 | All | USA | Yes
ML14KC1-030-230A** | CK40HT-48B+TDR | EL280UH090E36B | R-454B | - - - | - - - | - - - | 30000 | 16.5 | 13.8 | Yes | 215582031 | All | USA | Yes
ML14KC1-030-230A** | CK40HT-48B+TDR | EL280UH090E48B | R-454B | - - - | - - - | - - - | 29800 | 16.5 | 13.6 | Yes | 215582032 | All | USA | Yes
ML14KC1-030-230A** | CK40HT-48B+TDR | EL280UH090XE48B | R-454B | - - - | - - - | - - - | 29800 | 16.5 | 13.6 | Yes | 215582033 | All | USA | Yes
ML14KC1-030-230A** | CK40HT-48B+TDR | EL297UH045XE36B | R-454B | - - - | - - - | - - - | 30000 | 16 | 13.4 | Yes | 215582034 | All | USA,Canada | Yes
ML14KC1-030-230A** | CK40HT-48B+TDR | EL297UH045XV36B | R-454B | - - - | - - - | - - - | 29600 | 15.5 | 13.2 | Yes | 215582035 | All | USA,Canada | No
ML14KC1-030-230A** | CK40HT-48B+TDR | EL297UH070XE36B | R-454B | - - - | - - - | - - - | 29800 | 16 | 13.4 | Yes | 215582036 | All | USA,Canada | Yes
ML14KC1-030-230A** | CK40HT-48B+TDR | EL297UH070XV36B | R-454B | - - - | - - - | - - - | 29800 | 16 | 13.4 | Yes | 215582038 | All | USA,Canada | Yes
ML14KC1-030-230A** | CK40HT-48B+TDR | ML180UH070E36B | R-454B | - - - | - - - | - - - | 29800 | 16 | 13.4 | Yes | 215582040 | All | USA | Yes
ML14KC1-030-230A** | CK40HT-48B+TDR | ML180UH070V36B | R-454B | - - - | - - - | - - - | 30000 | 16 | 13.6 | Yes | 215582042 | All | USA | Yes
ML14KC1-030-230A** | CK40HT-48B+TDR | ML180UH070V48B | R-454B | - - - | - - - | - - - | 30000 | 16.5 | 13.8 | Yes | 215582044 | All | USA | Yes
ML14KC1-030-230A** | CK40HT-48B+TDR | ML180UH070XE36B | R-454B | - - - | - - - | - - - | 29800 | 16 | 13.4 | Yes | 215582046 | All | USA | Yes
ML14KC1-030-230A** | CK40HT-48B+TDR | ML180UH090E48B | R-454B | - - - | - - - | - - - | 30000 | 16.5 | 13.6 | Yes | 215582048 | All | USA | Yes
ML14KC1-030-230A** | CK40HT-48B+TDR | ML180UH090V48B | R-454B | - - - | - - - | - - - | 30000 | 16 | 13.4 | Yes | 215582050 | All | USA | Yes
ML14KC1-030-230A** | CK40HT-48B+TDR | ML180UH090XE48B | R-454B | - - - | - - - | - - - | 30000 | 16.5 | 13.6 | Yes | 215582052 | All | USA | Yes
ML14KC1-030-230A** | CK40HT-48B+TDR | ML193UH030XE36B | R-454B | - - - | - - - | - - - | 30000 | 16 | 13.4 | Yes | 215582054 | All | USA | Yes
ML14KC1-030-230A** | CK40HT-48B+TDR | ML193UH045XE36B | R-454B | - - - | - - - | - - - | 29800 | 16 | 13.4 | Yes | 215582056 | All | USA | Yes
ML14KC1-030-230A** | CK40HT-48B+TDR | ML193UH070XE36B | R-454B | - - - | - - - | - - - | 29800 | 16 | 13.4 | Yes | 215582058 | All | USA | Yes
ML14KC1-030-230A** | CK40HT-48B+TDR | ML193UH090XE48C | R-454B | - - - | - - - | - - - | 30000 | 16 | 13.6 | Yes | 215582060 | All | USA | Yes
ML14KC1-030-230A** | CK40HT-48B+TDR | ML193UH110XE48C | R-454B | - - - | - - - | - - - | 30000 | 16.5 | 13.6 | Yes | 215582061 | All | USA | Yes
ML14KC1-030-230A** | CK40HT-48B+TDR | ML193UH110XE60C | R-454B | - - - | - - - | - - - | 30000 | 16 | 13.6 | Yes | 215582063 | All | USA | Yes
ML14KC1-030-230A** | CK40HT-48B+TDR | ML196UH030XE36B | R-454B | - - - | - - - | - - - | 29000 | 15.5 | 13.2 | Yes | 215582066 | All | USA,Canada | No
ML14KC1-030-230A** | CK40HT-48B+TDR | ML196UH045XE36B | R-454B | - - - | - - - | - - - | 29800 | 15.5 | 13.2 | Yes | 215582067 | All | USA,Canada | No
ML14KC1-030-230A** | CK40HT-48B+TDR | ML196UH070XE36B | R-454B | - - - | - - - | - - - | 29800 | 16 | 13.4 | Yes | 215582069 | All | USA,Canada | Yes
ML14KC1-030-230A** | CK40HT-48B+TDR | ML196UH070XE48B | R-454B | - - - | - - - | - - - | 29000 | 16 | 13.2 | Yes | 215582071 | All | USA,Canada | Yes
ML14KC1-030-230A** | CK40HT-48B+TDR | ML196UH090XE48C | R-454B | - - - | - - - | - - - | 30000 | 16 | 13.6 | Yes | 215582073 | All | USA,Canada | Yes
ML14KC1-030-230A** | CK40HT-48B+TDR | ML296UH045XV36B | R-454B | - - - | - - - | - - - | 30000 | 16 | 13.4 | Yes | 215582075 | All | USA,Canada | Yes
ML14KC1-030-230A** | CK40HT-48B+TDR | ML296UH070XV36B | R-454B | - - - | - - - | - - - | 29600 | 16 | 13.4 | Yes | 215943370 | All | USA,Canada | Yes
ML14KC1-030-230A** | CK40HT-48B+TDR | SL280UH080NV48B | R-454B | - - - | - - - | - - - | 30000 | 16 | 13.4 | Yes | 215582077 | All | USA | Yes
ML14KC1-030-230A** | CK40HT-48B+TDR | SL280UH090V36B | R-454B | - - - | - - - | - - - | 30000 | 16 | 13.6 | Yes | 215582079 | All | USA | Yes
ML14KC1-030-230A** | CK40HT-48B+TDR | SL280UH090V48B | R-454B | - - - | - - - | - - - | 30000 | 16 | 13.4 | Yes | 215582081 | All | USA | Yes
ML14KC1-030-230A** | CK40HT-48B+TDR | SL280UH090XV48B | R-454B | - - - | - - - | - - - | 30000 | 16 | 13.4 | Yes | 215582083 | All | USA | Yes
ML14KC1-030-230A** | CK40HT-48B+TDR | SL297UH040NV36B | R-454B | - - - | - - - | - - - | 29800 | 16 | 13.4 | Yes | 215582085 | All | USA,Canada | Yes
ML14KC1-030-230A** | CK40HT-48B+TDR | SLP99UH070XV36B | R-454B | - - - | - - - | - - - | 29800 | 16 | 13.4 | Yes | 215582087 | All | USA,Canada | Yes
ML14KC1-030-230A** | CK40HT-48C+TDR | - - - | R-454B | - - - | - - - | - - - | 28800 | 14.3 | 12.2 | No | 215582141 | All | USA,Canada | No
ML14KC1-030-230A** | CK40HT-48C+TDR | EL180UH100NE60C | R-454B | - - - | - - - | - - - | 30000 | 15.5 | 13.4 | Yes | 215582091 | All | USA | No
ML14KC1-030-230A** | CK40HT-48C+TDR | EL196UH090XE48C | R-454B | - - - | - - - | - - - | 30000 | 16 | 13.6 | Yes | 215582093 | All | USA,Canada | Yes
ML14KC1-030-230A** | CK40HT-48C+TDR | EL196UH110XE60C | R-454B | - - - | - - - | - - - | 30000 | 16 | 13.6 | Yes | 215582095 | All | USA,Canada | Yes
ML14KC1-030-230A** | CK40HT-48C+TDR | EL280UH110E48C | R-454B | - - - | - - - | - - - | 29800 | 16.5 | 13.8 | Yes | 215582097 | All | USA | Yes
ML14KC1-030-230A** | CK40HT-48C+TDR | EL280UH110E60C | R-454B | - - - | - - - | - - - | 30000 | 16 | 13.6 | Yes | 215582099 | All | USA | Yes
ML14KC1-030-230A** | CK40HT-48C+TDR | EL280UH110XE60C | R-454B | - - - | - - - | - - - | 30000 | 16 | 13.6 | Yes | 215582101 | All | USA | Yes
ML14KC1-030-230A** | CK40HT-48C+TDR | EL297UH090XE48C | R-454B | - - - | - - - | - - - | 30000 | 16 | 13.6 | Yes | 215582103 | All | USA,Canada | Yes
ML14KC1-030-230A** | CK40HT-48C+TDR | EL297UH090XV36C | R-454B | - - - | - - - | - - - | 30000 | 16 | 13.4 | Yes | 215582105 | All | USA,Canada | Yes
ML14KC1-030-230A** | CK40HT-48C+TDR | EL297UH090XV48C | R-454B | - - - | - - - | - - - | 30000 | 16 | 13.4 | Yes | 215582107 | All | USA,Canada | Yes
ML14KC1-030-230A** | CK40HT-48C+TDR | EL297UH110XE60C | R-454B | - - - | - - - | - - - | 30000 | 16 | 13.6 | Yes | 215582109 | All | USA,Canada | Yes
ML14KC1-030-230A** | CK40HT-48C+TDR | EL297UH110XV48C | R-454B | - - - | - - - | - - - | 30000 | 16 | 13.4 | Yes | 215582111 | All | USA,Canada | Yes
ML14KC1-030-230A** | CK40HT-48C+TDR | ML180UH090E60C | R-454B | - - - | - - - | - - - | 30000 | 16.5 | 13.8 | Yes | 215582113 | All | USA | Yes
ML14KC1-030-230A** | CK40HT-48C+TDR | ML180UH110E60C | R-454B | - - - | - - - | - - - | 30000 | 16 | 13.6 | Yes | 215582115 | All | USA | Yes
ML14KC1-030-230A** | CK40HT-48C+TDR | ML180UH110XE60C | R-454B | - - - | - - - | - - - | 30000 | 16 | 13.6 | Yes | 215582117 | All | USA | Yes
ML14KC1-030-230A** | CK40HT-48C+TDR | ML193UH090XE36C | R-454B | - - - | - - - | - - - | 30000 | 16 | 13.4 | Yes | 215582119 | All | USA | Yes
ML14KC1-030-230A** | CK40HT-48C+TDR | ML193UH090XE48C | R-454B | - - - | - - - | - - - | 30000 | 16 | 13.4 | Yes | 215582121 | All | USA | Yes
ML14KC1-030-230A** | CK40HT-48C+TDR | ML193UH110XE48C | R-454B | - - - | - - - | - - - | 30000 | 16 | 13.6 | Yes | 215582123 | All | USA | Yes
ML14KC1-030-230A** | CK40HT-48C+TDR | ML193UH110XE60C | R-454B | - - - | - - - | - - - | 30000 | 16 | 13.6 | Yes | 215582125 | All | USA | Yes
ML14KC1-030-230A** | CK40HT-48C+TDR | ML196UH090XE36C | R-454B | - - - | - - - | - - - | 29600 | 16 | 13.4 | Yes | 215582127 | All | USA,Canada | Yes
ML14KC1-030-230A** | CK40HT-48C+TDR | ML196UH090XE48C | R-454B | - - - | - - - | - - - | 30000 | 16 | 13.6 | Yes | 215582129 | All | USA,Canada | Yes
ML14KC1-030-230A** | CK40HT-48C+TDR | ML196UH090XE60C | R-454B | - - - | - - - | - - - | 30000 | 16 | 13.6 | Yes | 215582131 | All | USA,Canada | Yes
ML14KC1-030-230A** | CK40HT-48C+TDR | ML196UH110XE60C | R-454B | - - - | - - - | - - - | 30000 | 16 | 13.4 | Yes | 215582133 | All | USA,Canada | Yes
ML14KC1-030-230A** | CK40HT-48C+TDR | ML296UH090XV48C | R-454B | - - - | - - - | - - - | 30000 | 16 | 13.4 | Yes | 215943371 | All | USA,Canada | Yes
ML14KC1-030-230A** | CK40HT-48C+TDR | SL280UH080NV48B | R-454B | - - - | - - - | - - - | 30000 | 15.5 | 13.2 | Yes | 215582135 | All | USA | No
ML14KC1-030-230A** | CK40HT-48C+TDR | SLP99UH090XV36C | R-454B | - - - | - - - | - - - | 29600 | 16 | 13.4 | Yes | 215582137 | All | USA,Canada | Yes
ML14KC1-030-230A** | CK40HT-48C+TDR | SLP99UH090XV48C | R-454B | - - - | - - - | - - - | 30000 | 15.5 | 13.2 | Yes | 215582139 | All | USA,Canada | No
ML14KC1-036-230A** | CBK45UHET-030-230 | - - - | R-454B | - - - | - - - | - - - | 36000 | 15.2 | 13.2 | Yes | 215582247 | All | USA,Canada | No
ML14KC1-036-230A** | CBK45UHET-036-230 | - - - | R-454B | - - - | - - - | - - - | 36000 | 16 | 13.6 | Yes | 215582249 | All | USA,Canada | Yes
ML14KC1-036-230A** | CBK45UHET-042-230 | - - - | R-454B | - - - | - - - | - - - | 36000 | 15.2 | 13.2 | Yes | 215582251 | All | USA,Canada | No
ML14KC1-036-230A** | CBK45UHET-048-230 | - - - | R-454B | - - - | - - - | - - - | 36000 | 16 | 14 | Yes | 215582253 | All | USA,Canada | Yes
ML14KC1-036-230A** | CBK45UHPT-042-230 | - - - | R-454B | - - - | - - - | - - - | 36000 | 15.5 | 13.4 | Yes | 215582255 | All | USA,Canada | No
ML14KC1-036-230A** | CBK45UHVT-024-230 | - - - | R-454B | - - - | - - - | - - - | 35800 | 14.3 | 12.8 | No | 215582257 | All | USA,Canada | No
ML14KC1-036-230A** | CBK45UHVT-030-230 | - - - | R-454B | - - - | - - - | - - - | 36000 | 15.5 | 13.4 | Yes | 215582259 | All | USA,Canada | No
ML14KC1-036-230A** | CBK45UHVT-036-230 | - - - | R-454B | - - - | - - - | - - - | 36000 | 15.5 | 13.6 | Yes | 215582261 | All | USA,Canada | No
ML14KC1-036-230A** | CBK45UHVT-042-230 | - - - | R-454B | - - - | - - - | - - - | 36000 | 16 | 13.8 | Yes | 215582263 | All | USA,Canada | Yes
ML14KC1-036-230A** | CBK45UHVT-048-230 | - - - | R-454B | - - - | - - - | - - - | 36000 | 16 | 14 | Yes | 215582265 | All | USA,Canada | Yes
ML14KC1-036-230A** | CBK47UHET-030-230 | - - - | R-454B | - - - | - - - | - - - | 35800 | 15.2 | 13.4 | Yes | 215582267 | All | USA,Canada | No
ML14KC1-036-230A** | CBK47UHET-036-230 | - - - | R-454B | - - - | - - - | - - - | 36000 | 15.5 | 13.4 | Yes | 215582269 | All | USA,Canada | No
ML14KC1-036-230A** | CBK47UHET-042-230 | - - - | R-454B | - - - | - - - | - - - | 36000 | 16 | 14 | Yes | 215582271 | All | USA,Canada | Yes
ML14KC1-036-230A** | CBK47UHET-048-230 | - - - | R-454B | - - - | - - - | - - - | 36000 | 15.5 | 13.6 | Yes | 215582273 | All | USA,Canada | No
ML14KC1-036-230A** | CBK48MVT-018/024-230 | - - - | R-454B | - - - | - - - | - - - | 35600 | 14.7 | 13 | No | 215582275 | All | USA,Canada | No
ML14KC1-036-230A** | CBK48MVT-030-230 | - - - | R-454B | - - - | - - - | - - - | 36000 | 15.5 | 13.4 | Yes | 215582277 | All | USA,Canada | No
ML14KC1-036-230A** | CBK48MVT-036-230 | - - - | R-454B | - - - | - - - | - - - | 36000 | 15.5 | 13.4 | Yes | 215582278 | All | USA,Canada | No
ML14KC1-036-230A** | CBK48MVT-042-230 | - - - | R-454B | - - - | - - - | - - - | 36000 | 16 | 14 | Yes | 215582280 | All | USA,Canada | Yes
ML14KC1-036-230A** | CBK48MVT-048-230 | - - - | R-454B | - - - | - - - | - - - | 36000 | 16.5 | 14 | Yes | 215582283 | All | USA,Canada | Yes
ML14KC1-036-230A** | CK40[C,U]T-24A+TDR | EL180UH040NE36A | R-454B | - - - | - - - | - - - | 35200 | 14.7 | 12.8 | No | 215582285 | All | USA | No
ML14KC1-036-230A** | CK40[C,U]T-24A+TDR | EL180UH060NE36A | R-454B | - - - | - - - | - - - | 35200 | 14.7 | 12.8 | No | 215582286 | All | USA | No
ML14KC1-036-230A** | CK40[C,U]T-24A+TDR | EL280UH070E36A | R-454B | - - - | - - - | - - - | 35200 | 14.7 | 12.8 | No | 215582289 | All | USA | No
ML14KC1-036-230A** | CK40[C,U]T-24A+TDR | EL280UH070XE36A | R-454B | - - - | - - - | - - - | 35200 | 14.7 | 12.8 | No | 215582291 | All | USA | No
ML14KC1-036-230A** | CK40[C,U]T-24A+TDR | ML180UH030V36A | R-454B | - - - | - - - | - - - | 35200 | 14.7 | 13 | No | 215582292 | All | USA | No
ML14KC1-036-230A** | CK40[C,U]T-24A+TDR | ML180UH045E36A | R-454B | - - - | - - - | - - - | 35400 | 14.7 | 13 | No | 215582293 | All | USA | No
ML14KC1-036-230A** | CK40[C,U]T-24A+TDR | ML180UH045V36A | R-454B | - - - | - - - | - - - | 35200 | 14.7 | 13 | No | 215582294 | All | USA | No
ML14KC1-036-230A** | CK40[C,U]T-24A+TDR | ML180UH045XE36A | R-454B | - - - | - - - | - - - | 35400 | 14.7 | 13 | No | 215582295 | All | USA | No
ML14KC1-036-230A** | CK40[C,U]T-24A+TDR | ML180UH070E36A | R-454B | - - - | - - - | - - - | 35400 | 14.7 | 12.8 | No | 215582296 | All | USA | No
ML14KC1-036-230A** | CK40[C,U]T-24A+TDR | ML180UH070V36A | R-454B | - - - | - - - | - - - | 35400 | 14.7 | 13 | No | 215582297 | All | USA | No
ML14KC1-036-230A** | CK40[C,U]T-24A+TDR | ML180UH070XE36A | R-454B | - - - | - - - | - - - | 35400 | 14.7 | 12.8 | No | 215582298 | All | USA | No
ML14KC1-036-230A** | CK40[C,U]T-24A+TDR | SL280UH060NV36A | R-454B | - - - | - - - | - - - | 35800 | 14.7 | 13 | No | 215582299 | All | USA | No
ML14KC1-036-230A** | CK40[C,U]T-24A+TDR | SL280UH070V36A | R-454B | - - - | - - - | - - - | 35200 | 14.7 | 12.8 | No | 215582300 | All | USA | No
ML14KC1-036-230A** | CK40[C,U]T-24A+TDR | SL280UH070XV36A | R-454B | - - - | - - - | - - - | 35200 | 14.7 | 12.8 | No | 215582301 | All | USA | No
ML14KC1-036-230A** | CK40[C,U]T-24B+TDR | EL180UH080NE48B | R-454B | - - - | - - - | - - - | 35200 | 14.7 | 12.6 | No | 215582302 | All | USA | No
ML14KC1-036-230A** | CK40[C,U]T-24B+TDR | EL280UH070E36A | R-454B | - - - | - - - | - - - | 35200 | 14.7 | 13 | No | 215582303 | All | USA | No
ML14KC1-036-230A** | CK40[C,U]T-24B+TDR | EL280UH090E36B | R-454B | - - - | - - - | - - - | 35400 | 14.7 | 13 | No | 215582304 | All | USA | No
ML14KC1-036-230A** | CK40[C,U]T-24B+TDR | EL280UH090E48B | R-454B | - - - | - - - | - - - | 35400 | 15.2 | 13 | Yes | 215582305 | All | USA | No
ML14KC1-036-230A** | CK40[C,U]T-24B+TDR | EL280UH090XE48B | R-454B | - - - | - - - | - - - | 35400 | 15.2 | 13 | Yes | 215582306 | All | USA | No
ML14KC1-036-230A** | CK40[C,U]T-24B+TDR | EL297UH045XE36B | R-454B | - - - | - - - | - - - | 35200 | 14.7 | 12.6 | No | 215582307 | All | USA,Canada | No
ML14KC1-036-230A** | CK40[C,U]T-24B+TDR | EL297UH045XV36B | R-454B | - - - | - - - | - - - | 35000 | 14.7 | 12.6 | No | 215582308 | All | USA,Canada | No
ML14KC1-036-230A** | CK40[C,U]T-24B+TDR | EL297UH070XE36B | R-454B | - - - | - - - | - - - | 35200 | 14.7 | 12.6 | No | 215582309 | All | USA,Canada | No
ML14KC1-036-230A** | CK40[C,U]T-24B+TDR | EL297UH070XV36B | R-454B | - - - | - - - | - - - | 35200 | 14.7 | 13 | No | 215582310 | All | USA,Canada | No
ML14KC1-036-230A** | CK40[C,U]T-24B+TDR | ML180UH070E36B | R-454B | - - - | - - - | - - - | 35800 | 14.7 | 13 | No | 215582311 | All | USA | No
ML14KC1-036-230A** | CK40[C,U]T-24B+TDR | ML180UH070V36B | R-454B | - - - | - - - | - - - | 36000 | 15.2 | 13.2 | Yes | 215582312 | All | USA | No
ML14KC1-036-230A** | CK40[C,U]T-24B+TDR | ML180UH070V48B | R-454B | - - - | - - - | - - - | 35600 | 15.2 | 13.2 | Yes | 215582313 | All | USA | No
ML14KC1-036-230A** | CK40[C,U]T-24B+TDR | ML180UH070XE36B | R-454B | - - - | - - - | - - - | 35800 | 14.7 | 13 | No | 215582314 | All | USA | No
ML14KC1-036-230A** | CK40[C,U]T-24B+TDR | ML180UH090E48B | R-454B | - - - | - - - | - - - | 35200 | 15.2 | 13 | Yes | 215582315 | All | USA | No
ML14KC1-036-230A** | CK40[C,U]T-24B+TDR | ML180UH090V48B | R-454B | - - - | - - - | - - - | 35200 | 14.7 | 13 | No | 215582316 | All | USA | No
ML14KC1-036-230A** | CK40[C,U]T-24B+TDR | ML180UH090XE48B | R-454B | - - - | - - - | - - - | 35200 | 15.2 | 13 | Yes | 215582317 | All | USA | No
ML14KC1-036-230A** | CK40[C,U]T-24B+TDR | ML193UH030XE36B | R-454B | - - - | - - - | - - - | 35200 | 14.3 | 12.4 | No | 215582318 | All | USA | No
ML14KC1-036-230A** | CK40[C,U]T-24B+TDR | ML193UH045XE36B | R-454B | - - - | - - - | - - - | 35000 | 14.7 | 12.8 | No | 215582319 | All | USA | No
ML14KC1-036-230A** | CK40[C,U]T-24B+TDR | ML193UH070XE36B | R-454B | - - - | - - - | - - - | 35800 | 14.7 | 12.8 | No | 215582320 | All | USA | No
ML14KC1-036-230A** | CK40[C,U]T-24B+TDR | ML196UH070XE36B | R-454B | - - - | - - - | - - - | 35800 | 14.7 | 12.8 | No | 215582321 | All | USA,Canada | No
ML14KC1-036-230A** | CK40[C,U]T-24B+TDR | ML196UH070XE48B | R-454B | - - - | - - - | - - - | 35600 | 14.3 | 12.4 | No | 215582322 | All | USA,Canada | No
ML14KC1-036-230A** | CK40[C,U]T-24B+TDR | ML296UH045XV36B | R-454B | - - - | - - - | - - - | 35200 | 14.7 | 13 | No | 215582323 | All | USA,Canada | No
ML14KC1-036-230A** | CK40[C,U]T-24B+TDR | ML296UH070XV36B | R-454B | - - - | - - - | - - - | 35400 | 14.7 | 13 | No | 215943393 | All | USA,Canada | No
ML14KC1-036-230A** | CK40[C,U]T-24B+TDR | SL280UH080NV48B | R-454B | - - - | - - - | - - - | 35400 | 14.7 | 12.8 | No | 215582324 | All | USA | No
ML14KC1-036-230A** | CK40[C,U]T-24B+TDR | SL280UH090V36B | R-454B | - - - | - - - | - - - | 35400 | 15.2 | 13 | Yes | 215582325 | All | USA | No
ML14KC1-036-230A** | CK40[C,U]T-24B+TDR | SL280UH090V48B | R-454B | - - - | - - - | - - - | 36000 | 14.7 | 13 | No | 215582326 | All | USA | No
ML14KC1-036-230A** | CK40[C,U]T-24B+TDR | SL280UH090XV48B | R-454B | - - - | - - - | - - - | 36000 | 14.7 | 13 | No | 215582327 | All | USA | No
ML14KC1-036-230A** | CK40[C,U]T-24B+TDR | SL297UH040NV36B | R-454B | - - - | - - - | - - - | 35800 | 14.7 | 13 | No | 215582328 | All | USA,Canada | No
ML14KC1-036-230A** | CK40[C,U]T-24B+TDR | SLP99UH070XV36B | R-454B | - - - | - - - | - - - | 35200 | 14.7 | 13 | No | 215582329 | All | USA,Canada | No
ML14KC1-036-230A** | CK40[C,U]T-30/36A+TDR | ML180UH030V36A | R-454B | - - - | - - - | - - - | 34000 | 14.3 | 12.6 | No | 215582330 | All | USA | No
ML14KC1-036-230A** | CK40[C,U]T-30/36A+TDR | ML180UH045E36A | R-454B | - - - | - - - | - - - | 34400 | 14.3 | 12.6 | No | 215582331 | All | USA | No
ML14KC1-036-230A** | CK40[C,U]T-30/36A+TDR | ML180UH045V36A | R-454B | - - - | - - - | - - - | 34200 | 14.3 | 12.6 | No | 215582332 | All | USA | No
ML14KC1-036-230A** | CK40[C,U]T-30/36A+TDR | ML180UH045XE36A | R-454B | - - - | - - - | - - - | 34400 | 14.3 | 12.6 | No | 215582333 | All | USA | No
ML14KC1-036-230A** | CK40[C,U]T-30/36A+TDR | ML180UH070V36A | R-454B | - - - | - - - | - - - | 34200 | 14.3 | 12.6 | No | 215582334 | All | USA | No
ML14KC1-036-230A** | CK40[C,U]T-30/36A+TDR | SL280UH060NV36A | R-454B | - - - | - - - | - - - | 34800 | 14.3 | 12.8 | No | 215582335 | All | USA | No
ML14KC1-036-230A** | CK40[C,U]T-30/36B+TDR | EL280UH070E36A | R-454B | - - - | - - - | - - - | 34200 | 14.3 | 12.6 | No | 215582336 | All | USA | No
ML14KC1-036-230A** | CK40[C,U]T-30/36B+TDR | EL280UH070XE36A | R-454B | - - - | - - - | - - - | 34200 | 14.3 | 12.6 | No | 215582337 | All | USA | No
ML14KC1-036-230A** | CK40[C,U]T-30/36B+TDR | EL280UH090E36B | R-454B | - - - | - - - | - - - | 34600 | 14.3 | 12.8 | No | 215582338 | All | USA | No
ML14KC1-036-230A** | CK40[C,U]T-30/36B+TDR | EL280UH090E48B | R-454B | - - - | - - - | - - - | 34600 | 14.3 | 12.8 | No | 215582339 | All | USA | No
ML14KC1-036-230A** | CK40[C,U]T-30/36B+TDR | EL280UH090XE48B | R-454B | - - - | - - - | - - - | 34600 | 14.3 | 12.8 | No | 215582340 | All | USA | No
ML14KC1-036-230A** | CK40[C,U]T-30/36B+TDR | EL297UH070XV36B | R-454B | - - - | - - - | - - - | 34200 | 14.3 | 12.4 | No | 215582341 | All | USA,Canada | No
ML14KC1-036-230A** | CK40[C,U]T-30/36B+TDR | EL297UH110XV60C | R-454B | - - - | - - - | - - - | 35200 | 14.3 | 12.6 | No | 215582342 | All | USA,Canada | No
ML14KC1-036-230A** | CK40[C,U]T-30/36B+TDR | ML180UH070E36B | R-454B | - - - | - - - | - - - | 34800 | 14.3 | 12.6 | No | 215582343 | All | USA | No
ML14KC1-036-230A** | CK40[C,U]T-30/36B+TDR | ML180UH070V36B | R-454B | - - - | - - - | - - - | 34200 | 14.3 | 12.8 | No | 215582344 | All | USA | No
ML14KC1-036-230A** | CK40[C,U]T-30/36B+TDR | ML180UH070V48B | R-454B | - - - | - - - | - - - | 35200 | 14.3 | 13 | No | 215582345 | All | USA | No
ML14KC1-036-230A** | CK40[C,U]T-30/36B+TDR | ML180UH070XE36B | R-454B | - - - | - - - | - - - | 34800 | 14.3 | 12.6 | No | 215582346 | All | USA | No
ML14KC1-036-230A** | CK40[C,U]T-30/36B+TDR | ML180UH090E48B | R-454B | - - - | - - - | - - - | 34400 | 14.7 | 12.8 | No | 215582347 | All | USA | No
ML14KC1-036-230A** | CK40[C,U]T-30/36B+TDR | ML180UH090V48B | R-454B | - - - | - - - | - - - | 34000 | 14.3 | 12.6 | No | 215582348 | All | USA | No
ML14KC1-036-230A** | CK40[C,U]T-30/36B+TDR | ML180UH090XE48B | R-454B | - - - | - - - | - - - | 34400 | 14.7 | 12.8 | No | 215582349 | All | USA | No
ML14KC1-036-230A** | CK40[C,U]T-30/36B+TDR | ML193UH070XE36B | R-454B | - - - | - - - | - - - | 34000 | 14.3 | 12.4 | No | 215582350 | All | USA | No
ML14KC1-036-230A** | CK40[C,U]T-30/36B+TDR | ML296UH045XV36B | R-454B | - - - | - - - | - - - | 34000 | 14.3 | 12.6 | No | 215582351 | All | USA,Canada | No
ML14KC1-036-230A** | CK40[C,U]T-30/36B+TDR | ML296UH070XV36B | R-454B | - - - | - - - | - - - | 34200 | 14.3 | 12.6 | No | 215943380 | All | USA,Canada | No
ML14KC1-036-230A** | CK40[C,U]T-30/36B+TDR | SL280UH090V36B | R-454B | - - - | - - - | - - - | 35000 | 14.3 | 12.8 | No | 215582352 | All | USA | No
ML14KC1-036-230A** | CK40[C,U]T-30/36B+TDR | SL280UH090V48B | R-454B | - - - | - - - | - - - | 34800 | 14.3 | 12.6 | No | 215582353 | All | USA | No
ML14KC1-036-230A** | CK40[C,U]T-30/36B+TDR | SL280UH090XV48B | R-454B | - - - | - - - | - - - | 34800 | 14.3 | 12.6 | No | 215582354 | All | USA | No
ML14KC1-036-230A** | CK40[C,U]T-30/36B+TDR | SL297UH040NV36B | R-454B | - - - | - - - | - - - | 34000 | 14.3 | 12.4 | No | 215582355 | All | USA,Canada | No
ML14KC1-036-230A** | CK40[C,U]T-30/36B+TDR | SLP99UH070XV36B | R-454B | - - - | - - - | - - - | 34000 | 14.3 | 12.6 | No | 215582356 | All | USA,Canada | No
ML14KC1-036-230A** | CK40[C,U]T-30/36C+TDR | EL196UH090XE48C | R-454B | - - - | - - - | - - - | 34400 | 14.3 | 12.6 | No | 215582357 | All | USA,Canada | No
ML14KC1-036-230A** | CK40[C,U]T-30/36C+TDR | EL196UH110XE60C | R-454B | - - - | - - - | - - - | 34400 | 14.3 | 12.8 | No | 215582358 | All | USA,Canada | No
ML14KC1-036-230A** | CK40[C,U]T-30/36C+TDR | EL280UH110E48C | R-454B | - - - | - - - | - - - | 34200 | 14.7 | 13 | No | 215582359 | All | USA | No
ML14KC1-036-230A** | CK40[C,U]T-30/36C+TDR | EL280UH110E60C | R-454B | - - - | - - - | - - - | 34800 | 14.7 | 12.8 | No | 215582360 | All | USA | No
ML14KC1-036-230A** | CK40[C,U]T-30/36C+TDR | EL280UH110XE60C | R-454B | - - - | - - - | - - - | 34800 | 14.7 | 12.8 | No | 215582361 | All | USA | No
ML14KC1-036-230A** | CK40[C,U]T-30/36C+TDR | EL297UH090XE48C | R-454B | - - - | - - - | - - - | 34400 | 14.3 | 12.8 | No | 215582362 | All | USA,Canada | No
ML14KC1-036-230A** | CK40[C,U]T-30/36C+TDR | EL297UH090XV36C | R-454B | - - - | - - - | - - - | 34200 | 14.3 | 12.6 | No | 215582363 | All | USA,Canada | No
ML14KC1-036-230A** | CK40[C,U]T-30/36C+TDR | EL297UH110XE60C | R-454B | - - - | - - - | - - - | 34400 | 14.3 | 12.8 | No | 215582364 | All | USA,Canada | No
ML14KC1-036-230A** | CK40[C,U]T-30/36C+TDR | EL297UH110XV48C | R-454B | - - - | - - - | - - - | 34200 | 14.3 | 12.6 | No | 215582365 | All | USA,Canada | No
ML14KC1-036-230A** | CK40[C,U]T-30/36C+TDR | EL297UH110XV60C | R-454B | - - - | - - - | - - - | 35200 | 14.3 | 12.6 | No | 215582366 | All | USA,Canada | No
ML14KC1-036-230A** | CK40[C,U]T-30/36C+TDR | ML180UH090E60C | R-454B | - - - | - - - | - - - | 35200 | 14.3 | 13 | No | 215582367 | All | USA | No
ML14KC1-036-230A** | CK40[C,U]T-30/36C+TDR | ML180UH110E60C | R-454B | - - - | - - - | - - - | 35000 | 14.3 | 12.8 | No | 215582368 | All | USA | No
ML14KC1-036-230A** | CK40[C,U]T-30/36C+TDR | ML180UH110V60C | R-454B | - - - | - - - | - - - | 35400 | 14.3 | 13 | No | 215582369 | All | USA | No
ML14KC1-036-230A** | CK40[C,U]T-30/36C+TDR | ML180UH110XE60C | R-454B | - - - | - - - | - - - | 35000 | 14.3 | 12.8 | No | 215582370 | All | USA | No
ML14KC1-036-230A** | CK40[C,U]T-30/36C+TDR | ML193UH090XE36C | R-454B | - - - | - - - | - - - | 34400 | 14.3 | 12.6 | No | 215582371 | All | USA | No
ML14KC1-036-230A** | CK40[C,U]T-30/36C+TDR | ML193UH090XE48C | R-454B | - - - | - - - | - - - | 34200 | 14.3 | 12.6 | No | 215582372 | All | USA | No
ML14KC1-036-230A** | CK40[C,U]T-30/36C+TDR | ML193UH110XE48C | R-454B | - - - | - - - | - - - | 34200 | 14.3 | 12.8 | No | 215582373 | All | USA | No
ML14KC1-036-230A** | CK40[C,U]T-30/36C+TDR | ML196UH090XE36C | R-454B | - - - | - - - | - - - | 34600 | 14.3 | 12.6 | No | 215582374 | All | USA,Canada | No
ML14KC1-036-230A** | CK40[C,U]T-30/36C+TDR | ML196UH090XE48C | R-454B | - - - | - - - | - - - | 34200 | 14.3 | 12.6 | No | 215582375 | All | USA,Canada | No
ML14KC1-036-230A** | CK40[C,U]T-30/36C+TDR | ML196UH090XE60C | R-454B | - - - | - - - | - - - | 34200 | 14.3 | 12.8 | No | 215582376 | All | USA,Canada | No
ML14KC1-036-230A** | CK40[C,U]T-30/36C+TDR | ML196UH110XE60C | R-454B | - - - | - - - | - - - | 34400 | 14.3 | 12.6 | No | 215582377 | All | USA,Canada | No
ML14KC1-036-230A** | CK40[C,U]T-30/36C+TDR | ML296UH090XV48C | R-454B | - - - | - - - | - - - | 34600 | 14.3 | 12.6 | No | 215943381 | All | USA,Canada | No
ML14KC1-036-230A** | CK40[C,U]T-30/36C+TDR | ML296UH110XV60C | R-454B | - - - | - - - | - - - | 34800 | 14.3 | 12.8 | No | 215943382 | All | USA,Canada | No
ML14KC1-036-230A** | CK40[C,U]T-30/36C+TDR | SL280UH080NV60C | R-454B | - - - | - - - | - - - | 35000 | 14.3 | 12.8 | No | 215582378 | All | USA | No
ML14KC1-036-230A** | CK40[C,U]T-30/36C+TDR | SL280UH090V60C | R-454B | - - - | - - - | - - - | 35200 | 14.3 | 12.8 | No | 215582379 | All | USA | No
ML14KC1-036-230A** | CK40[C,U]T-30/36C+TDR | SL280UH090XV60C | R-454B | - - - | - - - | - - - | 35200 | 14.3 | 12.8 | No | 215582380 | All | USA | No
ML14KC1-036-230A** | CK40[C,U]T-30/36C+TDR | SL280UH100NV60C | R-454B | - - - | - - - | - - - | 35200 | 14.3 | 12.6 | No | 215582381 | All | USA | No
ML14KC1-036-230A** | CK40[C,U]T-30/36C+TDR | SLP99UH090XV36C | R-454B | - - - | - - - | - - - | 34200 | 14.3 | 12.6 | No | 215582382 | All | USA,Canada | No
ML14KC1-036-230A** | CK40[C,U]T-30/36C+TDR | SLP99UH110XV60C | R-454B | - - - | - - - | - - - | 35000 | 14.3 | 12.6 | No | 215582383 | All | USA,Canada | No
ML14KC1-036-230A** | CK40[C,U]T-30A+TDR | EL180UH040NE36A | R-454B | - - - | - - - | - - - | 36000 | 15.2 | 13 | Yes | 215582384 | All | USA | No
ML14KC1-036-230A** | CK40[C,U]T-30A+TDR | EL180UH060NE36A | R-454B | - - - | - - - | - - - | 36000 | 15.2 | 13 | Yes | 215582385 | All | USA | No
ML14KC1-036-230A** | CK40[C,U]T-30A+TDR | EL280UH045E36A | R-454B | - - - | - - - | - - - | 36000 | 15.2 | 13.2 | Yes | 215582386 | All | USA | No
ML14KC1-036-230A** | CK40[C,U]T-30A+TDR | EL280UH070E36A | R-454B | - - - | - - - | - - - | 36000 | 15.2 | 13.2 | Yes | 215582387 | All | USA | No
ML14KC1-036-230A** | CK40[C,U]T-30A+TDR | EL280UH070XE36A | R-454B | - - - | - - - | - - - | 36000 | 15.2 | 13.2 | Yes | 215582388 | All | USA | No
ML14KC1-036-230A** | CK40[C,U]T-30A+TDR | ML180UH030V36A | R-454B | - - - | - - - | - - - | 36000 | 15.5 | 13.4 | Yes | 215582389 | All | USA | No
ML14KC1-036-230A** | CK40[C,U]T-30A+TDR | ML180UH045E36A | R-454B | - - - | - - - | - - - | 36000 | 15.5 | 13.4 | Yes | 215582390 | All | USA | No
ML14KC1-036-230A** | CK40[C,U]T-30A+TDR | ML180UH045V36A | R-454B | - - - | - - - | - - - | 36000 | 15.5 | 13.4 | Yes | 215582391 | All | USA | No
ML14KC1-036-230A** | CK40[C,U]T-30A+TDR | ML180UH045XE36A | R-454B | - - - | - - - | - - - | 36000 | 15.5 | 13.4 | Yes | 215582392 | All | USA | No
ML14KC1-036-230A** | CK40[C,U]T-30A+TDR | ML180UH070E36A | R-454B | - - - | - - - | - - - | 36000 | 15.2 | 13 | Yes | 215582393 | All | USA | No
ML14KC1-036-230A** | CK40[C,U]T-30A+TDR | ML180UH070V36A | R-454B | - - - | - - - | - - - | 36000 | 15.5 | 13.4 | Yes | 215582394 | All | USA | No
ML14KC1-036-230A** | CK40[C,U]T-30A+TDR | ML180UH070XE36A | R-454B | - - - | - - - | - - - | 36000 | 15.2 | 13.2 | Yes | 215582395 | All | USA | No
ML14KC1-036-230A** | CK40[C,U]T-30A+TDR | SL280UH060NV36A | R-454B | - - - | - - - | - - - | 36000 | 15.5 | 13.4 | Yes | 215582396 | All | USA | No
ML14KC1-036-230A** | CK40[C,U]T-30A+TDR | SL280UH070V36A | R-454B | - - - | - - - | - - - | 36000 | 15.2 | 13 | Yes | 215582397 | All | USA | No
ML14KC1-036-230A** | CK40[C,U]T-30A+TDR | SL280UH070XV36A | R-454B | - - - | - - - | - - - | 36000 | 15.2 | 13 | Yes | 215582398 | All | USA | No
ML14KC1-036-230A** | CK40[C,U]T-30B+TDR | EL180UH080NE48B | R-454B | - - - | - - - | - - - | 36000 | 15.2 | 13.2 | Yes | 215582399 | All | USA | No
ML14KC1-036-230A** | CK40[C,U]T-30B+TDR | EL195UH040NE36B | R-454B | - - - | - - - | - - - | 35800 | 15.2 | 13 | Yes | 215582400 | All | USA | No
ML14KC1-036-230A** | CK40[C,U]T-30B+TDR | EL196UH030XE36B | R-454B | - - - | - - - | - - - | 36000 | 14.7 | 13 | No | 215582401 | All | USA,Canada | No
ML14KC1-036-230A** | CK40[C,U]T-30B+TDR | EL196UH070XE36B | R-454B | - - - | - - - | - - - | 36000 | 14.7 | 13 | No | 215582402 | All | USA,Canada | No
ML14KC1-036-230A** | CK40[C,U]T-30B+TDR | EL280UH045E36A | R-454B | - - - | - - - | - - - | 36000 | 15.2 | 13.2 | Yes | 215582403 | All | USA | No
ML14KC1-036-230A** | CK40[C,U]T-30B+TDR | EL280UH070E36A | R-454B | - - - | - - - | - - - | 36000 | 15.5 | 13.4 | Yes | 215582404 | All | USA | No
ML14KC1-036-230A** | CK40[C,U]T-30B+TDR | EL280UH090E36B | R-454B | - - - | - - - | - - - | 36000 | 15.5 | 13.4 | Yes | 215582405 | All | USA | No
ML14KC1-036-230A** | CK40[C,U]T-30B+TDR | EL280UH090E48B | R-454B | - - - | - - - | - - - | 36000 | 15.5 | 13.4 | Yes | 215582406 | All | USA | No
ML14KC1-036-230A** | CK40[C,U]T-30B+TDR | EL280UH090XE48B | R-454B | - - - | - - - | - - - | 36000 | 15.5 | 13.4 | Yes | 215582407 | All | USA | No
ML14KC1-036-230A** | CK40[C,U]T-30B+TDR | EL297UH045XE36B | R-454B | - - - | - - - | - - - | 35800 | 15.2 | 13.2 | Yes | 215582408 | All | USA,Canada | No
ML14KC1-036-230A** | CK40[C,U]T-30B+TDR | EL297UH045XV36B | R-454B | - - - | - - - | - - - | 35800 | 14.7 | 13 | No | 215582409 | All | USA,Canada | No
ML14KC1-036-230A** | CK40[C,U]T-30B+TDR | EL297UH070XE36B | R-454B | - - - | - - - | - - - | 36000 | 15.2 | 13 | Yes | 215582410 | All | USA,Canada | No
ML14KC1-036-230A** | CK40[C,U]T-30B+TDR | EL297UH070XV36B | R-454B | - - - | - - - | - - - | 36000 | 15.2 | 13.2 | Yes | 215582411 | All | USA,Canada | No
ML14KC1-036-230A** | CK40[C,U]T-30B+TDR | EL297UH110XV60C | R-454B | - - - | - - - | - - - | 36000 | 15.5 | 13.2 | Yes | 215582412 | All | USA,Canada | No
ML14KC1-036-230A** | CK40[C,U]T-30B+TDR | ML180UH070E36B | R-454B | - - - | - - - | - - - | 36000 | 15.5 | 13.4 | Yes | 215582413 | All | USA | No
ML14KC1-036-230A** | CK40[C,U]T-30B+TDR | ML180UH070V36B | R-454B | - - - | - - - | - - - | 36000 | 15.5 | 13.4 | Yes | 215582414 | All | USA | No
ML14KC1-036-230A** | CK40[C,U]T-30B+TDR | ML180UH070V48B | R-454B | - - - | - - - | - - - | 36000 | 15.5 | 13.6 | Yes | 215582415 | All | USA | No
ML14KC1-036-230A** | CK40[C,U]T-30B+TDR | ML180UH070XE36B | R-454B | - - - | - - - | - - - | 36000 | 15.5 | 13.4 | Yes | 215582416 | All | USA | No
ML14KC1-036-230A** | CK40[C,U]T-30B+TDR | ML180UH090E48B | R-454B | - - - | - - - | - - - | 36000 | 15.5 | 13.6 | Yes | 215582417 | All | USA | No
ML14KC1-036-230A** | CK40[C,U]T-30B+TDR | ML180UH090V48B | R-454B | - - - | - - - | - - - | 36000 | 15.5 | 13.4 | Yes | 215582418 | All | USA | No
ML14KC1-036-230A** | CK40[C,U]T-30B+TDR | ML180UH090XE48B | R-454B | - - - | - - - | - - - | 36000 | 15.5 | 13.6 | Yes | 215582419 | All | USA | No
ML14KC1-036-230A** | CK40[C,U]T-30B+TDR | ML193UH030XE36B | R-454B | - - - | - - - | - - - | 36000 | 14.7 | 13 | No | 215582420 | All | USA | No
ML14KC1-036-230A** | CK40[C,U]T-30B+TDR | ML193UH045XE36B | R-454B | - - - | - - - | - - - | 36000 | 15.2 | 13 | Yes | 215582421 | All | USA | No
ML14KC1-036-230A** | CK40[C,U]T-30B+TDR | ML193UH070XE36B | R-454B | - - - | - - - | - - - | 36000 | 15.2 | 13.2 | Yes | 215582422 | All | USA | No
ML14KC1-036-230A** | CK40[C,U]T-30B+TDR | ML196UH030XE36B | R-454B | - - - | - - - | - - - | 36000 | 14.7 | 13 | No | 215582423 | All | USA,Canada | No
ML14KC1-036-230A** | CK40[C,U]T-30B+TDR | ML196UH070XE36B | R-454B | - - - | - - - | - - - | 36000 | 15.2 | 13.2 | Yes | 215582424 | All | USA,Canada | No
ML14KC1-036-230A** | CK40[C,U]T-30B+TDR | ML196UH070XE48B | R-454B | - - - | - - - | - - - | 36000 | 14.7 | 13 | No | 215582425 | All | USA,Canada | No
ML14KC1-036-230A** | CK40[C,U]T-30B+TDR | ML296UH045XV36B | R-454B | - - - | - - - | - - - | 36000 | 15.2 | 13.2 | Yes | 215582426 | All | USA,Canada | No
ML14KC1-036-230A** | CK40[C,U]T-30B+TDR | ML296UH070XV36B | R-454B | - - - | - - - | - - - | 36200 | 15.5 | 13.2 | Yes | 215943394 | All | USA,Canada | No
ML14KC1-036-230A** | CK40[C,U]T-30B+TDR | SL280UH080NV48B | R-454B | - - - | - - - | - - - | 36000 | 15.2 | 13.2 | Yes | 215582427 | All | USA | No
ML14KC1-036-230A** | CK40[C,U]T-30B+TDR | SL280UH090V36B | R-454B | - - - | - - - | - - - | 36000 | 15.5 | 13.4 | Yes | 215582428 | All | USA | No
ML14KC1-036-230A** | CK40[C,U]T-30B+TDR | SL280UH090V48B | R-454B | - - - | - - - | - - - | 36000 | 15.2 | 13.2 | Yes | 215582429 | All | USA | No
ML14KC1-036-230A** | CK40[C,U]T-30B+TDR | SL280UH090XV48B | R-454B | - - - | - - - | - - - | 36000 | 15.2 | 13.2 | Yes | 215582430 | All | USA | No
ML14KC1-036-230A** | CK40[C,U]T-30B+TDR | SL297UH040NV36B | R-454B | - - - | - - - | - - - | 36000 | 15.2 | 13.2 | Yes | 215582431 | All | USA,Canada | No
ML14KC1-036-230A** | CK40[C,U]T-30B+TDR | SLP99UH070XV36B | R-454B | - - - | - - - | - - - | 36000 | 15.5 | 13.4 | Yes | 215582432 | All | USA,Canada | No
ML14KC1-036-230A** | CK40[C,U]T-36A+TDR | - - - | R-454B | - - - | - - - | - - - | 36000 | 14.3 | 12.4 | No | 215582448 | All | USA,Canada | No
ML14KC1-036-230A** | CK40[C,U]T-36A+TDR | EL180UH040NE36A | R-454B | - - - | - - - | - - - | 36000 | 15.5 | 13.2 | Yes | 215582433 | All | USA | No
ML14KC1-036-230A** | CK40[C,U]T-36A+TDR | EL180UH060NE36A | R-454B | - - - | - - - | - - - | 36000 | 15.5 | 13.2 | Yes | 215582434 | All | USA | No
ML14KC1-036-230A** | CK40[C,U]T-36A+TDR | EL280UH045E36A | R-454B | - - - | - - - | - - - | 36000 | 15.5 | 13.4 | Yes | 215582435 | All | USA | No
ML14KC1-036-230A** | CK40[C,U]T-36A+TDR | EL280UH070E36A | R-454B | - - - | - - - | - - - | 36000 | 15.5 | 13.4 | Yes | 215582436 | All | USA | No
ML14KC1-036-230A** | CK40[C,U]T-36A+TDR | EL280UH070XE36A | R-454B | - - - | - - - | - - - | 36000 | 15.5 | 13.4 | Yes | 215582437 | All | USA | No
ML14KC1-036-230A** | CK40[C,U]T-36A+TDR | ML180UH030V36A | R-454B | - - - | - - - | - - - | 36000 | 15.5 | 13.4 | Yes | 215582438 | All | USA | No
ML14KC1-036-230A** | CK40[C,U]T-36A+TDR | ML180UH045E36A | R-454B | - - - | - - - | - - - | 36000 | 15.5 | 13.4 | Yes | 215582439 | All | USA | No
ML14KC1-036-230A** | CK40[C,U]T-36A+TDR | ML180UH045V36A | R-454B | - - - | - - - | - - - | 36000 | 15.5 | 13.4 | Yes | 215582440 | All | USA | No
ML14KC1-036-230A** | CK40[C,U]T-36A+TDR | ML180UH045XE36A | R-454B | - - - | - - - | - - - | 36000 | 15.5 | 13.4 | Yes | 215582441 | All | USA | No
ML14KC1-036-230A** | CK40[C,U]T-36A+TDR | ML180UH070E36A | R-454B | - - - | - - - | - - - | 36000 | 15.5 | 13.4 | Yes | 215582442 | All | USA | No
ML14KC1-036-230A** | CK40[C,U]T-36A+TDR | ML180UH070V36A | R-454B | - - - | - - - | - - - | 36000 | 15.5 | 13.4 | Yes | 215582443 | All | USA | No
ML14KC1-036-230A** | CK40[C,U]T-36A+TDR | ML180UH070XE36A | R-454B | - - - | - - - | - - - | 36000 | 15.5 | 13.4 | Yes | 215582444 | All | USA | No
ML14KC1-036-230A** | CK40[C,U]T-36A+TDR | SL280UH060NV36A | R-454B | - - - | - - - | - - - | 36000 | 15.5 | 13.4 | Yes | 215582445 | All | USA | No
ML14KC1-036-230A** | CK40[C,U]T-36A+TDR | SL280UH070V36A | R-454B | - - - | - - - | - - - | 36000 | 15.2 | 13.2 | Yes | 215582446 | All | USA | No
ML14KC1-036-230A** | CK40[C,U]T-36A+TDR | SL280UH070XV36A | R-454B | - - - | - - - | - - - | 36000 | 15.2 | 13.2 | Yes | 215582447 | All | USA | No
ML14KC1-036-230A** | CK40[C,U]T-36B+TDR | - - - | R-454B | - - - | - - - | - - - | 34200 | 14.3 | 11.7 | No | 215582245 | All | USA,Canada | No
ML14KC1-036-230A** | CK40[C,U]T-36B+TDR | EL180UH060NE36A | R-454B | - - - | - - - | - - - | 36000 | 15.5 | 13.4 | Yes | 215582449 | All | USA | No
ML14KC1-036-230A** | CK40[C,U]T-36B+TDR | EL180UH080NE48B | R-454B | - - - | - - - | - - - | 36000 | 15.5 | 13.4 | Yes | 215582450 | All | USA | No
ML14KC1-036-230A** | CK40[C,U]T-36B+TDR | EL195UH040NE36B | R-454B | - - - | - - - | - - - | 36000 | 15.2 | 13.2 | Yes | 215582451 | All | USA | No
ML14KC1-036-230A** | CK40[C,U]T-36B+TDR | EL196UH030XE36B | R-454B | - - - | - - - | - - - | 36000 | 15.2 | 13.2 | Yes | 215582452 | All | USA,Canada | No
ML14KC1-036-230A** | CK40[C,U]T-36B+TDR | EL196UH070XE36B | R-454B | - - - | - - - | - - - | 36000 | 15.2 | 13.2 | Yes | 215582453 | All | USA,Canada | No
ML14KC1-036-230A** | CK40[C,U]T-36B+TDR | EL280UH045E36A | R-454B | - - - | - - - | - - - | 36000 | 15.5 | 13.4 | Yes | 215582454 | All | USA | No
ML14KC1-036-230A** | CK40[C,U]T-36B+TDR | EL280UH070E36A | R-454B | - - - | - - - | - - - | 36000 | 15.5 | 13.4 | Yes | 215582455 | All | USA | No
ML14KC1-036-230A** | CK40[C,U]T-36B+TDR | EL280UH090E36B | R-454B | - - - | - - - | - - - | 36000 | 15.5 | 13.6 | Yes | 215582456 | All | USA | No
ML14KC1-036-230A** | CK40[C,U]T-36B+TDR | EL280UH090E48B | R-454B | - - - | - - - | - - - | 36000 | 16 | 13.8 | Yes | 215582457 | All | USA | Yes
ML14KC1-036-230A** | CK40[C,U]T-36B+TDR | EL280UH090XE48B | R-454B | - - - | - - - | - - - | 36000 | 16 | 13.8 | Yes | 215582458 | All | USA | Yes
ML14KC1-036-230A** | CK40[C,U]T-36B+TDR | EL297UH045XE36B | R-454B | - - - | - - - | - - - | 36000 | 15.5 | 13.4 | Yes | 215582459 | All | USA,Canada | No
ML14KC1-036-230A** | CK40[C,U]T-36B+TDR | EL297UH045XV36B | R-454B | - - - | - - - | - - - | 36000 | 15.2 | 13.2 | Yes | 215582460 | All | USA,Canada | No
ML14KC1-036-230A** | CK40[C,U]T-36B+TDR | EL297UH070XE36B | R-454B | - - - | - - - | - - - | 36000 | 15.5 | 13.2 | Yes | 215582461 | All | USA,Canada | No
ML14KC1-036-230A** | CK40[C,U]T-36B+TDR | EL297UH070XV36B | R-454B | - - - | - - - | - - - | 36000 | 15.5 | 13.4 | Yes | 215582462 | All | USA,Canada | No
ML14KC1-036-230A** | CK40[C,U]T-36B+TDR | EL297UH110XV60C | R-454B | - - - | - - - | - - - | 36000 | 15.5 | 13.4 | Yes | 215582463 | All | USA,Canada | No
ML14KC1-036-230A** | CK40[C,U]T-36B+TDR | ML180UH070E36B | R-454B | - - - | - - - | - - - | 36000 | 15.5 | 13.4 | Yes | 215582464 | All | USA | No
ML14KC1-036-230A** | CK40[C,U]T-36B+TDR | ML180UH070V36B | R-454B | - - - | - - - | - - - | 36000 | 16 | 13.6 | Yes | 215582465 | All | USA | Yes
ML14KC1-036-230A** | CK40[C,U]T-36B+TDR | ML180UH070V48B | R-454B | - - - | - - - | - - - | 36000 | 16 | 13.8 | Yes | 215582466 | All | USA | Yes
ML14KC1-036-230A** | CK40[C,U]T-36B+TDR | ML180UH070XE36B | R-454B | - - - | - - - | - - - | 36000 | 15.5 | 13.4 | Yes | 215582467 | All | USA | No
ML14KC1-036-230A** | CK40[C,U]T-36B+TDR | ML180UH090E48B | R-454B | - - - | - - - | - - - | 36000 | 16 | 13.8 | Yes | 215582468 | All | USA | Yes
ML14KC1-036-230A** | CK40[C,U]T-36B+TDR | ML180UH090V48B | R-454B | - - - | - - - | - - - | 36000 | 15.5 | 13.4 | Yes | 215582469 | All | USA | No
ML14KC1-036-230A** | CK40[C,U]T-36B+TDR | ML180UH090XE48B | R-454B | - - - | - - - | - - - | 36000 | 16 | 13.8 | Yes | 215582470 | All | USA | Yes
ML14KC1-036-230A** | CK40[C,U]T-36B+TDR | ML193UH030XE36B | R-454B | - - - | - - - | - - - | 36000 | 15.2 | 13 | Yes | 215582471 | All | USA | No
ML14KC1-036-230A** | CK40[C,U]T-36B+TDR | ML193UH045XE36B | R-454B | - - - | - - - | - - - | 36000 | 15.5 | 13.4 | Yes | 215582473 | All | USA | No
ML14KC1-036-230A** | CK40[C,U]T-36B+TDR | ML193UH070XE36B | R-454B | - - - | - - - | - - - | 36000 | 15.5 | 13.4 | Yes | 215582475 | All | USA | No
ML14KC1-036-230A** | CK40[C,U]T-36B+TDR | ML196UH030XE36B | R-454B | - - - | - - - | - - - | 36000 | 15.2 | 13.2 | Yes | 215582478 | All | USA,Canada | No
ML14KC1-036-230A** | CK40[C,U]T-36B+TDR | ML196UH070XE36B | R-454B | - - - | - - - | - - - | 36000 | 15.5 | 13.4 | Yes | 215582479 | All | USA,Canada | No
ML14KC1-036-230A** | CK40[C,U]T-36B+TDR | ML196UH070XE48B | R-454B | - - - | - - - | - - - | 36000 | 15.2 | 13 | Yes | 215582482 | All | USA,Canada | No
ML14KC1-036-230A** | CK40[C,U]T-36B+TDR | ML296UH045XV36B | R-454B | - - - | - - - | - - - | 36000 | 15.5 | 13.4 | Yes | 215582483 | All | USA,Canada | No
ML14KC1-036-230A** | CK40[C,U]T-36B+TDR | ML296UH070XV36B | R-454B | - - - | - - - | - - - | 36600 | 15.5 | 13.4 | Yes | 215943374 | All | USA,Canada | No
ML14KC1-036-230A** | CK40[C,U]T-36B+TDR | SL280UH080NV48B | R-454B | - - - | - - - | - - - | 36000 | 15.5 | 13.4 | Yes | 215582485 | All | USA | No
ML14KC1-036-230A** | CK40[C,U]T-36B+TDR | SL280UH090V36B | R-454B | - - - | - - - | - - - | 36000 | 15.5 | 13.6 | Yes | 215582487 | All | USA | No
ML14KC1-036-230A** | CK40[C,U]T-36B+TDR | SL280UH090V48B | R-454B | - - - | - - - | - - - | 36000 | 15.5 | 13.4 | Yes | 215582489 | All | USA | No
ML14KC1-036-230A** | CK40[C,U]T-36B+TDR | SL280UH090XV48B | R-454B | - - - | - - - | - - - | 36000 | 15.5 | 13.4 | Yes | 215582492 | All | USA | No
ML14KC1-036-230A** | CK40[C,U]T-36B+TDR | SL297UH040NV36B | R-454B | - - - | - - - | - - - | 36000 | 15.5 | 13.4 | Yes | 215582493 | All | USA,Canada | No
ML14KC1-036-230A** | CK40[C,U]T-36B+TDR | SLP99UH070XV36B | R-454B | - - - | - - - | - - - | 36000 | 15.5 | 13.4 | Yes | 215582495 | All | USA,Canada | No
ML14KC1-036-230A** | CK40[C,U]T-48B+TDR | - - - | R-454B | - - - | - - - | - - - | 36000 | 14.3 | 12.4 | No | 215582572 | All | USA,Canada | No
ML14KC1-036-230A** | CK40[C,U]T-48B+TDR | EL180UH060NE36A | R-454B | - - - | - - - | - - - | 36000 | 15.5 | 13.6 | Yes | 215582497 | All | USA | No
ML14KC1-036-230A** | CK40[C,U]T-48B+TDR | EL180UH080NE48B | R-454B | - - - | - - - | - - - | 36000 | 15.5 | 13.4 | Yes | 215582500 | All | USA | No
ML14KC1-036-230A** | CK40[C,U]T-48B+TDR | EL195UH040NE36B | R-454B | - - - | - - - | - - - | 36000 | 15.5 | 13.4 | Yes | 215582501 | All | USA | No
ML14KC1-036-230A** | CK40[C,U]T-48B+TDR | EL196UH030XE36B | R-454B | - - - | - - - | - - - | 36000 | 15.2 | 13.4 | Yes | 215582504 | All | USA,Canada | No
ML14KC1-036-230A** | CK40[C,U]T-48B+TDR | EL196UH045XE36B | R-454B | - - - | - - - | - - - | 36000 | 15.2 | 13.2 | Yes | 215582506 | All | USA,Canada | No
ML14KC1-036-230A** | CK40[C,U]T-48B+TDR | EL196UH070XE36B | R-454B | - - - | - - - | - - - | 36000 | 15.5 | 13.4 | Yes | 215582508 | All | USA,Canada | No
ML14KC1-036-230A** | CK40[C,U]T-48B+TDR | EL280UH045E36A | R-454B | - - - | - - - | - - - | 36000 | 15.5 | 13.6 | Yes | 215582509 | All | USA | No
ML14KC1-036-230A** | CK40[C,U]T-48B+TDR | EL280UH070E36A | R-454B | - - - | - - - | - - - | 36000 | 15.5 | 13.6 | Yes | 215582512 | All | USA | No
ML14KC1-036-230A** | CK40[C,U]T-48B+TDR | EL280UH090E36B | R-454B | - - - | - - - | - - - | 36000 | 16 | 13.8 | Yes | 215582513 | All | USA | Yes
ML14KC1-036-230A** | CK40[C,U]T-48B+TDR | EL280UH090E48B | R-454B | - - - | - - - | - - - | 36000 | 16 | 13.8 | Yes | 215582515 | All | USA | Yes
ML14KC1-036-230A** | CK40[C,U]T-48B+TDR | EL280UH090XE48B | R-454B | - - - | - - - | - - - | 36000 | 16 | 13.8 | Yes | 215582518 | All | USA | Yes
ML14KC1-036-230A** | CK40[C,U]T-48B+TDR | EL297UH045XE36B | R-454B | - - - | - - - | - - - | 36000 | 15.5 | 13.4 | Yes | 215582520 | All | USA,Canada | No
ML14KC1-036-230A** | CK40[C,U]T-48B+TDR | EL297UH045XV36B | R-454B | - - - | - - - | - - - | 36000 | 15.2 | 13.4 | Yes | 215582521 | All | USA,Canada | No
ML14KC1-036-230A** | CK40[C,U]T-48B+TDR | EL297UH070XE36B | R-454B | - - - | - - - | - - - | 36000 | 15.5 | 13.4 | Yes | 215582523 | All | USA,Canada | No
ML14KC1-036-230A** | CK40[C,U]T-48B+TDR | EL297UH070XV36B | R-454B | - - - | - - - | - - - | 36000 | 15.5 | 13.6 | Yes | 215582525 | All | USA,Canada | No
ML14KC1-036-230A** | CK40[C,U]T-48B+TDR | EL297UH110XV60C | R-454B | - - - | - - - | - - - | 36000 | 15.5 | 13.6 | Yes | 215582528 | All | USA,Canada | No
ML14KC1-036-230A** | CK40[C,U]T-48B+TDR | ML180UH070E36B | R-454B | - - - | - - - | - - - | 36000 | 15.5 | 13.8 | Yes | 215582530 | All | USA | No
ML14KC1-036-230A** | CK40[C,U]T-48B+TDR | ML180UH070V36B | R-454B | - - - | - - - | - - - | 36000 | 16 | 13.8 | Yes | 215582532 | All | USA | Yes
ML14KC1-036-230A** | CK40[C,U]T-48B+TDR | ML180UH070V48B | R-454B | - - - | - - - | - - - | 36000 | 16 | 14 | Yes | 215582533 | All | USA | Yes
ML14KC1-036-230A** | CK40[C,U]T-48B+TDR | ML180UH070XE36B | R-454B | - - - | - - - | - - - | 36000 | 15.5 | 13.8 | Yes | 215582536 | All | USA | No
ML14KC1-036-230A** | CK40[C,U]T-48B+TDR | ML180UH090E48B | R-454B | - - - | - - - | - - - | 36000 | 16 | 13.8 | Yes | 215582537 | All | USA | Yes
ML14KC1-036-230A** | CK40[C,U]T-48B+TDR | ML180UH090V48B | R-454B | - - - | - - - | - - - | 36000 | 15.5 | 13.6 | Yes | 215582539 | All | USA | No
ML14KC1-036-230A** | CK40[C,U]T-48B+TDR | ML180UH090XE48B | R-454B | - - - | - - - | - - - | 36000 | 16 | 13.8 | Yes | 215582542 | All | USA | Yes
ML14KC1-036-230A** | CK40[C,U]T-48B+TDR | ML193UH030XE36B | R-454B | - - - | - - - | - - - | 36000 | 15.2 | 13.2 | Yes | 215582544 | All | USA | No
ML14KC1-036-230A** | CK40[C,U]T-48B+TDR | ML193UH045XE36B | R-454B | - - - | - - - | - - - | 36000 | 15.5 | 13.4 | Yes | 215582545 | All | USA | No
ML14KC1-036-230A** | CK40[C,U]T-48B+TDR | ML193UH070XE36B | R-454B | - - - | - - - | - - - | 36000 | 15.5 | 13.6 | Yes | 215582548 | All | USA | No
ML14KC1-036-230A** | CK40[C,U]T-48B+TDR | ML196UH030XE36B | R-454B | - - - | - - - | - - - | 36000 | 15.2 | 13.4 | Yes | 215582550 | All | USA,Canada | No
ML14KC1-036-230A** | CK40[C,U]T-48B+TDR | ML196UH045XE36B | R-454B | - - - | - - - | - - - | 36000 | 15.2 | 13.2 | Yes | 215582552 | All | USA,Canada | No
ML14KC1-036-230A** | CK40[C,U]T-48B+TDR | ML196UH070XE36B | R-454B | - - - | - - - | - - - | 36000 | 15.5 | 13.6 | Yes | 215582554 | All | USA,Canada | No
ML14KC1-036-230A** | CK40[C,U]T-48B+TDR | ML196UH070XE48B | R-454B | - - - | - - - | - - - | 36000 | 15.2 | 13.2 | Yes | 215582556 | All | USA,Canada | No
ML14KC1-036-230A** | CK40[C,U]T-48B+TDR | ML296UH045XV36B | R-454B | - - - | - - - | - - - | 36000 | 15.5 | 13.6 | Yes | 215582558 | All | USA,Canada | No
ML14KC1-036-230A** | CK40[C,U]T-48B+TDR | ML296UH070XV36B | R-454B | - - - | - - - | - - - | 36800 | 15.5 | 13.6 | Yes | 215943377 | All | USA,Canada | No
ML14KC1-036-230A** | CK40[C,U]T-48B+TDR | SL280UH080NV48B | R-454B | - - - | - - - | - - - | 36000 | 15.5 | 13.4 | Yes | 215582560 | All | USA | No
ML14KC1-036-230A** | CK40[C,U]T-48B+TDR | SL280UH090V36B | R-454B | - - - | - - - | - - - | 36000 | 16 | 13.8 | Yes | 215582562 | All | USA | Yes
ML14KC1-036-230A** | CK40[C,U]T-48B+TDR | SL280UH090V48B | R-454B | - - - | - - - | - - - | 36000 | 15.5 | 13.6 | Yes | 215582564 | All | USA | No
ML14KC1-036-230A** | CK40[C,U]T-48B+TDR | SL280UH090XV48B | R-454B | - - - | - - - | - - - | 36000 | 15.5 | 13.6 | Yes | 215582566 | All | USA | No
ML14KC1-036-230A** | CK40[C,U]T-48B+TDR | SL297UH040NV36B | R-454B | - - - | - - - | - - - | 36000 | 15.5 | 13.6 | Yes | 215582568 | All | USA,Canada | No
ML14KC1-036-230A** | CK40[C,U]T-48B+TDR | SLP99UH070XV36B | R-454B | - - - | - - - | - - - | 36000 | 15.5 | 13.6 | Yes | 215582570 | All | USA,Canada | No
ML14KC1-036-230A** | CK40[C,U]T-48C+TDR | - - - | R-454B | - - - | - - - | - - - | 36000 | 14.3 | 12.4 | No | 215582642 | All | USA,Canada | No
ML14KC1-036-230A** | CK40[C,U]T-48C+TDR | EL180UH100NE60C | R-454B | - - - | - - - | - - - | 36000 | 15.5 | 13.8 | Yes | 215582574 | All | USA | No
ML14KC1-036-230A** | CK40[C,U]T-48C+TDR | EL196UH090XE48C | R-454B | - - - | - - - | - - - | 36000 | 16 | 13.8 | Yes | 215582576 | All | USA,Canada | Yes
ML14KC1-036-230A** | CK40[C,U]T-48C+TDR | EL196UH110XE60C | R-454B | - - - | - - - | - - - | 36000 | 16 | 14 | Yes | 215582578 | All | USA,Canada | Yes
ML14KC1-036-230A** | CK40[C,U]T-48C+TDR | EL280UH110E48C | R-454B | - - - | - - - | - - - | 36000 | 16 | 14 | Yes | 215582580 | All | USA | Yes
ML14KC1-036-230A** | CK40[C,U]T-48C+TDR | EL280UH110E60C | R-454B | - - - | - - - | - - - | 36000 | 16 | 14 | Yes | 215582582 | All | USA | Yes
ML14KC1-036-230A** | CK40[C,U]T-48C+TDR | EL280UH110XE60C | R-454B | - - - | - - - | - - - | 36000 | 16 | 14 | Yes | 215582584 | All | USA | Yes
ML14KC1-036-230A** | CK40[C,U]T-48C+TDR | EL297UH090XE48C | R-454B | - - - | - - - | - - - | 36000 | 16 | 13.8 | Yes | 215582586 | All | USA,Canada | Yes
ML14KC1-036-230A** | CK40[C,U]T-48C+TDR | EL297UH090XV36C | R-454B | - - - | - - - | - - - | 36000 | 15.5 | 13.6 | Yes | 215582588 | All | USA,Canada | No
ML14KC1-036-230A** | CK40[C,U]T-48C+TDR | EL297UH090XV48C | R-454B | - - - | - - - | - - - | 36000 | 15.5 | 13.6 | Yes | 215582590 | All | USA,Canada | No
ML14KC1-036-230A** | CK40[C,U]T-48C+TDR | EL297UH090XV60C | R-454B | - - - | - - - | - - - | 36000 | 15.5 | 13.6 | Yes | 215582592 | All | USA,Canada | No
ML14KC1-036-230A** | CK40[C,U]T-48C+TDR | EL297UH110XE60C | R-454B | - - - | - - - | - - - | 36000 | 16 | 13.8 | Yes | 215582594 | All | USA,Canada | Yes
ML14KC1-036-230A** | CK40[C,U]T-48C+TDR | EL297UH110XV48C | R-454B | - - - | - - - | - - - | 36000 | 15.5 | 13.6 | Yes | 215582596 | All | USA,Canada | No
ML14KC1-036-230A** | CK40[C,U]T-48C+TDR | EL297UH110XV60C | R-454B | - - - | - - - | - - - | 36000 | 16 | 13.8 | Yes | 215582598 | All | USA,Canada | Yes
ML14KC1-036-230A** | CK40[C,U]T-48C+TDR | ML180UH090E48B | R-454B | - - - | - - - | - - - | 36000 | 16 | 14 | Yes | 215582600 | All | USA | Yes
ML14KC1-036-230A** | CK40[C,U]T-48C+TDR | ML180UH090E60C | R-454B | - - - | - - - | - - - | 36000 | 16 | 14 | Yes | 215582602 | All | USA | Yes
ML14KC1-036-230A** | CK40[C,U]T-48C+TDR | ML180UH110E60C | R-454B | - - - | - - - | - - - | 36000 | 16 | 14 | Yes | 215582604 | All | USA | Yes
ML14KC1-036-230A** | CK40[C,U]T-48C+TDR | ML180UH110V60C | R-454B | - - - | - - - | - - - | 36000 | 16 | 14 | Yes | 215582606 | All | USA | Yes
ML14KC1-036-230A** | CK40[C,U]T-48C+TDR | ML180UH110XE60C | R-454B | - - - | - - - | - - - | 36000 | 16 | 14 | Yes | 215582608 | All | USA | Yes
ML14KC1-036-230A** | CK40[C,U]T-48C+TDR | ML193UH090XE36C | R-454B | - - - | - - - | - - - | 36000 | 15.5 | 13.8 | Yes | 215582610 | All | USA | No
ML14KC1-036-230A** | CK40[C,U]T-48C+TDR | ML193UH090XE48C | R-454B | - - - | - - - | - - - | 36000 | 16 | 13.8 | Yes | 215582612 | All | USA | Yes
ML14KC1-036-230A** | CK40[C,U]T-48C+TDR | ML193UH110XE48C | R-454B | - - - | - - - | - - - | 36000 | 16 | 14 | Yes | 215582614 | All | USA | Yes
ML14KC1-036-230A** | CK40[C,U]T-48C+TDR | ML193UH110XE60C | R-454B | - - - | - - - | - - - | 36000 | 16 | 13.8 | Yes | 215582616 | All | USA | Yes
ML14KC1-036-230A** | CK40[C,U]T-48C+TDR | ML196UH090XE36C | R-454B | - - - | - - - | - - - | 36000 | 15.5 | 13.6 | Yes | 215582618 | All | USA,Canada | No
ML14KC1-036-230A** | CK40[C,U]T-48C+TDR | ML196UH090XE48C | R-454B | - - - | - - - | - - - | 36000 | 16 | 13.8 | Yes | 215582620 | All | USA,Canada | Yes
ML14KC1-036-230A** | CK40[C,U]T-48C+TDR | ML196UH090XE60C | R-454B | - - - | - - - | - - - | 36000 | 16 | 14 | Yes | 215582622 | All | USA,Canada | Yes
ML14KC1-036-230A** | CK40[C,U]T-48C+TDR | ML196UH110XE60C | R-454B | - - - | - - - | - - - | 36000 | 16 | 13.8 | Yes | 215582624 | All | USA,Canada | Yes
ML14KC1-036-230A** | CK40[C,U]T-48C+TDR | ML296UH090XV48C | R-454B | - - - | - - - | - - - | 37400 | 16 | 13.8 | Yes | 215943378 | All | USA,Canada | Yes
ML14KC1-036-230A** | CK40[C,U]T-48C+TDR | ML296UH110XV60C | R-454B | - - - | - - - | - - - | 37400 | 16 | 13.8 | Yes | 215943379 | All | USA,Canada | Yes
ML14KC1-036-230A** | CK40[C,U]T-48C+TDR | SL280UH080NV60C | R-454B | - - - | - - - | - - - | 36000 | 16 | 14 | Yes | 215582626 | All | USA | Yes
ML14KC1-036-230A** | CK40[C,U]T-48C+TDR | SL280UH090V60C | R-454B | - - - | - - - | - - - | 36000 | 16 | 14 | Yes | 215582628 | All | USA | Yes
ML14KC1-036-230A** | CK40[C,U]T-48C+TDR | SL280UH090XV60C | R-454B | - - - | - - - | - - - | 36000 | 16 | 14 | Yes | 215582630 | All | USA | Yes
ML14KC1-036-230A** | CK40[C,U]T-48C+TDR | SL280UH100NV60C | R-454B | - - - | - - - | - - - | 36000 | 16 | 13.8 | Yes | 215582632 | All | USA | Yes
ML14KC1-036-230A** | CK40[C,U]T-48C+TDR | SLP99UH090XV36C | R-454B | - - - | - - - | - - - | 36000 | 15.5 | 13.6 | Yes | 215582634 | All | USA,Canada | No
ML14KC1-036-230A** | CK40[C,U]T-48C+TDR | SLP99UH090XV48C | R-454B | - - - | - - - | - - - | 36000 | 15.5 | 13.6 | Yes | 215582636 | All | USA,Canada | No
ML14KC1-036-230A** | CK40[C,U]T-48C+TDR | SLP99UH090XV60C | R-454B | - - - | - - - | - - - | 36000 | 15.5 | 13.6 | Yes | 215582638 | All | USA,Canada | No
ML14KC1-036-230A** | CK40[C,U]T-48C+TDR | SLP99UH110XV60C | R-454B | - - - | - - - | - - - | 36000 | 16 | 13.8 | Yes | 215582640 | All | USA,Canada | Yes
ML14KC1-036-230A** | CK40[C,U]T-49C+TDR | - - - | R-454B | - - - | - - - | - - - | 36000 | 14.3 | 12.6 | No | 215582704 | All | USA,Canada | No
ML14KC1-036-230A** | CK40[C,U]T-49C+TDR | EL180UH100NE60C | R-454B | - - - | - - - | - - - | 36000 | 16 | 13.8 | Yes | 215582644 | All | USA | Yes
ML14KC1-036-230A** | CK40[C,U]T-49C+TDR | EL196UH090XE48C | R-454B | - - - | - - - | - - - | 36000 | 16 | 14 | Yes | 215582646 | All | USA,Canada | Yes
ML14KC1-036-230A** | CK40[C,U]T-49C+TDR | EL196UH110XE60C | R-454B | - - - | - - - | - - - | 36000 | 16 | 14 | Yes | 215582648 | All | USA,Canada | Yes
ML14KC1-036-230A** | CK40[C,U]T-49C+TDR | EL280UH110E48C | R-454B | - - - | - - - | - - - | 36000 | 16.5 | 14.2 | Yes | 215582650 | All | USA | Yes
ML14KC1-036-230A** | CK40[C,U]T-49C+TDR | EL280UH110E60C | R-454B | - - - | - - - | - - - | 36000 | 16.5 | 14.2 | Yes | 215582652 | All | USA | Yes
ML14KC1-036-230A** | CK40[C,U]T-49C+TDR | EL280UH110XE60C | R-454B | - - - | - - - | - - - | 36000 | 16.5 | 14.2 | Yes | 215582654 | All | USA | Yes
ML14KC1-036-230A** | CK40[C,U]T-49C+TDR | EL297UH090XE48C | R-454B | - - - | - - - | - - - | 36000 | 16 | 14 | Yes | 215582656 | All | USA,Canada | Yes
ML14KC1-036-230A** | CK40[C,U]T-49C+TDR | EL297UH090XV36C | R-454B | - - - | - - - | - - - | 36000 | 16 | 13.8 | Yes | 215582658 | All | USA,Canada | Yes
ML14KC1-036-230A** | CK40[C,U]T-49C+TDR | EL297UH090XV48C | R-454B | - - - | - - - | - - - | 36000 | 15.5 | 13.8 | Yes | 215582660 | All | USA,Canada | No
ML14KC1-036-230A** | CK40[C,U]T-49C+TDR | EL297UH090XV60C | R-454B | - - - | - - - | - - - | 36000 | 16 | 13.8 | Yes | 215582662 | All | USA,Canada | Yes
ML14KC1-036-230A** | CK40[C,U]T-49C+TDR | EL297UH110XE60C | R-454B | - - - | - - - | - - - | 36000 | 16 | 14 | Yes | 215582664 | All | USA,Canada | Yes
ML14KC1-036-230A** | CK40[C,U]T-49C+TDR | EL297UH110XV48C | R-454B | - - - | - - - | - - - | 36000 | 16 | 13.8 | Yes | 215582666 | All | USA,Canada | Yes
ML14KC1-036-230A** | CK40[C,U]T-49C+TDR | EL297UH110XV60C | R-454B | - - - | - - - | - - - | 36000 | 16 | 14 | Yes | 215582668 | All | USA,Canada | Yes
ML14KC1-036-230A** | CK40[C,U]T-49C+TDR | ML180UH090E60C | R-454B | - - - | - - - | - - - | 36000 | 16.5 | 14.2 | Yes | 215582670 | All | USA | Yes
ML14KC1-036-230A** | CK40[C,U]T-49C+TDR | ML180UH110E60C | R-454B | - - - | - - - | - - - | 36000 | 16 | 14 | Yes | 215582672 | All | USA | Yes
ML14KC1-036-230A** | CK40[C,U]T-49C+TDR | ML180UH110V60C | R-454B | - - - | - - - | - - - | 36000 | 16.5 | 14.2 | Yes | 215582674 | All | USA | Yes
ML14KC1-036-230A** | CK40[C,U]T-49C+TDR | ML180UH110XE60C | R-454B | - - - | - - - | - - - | 36000 | 16 | 14 | Yes | 215582676 | All | USA | Yes
ML14KC1-036-230A** | CK40[C,U]T-49C+TDR | ML193UH090XE36C | R-454B | - - - | - - - | - - - | 36000 | 16 | 13.8 | Yes | 215582678 | All | USA | Yes
ML14KC1-036-230A** | CK40[C,U]T-49C+TDR | ML193UH090XE48C | R-454B | - - - | - - - | - - - | 36000 | 16 | 14 | Yes | 215582680 | All | USA | Yes
ML14KC1-036-230A** | CK40[C,U]T-49C+TDR | ML193UH110XE48C | R-454B | - - - | - - - | - - - | 36000 | 16 | 14 | Yes | 215582682 | All | USA | Yes
ML14KC1-036-230A** | CK40[C,U]T-49C+TDR | ML193UH110XE60C | R-454B | - - - | - - - | - - - | 36000 | 16 | 14 | Yes | 215582684 | All | USA | Yes
ML14KC1-036-230A** | CK40[C,U]T-49C+TDR | ML196UH090XE36C | R-454B | - - - | - - - | - - - | 36000 | 16 | 13.8 | Yes | 215582686 | All | USA,Canada | Yes
ML14KC1-036-230A** | CK40[C,U]T-49C+TDR | ML196UH090XE48C | R-454B | - - - | - - - | - - - | 36000 | 16 | 14 | Yes | 215582688 | All | USA,Canada | Yes
ML14KC1-036-230A** | CK40[C,U]T-49C+TDR | ML196UH090XE60C | R-454B | - - - | - - - | - - - | 36000 | 16 | 14 | Yes | 215582690 | All | USA,Canada | Yes
ML14KC1-036-230A** | CK40[C,U]T-49C+TDR | ML196UH110XE60C | R-454B | - - - | - - - | - - - | 36000 | 16 | 14 | Yes | 215582692 | All | USA,Canada | Yes
ML14KC1-036-230A** | CK40[C,U]T-49C+TDR | ML296UH090XV48C | R-454B | - - - | - - - | - - - | 37600 | 16 | 14 | Yes | 215943375 | All | USA,Canada | Yes
ML14KC1-036-230A** | CK40[C,U]T-49C+TDR | ML296UH110XV60C | R-454B | - - - | - - - | - - - | 37800 | 16 | 14 | Yes | 215943376 | All | USA,Canada | Yes
ML14KC1-036-230A** | CK40[C,U]T-49C+TDR | SL280UH080NV60C | R-454B | - - - | - - - | - - - | 36000 | 16 | 14 | Yes | 215582694 | All | USA | Yes
ML14KC1-036-230A** | CK40[C,U]T-49C+TDR | SL280UH090V60C | R-454B | - - - | - - - | - - - | 36000 | 16 | 14 | Yes | 215582696 | All | USA | Yes
ML14KC1-036-230A** | CK40[C,U]T-49C+TDR | SL280UH090XV60C | R-454B | - - - | - - - | - - - | 36000 | 16 | 14 | Yes | 215582698 | All | USA | Yes
ML14KC1-036-230A** | CK40[C,U]T-49C+TDR | SL280UH100NV60C | R-454B | - - - | - - - | - - - | 36000 | 16 | 14 | Yes | 215582699 | All | USA | Yes
ML14KC1-036-230A** | CK40[C,U]T-49C+TDR | SLP99UH090XV36C | R-454B | - - - | - - - | - - - | 36000 | 16 | 13.8 | Yes | 215582700 | All | USA,Canada | Yes
ML14KC1-036-230A** | CK40[C,U]T-49C+TDR | SLP99UH090XV48C | R-454B | - - - | - - - | - - - | 36000 | 15.5 | 13.8 | Yes | 215582701 | All | USA,Canada | No
ML14KC1-036-230A** | CK40[C,U]T-49C+TDR | SLP99UH090XV60C | R-454B | - - - | - - - | - - - | 36000 | 15.5 | 13.8 | Yes | 215582702 | All | USA,Canada | No
ML14KC1-036-230A** | CK40[C,U]T-49C+TDR | SLP99UH110XV60C | R-454B | - - - | - - - | - - - | 36000 | 16 | 14 | Yes | 215582703 | All | USA,Canada | Yes
ML14KC1-036-230A** | CK40[C,U]T-50/60C+TDR | EL180UH100NE60C | R-454B | - - - | - - - | - - - | 36000 | 15.5 | 13.4 | Yes | 215582705 | All | USA | No
ML14KC1-036-230A** | CK40[C,U]T-50/60C+TDR | EL196UH090XE48C | R-454B | - - - | - - - | - - - | 36000 | 15.5 | 13.6 | Yes | 215582706 | All | USA,Canada | No
ML14KC1-036-230A** | CK40[C,U]T-50/60C+TDR | EL196UH110XE60C | R-454B | - - - | - - - | - - - | 36000 | 16 | 13.8 | Yes | 215582707 | All | USA,Canada | Yes
ML14KC1-036-230A** | CK40[C,U]T-50/60C+TDR | EL280UH110E48C | R-454B | - - - | - - - | - - - | 36000 | 16 | 13.8 | Yes | 215582708 | All | USA | Yes
ML14KC1-036-230A** | CK40[C,U]T-50/60C+TDR | EL280UH110E60C | R-454B | - - - | - - - | - - - | 36000 | 16 | 13.8 | Yes | 215582709 | All | USA | Yes
ML14KC1-036-230A** | CK40[C,U]T-50/60C+TDR | EL280UH110XE60C | R-454B | - - - | - - - | - - - | 36000 | 16 | 13.8 | Yes | 215582710 | All | USA | Yes
ML14KC1-036-230A** | CK40[C,U]T-50/60C+TDR | EL297UH090XE48C | R-454B | - - - | - - - | - - - | 36000 | 15.5 | 13.6 | Yes | 215582711 | All | USA,Canada | No
ML14KC1-036-230A** | CK40[C,U]T-50/60C+TDR | EL297UH090XV36C | R-454B | - - - | - - - | - - - | 36000 | 15.5 | 13.4 | Yes | 215582712 | All | USA,Canada | No
ML14KC1-036-230A** | CK40[C,U]T-50/60C+TDR | EL297UH090XV48C | R-454B | - - - | - - - | - - - | 36000 | 15.5 | 13.4 | Yes | 215582713 | All | USA,Canada | No
ML14KC1-036-230A** | CK40[C,U]T-50/60C+TDR | EL297UH090XV60C | R-454B | - - - | - - - | - - - | 36000 | 15.5 | 13.4 | Yes | 215582714 | All | USA,Canada | No
ML14KC1-036-230A** | CK40[C,U]T-50/60C+TDR | EL297UH110XE60C | R-454B | - - - | - - - | - - - | 36000 | 15.5 | 13.6 | Yes | 215582715 | All | USA,Canada | No
ML14KC1-036-230A** | CK40[C,U]T-50/60C+TDR | EL297UH110XV48C | R-454B | - - - | - - - | - - - | 36000 | 15.5 | 13.4 | Yes | 215582716 | All | USA,Canada | No
ML14KC1-036-230A** | CK40[C,U]T-50/60C+TDR | EL297UH110XV60C | R-454B | - - - | - - - | - - - | 36000 | 15.5 | 13.6 | Yes | 215582717 | All | USA,Canada | No
ML14KC1-036-230A** | CK40[C,U]T-50/60C+TDR | ML180UH090E48B | R-454B | - - - | - - - | - - - | 36000 | 16 | 13.8 | Yes | 215582718 | All | USA | Yes
ML14KC1-036-230A** | CK40[C,U]T-50/60C+TDR | ML180UH090E60C | R-454B | - - - | - - - | - - - | 36000 | 16 | 13.8 | Yes | 215582719 | All | USA | Yes
ML14KC1-036-230A** | CK40[C,U]T-50/60C+TDR | ML180UH110E60C | R-454B | - - - | - - - | - - - | 36000 | 16 | 13.8 | Yes | 215582720 | All | USA | Yes
ML14KC1-036-230A** | CK40[C,U]T-50/60C+TDR | ML180UH110V60C | R-454B | - - - | - - - | - - - | 36000 | 16 | 13.8 | Yes | 215582721 | All | USA | Yes
ML14KC1-036-230A** | CK40[C,U]T-50/60C+TDR | ML180UH110XE60C | R-454B | - - - | - - - | - - - | 36000 | 16 | 13.8 | Yes | 215582722 | All | USA | Yes
ML14KC1-036-230A** | CK40[C,U]T-50/60C+TDR | ML193UH090XE36C | R-454B | - - - | - - - | - - - | 36000 | 15.5 | 13.4 | Yes | 215582723 | All | USA | No
ML14KC1-036-230A** | CK40[C,U]T-50/60C+TDR | ML193UH090XE48C | R-454B | - - - | - - - | - - - | 36000 | 15.5 | 13.6 | Yes | 215582724 | All | USA | No
ML14KC1-036-230A** | CK40[C,U]T-50/60C+TDR | ML193UH110XE48C | R-454B | - - - | - - - | - - - | 36000 | 16 | 13.8 | Yes | 215582725 | All | USA | Yes
ML14KC1-036-230A** | CK40[C,U]T-50/60C+TDR | ML193UH110XE60C | R-454B | - - - | - - - | - - - | 36000 | 15.5 | 13.6 | Yes | 215582726 | All | USA | No
ML14KC1-036-230A** | CK40[C,U]T-50/60C+TDR | ML196UH090XE36C | R-454B | - - - | - - - | - - - | 36000 | 15.5 | 13.4 | Yes | 215582727 | All | USA,Canada | No
ML14KC1-036-230A** | CK40[C,U]T-50/60C+TDR | ML196UH090XE48C | R-454B | - - - | - - - | - - - | 36000 | 15.5 | 13.6 | Yes | 215582728 | All | USA,Canada | No
ML14KC1-036-230A** | CK40[C,U]T-50/60C+TDR | ML196UH090XE60C | R-454B | - - - | - - - | - - - | 36000 | 15.5 | 13.6 | Yes | 215582729 | All | USA,Canada | No
ML14KC1-036-230A** | CK40[C,U]T-50/60C+TDR | ML196UH110XE60C | R-454B | - - - | - - - | - - - | 36000 | 15.5 | 13.6 | Yes | 215582730 | All | USA,Canada | No
ML14KC1-036-230A** | CK40[C,U]T-50/60C+TDR | ML296UH090XV48C | R-454B | - - - | - - - | - - - | 37000 | 15.5 | 13.6 | Yes | 215943395 | All | USA,Canada | No
ML14KC1-036-230A** | CK40[C,U]T-50/60C+TDR | ML296UH110XV60C | R-454B | - - - | - - - | - - - | 37200 | 15.5 | 13.6 | Yes | 215943396 | All | USA,Canada | No
ML14KC1-036-230A** | CK40[C,U]T-50/60C+TDR | SL280UH080NV60C | R-454B | - - - | - - - | - - - | 36000 | 15.5 | 13.8 | Yes | 215582731 | All | USA | No
ML14KC1-036-230A** | CK40[C,U]T-50/60C+TDR | SL280UH090V60C | R-454B | - - - | - - - | - - - | 36000 | 15.5 | 13.8 | Yes | 215582732 | All | USA | No
ML14KC1-036-230A** | CK40[C,U]T-50/60C+TDR | SL280UH090XV60C | R-454B | - - - | - - - | - - - | 36000 | 15.5 | 13.8 | Yes | 215582733 | All | USA | No
ML14KC1-036-230A** | CK40[C,U]T-50/60C+TDR | SL280UH100NV60C | R-454B | - - - | - - - | - - - | 36000 | 15.5 | 13.6 | Yes | 215582734 | All | USA | No
ML14KC1-036-230A** | CK40[C,U]T-50/60C+TDR | SLP99UH090XV36C | R-454B | - - - | - - - | - - - | 36000 | 15.5 | 13.4 | Yes | 215582735 | All | USA,Canada | No
ML14KC1-036-230A** | CK40[C,U]T-50/60C+TDR | SLP99UH090XV48C | R-454B | - - - | - - - | - - - | 36000 | 15.5 | 13.4 | Yes | 215582736 | All | USA,Canada | No
ML14KC1-036-230A** | CK40[C,U]T-50/60C+TDR | SLP99UH090XV60C | R-454B | - - - | - - - | - - - | 36000 | 15.5 | 13.4 | Yes | 215582737 | All | USA,Canada | No
ML14KC1-036-230A** | CK40[C,U]T-50/60C+TDR | SLP99UH110XV60C | R-454B | - - - | - - - | - - - | 36000 | 15.5 | 13.6 | Yes | 215582738 | All | USA,Canada | No
ML14KC1-036-230A** | CK40DT-24B+TDR | ML193DF045XE36B | R-454B | - - - | - - - | - - - | 35000 | 14.3 | 12.6 | No | 215582739 | All | USA | No
ML14KC1-036-230A** | CK40DT-24B+TDR | ML193DF070XE36B | R-454B | - - - | - - - | - - - | 35200 | 14.3 | 12.6 | No | 215582740 | All | USA | No
ML14KC1-036-230A** | CK40DT-24B+TDR | SL280DF060NV36B | R-454B | - - - | - - - | - - - | 35000 | 14.3 | 12.8 | No | 215582741 | All | USA | No
ML14KC1-036-230A** | CK40DT-24B+TDR | SL280DF090V48B | R-454B | - - - | - - - | - - - | 35000 | 14.7 | 12.8 | No | 215582742 | All | USA | No
ML14KC1-036-230A** | CK40DT-30/36B+TDR | EL280DF090E48B | R-454B | - - - | - - - | - - - | 35800 | 14.7 | 13.2 | No | 215582743 | All | USA | No
ML14KC1-036-230A** | CK40DT-30/36B+TDR | EL297DF045XV36B | R-454B | - - - | - - - | - - - | 35600 | 14.7 | 13 | No | 215582744 | All | USA | No
ML14KC1-036-230A** | CK40DT-30/36B+TDR | EL297DF070XE48B | R-454B | - - - | - - - | - - - | 35800 | 14.3 | 12.6 | No | 215582745 | All | USA,Canada | No
ML14KC1-036-230A** | CK40DT-30/36B+TDR | EL297DF090XE48C | R-454B | - - - | - - - | - - - | 35600 | 14.7 | 13 | No | 215582746 | All | USA,Canada | No
ML14KC1-036-230A** | CK40DT-30/36B+TDR | ML180DF090E48B | R-454B | - - - | - - - | - - - | 35800 | 15.2 | 13.2 | Yes | 215582747 | All | USA | No
ML14KC1-036-230A** | CK40DT-30/36B+TDR | ML193DF045XE36B | R-454B | - - - | - - - | - - - | 35800 | 14.7 | 12.8 | No | 215582748 | All | USA | No
ML14KC1-036-230A** | CK40DT-30/36B+TDR | ML193DF070XE36B | R-454B | - - - | - - - | - - - | 36000 | 14.3 | 12.8 | No | 215582749 | All | USA | No
ML14KC1-036-230A** | CK40DT-30/36B+TDR | ML196DF070XE48B | R-454B | - - - | - - - | - - - | 36000 | 14.3 | 12.6 | No | 215582750 | All | USA,Canada | No
ML14KC1-036-230A** | CK40DT-30/36B+TDR | ML296DF070XV48B | R-454B | - - - | - - - | - - - | 35800 | 14.7 | 13 | No | 215582751 | All | USA,Canada | No
ML14KC1-036-230A** | CK40DT-30/36B+TDR | SL280DF060NV36B | R-454B | - - - | - - - | - - - | 35800 | 14.7 | 13 | No | 215582752 | All | USA | No
ML14KC1-036-230A** | CK40DT-30/36B+TDR | SL280DF090V48B | R-454B | - - - | - - - | - - - | 35800 | 14.7 | 13 | No | 215582753 | All | USA | No
ML14KC1-036-230A** | CK40DT-30/36B+TDR | SLP99DF070XV36B | R-454B | - - - | - - - | - - - | 35600 | 14.7 | 13 | No | 215582754 | All | USA,Canada | No
ML14KC1-036-230A** | CK40DT-30/36C+TDR | EL297DF090XE48C | R-454B | - - - | - - - | - - - | 35800 | 15.2 | 13.2 | Yes | 215582755 | All | USA,Canada | No
ML14KC1-036-230A** | CK40DT-30/36C+TDR | ML180DF110E60C | R-454B | - - - | - - - | - - - | 36000 | 15.2 | 13.4 | Yes | 215582756 | All | USA | No
ML14KC1-036-230A** | CK40DT-30/36C+TDR | ML193DF090XE48C | R-454B | - - - | - - - | - - - | 35800 | 15.2 | 13.2 | Yes | 215582757 | All | USA | No
ML14KC1-036-230A** | CK40DT-30/36C+TDR | ML196DF090XE48C | R-454B | - - - | - - - | - - - | 35800 | 15.2 | 13.4 | Yes | 215582758 | All | USA,Canada | No
ML14KC1-036-230A** | CK40DT-30/36C+TDR | ML196DF110XE60C | R-454B | - - - | - - - | - - - | 36000 | 15.2 | 13.4 | Yes | 215582759 | All | USA,Canada | No
ML14KC1-036-230A** | CK40DT-30/36C+TDR | ML296DF090XV60C | R-454B | - - - | - - - | - - - | 36000 | 14.7 | 13 | No | 215582760 | All | USA,Canada | No
ML14KC1-036-230A** | CK40DT-30/36C+TDR | SL280DF080NV60C | R-454B | - - - | - - - | - - - | 36000 | 14.7 | 13.2 | No | 215582761 | All | USA | No
ML14KC1-036-230A** | CK40DT-30/36C+TDR | SL280DF090V60C | R-454B | - - - | - - - | - - - | 36000 | 15.2 | 13.4 | Yes | 215582762 | All | USA | No
ML14KC1-036-230A** | CK40DT-30/36C+TDR | SL280DF110V60C | R-454B | - - - | - - - | - - - | 36000 | 15.2 | 13.4 | Yes | 215582763 | All | USA | No
ML14KC1-036-230A** | CK40DT-30/36C+TDR | SLP99DF090XV36C | R-454B | - - - | - - - | - - - | 36000 | 15.2 | 13.2 | Yes | 215582764 | All | USA,Canada | No
ML14KC1-036-230A** | CK40DT-30/36C+TDR | SLP99DF090XV48C | R-454B | - - - | - - - | - - - | 36000 | 14.7 | 13 | No | 215582765 | All | USA,Canada | No
ML14KC1-036-230A** | CK40DT-30/36C+TDR | SLP99DF090XV60C | R-454B | - - - | - - - | - - - | 36000 | 14.7 | 13 | No | 215582766 | All | USA,Canada | No
ML14KC1-036-230A** | CK40DT-30/36C+TDR | SLP99DF110XV60C | R-454B | - - - | - - - | - - - | 36000 | 14.3 | 13 | No | 215582767 | All | USA,Canada | No
ML14KC1-036-230A** | CK40DT-42B+TDR | EL280DF090E48B | R-454B | - - - | - - - | - - - | 36000 | 15.2 | 13.4 | Yes | 215582768 | All | USA | No
ML14KC1-036-230A** | CK40DT-42B+TDR | EL297DF045XV36B | R-454B | - - - | - - - | - - - | 36000 | 14.7 | 13.2 | No | 215582769 | All | USA | No
ML14KC1-036-230A** | CK40DT-42B+TDR | EL297DF070XE48B | R-454B | - - - | - - - | - - - | 36000 | 14.7 | 12.8 | No | 215582770 | All | USA,Canada | No
ML14KC1-036-230A** | CK40DT-42B+TDR | EL297DF070XV48B | R-454B | - - - | - - - | - - - | 36000 | 14.7 | 13 | No | 215582771 | All | USA | No
ML14KC1-036-230A** | CK40DT-42B+TDR | ML180DF070E36B | R-454B | - - - | - - - | - - - | 36000 | 15.2 | 13.2 | Yes | 215582772 | All | USA | No
ML14KC1-036-230A** | CK40DT-42B+TDR | ML180DF090E48B | R-454B | - - - | - - - | - - - | 36000 | 15.5 | 13.4 | Yes | 215582773 | All | USA | No
ML14KC1-036-230A** | CK40DT-42B+TDR | ML193DF045XE36B | R-454B | - - - | - - - | - - - | 36000 | 15.2 | 13.2 | Yes | 215582774 | All | USA | No
ML14KC1-036-230A** | CK40DT-42B+TDR | ML193DF070XE36B | R-454B | - - - | - - - | - - - | 36000 | 15.2 | 13.2 | Yes | 215582775 | All | USA | No
ML14KC1-036-230A** | CK40DT-42B+TDR | ML196DF045XE36B | R-454B | - - - | - - - | - - - | 36000 | 14.7 | 13 | No | 215582776 | All | USA,Canada | No
ML14KC1-036-230A** | CK40DT-42B+TDR | ML196DF070XE48B | R-454B | - - - | - - - | - - - | 36000 | 14.7 | 13 | No | 215582777 | All | USA,Canada | No
ML14KC1-036-230A** | CK40DT-42B+TDR | SL280DF060NV36B | R-454B | - - - | - - - | - - - | 36000 | 14.7 | 13.2 | No | 215582778 | All | USA | No
ML14KC1-036-230A** | CK40DT-42B+TDR | SL280DF090V48B | R-454B | - - - | - - - | - - - | 36000 | 15.2 | 13.2 | Yes | 215582779 | All | USA | No
ML14KC1-036-230A** | CK40DT-42B+TDR | SLP99DF070XV36B | R-454B | - - - | - - - | - - - | 36000 | 14.7 | 13.2 | No | 215582780 | All | USA,Canada | No
ML14KC1-036-230A** | CK40DT-48C+TDR | EL297DF090XE48C | R-454B | - - - | - - - | - - - | 36000 | 15.5 | 13.4 | Yes | 215582781 | All | USA,Canada | No
ML14KC1-036-230A** | CK40DT-48C+TDR | EL297DF090XV60C | R-454B | - - - | - - - | - - - | 36000 | 14.7 | 13 | No | 215582782 | All | USA,Canada | No
ML14KC1-036-230A** | CK40DT-48C+TDR | EL297DF110XV60C | R-454B | - - - | - - - | - - - | 36000 | 14.7 | 13 | No | 215582783 | All | USA,Canada | No
ML14KC1-036-230A** | CK40DT-48C+TDR | ML180DF110E60C | R-454B | - - - | - - - | - - - | 36000 | 15.5 | 13.8 | Yes | 215582784 | All | USA | No
ML14KC1-036-230A** | CK40DT-48C+TDR | ML193DF090XE48C | R-454B | - - - | - - - | - - - | 36000 | 15.5 | 13.4 | Yes | 215582785 | All | USA | No
ML14KC1-036-230A** | CK40DT-48C+TDR | ML196DF090XE48C | R-454B | - - - | - - - | - - - | 36000 | 15.5 | 13.6 | Yes | 215582786 | All | USA,Canada | No
ML14KC1-036-230A** | CK40DT-48C+TDR | ML196DF110XE60C | R-454B | - - - | - - - | - - - | 36000 | 15.5 | 13.4 | Yes | 215582787 | All | USA,Canada | No
ML14KC1-036-230A** | CK40DT-48C+TDR | ML296DF070XV48B | R-454B | - - - | - - - | - - - | 36000 | 14.7 | 13 | No | 215582788 | All | USA,Canada | No
ML14KC1-036-230A** | CK40DT-48C+TDR | ML296DF090XV60C | R-454B | - - - | - - - | - - - | 36000 | 15.2 | 13.4 | Yes | 215582789 | All | USA,Canada | No
ML14KC1-036-230A** | CK40DT-48C+TDR | SL280DF080NV60C | R-454B | - - - | - - - | - - - | 36000 | 15.2 | 13.4 | Yes | 215582790 | All | USA | No
ML14KC1-036-230A** | CK40DT-48C+TDR | SL280DF090V60C | R-454B | - - - | - - - | - - - | 36000 | 15.5 | 13.6 | Yes | 215582791 | All | USA | No
ML14KC1-036-230A** | CK40DT-48C+TDR | SL280DF110V60C | R-454B | - - - | - - - | - - - | 36000 | 15.5 | 13.4 | Yes | 215582792 | All | USA | No
ML14KC1-036-230A** | CK40DT-48C+TDR | SLP99DF070XV36B | R-454B | - - - | - - - | - - - | 36000 | 15.2 | 13.2 | Yes | 215582793 | All | USA,Canada | No
ML14KC1-036-230A** | CK40DT-48C+TDR | SLP99DF090XV36C | R-454B | - - - | - - - | - - - | 36000 | 15.5 | 13.4 | Yes | 215582794 | All | USA,Canada | No
ML14KC1-036-230A** | CK40DT-48C+TDR | SLP99DF090XV48C | R-454B | - - - | - - - | - - - | 36000 | 15.2 | 13.2 | Yes | 215582795 | All | USA,Canada | No
ML14KC1-036-230A** | CK40DT-48C+TDR | SLP99DF090XV60C | R-454B | - - - | - - - | - - - | 36000 | 14.7 | 13 | No | 215582796 | All | USA,Canada | No
ML14KC1-036-230A** | CK40DT-48C+TDR | SLP99DF110XV60C | R-454B | - - - | - - - | - - - | 36000 | 14.7 | 13 | No | 215582797 | All | USA,Canada | No
ML14KC1-036-230A** | CK40DT-50/60C+TDR | EL297DF090XE48C | R-454B | - - - | - - - | - - - | 36000 | 15.5 | 13.6 | Yes | 215582798 | All | USA,Canada | No
ML14KC1-036-230A** | CK40DT-50/60C+TDR | EL297DF090XV60C | R-454B | - - - | - - - | - - - | 36000 | 14.7 | 13.4 | No | 215582799 | All | USA,Canada | No
ML14KC1-036-230A** | CK40DT-50/60C+TDR | EL297DF110XV60C | R-454B | - - - | - - - | - - - | 36000 | 14.7 | 13.2 | No | 215582800 | All | USA,Canada | No
ML14KC1-036-230A** | CK40DT-50/60C+TDR | ML180DF110E60C | R-454B | - - - | - - - | - - - | 36000 | 15.5 | 14 | Yes | 215582801 | All | USA | No
ML14KC1-036-230A** | CK40DT-50/60C+TDR | ML193DF090XE48C | R-454B | - - - | - - - | - - - | 36000 | 15.5 | 13.6 | Yes | 215582802 | All | USA | No
ML14KC1-036-230A** | CK40DT-50/60C+TDR | ML196DF090XE48C | R-454B | - - - | - - - | - - - | 36000 | 15.5 | 13.8 | Yes | 215582803 | All | USA,Canada | No
ML14KC1-036-230A** | CK40DT-50/60C+TDR | ML196DF110XE60C | R-454B | - - - | - - - | - - - | 36000 | 15.5 | 13.8 | Yes | 215582804 | All | USA,Canada | No
ML14KC1-036-230A** | CK40DT-50/60C+TDR | ML296DF090XV60C | R-454B | - - - | - - - | - - - | 36000 | 14.7 | 13.4 | No | 215582805 | All | USA,Canada | No
ML14KC1-036-230A** | CK40DT-50/60C+TDR | SL280DF080NV60C | R-454B | - - - | - - - | - - - | 36000 | 15.2 | 13.4 | Yes | 215582806 | All | USA | No
ML14KC1-036-230A** | CK40DT-50/60C+TDR | SL280DF090V60C | R-454B | - - - | - - - | - - - | 36000 | 15.5 | 13.8 | Yes | 215582807 | All | USA | No
ML14KC1-036-230A** | CK40DT-50/60C+TDR | SL280DF110V60C | R-454B | - - - | - - - | - - - | 36000 | 15.5 | 13.8 | Yes | 215582808 | All | USA | No
ML14KC1-036-230A** | CK40DT-50/60C+TDR | SLP99DF090XV36C | R-454B | - - - | - - - | - - - | 36000 | 15.5 | 13.6 | Yes | 215582809 | All | USA,Canada | No
ML14KC1-036-230A** | CK40DT-50/60C+TDR | SLP99DF090XV48C | R-454B | - - - | - - - | - - - | 36000 | 15.2 | 13.4 | Yes | 215582810 | All | USA,Canada | No
ML14KC1-036-230A** | CK40DT-50/60C+TDR | SLP99DF090XV60C | R-454B | - - - | - - - | - - - | 36000 | 14.7 | 13.4 | No | 215582811 | All | USA,Canada | No
ML14KC1-036-230A** | CK40DT-50/60C+TDR | SLP99DF110XV60C | R-454B | - - - | - - - | - - - | 36000 | 14.7 | 13.2 | No | 215582812 | All | USA,Canada | No
ML14KC1-036-230A** | CK40HT-24A+TDR | EL180UH040NE36A | R-454B | - - - | - - - | - - - | 35400 | 14.7 | 12.8 | No | 215582813 | All | USA | No
ML14KC1-036-230A** | CK40HT-24A+TDR | EL180UH060NE36A | R-454B | - - - | - - - | - - - | 35400 | 14.7 | 12.8 | No | 215582814 | All | USA | No
ML14KC1-036-230A** | CK40HT-24A+TDR | EL280UH045E36A | R-454B | - - - | - - - | - - - | 35800 | 14.7 | 12.8 | No | 215582815 | All | USA | No
ML14KC1-036-230A** | CK40HT-24A+TDR | EL280UH070E36A | R-454B | - - - | - - - | - - - | 35400 | 14.7 | 13 | No | 215582816 | All | USA | No
ML14KC1-036-230A** | CK40HT-24A+TDR | EL280UH070XE36A | R-454B | - - - | - - - | - - - | 35400 | 14.7 | 13 | No | 215582817 | All | USA | No
ML14KC1-036-230A** | CK40HT-24A+TDR | ML180UH030V36A | R-454B | - - - | - - - | - - - | 35600 | 15.2 | 13.2 | Yes | 215582818 | All | USA | No
ML14KC1-036-230A** | CK40HT-24A+TDR | ML180UH045E36A | R-454B | - - - | - - - | - - - | 35600 | 14.7 | 13 | No | 215582819 | All | USA | No
ML14KC1-036-230A** | CK40HT-24A+TDR | ML180UH045V36A | R-454B | - - - | - - - | - - - | 35600 | 14.7 | 13 | No | 215582820 | All | USA | No
ML14KC1-036-230A** | CK40HT-24A+TDR | ML180UH045XE36A | R-454B | - - - | - - - | - - - | 35600 | 14.7 | 13 | No | 215582821 | All | USA | No
ML14KC1-036-230A** | CK40HT-24A+TDR | ML180UH070E36A | R-454B | - - - | - - - | - - - | 35600 | 14.7 | 12.8 | No | 215582822 | All | USA | No
ML14KC1-036-230A** | CK40HT-24A+TDR | ML180UH070V36A | R-454B | - - - | - - - | - - - | 35600 | 14.7 | 13 | No | 215582823 | All | USA | No
ML14KC1-036-230A** | CK40HT-24A+TDR | ML180UH070XE36A | R-454B | - - - | - - - | - - - | 35600 | 14.7 | 13 | No | 215582824 | All | USA | No
ML14KC1-036-230A** | CK40HT-24A+TDR | SL280UH060NV36A | R-454B | - - - | - - - | - - - | 35600 | 14.7 | 13 | No | 215582825 | All | USA | No
ML14KC1-036-230A** | CK40HT-24B+TDR | EL195UH040NE36B | R-454B | - - - | - - - | - - - | 34800 | 14.7 | 12.6 | No | 215582826 | All | USA | No
ML14KC1-036-230A** | CK40HT-24B+TDR | EL196UH030XE36B | R-454B | - - - | - - - | - - - | 35200 | 14.3 | 12.8 | No | 215582827 | All | USA,Canada | No
ML14KC1-036-230A** | CK40HT-24B+TDR | EL196UH070XE36B | R-454B | - - - | - - - | - - - | 35200 | 14.7 | 12.8 | No | 215582828 | All | USA,Canada | No
ML14KC1-036-230A** | CK40HT-24B+TDR | EL280UH045E36A | R-454B | - - - | - - - | - - - | 36000 | 14.7 | 12.8 | No | 215582829 | All | USA | No
ML14KC1-036-230A** | CK40HT-24B+TDR | EL280UH070E36A | R-454B | - - - | - - - | - - - | 35400 | 14.7 | 13 | No | 215582830 | All | USA | No
ML14KC1-036-230A** | CK40HT-24B+TDR | EL280UH090E36B | R-454B | - - - | - - - | - - - | 35600 | 14.7 | 13 | No | 215582831 | All | USA | No
ML14KC1-036-230A** | CK40HT-24B+TDR | EL297UH045XE36B | R-454B | - - - | - - - | - - - | 34800 | 14.7 | 12.8 | No | 215582832 | All | USA,Canada | No
ML14KC1-036-230A** | CK40HT-24B+TDR | EL297UH045XV36B | R-454B | - - - | - - - | - - - | 35000 | 14.3 | 12.6 | No | 215582833 | All | USA,Canada | No
ML14KC1-036-230A** | CK40HT-24B+TDR | EL297UH070XE36B | R-454B | - - - | - - - | - - - | 35400 | 14.3 | 12.8 | No | 215582834 | All | USA,Canada | No
ML14KC1-036-230A** | CK40HT-24B+TDR | EL297UH070XV36B | R-454B | - - - | - - - | - - - | 35400 | 14.7 | 13 | No | 215582835 | All | USA,Canada | No
ML14KC1-036-230A** | CK40HT-24B+TDR | EL297UH110XV60C | R-454B | - - - | - - - | - - - | 36000 | 14.7 | 13 | No | 215582836 | All | USA,Canada | No
ML14KC1-036-230A** | CK40HT-24B+TDR | ML180UH045E36A | R-454B | - - - | - - - | - - - | 35400 | 14.7 | 13 | No | 215582837 | All | USA | No
ML14KC1-036-230A** | CK40HT-24B+TDR | ML180UH070E36B | R-454B | - - - | - - - | - - - | 35600 | 14.7 | 13 | No | 215582838 | All | USA | No
ML14KC1-036-230A** | CK40HT-24B+TDR | ML180UH070V36B | R-454B | - - - | - - - | - - - | 35200 | 15.2 | 13.2 | Yes | 215582839 | All | USA | No
ML14KC1-036-230A** | CK40HT-24B+TDR | ML180UH070V48B | R-454B | - - - | - - - | - - - | 35600 | 15.2 | 13.2 | Yes | 215582840 | All | USA | No
ML14KC1-036-230A** | CK40HT-24B+TDR | ML180UH070XE36B | R-454B | - - - | - - - | - - - | 35600 | 14.7 | 13 | No | 215582841 | All | USA | No
ML14KC1-036-230A** | CK40HT-24B+TDR | ML180UH090V48B | R-454B | - - - | - - - | - - - | 35200 | 14.7 | 13 | No | 215582842 | All | USA | No
ML14KC1-036-230A** | CK40HT-24B+TDR | ML193UH030XE36B | R-454B | - - - | - - - | - - - | 35200 | 14.3 | 12.4 | No | 215582843 | All | USA | No
ML14KC1-036-230A** | CK40HT-24B+TDR | ML193UH045XE36B | R-454B | - - - | - - - | - - - | 35200 | 14.7 | 12.8 | No | 215582844 | All | USA | No
ML14KC1-036-230A** | CK40HT-24B+TDR | ML193UH070XE36B | R-454B | - - - | - - - | - - - | 34800 | 14.7 | 12.8 | No | 215582845 | All | USA | No
ML14KC1-036-230A** | CK40HT-24B+TDR | ML196UH030XE36B | R-454B | - - - | - - - | - - - | 35200 | 14.3 | 12.8 | No | 215582846 | All | USA,Canada | No
ML14KC1-036-230A** | CK40HT-24B+TDR | ML196UH070XE36B | R-454B | - - - | - - - | - - - | 35600 | 14.7 | 12.8 | No | 215582847 | All | USA,Canada | No
ML14KC1-036-230A** | CK40HT-24B+TDR | ML196UH070XE48B | R-454B | - - - | - - - | - - - | 35600 | 14.3 | 12.4 | No | 215582848 | All | USA,Canada | No
ML14KC1-036-230A** | CK40HT-24B+TDR | ML296UH045XV36B | R-454B | - - - | - - - | - - - | 35200 | 14.7 | 13 | No | 215582849 | All | USA,Canada | No
ML14KC1-036-230A** | CK40HT-24B+TDR | ML296UH070XV36B | R-454B | - - - | - - - | - - - | 35400 | 14.7 | 13 | No | 215943397 | All | USA,Canada | No
ML14KC1-036-230A** | CK40HT-24B+TDR | SL280UH080NV48B | R-454B | - - - | - - - | - - - | 36000 | 14.7 | 12.8 | No | 215582850 | All | USA | No
ML14KC1-036-230A** | CK40HT-24B+TDR | SL280UH090V36B | R-454B | - - - | - - - | - - - | 35800 | 14.7 | 13 | No | 215582851 | All | USA | No
ML14KC1-036-230A** | CK40HT-24B+TDR | SL280UH090V48B | R-454B | - - - | - - - | - - - | 36000 | 14.7 | 12.8 | No | 215582852 | All | USA | No
ML14KC1-036-230A** | CK40HT-24B+TDR | SL297UH040NV36B | R-454B | - - - | - - - | - - - | 35200 | 14.7 | 13 | No | 215582853 | All | USA,Canada | No
ML14KC1-036-230A** | CK40HT-24B+TDR | SLP99UH070XV36B | R-454B | - - - | - - - | - - - | 35200 | 14.7 | 13 | No | 215582854 | All | USA,Canada | No
ML14KC1-036-230A** | CK40HT-30A+TDR | EL180UH040NE36A | R-454B | - - - | - - - | - - - | 36000 | 15.2 | 13 | Yes | 215582855 | All | USA | No
ML14KC1-036-230A** | CK40HT-30A+TDR | EL180UH060NE36A | R-454B | - - - | - - - | - - - | 36000 | 15.2 | 13 | Yes | 215582856 | All | USA | No
ML14KC1-036-230A** | CK40HT-30A+TDR | EL280UH045E36A | R-454B | - - - | - - - | - - - | 36000 | 15.2 | 13 | Yes | 215582857 | All | USA | No
ML14KC1-036-230A** | CK40HT-30A+TDR | EL280UH070E36A | R-454B | - - - | - - - | - - - | 36000 | 15.2 | 13.2 | Yes | 215582858 | All | USA | No
ML14KC1-036-230A** | CK40HT-30A+TDR | EL280UH070XE36A | R-454B | - - - | - - - | - - - | 36000 | 15.2 | 13.2 | Yes | 215582859 | All | USA | No
ML14KC1-036-230A** | CK40HT-30A+TDR | ML180UH030V36A | R-454B | - - - | - - - | - - - | 36000 | 15.5 | 13.4 | Yes | 215582860 | All | USA | No
ML14KC1-036-230A** | CK40HT-30A+TDR | ML180UH045E36A | R-454B | - - - | - - - | - - - | 36000 | 15.2 | 13.2 | Yes | 215582861 | All | USA | No
ML14KC1-036-230A** | CK40HT-30A+TDR | ML180UH045V36A | R-454B | - - - | - - - | - - - | 36000 | 15.5 | 13.4 | Yes | 215582862 | All | USA | No
ML14KC1-036-230A** | CK40HT-30A+TDR | ML180UH045XE36A | R-454B | - - - | - - - | - - - | 36000 | 15.2 | 13.2 | Yes | 215582863 | All | USA | No
ML14KC1-036-230A** | CK40HT-30A+TDR | ML180UH070E36A | R-454B | - - - | - - - | - - - | 36000 | 14.7 | 13 | No | 215582864 | All | USA | No
ML14KC1-036-230A** | CK40HT-30A+TDR | ML180UH070V36A | R-454B | - - - | - - - | - - - | 36000 | 15.5 | 13.4 | Yes | 215582865 | All | USA | No
ML14KC1-036-230A** | CK40HT-30A+TDR | ML180UH070XE36A | R-454B | - - - | - - - | - - - | 36000 | 15.2 | 13 | Yes | 215582866 | All | USA | No
ML14KC1-036-230A** | CK40HT-30A+TDR | SL280UH060NV36A | R-454B | - - - | - - - | - - - | 36000 | 15.2 | 13.2 | Yes | 215582867 | All | USA | No
ML14KC1-036-230A** | CK40HT-30A+TDR | SL280UH070V36A | R-454B | - - - | - - - | - - - | 36000 | 15.2 | 13 | Yes | 215582868 | All | USA | No
ML14KC1-036-230A** | CK40HT-30A+TDR | SL280UH070XV36A | R-454B | - - - | - - - | - - - | 36000 | 15.2 | 13 | Yes | 215582869 | All | USA | No
ML14KC1-036-230A** | CK40HT-30B+TDR | - - - | R-454B | - - - | - - - | - - - | 36000 | 14.3 | 12.4 | No | 215582909 | All | USA,Canada | No
ML14KC1-036-230A** | CK40HT-30B+TDR | EL180UH040NE36A | R-454B | - - - | - - - | - - - | 36000 | 15.5 | 13.4 | Yes | 215582870 | All | USA | No
ML14KC1-036-230A** | CK40HT-30B+TDR | EL180UH060NE36A | R-454B | - - - | - - - | - - - | 36000 | 15.5 | 13.4 | Yes | 215582871 | All | USA | No
ML14KC1-036-230A** | CK40HT-30B+TDR | EL180UH080NE48B | R-454B | - - - | - - - | - - - | 36000 | 15.5 | 13.4 | Yes | 215582872 | All | USA | No
ML14KC1-036-230A** | CK40HT-30B+TDR | EL195UH040NE36B | R-454B | - - - | - - - | - - - | 36000 | 15.2 | 13.2 | Yes | 215582873 | All | USA | No
ML14KC1-036-230A** | CK40HT-30B+TDR | EL196UH030XE36B | R-454B | - - - | - - - | - - - | 36000 | 15.2 | 13.2 | Yes | 215582874 | All | USA,Canada | No
ML14KC1-036-230A** | CK40HT-30B+TDR | EL196UH070XE36B | R-454B | - - - | - - - | - - - | 36000 | 15.2 | 13.2 | Yes | 215582875 | All | USA,Canada | No
ML14KC1-036-230A** | CK40HT-30B+TDR | EL280UH045E36A | R-454B | - - - | - - - | - - - | 36000 | 15.5 | 13.4 | Yes | 215582876 | All | USA | No
ML14KC1-036-230A** | CK40HT-30B+TDR | EL280UH070E36A | R-454B | - - - | - - - | - - - | 36000 | 15.5 | 13.4 | Yes | 215582877 | All | USA | No
ML14KC1-036-230A** | CK40HT-30B+TDR | EL280UH090E36B | R-454B | - - - | - - - | - - - | 36000 | 15.5 | 13.6 | Yes | 215582878 | All | USA | No
ML14KC1-036-230A** | CK40HT-30B+TDR | EL280UH090E48B | R-454B | - - - | - - - | - - - | 36000 | 16 | 13.6 | Yes | 215582879 | All | USA | Yes
ML14KC1-036-230A** | CK40HT-30B+TDR | EL280UH090XE48B | R-454B | - - - | - - - | - - - | 36000 | 16 | 13.6 | Yes | 215582880 | All | USA | Yes
ML14KC1-036-230A** | CK40HT-30B+TDR | EL297UH045XE36B | R-454B | - - - | - - - | - - - | 36000 | 15.5 | 13.4 | Yes | 215582881 | All | USA,Canada | No
ML14KC1-036-230A** | CK40HT-30B+TDR | EL297UH045XV36B | R-454B | - - - | - - - | - - - | 36000 | 15.2 | 13.2 | Yes | 215582882 | All | USA,Canada | No
ML14KC1-036-230A** | CK40HT-30B+TDR | EL297UH070XE36B | R-454B | - - - | - - - | - - - | 36000 | 15.2 | 13.2 | Yes | 215582883 | All | USA,Canada | No
ML14KC1-036-230A** | CK40HT-30B+TDR | EL297UH070XV36B | R-454B | - - - | - - - | - - - | 36000 | 15.5 | 13.4 | Yes | 215582884 | All | USA,Canada | No
ML14KC1-036-230A** | CK40HT-30B+TDR | EL297UH110XV60C | R-454B | - - - | - - - | - - - | 36000 | 15.5 | 13.4 | Yes | 215582885 | All | USA,Canada | No
ML14KC1-036-230A** | CK40HT-30B+TDR | ML180UH045E36A | R-454B | - - - | - - - | - - - | 36000 | 15.5 | 13.4 | Yes | 215582886 | All | USA | No
ML14KC1-036-230A** | CK40HT-30B+TDR | ML180UH070E36A | R-454B | - - - | - - - | - - - | 36000 | 15.5 | 13.4 | Yes | 215582887 | All | USA | No
ML14KC1-036-230A** | CK40HT-30B+TDR | ML180UH070E36B | R-454B | - - - | - - - | - - - | 36000 | 15.5 | 13.4 | Yes | 215582888 | All | USA | No
ML14KC1-036-230A** | CK40HT-30B+TDR | ML180UH070V36B | R-454B | - - - | - - - | - - - | 36000 | 16 | 13.6 | Yes | 215582889 | All | USA | Yes
ML14KC1-036-230A** | CK40HT-30B+TDR | ML180UH070V48B | R-454B | - - - | - - - | - - - | 36000 | 16 | 13.8 | Yes | 215582890 | All | USA | Yes
ML14KC1-036-230A** | CK40HT-30B+TDR | ML180UH070XE36B | R-454B | - - - | - - - | - - - | 36000 | 15.5 | 13.4 | Yes | 215582891 | All | USA | No
ML14KC1-036-230A** | CK40HT-30B+TDR | ML180UH090E48B | R-454B | - - - | - - - | - - - | 36000 | 16 | 13.8 | Yes | 215582892 | All | USA | Yes
ML14KC1-036-230A** | CK40HT-30B+TDR | ML180UH090V48B | R-454B | - - - | - - - | - - - | 36000 | 15.5 | 13.4 | Yes | 215582893 | All | USA | No
ML14KC1-036-230A** | CK40HT-30B+TDR | ML180UH090XE48B | R-454B | - - - | - - - | - - - | 36000 | 16 | 13.8 | Yes | 215582894 | All | USA | Yes
ML14KC1-036-230A** | CK40HT-30B+TDR | ML193UH030XE36B | R-454B | - - - | - - - | - - - | 36000 | 15.2 | 13 | Yes | 215582895 | All | USA | No
ML14KC1-036-230A** | CK40HT-30B+TDR | ML193UH045XE36B | R-454B | - - - | - - - | - - - | 36000 | 15.5 | 13.2 | Yes | 215582896 | All | USA | No
ML14KC1-036-230A** | CK40HT-30B+TDR | ML193UH070XE36B | R-454B | - - - | - - - | - - - | 36000 | 15.5 | 13.4 | Yes | 215582897 | All | USA | No
ML14KC1-036-230A** | CK40HT-30B+TDR | ML196UH030XE36B | R-454B | - - - | - - - | - - - | 36000 | 15.2 | 13.2 | Yes | 215582898 | All | USA,Canada | No
ML14KC1-036-230A** | CK40HT-30B+TDR | ML196UH070XE36B | R-454B | - - - | - - - | - - - | 36000 | 15.5 | 13.4 | Yes | 215582899 | All | USA,Canada | No
ML14KC1-036-230A** | CK40HT-30B+TDR | ML196UH070XE48B | R-454B | - - - | - - - | - - - | 36000 | 15.2 | 13 | Yes | 215582900 | All | USA,Canada | No
ML14KC1-036-230A** | CK40HT-30B+TDR | ML296UH045XV36B | R-454B | - - - | - - - | - - - | 36000 | 15.5 | 13.4 | Yes | 215582901 | All | USA,Canada | No
ML14KC1-036-230A** | CK40HT-30B+TDR | ML296UH070XV36B | R-454B | - - - | - - - | - - - | 36600 | 15.5 | 13.4 | Yes | 215943383 | All | USA,Canada | No
ML14KC1-036-230A** | CK40HT-30B+TDR | SL280UH070V36A | R-454B | - - - | - - - | - - - | 36000 | 15.2 | 13.2 | Yes | 215582902 | All | USA | No
ML14KC1-036-230A** | CK40HT-30B+TDR | SL280UH080NV48B | R-454B | - - - | - - - | - - - | 36000 | 15.5 | 13.4 | Yes | 215582903 | All | USA | No
ML14KC1-036-230A** | CK40HT-30B+TDR | SL280UH090V36B | R-454B | - - - | - - - | - - - | 36000 | 15.5 | 13.4 | Yes | 215582904 | All | USA | No
ML14KC1-036-230A** | CK40HT-30B+TDR | SL280UH090V48B | R-454B | - - - | - - - | - - - | 36000 | 15.5 | 13.4 | Yes | 215582905 | All | USA | No
ML14KC1-036-230A** | CK40HT-30B+TDR | SL280UH090XV48B | R-454B | - - - | - - - | - - - | 36000 | 15.5 | 13.4 | Yes | 215582906 | All | USA | No
ML14KC1-036-230A** | CK40HT-30B+TDR | SL297UH040NV36B | R-454B | - - - | - - - | - - - | 36000 | 15.5 | 13.4 | Yes | 215582907 | All | USA,Canada | No
ML14KC1-036-230A** | CK40HT-30B+TDR | SLP99UH070XV36B | R-454B | - - - | - - - | - - - | 36000 | 15.5 | 13.4 | Yes | 215582908 | All | USA,Canada | No
ML14KC1-036-230A** | CK40HT-36A+TDR | EL180UH040NE36A | R-454B | - - - | - - - | - - - | 34600 | 14.3 | 12.6 | No | 215582910 | All | USA | No
ML14KC1-036-230A** | CK40HT-36A+TDR | EL180UH060NE36A | R-454B | - - - | - - - | - - - | 34600 | 14.3 | 12.6 | No | 215582911 | All | USA | No
ML14KC1-036-230A** | CK40HT-36A+TDR | EL280UH045E36A | R-454B | - - - | - - - | - - - | 35600 | 14.3 | 12.6 | No | 215582912 | All | USA | No
ML14KC1-036-230A** | CK40HT-36A+TDR | EL280UH070E36A | R-454B | - - - | - - - | - - - | 34800 | 14.7 | 12.6 | No | 215582913 | All | USA | No
ML14KC1-036-230A** | CK40HT-36A+TDR | EL280UH070XE36A | R-454B | - - - | - - - | - - - | 34800 | 14.7 | 12.6 | No | 215582914 | All | USA | No
ML14KC1-036-230A** | CK40HT-36A+TDR | ML180UH030V36A | R-454B | - - - | - - - | - - - | 34800 | 14.7 | 12.8 | No | 215582915 | All | USA | No
ML14KC1-036-230A** | CK40HT-36A+TDR | ML180UH045E36A | R-454B | - - - | - - - | - - - | 35200 | 14.7 | 12.8 | No | 215582916 | All | USA | No
ML14KC1-036-230A** | CK40HT-36A+TDR | ML180UH045V36A | R-454B | - - - | - - - | - - - | 35200 | 14.7 | 13 | No | 215582917 | All | USA | No
ML14KC1-036-230A** | CK40HT-36A+TDR | ML180UH045XE36A | R-454B | - - - | - - - | - - - | 35200 | 14.7 | 12.8 | No | 215582918 | All | USA | No
ML14KC1-036-230A** | CK40HT-36A+TDR | ML180UH070E36A | R-454B | - - - | - - - | - - - | 35200 | 14.3 | 12.6 | No | 215582919 | All | USA | No
ML14KC1-036-230A** | CK40HT-36A+TDR | ML180UH070V36A | R-454B | - - - | - - - | - - - | 35200 | 14.7 | 12.8 | No | 215582920 | All | USA | No
ML14KC1-036-230A** | CK40HT-36A+TDR | ML180UH070XE36A | R-454B | - - - | - - - | - - - | 35200 | 14.7 | 12.8 | No | 215582921 | All | USA | No
ML14KC1-036-230A** | CK40HT-36A+TDR | SL280UH060NV36A | R-454B | - - - | - - - | - - - | 35400 | 14.7 | 12.8 | No | 215582922 | All | USA | No
ML14KC1-036-230A** | CK40HT-36A+TDR | SL280UH080NV48B | R-454B | - - - | - - - | - - - | 35200 | 14.3 | 12.6 | No | 215582923 | All | USA | No
ML14KC1-036-230A** | CK40HT-36A+TDR | SL297UH040NV36B | R-454B | - - - | - - - | - - - | 34800 | 14.7 | 12.8 | No | 215582924 | All | USA,Canada | No
ML14KC1-036-230A** | CK40HT-36B+TDR | EL180UH060NE36A | R-454B | - - - | - - - | - - - | 35400 | 14.7 | 12.8 | No | 215582925 | All | USA | No
ML14KC1-036-230A** | CK40HT-36B+TDR | EL180UH080NE48B | R-454B | - - - | - - - | - - - | 34800 | 14.7 | 12.8 | No | 215582926 | All | USA | No
ML14KC1-036-230A** | CK40HT-36B+TDR | EL195UH040NE36B | R-454B | - - - | - - - | - - - | 34600 | 14.3 | 12.6 | No | 215582927 | All | USA | No
ML14KC1-036-230A** | CK40HT-36B+TDR | EL196UH030XE36B | R-454B | - - - | - - - | - - - | 35200 | 14.3 | 12.6 | No | 215582928 | All | USA,Canada | No
ML14KC1-036-230A** | CK40HT-36B+TDR | EL196UH070XE36B | R-454B | - - - | - - - | - - - | 35000 | 14.3 | 12.6 | No | 215582929 | All | USA,Canada | No
ML14KC1-036-230A** | CK40HT-36B+TDR | EL280UH045E36A | R-454B | - - - | - - - | - - - | 35800 | 14.7 | 12.8 | No | 215582930 | All | USA | No
ML14KC1-036-230A** | CK40HT-36B+TDR | EL280UH070E36A | R-454B | - - - | - - - | - - - | 35200 | 14.7 | 13 | No | 215582931 | All | USA | No
ML14KC1-036-230A** | CK40HT-36B+TDR | EL280UH090E36B | R-454B | - - - | - - - | - - - | 35600 | 14.7 | 13 | No | 215582932 | All | USA | No
ML14KC1-036-230A** | CK40HT-36B+TDR | EL280UH090E48B | R-454B | - - - | - - - | - - - | 35600 | 14.7 | 13.2 | No | 215582933 | All | USA | No
ML14KC1-036-230A** | CK40HT-36B+TDR | EL280UH090XE48B | R-454B | - - - | - - - | - - - | 35600 | 14.7 | 13.2 | No | 215582934 | All | USA | No
ML14KC1-036-230A** | CK40HT-36B+TDR | EL297UH045XE36B | R-454B | - - - | - - - | - - - | 34600 | 14.7 | 12.8 | No | 215582935 | All | USA,Canada | No
ML14KC1-036-230A** | CK40HT-36B+TDR | EL297UH045XV36B | R-454B | - - - | - - - | - - - | 34600 | 14.3 | 12.6 | No | 215582936 | All | USA,Canada | No
ML14KC1-036-230A** | CK40HT-36B+TDR | EL297UH070XE36B | R-454B | - - - | - - - | - - - | 35200 | 14.3 | 12.6 | No | 215582937 | All | USA,Canada | No
ML14KC1-036-230A** | CK40HT-36B+TDR | EL297UH070XV36B | R-454B | - - - | - - - | - - - | 35200 | 14.7 | 12.8 | No | 215582938 | All | USA,Canada | No
ML14KC1-036-230A** | CK40HT-36B+TDR | EL297UH110XV60C | R-454B | - - - | - - - | - - - | 35800 | 14.7 | 12.8 | No | 215582939 | All | USA,Canada | No
ML14KC1-036-230A** | CK40HT-36B+TDR | ML180UH070E36B | R-454B | - - - | - - - | - - - | 35600 | 14.7 | 13 | No | 215582940 | All | USA | No
ML14KC1-036-230A** | CK40HT-36B+TDR | ML180UH070V36B | R-454B | - - - | - - - | - - - | 34800 | 15.2 | 13 | Yes | 215582941 | All | USA | No
ML14KC1-036-230A** | CK40HT-36B+TDR | ML180UH070V48B | R-454B | - - - | - - - | - - - | 35400 | 15.2 | 13.2 | Yes | 215582942 | All | USA | No
ML14KC1-036-230A** | CK40HT-36B+TDR | ML180UH070XE36B | R-454B | - - - | - - - | - - - | 35600 | 14.7 | 13 | No | 215582943 | All | USA | No
ML14KC1-036-230A** | CK40HT-36B+TDR | ML180UH090E48B | R-454B | - - - | - - - | - - - | 35400 | 15.2 | 13.2 | Yes | 215582944 | All | USA | No
ML14KC1-036-230A** | CK40HT-36B+TDR | ML180UH090V48B | R-454B | - - - | - - - | - - - | 35400 | 14.7 | 13 | No | 215582945 | All | USA | No
ML14KC1-036-230A** | CK40HT-36B+TDR | ML180UH090XE48B | R-454B | - - - | - - - | - - - | 35400 | 15.2 | 13.2 | Yes | 215582946 | All | USA | No
ML14KC1-036-230A** | CK40HT-36B+TDR | ML193UH030XE36B | R-454B | - - - | - - - | - - - | 35200 | 14.3 | 12.6 | No | 215582947 | All | USA | No
ML14KC1-036-230A** | CK40HT-36B+TDR | ML193UH045XE36B | R-454B | - - - | - - - | - - - | 35000 | 14.7 | 12.8 | No | 215582948 | All | USA | No
ML14KC1-036-230A** | CK40HT-36B+TDR | ML193UH070XE36B | R-454B | - - - | - - - | - - - | 34800 | 14.7 | 12.8 | No | 215582949 | All | USA | No
ML14KC1-036-230A** | CK40HT-36B+TDR | ML196UH030XE36B | R-454B | - - - | - - - | - - - | 35200 | 14.3 | 12.6 | No | 215582950 | All | USA,Canada | No
ML14KC1-036-230A** | CK40HT-36B+TDR | ML196UH070XE36B | R-454B | - - - | - - - | - - - | 35400 | 14.7 | 12.8 | No | 215582951 | All | USA,Canada | No
ML14KC1-036-230A** | CK40HT-36B+TDR | ML196UH070XE48B | R-454B | - - - | - - - | - - - | 35400 | 14.3 | 12.4 | No | 215582952 | All | USA,Canada | No
ML14KC1-036-230A** | CK40HT-36B+TDR | ML296UH045XV36B | R-454B | - - - | - - - | - - - | 35400 | 14.7 | 13 | No | 215582953 | All | USA,Canada | No
ML14KC1-036-230A** | CK40HT-36B+TDR | ML296UH070XV36B | R-454B | - - - | - - - | - - - | 35200 | 14.7 | 13 | No | 215943398 | All | USA,Canada | No
ML14KC1-036-230A** | CK40HT-36B+TDR | SL280UH080NV48B | R-454B | - - - | - - - | - - - | 35800 | 14.3 | 12.8 | No | 215582954 | All | USA | No
ML14KC1-036-230A** | CK40HT-36B+TDR | SL280UH090V36B | R-454B | - - - | - - - | - - - | 35600 | 14.7 | 13 | No | 215582955 | All | USA | No
ML14KC1-036-230A** | CK40HT-36B+TDR | SL280UH090V48B | R-454B | - - - | - - - | - - - | 36000 | 14.7 | 12.8 | No | 215582956 | All | USA | No
ML14KC1-036-230A** | CK40HT-36B+TDR | SL280UH090XV48B | R-454B | - - - | - - - | - - - | 36000 | 14.7 | 12.8 | No | 215582957 | All | USA | No
ML14KC1-036-230A** | CK40HT-36B+TDR | SL297UH040NV36B | R-454B | - - - | - - - | - - - | 34800 | 14.7 | 12.8 | No | 215582958 | All | USA,Canada | No
ML14KC1-036-230A** | CK40HT-36B+TDR | SLP99UH070XV36B | R-454B | - - - | - - - | - - - | 35400 | 14.7 | 13 | No | 215582959 | All | USA,Canada | No
ML14KC1-036-230A** | CK40HT-36C+TDR | EL180UH100NE60C | R-454B | - - - | - - - | - - - | 36000 | 14.7 | 13 | No | 215582960 | All | USA | No
ML14KC1-036-230A** | CK40HT-36C+TDR | EL195UH040NE36B | R-454B | - - - | - - - | - - - | 35000 | 14.7 | 12.8 | No | 215582961 | All | USA | No
ML14KC1-036-230A** | CK40HT-36C+TDR | EL196UH090XE48C | R-454B | - - - | - - - | - - - | 35600 | 15.2 | 13.2 | Yes | 215582962 | All | USA,Canada | No
ML14KC1-036-230A** | CK40HT-36C+TDR | EL196UH110XE60C | R-454B | - - - | - - - | - - - | 35800 | 15.2 | 13.2 | Yes | 215582963 | All | USA,Canada | No
ML14KC1-036-230A** | CK40HT-36C+TDR | EL280UH110E48C | R-454B | - - - | - - - | - - - | 35400 | 15.5 | 13.4 | Yes | 215582964 | All | USA | No
ML14KC1-036-230A** | CK40HT-36C+TDR | EL280UH110E60C | R-454B | - - - | - - - | - - - | 36000 | 15.5 | 13.4 | Yes | 215582965 | All | USA | No
ML14KC1-036-230A** | CK40HT-36C+TDR | EL280UH110XE60C | R-454B | - - - | - - - | - - - | 36000 | 15.5 | 13.4 | Yes | 215582966 | All | USA | No
ML14KC1-036-230A** | CK40HT-36C+TDR | EL297UH090XE48C | R-454B | - - - | - - - | - - - | 35600 | 15.2 | 13.2 | Yes | 215582967 | All | USA,Canada | No
ML14KC1-036-230A** | CK40HT-36C+TDR | EL297UH090XV36C | R-454B | - - - | - - - | - - - | 35200 | 14.7 | 13 | No | 215582968 | All | USA,Canada | No
ML14KC1-036-230A** | CK40HT-36C+TDR | EL297UH090XV48C | R-454B | - - - | - - - | - - - | 35400 | 14.7 | 13 | No | 215582969 | All | USA,Canada | No
ML14KC1-036-230A** | CK40HT-36C+TDR | EL297UH090XV60C | R-454B | - - - | - - - | - - - | 36000 | 14.7 | 13 | No | 215582970 | All | USA,Canada | No
ML14KC1-036-230A** | CK40HT-36C+TDR | EL297UH110XE60C | R-454B | - - - | - - - | - - - | 35600 | 15.2 | 13.2 | Yes | 215582971 | All | USA,Canada | No
ML14KC1-036-230A** | CK40HT-36C+TDR | EL297UH110XV48C | R-454B | - - - | - - - | - - - | 35400 | 14.7 | 13 | No | 215582972 | All | USA,Canada | No
ML14KC1-036-230A** | CK40HT-36C+TDR | EL297UH110XV60C | R-454B | - - - | - - - | - - - | 36000 | 14.7 | 13 | No | 215582973 | All | USA,Canada | No
ML14KC1-036-230A** | CK40HT-36C+TDR | ML180UH070E36B | R-454B | - - - | - - - | - - - | 36000 | 15.2 | 13 | Yes | 215582974 | All | USA | No
ML14KC1-036-230A** | CK40HT-36C+TDR | ML180UH090E60C | R-454B | - - - | - - - | - - - | 35600 | 15.5 | 13.4 | Yes | 215582975 | All | USA | No
ML14KC1-036-230A** | CK40HT-36C+TDR | ML180UH110E60C | R-454B | - - - | - - - | - - - | 36000 | 15.2 | 13.2 | Yes | 215582976 | All | USA | No
ML14KC1-036-230A** | CK40HT-36C+TDR | ML180UH110V60C | R-454B | - - - | - - - | - - - | 36000 | 15.5 | 13.4 | Yes | 215582977 | All | USA | No
ML14KC1-036-230A** | CK40HT-36C+TDR | ML180UH110XE60C | R-454B | - - - | - - - | - - - | 36000 | 15.2 | 13.2 | Yes | 215582978 | All | USA | No
ML14KC1-036-230A** | CK40HT-36C+TDR | ML193UH045XE36B | R-454B | - - - | - - - | - - - | 35200 | 14.7 | 12.8 | No | 215582979 | All | USA | No
ML14KC1-036-230A** | CK40HT-36C+TDR | ML193UH070XE36B | R-454B | - - - | - - - | - - - | 35200 | 14.7 | 13 | No | 215582980 | All | USA | No
ML14KC1-036-230A** | CK40HT-36C+TDR | ML193UH090XE36C | R-454B | - - - | - - - | - - - | 35600 | 15.2 | 13 | Yes | 215582981 | All | USA | No
ML14KC1-036-230A** | CK40HT-36C+TDR | ML193UH090XE48C | R-454B | - - - | - - - | - - - | 35400 | 15.2 | 13.2 | Yes | 215582982 | All | USA | No
ML14KC1-036-230A** | CK40HT-36C+TDR | ML193UH110XE48C | R-454B | - - - | - - - | - - - | 35400 | 15.2 | 13.2 | Yes | 215582983 | All | USA | No
ML14KC1-036-230A** | CK40HT-36C+TDR | ML193UH110XE60C | R-454B | - - - | - - - | - - - | 35400 | 15.2 | 13.2 | Yes | 215582984 | All | USA | No
ML14KC1-036-230A** | CK40HT-36C+TDR | ML196UH045XE36B | R-454B | - - - | - - - | - - - | 35200 | 14.7 | 12.8 | No | 215582985 | All | USA,Canada | No
ML14KC1-036-230A** | CK40HT-36C+TDR | ML196UH070XE36B | R-454B | - - - | - - - | - - - | 35200 | 15.2 | 13 | Yes | 215582986 | All | USA,Canada | No
ML14KC1-036-230A** | CK40HT-36C+TDR | ML196UH090XE36C | R-454B | - - - | - - - | - - - | 35800 | 14.7 | 13 | No | 215582987 | All | USA,Canada | No
ML14KC1-036-230A** | CK40HT-36C+TDR | ML196UH090XE48C | R-454B | - - - | - - - | - - - | 35600 | 15.2 | 13.2 | Yes | 215582988 | All | USA,Canada | No
ML14KC1-036-230A** | CK40HT-36C+TDR | ML196UH090XE60C | R-454B | - - - | - - - | - - - | 35400 | 15.2 | 13.2 | Yes | 215582989 | All | USA,Canada | No
ML14KC1-036-230A** | CK40HT-36C+TDR | ML196UH110XE60C | R-454B | - - - | - - - | - - - | 35600 | 15.2 | 13.2 | Yes | 215582990 | All | USA,Canada | No
ML14KC1-036-230A** | CK40HT-36C+TDR | ML296UH090XV48C | R-454B | - - - | - - - | - - - | 35800 | 15.2 | 13 | Yes | 215943399 | All | USA,Canada | No
ML14KC1-036-230A** | CK40HT-36C+TDR | ML296UH110XV60C | R-454B | - - - | - - - | - - - | 35800 | 15.2 | 13.2 | Yes | 215943400 | All | USA,Canada | No
ML14KC1-036-230A** | CK40HT-36C+TDR | SL280UH080NV60C | R-454B | - - - | - - - | - - - | 36000 | 15.2 | 13.2 | Yes | 215582991 | All | USA | No
ML14KC1-036-230A** | CK40HT-36C+TDR | SL280UH090V60C | R-454B | - - - | - - - | - - - | 36000 | 15.2 | 13.2 | Yes | 215582992 | All | USA | No
ML14KC1-036-230A** | CK40HT-36C+TDR | SL280UH090XV60C | R-454B | - - - | - - - | - - - | 36000 | 15.2 | 13.2 | Yes | 215582993 | All | USA | No
ML14KC1-036-230A** | CK40HT-36C+TDR | SL280UH100NV60C | R-454B | - - - | - - - | - - - | 36000 | 15.2 | 13 | Yes | 215582994 | All | USA | No
ML14KC1-036-230A** | CK40HT-36C+TDR | SLP99UH090XV36C | R-454B | - - - | - - - | - - - | 35800 | 14.7 | 13 | No | 215582995 | All | USA,Canada | No
ML14KC1-036-230A** | CK40HT-36C+TDR | SLP99UH090XV48C | R-454B | - - - | - - - | - - - | 35400 | 14.7 | 12.8 | No | 215582996 | All | USA,Canada | No
ML14KC1-036-230A** | CK40HT-36C+TDR | SLP99UH090XV60C | R-454B | - - - | - - - | - - - | 36000 | 14.7 | 12.8 | No | 215582997 | All | USA,Canada | No
ML14KC1-036-230A** | CK40HT-36C+TDR | SLP99UH110XV60C | R-454B | - - - | - - - | - - - | 36000 | 14.7 | 13 | No | 215582998 | All | USA,Canada | No
ML14KC1-036-230A** | CK40HT-42B+TDR | - - - | R-454B | - - - | - - - | - - - | 36000 | 14.7 | 12.8 | No | 215583035 | All | USA,Canada | No
ML14KC1-036-230A** | CK40HT-42B+TDR | EL180UH040NE36A | R-454B | - - - | - - - | - - - | 36000 | 16 | 13.8 | Yes | 215582999 | All | USA | Yes
ML14KC1-036-230A** | CK40HT-42B+TDR | EL180UH060NE36A | R-454B | - - - | - - - | - - - | 36000 | 16 | 13.8 | Yes | 215583000 | All | USA | Yes
ML14KC1-036-230A** | CK40HT-42B+TDR | EL180UH080NE48B | R-454B | - - - | - - - | - - - | 36000 | 16 | 13.6 | Yes | 215583001 | All | USA | Yes
ML14KC1-036-230A** | CK40HT-42B+TDR | EL196UH030XE36B | R-454B | - - - | - - - | - - - | 36000 | 15.5 | 13.4 | Yes | 215583002 | All | USA,Canada | No
ML14KC1-036-230A** | CK40HT-42B+TDR | EL196UH070XE36B | R-454B | - - - | - - - | - - - | 36000 | 15.5 | 13.6 | Yes | 215583003 | All | USA,Canada | No
ML14KC1-036-230A** | CK40HT-42B+TDR | EL280UH045E36A | R-454B | - - - | - - - | - - - | 36000 | 16 | 13.8 | Yes | 215583004 | All | USA | Yes
ML14KC1-036-230A** | CK40HT-42B+TDR | EL280UH070E36A | R-454B | - - - | - - - | - - - | 36000 | 16 | 13.8 | Yes | 215583005 | All | USA | Yes
ML14KC1-036-230A** | CK40HT-42B+TDR | EL280UH070XE36A | R-454B | - - - | - - - | - - - | 36000 | 16 | 13.8 | Yes | 215583006 | All | USA | Yes
ML14KC1-036-230A** | CK40HT-42B+TDR | EL280UH090E36B | R-454B | - - - | - - - | - - - | 36000 | 16 | 14 | Yes | 215583007 | All | USA | Yes
ML14KC1-036-230A** | CK40HT-42B+TDR | EL280UH090E48B | R-454B | - - - | - - - | - - - | 36000 | 16.5 | 14 | Yes | 215583008 | All | USA | Yes
ML14KC1-036-230A** | CK40HT-42B+TDR | EL280UH090XE48B | R-454B | - - - | - - - | - - - | 36000 | 16.5 | 14 | Yes | 215583009 | All | USA | Yes
ML14KC1-036-230A** | CK40HT-42B+TDR | EL297UH045XE36B | R-454B | - - - | - - - | - - - | 36000 | 15.5 | 13.6 | Yes | 215583010 | All | USA,Canada | No
ML14KC1-036-230A** | CK40HT-42B+TDR | EL297UH045XV36B | R-454B | - - - | - - - | - - - | 36000 | 15.5 | 13.4 | Yes | 215583011 | All | USA,Canada | No
ML14KC1-036-230A** | CK40HT-42B+TDR | EL297UH070XE36B | R-454B | - - - | - - - | - - - | 36000 | 15.5 | 13.6 | Yes | 215583012 | All | USA,Canada | No
ML14KC1-036-230A** | CK40HT-42B+TDR | EL297UH070XV36B | R-454B | - - - | - - - | - - - | 36000 | 16 | 13.8 | Yes | 215583013 | All | USA,Canada | Yes
ML14KC1-036-230A** | CK40HT-42B+TDR | EL297UH110XV60C | R-454B | - - - | - - - | - - - | 36000 | 16 | 13.8 | Yes | 215583014 | All | USA,Canada | Yes
ML14KC1-036-230A** | CK40HT-42B+TDR | ML180UH070E36B | R-454B | - - - | - - - | - - - | 36000 | 16 | 13.8 | Yes | 215583015 | All | USA | Yes
ML14KC1-036-230A** | CK40HT-42B+TDR | ML180UH070V36B | R-454B | - - - | - - - | - - - | 36000 | 16 | 14 | Yes | 215583016 | All | USA | Yes
ML14KC1-036-230A** | CK40HT-42B+TDR | ML180UH070V48B | R-454B | - - - | - - - | - - - | 36000 | 16.5 | 14 | Yes | 215583017 | All | USA | Yes
ML14KC1-036-230A** | CK40HT-42B+TDR | ML180UH070XE36B | R-454B | - - - | - - - | - - - | 36000 | 16 | 13.8 | Yes | 215583018 | All | USA | Yes
ML14KC1-036-230A** | CK40HT-42B+TDR | ML180UH090E48B | R-454B | - - - | - - - | - - - | 36000 | 16.5 | 14 | Yes | 215583019 | All | USA | Yes
ML14KC1-036-230A** | CK40HT-42B+TDR | ML180UH090V48B | R-454B | - - - | - - - | - - - | 36000 | 16 | 13.8 | Yes | 215583020 | All | USA | Yes
ML14KC1-036-230A** | CK40HT-42B+TDR | ML180UH090XE48B | R-454B | - - - | - - - | - - - | 36000 | 16.5 | 14 | Yes | 215583021 | All | USA | Yes
ML14KC1-036-230A** | CK40HT-42B+TDR | ML193UH030XE36B | R-454B | - - - | - - - | - - - | 36000 | 15.5 | 13.4 | Yes | 215583022 | All | USA | No
ML14KC1-036-230A** | CK40HT-42B+TDR | ML193UH045XE36B | R-454B | - - - | - - - | - - - | 36000 | 15.5 | 13.6 | Yes | 215583023 | All | USA | No
ML14KC1-036-230A** | CK40HT-42B+TDR | ML193UH070XE36B | R-454B | - - - | - - - | - - - | 36000 | 16 | 13.8 | Yes | 215583024 | All | USA | Yes
ML14KC1-036-230A** | CK40HT-42B+TDR | ML196UH030XE36B | R-454B | - - - | - - - | - - - | 36000 | 15.5 | 13.4 | Yes | 215583025 | All | USA,Canada | No
ML14KC1-036-230A** | CK40HT-42B+TDR | ML196UH070XE36B | R-454B | - - - | - - - | - - - | 36000 | 16 | 13.6 | Yes | 215583026 | All | USA,Canada | Yes
ML14KC1-036-230A** | CK40HT-42B+TDR | ML196UH070XE48B | R-454B | - - - | - - - | - - - | 36000 | 15.5 | 13.4 | Yes | 215583027 | All | USA,Canada | No
ML14KC1-036-230A** | CK40HT-42B+TDR | ML296UH045XV36B | R-454B | - - - | - - - | - - - | 36000 | 16 | 13.8 | Yes | 215583028 | All | USA,Canada | Yes
ML14KC1-036-230A** | CK40HT-42B+TDR | ML296UH070XV36B | R-454B | - - - | - - - | - - - | 37600 | 16 | 13.8 | Yes | 215943384 | All | USA,Canada | Yes
ML14KC1-036-230A** | CK40HT-42B+TDR | SL280UH080NV48B | R-454B | - - - | - - - | - - - | 36000 | 16 | 13.6 | Yes | 215583029 | All | USA | Yes
ML14KC1-036-230A** | CK40HT-42B+TDR | SL280UH090V36B | R-454B | - - - | - - - | - - - | 36000 | 16 | 14 | Yes | 215583030 | All | USA | Yes
ML14KC1-036-230A** | CK40HT-42B+TDR | SL280UH090V48B | R-454B | - - - | - - - | - - - | 36000 | 16 | 13.8 | Yes | 215583031 | All | USA | Yes
ML14KC1-036-230A** | CK40HT-42B+TDR | SL280UH090XV48B | R-454B | - - - | - - - | - - - | 36000 | 16 | 13.8 | Yes | 215583032 | All | USA | Yes
ML14KC1-036-230A** | CK40HT-42B+TDR | SL297UH040NV36B | R-454B | - - - | - - - | - - - | 36000 | 16 | 13.8 | Yes | 215583033 | All | USA,Canada | Yes
ML14KC1-036-230A** | CK40HT-42B+TDR | SLP99UH070XV36B | R-454B | - - - | - - - | - - - | 36000 | 16 | 13.8 | Yes | 215583034 | All | USA,Canada | Yes
ML14KC1-036-230A** | CK40HT-42C+TDR | - - - | R-454B | - - - | - - - | - - - | 36000 | 14.3 | 12.4 | No | 215583075 | All | USA,Canada | No
ML14KC1-036-230A** | CK40HT-42C+TDR | EL180UH100NE60C | R-454B | - - - | - - - | - - - | 36000 | 15.5 | 13.6 | Yes | 215583036 | All | USA | No
ML14KC1-036-230A** | CK40HT-42C+TDR | EL196UH090XE48C | R-454B | - - - | - - - | - - - | 36000 | 16 | 13.8 | Yes | 215583037 | All | USA,Canada | Yes
ML14KC1-036-230A** | CK40HT-42C+TDR | EL196UH110XE60C | R-454B | - - - | - - - | - - - | 36000 | 16 | 14 | Yes | 215583038 | All | USA,Canada | Yes
ML14KC1-036-230A** | CK40HT-42C+TDR | EL280UH110E48C | R-454B | - - - | - - - | - - - | 36000 | 16 | 14 | Yes | 215583039 | All | USA | Yes
ML14KC1-036-230A** | CK40HT-42C+TDR | EL280UH110E60C | R-454B | - - - | - - - | - - - | 36000 | 16 | 14 | Yes | 215583040 | All | USA | Yes
ML14KC1-036-230A** | CK40HT-42C+TDR | EL280UH110XE60C | R-454B | - - - | - - - | - - - | 36000 | 16 | 14 | Yes | 215583041 | All | USA | Yes
ML14KC1-036-230A** | CK40HT-42C+TDR | EL297UH045XV36B | R-454B | - - - | - - - | - - - | 36000 | 15.5 | 13.4 | Yes | 215583042 | All | USA,Canada | No
ML14KC1-036-230A** | CK40HT-42C+TDR | EL297UH090XE48C | R-454B | - - - | - - - | - - - | 36000 | 16 | 13.8 | Yes | 215583043 | All | USA,Canada | Yes
ML14KC1-036-230A** | CK40HT-42C+TDR | EL297UH090XV36C | R-454B | - - - | - - - | - - - | 36000 | 16 | 13.8 | Yes | 215583044 | All | USA,Canada | Yes
ML14KC1-036-230A** | CK40HT-42C+TDR | EL297UH090XV48C | R-454B | - - - | - - - | - - - | 36000 | 15.5 | 13.6 | Yes | 215583045 | All | USA,Canada | No
ML14KC1-036-230A** | CK40HT-42C+TDR | EL297UH090XV60C | R-454B | - - - | - - - | - - - | 36000 | 15.5 | 13.6 | Yes | 215583046 | All | USA,Canada | No
ML14KC1-036-230A** | CK40HT-42C+TDR | EL297UH110XE60C | R-454B | - - - | - - - | - - - | 36000 | 16 | 13.8 | Yes | 215583047 | All | USA,Canada | Yes
ML14KC1-036-230A** | CK40HT-42C+TDR | EL297UH110XV48C | R-454B | - - - | - - - | - - - | 36000 | 16 | 13.8 | Yes | 215583048 | All | USA,Canada | Yes
ML14KC1-036-230A** | CK40HT-42C+TDR | EL297UH110XV60C | R-454B | - - - | - - - | - - - | 36000 | 16 | 13.8 | Yes | 215583049 | All | USA,Canada | Yes
ML14KC1-036-230A** | CK40HT-42C+TDR | ML180UH070E36B | R-454B | - - - | - - - | - - - | 36000 | 16 | 13.8 | Yes | 215583050 | All | USA | Yes
ML14KC1-036-230A** | CK40HT-42C+TDR | ML180UH090E48B | R-454B | - - - | - - - | - - - | 36000 | 16 | 14 | Yes | 215583051 | All | USA | Yes
ML14KC1-036-230A** | CK40HT-42C+TDR | ML180UH090E60C | R-454B | - - - | - - - | - - - | 36000 | 16 | 14 | Yes | 215583052 | All | USA | Yes
ML14KC1-036-230A** | CK40HT-42C+TDR | ML180UH110E60C | R-454B | - - - | - - - | - - - | 36000 | 16 | 14 | Yes | 215583053 | All | USA | Yes
ML14KC1-036-230A** | CK40HT-42C+TDR | ML180UH110V60C | R-454B | - - - | - - - | - - - | 36000 | 16 | 14 | Yes | 215583054 | All | USA | Yes
ML14KC1-036-230A** | CK40HT-42C+TDR | ML180UH110XE60C | R-454B | - - - | - - - | - - - | 36000 | 16 | 14 | Yes | 215583055 | All | USA | Yes
ML14KC1-036-230A** | CK40HT-42C+TDR | ML193UH090XE36C | R-454B | - - - | - - - | - - - | 36000 | 16 | 13.8 | Yes | 215583056 | All | USA | Yes
ML14KC1-036-230A** | CK40HT-42C+TDR | ML193UH090XE48C | R-454B | - - - | - - - | - - - | 36000 | 16 | 13.8 | Yes | 215583057 | All | USA | Yes
ML14KC1-036-230A** | CK40HT-42C+TDR | ML193UH110XE48C | R-454B | - - - | - - - | - - - | 36000 | 16 | 14 | Yes | 215583058 | All | USA | Yes
ML14KC1-036-230A** | CK40HT-42C+TDR | ML193UH110XE60C | R-454B | - - - | - - - | - - - | 36000 | 16 | 14 | Yes | 215583059 | All | USA | Yes
ML14KC1-036-230A** | CK40HT-42C+TDR | ML196UH045XE36B | R-454B | - - - | - - - | - - - | 36000 | 15.5 | 13.4 | Yes | 215583060 | All | USA,Canada | No
ML14KC1-036-230A** | CK40HT-42C+TDR | ML196UH090XE36C | R-454B | - - - | - - - | - - - | 36000 | 15.5 | 13.6 | Yes | 215583061 | All | USA,Canada | No
ML14KC1-036-230A** | CK40HT-42C+TDR | ML196UH090XE48C | R-454B | - - - | - - - | - - - | 36000 | 16 | 13.8 | Yes | 215583062 | All | USA,Canada | Yes
ML14KC1-036-230A** | CK40HT-42C+TDR | ML196UH090XE60C | R-454B | - - - | - - - | - - - | 36000 | 16 | 14 | Yes | 215583063 | All | USA,Canada | Yes
ML14KC1-036-230A** | CK40HT-42C+TDR | ML196UH110XE60C | R-454B | - - - | - - - | - - - | 36000 | 16 | 13.8 | Yes | 215583064 | All | USA,Canada | Yes
ML14KC1-036-230A** | CK40HT-42C+TDR | ML296UH070XV36B | R-454B | - - - | - - - | - - - | 37000 | 15.5 | 13.6 | Yes | 215943387 | All | USA,Canada | No
ML14KC1-036-230A** | CK40HT-42C+TDR | ML296UH090XV48C | R-454B | - - - | - - - | - - - | 37400 | 16 | 13.8 | Yes | 215943385 | All | USA,Canada | Yes
ML14KC1-036-230A** | CK40HT-42C+TDR | ML296UH110XV60C | R-454B | - - - | - - - | - - - | 37600 | 16 | 13.8 | Yes | 215943386 | All | USA,Canada | Yes
ML14KC1-036-230A** | CK40HT-42C+TDR | SL280UH080NV48B | R-454B | - - - | - - - | - - - | 36000 | 15.5 | 13.6 | Yes | 215583065 | All | USA | No
ML14KC1-036-230A** | CK40HT-42C+TDR | SL280UH080NV60C | R-454B | - - - | - - - | - - - | 36000 | 16 | 13.8 | Yes | 215583066 | All | USA | Yes
ML14KC1-036-230A** | CK40HT-42C+TDR | SL280UH090V60C | R-454B | - - - | - - - | - - - | 36000 | 16 | 14 | Yes | 215583067 | All | USA | Yes
ML14KC1-036-230A** | CK40HT-42C+TDR | SL280UH090XV60C | R-454B | - - - | - - - | - - - | 36000 | 16 | 14 | Yes | 215583068 | All | USA | Yes
ML14KC1-036-230A** | CK40HT-42C+TDR | SL280UH100NV60C | R-454B | - - - | - - - | - - - | 36000 | 16 | 13.8 | Yes | 215583069 | All | USA | Yes
ML14KC1-036-230A** | CK40HT-42C+TDR | SL297UH040NV36B | R-454B | - - - | - - - | - - - | 36000 | 15.5 | 13.6 | Yes | 215583070 | All | USA,Canada | No
ML14KC1-036-230A** | CK40HT-42C+TDR | SLP99UH090XV36C | R-454B | - - - | - - - | - - - | 36000 | 15.5 | 13.6 | Yes | 215583071 | All | USA,Canada | No
ML14KC1-036-230A** | CK40HT-42C+TDR | SLP99UH090XV48C | R-454B | - - - | - - - | - - - | 36000 | 15.5 | 13.6 | Yes | 215583072 | All | USA,Canada | No
ML14KC1-036-230A** | CK40HT-42C+TDR | SLP99UH090XV60C | R-454B | - - - | - - - | - - - | 36000 | 15.5 | 13.6 | Yes | 215583073 | All | USA,Canada | No
ML14KC1-036-230A** | CK40HT-42C+TDR | SLP99UH110XV60C | R-454B | - - - | - - - | - - - | 36000 | 16 | 13.8 | Yes | 215583074 | All | USA,Canada | Yes
ML14KC1-036-230A** | CK40HT-48B+TDR | - - - | R-454B | - - - | - - - | - - - | 36000 | 14.3 | 12.4 | No | 215583116 | All | USA,Canada | No
ML14KC1-036-230A** | CK40HT-48B+TDR | EL180UH060NE36A | R-454B | - - - | - - - | - - - | 36000 | 15.5 | 13.4 | Yes | 215583076 | All | USA | No
ML14KC1-036-230A** | CK40HT-48B+TDR | EL180UH080NE48B | R-454B | - - - | - - - | - - - | 36000 | 15.5 | 13.4 | Yes | 215583077 | All | USA | No
ML14KC1-036-230A** | CK40HT-48B+TDR | EL195UH040NE36B | R-454B | - - - | - - - | - - - | 36000 | 15.2 | 13.2 | Yes | 215583078 | All | USA | No
ML14KC1-036-230A** | CK40HT-48B+TDR | EL196UH030XE36B | R-454B | - - - | - - - | - - - | 36000 | 15.2 | 13.2 | Yes | 215583079 | All | USA,Canada | No
ML14KC1-036-230A** | CK40HT-48B+TDR | EL196UH070XE36B | R-454B | - - - | - - - | - - - | 36000 | 15.2 | 13.2 | Yes | 215583080 | All | USA,Canada | No
ML14KC1-036-230A** | CK40HT-48B+TDR | EL280UH045E36A | R-454B | - - - | - - - | - - - | 36000 | 15.5 | 13.4 | Yes | 215583081 | All | USA | No
ML14KC1-036-230A** | CK40HT-48B+TDR | EL280UH070E36A | R-454B | - - - | - - - | - - - | 36000 | 15.5 | 13.4 | Yes | 215583082 | All | USA | No
ML14KC1-036-230A** | CK40HT-48B+TDR | EL280UH090E36B | R-454B | - - - | - - - | - - - | 36000 | 15.5 | 13.6 | Yes | 215583083 | All | USA | No
ML14KC1-036-230A** | CK40HT-48B+TDR | EL280UH090E48B | R-454B | - - - | - - - | - - - | 36000 | 16 | 13.8 | Yes | 215583084 | All | USA | Yes
ML14KC1-036-230A** | CK40HT-48B+TDR | EL280UH090XE48B | R-454B | - - - | - - - | - - - | 36000 | 16 | 13.8 | Yes | 215583085 | All | USA | Yes
ML14KC1-036-230A** | CK40HT-48B+TDR | EL297UH045XE36B | R-454B | - - - | - - - | - - - | 36000 | 15.5 | 13.4 | Yes | 215583086 | All | USA,Canada | No
ML14KC1-036-230A** | CK40HT-48B+TDR | EL297UH045XV36B | R-454B | - - - | - - - | - - - | 36000 | 15.2 | 13.2 | Yes | 215583087 | All | USA,Canada | No
ML14KC1-036-230A** | CK40HT-48B+TDR | EL297UH070XE36B | R-454B | - - - | - - - | - - - | 36000 | 15.5 | 13.2 | Yes | 215583088 | All | USA,Canada | No
ML14KC1-036-230A** | CK40HT-48B+TDR | EL297UH070XV36B | R-454B | - - - | - - - | - - - | 36000 | 15.5 | 13.4 | Yes | 215583089 | All | USA,Canada | No
ML14KC1-036-230A** | CK40HT-48B+TDR | EL297UH110XV60C | R-454B | - - - | - - - | - - - | 36000 | 15.5 | 13.4 | Yes | 215583090 | All | USA,Canada | No
ML14KC1-036-230A** | CK40HT-48B+TDR | ML180UH070E36B | R-454B | - - - | - - - | - - - | 36000 | 15.5 | 13.4 | Yes | 215583091 | All | USA | No
ML14KC1-036-230A** | CK40HT-48B+TDR | ML180UH070V36B | R-454B | - - - | - - - | - - - | 36000 | 16 | 13.6 | Yes | 215583092 | All | USA | Yes
ML14KC1-036-230A** | CK40HT-48B+TDR | ML180UH070V48B | R-454B | - - - | - - - | - - - | 36000 | 16 | 13.8 | Yes | 215583093 | All | USA | Yes
ML14KC1-036-230A** | CK40HT-48B+TDR | ML180UH070XE36B | R-454B | - - - | - - - | - - - | 36000 | 15.5 | 13.4 | Yes | 215583094 | All | USA | No
ML14KC1-036-230A** | CK40HT-48B+TDR | ML180UH090E48B | R-454B | - - - | - - - | - - - | 36000 | 16 | 13.8 | Yes | 215583095 | All | USA | Yes
ML14KC1-036-230A** | CK40HT-48B+TDR | ML180UH090V48B | R-454B | - - - | - - - | - - - | 36000 | 15.5 | 13.4 | Yes | 215583096 | All | USA | No
ML14KC1-036-230A** | CK40HT-48B+TDR | ML180UH090XE48B | R-454B | - - - | - - - | - - - | 36000 | 16 | 13.8 | Yes | 215583097 | All | USA | Yes
ML14KC1-036-230A** | CK40HT-48B+TDR | ML180UH110V60C | R-454B | - - - | - - - | - - - | 36000 | 16 | 13.8 | Yes | 215583098 | All | USA | Yes
ML14KC1-036-230A** | CK40HT-48B+TDR | ML193UH030XE36B | R-454B | - - - | - - - | - - - | 36000 | 15.2 | 13 | Yes | 215583099 | All | USA | No
ML14KC1-036-230A** | CK40HT-48B+TDR | ML193UH045XE36B | R-454B | - - - | - - - | - - - | 36000 | 15.5 | 13.4 | Yes | 215583100 | All | USA | No
ML14KC1-036-230A** | CK40HT-48B+TDR | ML193UH070XE36B | R-454B | - - - | - - - | - - - | 36000 | 15.5 | 13.4 | Yes | 215583101 | All | USA | No
ML14KC1-036-230A** | CK40HT-48B+TDR | ML193UH090XE48C | R-454B | - - - | - - - | - - - | 36000 | 15.5 | 13.6 | Yes | 215583102 | All | USA | No
ML14KC1-036-230A** | CK40HT-48B+TDR | ML193UH110XE48C | R-454B | - - - | - - - | - - - | 36000 | 16 | 13.6 | Yes | 215583103 | All | USA | Yes
ML14KC1-036-230A** | CK40HT-48B+TDR | ML193UH110XE60C | R-454B | - - - | - - - | - - - | 36000 | 15.5 | 13.6 | Yes | 215583104 | All | USA | No
ML14KC1-036-230A** | CK40HT-48B+TDR | ML196UH030XE36B | R-454B | - - - | - - - | - - - | 36000 | 15.2 | 13.2 | Yes | 215583105 | All | USA,Canada | No
ML14KC1-036-230A** | CK40HT-48B+TDR | ML196UH070XE36B | R-454B | - - - | - - - | - - - | 36000 | 15.5 | 13.4 | Yes | 215583106 | All | USA,Canada | No
ML14KC1-036-230A** | CK40HT-48B+TDR | ML196UH070XE48B | R-454B | - - - | - - - | - - - | 36000 | 14.7 | 13 | No | 215583107 | All | USA,Canada | No
ML14KC1-036-230A** | CK40HT-48B+TDR | ML196UH090XE48C | R-454B | - - - | - - - | - - - | 36000 | 15.5 | 13.6 | Yes | 215583108 | All | USA,Canada | No
ML14KC1-036-230A** | CK40HT-48B+TDR | ML296UH045XV36B | R-454B | - - - | - - - | - - - | 36000 | 15.5 | 13.4 | Yes | 215583109 | All | USA,Canada | No
ML14KC1-036-230A** | CK40HT-48B+TDR | ML296UH070XV36B | R-454B | - - - | - - - | - - - | 36600 | 15.5 | 13.4 | Yes | 215943388 | All | USA,Canada | No
ML14KC1-036-230A** | CK40HT-48B+TDR | SL280UH080NV48B | R-454B | - - - | - - - | - - - | 36000 | 15.5 | 13.4 | Yes | 215583110 | All | USA | No
ML14KC1-036-230A** | CK40HT-48B+TDR | SL280UH090V36B | R-454B | - - - | - - - | - - - | 36000 | 15.5 | 13.4 | Yes | 215583111 | All | USA | No
ML14KC1-036-230A** | CK40HT-48B+TDR | SL280UH090V48B | R-454B | - - - | - - - | - - - | 36000 | 15.5 | 13.4 | Yes | 215583112 | All | USA | No
ML14KC1-036-230A** | CK40HT-48B+TDR | SL280UH090XV48B | R-454B | - - - | - - - | - - - | 36000 | 15.5 | 13.4 | Yes | 215583113 | All | USA | No
ML14KC1-036-230A** | CK40HT-48B+TDR | SL297UH040NV36B | R-454B | - - - | - - - | - - - | 36000 | 15.5 | 13.4 | Yes | 215583114 | All | USA,Canada | No
ML14KC1-036-230A** | CK40HT-48B+TDR | SLP99UH070XV36B | R-454B | - - - | - - - | - - - | 36000 | 15.5 | 13.4 | Yes | 215583115 | All | USA,Canada | No
ML14KC1-036-230A** | CK40HT-48C+TDR | - - - | R-454B | - - - | - - - | - - - | 36000 | 14.3 | 12.4 | No | 215583151 | All | USA,Canada | No
ML14KC1-036-230A** | CK40HT-48C+TDR | EL180UH100NE60C | R-454B | - - - | - - - | - - - | 36000 | 15.5 | 13.4 | Yes | 215583117 | All | USA | No
ML14KC1-036-230A** | CK40HT-48C+TDR | EL196UH090XE48C | R-454B | - - - | - - - | - - - | 36000 | 15.5 | 13.6 | Yes | 215583118 | All | USA,Canada | No
ML14KC1-036-230A** | CK40HT-48C+TDR | EL196UH110XE60C | R-454B | - - - | - - - | - - - | 36000 | 16 | 13.8 | Yes | 215583119 | All | USA,Canada | Yes
ML14KC1-036-230A** | CK40HT-48C+TDR | EL280UH110E48C | R-454B | - - - | - - - | - - - | 36000 | 16 | 13.8 | Yes | 215583120 | All | USA | Yes
ML14KC1-036-230A** | CK40HT-48C+TDR | EL280UH110E60C | R-454B | - - - | - - - | - - - | 36000 | 16 | 14 | Yes | 215583121 | All | USA | Yes
ML14KC1-036-230A** | CK40HT-48C+TDR | EL280UH110XE60C | R-454B | - - - | - - - | - - - | 36000 | 16 | 14 | Yes | 215583122 | All | USA | Yes
ML14KC1-036-230A** | CK40HT-48C+TDR | EL297UH090XE48C | R-454B | - - - | - - - | - - - | 36000 | 15.5 | 13.6 | Yes | 215583123 | All | USA,Canada | No
ML14KC1-036-230A** | CK40HT-48C+TDR | EL297UH090XV36C | R-454B | - - - | - - - | - - - | 36000 | 15.5 | 13.6 | Yes | 215583124 | All | USA,Canada | No
ML14KC1-036-230A** | CK40HT-48C+TDR | EL297UH090XV48C | R-454B | - - - | - - - | - - - | 36000 | 15.5 | 13.4 | Yes | 215583125 | All | USA,Canada | No
ML14KC1-036-230A** | CK40HT-48C+TDR | EL297UH090XV60C | R-454B | - - - | - - - | - - - | 36000 | 15.5 | 13.4 | Yes | 215583126 | All | USA,Canada | No
ML14KC1-036-230A** | CK40HT-48C+TDR | EL297UH110XE60C | R-454B | - - - | - - - | - - - | 36000 | 16 | 13.8 | Yes | 215583127 | All | USA,Canada | Yes
ML14KC1-036-230A** | CK40HT-48C+TDR | EL297UH110XV48C | R-454B | - - - | - - - | - - - | 36000 | 15.5 | 13.4 | Yes | 215583128 | All | USA,Canada | No
ML14KC1-036-230A** | CK40HT-48C+TDR | EL297UH110XV60C | R-454B | - - - | - - - | - - - | 36000 | 15.5 | 13.6 | Yes | 215583129 | All | USA,Canada | No
ML14KC1-036-230A** | CK40HT-48C+TDR | ML180UH090E60C | R-454B | - - - | - - - | - - - | 36000 | 16 | 13.8 | Yes | 215583130 | All | USA | Yes
ML14KC1-036-230A** | CK40HT-48C+TDR | ML180UH110E60C | R-454B | - - - | - - - | - - - | 36000 | 16 | 13.8 | Yes | 215583131 | All | USA | Yes
ML14KC1-036-230A** | CK40HT-48C+TDR | ML180UH110V60C | R-454B | - - - | - - - | - - - | 36000 | 16 | 13.8 | Yes | 215583132 | All | USA | Yes
ML14KC1-036-230A** | CK40HT-48C+TDR | ML180UH110XE60C | R-454B | - - - | - - - | - - - | 36000 | 16 | 13.8 | Yes | 215583133 | All | USA | Yes
ML14KC1-036-230A** | CK40HT-48C+TDR | ML193UH090XE36C | R-454B | - - - | - - - | - - - | 36000 | 15.5 | 13.6 | Yes | 215583134 | All | USA | No
ML14KC1-036-230A** | CK40HT-48C+TDR | ML193UH090XE48C | R-454B | - - - | - - - | - - - | 36000 | 15.5 | 13.6 | Yes | 215583135 | All | USA | No
ML14KC1-036-230A** | CK40HT-48C+TDR | ML193UH110XE48C | R-454B | - - - | - - - | - - - | 36000 | 16 | 13.8 | Yes | 215583136 | All | USA | Yes
ML14KC1-036-230A** | CK40HT-48C+TDR | ML193UH110XE60C | R-454B | - - - | - - - | - - - | 36000 | 15.5 | 13.6 | Yes | 215583137 | All | USA | No
ML14KC1-036-230A** | CK40HT-48C+TDR | ML196UH090XE36C | R-454B | - - - | - - - | - - - | 36000 | 15.5 | 13.6 | Yes | 215583138 | All | USA,Canada | No
ML14KC1-036-230A** | CK40HT-48C+TDR | ML196UH090XE48C | R-454B | - - - | - - - | - - - | 36000 | 15.5 | 13.6 | Yes | 215583139 | All | USA,Canada | No
ML14KC1-036-230A** | CK40HT-48C+TDR | ML196UH090XE60C | R-454B | - - - | - - - | - - - | 36000 | 16 | 13.8 | Yes | 215583140 | All | USA,Canada | Yes
ML14KC1-036-230A** | CK40HT-48C+TDR | ML196UH110XE60C | R-454B | - - - | - - - | - - - | 36000 | 15.5 | 13.8 | Yes | 215583141 | All | USA,Canada | No
ML14KC1-036-230A** | CK40HT-48C+TDR | ML296UH090XV48C | R-454B | - - - | - - - | - - - | 37200 | 15.5 | 13.6 | Yes | 215943389 | All | USA,Canada | No
ML14KC1-036-230A** | CK40HT-48C+TDR | ML296UH110XV60C | R-454B | - - - | - - - | - - - | 37200 | 15.5 | 13.8 | Yes | 215943390 | All | USA,Canada | No
ML14KC1-036-230A** | CK40HT-48C+TDR | SL280UH080NV48B | R-454B | - - - | - - - | - - - | 36000 | 15.5 | 13.4 | Yes | 215583142 | All | USA | No
ML14KC1-036-230A** | CK40HT-48C+TDR | SL280UH080NV60C | R-454B | - - - | - - - | - - - | 36000 | 16 | 13.8 | Yes | 215583143 | All | USA | Yes
ML14KC1-036-230A** | CK40HT-48C+TDR | SL280UH090V60C | R-454B | - - - | - - - | - - - | 36000 | 16 | 13.8 | Yes | 215583144 | All | USA | Yes
ML14KC1-036-230A** | CK40HT-48C+TDR | SL280UH090XV60C | R-454B | - - - | - - - | - - - | 36000 | 16 | 13.8 | Yes | 215583145 | All | USA | Yes
ML14KC1-036-230A** | CK40HT-48C+TDR | SL280UH100NV60C | R-454B | - - - | - - - | - - - | 36000 | 15.5 | 13.6 | Yes | 215583146 | All | USA | No
ML14KC1-036-230A** | CK40HT-48C+TDR | SLP99UH090XV36C | R-454B | - - - | - - - | - - - | 36000 | 15.5 | 13.4 | Yes | 215583147 | All | USA,Canada | No
ML14KC1-036-230A** | CK40HT-48C+TDR | SLP99UH090XV48C | R-454B | - - - | - - - | - - - | 36000 | 15.5 | 13.4 | Yes | 215583148 | All | USA,Canada | No
ML14KC1-036-230A** | CK40HT-48C+TDR | SLP99UH090XV60C | R-454B | - - - | - - - | - - - | 36000 | 15.5 | 13.4 | Yes | 215583149 | All | USA,Canada | No
ML14KC1-036-230A** | CK40HT-48C+TDR | SLP99UH110XV60C | R-454B | - - - | - - - | - - - | 36000 | 15.5 | 13.6 | Yes | 215583150 | All | USA,Canada | No
ML14KC1-036-230A** | CK40HT-51/61C+TDR | - - - | R-454B | - - - | - - - | - - - | 36000 | 14.3 | 12.6 | No | 215583186 | All | USA,Canada | No
ML14KC1-036-230A** | CK40HT-51/61C+TDR | EL180UH100NE60C | R-454B | - - - | - - - | - - - | 36000 | 16 | 13.8 | Yes | 215583152 | All | USA | Yes
ML14KC1-036-230A** | CK40HT-51/61C+TDR | EL196UH090XE48C | R-454B | - - - | - - - | - - - | 36000 | 16 | 14 | Yes | 215583153 | All | USA,Canada | Yes
ML14KC1-036-230A** | CK40HT-51/61C+TDR | EL196UH110XE60C | R-454B | - - - | - - - | - - - | 36000 | 16.5 | 14 | Yes | 215583154 | All | USA,Canada | Yes
ML14KC1-036-230A** | CK40HT-51/61C+TDR | EL280UH110E48C | R-454B | - - - | - - - | - - - | 36000 | 16.5 | 14.2 | Yes | 215583155 | All | USA | Yes
ML14KC1-036-230A** | CK40HT-51/61C+TDR | EL280UH110E60C | R-454B | - - - | - - - | - - - | 36000 | 16.5 | 14.2 | Yes | 215583156 | All | USA | Yes
ML14KC1-036-230A** | CK40HT-51/61C+TDR | EL280UH110XE60C | R-454B | - - - | - - - | - - - | 36000 | 16.5 | 14.2 | Yes | 215583157 | All | USA | Yes
ML14KC1-036-230A** | CK40HT-51/61C+TDR | EL297UH090XE48C | R-454B | - - - | - - - | - - - | 36000 | 16 | 14 | Yes | 215583158 | All | USA,Canada | Yes
ML14KC1-036-230A** | CK40HT-51/61C+TDR | EL297UH090XV36C | R-454B | - - - | - - - | - - - | 36000 | 16 | 13.8 | Yes | 215583159 | All | USA,Canada | Yes
ML14KC1-036-230A** | CK40HT-51/61C+TDR | EL297UH090XV48C | R-454B | - - - | - - - | - - - | 36000 | 16 | 13.8 | Yes | 215583160 | All | USA,Canada | Yes
ML14KC1-036-230A** | CK40HT-51/61C+TDR | EL297UH090XV60C | R-454B | - - - | - - - | - - - | 36000 | 16 | 13.8 | Yes | 215583161 | All | USA,Canada | Yes
ML14KC1-036-230A** | CK40HT-51/61C+TDR | EL297UH110XE60C | R-454B | - - - | - - - | - - - | 36000 | 16 | 14 | Yes | 215583162 | All | USA,Canada | Yes
ML14KC1-036-230A** | CK40HT-51/61C+TDR | EL297UH110XV48C | R-454B | - - - | - - - | - - - | 36000 | 16 | 13.8 | Yes | 215583163 | All | USA,Canada | Yes
ML14KC1-036-230A** | CK40HT-51/61C+TDR | EL297UH110XV60C | R-454B | - - - | - - - | - - - | 36000 | 16 | 13.8 | Yes | 215583164 | All | USA,Canada | Yes
ML14KC1-036-230A** | CK40HT-51/61C+TDR | ML180UH090E60C | R-454B | - - - | - - - | - - - | 36000 | 16.5 | 14.2 | Yes | 215583165 | All | USA | Yes
ML14KC1-036-230A** | CK40HT-51/61C+TDR | ML180UH110E60C | R-454B | - - - | - - - | - - - | 36000 | 16.5 | 14 | Yes | 215583166 | All | USA | Yes
ML14KC1-036-230A** | CK40HT-51/61C+TDR | ML180UH110V60C | R-454B | - - - | - - - | - - - | 36000 | 16.5 | 14.2 | Yes | 215583167 | All | USA | Yes
ML14KC1-036-230A** | CK40HT-51/61C+TDR | ML180UH110XE60C | R-454B | - - - | - - - | - - - | 36000 | 16.5 | 14 | Yes | 215583168 | All | USA | Yes
ML14KC1-036-230A** | CK40HT-51/61C+TDR | ML193UH090XE36C | R-454B | - - - | - - - | - - - | 36000 | 16 | 14 | Yes | 215583169 | All | USA | Yes
ML14KC1-036-230A** | CK40HT-51/61C+TDR | ML193UH090XE48C | R-454B | - - - | - - - | - - - | 36000 | 16 | 14 | Yes | 215583170 | All | USA | Yes
ML14KC1-036-230A** | CK40HT-51/61C+TDR | ML193UH110XE48C | R-454B | - - - | - - - | - - - | 36000 | 16 | 14 | Yes | 215583171 | All | USA | Yes
ML14KC1-036-230A** | CK40HT-51/61C+TDR | ML193UH110XE60C | R-454B | - - - | - - - | - - - | 36000 | 16 | 14 | Yes | 215583172 | All | USA | Yes
ML14KC1-036-230A** | CK40HT-51/61C+TDR | ML196UH090XE36C | R-454B | - - - | - - - | - - - | 36000 | 16 | 13.8 | Yes | 215583173 | All | USA,Canada | Yes
ML14KC1-036-230A** | CK40HT-51/61C+TDR | ML196UH090XE48C | R-454B | - - - | - - - | - - - | 36000 | 16 | 14 | Yes | 215583174 | All | USA,Canada | Yes
ML14KC1-036-230A** | CK40HT-51/61C+TDR | ML196UH090XE60C | R-454B | - - - | - - - | - - - | 36000 | 16 | 14 | Yes | 215583175 | All | USA,Canada | Yes
ML14KC1-036-230A** | CK40HT-51/61C+TDR | ML196UH110XE60C | R-454B | - - - | - - - | - - - | 36000 | 16 | 14 | Yes | 215583176 | All | USA,Canada | Yes
ML14KC1-036-230A** | CK40HT-51/61C+TDR | ML296UH090XV48C | R-454B | - - - | - - - | - - - | 38000 | 16 | 14 | Yes | 215943391 | All | USA,Canada | Yes
ML14KC1-036-230A** | CK40HT-51/61C+TDR | ML296UH110XV60C | R-454B | - - - | - - - | - - - | 38000 | 16 | 14 | Yes | 215943392 | All | USA,Canada | Yes
ML14KC1-036-230A** | CK40HT-51/61C+TDR | SL280UH080NV48B | R-454B | - - - | - - - | - - - | 36000 | 16 | 13.8 | Yes | 215583177 | All | USA | Yes
ML14KC1-036-230A** | CK40HT-51/61C+TDR | SL280UH080NV60C | R-454B | - - - | - - - | - - - | 36000 | 16 | 14 | Yes | 215583178 | All | USA | Yes
ML14KC1-036-230A** | CK40HT-51/61C+TDR | SL280UH090V60C | R-454B | - - - | - - - | - - - | 36000 | 16.5 | 14 | Yes | 215583179 | All | USA | Yes
ML14KC1-036-230A** | CK40HT-51/61C+TDR | SL280UH090XV60C | R-454B | - - - | - - - | - - - | 36000 | 16.5 | 14 | Yes | 215583180 | All | USA | Yes
ML14KC1-036-230A** | CK40HT-51/61C+TDR | SL280UH100NV60C | R-454B | - - - | - - - | - - - | 36000 | 16 | 14 | Yes | 215583181 | All | USA | Yes
ML14KC1-036-230A** | CK40HT-51/61C+TDR | SLP99UH090XV36C | R-454B | - - - | - - - | - - - | 36000 | 16 | 13.8 | Yes | 215583182 | All | USA,Canada | Yes
ML14KC1-036-230A** | CK40HT-51/61C+TDR | SLP99UH090XV48C | R-454B | - - - | - - - | - - - | 36000 | 16 | 13.8 | Yes | 215583183 | All | USA,Canada | Yes
ML14KC1-036-230A** | CK40HT-51/61C+TDR | SLP99UH090XV60C | R-454B | - - - | - - - | - - - | 36000 | 16 | 13.6 | Yes | 215583184 | All | USA,Canada | Yes
ML14KC1-036-230A** | CK40HT-51/61C+TDR | SLP99UH110XV60C | R-454B | - - - | - - - | - - - | 36000 | 16 | 14 | Yes | 215583185 | All | USA,Canada | Yes
ML14KC1-041-230A** | CBK45UHET-036-230 | - - - | R-454B | - - - | - - - | - - - | 40500 | 16 | 13.4 | Yes | 215583188 | All | USA,Canada | Yes
ML14KC1-041-230A** | CBK45UHET-042-230 | - - - | R-454B | - - - | - - - | - - - | 40500 | 15.5 | 13.2 | Yes | 215583189 | All | USA,Canada | No
ML14KC1-041-230A** | CBK45UHET-048-230 | - - - | R-454B | - - - | - - - | - - - | 41500 | 16.5 | 13.5 | Yes | 215583190 | All | USA,Canada | Yes
ML14KC1-041-230A** | CBK45UHET-060-230 | - - - | R-454B | - - - | - - - | - - - | 41000 | 16 | 13.2 | Yes | 215583191 | All | USA,Canada | Yes
ML14KC1-041-230A** | CBK45UHPT-042-230 | - - - | R-454B | - - - | - - - | - - - | 40500 | 15.5 | 12.2 | Yes | 215583192 | All | USA,Canada | No
ML14KC1-041-230A** | CBK45UHVT-036-230 | - - - | R-454B | - - - | - - - | - - - | 40500 | 16 | 13.4 | Yes | 215583193 | All | USA,Canada | Yes
ML14KC1-041-230A** | CBK45UHVT-042-230 | - - - | R-454B | - - - | - - - | - - - | 41500 | 16.2 | 13.5 | Yes | 215583194 | All | USA,Canada | Yes
ML14KC1-041-230A** | CBK45UHVT-048-230 | - - - | R-454B | - - - | - - - | - - - | 41500 | 16.5 | 13.5 | Yes | 215583195 | All | USA,Canada | Yes
ML14KC1-041-230A** | CBK45UHVT-060-230 | - - - | R-454B | - - - | - - - | - - - | 40500 | 16 | 13.4 | Yes | 215583196 | All | USA,Canada | Yes
ML14KC1-041-230A** | CBK47UHET-036-230 | - - - | R-454B | - - - | - - - | - - - | 39000 | 15.5 | 13 | Yes | 215583197 | All | USA,Canada | No
ML14KC1-041-230A** | CBK47UHET-042-230 | - - - | R-454B | - - - | - - - | - - - | 41000 | 16.5 | 13.5 | Yes | 215583198 | All | USA,Canada | Yes
ML14KC1-041-230A** | CBK47UHET-048-230 | - - - | R-454B | - - - | - - - | - - - | 41500 | 16.5 | 13.6 | Yes | 215583199 | All | USA,Canada | Yes
ML14KC1-041-230A** | CBK47UHET-060-230 | - - - | R-454B | - - - | - - - | - - - | 41500 | 15.2 | 13 | Yes | 215583200 | All | USA,Canada | No
ML14KC1-041-230A** | CBK48MVT-036-230 | - - - | R-454B | - - - | - - - | - - - | 39500 | 16 | 13.2 | Yes | 215583201 | All | USA,Canada | Yes
ML14KC1-041-230A** | CBK48MVT-042-230 | - - - | R-454B | - - - | - - - | - - - | 41000 | 16.5 | 13.5 | Yes | 215583202 | All | USA,Canada | Yes
ML14KC1-041-230A** | CBK48MVT-048-230 | - - - | R-454B | - - - | - - - | - - - | 41000 | 16.6 | 13.5 | Yes | 215583203 | All | USA,Canada | Yes
ML14KC1-041-230A** | CBK48MVT-060-230 | - - - | R-454B | - - - | - - - | - - - | 40500 | 16.5 | 13.8 | Yes | 215583204 | All | USA,Canada | Yes
ML14KC1-041-230A** | CK40[C,U]T-30/36B+TDR | EL180UH080NE48B | R-454B | - - - | - - - | - - - | 38000 | 14.7 | 12.4 | No | 215583205 | All | USA | No
ML14KC1-041-230A** | CK40[C,U]T-30/36B+TDR | EL280UH045E36A | R-454B | - - - | - - - | - - - | 38000 | 14.7 | 12.6 | No | 215583206 | All | USA | No
ML14KC1-041-230A** | CK40[C,U]T-30/36B+TDR | EL280UH070E36A | R-454B | - - - | - - - | - - - | 37800 | 14.7 | 12.4 | No | 215583207 | All | USA | No
ML14KC1-041-230A** | CK40[C,U]T-30/36B+TDR | EL280UH070XE36A | R-454B | - - - | - - - | - - - | 37800 | 14.7 | 12.4 | No | 215583208 | All | USA | No
ML14KC1-041-230A** | CK40[C,U]T-30/36B+TDR | EL280UH090E36B | R-454B | - - - | - - - | - - - | 38000 | 14.7 | 12.6 | No | 215583209 | All | USA | No
ML14KC1-041-230A** | CK40[C,U]T-30/36B+TDR | EL280UH090E48B | R-454B | - - - | - - - | - - - | 38000 | 15.2 | 12.8 | Yes | 215583210 | All | USA | No
ML14KC1-041-230A** | CK40[C,U]T-30/36B+TDR | EL280UH090XE48B | R-454B | - - - | - - - | - - - | 38000 | 15.2 | 12.8 | Yes | 215583211 | All | USA | No
ML14KC1-041-230A** | CK40[C,U]T-30/36B+TDR | EL297UH045XV36B | R-454B | - - - | - - - | - - - | 37800 | 14.3 | 12.2 | No | 215583212 | All | USA,Canada | No
ML14KC1-041-230A** | CK40[C,U]T-30/36B+TDR | EL297UH070XV36B | R-454B | - - - | - - - | - - - | 38000 | 14.7 | 12.4 | No | 215583213 | All | USA,Canada | No
ML14KC1-041-230A** | CK40[C,U]T-30/36B+TDR | EL297UH110XV60C | R-454B | - - - | - - - | - - - | 39000 | 14.7 | 12.4 | No | 215583214 | All | USA,Canada | No
ML14KC1-041-230A** | CK40[C,U]T-30/36B+TDR | ML180UH070V36B | R-454B | - - - | - - - | - - - | 38500 | 14.7 | 12.8 | No | 215583215 | All | USA | No
ML14KC1-041-230A** | CK40[C,U]T-30/36B+TDR | ML180UH070V48B | R-454B | - - - | - - - | - - - | 39000 | 15.2 | 12.2 | Yes | 215583216 | All | USA | No
ML14KC1-041-230A** | CK40[C,U]T-30/36B+TDR | ML180UH090E48B | R-454B | - - - | - - - | - - - | 38000 | 15.2 | 13 | Yes | 215583217 | All | USA | No
ML14KC1-041-230A** | CK40[C,U]T-30/36B+TDR | ML180UH090V48B | R-454B | - - - | - - - | - - - | 38500 | 14.7 | 12.6 | No | 215583218 | All | USA | No
ML14KC1-041-230A** | CK40[C,U]T-30/36B+TDR | ML180UH090XE48B | R-454B | - - - | - - - | - - - | 38000 | 15.2 | 13 | Yes | 215583219 | All | USA | No
ML14KC1-041-230A** | CK40[C,U]T-30/36B+TDR | ML296UH045XV36B | R-454B | - - - | - - - | - - - | 38500 | 14.3 | 12.4 | No | 215583220 | All | USA,Canada | No
ML14KC1-041-230A** | CK40[C,U]T-30/36B+TDR | ML296UH070XV36B | R-454B | - - - | - - - | - - - | 38500 | 14.7 | 12.4 | No | 215943407 | All | USA,Canada | No
ML14KC1-041-230A** | CK40[C,U]T-30/36B+TDR | SL280UH080NV48B | R-454B | - - - | - - - | - - - | 38000 | 14.7 | 12.6 | No | 215583221 | All | USA | No
ML14KC1-041-230A** | CK40[C,U]T-30/36B+TDR | SL280UH090V36B | R-454B | - - - | - - - | - - - | 38500 | 14.7 | 12.6 | No | 215583222 | All | USA | No
ML14KC1-041-230A** | CK40[C,U]T-30/36B+TDR | SL280UH090V48B | R-454B | - - - | - - - | - - - | 38500 | 14.7 | 12.6 | No | 215583223 | All | USA | No
ML14KC1-041-230A** | CK40[C,U]T-30/36B+TDR | SL280UH090XV48B | R-454B | - - - | - - - | - - - | 38500 | 14.7 | 12.6 | No | 215583224 | All | USA | No
ML14KC1-041-230A** | CK40[C,U]T-30/36B+TDR | SL297UH040NV36B | R-454B | - - - | - - - | - - - | 38000 | 14.7 | 12.4 | No | 215583225 | All | USA,Canada | No
ML14KC1-041-230A** | CK40[C,U]T-30/36B+TDR | SLP99UH070XV36B | R-454B | - - - | - - - | - - - | 38000 | 14.7 | 12.6 | No | 215583226 | All | USA,Canada | No
ML14KC1-041-230A** | CK40[C,U]T-30/36C+TDR | EL180UH100NE60C | R-454B | - - - | - - - | - - - | 38500 | 14.7 | 12.4 | No | 215583227 | All | USA | No
ML14KC1-041-230A** | CK40[C,U]T-30/36C+TDR | EL196UH090XE48C | R-454B | - - - | - - - | - - - | 38000 | 14.7 | 12.8 | No | 215583228 | All | USA,Canada | No
ML14KC1-041-230A** | CK40[C,U]T-30/36C+TDR | EL196UH110XE60C | R-454B | - - - | - - - | - - - | 38500 | 14.7 | 12.8 | No | 215583229 | All | USA,Canada | No
ML14KC1-041-230A** | CK40[C,U]T-30/36C+TDR | EL280UH110E48C | R-454B | - - - | - - - | - - - | 38500 | 15.2 | 13 | Yes | 215583230 | All | USA | No
ML14KC1-041-230A** | CK40[C,U]T-30/36C+TDR | EL280UH110E60C | R-454B | - - - | - - - | - - - | 38500 | 15.2 | 12.8 | Yes | 215583231 | All | USA | No
ML14KC1-041-230A** | CK40[C,U]T-30/36C+TDR | EL280UH110XE60C | R-454B | - - - | - - - | - - - | 38500 | 15.2 | 12.8 | Yes | 215583232 | All | USA | No
ML14KC1-041-230A** | CK40[C,U]T-30/36C+TDR | EL297UH090XE48C | R-454B | - - - | - - - | - - - | 38000 | 14.7 | 12.8 | No | 215583233 | All | USA,Canada | No
ML14KC1-041-230A** | CK40[C,U]T-30/36C+TDR | EL297UH090XV36C | R-454B | - - - | - - - | - - - | 38000 | 14.7 | 12.6 | No | 215583234 | All | USA,Canada | No
ML14KC1-041-230A** | CK40[C,U]T-30/36C+TDR | EL297UH090XV48C | R-454B | - - - | - - - | - - - | 38500 | 14.7 | 12.4 | No | 215583235 | All | USA,Canada | No
ML14KC1-041-230A** | CK40[C,U]T-30/36C+TDR | EL297UH090XV60C | R-454B | - - - | - - - | - - - | 38000 | 14.7 | 12.6 | No | 215583236 | All | USA,Canada | No
ML14KC1-041-230A** | CK40[C,U]T-30/36C+TDR | EL297UH110XE60C | R-454B | - - - | - - - | - - - | 38500 | 14.7 | 12.8 | No | 215583237 | All | USA,Canada | No
ML14KC1-041-230A** | CK40[C,U]T-30/36C+TDR | EL297UH110XV48C | R-454B | - - - | - - - | - - - | 38500 | 14.7 | 12.6 | No | 215583238 | All | USA,Canada | No
ML14KC1-041-230A** | CK40[C,U]T-30/36C+TDR | EL297UH110XV60C | R-454B | - - - | - - - | - - - | 39000 | 14.7 | 12.4 | No | 215583239 | All | USA,Canada | No
ML14KC1-041-230A** | CK40[C,U]T-30/36C+TDR | ML180UH090E60C | R-454B | - - - | - - - | - - - | 38000 | 15.2 | 13 | Yes | 215583240 | All | USA | No
ML14KC1-041-230A** | CK40[C,U]T-30/36C+TDR | ML180UH110E60C | R-454B | - - - | - - - | - - - | 38500 | 14.7 | 12.8 | No | 215583241 | All | USA | No
ML14KC1-041-230A** | CK40[C,U]T-30/36C+TDR | ML180UH110V60C | R-454B | - - - | - - - | - - - | 39500 | 14.8 | 12.2 | No | 215583242 | All | USA | No
ML14KC1-041-230A** | CK40[C,U]T-30/36C+TDR | ML180UH110XE60C | R-454B | - - - | - - - | - - - | 38500 | 14.7 | 12.8 | No | 215583243 | All | USA | No
ML14KC1-041-230A** | CK40[C,U]T-30/36C+TDR | ML193UH090XE36C | R-454B | - - - | - - - | - - - | 38000 | 14.7 | 12.6 | No | 215583244 | All | USA | No
ML14KC1-041-230A** | CK40[C,U]T-30/36C+TDR | ML193UH090XE48C | R-454B | - - - | - - - | - - - | 39000 | 14.3 | 12.4 | No | 215583245 | All | USA | No
ML14KC1-041-230A** | CK40[C,U]T-30/36C+TDR | ML193UH110XE48C | R-454B | - - - | - - - | - - - | 39000 | 14.7 | 12.6 | No | 215583246 | All | USA | No
ML14KC1-041-230A** | CK40[C,U]T-30/36C+TDR | ML196UH090XE36C | R-454B | - - - | - - - | - - - | 38000 | 14.7 | 12.4 | No | 215583247 | All | USA,Canada | No
ML14KC1-041-230A** | CK40[C,U]T-30/36C+TDR | ML196UH090XE48C | R-454B | - - - | - - - | - - - | 39000 | 14.7 | 12.4 | No | 215583248 | All | USA,Canada | No
ML14KC1-041-230A** | CK40[C,U]T-30/36C+TDR | ML196UH090XE60C | R-454B | - - - | - - - | - - - | 38000 | 14.7 | 12.2 | No | 215583249 | All | USA,Canada | No
ML14KC1-041-230A** | CK40[C,U]T-30/36C+TDR | ML196UH110XE60C | R-454B | - - - | - - - | - - - | 38500 | 14.7 | 12.6 | No | 215583250 | All | USA,Canada | No
ML14KC1-041-230A** | CK40[C,U]T-30/36C+TDR | ML296UH090XV48C | R-454B | - - - | - - - | - - - | 38500 | 14.7 | 12.6 | No | 215943408 | All | USA,Canada | No
ML14KC1-041-230A** | CK40[C,U]T-30/36C+TDR | ML296UH110XV60C | R-454B | - - - | - - - | - - - | 39000 | 14.7 | 12.8 | No | 215943409 | All | USA,Canada | No
ML14KC1-041-230A** | CK40[C,U]T-30/36C+TDR | SL280UH080NV60C | R-454B | - - - | - - - | - - - | 38500 | 15.2 | 12.8 | Yes | 215583251 | All | USA | No
ML14KC1-041-230A** | CK40[C,U]T-30/36C+TDR | SL280UH090V60C | R-454B | - - - | - - - | - - - | 38000 | 15.2 | 12.8 | Yes | 215583252 | All | USA | No
ML14KC1-041-230A** | CK40[C,U]T-30/36C+TDR | SL280UH090XV60C | R-454B | - - - | - - - | - - - | 38000 | 15.2 | 12.8 | Yes | 215583253 | All | USA | No
ML14KC1-041-230A** | CK40[C,U]T-30/36C+TDR | SL280UH100NV60C | R-454B | - - - | - - - | - - - | 39000 | 14.7 | 12.4 | No | 215583254 | All | USA | No
ML14KC1-041-230A** | CK40[C,U]T-30/36C+TDR | SL280UH110V60C | R-454B | - - - | - - - | - - - | 38500 | 14.7 | 12.6 | No | 215583255 | All | USA | No
ML14KC1-041-230A** | CK40[C,U]T-30/36C+TDR | SL280UH110XV60C | R-454B | - - - | - - - | - - - | 38500 | 14.7 | 12.6 | No | 215583256 | All | USA | No
ML14KC1-041-230A** | CK40[C,U]T-30/36C+TDR | SLP99UH090XV36C | R-454B | - - - | - - - | - - - | 38500 | 14.7 | 12.4 | No | 215583257 | All | USA,Canada | No
ML14KC1-041-230A** | CK40[C,U]T-30/36C+TDR | SLP99UH090XV48C | R-454B | - - - | - - - | - - - | 38500 | 14.7 | 12.4 | No | 215583258 | All | USA,Canada | No
ML14KC1-041-230A** | CK40[C,U]T-30/36C+TDR | SLP99UH090XV60C | R-454B | - - - | - - - | - - - | 38000 | 14.7 | 12.6 | No | 215583259 | All | USA,Canada | No
ML14KC1-041-230A** | CK40[C,U]T-30/36C+TDR | SLP99UH110XV60C | R-454B | - - - | - - - | - - - | 39000 | 14.7 | 12.4 | No | 215583260 | All | USA,Canada | No
ML14KC1-041-230A** | CK40[C,U]T-30A+TDR | - - - | R-454B | - - - | - - - | - - - | 39500 | 14.3 | 12.2 | No | 215583261 | All | USA,Canada | No
ML14KC1-041-230A** | CK40[C,U]T-30B+TDR | - - - | R-454B | - - - | - - - | - - - | 39500 | 14.3 | 12.2 | No | 215583283 | All | USA,Canada | No
ML14KC1-041-230A** | CK40[C,U]T-30B+TDR | EL180UH080NE48B | R-454B | - - - | - - - | - - - | 39500 | 15.5 | 13 | Yes | 215583262 | All | USA | No
ML14KC1-041-230A** | CK40[C,U]T-30B+TDR | EL280UH045E36A | R-454B | - - - | - - - | - - - | 40000 | 15.5 | 13.2 | Yes | 215583263 | All | USA | No
ML14KC1-041-230A** | CK40[C,U]T-30B+TDR | EL280UH090E36B | R-454B | - - - | - - - | - - - | 40000 | 16 | 13.2 | Yes | 215583264 | All | USA | Yes
ML14KC1-041-230A** | CK40[C,U]T-30B+TDR | EL280UH090E48B | R-454B | - - - | - - - | - - - | 40000 | 16 | 13.4 | Yes | 215583265 | All | USA | Yes
ML14KC1-041-230A** | CK40[C,U]T-30B+TDR | EL280UH090XE48B | R-454B | - - - | - - - | - - - | 40000 | 16 | 13.4 | Yes | 215583266 | All | USA | Yes
ML14KC1-041-230A** | CK40[C,U]T-30B+TDR | EL297UH045XV36B | R-454B | - - - | - - - | - - - | 40000 | 15.2 | 12.6 | Yes | 215583267 | All | USA,Canada | No
ML14KC1-041-230A** | CK40[C,U]T-30B+TDR | EL297UH070XV36B | R-454B | - - - | - - - | - - - | 39500 | 15.5 | 13 | Yes | 215583268 | All | USA,Canada | No
ML14KC1-041-230A** | CK40[C,U]T-30B+TDR | EL297UH110XV60C | R-454B | - - - | - - - | - - - | 40000 | 16 | 13.2 | Yes | 215583269 | All | USA,Canada | Yes
ML14KC1-041-230A** | CK40[C,U]T-30B+TDR | ML180UH070V36B | R-454B | - - - | - - - | - - - | 40000 | 16 | 12.5 | Yes | 215583270 | All | USA | Yes
ML14KC1-041-230A** | CK40[C,U]T-30B+TDR | ML180UH070V48B | R-454B | - - - | - - - | - - - | 40500 | 16 | 13 | Yes | 215583271 | All | USA | Yes
ML14KC1-041-230A** | CK40[C,U]T-30B+TDR | ML180UH090E48B | R-454B | - - - | - - - | - - - | 40000 | 16 | 13.4 | Yes | 215583272 | All | USA | Yes
ML14KC1-041-230A** | CK40[C,U]T-30B+TDR | ML180UH090V48B | R-454B | - - - | - - - | - - - | 40000 | 15.5 | 12.5 | Yes | 215583273 | All | USA | No
ML14KC1-041-230A** | CK40[C,U]T-30B+TDR | ML180UH090XE48B | R-454B | - - - | - - - | - - - | 40000 | 16 | 13.4 | Yes | 215583274 | All | USA | Yes
ML14KC1-041-230A** | CK40[C,U]T-30B+TDR | ML196UH070XE48B | R-454B | - - - | - - - | - - - | 40000 | 14.8 | 12.6 | No | 215583275 | All | USA,Canada | No
ML14KC1-041-230A** | CK40[C,U]T-30B+TDR | ML296UH045XV36B | R-454B | - - - | - - - | - - - | 40500 | 15.5 | 13 | Yes | 215583276 | All | USA,Canada | No
ML14KC1-041-230A** | CK40[C,U]T-30B+TDR | ML296UH070XV36B | R-454B | - - - | - - - | - - - | 40000 | 15.5 | 13 | Yes | 215943422 | All | USA,Canada | No
ML14KC1-041-230A** | CK40[C,U]T-30B+TDR | SL280UH080NV48B | R-454B | - - - | - - - | - - - | 40000 | 15.5 | 13.2 | Yes | 215583277 | All | USA | No
ML14KC1-041-230A** | CK40[C,U]T-30B+TDR | SL280UH090V36B | R-454B | - - - | - - - | - - - | 40500 | 16 | 13.2 | Yes | 215583278 | All | USA | Yes
ML14KC1-041-230A** | CK40[C,U]T-30B+TDR | SL280UH090V48B | R-454B | - - - | - - - | - - - | 40500 | 15.5 | 13.2 | Yes | 215583279 | All | USA | No
ML14KC1-041-230A** | CK40[C,U]T-30B+TDR | SL280UH090XV48B | R-454B | - - - | - - - | - - - | 40500 | 15.5 | 13.2 | Yes | 215583280 | All | USA | No
ML14KC1-041-230A** | CK40[C,U]T-30B+TDR | SL297UH040NV36B | R-454B | - - - | - - - | - - - | 39500 | 15.5 | 13 | Yes | 215583281 | All | USA,Canada | No
ML14KC1-041-230A** | CK40[C,U]T-30B+TDR | SLP99UH070XV36B | R-454B | - - - | - - - | - - - | 39500 | 15.5 | 13.2 | Yes | 215583282 | All | USA,Canada | No
ML14KC1-041-230A** | CK40[C,U]T-36A+TDR | - - - | R-454B | - - - | - - - | - - - | 40000 | 14.3 | 12.4 | No | 215583289 | All | USA,Canada | No
ML14KC1-041-230A** | CK40[C,U]T-36A+TDR | EL280UH045E36A | R-454B | - - - | - - - | - - - | 40000 | 16 | 13.4 | Yes | 215583284 | All | USA | Yes
ML14KC1-041-230A** | CK40[C,U]T-36A+TDR | ML180UH030V36A | R-454B | - - - | - - - | - - - | 40500 | 15.5 | 13.2 | Yes | 215583285 | All | USA | No
ML14KC1-041-230A** | CK40[C,U]T-36A+TDR | ML180UH045V36A | R-454B | - - - | - - - | - - - | 40500 | 15.5 | 13.2 | Yes | 215583286 | All | USA | No
ML14KC1-041-230A** | CK40[C,U]T-36A+TDR | ML180UH070V36A | R-454B | - - - | - - - | - - - | 40500 | 15.5 | 13 | Yes | 215583287 | All | USA | No
ML14KC1-041-230A** | CK40[C,U]T-36A+TDR | SL280UH060NV36A | R-454B | - - - | - - - | - - - | 40500 | 15.5 | 13.2 | Yes | 215583288 | All | USA | No
ML14KC1-041-230A** | CK40[C,U]T-36B+TDR | - - - | R-454B | - - - | - - - | - - - | 40000 | 14.3 | 12.4 | No | 215583312 | All | USA,Canada | No
ML14KC1-041-230A** | CK40[C,U]T-36B+TDR | EL180UH080NE48B | R-454B | - - - | - - - | - - - | 40000 | 15.5 | 12.5 | Yes | 215583290 | All | USA | No
ML14KC1-041-230A** | CK40[C,U]T-36B+TDR | EL280UH045E36A | R-454B | - - - | - - - | - - - | 40500 | 16 | 13.4 | Yes | 215583291 | All | USA | Yes
ML14KC1-041-230A** | CK40[C,U]T-36B+TDR | EL280UH070E36A | R-454B | - - - | - - - | - - - | 40000 | 16 | 13.2 | Yes | 215583292 | All | USA | Yes
ML14KC1-041-230A** | CK40[C,U]T-36B+TDR | EL280UH090E36B | R-454B | - - - | - - - | - - - | 40500 | 16 | 13.4 | Yes | 215583293 | All | USA | Yes
ML14KC1-041-230A** | CK40[C,U]T-36B+TDR | EL280UH090E48B | R-454B | - - - | - - - | - - - | 40500 | 16 | 13.6 | Yes | 215583294 | All | USA | Yes
ML14KC1-041-230A** | CK40[C,U]T-36B+TDR | EL280UH090XE48B | R-454B | - - - | - - - | - - - | 40500 | 16 | 13.6 | Yes | 215583295 | All | USA | Yes
ML14KC1-041-230A** | CK40[C,U]T-36B+TDR | EL297UH045XV36B | R-454B | - - - | - - - | - - - | 40000 | 14.8 | 12.2 | No | 215583296 | All | USA,Canada | No
ML14KC1-041-230A** | CK40[C,U]T-36B+TDR | EL297UH070XV36B | R-454B | - - - | - - - | - - - | 40000 | 15.5 | 13.2 | Yes | 215583297 | All | USA,Canada | No
ML14KC1-041-230A** | CK40[C,U]T-36B+TDR | EL297UH110XV60C | R-454B | - - - | - - - | - - - | 40500 | 16 | 13.4 | Yes | 215583298 | All | USA,Canada | Yes
ML14KC1-041-230A** | CK40[C,U]T-36B+TDR | ML180UH070V36B | R-454B | - - - | - - - | - - - | 40500 | 16 | 13.4 | Yes | 215583299 | All | USA | Yes
ML14KC1-041-230A** | CK40[C,U]T-36B+TDR | ML180UH070V48B | R-454B | - - - | - - - | - - - | 41000 | 16 | 13 | Yes | 215583300 | All | USA | Yes
ML14KC1-041-230A** | CK40[C,U]T-36B+TDR | ML180UH090E48B | R-454B | - - - | - - - | - - - | 40500 | 16 | 13.6 | Yes | 215583301 | All | USA | Yes
ML14KC1-041-230A** | CK40[C,U]T-36B+TDR | ML180UH090V48B | R-454B | - - - | - - - | - - - | 40500 | 15.4 | 13 | Yes | 215583302 | All | USA | No
ML14KC1-041-230A** | CK40[C,U]T-36B+TDR | ML180UH090XE48B | R-454B | - - - | - - - | - - - | 40500 | 16 | 13.6 | Yes | 215583303 | All | USA | Yes
ML14KC1-041-230A** | CK40[C,U]T-36B+TDR | ML196UH070XE48B | R-454B | - - - | - - - | - - - | 40500 | 14.8 | 12.8 | No | 215583304 | All | USA,Canada | No
ML14KC1-041-230A** | CK40[C,U]T-36B+TDR | ML296UH045XV36B | R-454B | - - - | - - - | - - - | 41000 | 15.5 | 12.2 | Yes | 215583305 | All | USA,Canada | No
ML14KC1-041-230A** | CK40[C,U]T-36B+TDR | ML296UH070XV36B | R-454B | - - - | - - - | - - - | 40500 | 15.5 | 13.2 | Yes | 215943401 | All | USA,Canada | No
ML14KC1-041-230A** | CK40[C,U]T-36B+TDR | SL280UH080NV48B | R-454B | - - - | - - - | - - - | 40500 | 15.4 | 13.2 | Yes | 215583306 | All | USA | No
ML14KC1-041-230A** | CK40[C,U]T-36B+TDR | SL280UH090V36B | R-454B | - - - | - - - | - - - | 40500 | 16 | 13.4 | Yes | 215583307 | All | USA | Yes
ML14KC1-041-230A** | CK40[C,U]T-36B+TDR | SL280UH090V48B | R-454B | - - - | - - - | - - - | 40500 | 15.4 | 13 | Yes | 215583308 | All | USA | No
ML14KC1-041-230A** | CK40[C,U]T-36B+TDR | SL280UH090XV48B | R-454B | - - - | - - - | - - - | 40500 | 16 | 13.4 | Yes | 215583309 | All | USA | Yes
ML14KC1-041-230A** | CK40[C,U]T-36B+TDR | SL297UH040NV36B | R-454B | - - - | - - - | - - - | 40000 | 15.5 | 13.2 | Yes | 215583310 | All | USA,Canada | No
ML14KC1-041-230A** | CK40[C,U]T-36B+TDR | SLP99UH070XV36B | R-454B | - - - | - - - | - - - | 40000 | 15.2 | 12.5 | Yes | 215583311 | All | USA,Canada | No
ML14KC1-041-230A** | CK40[C,U]T-48B+TDR | - - - | R-454B | - - - | - - - | - - - | 40500 | 14.7 | 12.4 | No | 215583335 | All | USA,Canada | No
ML14KC1-041-230A** | CK40[C,U]T-48B+TDR | EL180UH080NE48B | R-454B | - - - | - - - | - - - | 40500 | 15.6 | 13 | Yes | 215583313 | All | USA | No
ML14KC1-041-230A** | CK40[C,U]T-48B+TDR | EL280UH045E36A | R-454B | - - - | - - - | - - - | 41000 | 16 | 13.6 | Yes | 215583314 | All | USA | Yes
ML14KC1-041-230A** | CK40[C,U]T-48B+TDR | EL280UH070E36A | R-454B | - - - | - - - | - - - | 40500 | 16 | 13.4 | Yes | 215583315 | All | USA | Yes
ML14KC1-041-230A** | CK40[C,U]T-48B+TDR | EL280UH090E36B | R-454B | - - - | - - - | - - - | 41000 | 16 | 13 | Yes | 215583316 | All | USA | Yes
ML14KC1-041-230A** | CK40[C,U]T-48B+TDR | EL280UH090E48B | R-454B | - - - | - - - | - - - | 41000 | 16 | 13 | Yes | 215583317 | All | USA | Yes
ML14KC1-041-230A** | CK40[C,U]T-48B+TDR | EL280UH090XE48B | R-454B | - - - | - - - | - - - | 41000 | 16 | 13 | Yes | 215583318 | All | USA | Yes
ML14KC1-041-230A** | CK40[C,U]T-48B+TDR | EL297UH045XV36B | R-454B | - - - | - - - | - - - | 40500 | 15.5 | 12.5 | Yes | 215583319 | All | USA,Canada | No
ML14KC1-041-230A** | CK40[C,U]T-48B+TDR | EL297UH070XV36B | R-454B | - - - | - - - | - - - | 40500 | 15.2 | 12.5 | Yes | 215583320 | All | USA,Canada | No
ML14KC1-041-230A** | CK40[C,U]T-48B+TDR | EL297UH110XV60C | R-454B | - - - | - - - | - - - | 40500 | 16 | 12.5 | Yes | 215583321 | All | USA,Canada | Yes
ML14KC1-041-230A** | CK40[C,U]T-48B+TDR | ML180UH070V36B | R-454B | - - - | - - - | - - - | 41000 | 16 | 13 | Yes | 215583322 | All | USA | Yes
ML14KC1-041-230A** | CK40[C,U]T-48B+TDR | ML180UH070V48B | R-454B | - - - | - - - | - - - | 41500 | 16.5 | 13 | Yes | 215583323 | All | USA | Yes
ML14KC1-041-230A** | CK40[C,U]T-48B+TDR | ML180UH090E48B | R-454B | - - - | - - - | - - - | 41000 | 16.5 | 13.5 | Yes | 215583324 | All | USA | Yes
ML14KC1-041-230A** | CK40[C,U]T-48B+TDR | ML180UH090V48B | R-454B | - - - | - - - | - - - | 41000 | 16 | 13.4 | Yes | 215583325 | All | USA | Yes
ML14KC1-041-230A** | CK40[C,U]T-48B+TDR | ML180UH090XE48B | R-454B | - - - | - - - | - - - | 41000 | 16.5 | 13.5 | Yes | 215583326 | All | USA | Yes
ML14KC1-041-230A** | CK40[C,U]T-48B+TDR | ML196UH070XE48B | R-454B | - - - | - - - | - - - | 40500 | 15.5 | 13.2 | Yes | 215583327 | All | USA,Canada | No
ML14KC1-041-230A** | CK40[C,U]T-48B+TDR | ML296UH045XV36B | R-454B | - - - | - - - | - - - | 41000 | 15.5 | 13.2 | Yes | 215583328 | All | USA,Canada | No
ML14KC1-041-230A** | CK40[C,U]T-48B+TDR | ML296UH070XV36B | R-454B | - - - | - - - | - - - | 41000 | 15.5 | 13.2 | Yes | 215943404 | All | USA,Canada | No
ML14KC1-041-230A** | CK40[C,U]T-48B+TDR | SL280UH080NV48B | R-454B | - - - | - - - | - - - | 40500 | 16 | 13.4 | Yes | 215583329 | All | USA | Yes
ML14KC1-041-230A** | CK40[C,U]T-48B+TDR | SL280UH090V36B | R-454B | - - - | - - - | - - - | 41000 | 16 | 13 | Yes | 215583330 | All | USA | Yes
ML14KC1-041-230A** | CK40[C,U]T-48B+TDR | SL280UH090V48B | R-454B | - - - | - - - | - - - | 41000 | 16 | 13.4 | Yes | 215583331 | All | USA | Yes
ML14KC1-041-230A** | CK40[C,U]T-48B+TDR | SL280UH090XV48B | R-454B | - - - | - - - | - - - | 41000 | 16 | 13.4 | Yes | 215583332 | All | USA | Yes
ML14KC1-041-230A** | CK40[C,U]T-48B+TDR | SL297UH040NV36B | R-454B | - - - | - - - | - - - | 40500 | 15.4 | 12.5 | Yes | 215583333 | All | USA,Canada | No
ML14KC1-041-230A** | CK40[C,U]T-48B+TDR | SLP99UH070XV36B | R-454B | - - - | - - - | - - - | 40500 | 16 | 13.4 | Yes | 215583334 | All | USA,Canada | Yes
ML14KC1-041-230A** | CK40[C,U]T-48C+TDR | - - - | R-454B | - - - | - - - | - - - | 40500 | 14.7 | 12.4 | No | 215583372 | All | USA,Canada | No
ML14KC1-041-230A** | CK40[C,U]T-48C+TDR | EL180UH100NE60C | R-454B | - - - | - - - | - - - | 40500 | 16 | 13 | Yes | 215583336 | All | USA | Yes
ML14KC1-041-230A** | CK40[C,U]T-48C+TDR | EL196UH090XE48C | R-454B | - - - | - - - | - - - | 41000 | 16 | 13 | Yes | 215583337 | All | USA,Canada | Yes
ML14KC1-041-230A** | CK40[C,U]T-48C+TDR | EL196UH110XE60C | R-454B | - - - | - - - | - - - | 41500 | 16.2 | 13.5 | Yes | 215583338 | All | USA,Canada | Yes
ML14KC1-041-230A** | CK40[C,U]T-48C+TDR | EL280UH110E48C | R-454B | - - - | - - - | - - - | 41000 | 16.5 | 13.5 | Yes | 215583339 | All | USA | Yes
ML14KC1-041-230A** | CK40[C,U]T-48C+TDR | EL280UH110E60C | R-454B | - - - | - - - | - - - | 41500 | 16.5 | 13.5 | Yes | 215583340 | All | USA | Yes
ML14KC1-041-230A** | CK40[C,U]T-48C+TDR | EL280UH110XE60C | R-454B | - - - | - - - | - - - | 41500 | 16.5 | 13.5 | Yes | 215583341 | All | USA | Yes
ML14KC1-041-230A** | CK40[C,U]T-48C+TDR | EL297UH090XE48C | R-454B | - - - | - - - | - - - | 41000 | 16 | 13 | Yes | 215583342 | All | USA,Canada | Yes
ML14KC1-041-230A** | CK40[C,U]T-48C+TDR | EL297UH090XV36C | R-454B | - - - | - - - | - - - | 40500 | 16 | 13 | Yes | 215583343 | All | USA,Canada | Yes
ML14KC1-041-230A** | CK40[C,U]T-48C+TDR | EL297UH090XV48C | R-454B | - - - | - - - | - - - | 41000 | 16 | 13 | Yes | 215583344 | All | USA,Canada | Yes
ML14KC1-041-230A** | CK40[C,U]T-48C+TDR | EL297UH090XV60C | R-454B | - - - | - - - | - - - | 40500 | 16 | 13 | Yes | 215583345 | All | USA,Canada | Yes
ML14KC1-041-230A** | CK40[C,U]T-48C+TDR | EL297UH110XE60C | R-454B | - - - | - - - | - - - | 41000 | 16.2 | 13.5 | Yes | 215583346 | All | USA,Canada | Yes
ML14KC1-041-230A** | CK40[C,U]T-48C+TDR | EL297UH110XV48C | R-454B | - - - | - - - | - - - | 41000 | 16 | 13 | Yes | 215583347 | All | USA,Canada | Yes
ML14KC1-041-230A** | CK40[C,U]T-48C+TDR | EL297UH110XV60C | R-454B | - - - | - - - | - - - | 41000 | 15.8 | 13 | Yes | 215583348 | All | USA,Canada | No
ML14KC1-041-230A** | CK40[C,U]T-48C+TDR | ML180UH090E48B | R-454B | - - - | - - - | - - - | 41000 | 16.5 | 14 | Yes | 215583349 | All | USA | Yes
ML14KC1-041-230A** | CK40[C,U]T-48C+TDR | ML180UH090E60C | R-454B | - - - | - - - | - - - | 41000 | 16.4 | 13.5 | Yes | 215583350 | All | USA | Yes
ML14KC1-041-230A** | CK40[C,U]T-48C+TDR | ML180UH110E60C | R-454B | - - - | - - - | - - - | 41000 | 16.5 | 13.8 | Yes | 215583351 | All | USA | Yes
ML14KC1-041-230A** | CK40[C,U]T-48C+TDR | ML180UH110V60C | R-454B | - - - | - - - | - - - | 42000 | 16.4 | 13.5 | Yes | 215583352 | All | USA | Yes
ML14KC1-041-230A** | CK40[C,U]T-48C+TDR | ML180UH110XE60C | R-454B | - - - | - - - | - - - | 41000 | 16.5 | 13.8 | Yes | 215583353 | All | USA | Yes
ML14KC1-041-230A** | CK40[C,U]T-48C+TDR | ML193UH090XE36C | R-454B | - - - | - - - | - - - | 41000 | 16 | 13.6 | Yes | 215583354 | All | USA | Yes
ML14KC1-041-230A** | CK40[C,U]T-48C+TDR | ML193UH090XE48C | R-454B | - - - | - - - | - - - | 40500 | 16 | 13 | Yes | 215583355 | All | USA | Yes
ML14KC1-041-230A** | CK40[C,U]T-48C+TDR | ML193UH110XE48C | R-454B | - - - | - - - | - - - | 41000 | 16.5 | 13.8 | Yes | 215583356 | All | USA | Yes
ML14KC1-041-230A** | CK40[C,U]T-48C+TDR | ML193UH110XE60C | R-454B | - - - | - - - | - - - | 41000 | 16.2 | 13.5 | Yes | 215583357 | All | USA | Yes
ML14KC1-041-230A** | CK40[C,U]T-48C+TDR | ML196UH090XE36C | R-454B | - - - | - - - | - - - | 41000 | 15.8 | 13 | Yes | 215583358 | All | USA,Canada | No
ML14KC1-041-230A** | CK40[C,U]T-48C+TDR | ML196UH090XE48C | R-454B | - - - | - - - | - - - | 41000 | 16 | 13 | Yes | 215583359 | All | USA,Canada | Yes
ML14KC1-041-230A** | CK40[C,U]T-48C+TDR | ML196UH090XE60C | R-454B | - - - | - - - | - - - | 41000 | 16.2 | 13.5 | Yes | 215583360 | All | USA,Canada | Yes
ML14KC1-041-230A** | CK40[C,U]T-48C+TDR | ML196UH110XE60C | R-454B | - - - | - - - | - - - | 41500 | 16 | 13.6 | Yes | 215583361 | All | USA,Canada | Yes
ML14KC1-041-230A** | CK40[C,U]T-48C+TDR | ML296UH090XV48C | R-454B | - - - | - - - | - - - | 41000 | 16 | 13 | Yes | 215943405 | All | USA,Canada | Yes
ML14KC1-041-230A** | CK40[C,U]T-48C+TDR | ML296UH110XV60C | R-454B | - - - | - - - | - - - | 41000 | 16.2 | 13.5 | Yes | 215943406 | All | USA,Canada | Yes
ML14KC1-041-230A** | CK40[C,U]T-48C+TDR | SL280UH080NV60C | R-454B | - - - | - - - | - - - | 41500 | 16.4 | 13.5 | Yes | 215583362 | All | USA | Yes
ML14KC1-041-230A** | CK40[C,U]T-48C+TDR | SL280UH090V60C | R-454B | - - - | - - - | - - - | 41000 | 16.5 | 13 | Yes | 215583363 | All | USA | Yes
ML14KC1-041-230A** | CK40[C,U]T-48C+TDR | SL280UH090XV60C | R-454B | - - - | - - - | - - - | 41000 | 16.5 | 13 | Yes | 215583364 | All | USA | Yes
ML14KC1-041-230A** | CK40[C,U]T-48C+TDR | SL280UH100NV60C | R-454B | - - - | - - - | - - - | 41000 | 16.2 | 13 | Yes | 215583365 | All | USA | Yes
ML14KC1-041-230A** | CK40[C,U]T-48C+TDR | SL280UH110V60C | R-454B | - - - | - - - | - - - | 41500 | 16 | 13 | Yes | 215583366 | All | USA | Yes
ML14KC1-041-230A** | CK40[C,U]T-48C+TDR | SL280UH110XV60C | R-454B | - - - | - - - | - - - | 41500 | 16 | 13 | Yes | 215583367 | All | USA | Yes
ML14KC1-041-230A** | CK40[C,U]T-48C+TDR | SLP99UH090XV36C | R-454B | - - - | - - - | - - - | 41000 | 15.8 | 13 | Yes | 215583368 | All | USA,Canada | No
ML14KC1-041-230A** | CK40[C,U]T-48C+TDR | SLP99UH090XV48C | R-454B | - - - | - - - | - - - | 41000 | 16 | 13.4 | Yes | 215583369 | All | USA,Canada | Yes
ML14KC1-041-230A** | CK40[C,U]T-48C+TDR | SLP99UH090XV60C | R-454B | - - - | - - - | - - - | 41000 | 16 | 13 | Yes | 215583370 | All | USA,Canada | Yes
ML14KC1-041-230A** | CK40[C,U]T-48C+TDR | SLP99UH110XV60C | R-454B | - - - | - - - | - - - | 41500 | 15.8 | 13 | Yes | 215583371 | All | USA,Canada | No
ML14KC1-041-230A** | CK40[C,U]T-49C+TDR | - - - | R-454B | - - - | - - - | - - - | 40500 | 14.8 | 12.2 | No | 215583187 | All | USA,Canada | No
ML14KC1-041-230A** | CK40[C,U]T-49C+TDR | EL180UH100NE60C | R-454B | - - - | - - - | - - - | 41000 | 16.2 | 13.6 | Yes | 215583373 | All | USA | Yes
ML14KC1-041-230A** | CK40[C,U]T-49C+TDR | EL196UH090XE48C | R-454B | - - - | - - - | - - - | 41000 | 16.5 | 13.5 | Yes | 215583374 | All | USA,Canada | Yes
ML14KC1-041-230A** | CK40[C,U]T-49C+TDR | EL196UH110XE60C | R-454B | - - - | - - - | - - - | 41500 | 16.5 | 13.8 | Yes | 215583375 | All | USA,Canada | Yes
ML14KC1-041-230A** | CK40[C,U]T-49C+TDR | EL280UH110E48C | R-454B | - - - | - - - | - - - | 41500 | 16.6 | 13.5 | Yes | 215583376 | All | USA | Yes
ML14KC1-041-230A** | CK40[C,U]T-49C+TDR | EL280UH110E60C | R-454B | - - - | - - - | - - - | 42000 | 16.4 | 13.5 | Yes | 215583377 | All | USA | Yes
ML14KC1-041-230A** | CK40[C,U]T-49C+TDR | EL280UH110XE60C | R-454B | - - - | - - - | - - - | 42000 | 16.4 | 13.5 | Yes | 215583378 | All | USA | Yes
ML14KC1-041-230A** | CK40[C,U]T-49C+TDR | EL297UH090XE48C | R-454B | - - - | - - - | - - - | 41000 | 16.5 | 13.5 | Yes | 215583379 | All | USA,Canada | Yes
ML14KC1-041-230A** | CK40[C,U]T-49C+TDR | EL297UH090XV36C | R-454B | - - - | - - - | - - - | 41000 | 16 | 13 | Yes | 215583380 | All | USA,Canada | Yes
ML14KC1-041-230A** | CK40[C,U]T-49C+TDR | EL297UH090XV48C | R-454B | - - - | - - - | - - - | 41500 | 16 | 13.4 | Yes | 215583381 | All | USA,Canada | Yes
ML14KC1-041-230A** | CK40[C,U]T-49C+TDR | EL297UH090XV60C | R-454B | - - - | - - - | - - - | 41000 | 16.5 | 13.6 | Yes | 215583382 | All | USA,Canada | Yes
ML14KC1-041-230A** | CK40[C,U]T-49C+TDR | EL297UH110XE60C | R-454B | - - - | - - - | - - - | 41500 | 16.5 | 13.5 | Yes | 215583383 | All | USA,Canada | Yes
ML14KC1-041-230A** | CK40[C,U]T-49C+TDR | EL297UH110XV48C | R-454B | - - - | - - - | - - - | 41500 | 16 | 13.6 | Yes | 215583384 | All | USA,Canada | Yes
ML14KC1-041-230A** | CK40[C,U]T-49C+TDR | EL297UH110XV60C | R-454B | - - - | - - - | - - - | 41000 | 16.5 | 13 | Yes | 215583385 | All | USA,Canada | Yes
ML14KC1-041-230A** | CK40[C,U]T-49C+TDR | ML180UH090E60C | R-454B | - - - | - - - | - - - | 41500 | 16.6 | 14 | Yes | 215583386 | All | USA | Yes
ML14KC1-041-230A** | CK40[C,U]T-49C+TDR | ML180UH110E60C | R-454B | - - - | - - - | - - - | 41000 | 16.4 | 13.5 | Yes | 215583387 | All | USA | Yes
ML14KC1-041-230A** | CK40[C,U]T-49C+TDR | ML180UH110V60C | R-454B | - - - | - - - | - - - | 41500 | 16.6 | 13.5 | Yes | 215583388 | All | USA | Yes
ML14KC1-041-230A** | CK40[C,U]T-49C+TDR | ML180UH110XE60C | R-454B | - - - | - - - | - - - | 41000 | 16.4 | 13.5 | Yes | 215583389 | All | USA | Yes
ML14KC1-041-230A** | CK40[C,U]T-49C+TDR | ML193UH090XE36C | R-454B | - - - | - - - | - - - | 41500 | 16 | 13.5 | Yes | 215583390 | All | USA | Yes
ML14KC1-041-230A** | CK40[C,U]T-49C+TDR | ML193UH090XE48C | R-454B | - - - | - - - | - - - | 41000 | 16.5 | 13 | Yes | 215583391 | All | USA | Yes
ML14KC1-041-230A** | CK40[C,U]T-49C+TDR | ML193UH110XE48C | R-454B | - - - | - - - | - - - | 41000 | 16.4 | 13.5 | Yes | 215583392 | All | USA | Yes
ML14KC1-041-230A** | CK40[C,U]T-49C+TDR | ML193UH110XE60C | R-454B | - - - | - - - | - - - | 41500 | 16.5 | 13.8 | Yes | 215583393 | All | USA | Yes
ML14KC1-041-230A** | CK40[C,U]T-49C+TDR | ML196UH090XE36C | R-454B | - - - | - - - | - - - | 41000 | 16 | 13 | Yes | 215583394 | All | USA,Canada | Yes
ML14KC1-041-230A** | CK40[C,U]T-49C+TDR | ML196UH090XE48C | R-454B | - - - | - - - | - - - | 41000 | 16.5 | 13.5 | Yes | 215583395 | All | USA,Canada | Yes
ML14KC1-041-230A** | CK40[C,U]T-49C+TDR | ML196UH090XE60C | R-454B | - - - | - - - | - - - | 41500 | 16.5 | 13.5 | Yes | 215583396 | All | USA,Canada | Yes
ML14KC1-041-230A** | CK40[C,U]T-49C+TDR | ML196UH110XE60C | R-454B | - - - | - - - | - - - | 41500 | 16.2 | 13.5 | Yes | 215583397 | All | USA,Canada | Yes
ML14KC1-041-230A** | CK40[C,U]T-49C+TDR | ML296UH090XV48C | R-454B | - - - | - - - | - - - | 41000 | 16.5 | 13.5 | Yes | 215943402 | All | USA,Canada | Yes
ML14KC1-041-230A** | CK40[C,U]T-49C+TDR | ML296UH110XV60C | R-454B | - - - | - - - | - - - | 42000 | 16.4 | 13.5 | Yes | 215943403 | All | USA,Canada | Yes
ML14KC1-041-230A** | CK40[C,U]T-49C+TDR | SL280UH080NV60C | R-454B | - - - | - - - | - - - | 42000 | 16.4 | 13.5 | Yes | 215583398 | All | USA | Yes
ML14KC1-041-230A** | CK40[C,U]T-49C+TDR | SL280UH090V60C | R-454B | - - - | - - - | - - - | 41000 | 16.5 | 13.5 | Yes | 215583399 | All | USA | Yes
ML14KC1-041-230A** | CK40[C,U]T-49C+TDR | SL280UH090XV60C | R-454B | - - - | - - - | - - - | 41000 | 16.5 | 14 | Yes | 215583400 | All | USA | Yes
ML14KC1-041-230A** | CK40[C,U]T-49C+TDR | SL280UH100NV60C | R-454B | - - - | - - - | - - - | 41500 | 16.5 | 13.8 | Yes | 215583401 | All | USA | Yes
ML14KC1-041-230A** | CK40[C,U]T-49C+TDR | SL280UH110V60C | R-454B | - - - | - - - | - - - | 41500 | 16 | 13 | Yes | 215583402 | All | USA | Yes
ML14KC1-041-230A** | CK40[C,U]T-49C+TDR | SL280UH110XV60C | R-454B | - - - | - - - | - - - | 41500 | 16.5 | 13.8 | Yes | 215583403 | All | USA | Yes
ML14KC1-041-230A** | CK40[C,U]T-49C+TDR | SLP99UH090XV36C | R-454B | - - - | - - - | - - - | 41500 | 16 | 13 | Yes | 215583404 | All | USA,Canada | Yes
ML14KC1-041-230A** | CK40[C,U]T-49C+TDR | SLP99UH090XV48C | R-454B | - - - | - - - | - - - | 41500 | 16 | 13.4 | Yes | 215583405 | All | USA,Canada | Yes
ML14KC1-041-230A** | CK40[C,U]T-49C+TDR | SLP99UH090XV60C | R-454B | - - - | - - - | - - - | 41000 | 16 | 13 | Yes | 215583406 | All | USA,Canada | Yes
ML14KC1-041-230A** | CK40[C,U]T-49C+TDR | SLP99UH110XV60C | R-454B | - - - | - - - | - - - | 42000 | 16 | 13.4 | Yes | 215583407 | All | USA,Canada | Yes
ML14KC1-041-230A** | CK40[C,U]T-50/60C+TDR | - - - | R-454B | - - - | - - - | - - - | 40000 | 14.7 | 12.4 | No | 215583444 | All | USA,Canada | No
ML14KC1-041-230A** | CK40[C,U]T-50/60C+TDR | EL180UH100NE60C | R-454B | - - - | - - - | - - - | 41000 | 15.5 | 13.2 | Yes | 215583408 | All | USA | No
ML14KC1-041-230A** | CK40[C,U]T-50/60C+TDR | EL196UH090XE48C | R-454B | - - - | - - - | - - - | 40500 | 16 | 13 | Yes | 215583409 | All | USA,Canada | Yes
ML14KC1-041-230A** | CK40[C,U]T-50/60C+TDR | EL196UH110XE60C | R-454B | - - - | - - - | - - - | 41000 | 16 | 13 | Yes | 215583410 | All | USA,Canada | Yes
ML14KC1-041-230A** | CK40[C,U]T-50/60C+TDR | EL280UH110E48C | R-454B | - - - | - - - | - - - | 41000 | 16 | 13 | Yes | 215583411 | All | USA | Yes
ML14KC1-041-230A** | CK40[C,U]T-50/60C+TDR | EL280UH110E60C | R-454B | - - - | - - - | - - - | 41000 | 16 | 13.6 | Yes | 215583412 | All | USA | Yes
ML14KC1-041-230A** | CK40[C,U]T-50/60C+TDR | EL280UH110XE60C | R-454B | - - - | - - - | - - - | 41000 | 16 | 13.6 | Yes | 215583413 | All | USA | Yes
ML14KC1-041-230A** | CK40[C,U]T-50/60C+TDR | EL297UH090XE48C | R-454B | - - - | - - - | - - - | 40500 | 16 | 13 | Yes | 215583414 | All | USA,Canada | Yes
ML14KC1-041-230A** | CK40[C,U]T-50/60C+TDR | EL297UH090XV36C | R-454B | - - - | - - - | - - - | 40500 | 16 | 13.4 | Yes | 215583415 | All | USA,Canada | Yes
ML14KC1-041-230A** | CK40[C,U]T-50/60C+TDR | EL297UH090XV48C | R-454B | - - - | - - - | - - - | 41000 | 15.5 | 13.2 | Yes | 215583416 | All | USA,Canada | No
ML14KC1-041-230A** | CK40[C,U]T-50/60C+TDR | EL297UH090XV60C | R-454B | - - - | - - - | - - - | 40500 | 16 | 13.4 | Yes | 215583417 | All | USA,Canada | Yes
ML14KC1-041-230A** | CK40[C,U]T-50/60C+TDR | EL297UH110XE60C | R-454B | - - - | - - - | - - - | 41000 | 16 | 13 | Yes | 215583418 | All | USA,Canada | Yes
ML14KC1-041-230A** | CK40[C,U]T-50/60C+TDR | EL297UH110XV48C | R-454B | - - - | - - - | - - - | 40500 | 15.6 | 13 | Yes | 215583419 | All | USA,Canada | No
ML14KC1-041-230A** | CK40[C,U]T-50/60C+TDR | EL297UH110XV60C | R-454B | - - - | - - - | - - - | 40500 | 16 | 13 | Yes | 215583420 | All | USA,Canada | Yes
ML14KC1-041-230A** | CK40[C,U]T-50/60C+TDR | ML180UH090E48B | R-454B | - - - | - - - | - - - | 40500 | 16.5 | 13.8 | Yes | 215583421 | All | USA | Yes
ML14KC1-041-230A** | CK40[C,U]T-50/60C+TDR | ML180UH090E60C | R-454B | - - - | - - - | - - - | 40500 | 16.2 | 13 | Yes | 215583422 | All | USA | Yes
ML14KC1-041-230A** | CK40[C,U]T-50/60C+TDR | ML180UH110E60C | R-454B | - - - | - - - | - - - | 41000 | 16 | 13 | Yes | 215583423 | All | USA | Yes
ML14KC1-041-230A** | CK40[C,U]T-50/60C+TDR | ML180UH110V60C | R-454B | - - - | - - - | - - - | 40500 | 16.2 | 13.5 | Yes | 215583424 | All | USA | Yes
ML14KC1-041-230A** | CK40[C,U]T-50/60C+TDR | ML180UH110XE60C | R-454B | - - - | - - - | - - - | 41000 | 16 | 13 | Yes | 215583425 | All | USA | Yes
ML14KC1-041-230A** | CK40[C,U]T-50/60C+TDR | ML193UH090XE36C | R-454B | - - - | - - - | - - - | 40500 | 16 | 13.6 | Yes | 215583426 | All | USA | Yes
ML14KC1-041-230A** | CK40[C,U]T-50/60C+TDR | ML193UH090XE48C | R-454B | - - - | - - - | - - - | 41000 | 15.5 | 13 | Yes | 215583427 | All | USA | No
ML14KC1-041-230A** | CK40[C,U]T-50/60C+TDR | ML193UH110XE48C | R-454B | - - - | - - - | - - - | 40500 | 15.6 | 13 | Yes | 215583428 | All | USA | No
ML14KC1-041-230A** | CK40[C,U]T-50/60C+TDR | ML193UH110XE60C | R-454B | - - - | - - - | - - - | 40500 | 16 | 13 | Yes | 215583429 | All | USA | Yes
ML14KC1-041-230A** | CK40[C,U]T-50/60C+TDR | ML196UH090XE36C | R-454B | - - - | - - - | - - - | 40500 | 15.5 | 13.2 | Yes | 215583430 | All | USA,Canada | No
ML14KC1-041-230A** | CK40[C,U]T-50/60C+TDR | ML196UH090XE48C | R-454B | - - - | - - - | - - - | 40500 | 16 | 13 | Yes | 215583431 | All | USA,Canada | Yes
ML14KC1-041-230A** | CK40[C,U]T-50/60C+TDR | ML196UH090XE60C | R-454B | - - - | - - - | - - - | 40500 | 16 | 13 | Yes | 215583432 | All | USA,Canada | Yes
ML14KC1-041-230A** | CK40[C,U]T-50/60C+TDR | ML196UH110XE60C | R-454B | - - - | - - - | - - - | 41000 | 16 | 13.4 | Yes | 215583433 | All | USA,Canada | Yes
ML14KC1-041-230A** | CK40[C,U]T-50/60C+TDR | ML296UH090XV48C | R-454B | - - - | - - - | - - - | 41000 | 16 | 13.4 | Yes | 215943423 | All | USA,Canada | Yes
ML14KC1-041-230A** | CK40[C,U]T-50/60C+TDR | ML296UH110XV60C | R-454B | - - - | - - - | - - - | 41000 | 16 | 13.4 | Yes | 215943424 | All | USA,Canada | Yes
ML14KC1-041-230A** | CK40[C,U]T-50/60C+TDR | SL280UH080NV60C | R-454B | - - - | - - - | - - - | 41000 | 16 | 13.4 | Yes | 215583434 | All | USA | Yes
ML14KC1-041-230A** | CK40[C,U]T-50/60C+TDR | SL280UH090V60C | R-454B | - - - | - - - | - - - | 41500 | 16 | 13.2 | Yes | 215583435 | All | USA | Yes
ML14KC1-041-230A** | CK40[C,U]T-50/60C+TDR | SL280UH090XV60C | R-454B | - - - | - - - | - - - | 41500 | 16 | 13.2 | Yes | 215583436 | All | USA | Yes
ML14KC1-041-230A** | CK40[C,U]T-50/60C+TDR | SL280UH100NV60C | R-454B | - - - | - - - | - - - | 40500 | 16 | 13.6 | Yes | 215583437 | All | USA | Yes
ML14KC1-041-230A** | CK40[C,U]T-50/60C+TDR | SL280UH110V60C | R-454B | - - - | - - - | - - - | 41000 | 16 | 13.4 | Yes | 215583438 | All | USA | Yes
ML14KC1-041-230A** | CK40[C,U]T-50/60C+TDR | SL280UH110XV60C | R-454B | - - - | - - - | - - - | 41000 | 16 | 13.4 | Yes | 215583439 | All | USA | Yes
ML14KC1-041-230A** | CK40[C,U]T-50/60C+TDR | SLP99UH090XV36C | R-454B | - - - | - - - | - - - | 41000 | 15.5 | 13.2 | Yes | 215583440 | All | USA,Canada | No
ML14KC1-041-230A** | CK40[C,U]T-50/60C+TDR | SLP99UH090XV48C | R-454B | - - - | - - - | - - - | 40500 | 15.6 | 13 | Yes | 215583441 | All | USA,Canada | No
ML14KC1-041-230A** | CK40[C,U]T-50/60C+TDR | SLP99UH090XV60C | R-454B | - - - | - - - | - - - | 40500 | 15.4 | 13 | Yes | 215583442 | All | USA,Canada | No
ML14KC1-041-230A** | CK40[C,U]T-50/60C+TDR | SLP99UH110XV60C | R-454B | - - - | - - - | - - - | 41000 | 15.6 | 13 | Yes | 215583443 | All | USA,Canada | No
ML14KC1-041-230A** | CK40[C,U]T-60C+TDR | - - - | R-454B | - - - | - - - | - - - | 41500 | 14.8 | 12.2 | No | 215583481 | All | USA,Canada | No
ML14KC1-041-230A** | CK40[C,U]T-60C+TDR | EL180UH100NE60C | R-454B | - - - | - - - | - - - | 42000 | 16.5 | 13.5 | Yes | 215583445 | All | USA | Yes
ML14KC1-041-230A** | CK40[C,U]T-60C+TDR | EL196UH090XE48C | R-454B | - - - | - - - | - - - | 42000 | 16.4 | 13.5 | Yes | 215583446 | All | USA,Canada | Yes
ML14KC1-041-230A** | CK40[C,U]T-60C+TDR | EL196UH110XE60C | R-454B | - - - | - - - | - - - | 42000 | 16.6 | 14 | Yes | 215583447 | All | USA,Canada | Yes
ML14KC1-041-230A** | CK40[C,U]T-60C+TDR | EL280UH110E48C | R-454B | - - - | - - - | - - - | 42000 | 17 | 14 | Yes | 215583448 | All | USA | Yes
ML14KC1-041-230A** | CK40[C,U]T-60C+TDR | EL280UH110E60C | R-454B | - - - | - - - | - - - | 42000 | 17 | 13.5 | Yes | 215583449 | All | USA | Yes
ML14KC1-041-230A** | CK40[C,U]T-60C+TDR | EL280UH110XE60C | R-454B | - - - | - - - | - - - | 42000 | 17 | 13.5 | Yes | 215583450 | All | USA | Yes
ML14KC1-041-230A** | CK40[C,U]T-60C+TDR | EL297UH090XE48C | R-454B | - - - | - - - | - - - | 42000 | 16.4 | 13.5 | Yes | 215583451 | All | USA,Canada | Yes
ML14KC1-041-230A** | CK40[C,U]T-60C+TDR | EL297UH090XV36C | R-454B | - - - | - - - | - - - | 41500 | 16.5 | 13.8 | Yes | 215583452 | All | USA,Canada | Yes
ML14KC1-041-230A** | CK40[C,U]T-60C+TDR | EL297UH090XV48C | R-454B | - - - | - - - | - - - | 42000 | 16.4 | 13.5 | Yes | 215583453 | All | USA,Canada | Yes
ML14KC1-041-230A** | CK40[C,U]T-60C+TDR | EL297UH090XV60C | R-454B | - - - | - - - | - - - | 41500 | 16.5 | 13.5 | Yes | 215583454 | All | USA,Canada | Yes
ML14KC1-041-230A** | CK40[C,U]T-60C+TDR | EL297UH110XE60C | R-454B | - - - | - - - | - - - | 42000 | 16.6 | 13.5 | Yes | 215583455 | All | USA,Canada | Yes
ML14KC1-041-230A** | CK40[C,U]T-60C+TDR | EL297UH110XV48C | R-454B | - - - | - - - | - - - | 42000 | 16.5 | 13.8 | Yes | 215583456 | All | USA,Canada | Yes
ML14KC1-041-230A** | CK40[C,U]T-60C+TDR | EL297UH110XV60C | R-454B | - - - | - - - | - - - | 41500 | 16.5 | 13.5 | Yes | 215583457 | All | USA,Canada | Yes
ML14KC1-041-230A** | CK40[C,U]T-60C+TDR | ML180UH070V48B | R-454B | - - - | - - - | - - - | 42000 | 17 | 14.2 | Yes | 215583458 | All | USA | Yes
ML14KC1-041-230A** | CK40[C,U]T-60C+TDR | ML180UH090E60C | R-454B | - - - | - - - | - - - | 42000 | 17 | 13.5 | Yes | 215583459 | All | USA | Yes
ML14KC1-041-230A** | CK40[C,U]T-60C+TDR | ML180UH110E60C | R-454B | - - - | - - - | - - - | 42000 | 16.6 | 13.5 | Yes | 215583460 | All | USA | Yes
ML14KC1-041-230A** | CK40[C,U]T-60C+TDR | ML180UH110V60C | R-454B | - - - | - - - | - - - | 42000 | 17 | 14 | Yes | 215583461 | All | USA | Yes
ML14KC1-041-230A** | CK40[C,U]T-60C+TDR | ML180UH110XE60C | R-454B | - - - | - - - | - - - | 42000 | 16.6 | 13.5 | Yes | 215583462 | All | USA | Yes
ML14KC1-041-230A** | CK40[C,U]T-60C+TDR | ML193UH090XE36C | R-454B | - - - | - - - | - - - | 42000 | 16.5 | 13.5 | Yes | 215583463 | All | USA | Yes
ML14KC1-041-230A** | CK40[C,U]T-60C+TDR | ML193UH090XE48C | R-454B | - - - | - - - | - - - | 42000 | 16 | 13.5 | Yes | 215583464 | All | USA | Yes
ML14KC1-041-230A** | CK40[C,U]T-60C+TDR | ML193UH110XE48C | R-454B | - - - | - - - | - - - | 42000 | 16.5 | 13.5 | Yes | 215583465 | All | USA | Yes
ML14KC1-041-230A** | CK40[C,U]T-60C+TDR | ML193UH110XE60C | R-454B | - - - | - - - | - - - | 42000 | 16.6 | 13.5 | Yes | 215583466 | All | USA | Yes
ML14KC1-041-230A** | CK40[C,U]T-60C+TDR | ML196UH090XE36C | R-454B | - - - | - - - | - - - | 42000 | 16.2 | 13.6 | Yes | 215583467 | All | USA,Canada | Yes
ML14KC1-041-230A** | CK40[C,U]T-60C+TDR | ML196UH090XE48C | R-454B | - - - | - - - | - - - | 41500 | 16.4 | 13.5 | Yes | 215583468 | All | USA,Canada | Yes
ML14KC1-041-230A** | CK40[C,U]T-60C+TDR | ML196UH090XE60C | R-454B | - - - | - - - | - - - | 42000 | 16.6 | 13.5 | Yes | 215583469 | All | USA,Canada | Yes
ML14KC1-041-230A** | CK40[C,U]T-60C+TDR | ML196UH110XE60C | R-454B | - - - | - - - | - - - | 42000 | 16.6 | 13.5 | Yes | 215583470 | All | USA,Canada | Yes
ML14KC1-041-230A** | CK40[C,U]T-60C+TDR | ML296UH090XV48C | R-454B | - - - | - - - | - - - | 42000 | 16.4 | 13.5 | Yes | 215943410 | All | USA,Canada | Yes
ML14KC1-041-230A** | CK40[C,U]T-60C+TDR | ML296UH110XV60C | R-454B | - - - | - - - | - - - | 42500 | 16.6 | 13.5 | Yes | 215943411 | All | USA,Canada | Yes
ML14KC1-041-230A** | CK40[C,U]T-60C+TDR | SL280UH080NV60C | R-454B | - - - | - - - | - - - | 42000 | 16.8 | 13.5 | Yes | 215583471 | All | USA | Yes
ML14KC1-041-230A** | CK40[C,U]T-60C+TDR | SL280UH090V60C | R-454B | - - - | - - - | - - - | 41500 | 16.4 | 13.5 | Yes | 215583472 | All | USA | Yes
ML14KC1-041-230A** | CK40[C,U]T-60C+TDR | SL280UH090XV60C | R-454B | - - - | - - - | - - - | 41500 | 17 | 14 | Yes | 215583473 | All | USA | Yes
ML14KC1-041-230A** | CK40[C,U]T-60C+TDR | SL280UH100NV60C | R-454B | - - - | - - - | - - - | 42000 | 16.6 | 13.5 | Yes | 215583474 | All | USA | Yes
ML14KC1-041-230A** | CK40[C,U]T-60C+TDR | SL280UH110V60C | R-454B | - - - | - - - | - - - | 42000 | 16.5 | 13.8 | Yes | 215583475 | All | USA | Yes
ML14KC1-041-230A** | CK40[C,U]T-60C+TDR | SL280UH110XV60C | R-454B | - - - | - - - | - - - | 42000 | 16.5 | 13.8 | Yes | 215583476 | All | USA | Yes
ML14KC1-041-230A** | CK40[C,U]T-60C+TDR | SLP99UH090XV36C | R-454B | - - - | - - - | - - - | 42000 | 16.2 | 13.6 | Yes | 215583477 | All | USA,Canada | Yes
ML14KC1-041-230A** | CK40[C,U]T-60C+TDR | SLP99UH090XV48C | R-454B | - - - | - - - | - - - | 42000 | 16.4 | 13.5 | Yes | 215583478 | All | USA,Canada | Yes
ML14KC1-041-230A** | CK40[C,U]T-60C+TDR | SLP99UH090XV60C | R-454B | - - - | - - - | - - - | 42000 | 16.5 | 13.5 | Yes | 215583479 | All | USA,Canada | Yes
ML14KC1-041-230A** | CK40[C,U]T-60C+TDR | SLP99UH110XV60C | R-454B | - - - | - - - | - - - | 42000 | 16.5 | 13.5 | Yes | 215583480 | All | USA,Canada | Yes
ML14KC1-041-230A** | CK40[C,U]T-60D+TDR | - - - | R-454B | - - - | - - - | - - - | 41000 | 14.7 | 12.2 | No | 215583491 | All | USA,Canada | No
ML14KC1-041-230A** | CK40[C,U]T-60D+TDR | EL180UH100NE60C | R-454B | - - - | - - - | - - - | 42000 | 16.5 | 13.6 | Yes | 215583482 | All | USA | Yes
ML14KC1-041-230A** | CK40[C,U]T-60D+TDR | EL297UH110XV60C | R-454B | - - - | - - - | - - - | 41000 | 16.5 | 13.8 | Yes | 215583483 | All | USA,Canada | Yes
ML14KC1-041-230A** | CK40[C,U]T-60D+TDR | EL297UH135XE60D | R-454B | - - - | - - - | - - - | 41500 | 16.5 | 13.8 | Yes | 215583484 | All | USA,Canada | Yes
ML14KC1-041-230A** | CK40[C,U]T-60D+TDR | EL297UH135XV60D | R-454B | - - - | - - - | - - - | 41500 | 16.5 | 13.8 | Yes | 215583485 | All | USA,Canada | Yes
ML14KC1-041-230A** | CK40[C,U]T-60D+TDR | ML180UH135E60D | R-454B | - - - | - - - | - - - | 42000 | 16.5 | 13.8 | Yes | 215583486 | All | USA | Yes
ML14KC1-041-230A** | CK40[C,U]T-60D+TDR | ML196UH110XE60C | R-454B | - - - | - - - | - - - | 42000 | 16.5 | 13.8 | Yes | 215583487 | All | USA,Canada | Yes
ML14KC1-041-230A** | CK40[C,U]T-60D+TDR | ML196UH135XE60D | R-454B | - - - | - - - | - - - | 42000 | 16.5 | 13.8 | Yes | 215583488 | All | USA,Canada | Yes
ML14KC1-041-230A** | CK40[C,U]T-60D+TDR | SL280UH135V60D | R-454B | - - - | - - - | - - - | 42000 | 16.5 | 13.8 | Yes | 215583489 | All | USA | Yes
ML14KC1-041-230A** | CK40[C,U]T-60D+TDR | SLP99UH135XV60D | R-454B | - - - | - - - | - - - | 41500 | 16.5 | 13.8 | Yes | 215583490 | All | USA,Canada | Yes
ML14KC1-041-230A** | CK40DT-30/36B+TDR | EL297DF045XV36B | R-454B | - - - | - - - | - - - | 40000 | 15.2 | 12.8 | Yes | 215583492 | All | USA | No
ML14KC1-041-230A** | CK40DT-30/36B+TDR | ML180DF090E48B | R-454B | - - - | - - - | - - - | 40000 | 15.5 | 13.2 | Yes | 215583493 | All | USA | No
ML14KC1-041-230A** | CK40DT-30/36B+TDR | ML196DF070XE48B | R-454B | - - - | - - - | - - - | 39500 | 14.7 | 12.6 | No | 215583494 | All | USA,Canada | No
ML14KC1-041-230A** | CK40DT-30/36B+TDR | ML296DF070XV48B | R-454B | - - - | - - - | - - - | 39500 | 14.7 | 12.6 | No | 215583495 | All | USA,Canada | No
ML14KC1-041-230A** | CK40DT-30/36B+TDR | SL280DF090V48B | R-454B | - - - | - - - | - - - | 39500 | 14.7 | 12.8 | No | 215583496 | All | USA | No
ML14KC1-041-230A** | CK40DT-30/36B+TDR | SLP99DF070XV36B | R-454B | - - - | - - - | - - - | 39500 | 15.2 | 13 | Yes | 215583497 | All | USA,Canada | No
ML14KC1-041-230A** | CK40DT-30/36C+TDR | EL297DF090XE48C | R-454B | - - - | - - - | - - - | 40000 | 15.5 | 13 | Yes | 215583498 | All | USA,Canada | No
ML14KC1-041-230A** | CK40DT-30/36C+TDR | ML180DF110E60C | R-454B | - - - | - - - | - - - | 40000 | 16 | 13.6 | Yes | 215583499 | All | USA | Yes
ML14KC1-041-230A** | CK40DT-30/36C+TDR | ML193DF090XE48C | R-454B | - - - | - - - | - - - | 40000 | 15.5 | 13.2 | Yes | 215583500 | All | USA | No
ML14KC1-041-230A** | CK40DT-30/36C+TDR | ML196DF090XE48C | R-454B | - - - | - - - | - - - | 40000 | 15.5 | 13.2 | Yes | 215583501 | All | USA,Canada | No
ML14KC1-041-230A** | CK40DT-30/36C+TDR | ML196DF110XE60C | R-454B | - - - | - - - | - - - | 40000 | 15.5 | 13.2 | Yes | 215583502 | All | USA,Canada | No
ML14KC1-041-230A** | CK40DT-30/36C+TDR | ML296DF090XV60C | R-454B | - - - | - - - | - - - | 40000 | 15.5 | 13 | Yes | 215583503 | All | USA,Canada | No
ML14KC1-041-230A** | CK40DT-30/36C+TDR | SL280DF080NV60C | R-454B | - - - | - - - | - - - | 40000 | 15.5 | 13.2 | Yes | 215583504 | All | USA | No
ML14KC1-041-230A** | CK40DT-30/36C+TDR | SL280DF090V60C | R-454B | - - - | - - - | - - - | 40000 | 16 | 13.4 | Yes | 215583505 | All | USA | Yes
ML14KC1-041-230A** | CK40DT-30/36C+TDR | SL280DF110V60C | R-454B | - - - | - - - | - - - | 40000 | 16 | 13.6 | Yes | 215583506 | All | USA | Yes
ML14KC1-041-230A** | CK40DT-30/36C+TDR | SLP99DF090XV36C | R-454B | - - - | - - - | - - - | 40500 | 15.5 | 13 | Yes | 215583507 | All | USA,Canada | No
ML14KC1-041-230A** | CK40DT-30/36C+TDR | SLP99DF090XV48C | R-454B | - - - | - - - | - - - | 40000 | 15.5 | 13 | Yes | 215583508 | All | USA,Canada | No
ML14KC1-041-230A** | CK40DT-30/36C+TDR | SLP99DF090XV60C | R-454B | - - - | - - - | - - - | 40000 | 15.5 | 13 | Yes | 215583509 | All | USA,Canada | No
ML14KC1-041-230A** | CK40DT-30/36C+TDR | SLP99DF110XV60C | R-454B | - - - | - - - | - - - | 40000 | 15.5 | 13 | Yes | 215583510 | All | USA,Canada | No
ML14KC1-041-230A** | CK40DT-42B+TDR | - - - | R-454B | - - - | - - - | - - - | 40000 | 14.3 | 12.2 | No | 215583518 | All | USA,Canada | No
ML14KC1-041-230A** | CK40DT-42B+TDR | EL297DF045XV36B | R-454B | - - - | - - - | - - - | 40000 | 15.5 | 13 | Yes | 215583511 | All | USA | No
ML14KC1-041-230A** | CK40DT-42B+TDR | EL297DF070XV48B | R-454B | - - - | - - - | - - - | 40000 | 15.2 | 12.8 | Yes | 215583512 | All | USA | No
ML14KC1-041-230A** | CK40DT-42B+TDR | ML180DF090E48B | R-454B | - - - | - - - | - - - | 41000 | 15.5 | 13.4 | Yes | 215583513 | All | USA | No
ML14KC1-041-230A** | CK40DT-42B+TDR | ML196DF070XE48B | R-454B | - - - | - - - | - - - | 40500 | 15.2 | 12.8 | Yes | 215583514 | All | USA,Canada | No
ML14KC1-041-230A** | CK40DT-42B+TDR | SL280DF060NV36B | R-454B | - - - | - - - | - - - | 40500 | 15.2 | 12.8 | Yes | 215583515 | All | USA | No
ML14KC1-041-230A** | CK40DT-42B+TDR | SL280DF090V48B | R-454B | - - - | - - - | - - - | 40000 | 15.5 | 13.2 | Yes | 215583516 | All | USA | No
ML14KC1-041-230A** | CK40DT-42B+TDR | SLP99DF070XV36B | R-454B | - - - | - - - | - - - | 40000 | 15.5 | 13 | Yes | 215583517 | All | USA,Canada | No
ML14KC1-041-230A** | CK40DT-48C+TDR | - - - | R-454B | - - - | - - - | - - - | 40000 | 14.3 | 12.2 | No | 215583536 | All | USA,Canada | No
ML14KC1-041-230A** | CK40DT-48C+TDR | EL297DF090XE48C | R-454B | - - - | - - - | - - - | 40000 | 16 | 13.4 | Yes | 215583519 | All | USA,Canada | Yes
ML14KC1-041-230A** | CK40DT-48C+TDR | EL297DF090XV60C | R-454B | - - - | - - - | - - - | 40000 | 15.5 | 13.2 | Yes | 215583520 | All | USA,Canada | No
ML14KC1-041-230A** | CK40DT-48C+TDR | EL297DF110XV60C | R-454B | - - - | - - - | - - - | 40000 | 15.5 | 13.2 | Yes | 215583521 | All | USA,Canada | No
ML14KC1-041-230A** | CK40DT-48C+TDR | ML180DF110E60C | R-454B | - - - | - - - | - - - | 40500 | 16.5 | 13.8 | Yes | 215583522 | All | USA | Yes
ML14KC1-041-230A** | CK40DT-48C+TDR | ML193DF090XE48C | R-454B | - - - | - - - | - - - | 41000 | 15.5 | 13.2 | Yes | 215583523 | All | USA | No
ML14KC1-041-230A** | CK40DT-48C+TDR | ML196DF090XE48C | R-454B | - - - | - - - | - - - | 40000 | 16 | 13.6 | Yes | 215583524 | All | USA,Canada | Yes
ML14KC1-041-230A** | CK40DT-48C+TDR | ML196DF110XE60C | R-454B | - - - | - - - | - - - | 40500 | 16 | 13.4 | Yes | 215583525 | All | USA,Canada | Yes
ML14KC1-041-230A** | CK40DT-48C+TDR | ML296DF070XV48B | R-454B | - - - | - - - | - - - | 40500 | 15.5 | 13 | Yes | 215583526 | All | USA,Canada | No
ML14KC1-041-230A** | CK40DT-48C+TDR | ML296DF090XV60C | R-454B | - - - | - - - | - - - | 40500 | 15.5 | 13.2 | Yes | 215583527 | All | USA,Canada | No
ML14KC1-041-230A** | CK40DT-48C+TDR | SL280DF080NV60C | R-454B | - - - | - - - | - - - | 40500 | 16 | 13.4 | Yes | 215583528 | All | USA | Yes
ML14KC1-041-230A** | CK40DT-48C+TDR | SL280DF090V60C | R-454B | - - - | - - - | - - - | 40500 | 16 | 13.6 | Yes | 215583529 | All | USA | Yes
ML14KC1-041-230A** | CK40DT-48C+TDR | SL280DF110V60C | R-454B | - - - | - - - | - - - | 40000 | 16 | 13.6 | Yes | 215583530 | All | USA | Yes
ML14KC1-041-230A** | CK40DT-48C+TDR | SLP99DF070XV36B | R-454B | - - - | - - - | - - - | 40500 | 15.5 | 13.2 | Yes | 215583531 | All | USA,Canada | No
ML14KC1-041-230A** | CK40DT-48C+TDR | SLP99DF090XV36C | R-454B | - - - | - - - | - - - | 41000 | 15.5 | 13.2 | Yes | 215583532 | All | USA,Canada | No
ML14KC1-041-230A** | CK40DT-48C+TDR | SLP99DF090XV48C | R-454B | - - - | - - - | - - - | 40500 | 15.5 | 13 | Yes | 215583533 | All | USA,Canada | No
ML14KC1-041-230A** | CK40DT-48C+TDR | SLP99DF090XV60C | R-454B | - - - | - - - | - - - | 40500 | 15.5 | 13.2 | Yes | 215583534 | All | USA,Canada | No
ML14KC1-041-230A** | CK40DT-48C+TDR | SLP99DF110XV60C | R-454B | - - - | - - - | - - - | 40000 | 15.5 | 13.2 | Yes | 215583535 | All | USA,Canada | No
ML14KC1-041-230A** | CK40DT-50/60C+TDR | - - - | R-454B | - - - | - - - | - - - | 40500 | 14.7 | 12.4 | No | 215583552 | All | USA,Canada | No
ML14KC1-041-230A** | CK40DT-50/60C+TDR | EL297DF090XE48C | R-454B | - - - | - - - | - - - | 40500 | 16 | 13.2 | Yes | 215583537 | All | USA,Canada | Yes
ML14KC1-041-230A** | CK40DT-50/60C+TDR | EL297DF090XV60C | R-454B | - - - | - - - | - - - | 40500 | 15.5 | 13.4 | Yes | 215583538 | All | USA,Canada | No
ML14KC1-041-230A** | CK40DT-50/60C+TDR | EL297DF110XV60C | R-454B | - - - | - - - | - - - | 40500 | 15.5 | 13.2 | Yes | 215583539 | All | USA,Canada | No
ML14KC1-041-230A** | CK40DT-50/60C+TDR | ML180DF110E60C | R-454B | - - - | - - - | - - - | 41000 | 16.5 | 13.8 | Yes | 215583540 | All | USA | Yes
ML14KC1-041-230A** | CK40DT-50/60C+TDR | ML193DF090XE48C | R-454B | - - - | - - - | - - - | 41000 | 15.5 | 13.4 | Yes | 215583541 | All | USA | No
ML14KC1-041-230A** | CK40DT-50/60C+TDR | ML196DF090XE48C | R-454B | - - - | - - - | - - - | 41000 | 16 | 13.4 | Yes | 215583542 | All | USA,Canada | Yes
ML14KC1-041-230A** | CK40DT-50/60C+TDR | ML196DF110XE60C | R-454B | - - - | - - - | - - - | 41000 | 16 | 13.6 | Yes | 215583543 | All | USA,Canada | Yes
ML14KC1-041-230A** | CK40DT-50/60C+TDR | ML296DF090XV60C | R-454B | - - - | - - - | - - - | 41000 | 16 | 13.4 | Yes | 215583544 | All | USA,Canada | Yes
ML14KC1-041-230A** | CK40DT-50/60C+TDR | SL280DF080NV60C | R-454B | - - - | - - - | - - - | 40500 | 16 | 13.4 | Yes | 215583545 | All | USA | Yes
ML14KC1-041-230A** | CK40DT-50/60C+TDR | SL280DF090V60C | R-454B | - - - | - - - | - - - | 41000 | 16.5 | 13.6 | Yes | 215583546 | All | USA | Yes
ML14KC1-041-230A** | CK40DT-50/60C+TDR | SL280DF110V60C | R-454B | - - - | - - - | - - - | 41500 | 16 | 13.4 | Yes | 215583547 | All | USA | Yes
ML14KC1-041-230A** | CK40DT-50/60C+TDR | SLP99DF090XV36C | R-454B | - - - | - - - | - - - | 41000 | 15.5 | 13.2 | Yes | 215583548 | All | USA,Canada | No
ML14KC1-041-230A** | CK40DT-50/60C+TDR | SLP99DF090XV48C | R-454B | - - - | - - - | - - - | 40500 | 15.5 | 13.2 | Yes | 215583549 | All | USA,Canada | No
ML14KC1-041-230A** | CK40DT-50/60C+TDR | SLP99DF090XV60C | R-454B | - - - | - - - | - - - | 40500 | 15.5 | 13.4 | Yes | 215583550 | All | USA,Canada | No
ML14KC1-041-230A** | CK40DT-50/60C+TDR | SLP99DF110XV60C | R-454B | - - - | - - - | - - - | 40500 | 15.5 | 13.2 | Yes | 215583551 | All | USA,Canada | No
ML14KC1-041-230A** | CK40DT-60D+TDR | - - - | R-454B | - - - | - - - | - - - | 40500 | 14.7 | 12.4 | No | 215583553 | All | USA,Canada | No
ML14KC1-041-230A** | CK40HT-24B+TDR | EL280UH045E36A | R-454B | - - - | - - - | - - - | 38500 | 15.5 | 12.8 | Yes | 215583554 | All | USA | No
ML14KC1-041-230A** | CK40HT-24B+TDR | EL280UH090E36B | R-454B | - - - | - - - | - - - | 39000 | 15.2 | 12.8 | Yes | 215583555 | All | USA | No
ML14KC1-041-230A** | CK40HT-24B+TDR | EL297UH045XV36B | R-454B | - - - | - - - | - - - | 38500 | 14.7 | 12.4 | No | 215583556 | All | USA,Canada | No
ML14KC1-041-230A** | CK40HT-24B+TDR | EL297UH070XV36B | R-454B | - - - | - - - | - - - | 38500 | 15.2 | 12.8 | Yes | 215583557 | All | USA,Canada | No
ML14KC1-041-230A** | CK40HT-24B+TDR | EL297UH110XV60C | R-454B | - - - | - - - | - - - | 39000 | 15.5 | 13 | Yes | 215583558 | All | USA,Canada | No
ML14KC1-041-230A** | CK40HT-24B+TDR | ML180UH070V36B | R-454B | - - - | - - - | - - - | 39000 | 14.8 | 12.2 | No | 215583559 | All | USA | No
ML14KC1-041-230A** | CK40HT-24B+TDR | ML180UH070V48B | R-454B | - - - | - - - | - - - | 39500 | 15.5 | 13.2 | Yes | 215583560 | All | USA | No
ML14KC1-041-230A** | CK40HT-24B+TDR | ML180UH090V48B | R-454B | - - - | - - - | - - - | 39000 | 15.2 | 12.8 | Yes | 215583561 | All | USA | No
ML14KC1-041-230A** | CK40HT-24B+TDR | ML196UH070XE48B | R-454B | - - - | - - - | - - - | 39000 | 14.3 | 12.4 | No | 215583562 | All | USA,Canada | No
ML14KC1-041-230A** | CK40HT-24B+TDR | ML296UH045XV36B | R-454B | - - - | - - - | - - - | 39000 | 14.7 | 12.6 | No | 215583563 | All | USA,Canada | No
ML14KC1-041-230A** | CK40HT-24B+TDR | ML296UH070XV36B | R-454B | - - - | - - - | - - - | 39000 | 14.7 | 12.6 | No | 215943425 | All | USA,Canada | No
ML14KC1-041-230A** | CK40HT-24B+TDR | SL280UH080NV48B | R-454B | - - - | - - - | - - - | 38500 | 15.2 | 12.8 | Yes | 215583564 | All | USA | No
ML14KC1-041-230A** | CK40HT-24B+TDR | SL280UH090V36B | R-454B | - - - | - - - | - - - | 39000 | 15.5 | 13 | Yes | 215583565 | All | USA | No
ML14KC1-041-230A** | CK40HT-24B+TDR | SL280UH090V48B | R-454B | - - - | - - - | - - - | 39000 | 15.2 | 12.8 | Yes | 215583566 | All | USA | No
ML14KC1-041-230A** | CK40HT-24B+TDR | SL297UH040NV36B | R-454B | - - - | - - - | - - - | 38500 | 15.2 | 12.8 | Yes | 215583567 | All | USA,Canada | No
ML14KC1-041-230A** | CK40HT-24B+TDR | SLP99UH070XV36B | R-454B | - - - | - - - | - - - | 38500 | 15.2 | 12.8 | Yes | 215583568 | All | USA,Canada | No
ML14KC1-041-230A** | CK40HT-30A+TDR | - - - | R-454B | - - - | - - - | - - - | 39500 | 14.3 | 12.2 | No | 215583569 | All | USA,Canada | No
ML14KC1-041-230A** | CK40HT-30B+TDR | - - - | R-454B | - - - | - - - | - - - | 40000 | 14.3 | 12.4 | No | 215583592 | All | USA,Canada | No
ML14KC1-041-230A** | CK40HT-30B+TDR | EL180UH080NE48B | R-454B | - - - | - - - | - - - | 40000 | 15.5 | 13.2 | Yes | 215583570 | All | USA | No
ML14KC1-041-230A** | CK40HT-30B+TDR | EL280UH045E36A | R-454B | - - - | - - - | - - - | 40000 | 16 | 13.4 | Yes | 215583571 | All | USA | Yes
ML14KC1-041-230A** | CK40HT-30B+TDR | EL280UH090E36B | R-454B | - - - | - - - | - - - | 40500 | 16 | 13.4 | Yes | 215583572 | All | USA | Yes
ML14KC1-041-230A** | CK40HT-30B+TDR | EL280UH090E48B | R-454B | - - - | - - - | - - - | 40500 | 16 | 13.6 | Yes | 215583573 | All | USA | Yes
ML14KC1-041-230A** | CK40HT-30B+TDR | EL280UH090XE48B | R-454B | - - - | - - - | - - - | 40500 | 16 | 13.6 | Yes | 215583574 | All | USA | Yes
ML14KC1-041-230A** | CK40HT-30B+TDR | EL297UH045XV36B | R-454B | - - - | - - - | - - - | 40000 | 15.5 | 13 | Yes | 215583575 | All | USA,Canada | No
ML14KC1-041-230A** | CK40HT-30B+TDR | EL297UH070XV36B | R-454B | - - - | - - - | - - - | 40000 | 15.5 | 13.2 | Yes | 215583576 | All | USA,Canada | No
ML14KC1-041-230A** | CK40HT-30B+TDR | EL297UH110XV60C | R-454B | - - - | - - - | - - - | 40000 | 16 | 13.4 | Yes | 215583577 | All | USA,Canada | Yes
ML14KC1-041-230A** | CK40HT-30B+TDR | ML180UH070V36B | R-454B | - - - | - - - | - - - | 40500 | 16 | 13 | Yes | 215583578 | All | USA | Yes
ML14KC1-041-230A** | CK40HT-30B+TDR | ML180UH070V48B | R-454B | - - - | - - - | - - - | 41000 | 15.8 | 13 | Yes | 215583579 | All | USA | No
ML14KC1-041-230A** | CK40HT-30B+TDR | ML180UH090E48B | R-454B | - - - | - - - | - - - | 40500 | 16.5 | 13.6 | Yes | 215583580 | All | USA | Yes
ML14KC1-041-230A** | CK40HT-30B+TDR | ML180UH090V48B | R-454B | - - - | - - - | - - - | 40500 | 15.6 | 13 | Yes | 215583581 | All | USA | No
ML14KC1-041-230A** | CK40HT-30B+TDR | ML180UH090XE48B | R-454B | - - - | - - - | - - - | 40500 | 16.5 | 13.6 | Yes | 215583582 | All | USA | Yes
ML14KC1-041-230A** | CK40HT-30B+TDR | ML196UH070XE48B | R-454B | - - - | - - - | - - - | 40500 | 14.8 | 12.2 | No | 215583583 | All | USA,Canada | No
ML14KC1-041-230A** | CK40HT-30B+TDR | ML296UH045XV36B | R-454B | - - - | - - - | - - - | 40500 | 15.5 | 13.2 | Yes | 215583584 | All | USA,Canada | No
ML14KC1-041-230A** | CK40HT-30B+TDR | ML296UH070XV36B | R-454B | - - - | - - - | - - - | 40500 | 15.5 | 13.2 | Yes | 215943412 | All | USA,Canada | No
ML14KC1-041-230A** | CK40HT-30B+TDR | SL280UH070V36A | R-454B | - - - | - - - | - - - | 40500 | 15.2 | 12.8 | Yes | 215583585 | All | USA | No
ML14KC1-041-230A** | CK40HT-30B+TDR | SL280UH080NV48B | R-454B | - - - | - - - | - - - | 40500 | 16 | 13.2 | Yes | 215583586 | All | USA | Yes
ML14KC1-041-230A** | CK40HT-30B+TDR | SL280UH090V36B | R-454B | - - - | - - - | - - - | 40500 | 16 | 13.4 | Yes | 215583587 | All | USA | Yes
ML14KC1-041-230A** | CK40HT-30B+TDR | SL280UH090V48B | R-454B | - - - | - - - | - - - | 40500 | 16 | 13.4 | Yes | 215583588 | All | USA | Yes
ML14KC1-041-230A** | CK40HT-30B+TDR | SL280UH090XV48B | R-454B | - - - | - - - | - - - | 40500 | 16 | 13.4 | Yes | 215583589 | All | USA | Yes
ML14KC1-041-230A** | CK40HT-30B+TDR | SL297UH040NV36B | R-454B | - - - | - - - | - - - | 40000 | 15.5 | 13.2 | Yes | 215583590 | All | USA,Canada | No
ML14KC1-041-230A** | CK40HT-30B+TDR | SLP99UH070XV36B | R-454B | - - - | - - - | - - - | 40000 | 16 | 13.2 | Yes | 215583591 | All | USA,Canada | Yes
ML14KC1-041-230A** | CK40HT-36A+TDR | ML180UH030V36A | R-454B | - - - | - - - | - - - | 38500 | 14.7 | 12.4 | No | 215583593 | All | USA | No
ML14KC1-041-230A** | CK40HT-36A+TDR | ML180UH045V36A | R-454B | - - - | - - - | - - - | 38500 | 14.7 | 12.4 | No | 215583594 | All | USA | No
ML14KC1-041-230A** | CK40HT-36A+TDR | SL280UH060NV36A | R-454B | - - - | - - - | - - - | 38500 | 14.7 | 12.4 | No | 215583595 | All | USA | No
ML14KC1-041-230A** | CK40HT-36A+TDR | SL280UH080NV48B | R-454B | - - - | - - - | - - - | 38500 | 14.7 | 12.4 | No | 215583596 | All | USA | No
ML14KC1-041-230A** | CK40HT-36A+TDR | SL297UH040NV36B | R-454B | - - - | - - - | - - - | 38000 | 14.7 | 12.4 | No | 215583597 | All | USA,Canada | No
ML14KC1-041-230A** | CK40HT-36B+TDR | EL180UH080NE48B | R-454B | - - - | - - - | - - - | 38500 | 14.7 | 12.6 | No | 215583598 | All | USA | No
ML14KC1-041-230A** | CK40HT-36B+TDR | EL280UH045E36A | R-454B | - - - | - - - | - - - | 38500 | 15.2 | 12.8 | Yes | 215583599 | All | USA | No
ML14KC1-041-230A** | CK40HT-36B+TDR | EL280UH070E36A | R-454B | - - - | - - - | - - - | 38500 | 15.2 | 12.8 | Yes | 215583600 | All | USA | No
ML14KC1-041-230A** | CK40HT-36B+TDR | EL280UH090E36B | R-454B | - - - | - - - | - - - | 38500 | 15.2 | 12.8 | Yes | 215583601 | All | USA | No
ML14KC1-041-230A** | CK40HT-36B+TDR | EL280UH090E48B | R-454B | - - - | - - - | - - - | 39000 | 15.5 | 13 | Yes | 215583602 | All | USA | No
ML14KC1-041-230A** | CK40HT-36B+TDR | EL280UH090XE48B | R-454B | - - - | - - - | - - - | 39000 | 15.5 | 13 | Yes | 215583603 | All | USA | No
ML14KC1-041-230A** | CK40HT-36B+TDR | EL297UH045XV36B | R-454B | - - - | - - - | - - - | 38000 | 14.7 | 12.4 | No | 215583604 | All | USA,Canada | No
ML14KC1-041-230A** | CK40HT-36B+TDR | EL297UH070XV36B | R-454B | - - - | - - - | - - - | 38500 | 15.2 | 12.6 | Yes | 215583605 | All | USA,Canada | No
ML14KC1-041-230A** | CK40HT-36B+TDR | EL297UH110XV60C | R-454B | - - - | - - - | - - - | 38500 | 15.5 | 12.8 | Yes | 215583606 | All | USA,Canada | No
ML14KC1-041-230A** | CK40HT-36B+TDR | ML180UH070V36B | R-454B | - - - | - - - | - - - | 39000 | 14.8 | 12.2 | No | 215583607 | All | USA | No
ML14KC1-041-230A** | CK40HT-36B+TDR | ML180UH070V48B | R-454B | - - - | - - - | - - - | 39000 | 15.5 | 12.5 | Yes | 215583608 | All | USA | No
ML14KC1-041-230A** | CK40HT-36B+TDR | ML180UH090E48B | R-454B | - - - | - - - | - - - | 38500 | 15.5 | 13 | Yes | 215583609 | All | USA | No
ML14KC1-041-230A** | CK40HT-36B+TDR | ML180UH090V48B | R-454B | - - - | - - - | - - - | 38500 | 14.8 | 12.2 | No | 215583610 | All | USA | No
ML14KC1-041-230A** | CK40HT-36B+TDR | ML180UH090XE48B | R-454B | - - - | - - - | - - - | 38500 | 15.5 | 13 | Yes | 215583611 | All | USA | No
ML14KC1-041-230A** | CK40HT-36B+TDR | ML196UH070XE48B | R-454B | - - - | - - - | - - - | 39000 | 14.3 | 12.2 | No | 215583612 | All | USA,Canada | No
ML14KC1-041-230A** | CK40HT-36B+TDR | ML296UH045XV36B | R-454B | - - - | - - - | - - - | 39000 | 14.7 | 12.6 | No | 215583613 | All | USA,Canada | No
ML14KC1-041-230A** | CK40HT-36B+TDR | ML296UH070XV36B | R-454B | - - - | - - - | - - - | 39000 | 14.7 | 12.6 | No | 215943426 | All | USA,Canada | No
ML14KC1-041-230A** | CK40HT-36B+TDR | SL280UH080NV48B | R-454B | - - - | - - - | - - - | 38500 | 15.2 | 12.8 | Yes | 215583614 | All | USA | No
ML14KC1-041-230A** | CK40HT-36B+TDR | SL280UH090V36B | R-454B | - - - | - - - | - - - | 39000 | 15.2 | 12.8 | Yes | 215583615 | All | USA | No
ML14KC1-041-230A** | CK40HT-36B+TDR | SL280UH090V48B | R-454B | - - - | - - - | - - - | 39000 | 15.2 | 12.8 | Yes | 215583616 | All | USA | No
ML14KC1-041-230A** | CK40HT-36B+TDR | SL280UH090XV48B | R-454B | - - - | - - - | - - - | 39000 | 15.2 | 12.8 | Yes | 215583617 | All | USA | No
ML14KC1-041-230A** | CK40HT-36B+TDR | SL297UH040NV36B | R-454B | - - - | - - - | - - - | 38500 | 15.2 | 12.6 | Yes | 215583618 | All | USA,Canada | No
ML14KC1-041-230A** | CK40HT-36B+TDR | SLP99UH070XV36B | R-454B | - - - | - - - | - - - | 38500 | 15.2 | 12.8 | Yes | 215583619 | All | USA,Canada | No
ML14KC1-041-230A** | CK40HT-36C+TDR | EL180UH100NE60C | R-454B | - - - | - - - | - - - | 39500 | 15.2 | 12.8 | Yes | 215583620 | All | USA | No
ML14KC1-041-230A** | CK40HT-36C+TDR | EL196UH090XE48C | R-454B | - - - | - - - | - - - | 39000 | 15.5 | 13.2 | Yes | 215583621 | All | USA,Canada | No
ML14KC1-041-230A** | CK40HT-36C+TDR | EL196UH110XE60C | R-454B | - - - | - - - | - - - | 39500 | 15.5 | 13.2 | Yes | 215583622 | All | USA,Canada | No
ML14KC1-041-230A** | CK40HT-36C+TDR | EL280UH110E48C | R-454B | - - - | - - - | - - - | 39500 | 16 | 13.4 | Yes | 215583623 | All | USA | Yes
ML14KC1-041-230A** | CK40HT-36C+TDR | EL280UH110E60C | R-454B | - - - | - - - | - - - | 40000 | 15.5 | 13.2 | Yes | 215583624 | All | USA | No
ML14KC1-041-230A** | CK40HT-36C+TDR | EL280UH110XE60C | R-454B | - - - | - - - | - - - | 40000 | 15.5 | 13.2 | Yes | 215583625 | All | USA | No
ML14KC1-041-230A** | CK40HT-36C+TDR | EL297UH090XE48C | R-454B | - - - | - - - | - - - | 39000 | 15.5 | 13.2 | Yes | 215583626 | All | USA,Canada | No
ML14KC1-041-230A** | CK40HT-36C+TDR | EL297UH090XV36C | R-454B | - - - | - - - | - - - | 39000 | 15.5 | 13 | Yes | 215583627 | All | USA,Canada | No
ML14KC1-041-230A** | CK40HT-36C+TDR | EL297UH090XV48C | R-454B | - - - | - - - | - - - | 39500 | 15.2 | 12.8 | Yes | 215583628 | All | USA,Canada | No
ML14KC1-041-230A** | CK40HT-36C+TDR | EL297UH090XV60C | R-454B | - - - | - - - | - - - | 39000 | 15.5 | 13 | Yes | 215583629 | All | USA,Canada | No
ML14KC1-041-230A** | CK40HT-36C+TDR | EL297UH110XE60C | R-454B | - - - | - - - | - - - | 39500 | 15.5 | 13 | Yes | 215583630 | All | USA,Canada | No
ML14KC1-041-230A** | CK40HT-36C+TDR | EL297UH110XV48C | R-454B | - - - | - - - | - - - | 39500 | 15.5 | 13 | Yes | 215583631 | All | USA,Canada | No
ML14KC1-041-230A** | CK40HT-36C+TDR | EL297UH110XV60C | R-454B | - - - | - - - | - - - | 39000 | 15.5 | 13 | Yes | 215583632 | All | USA,Canada | No
ML14KC1-041-230A** | CK40HT-36C+TDR | ML180UH090E60C | R-454B | - - - | - - - | - - - | 39500 | 16 | 13.4 | Yes | 215583633 | All | USA | Yes
ML14KC1-041-230A** | CK40HT-36C+TDR | ML180UH110E60C | R-454B | - - - | - - - | - - - | 39500 | 15.5 | 13.2 | Yes | 215583634 | All | USA | No
ML14KC1-041-230A** | CK40HT-36C+TDR | ML180UH110V60C | R-454B | - - - | - - - | - - - | 40500 | 15.5 | 13 | Yes | 215583635 | All | USA | No
ML14KC1-041-230A** | CK40HT-36C+TDR | ML180UH110XE60C | R-454B | - - - | - - - | - - - | 39500 | 15.5 | 13.2 | Yes | 215583636 | All | USA | No
ML14KC1-041-230A** | CK40HT-36C+TDR | ML193UH090XE36C | R-454B | - - - | - - - | - - - | 39000 | 15.5 | 13 | Yes | 215583637 | All | USA | No
ML14KC1-041-230A** | CK40HT-36C+TDR | ML193UH090XE48C | R-454B | - - - | - - - | - - - | 40000 | 15.2 | 12.8 | Yes | 215583638 | All | USA | No
ML14KC1-041-230A** | CK40HT-36C+TDR | ML193UH110XE48C | R-454B | - - - | - - - | - - - | 40000 | 15.5 | 13 | Yes | 215583639 | All | USA | No
ML14KC1-041-230A** | CK40HT-36C+TDR | ML193UH110XE60C | R-454B | - - - | - - - | - - - | 39500 | 15.5 | 13.2 | Yes | 215583640 | All | USA | No
ML14KC1-041-230A** | CK40HT-36C+TDR | ML196UH090XE36C | R-454B | - - - | - - - | - - - | 39000 | 15.2 | 12.8 | Yes | 215583641 | All | USA,Canada | No
ML14KC1-041-230A** | CK40HT-36C+TDR | ML196UH090XE48C | R-454B | - - - | - - - | - - - | 39000 | 15.5 | 13.2 | Yes | 215583642 | All | USA,Canada | No
ML14KC1-041-230A** | CK40HT-36C+TDR | ML196UH090XE60C | R-454B | - - - | - - - | - - - | 39500 | 15.5 | 12.5 | Yes | 215583643 | All | USA,Canada | No
ML14KC1-041-230A** | CK40HT-36C+TDR | ML196UH110XE60C | R-454B | - - - | - - - | - - - | 39500 | 15.5 | 13 | Yes | 215583644 | All | USA,Canada | No
ML14KC1-041-230A** | CK40HT-36C+TDR | ML296UH090XV48C | R-454B | - - - | - - - | - - - | 39500 | 15.5 | 13 | Yes | 215943427 | All | USA,Canada | No
ML14KC1-041-230A** | CK40HT-36C+TDR | ML296UH110XV60C | R-454B | - - - | - - - | - - - | 39500 | 15.5 | 13 | Yes | 215943428 | All | USA,Canada | No
ML14KC1-041-230A** | CK40HT-36C+TDR | SL280UH080NV60C | R-454B | - - - | - - - | - - - | 40000 | 15.5 | 13 | Yes | 215583645 | All | USA | No
ML14KC1-041-230A** | CK40HT-36C+TDR | SL280UH090V60C | R-454B | - - - | - - - | - - - | 40000 | 15.5 | 12.8 | Yes | 215583646 | All | USA | No
ML14KC1-041-230A** | CK40HT-36C+TDR | SL280UH090XV60C | R-454B | - - - | - - - | - - - | 40000 | 15.5 | 12.8 | Yes | 215583647 | All | USA | No
ML14KC1-041-230A** | CK40HT-36C+TDR | SL280UH100NV60C | R-454B | - - - | - - - | - - - | 39500 | 15.5 | 13.2 | Yes | 215583648 | All | USA | No
ML14KC1-041-230A** | CK40HT-36C+TDR | SL280UH110V60C | R-454B | - - - | - - - | - - - | 39500 | 15.5 | 13 | Yes | 215583649 | All | USA | No
ML14KC1-041-230A** | CK40HT-36C+TDR | SL280UH110XV60C | R-454B | - - - | - - - | - - - | 39500 | 15.5 | 13 | Yes | 215583650 | All | USA | No
ML14KC1-041-230A** | CK40HT-36C+TDR | SLP99UH090XV36C | R-454B | - - - | - - - | - - - | 39500 | 15.2 | 12.8 | Yes | 215583651 | All | USA,Canada | No
ML14KC1-041-230A** | CK40HT-36C+TDR | SLP99UH090XV48C | R-454B | - - - | - - - | - - - | 39500 | 15.2 | 12.8 | Yes | 215583652 | All | USA,Canada | No
ML14KC1-041-230A** | CK40HT-36C+TDR | SLP99UH090XV60C | R-454B | - - - | - - - | - - - | 39000 | 15.2 | 12.8 | Yes | 215583653 | All | USA,Canada | No
ML14KC1-041-230A** | CK40HT-36C+TDR | SLP99UH110XV60C | R-454B | - - - | - - - | - - - | 40000 | 15.2 | 12.8 | Yes | 215583654 | All | USA,Canada | No
ML14KC1-041-230A** | CK40HT-42B+TDR | - - - | R-454B | - - - | - - - | - - - | 41000 | 14.7 | 12.6 | No | 215583676 | All | USA,Canada | No
ML14KC1-041-230A** | CK40HT-42B+TDR | EL180UH080NE48B | R-454B | - - - | - - - | - - - | 41000 | 16 | 13.4 | Yes | 215583655 | All | USA | Yes
ML14KC1-041-230A** | CK40HT-42B+TDR | EL280UH045E36A | R-454B | - - - | - - - | - - - | 41500 | 16.5 | 13.6 | Yes | 215583656 | All | USA | Yes
ML14KC1-041-230A** | CK40HT-42B+TDR | EL280UH090E36B | R-454B | - - - | - - - | - - - | 41500 | 16.5 | 13.8 | Yes | 215583657 | All | USA | Yes
ML14KC1-041-230A** | CK40HT-42B+TDR | EL280UH090E48B | R-454B | - - - | - - - | - - - | 41500 | 16.5 | 13.8 | Yes | 215583658 | All | USA | Yes
ML14KC1-041-230A** | CK40HT-42B+TDR | EL280UH090XE48B | R-454B | - - - | - - - | - - - | 41500 | 16.5 | 13.8 | Yes | 215583659 | All | USA | Yes
ML14KC1-041-230A** | CK40HT-42B+TDR | EL297UH045XV36B | R-454B | - - - | - - - | - - - | 41000 | 15.4 | 13.2 | Yes | 215583660 | All | USA,Canada | No
ML14KC1-041-230A** | CK40HT-42B+TDR | EL297UH070XV36B | R-454B | - - - | - - - | - - - | 41000 | 16 | 13.6 | Yes | 215583661 | All | USA,Canada | Yes
ML14KC1-041-230A** | CK40HT-42B+TDR | EL297UH110XV60C | R-454B | - - - | - - - | - - - | 41500 | 15.4 | 12.5 | Yes | 215583662 | All | USA,Canada | No
ML14KC1-041-230A** | CK40HT-42B+TDR | ML180UH070V36B | R-454B | - - - | - - - | - - - | 41500 | 16.5 | 13 | Yes | 215583663 | All | USA | Yes
ML14KC1-041-230A** | CK40HT-42B+TDR | ML180UH070V48B | R-454B | - - - | - - - | - - - | 42000 | 16.4 | 13.5 | Yes | 215583664 | All | USA | Yes
ML14KC1-041-230A** | CK40HT-42B+TDR | ML180UH090E48B | R-454B | - - - | - - - | - - - | 41000 | 16.2 | 13.5 | Yes | 215583665 | All | USA | Yes
ML14KC1-041-230A** | CK40HT-42B+TDR | ML180UH090V48B | R-454B | - - - | - - - | - - - | 41500 | 15.8 | 13.6 | Yes | 215583666 | All | USA | No
ML14KC1-041-230A** | CK40HT-42B+TDR | ML180UH090XE48B | R-454B | - - - | - - - | - - - | 41000 | 16.2 | 13.5 | Yes | 215583667 | All | USA | Yes
ML14KC1-041-230A** | CK40HT-42B+TDR | ML196UH070XE48B | R-454B | - - - | - - - | - - - | 41500 | 15.5 | 13 | Yes | 215583668 | All | USA,Canada | No
ML14KC1-041-230A** | CK40HT-42B+TDR | ML296UH045XV36B | R-454B | - - - | - - - | - - - | 41500 | 16 | 13.4 | Yes | 215583669 | All | USA,Canada | Yes
ML14KC1-041-230A** | CK40HT-42B+TDR | ML296UH070XV36B | R-454B | - - - | - - - | - - - | 41500 | 16 | 13.4 | Yes | 215943413 | All | USA,Canada | Yes
ML14KC1-041-230A** | CK40HT-42B+TDR | SL280UH080NV48B | R-454B | - - - | - - - | - - - | 41500 | 16 | 13 | Yes | 215583670 | All | USA | Yes
ML14KC1-041-230A** | CK40HT-42B+TDR | SL280UH090V36B | R-454B | - - - | - - - | - - - | 41500 | 16.5 | 13 | Yes | 215583671 | All | USA | Yes
ML14KC1-041-230A** | CK40HT-42B+TDR | SL280UH090V48B | R-454B | - - - | - - - | - - - | 41500 | 15.8 | 13.6 | Yes | 215583672 | All | USA | No
ML14KC1-041-230A** | CK40HT-42B+TDR | SL280UH090XV48B | R-454B | - - - | - - - | - - - | 41500 | 16.5 | 13.6 | Yes | 215583673 | All | USA | Yes
ML14KC1-041-230A** | CK40HT-42B+TDR | SL297UH040NV36B | R-454B | - - - | - - - | - - - | 41000 | 16 | 13 | Yes | 215583674 | All | USA,Canada | Yes
ML14KC1-041-230A** | CK40HT-42B+TDR | SLP99UH070XV36B | R-454B | - - - | - - - | - - - | 41000 | 15.6 | 13 | Yes | 215583675 | All | USA,Canada | No
ML14KC1-041-230A** | CK40HT-42C+TDR | EL180UH100NE60C | R-454B | - - - | - - - | - - - | 41500 | 16 | 13.4 | Yes | 215583677 | All | USA | Yes
ML14KC1-041-230A** | CK40HT-42C+TDR | EL196UH090XE48C | R-454B | - - - | - - - | - - - | 41000 | 16 | 13 | Yes | 215583678 | All | USA,Canada | Yes
ML14KC1-041-230A** | CK40HT-42C+TDR | EL196UH110XE60C | R-454B | - - - | - - - | - - - | 41500 | 16.2 | 13.5 | Yes | 215583679 | All | USA,Canada | Yes
ML14KC1-041-230A** | CK40HT-42C+TDR | EL280UH110E48C | R-454B | - - - | - - - | - - - | 41500 | 16.5 | 13.5 | Yes | 215583680 | All | USA | Yes
ML14KC1-041-230A** | CK40HT-42C+TDR | EL280UH110E60C | R-454B | - - - | - - - | - - - | 41500 | 16.5 | 13.8 | Yes | 215583681 | All | USA | Yes
ML14KC1-041-230A** | CK40HT-42C+TDR | EL280UH110XE60C | R-454B | - - - | - - - | - - - | 41500 | 16.5 | 13.8 | Yes | 215583682 | All | USA | Yes
ML14KC1-041-230A** | CK40HT-42C+TDR | EL297UH045XV36B | R-454B | - - - | - - - | - - - | 41000 | 15.5 | 13 | Yes | 215583683 | All | USA,Canada | No
ML14KC1-041-230A** | CK40HT-42C+TDR | EL297UH090XE48C | R-454B | - - - | - - - | - - - | 41000 | 16 | 13 | Yes | 215583684 | All | USA,Canada | Yes
ML14KC1-041-230A** | CK40HT-42C+TDR | EL297UH090XV36C | R-454B | - - - | - - - | - - - | 41000 | 16 | 13 | Yes | 215583685 | All | USA,Canada | Yes
ML14KC1-041-230A** | CK40HT-42C+TDR | EL297UH090XV48C | R-454B | - - - | - - - | - - - | 41500 | 16 | 13 | Yes | 215583686 | All | USA,Canada | Yes
ML14KC1-041-230A** | CK40HT-42C+TDR | EL297UH090XV60C | R-454B | - - - | - - - | - - - | 41000 | 16 | 13 | Yes | 215583687 | All | USA,Canada | Yes
ML14KC1-041-230A** | CK40HT-42C+TDR | EL297UH110XE60C | R-454B | - - - | - - - | - - - | 41500 | 16 | 13.5 | Yes | 215583688 | All | USA,Canada | Yes
ML14KC1-041-230A** | CK40HT-42C+TDR | EL297UH110XV48C | R-454B | - - - | - - - | - - - | 41000 | 16 | 13 | Yes | 215583689 | All | USA,Canada | Yes
ML14KC1-041-230A** | CK40HT-42C+TDR | EL297UH110XV60C | R-454B | - - - | - - - | - - - | 41000 | 16 | 13.6 | Yes | 215583690 | All | USA,Canada | Yes
ML14KC1-041-230A** | CK40HT-42C+TDR | ML180UH090E48B | R-454B | - - - | - - - | - - - | 41000 | 16.5 | 14 | Yes | 215583691 | All | USA | Yes
ML14KC1-041-230A** | CK40HT-42C+TDR | ML180UH090E60C | R-454B | - - - | - - - | - - - | 41000 | 16.5 | 13.5 | Yes | 215583692 | All | USA | Yes
ML14KC1-041-230A** | CK40HT-42C+TDR | ML180UH110E60C | R-454B | - - - | - - - | - - - | 41500 | 16.2 | 13.5 | Yes | 215583693 | All | USA | Yes
ML14KC1-041-230A** | CK40HT-42C+TDR | ML180UH110V60C | R-454B | - - - | - - - | - - - | 42000 | 16.4 | 13.6 | Yes | 215583694 | All | USA | Yes
ML14KC1-041-230A** | CK40HT-42C+TDR | ML180UH110XE60C | R-454B | - - - | - - - | - - - | 41500 | 16.5 | 13.8 | Yes | 215583695 | All | USA | Yes
ML14KC1-041-230A** | CK40HT-42C+TDR | ML193UH090XE36C | R-454B | - - - | - - - | - - - | 41000 | 16 | 13.6 | Yes | 215583696 | All | USA | Yes
ML14KC1-041-230A** | CK40HT-42C+TDR | ML193UH090XE48C | R-454B | - - - | - - - | - - - | 41000 | 16.2 | 13 | Yes | 215583697 | All | USA | Yes
ML14KC1-041-230A** | CK40HT-42C+TDR | ML193UH110XE48C | R-454B | - - - | - - - | - - - | 41000 | 16.5 | 13.8 | Yes | 215583698 | All | USA | Yes
ML14KC1-041-230A** | CK40HT-42C+TDR | ML193UH110XE60C | R-454B | - - - | - - - | - - - | 41000 | 16.5 | 13.8 | Yes | 215583699 | All | USA | Yes
ML14KC1-041-230A** | CK40HT-42C+TDR | ML196UH090XE36C | R-454B | - - - | - - - | - - - | 41000 | 15.6 | 13.4 | Yes | 215583700 | All | USA,Canada | No
ML14KC1-041-230A** | CK40HT-42C+TDR | ML196UH090XE48C | R-454B | - - - | - - - | - - - | 41000 | 16 | 13 | Yes | 215583701 | All | USA,Canada | Yes
ML14KC1-041-230A** | CK40HT-42C+TDR | ML196UH090XE60C | R-454B | - - - | - - - | - - - | 41000 | 16 | 13 | Yes | 215583702 | All | USA,Canada | Yes
ML14KC1-041-230A** | CK40HT-42C+TDR | ML196UH110XE60C | R-454B | - - - | - - - | - - - | 41500 | 16 | 13.6 | Yes | 215583703 | All | USA,Canada | Yes
ML14KC1-041-230A** | CK40HT-42C+TDR | ML296UH070XV36B | R-454B | - - - | - - - | - - - | 41500 | 16 | 13.4 | Yes | 215943416 | All | USA,Canada | Yes
ML14KC1-041-230A** | CK40HT-42C+TDR | ML296UH090XV48C | R-454B | - - - | - - - | - - - | 41500 | 16 | 13 | Yes | 215943414 | All | USA,Canada | Yes
ML14KC1-041-230A** | CK40HT-42C+TDR | ML296UH110XV60C | R-454B | - - - | - - - | - - - | 41000 | 16.2 | 13.5 | Yes | 215943415 | All | USA,Canada | Yes
ML14KC1-041-230A** | CK40HT-42C+TDR | SL280UH080NV48B | R-454B | - - - | - - - | - - - | 41000 | 16 | 13.6 | Yes | 215583704 | All | USA | Yes
ML14KC1-041-230A** | CK40HT-42C+TDR | SL280UH080NV60C | R-454B | - - - | - - - | - - - | 41500 | 16.2 | 13.5 | Yes | 215583705 | All | USA | Yes
ML14KC1-041-230A** | CK40HT-42C+TDR | SL280UH090V60C | R-454B | - - - | - - - | - - - | 41000 | 16.5 | 13 | Yes | 215583706 | All | USA | Yes
ML14KC1-041-230A** | CK40HT-42C+TDR | SL280UH090XV60C | R-454B | - - - | - - - | - - - | 41000 | 16.5 | 13.8 | Yes | 215583707 | All | USA | Yes
ML14KC1-041-230A** | CK40HT-42C+TDR | SL280UH100NV60C | R-454B | - - - | - - - | - - - | 41000 | 16 | 13 | Yes | 215583708 | All | USA | Yes
ML14KC1-041-230A** | CK40HT-42C+TDR | SL280UH110V60C | R-454B | - - - | - - - | - - - | 41500 | 16 | 13 | Yes | 215583709 | All | USA | Yes
ML14KC1-041-230A** | CK40HT-42C+TDR | SL280UH110XV60C | R-454B | - - - | - - - | - - - | 41500 | 16 | 13.6 | Yes | 215583710 | All | USA | Yes
ML14KC1-041-230A** | CK40HT-42C+TDR | SL297UH040NV36B | R-454B | - - - | - - - | - - - | 41000 | 16 | 13.4 | Yes | 215583711 | All | USA,Canada | Yes
ML14KC1-041-230A** | CK40HT-42C+TDR | SLP99UH090XV36C | R-454B | - - - | - - - | - - - | 41500 | 15.8 | 13.4 | Yes | 215583712 | All | USA,Canada | No
ML14KC1-041-230A** | CK40HT-42C+TDR | SLP99UH090XV48C | R-454B | - - - | - - - | - - - | 41500 | 16 | 13 | Yes | 215583713 | All | USA,Canada | Yes
ML14KC1-041-230A** | CK40HT-42C+TDR | SLP99UH090XV60C | R-454B | - - - | - - - | - - - | 41000 | 16 | 13 | Yes | 215583714 | All | USA,Canada | Yes
ML14KC1-041-230A** | CK40HT-42C+TDR | SLP99UH110XV60C | R-454B | - - - | - - - | - - - | 41500 | 15.8 | 13.2 | Yes | 215583715 | All | USA,Canada | No
ML14KC1-041-230A** | CK40HT-48B+TDR | - - - | R-454B | - - - | - - - | - - - | 40000 | 14.7 | 12.4 | No | 215583742 | All | USA,Canada | No
ML14KC1-041-230A** | CK40HT-48B+TDR | EL180UH080NE48B | R-454B | - - - | - - - | - - - | 40000 | 15.5 | 12.5 | Yes | 215583716 | All | USA | No
ML14KC1-041-230A** | CK40HT-48B+TDR | EL280UH045E36A | R-454B | - - - | - - - | - - - | 40500 | 16 | 13.4 | Yes | 215583717 | All | USA | Yes
ML14KC1-041-230A** | CK40HT-48B+TDR | EL280UH090E36B | R-454B | - - - | - - - | - - - | 40500 | 16 | 13.4 | Yes | 215583718 | All | USA | Yes
ML14KC1-041-230A** | CK40HT-48B+TDR | EL280UH090E48B | R-454B | - - - | - - - | - - - | 40500 | 16 | 13 | Yes | 215583719 | All | USA | Yes
ML14KC1-041-230A** | CK40HT-48B+TDR | EL280UH090XE48B | R-454B | - - - | - - - | - - - | 40500 | 16 | 13.6 | Yes | 215583720 | All | USA | Yes
ML14KC1-041-230A** | CK40HT-48B+TDR | EL297UH045XV36B | R-454B | - - - | - - - | - - - | 40000 | 14.8 | 12.2 | No | 215583721 | All | USA,Canada | No
ML14KC1-041-230A** | CK40HT-48B+TDR | EL297UH070XV36B | R-454B | - - - | - - - | - - - | 40000 | 15.5 | 12.5 | Yes | 215583722 | All | USA,Canada | No
ML14KC1-041-230A** | CK40HT-48B+TDR | EL297UH110XV60C | R-454B | - - - | - - - | - - - | 40500 | 16 | 13.4 | Yes | 215583723 | All | USA,Canada | Yes
ML14KC1-041-230A** | CK40HT-48B+TDR | ML180UH070V36B | R-454B | - - - | - - - | - - - | 40500 | 16 | 13 | Yes | 215583724 | All | USA | Yes
ML14KC1-041-230A** | CK40HT-48B+TDR | ML180UH070V48B | R-454B | - - - | - - - | - - - | 41000 | 16 | 13 | Yes | 215583725 | All | USA | Yes
ML14KC1-041-230A** | CK40HT-48B+TDR | ML180UH090E48B | R-454B | - - - | - - - | - - - | 40500 | 16 | 13 | Yes | 215583726 | All | USA | Yes
ML14KC1-041-230A** | CK40HT-48B+TDR | ML180UH090V48B | R-454B | - - - | - - - | - - - | 40500 | 15.4 | 12.5 | Yes | 215583727 | All | USA | No
ML14KC1-041-230A** | CK40HT-48B+TDR | ML180UH090XE48B | R-454B | - - - | - - - | - - - | 40500 | 16 | 13 | Yes | 215583728 | All | USA | Yes
ML14KC1-041-230A** | CK40HT-48B+TDR | ML180UH110V60C | R-454B | - - - | - - - | - - - | 40500 | 16.5 | 13.6 | Yes | 215583729 | All | USA | Yes
ML14KC1-041-230A** | CK40HT-48B+TDR | ML193UH090XE48C | R-454B | - - - | - - - | - - - | 41000 | 15.5 | 13.2 | Yes | 215583730 | All | USA | No
ML14KC1-041-230A** | CK40HT-48B+TDR | ML193UH110XE48C | R-454B | - - - | - - - | - - - | 41000 | 15.5 | 13.2 | Yes | 215583731 | All | USA | No
ML14KC1-041-230A** | CK40HT-48B+TDR | ML193UH110XE60C | R-454B | - - - | - - - | - - - | 40500 | 16 | 13.4 | Yes | 215583732 | All | USA | Yes
ML14KC1-041-230A** | CK40HT-48B+TDR | ML196UH070XE48B | R-454B | - - - | - - - | - - - | 40500 | 14.8 | 12.8 | No | 215583733 | All | USA,Canada | No
ML14KC1-041-230A** | CK40HT-48B+TDR | ML196UH090XE48C | R-454B | - - - | - - - | - - - | 41000 | 15.5 | 13.2 | Yes | 215583734 | All | USA,Canada | No
ML14KC1-041-230A** | CK40HT-48B+TDR | ML296UH045XV36B | R-454B | - - - | - - - | - - - | 40500 | 15.5 | 12.2 | Yes | 215583735 | All | USA,Canada | No
ML14KC1-041-230A** | CK40HT-48B+TDR | ML296UH070XV36B | R-454B | - - - | - - - | - - - | 40500 | 15.5 | 13.2 | Yes | 215943417 | All | USA,Canada | No
ML14KC1-041-230A** | CK40HT-48B+TDR | SL280UH080NV48B | R-454B | - - - | - - - | - - - | 40500 | 15.4 | 12.5 | Yes | 215583736 | All | USA | No
ML14KC1-041-230A** | CK40HT-48B+TDR | SL280UH090V36B | R-454B | - - - | - - - | - - - | 40500 | 16 | 13.4 | Yes | 215583737 | All | USA | Yes
ML14KC1-041-230A** | CK40HT-48B+TDR | SL280UH090V48B | R-454B | - - - | - - - | - - - | 40500 | 15.4 | 13 | Yes | 215583738 | All | USA | No
ML14KC1-041-230A** | CK40HT-48B+TDR | SL280UH090XV48B | R-454B | - - - | - - - | - - - | 40500 | 16 | 13.4 | Yes | 215583739 | All | USA | Yes
ML14KC1-041-230A** | CK40HT-48B+TDR | SL297UH040NV36B | R-454B | - - - | - - - | - - - | 40000 | 15.5 | 12.5 | Yes | 215583740 | All | USA,Canada | No
ML14KC1-041-230A** | CK40HT-48B+TDR | SLP99UH070XV36B | R-454B | - - - | - - - | - - - | 40000 | 15.2 | 13.2 | Yes | 215583741 | All | USA,Canada | No
ML14KC1-041-230A** | CK40HT-48C+TDR | - - - | R-454B | - - - | - - - | - - - | 40500 | 14.7 | 12.4 | No | 215583779 | All | USA,Canada | No
ML14KC1-041-230A** | CK40HT-48C+TDR | EL180UH100NE60C | R-454B | - - - | - - - | - - - | 41000 | 15.5 | 13 | Yes | 215583743 | All | USA | No
ML14KC1-041-230A** | CK40HT-48C+TDR | EL196UH090XE48C | R-454B | - - - | - - - | - - - | 40500 | 16 | 13 | Yes | 215583744 | All | USA,Canada | Yes
ML14KC1-041-230A** | CK40HT-48C+TDR | EL196UH110XE60C | R-454B | - - - | - - - | - - - | 41000 | 16 | 13.6 | Yes | 215583745 | All | USA,Canada | Yes
ML14KC1-041-230A** | CK40HT-48C+TDR | EL280UH110E48C | R-454B | - - - | - - - | - - - | 41000 | 16.5 | 13.5 | Yes | 215583746 | All | USA | Yes
ML14KC1-041-230A** | CK40HT-48C+TDR | EL280UH110E60C | R-454B | - - - | - - - | - - - | 41500 | 16 | 13.5 | Yes | 215583747 | All | USA | Yes
ML14KC1-041-230A** | CK40HT-48C+TDR | EL280UH110XE60C | R-454B | - - - | - - - | - - - | 41500 | 16 | 13.5 | Yes | 215583748 | All | USA | Yes
ML14KC1-041-230A** | CK40HT-48C+TDR | EL297UH090XE48C | R-454B | - - - | - - - | - - - | 40500 | 16 | 13.6 | Yes | 215583749 | All | USA,Canada | Yes
ML14KC1-041-230A** | CK40HT-48C+TDR | EL297UH090XV36C | R-454B | - - - | - - - | - - - | 40500 | 16 | 13 | Yes | 215583750 | All | USA,Canada | Yes
ML14KC1-041-230A** | CK40HT-48C+TDR | EL297UH090XV48C | R-454B | - - - | - - - | - - - | 41000 | 15.5 | 13.2 | Yes | 215583751 | All | USA,Canada | No
ML14KC1-041-230A** | CK40HT-48C+TDR | EL297UH090XV60C | R-454B | - - - | - - - | - - - | 40500 | 15.6 | 13.4 | Yes | 215583752 | All | USA,Canada | No
ML14KC1-041-230A** | CK40HT-48C+TDR | EL297UH110XE60C | R-454B | - - - | - - - | - - - | 41000 | 16 | 13 | Yes | 215583753 | All | USA,Canada | Yes
ML14KC1-041-230A** | CK40HT-48C+TDR | EL297UH110XV48C | R-454B | - - - | - - - | - - - | 41000 | 15.6 | 13.4 | Yes | 215583754 | All | USA,Canada | No
ML14KC1-041-230A** | CK40HT-48C+TDR | EL297UH110XV60C | R-454B | - - - | - - - | - - - | 40500 | 16 | 13 | Yes | 215583755 | All | USA,Canada | Yes
ML14KC1-041-230A** | CK40HT-48C+TDR | ML180UH090E60C | R-454B | - - - | - - - | - - - | 41000 | 16.5 | 13.5 | Yes | 215583756 | All | USA | Yes
ML14KC1-041-230A** | CK40HT-48C+TDR | ML180UH110E60C | R-454B | - - - | - - - | - - - | 41000 | 16 | 13 | Yes | 215583757 | All | USA | Yes
ML14KC1-041-230A** | CK40HT-48C+TDR | ML180UH110V60C | R-454B | - - - | - - - | - - - | 41000 | 16.5 | 13.5 | Yes | 215583758 | All | USA | Yes
ML14KC1-041-230A** | CK40HT-48C+TDR | ML180UH110XE60C | R-454B | - - - | - - - | - - - | 41000 | 16 | 13 | Yes | 215583759 | All | USA | Yes
ML14KC1-041-230A** | CK40HT-48C+TDR | ML193UH090XE36C | R-454B | - - - | - - - | - - - | 41000 | 16 | 13.6 | Yes | 215583760 | All | USA | Yes
ML14KC1-041-230A** | CK40HT-48C+TDR | ML193UH090XE48C | R-454B | - - - | - - - | - - - | 41000 | 15.5 | 13.2 | Yes | 215583761 | All | USA | No
ML14KC1-041-230A** | CK40HT-48C+TDR | ML193UH110XE48C | R-454B | - - - | - - - | - - - | 41500 | 15.6 | 13 | Yes | 215583762 | All | USA | No
ML14KC1-041-230A** | CK40HT-48C+TDR | ML193UH110XE60C | R-454B | - - - | - - - | - - - | 41000 | 16 | 13.6 | Yes | 215583763 | All | USA | Yes
ML14KC1-041-230A** | CK40HT-48C+TDR | ML196UH090XE36C | R-454B | - - - | - - - | - - - | 40500 | 15.5 | 13 | Yes | 215583764 | All | USA,Canada | No
ML14KC1-041-230A** | CK40HT-48C+TDR | ML196UH090XE48C | R-454B | - - - | - - - | - - - | 40500 | 16 | 13 | Yes | 215583765 | All | USA,Canada | Yes
ML14KC1-041-230A** | CK40HT-48C+TDR | ML196UH090XE60C | R-454B | - - - | - - - | - - - | 41000 | 16 | 13 | Yes | 215583766 | All | USA,Canada | Yes
ML14KC1-041-230A** | CK40HT-48C+TDR | ML196UH110XE60C | R-454B | - - - | - - - | - - - | 41000 | 16 | 13.5 | Yes | 215583767 | All | USA,Canada | Yes
ML14KC1-041-230A** | CK40HT-48C+TDR | ML296UH090XV48C | R-454B | - - - | - - - | - - - | 41500 | 15.6 | 13.4 | Yes | 215943418 | All | USA,Canada | No
ML14KC1-041-230A** | CK40HT-48C+TDR | ML296UH110XV60C | R-454B | - - - | - - - | - - - | 41500 | 16 | 13.6 | Yes | 215943419 | All | USA,Canada | Yes
ML14KC1-041-230A** | CK40HT-48C+TDR | SL280UH080NV48B | R-454B | - - - | - - - | - - - | 40500 | 16 | 13.4 | Yes | 215583768 | All | USA | Yes
ML14KC1-041-230A** | CK40HT-48C+TDR | SL280UH080NV60C | R-454B | - - - | - - - | - - - | 41500 | 16 | 13.4 | Yes | 215583769 | All | USA | Yes
ML14KC1-041-230A** | CK40HT-48C+TDR | SL280UH090V60C | R-454B | - - - | - - - | - - - | 41500 | 15.8 | 13 | Yes | 215583770 | All | USA | No
ML14KC1-041-230A** | CK40HT-48C+TDR | SL280UH090XV60C | R-454B | - - - | - - - | - - - | 41500 | 16 | 13.4 | Yes | 215583771 | All | USA | Yes
ML14KC1-041-230A** | CK40HT-48C+TDR | SL280UH100NV60C | R-454B | - - - | - - - | - - - | 42000 | 15.8 | 13.2 | Yes | 215583772 | All | USA | No
ML14KC1-041-230A** | CK40HT-48C+TDR | SL280UH110V60C | R-454B | - - - | - - - | - - - | 41500 | 16 | 13.4 | Yes | 215583773 | All | USA | Yes
ML14KC1-041-230A** | CK40HT-48C+TDR | SL280UH110XV60C | R-454B | - - - | - - - | - - - | 41500 | 16 | 13.4 | Yes | 215583774 | All | USA | Yes
ML14KC1-041-230A** | CK40HT-48C+TDR | SLP99UH090XV36C | R-454B | - - - | - - - | - - - | 41000 | 15.5 | 13 | Yes | 215583775 | All | USA,Canada | No
ML14KC1-041-230A** | CK40HT-48C+TDR | SLP99UH090XV48C | R-454B | - - - | - - - | - - - | 40500 | 15.6 | 13 | Yes | 215583776 | All | USA,Canada | No
ML14KC1-041-230A** | CK40HT-48C+TDR | SLP99UH090XV60C | R-454B | - - - | - - - | - - - | 41000 | 15.6 | 13 | Yes | 215583777 | All | USA,Canada | No
ML14KC1-041-230A** | CK40HT-48C+TDR | SLP99UH110XV60C | R-454B | - - - | - - - | - - - | 41000 | 15.6 | 13.4 | Yes | 215583778 | All | USA,Canada | No
ML14KC1-041-230A** | CK40HT-51/61C+TDR | - - - | R-454B | - - - | - - - | - - - | 41000 | 14.7 | 12.2 | No | 215583816 | All | USA,Canada | No
ML14KC1-041-230A** | CK40HT-51/61C+TDR | EL180UH100NE60C | R-454B | - - - | - - - | - - - | 41500 | 16 | 13.6 | Yes | 215583780 | All | USA | Yes
ML14KC1-041-230A** | CK40HT-51/61C+TDR | EL196UH090XE48C | R-454B | - - - | - - - | - - - | 41500 | 16.5 | 13.5 | Yes | 215583781 | All | USA,Canada | Yes
ML14KC1-041-230A** | CK40HT-51/61C+TDR | EL196UH110XE60C | R-454B | - - - | - - - | - - - | 42000 | 16.5 | 13.8 | Yes | 215583782 | All | USA,Canada | Yes
ML14KC1-041-230A** | CK40HT-51/61C+TDR | EL280UH110E48C | R-454B | - - - | - - - | - - - | 41500 | 16.4 | 13.5 | Yes | 215583783 | All | USA | Yes
ML14KC1-041-230A** | CK40HT-51/61C+TDR | EL280UH110E60C | R-454B | - - - | - - - | - - - | 42000 | 16.6 | 13.5 | Yes | 215583784 | All | USA | Yes
ML14KC1-041-230A** | CK40HT-51/61C+TDR | EL280UH110XE60C | R-454B | - - - | - - - | - - - | 42000 | 16.6 | 13.5 | Yes | 215583785 | All | USA | Yes
ML14KC1-041-230A** | CK40HT-51/61C+TDR | EL297UH090XE48C | R-454B | - - - | - - - | - - - | 41000 | 16.5 | 13.5 | Yes | 215583786 | All | USA,Canada | Yes
ML14KC1-041-230A** | CK40HT-51/61C+TDR | EL297UH090XV36C | R-454B | - - - | - - - | - - - | 41000 | 16.5 | 13.8 | Yes | 215583787 | All | USA,Canada | Yes
ML14KC1-041-230A** | CK40HT-51/61C+TDR | EL297UH090XV48C | R-454B | - - - | - - - | - - - | 41500 | 16 | 13.4 | Yes | 215583788 | All | USA,Canada | Yes
ML14KC1-041-230A** | CK40HT-51/61C+TDR | EL297UH090XV60C | R-454B | - - - | - - - | - - - | 41000 | 16.5 | 13.6 | Yes | 215583789 | All | USA,Canada | Yes
ML14KC1-041-230A** | CK40HT-51/61C+TDR | EL297UH110XE60C | R-454B | - - - | - - - | - - - | 41500 | 16.5 | 13.5 | Yes | 215583790 | All | USA,Canada | Yes
ML14KC1-041-230A** | CK40HT-51/61C+TDR | EL297UH110XV48C | R-454B | - - - | - - - | - - - | 41500 | 16 | 13 | Yes | 215583791 | All | USA,Canada | Yes
ML14KC1-041-230A** | CK40HT-51/61C+TDR | EL297UH110XV60C | R-454B | - - - | - - - | - - - | 41000 | 16.5 | 13 | Yes | 215583792 | All | USA,Canada | Yes
ML14KC1-041-230A** | CK40HT-51/61C+TDR | ML180UH090E60C | R-454B | - - - | - - - | - - - | 41500 | 16.6 | 14 | Yes | 215583793 | All | USA | Yes
ML14KC1-041-230A** | CK40HT-51/61C+TDR | ML180UH110E60C | R-454B | - - - | - - - | - - - | 42000 | 16.5 | 13.5 | Yes | 215583794 | All | USA | Yes
ML14KC1-041-230A** | CK40HT-51/61C+TDR | ML180UH110V60C | R-454B | - - - | - - - | - - - | 41500 | 16.6 | 13.5 | Yes | 215583795 | All | USA | Yes
ML14KC1-041-230A** | CK40HT-51/61C+TDR | ML180UH110XE60C | R-454B | - - - | - - - | - - - | 42000 | 16.5 | 13.8 | Yes | 215583796 | All | USA | Yes
ML14KC1-041-230A** | CK40HT-51/61C+TDR | ML193UH090XE36C | R-454B | - - - | - - - | - - - | 41500 | 16.5 | 13.8 | Yes | 215583797 | All | USA | Yes
ML14KC1-041-230A** | CK40HT-51/61C+TDR | ML193UH090XE48C | R-454B | - - - | - - - | - - - | 41000 | 16.5 | 13.5 | Yes | 215583798 | All | USA | Yes
ML14KC1-041-230A** | CK40HT-51/61C+TDR | ML193UH110XE48C | R-454B | - - - | - - - | - - - | 41000 | 16.6 | 13.5 | Yes | 215583799 | All | USA | Yes
ML14KC1-041-230A** | CK40HT-51/61C+TDR | ML193UH110XE60C | R-454B | - - - | - - - | - - - | 41500 | 16.5 | 13.8 | Yes | 215583800 | All | USA | Yes
ML14KC1-041-230A** | CK40HT-51/61C+TDR | ML196UH090XE36C | R-454B | - - - | - - - | - - - | 41000 | 16 | 13.4 | Yes | 215583801 | All | USA,Canada | Yes
ML14KC1-041-230A** | CK40HT-51/61C+TDR | ML196UH090XE48C | R-454B | - - - | - - - | - - - | 41000 | 16.5 | 13.5 | Yes | 215583802 | All | USA,Canada | Yes
ML14KC1-041-230A** | CK40HT-51/61C+TDR | ML196UH090XE60C | R-454B | - - - | - - - | - - - | 41500 | 16.5 | 13.5 | Yes | 215583803 | All | USA,Canada | Yes
ML14KC1-041-230A** | CK40HT-51/61C+TDR | ML196UH110XE60C | R-454B | - - - | - - - | - - - | 41500 | 16.5 | 13.5 | Yes | 215583804 | All | USA,Canada | Yes
ML14KC1-041-230A** | CK40HT-51/61C+TDR | ML296UH090XV48C | R-454B | - - - | - - - | - - - | 42000 | 16 | 13 | Yes | 215943420 | All | USA,Canada | Yes
ML14KC1-041-230A** | CK40HT-51/61C+TDR | ML296UH110XV60C | R-454B | - - - | - - - | - - - | 42000 | 16.5 | 13.8 | Yes | 215943421 | All | USA,Canada | Yes
ML14KC1-041-230A** | CK40HT-51/61C+TDR | SL280UH080NV48B | R-454B | - - - | - - - | - - - | 41000 | 16.5 | 13.6 | Yes | 215583805 | All | USA | Yes
ML14KC1-041-230A** | CK40HT-51/61C+TDR | SL280UH080NV60C | R-454B | - - - | - - - | - - - | 42000 | 16.5 | 13.6 | Yes | 215583806 | All | USA | Yes
ML14KC1-041-230A** | CK40HT-51/61C+TDR | SL280UH090V60C | R-454B | - - - | - - - | - - - | 41000 | 16.5 | 13.8 | Yes | 215583807 | All | USA | Yes
ML14KC1-041-230A** | CK40HT-51/61C+TDR | SL280UH090XV60C | R-454B | - - - | - - - | - - - | 41000 | 16.5 | 13.8 | Yes | 215583808 | All | USA | Yes
ML14KC1-041-230A** | CK40HT-51/61C+TDR | SL280UH100NV60C | R-454B | - - - | - - - | - - - | 41500 | 16.5 | 13.8 | Yes | 215583809 | All | USA | Yes
ML14KC1-041-230A** | CK40HT-51/61C+TDR | SL280UH110V60C | R-454B | - - - | - - - | - - - | 42000 | 16.5 | 13.6 | Yes | 215583810 | All | USA | Yes
ML14KC1-041-230A** | CK40HT-51/61C+TDR | SL280UH110XV60C | R-454B | - - - | - - - | - - - | 42000 | 16.5 | 13.6 | Yes | 215583811 | All | USA | Yes
ML14KC1-041-230A** | CK40HT-51/61C+TDR | SLP99UH090XV36C | R-454B | - - - | - - - | - - - | 41500 | 16 | 13.4 | Yes | 215583812 | All | USA,Canada | Yes
ML14KC1-041-230A** | CK40HT-51/61C+TDR | SLP99UH090XV48C | R-454B | - - - | - - - | - - - | 41500 | 16 | 13.4 | Yes | 215583813 | All | USA,Canada | Yes
ML14KC1-041-230A** | CK40HT-51/61C+TDR | SLP99UH090XV60C | R-454B | - - - | - - - | - - - | 41500 | 16 | 13 | Yes | 215583814 | All | USA,Canada | Yes
ML14KC1-041-230A** | CK40HT-51/61C+TDR | SLP99UH110XV60C | R-454B | - - - | - - - | - - - | 42000 | 16 | 13.4 | Yes | 215583815 | All | USA,Canada | Yes
ML14KC1-041-230A** | CK40HT-60D+TDR | - - - | R-454B | - - - | - - - | - - - | 40500 | 14.7 | 12.4 | No | 215583837 | All | USA,Canada | No
ML14KC1-041-230A** | CK40HT-60D+TDR | EL180UH100NE60C | R-454B | - - - | - - - | - - - | 41500 | 16 | 13.6 | Yes | 215583817 | All | USA | Yes
ML14KC1-041-230A** | CK40HT-60D+TDR | EL196UH090XE48C | R-454B | - - - | - - - | - - - | 41000 | 16.5 | 13.8 | Yes | 215583818 | All | USA,Canada | Yes
ML14KC1-041-230A** | CK40HT-60D+TDR | EL196UH110XE60C | R-454B | - - - | - - - | - - - | 41500 | 16.5 | 13.8 | Yes | 215583819 | All | USA,Canada | Yes
ML14KC1-041-230A** | CK40HT-60D+TDR | EL297UH110XV60C | R-454B | - - - | - - - | - - - | 41000 | 16.5 | 13.6 | Yes | 215583820 | All | USA,Canada | Yes
ML14KC1-041-230A** | CK40HT-60D+TDR | EL297UH135XE60D | R-454B | - - - | - - - | - - - | 41000 | 16.5 | 13.8 | Yes | 215583821 | All | USA,Canada | Yes
ML14KC1-041-230A** | CK40HT-60D+TDR | EL297UH135XV60D | R-454B | - - - | - - - | - - - | 41000 | 16.5 | 13.6 | Yes | 215583822 | All | USA,Canada | Yes
ML14KC1-041-230A** | CK40HT-60D+TDR | ML180UH090E48B | R-454B | - - - | - - - | - - - | 41000 | 16.8 | 14 | Yes | 215583823 | All | USA | Yes
ML14KC1-041-230A** | CK40HT-60D+TDR | ML180UH090E60C | R-454B | - - - | - - - | - - - | 41000 | 17 | 14 | Yes | 215583824 | All | USA | Yes
ML14KC1-041-230A** | CK40HT-60D+TDR | ML180UH110E60C | R-454B | - - - | - - - | - - - | 41500 | 16.5 | 13.8 | Yes | 215583825 | All | USA | Yes
ML14KC1-041-230A** | CK40HT-60D+TDR | ML180UH110XE60C | R-454B | - - - | - - - | - - - | 41500 | 16.5 | 13.8 | Yes | 215583826 | All | USA | Yes
ML14KC1-041-230A** | CK40HT-60D+TDR | ML180UH135E60D | R-454B | - - - | - - - | - - - | 41500 | 16 | 13.6 | Yes | 215583827 | All | USA | Yes
ML14KC1-041-230A** | CK40HT-60D+TDR | ML193UH090XE48C | R-454B | - - - | - - - | - - - | 41000 | 16.5 | 13.6 | Yes | 215583828 | All | USA | Yes
ML14KC1-041-230A** | CK40HT-60D+TDR | ML193UH110XE60C | R-454B | - - - | - - - | - - - | 41000 | 16.5 | 13.8 | Yes | 215583829 | All | USA | Yes
ML14KC1-041-230A** | CK40HT-60D+TDR | ML196UH090XE48C | R-454B | - - - | - - - | - - - | 41000 | 16.5 | 13.8 | Yes | 215583830 | All | USA,Canada | Yes
ML14KC1-041-230A** | CK40HT-60D+TDR | ML196UH110XE60C | R-454B | - - - | - - - | - - - | 41500 | 16.5 | 13.8 | Yes | 215583831 | All | USA,Canada | Yes
ML14KC1-041-230A** | CK40HT-60D+TDR | ML196UH135XE60D | R-454B | - - - | - - - | - - - | 41500 | 16.5 | 13 | Yes | 215583832 | All | USA,Canada | Yes
ML14KC1-041-230A** | CK40HT-60D+TDR | SL280UH080NV60C | R-454B | - - - | - - - | - - - | 42000 | 16.5 | 13.6 | Yes | 215583833 | All | USA | Yes
ML14KC1-041-230A** | CK40HT-60D+TDR | SL280UH135V60D | R-454B | - - - | - - - | - - - | 42000 | 16.5 | 13.6 | Yes | 215583834 | All | USA | Yes
ML14KC1-041-230A** | CK40HT-60D+TDR | SLP99UH090XV60C | R-454B | - - - | - - - | - - - | 41000 | 16 | 13.6 | Yes | 215583835 | All | USA,Canada | Yes
ML14KC1-041-230A** | CK40HT-60D+TDR | SLP99UH135XV60D | R-454B | - - - | - - - | - - - | 41000 | 16.5 | 13.6 | Yes | 215583836 | All | USA,Canada | Yes
ML14KC1-042-230A** | CBK45UHET-036-230 | - - - | R-454B | - - - | - - - | - - - | 41500 | 15.2 | 13 | Yes | 215583839 | All | USA,Canada | No
ML14KC1-042-230A** | CBK45UHET-042-230 | - - - | R-454B | - - - | - - - | - - - | 42000 | 14.7 | 12.8 | No | 215583840 | All | USA,Canada | No
ML14KC1-042-230A** | CBK45UHET-048-230 | - - - | R-454B | - - - | - - - | - - - | 42000 | 15.5 | 13 | Yes | 215583841 | All | USA,Canada | No
ML14KC1-042-230A** | CBK45UHET-060-230 | - - - | R-454B | - - - | - - - | - - - | 42000 | 15.2 | 12.8 | Yes | 215583842 | All | USA,Canada | No
ML14KC1-042-230A** | CBK45UHPT-042-230 | - - - | R-454B | - - - | - - - | - - - | 41500 | 14.7 | 12.2 | No | 215583843 | All | USA,Canada | No
ML14KC1-042-230A** | CBK45UHVT-036-230 | - - - | R-454B | - - - | - - - | - - - | 42000 | 15.2 | 12.8 | Yes | 215583844 | All | USA,Canada | No
ML14KC1-042-230A** | CBK45UHVT-042-230 | - - - | R-454B | - - - | - - - | - - - | 42000 | 15.5 | 13 | Yes | 215583845 | All | USA,Canada | No
ML14KC1-042-230A** | CBK45UHVT-048-230 | - - - | R-454B | - - - | - - - | - - - | 42000 | 15.8 | 13 | Yes | 215583846 | All | USA,Canada | No
ML14KC1-042-230A** | CBK45UHVT-060-230 | - - - | R-454B | - - - | - - - | - - - | 41500 | 15.5 | 13 | Yes | 215583847 | All | USA,Canada | No
ML14KC1-042-230A** | CBK47UHET-036-230 | - - - | R-454B | - - - | - - - | - - - | 40500 | 14.7 | 12.6 | No | 215583848 | All | USA,Canada | No
ML14KC1-042-230A** | CBK47UHET-042-230 | - - - | R-454B | - - - | - - - | - - - | 42000 | 15.5 | 13 | Yes | 215583849 | All | USA,Canada | No
ML14KC1-042-230A** | CBK47UHET-048-230 | - - - | R-454B | - - - | - - - | - - - | 42000 | 15.5 | 13.2 | Yes | 215583850 | All | USA,Canada | No
ML14KC1-042-230A** | CBK47UHET-060-230 | - - - | R-454B | - - - | - - - | - - - | 42000 | 14.7 | 12.4 | No | 215583851 | All | USA,Canada | No
ML14KC1-042-230A** | CBK48MVT-036-230 | - - - | R-454B | - - - | - - - | - - - | 40500 | 15.2 | 12.5 | Yes | 215583852 | All | USA,Canada | No
ML14KC1-042-230A** | CBK48MVT-042-230 | - - - | R-454B | - - - | - - - | - - - | 42000 | 15.5 | 13 | Yes | 215583853 | All | USA,Canada | No
ML14KC1-042-230A** | CBK48MVT-048-230 | - - - | R-454B | - - - | - - - | - - - | 42000 | 16 | 13 | Yes | 215583854 | All | USA,Canada | Yes
ML14KC1-042-230A** | CBK48MVT-060-230 | - - - | R-454B | - - - | - - - | - - - | 42000 | 15.5 | 13.2 | Yes | 215583855 | All | USA,Canada | No
ML14KC1-042-230A** | CK40[C,U]T-30/36B+TDR | EL280UH090E36B | R-454B | - - - | - - - | - - - | 39500 | 14.3 | 12.2 | No | 215583856 | All | USA | No
ML14KC1-042-230A** | CK40[C,U]T-30/36B+TDR | EL280UH090E48B | R-454B | - - - | - - - | - - - | 39500 | 14.3 | 12.2 | No | 215583857 | All | USA | No
ML14KC1-042-230A** | CK40[C,U]T-30/36B+TDR | EL280UH090XE48B | R-454B | - - - | - - - | - - - | 39500 | 14.3 | 12.2 | No | 215583858 | All | USA | No
ML14KC1-042-230A** | CK40[C,U]T-30/36B+TDR | EL297UH110XV60C | R-454B | - - - | - - - | - - - | 39000 | 14.3 | 12.2 | No | 215583859 | All | USA,Canada | No
ML14KC1-042-230A** | CK40[C,U]T-30/36B+TDR | ML180UH070V36B | R-454B | - - - | - - - | - - - | 38500 | 14.3 | 11.7 | No | 215583860 | All | USA | No
ML14KC1-042-230A** | CK40[C,U]T-30/36B+TDR | ML180UH070V48B | R-454B | - - - | - - - | - - - | 39000 | 14.4 | 12.4 | No | 215583861 | All | USA | No
ML14KC1-042-230A** | CK40[C,U]T-30/36B+TDR | ML180UH090E48B | R-454B | - - - | - - - | - - - | 38500 | 14.4 | 12.2 | No | 215583862 | All | USA | No
ML14KC1-042-230A** | CK40[C,U]T-30/36B+TDR | ML180UH090XE48B | R-454B | - - - | - - - | - - - | 38500 | 14.4 | 12.2 | No | 215583863 | All | USA | No
ML14KC1-042-230A** | CK40[C,U]T-30/36B+TDR | SL280UH090V36B | R-454B | - - - | - - - | - - - | 39000 | 14.3 | 12.2 | No | 215583864 | All | USA | No
ML14KC1-042-230A** | CK40[C,U]T-30/36C+TDR | EL196UH090XE48C | R-454B | - - - | - - - | - - - | 38500 | 14.3 | 12 | No | 215583865 | All | USA,Canada | No
ML14KC1-042-230A** | CK40[C,U]T-30/36C+TDR | EL196UH110XE60C | R-454B | - - - | - - - | - - - | 39000 | 14.3 | 12.2 | No | 215583866 | All | USA,Canada | No
ML14KC1-042-230A** | CK40[C,U]T-30/36C+TDR | EL280UH110E48C | R-454B | - - - | - - - | - - - | 39000 | 14.4 | 12.2 | No | 215583867 | All | USA | No
ML14KC1-042-230A** | CK40[C,U]T-30/36C+TDR | EL280UH110E60C | R-454B | - - - | - - - | - - - | 39000 | 14.4 | 12.2 | No | 215583868 | All | USA | No
ML14KC1-042-230A** | CK40[C,U]T-30/36C+TDR | EL280UH110XE60C | R-454B | - - - | - - - | - - - | 39000 | 14.4 | 12.2 | No | 215583869 | All | USA | No
ML14KC1-042-230A** | CK40[C,U]T-30/36C+TDR | EL297UH090XE48C | R-454B | - - - | - - - | - - - | 38500 | 14.3 | 12 | No | 215583870 | All | USA,Canada | No
ML14KC1-042-230A** | CK40[C,U]T-30/36C+TDR | EL297UH110XE60C | R-454B | - - - | - - - | - - - | 38500 | 14.3 | 12.2 | No | 215583871 | All | USA,Canada | No
ML14KC1-042-230A** | CK40[C,U]T-30/36C+TDR | EL297UH110XV60C | R-454B | - - - | - - - | - - - | 39000 | 14.3 | 11.7 | No | 215583872 | All | USA,Canada | No
ML14KC1-042-230A** | CK40[C,U]T-30/36C+TDR | ML180UH090E60C | R-454B | - - - | - - - | - - - | 38500 | 14.4 | 12.2 | No | 215583873 | All | USA | No
ML14KC1-042-230A** | CK40[C,U]T-30/36C+TDR | ML180UH110E60C | R-454B | - - - | - - - | - - - | 39000 | 14.3 | 12.2 | No | 215583874 | All | USA | No
ML14KC1-042-230A** | CK40[C,U]T-30/36C+TDR | ML180UH110V60C | R-454B | - - - | - - - | - - - | 39500 | 14.4 | 12.2 | No | 215583875 | All | USA | No
ML14KC1-042-230A** | CK40[C,U]T-30/36C+TDR | ML180UH110XE60C | R-454B | - - - | - - - | - - - | 39000 | 14.3 | 12.2 | No | 215583876 | All | USA | No
ML14KC1-042-230A** | CK40[C,U]T-30/36C+TDR | ML193UH090XE36C | R-454B | - - - | - - - | - - - | 39000 | 14.3 | 12.2 | No | 215583877 | All | USA | No
ML14KC1-042-230A** | CK40[C,U]T-30/36C+TDR | ML196UH090XE60C | R-454B | - - - | - - - | - - - | 38500 | 14.3 | 12 | No | 215583878 | All | USA,Canada | No
ML14KC1-042-230A** | CK40[C,U]T-30/36C+TDR | ML196UH110XE60C | R-454B | - - - | - - - | - - - | 39000 | 14.3 | 12.2 | No | 215583879 | All | USA,Canada | No
ML14KC1-042-230A** | CK40[C,U]T-30/36C+TDR | ML296UH110XV60C | R-454B | - - - | - - - | - - - | 40000 | 14.3 | 12.2 | No | 215943435 | All | USA,Canada | No
ML14KC1-042-230A** | CK40[C,U]T-30/36C+TDR | SL280UH080NV60C | R-454B | - - - | - - - | - - - | 39000 | 14.3 | 12.2 | No | 215583880 | All | USA | No
ML14KC1-042-230A** | CK40[C,U]T-30/36C+TDR | SL280UH090V60C | R-454B | - - - | - - - | - - - | 39500 | 14.3 | 12 | No | 215583881 | All | USA | No
ML14KC1-042-230A** | CK40[C,U]T-30/36C+TDR | SL280UH090XV60C | R-454B | - - - | - - - | - - - | 39500 | 14.3 | 12 | No | 215583882 | All | USA | No
ML14KC1-042-230A** | CK40[C,U]T-30B+TDR | EL180UH080NE48B | R-454B | - - - | - - - | - - - | 41000 | 14.7 | 12.4 | No | 215583883 | All | USA | No
ML14KC1-042-230A** | CK40[C,U]T-30B+TDR | EL280UH045E36A | R-454B | - - - | - - - | - - - | 41000 | 15.2 | 12.8 | Yes | 215583884 | All | USA | No
ML14KC1-042-230A** | CK40[C,U]T-30B+TDR | EL280UH090E36B | R-454B | - - - | - - - | - - - | 41500 | 15.2 | 12.8 | Yes | 215583885 | All | USA | No
ML14KC1-042-230A** | CK40[C,U]T-30B+TDR | EL280UH090E48B | R-454B | - - - | - - - | - - - | 41500 | 15.2 | 13 | Yes | 215583886 | All | USA | No
ML14KC1-042-230A** | CK40[C,U]T-30B+TDR | EL280UH090XE48B | R-454B | - - - | - - - | - - - | 41500 | 15.2 | 13 | Yes | 215583887 | All | USA | No
ML14KC1-042-230A** | CK40[C,U]T-30B+TDR | EL297UH045XV36B | R-454B | - - - | - - - | - - - | 41000 | 14.7 | 12.4 | No | 215583888 | All | USA,Canada | No
ML14KC1-042-230A** | CK40[C,U]T-30B+TDR | EL297UH070XV36B | R-454B | - - - | - - - | - - - | 41000 | 14.7 | 12.6 | No | 215583889 | All | USA,Canada | No
ML14KC1-042-230A** | CK40[C,U]T-30B+TDR | EL297UH110XV60C | R-454B | - - - | - - - | - - - | 41000 | 15.2 | 12.8 | Yes | 215583890 | All | USA,Canada | No
ML14KC1-042-230A** | CK40[C,U]T-30B+TDR | ML180UH070V36B | R-454B | - - - | - - - | - - - | 40500 | 15.2 | 12.2 | Yes | 215583891 | All | USA | No
ML14KC1-042-230A** | CK40[C,U]T-30B+TDR | ML180UH070V48B | R-454B | - - - | - - - | - - - | 41500 | 15.5 | 13 | Yes | 215583892 | All | USA | No
ML14KC1-042-230A** | CK40[C,U]T-30B+TDR | ML180UH090E48B | R-454B | - - - | - - - | - - - | 41000 | 15.5 | 13 | Yes | 215583893 | All | USA | No
ML14KC1-042-230A** | CK40[C,U]T-30B+TDR | ML180UH090V48B | R-454B | - - - | - - - | - - - | 41000 | 15.2 | 12.5 | Yes | 215583894 | All | USA | No
ML14KC1-042-230A** | CK40[C,U]T-30B+TDR | ML180UH090XE48B | R-454B | - - - | - - - | - - - | 41000 | 15.5 | 13 | Yes | 215583895 | All | USA | No
ML14KC1-042-230A** | CK40[C,U]T-30B+TDR | ML196UH070XE48B | R-454B | - - - | - - - | - - - | 40500 | 14.3 | 12.2 | No | 215583896 | All | USA,Canada | No
ML14KC1-042-230A** | CK40[C,U]T-30B+TDR | ML296UH045XV36B | R-454B | - - - | - - - | - - - | 41500 | 14.7 | 12.6 | No | 215583897 | All | USA,Canada | No
ML14KC1-042-230A** | CK40[C,U]T-30B+TDR | ML296UH070XV36B | R-454B | - - - | - - - | - - - | 41500 | 14.7 | 12.6 | No | 215943448 | All | USA,Canada | No
ML14KC1-042-230A** | CK40[C,U]T-30B+TDR | SL280UH080NV48B | R-454B | - - - | - - - | - - - | 41500 | 15.2 | 12.8 | Yes | 215583898 | All | USA | No
ML14KC1-042-230A** | CK40[C,U]T-30B+TDR | SL280UH090V36B | R-454B | - - - | - - - | - - - | 42000 | 15.2 | 12.8 | Yes | 215583899 | All | USA | No
ML14KC1-042-230A** | CK40[C,U]T-30B+TDR | SL280UH090V48B | R-454B | - - - | - - - | - - - | 42000 | 15.2 | 12.8 | Yes | 215583900 | All | USA | No
ML14KC1-042-230A** | CK40[C,U]T-30B+TDR | SL280UH090XV48B | R-454B | - - - | - - - | - - - | 42000 | 15.2 | 12.8 | Yes | 215583901 | All | USA | No
ML14KC1-042-230A** | CK40[C,U]T-30B+TDR | SL297UH040NV36B | R-454B | - - - | - - - | - - - | 41000 | 14.7 | 12.6 | No | 215583902 | All | USA,Canada | No
ML14KC1-042-230A** | CK40[C,U]T-30B+TDR | SLP99UH070XV36B | R-454B | - - - | - - - | - - - | 41000 | 15.2 | 12.8 | Yes | 215583903 | All | USA,Canada | No
ML14KC1-042-230A** | CK40[C,U]T-36A+TDR | EL280UH045E36A | R-454B | - - - | - - - | - - - | 41500 | 15.2 | 12.8 | Yes | 215583904 | All | USA | No
ML14KC1-042-230A** | CK40[C,U]T-36A+TDR | ML180UH030V36A | R-454B | - - - | - - - | - - - | 42000 | 15.2 | 12.8 | Yes | 215583905 | All | USA | No
ML14KC1-042-230A** | CK40[C,U]T-36A+TDR | ML180UH045V36A | R-454B | - - - | - - - | - - - | 42000 | 14.7 | 12.8 | No | 215583906 | All | USA | No
ML14KC1-042-230A** | CK40[C,U]T-36A+TDR | ML180UH070V36A | R-454B | - - - | - - - | - - - | 42000 | 14.7 | 12.6 | No | 215583907 | All | USA | No
ML14KC1-042-230A** | CK40[C,U]T-36A+TDR | SL280UH060NV36A | R-454B | - - - | - - - | - - - | 42000 | 15.2 | 12.8 | Yes | 215583908 | All | USA | No
ML14KC1-042-230A** | CK40[C,U]T-36B+TDR | EL180UH080NE48B | R-454B | - - - | - - - | - - - | 41000 | 15.2 | 12.5 | Yes | 215583909 | All | USA | No
ML14KC1-042-230A** | CK40[C,U]T-36B+TDR | EL280UH045E36A | R-454B | - - - | - - - | - - - | 42000 | 15.5 | 13 | Yes | 215583910 | All | USA | No
ML14KC1-042-230A** | CK40[C,U]T-36B+TDR | EL280UH070E36A | R-454B | - - - | - - - | - - - | 41500 | 15.2 | 12.8 | Yes | 215583911 | All | USA | No
ML14KC1-042-230A** | CK40[C,U]T-36B+TDR | EL280UH090E36B | R-454B | - - - | - - - | - - - | 42000 | 15.5 | 13 | Yes | 215583912 | All | USA | No
ML14KC1-042-230A** | CK40[C,U]T-36B+TDR | EL280UH090E48B | R-454B | - - - | - - - | - - - | 42000 | 15.5 | 13 | Yes | 215583913 | All | USA | No
ML14KC1-042-230A** | CK40[C,U]T-36B+TDR | EL280UH090XE48B | R-454B | - - - | - - - | - - - | 42000 | 15.5 | 13 | Yes | 215583914 | All | USA | No
ML14KC1-042-230A** | CK40[C,U]T-36B+TDR | EL297UH045XV36B | R-454B | - - - | - - - | - - - | 41500 | 14.4 | 12.2 | No | 215583915 | All | USA,Canada | No
ML14KC1-042-230A** | CK40[C,U]T-36B+TDR | EL297UH070XV36B | R-454B | - - - | - - - | - - - | 41500 | 14.7 | 12.2 | No | 215583916 | All | USA,Canada | No
ML14KC1-042-230A** | CK40[C,U]T-36B+TDR | EL297UH110XV60C | R-454B | - - - | - - - | - - - | 41500 | 14.4 | 12.2 | No | 215583917 | All | USA,Canada | No
ML14KC1-042-230A** | CK40[C,U]T-36B+TDR | ML180UH070V36B | R-454B | - - - | - - - | - - - | 41500 | 15.5 | 12.5 | Yes | 215583918 | All | USA | No
ML14KC1-042-230A** | CK40[C,U]T-36B+TDR | ML180UH070V48B | R-454B | - - - | - - - | - - - | 42000 | 15.5 | 13 | Yes | 215583919 | All | USA | No
ML14KC1-042-230A** | CK40[C,U]T-36B+TDR | ML180UH090E48B | R-454B | - - - | - - - | - - - | 41000 | 15.5 | 13 | Yes | 215583920 | All | USA | No
ML14KC1-042-230A** | CK40[C,U]T-36B+TDR | ML180UH090V48B | R-454B | - - - | - - - | - - - | 41500 | 15.2 | 12.2 | Yes | 215583921 | All | USA | No
ML14KC1-042-230A** | CK40[C,U]T-36B+TDR | ML180UH090XE48B | R-454B | - - - | - - - | - - - | 41000 | 15.5 | 13 | Yes | 215583922 | All | USA | No
ML14KC1-042-230A** | CK40[C,U]T-36B+TDR | ML196UH070XE48B | R-454B | - - - | - - - | - - - | 41000 | 14.4 | 12.2 | No | 215583923 | All | USA,Canada | No
ML14KC1-042-230A** | CK40[C,U]T-36B+TDR | ML296UH045XV36B | R-454B | - - - | - - - | - - - | 41500 | 14.7 | 12.2 | No | 215583924 | All | USA,Canada | No
ML14KC1-042-230A** | CK40[C,U]T-36B+TDR | ML296UH070XV36B | R-454B | - - - | - - - | - - - | 42000 | 14.7 | 12.2 | No | 215943429 | All | USA,Canada | No
ML14KC1-042-230A** | CK40[C,U]T-36B+TDR | SL280UH080NV48B | R-454B | - - - | - - - | - - - | 41500 | 15.2 | 12.8 | Yes | 215583925 | All | USA | No
ML14KC1-042-230A** | CK40[C,U]T-36B+TDR | SL280UH090V36B | R-454B | - - - | - - - | - - - | 42000 | 15.2 | 12.5 | Yes | 215583926 | All | USA | No
ML14KC1-042-230A** | CK40[C,U]T-36B+TDR | SL280UH090V48B | R-454B | - - - | - - - | - - - | 41500 | 15.2 | 12.2 | Yes | 215583927 | All | USA | No
ML14KC1-042-230A** | CK40[C,U]T-36B+TDR | SL280UH090XV48B | R-454B | - - - | - - - | - - - | 41500 | 15.2 | 12.2 | Yes | 215583928 | All | USA | No
ML14KC1-042-230A** | CK40[C,U]T-36B+TDR | SL297UH040NV36B | R-454B | - - - | - - - | - - - | 41500 | 14.7 | 12.2 | No | 215583929 | All | USA,Canada | No
ML14KC1-042-230A** | CK40[C,U]T-36B+TDR | SLP99UH070XV36B | R-454B | - - - | - - - | - - - | 41500 | 15.2 | 12.8 | Yes | 215583930 | All | USA,Canada | No
ML14KC1-042-230A** | CK40[C,U]T-48B+TDR | EL180UH080NE48B | R-454B | - - - | - - - | - - - | 41500 | 15.2 | 12.8 | Yes | 215583931 | All | USA | No
ML14KC1-042-230A** | CK40[C,U]T-48B+TDR | EL280UH045E36A | R-454B | - - - | - - - | - - - | 42000 | 15.5 | 13 | Yes | 215583932 | All | USA | No
ML14KC1-042-230A** | CK40[C,U]T-48B+TDR | EL280UH070E36A | R-454B | - - - | - - - | - - - | 42000 | 15.2 | 13 | Yes | 215583933 | All | USA | No
ML14KC1-042-230A** | CK40[C,U]T-48B+TDR | EL280UH090E36B | R-454B | - - - | - - - | - - - | 41500 | 15.5 | 13 | Yes | 215583934 | All | USA | No
ML14KC1-042-230A** | CK40[C,U]T-48B+TDR | EL280UH090E48B | R-454B | - - - | - - - | - - - | 42000 | 15.5 | 13.2 | Yes | 215583935 | All | USA | No
ML14KC1-042-230A** | CK40[C,U]T-48B+TDR | EL280UH090XE48B | R-454B | - - - | - - - | - - - | 42000 | 15.5 | 13.2 | Yes | 215583936 | All | USA | No
ML14KC1-042-230A** | CK40[C,U]T-48B+TDR | EL297UH045XV36B | R-454B | - - - | - - - | - - - | 41500 | 14.7 | 12.4 | No | 215583937 | All | USA,Canada | No
ML14KC1-042-230A** | CK40[C,U]T-48B+TDR | EL297UH070XV36B | R-454B | - - - | - - - | - - - | 41500 | 15.2 | 12.2 | Yes | 215583938 | All | USA,Canada | No
ML14KC1-042-230A** | CK40[C,U]T-48B+TDR | EL297UH110XV60C | R-454B | - - - | - - - | - - - | 41500 | 15.5 | 13 | Yes | 215583939 | All | USA,Canada | No
ML14KC1-042-230A** | CK40[C,U]T-48B+TDR | ML180UH070V36B | R-454B | - - - | - - - | - - - | 41500 | 15.5 | 13 | Yes | 215583940 | All | USA | No
ML14KC1-042-230A** | CK40[C,U]T-48B+TDR | ML180UH070V48B | R-454B | - - - | - - - | - - - | 42000 | 15.5 | 13 | Yes | 215583941 | All | USA | No
ML14KC1-042-230A** | CK40[C,U]T-48B+TDR | ML180UH090E48B | R-454B | - - - | - - - | - - - | 41500 | 15.5 | 13 | Yes | 215583942 | All | USA | No
ML14KC1-042-230A** | CK40[C,U]T-48B+TDR | ML180UH090V48B | R-454B | - - - | - - - | - - - | 42000 | 15.2 | 12.5 | Yes | 215583943 | All | USA | No
ML14KC1-042-230A** | CK40[C,U]T-48B+TDR | ML180UH090XE48B | R-454B | - - - | - - - | - - - | 41500 | 15.5 | 13 | Yes | 215583944 | All | USA | No
ML14KC1-042-230A** | CK40[C,U]T-48B+TDR | ML196UH070XE48B | R-454B | - - - | - - - | - - - | 41500 | 14.7 | 12.2 | No | 215583945 | All | USA,Canada | No
ML14KC1-042-230A** | CK40[C,U]T-48B+TDR | ML296UH045XV36B | R-454B | - - - | - - - | - - - | 41500 | 14.7 | 12.2 | No | 215583946 | All | USA,Canada | No
ML14KC1-042-230A** | CK40[C,U]T-48B+TDR | ML296UH070XV36B | R-454B | - - - | - - - | - - - | 42000 | 14.4 | 12.2 | No | 215943432 | All | USA,Canada | No
ML14KC1-042-230A** | CK40[C,U]T-48B+TDR | SL280UH080NV48B | R-454B | - - - | - - - | - - - | 42000 | 15.2 | 12.5 | Yes | 215583947 | All | USA | No
ML14KC1-042-230A** | CK40[C,U]T-48B+TDR | SL280UH090V36B | R-454B | - - - | - - - | - - - | 42000 | 15.2 | 12.5 | Yes | 215583948 | All | USA | No
ML14KC1-042-230A** | CK40[C,U]T-48B+TDR | SL280UH090V48B | R-454B | - - - | - - - | - - - | 42000 | 15.2 | 12.5 | Yes | 215583949 | All | USA | No
ML14KC1-042-230A** | CK40[C,U]T-48B+TDR | SL280UH090XV48B | R-454B | - - - | - - - | - - - | 42000 | 15.2 | 12.5 | Yes | 215583950 | All | USA | No
ML14KC1-042-230A** | CK40[C,U]T-48B+TDR | SL297UH040NV36B | R-454B | - - - | - - - | - - - | 42000 | 15.2 | 12.2 | Yes | 215583951 | All | USA,Canada | No
ML14KC1-042-230A** | CK40[C,U]T-48B+TDR | SLP99UH070XV36B | R-454B | - - - | - - - | - - - | 41500 | 15.2 | 12.2 | Yes | 215583952 | All | USA,Canada | No
ML14KC1-042-230A** | CK40[C,U]T-48C+TDR | EL180UH100NE60C | R-454B | - - - | - - - | - - - | 41000 | 15.5 | 12.5 | Yes | 215583953 | All | USA | No
ML14KC1-042-230A** | CK40[C,U]T-48C+TDR | EL196UH090XE48C | R-454B | - - - | - - - | - - - | 42000 | 15.5 | 13.2 | Yes | 215583954 | All | USA,Canada | No
ML14KC1-042-230A** | CK40[C,U]T-48C+TDR | EL196UH110XE60C | R-454B | - - - | - - - | - - - | 42000 | 15.5 | 13.2 | Yes | 215583955 | All | USA,Canada | No
ML14KC1-042-230A** | CK40[C,U]T-48C+TDR | EL280UH110E48C | R-454B | - - - | - - - | - - - | 42000 | 15.8 | 13 | Yes | 215583956 | All | USA | No
ML14KC1-042-230A** | CK40[C,U]T-48C+TDR | EL280UH110E60C | R-454B | - - - | - - - | - - - | 42000 | 15.8 | 13 | Yes | 215583957 | All | USA | No
ML14KC1-042-230A** | CK40[C,U]T-48C+TDR | EL280UH110XE60C | R-454B | - - - | - - - | - - - | 42000 | 15.8 | 13 | Yes | 215583958 | All | USA | No
ML14KC1-042-230A** | CK40[C,U]T-48C+TDR | EL297UH090XE48C | R-454B | - - - | - - - | - - - | 42000 | 15.5 | 13.2 | Yes | 215583959 | All | USA,Canada | No
ML14KC1-042-230A** | CK40[C,U]T-48C+TDR | EL297UH090XV36C | R-454B | - - - | - - - | - - - | 42000 | 15.5 | 13 | Yes | 215583960 | All | USA,Canada | No
ML14KC1-042-230A** | CK40[C,U]T-48C+TDR | EL297UH090XV48C | R-454B | - - - | - - - | - - - | 42000 | 15.2 | 13 | Yes | 215583961 | All | USA,Canada | No
ML14KC1-042-230A** | CK40[C,U]T-48C+TDR | EL297UH090XV60C | R-454B | - - - | - - - | - - - | 42000 | 15.2 | 13 | Yes | 215583962 | All | USA,Canada | No
ML14KC1-042-230A** | CK40[C,U]T-48C+TDR | EL297UH110XE60C | R-454B | - - - | - - - | - - - | 42000 | 15.5 | 13 | Yes | 215583963 | All | USA,Canada | No
ML14KC1-042-230A** | CK40[C,U]T-48C+TDR | EL297UH110XV48C | R-454B | - - - | - - - | - - - | 42000 | 15.5 | 13 | Yes | 215583964 | All | USA,Canada | No
ML14KC1-042-230A** | CK40[C,U]T-48C+TDR | EL297UH110XV60C | R-454B | - - - | - - - | - - - | 42000 | 15.5 | 13 | Yes | 215583965 | All | USA,Canada | No
ML14KC1-042-230A** | CK40[C,U]T-48C+TDR | ML180UH090E48B | R-454B | - - - | - - - | - - - | 42000 | 15.6 | 13 | Yes | 215583966 | All | USA | No
ML14KC1-042-230A** | CK40[C,U]T-48C+TDR | ML180UH090E60C | R-454B | - - - | - - - | - - - | 42000 | 15.8 | 13 | Yes | 215583967 | All | USA | No
ML14KC1-042-230A** | CK40[C,U]T-48C+TDR | ML180UH110E60C | R-454B | - - - | - - - | - - - | 41500 | 15.5 | 13 | Yes | 215583968 | All | USA | No
ML14KC1-042-230A** | CK40[C,U]T-48C+TDR | ML180UH110V60C | R-454B | - - - | - - - | - - - | 42000 | 15.8 | 13.4 | Yes | 215583969 | All | USA | No
ML14KC1-042-230A** | CK40[C,U]T-48C+TDR | ML180UH110XE60C | R-454B | - - - | - - - | - - - | 41500 | 15.5 | 13 | Yes | 215583970 | All | USA | No
ML14KC1-042-230A** | CK40[C,U]T-48C+TDR | ML193UH090XE36C | R-454B | - - - | - - - | - - - | 41500 | 15.5 | 13 | Yes | 215583971 | All | USA | No
ML14KC1-042-230A** | CK40[C,U]T-48C+TDR | ML193UH090XE48C | R-454B | - - - | - - - | - - - | 41000 | 15.5 | 13 | Yes | 215583972 | All | USA | No
ML14KC1-042-230A** | CK40[C,U]T-48C+TDR | ML193UH110XE48C | R-454B | - - - | - - - | - - - | 41500 | 15.5 | 13 | Yes | 215583973 | All | USA | No
ML14KC1-042-230A** | CK40[C,U]T-48C+TDR | ML193UH110XE60C | R-454B | - - - | - - - | - - - | 41500 | 15.5 | 13 | Yes | 215583974 | All | USA | No
ML14KC1-042-230A** | CK40[C,U]T-48C+TDR | ML196UH090XE36C | R-454B | - - - | - - - | - - - | 41500 | 15.2 | 12.8 | Yes | 215583975 | All | USA,Canada | No
ML14KC1-042-230A** | CK40[C,U]T-48C+TDR | ML196UH090XE48C | R-454B | - - - | - - - | - - - | 41500 | 15.5 | 13 | Yes | 215583976 | All | USA,Canada | No
ML14KC1-042-230A** | CK40[C,U]T-48C+TDR | ML196UH090XE60C | R-454B | - - - | - - - | - - - | 41500 | 15.5 | 13 | Yes | 215583977 | All | USA,Canada | No
ML14KC1-042-230A** | CK40[C,U]T-48C+TDR | ML196UH110XE60C | R-454B | - - - | - - - | - - - | 42000 | 15.5 | 13 | Yes | 215583978 | All | USA,Canada | No
ML14KC1-042-230A** | CK40[C,U]T-48C+TDR | ML296UH090XV48C | R-454B | - - - | - - - | - - - | 42500 | 15.4 | 13 | Yes | 215943433 | All | USA,Canada | No
ML14KC1-042-230A** | CK40[C,U]T-48C+TDR | ML296UH110XV60C | R-454B | - - - | - - - | - - - | 42500 | 15.5 | 13 | Yes | 215943434 | All | USA,Canada | No
ML14KC1-042-230A** | CK40[C,U]T-48C+TDR | SL280UH080NV60C | R-454B | - - - | - - - | - - - | 42000 | 15.5 | 13 | Yes | 215583979 | All | USA | No
ML14KC1-042-230A** | CK40[C,U]T-48C+TDR | SL280UH090V60C | R-454B | - - - | - - - | - - - | 42000 | 15.4 | 13 | Yes | 215583980 | All | USA | No
ML14KC1-042-230A** | CK40[C,U]T-48C+TDR | SL280UH090XV60C | R-454B | - - - | - - - | - - - | 42000 | 15.4 | 13 | Yes | 215583981 | All | USA | No
ML14KC1-042-230A** | CK40[C,U]T-48C+TDR | SL280UH100NV60C | R-454B | - - - | - - - | - - - | 42000 | 15.5 | 13 | Yes | 215583982 | All | USA | No
ML14KC1-042-230A** | CK40[C,U]T-48C+TDR | SL280UH110V60C | R-454B | - - - | - - - | - - - | 42000 | 15.5 | 13 | Yes | 215583983 | All | USA | No
ML14KC1-042-230A** | CK40[C,U]T-48C+TDR | SL280UH110XV60C | R-454B | - - - | - - - | - - - | 42000 | 15.5 | 13 | Yes | 215583984 | All | USA | No
ML14KC1-042-230A** | CK40[C,U]T-48C+TDR | SLP99UH090XV36C | R-454B | - - - | - - - | - - - | 42000 | 15.2 | 13 | Yes | 215583985 | All | USA,Canada | No
ML14KC1-042-230A** | CK40[C,U]T-48C+TDR | SLP99UH090XV48C | R-454B | - - - | - - - | - - - | 42000 | 15.2 | 13 | Yes | 215583986 | All | USA,Canada | No
ML14KC1-042-230A** | CK40[C,U]T-48C+TDR | SLP99UH090XV60C | R-454B | - - - | - - - | - - - | 42000 | 15.2 | 12.5 | Yes | 215583987 | All | USA,Canada | No
ML14KC1-042-230A** | CK40[C,U]T-48C+TDR | SLP99UH110XV60C | R-454B | - - - | - - - | - - - | 42000 | 15.2 | 13 | Yes | 215583988 | All | USA,Canada | No
ML14KC1-042-230A** | CK40[C,U]T-49C+TDR | - - - | R-454B | - - - | - - - | - - - | 41500 | 14.3 | 11.7 | No | 215583838 | All | USA,Canada | No
ML14KC1-042-230A** | CK40[C,U]T-49C+TDR | EL180UH100NE60C | R-454B | - - - | - - - | - - - | 41500 | 15.5 | 13 | Yes | 215583989 | All | USA | No
ML14KC1-042-230A** | CK40[C,U]T-49C+TDR | EL196UH090XE48C | R-454B | - - - | - - - | - - - | 42000 | 15.5 | 13 | Yes | 215583990 | All | USA,Canada | No
ML14KC1-042-230A** | CK40[C,U]T-49C+TDR | EL196UH110XE60C | R-454B | - - - | - - - | - - - | 42000 | 15.8 | 13 | Yes | 215583991 | All | USA,Canada | No
ML14KC1-042-230A** | CK40[C,U]T-49C+TDR | EL280UH110E48C | R-454B | - - - | - - - | - - - | 42000 | 16 | 13.4 | Yes | 215583992 | All | USA | Yes
ML14KC1-042-230A** | CK40[C,U]T-49C+TDR | EL280UH110E60C | R-454B | - - - | - - - | - - - | 42000 | 16 | 13.4 | Yes | 215583993 | All | USA | Yes
ML14KC1-042-230A** | CK40[C,U]T-49C+TDR | EL280UH110XE60C | R-454B | - - - | - - - | - - - | 42000 | 16 | 13.4 | Yes | 215583994 | All | USA | Yes
ML14KC1-042-230A** | CK40[C,U]T-49C+TDR | EL297UH090XE48C | R-454B | - - - | - - - | - - - | 42000 | 15.5 | 13 | Yes | 215583995 | All | USA,Canada | No
ML14KC1-042-230A** | CK40[C,U]T-49C+TDR | EL297UH090XV36C | R-454B | - - - | - - - | - - - | 42000 | 15.5 | 13 | Yes | 215583996 | All | USA,Canada | No
ML14KC1-042-230A** | CK40[C,U]T-49C+TDR | EL297UH090XV48C | R-454B | - - - | - - - | - - - | 42000 | 15.5 | 13 | Yes | 215583997 | All | USA,Canada | No
ML14KC1-042-230A** | CK40[C,U]T-49C+TDR | EL297UH090XV60C | R-454B | - - - | - - - | - - - | 42000 | 15.5 | 13 | Yes | 215583998 | All | USA,Canada | No
ML14KC1-042-230A** | CK40[C,U]T-49C+TDR | EL297UH110XE60C | R-454B | - - - | - - - | - - - | 42000 | 15.5 | 13 | Yes | 215583999 | All | USA,Canada | No
ML14KC1-042-230A** | CK40[C,U]T-49C+TDR | EL297UH110XV48C | R-454B | - - - | - - - | - - - | 42000 | 15.5 | 13 | Yes | 215584000 | All | USA,Canada | No
ML14KC1-042-230A** | CK40[C,U]T-49C+TDR | EL297UH110XV60C | R-454B | - - - | - - - | - - - | 42000 | 15.5 | 13.2 | Yes | 215584001 | All | USA,Canada | No
ML14KC1-042-230A** | CK40[C,U]T-49C+TDR | ML180UH090E60C | R-454B | - - - | - - - | - - - | 42000 | 16 | 13.5 | Yes | 215584002 | All | USA | Yes
ML14KC1-042-230A** | CK40[C,U]T-49C+TDR | ML180UH110E60C | R-454B | - - - | - - - | - - - | 42000 | 15.8 | 13 | Yes | 215584003 | All | USA | No
ML14KC1-042-230A** | CK40[C,U]T-49C+TDR | ML180UH110V60C | R-454B | - - - | - - - | - - - | 42000 | 16 | 13.4 | Yes | 215584004 | All | USA | Yes
ML14KC1-042-230A** | CK40[C,U]T-49C+TDR | ML180UH110XE60C | R-454B | - - - | - - - | - - - | 42000 | 15.8 | 13 | Yes | 215584005 | All | USA | No
ML14KC1-042-230A** | CK40[C,U]T-49C+TDR | ML193UH090XE36C | R-454B | - - - | - - - | - - - | 42000 | 15.5 | 13.2 | Yes | 215584006 | All | USA | No
ML14KC1-042-230A** | CK40[C,U]T-49C+TDR | ML193UH090XE48C | R-454B | - - - | - - - | - - - | 42000 | 15.5 | 13.2 | Yes | 215584007 | All | USA | No
ML14KC1-042-230A** | CK40[C,U]T-49C+TDR | ML193UH110XE48C | R-454B | - - - | - - - | - - - | 42000 | 15.8 | 13 | Yes | 215584008 | All | USA | No
ML14KC1-042-230A** | CK40[C,U]T-49C+TDR | ML193UH110XE60C | R-454B | - - - | - - - | - - - | 42000 | 15.5 | 13 | Yes | 215584009 | All | USA | No
ML14KC1-042-230A** | CK40[C,U]T-49C+TDR | ML196UH090XE36C | R-454B | - - - | - - - | - - - | 42000 | 15.2 | 12.5 | Yes | 215584010 | All | USA,Canada | No
ML14KC1-042-230A** | CK40[C,U]T-49C+TDR | ML196UH090XE48C | R-454B | - - - | - - - | - - - | 42000 | 15.5 | 13 | Yes | 215584011 | All | USA,Canada | No
ML14KC1-042-230A** | CK40[C,U]T-49C+TDR | ML196UH090XE60C | R-454B | - - - | - - - | - - - | 42000 | 15.5 | 13 | Yes | 215584012 | All | USA,Canada | No
ML14KC1-042-230A** | CK40[C,U]T-49C+TDR | ML196UH110XE60C | R-454B | - - - | - - - | - - - | 42000 | 15.5 | 13 | Yes | 215584013 | All | USA,Canada | No
ML14KC1-042-230A** | CK40[C,U]T-49C+TDR | ML296UH090XV48C | R-454B | - - - | - - - | - - - | 43000 | 15.5 | 13 | Yes | 215943430 | All | USA,Canada | No
ML14KC1-042-230A** | CK40[C,U]T-49C+TDR | ML296UH110XV60C | R-454B | - - - | - - - | - - - | 43500 | 15.5 | 13 | Yes | 215943431 | All | USA,Canada | No
ML14KC1-042-230A** | CK40[C,U]T-49C+TDR | SL280UH080NV60C | R-454B | - - - | - - - | - - - | 42000 | 16 | 13.4 | Yes | 215584014 | All | USA | Yes
ML14KC1-042-230A** | CK40[C,U]T-49C+TDR | SL280UH090V60C | R-454B | - - - | - - - | - - - | 42000 | 15.6 | 13 | Yes | 215584015 | All | USA | No
ML14KC1-042-230A** | CK40[C,U]T-49C+TDR | SL280UH090XV60C | R-454B | - - - | - - - | - - - | 42000 | 15.6 | 13 | Yes | 215584016 | All | USA | No
ML14KC1-042-230A** | CK40[C,U]T-49C+TDR | SL280UH100NV60C | R-454B | - - - | - - - | - - - | 42000 | 15.5 | 13 | Yes | 215584017 | All | USA | No
ML14KC1-042-230A** | CK40[C,U]T-49C+TDR | SL280UH110V60C | R-454B | - - - | - - - | - - - | 42000 | 15.5 | 13.2 | Yes | 215584018 | All | USA | No
ML14KC1-042-230A** | CK40[C,U]T-49C+TDR | SL280UH110XV60C | R-454B | - - - | - - - | - - - | 42000 | 15.5 | 13.2 | Yes | 215584019 | All | USA | No
ML14KC1-042-230A** | CK40[C,U]T-49C+TDR | SLP99UH090XV36C | R-454B | - - - | - - - | - - - | 42000 | 15.4 | 13 | Yes | 215584020 | All | USA,Canada | No
ML14KC1-042-230A** | CK40[C,U]T-49C+TDR | SLP99UH090XV48C | R-454B | - - - | - - - | - - - | 42000 | 15.5 | 13 | Yes | 215584021 | All | USA,Canada | No
ML14KC1-042-230A** | CK40[C,U]T-49C+TDR | SLP99UH090XV60C | R-454B | - - - | - - - | - - - | 42000 | 15.5 | 13 | Yes | 215584022 | All | USA,Canada | No
ML14KC1-042-230A** | CK40[C,U]T-49C+TDR | SLP99UH110XV60C | R-454B | - - - | - - - | - - - | 42000 | 15.4 | 13 | Yes | 215584023 | All | USA,Canada | No
ML14KC1-042-230A** | CK40[C,U]T-50/60C+TDR | EL180UH100NE60C | R-454B | - - - | - - - | - - - | 41500 | 14.7 | 12.2 | No | 215584024 | All | USA | No
ML14KC1-042-230A** | CK40[C,U]T-50/60C+TDR | EL196UH090XE48C | R-454B | - - - | - - - | - - - | 41000 | 15.2 | 13 | Yes | 215584025 | All | USA,Canada | No
ML14KC1-042-230A** | CK40[C,U]T-50/60C+TDR | EL196UH110XE60C | R-454B | - - - | - - - | - - - | 41500 | 15.5 | 13 | Yes | 215584026 | All | USA,Canada | No
ML14KC1-042-230A** | CK40[C,U]T-50/60C+TDR | EL280UH110E48C | R-454B | - - - | - - - | - - - | 41000 | 15.5 | 13 | Yes | 215584027 | All | USA | No
ML14KC1-042-230A** | CK40[C,U]T-50/60C+TDR | EL280UH110E60C | R-454B | - - - | - - - | - - - | 42000 | 15.5 | 13 | Yes | 215584028 | All | USA | No
ML14KC1-042-230A** | CK40[C,U]T-50/60C+TDR | EL280UH110XE60C | R-454B | - - - | - - - | - - - | 42000 | 15.5 | 13 | Yes | 215584029 | All | USA | No
ML14KC1-042-230A** | CK40[C,U]T-50/60C+TDR | EL297UH090XE48C | R-454B | - - - | - - - | - - - | 41000 | 15.2 | 13 | Yes | 215584030 | All | USA,Canada | No
ML14KC1-042-230A** | CK40[C,U]T-50/60C+TDR | EL297UH090XV36C | R-454B | - - - | - - - | - - - | 41500 | 15.2 | 12.5 | Yes | 215584031 | All | USA,Canada | No
ML14KC1-042-230A** | CK40[C,U]T-50/60C+TDR | EL297UH090XV48C | R-454B | - - - | - - - | - - - | 41500 | 15.2 | 12.5 | Yes | 215584032 | All | USA,Canada | No
ML14KC1-042-230A** | CK40[C,U]T-50/60C+TDR | EL297UH090XV60C | R-454B | - - - | - - - | - - - | 42000 | 15.2 | 12.5 | Yes | 215584033 | All | USA,Canada | No
ML14KC1-042-230A** | CK40[C,U]T-50/60C+TDR | EL297UH110XE60C | R-454B | - - - | - - - | - - - | 41500 | 15.4 | 13 | Yes | 215584034 | All | USA,Canada | No
ML14KC1-042-230A** | CK40[C,U]T-50/60C+TDR | EL297UH110XV48C | R-454B | - - - | - - - | - - - | 41500 | 15.2 | 12.8 | Yes | 215584035 | All | USA,Canada | No
ML14KC1-042-230A** | CK40[C,U]T-50/60C+TDR | EL297UH110XV60C | R-454B | - - - | - - - | - - - | 41500 | 15.2 | 13 | Yes | 215584036 | All | USA,Canada | No
ML14KC1-042-230A** | CK40[C,U]T-50/60C+TDR | ML180UH090E48B | R-454B | - - - | - - - | - - - | 42000 | 15.5 | 13.2 | Yes | 215584037 | All | USA | No
ML14KC1-042-230A** | CK40[C,U]T-50/60C+TDR | ML180UH090E60C | R-454B | - - - | - - - | - - - | 41000 | 15.5 | 13 | Yes | 215584038 | All | USA | No
ML14KC1-042-230A** | CK40[C,U]T-50/60C+TDR | ML180UH110E60C | R-454B | - - - | - - - | - - - | 41500 | 15.5 | 13 | Yes | 215584039 | All | USA | No
ML14KC1-042-230A** | CK40[C,U]T-50/60C+TDR | ML180UH110V60C | R-454B | - - - | - - - | - - - | 42000 | 15.5 | 13 | Yes | 215584040 | All | USA | No
ML14KC1-042-230A** | CK40[C,U]T-50/60C+TDR | ML180UH110XE60C | R-454B | - - - | - - - | - - - | 41500 | 15.5 | 13 | Yes | 215584041 | All | USA | No
ML14KC1-042-230A** | CK40[C,U]T-50/60C+TDR | ML193UH090XE36C | R-454B | - - - | - - - | - - - | 42000 | 15.5 | 13 | Yes | 215584042 | All | USA | No
ML14KC1-042-230A** | CK40[C,U]T-50/60C+TDR | ML193UH090XE48C | R-454B | - - - | - - - | - - - | 42000 | 14.7 | 12.2 | No | 215584043 | All | USA | No
ML14KC1-042-230A** | CK40[C,U]T-50/60C+TDR | ML193UH110XE48C | R-454B | - - - | - - - | - - - | 42000 | 15.5 | 12.5 | Yes | 215584044 | All | USA | No
ML14KC1-042-230A** | CK40[C,U]T-50/60C+TDR | ML193UH110XE60C | R-454B | - - - | - - - | - - - | 41000 | 15.5 | 12.5 | Yes | 215584045 | All | USA | No
ML14KC1-042-230A** | CK40[C,U]T-50/60C+TDR | ML196UH090XE36C | R-454B | - - - | - - - | - - - | 41000 | 15.2 | 12.5 | Yes | 215584046 | All | USA,Canada | No
ML14KC1-042-230A** | CK40[C,U]T-50/60C+TDR | ML196UH090XE48C | R-454B | - - - | - - - | - - - | 41000 | 15.2 | 13 | Yes | 215584047 | All | USA,Canada | No
ML14KC1-042-230A** | CK40[C,U]T-50/60C+TDR | ML196UH090XE60C | R-454B | - - - | - - - | - - - | 41000 | 15.2 | 13 | Yes | 215584048 | All | USA,Canada | No
ML14KC1-042-230A** | CK40[C,U]T-50/60C+TDR | ML196UH110XE60C | R-454B | - - - | - - - | - - - | 41500 | 15.4 | 13 | Yes | 215584049 | All | USA,Canada | No
ML14KC1-042-230A** | CK40[C,U]T-50/60C+TDR | ML296UH090XV48C | R-454B | - - - | - - - | - - - | 42000 | 15.2 | 13 | Yes | 215943449 | All | USA,Canada | No
ML14KC1-042-230A** | CK40[C,U]T-50/60C+TDR | ML296UH110XV60C | R-454B | - - - | - - - | - - - | 42500 | 15.4 | 13 | Yes | 215943450 | All | USA,Canada | No
ML14KC1-042-230A** | CK40[C,U]T-50/60C+TDR | SL280UH080NV60C | R-454B | - - - | - - - | - - - | 42000 | 15.2 | 13 | Yes | 215584050 | All | USA | No
ML14KC1-042-230A** | CK40[C,U]T-50/60C+TDR | SL280UH090V60C | R-454B | - - - | - - - | - - - | 42000 | 15.5 | 12.5 | Yes | 215584051 | All | USA | No
ML14KC1-042-230A** | CK40[C,U]T-50/60C+TDR | SL280UH090XV60C | R-454B | - - - | - - - | - - - | 42000 | 15.5 | 12.5 | Yes | 215584052 | All | USA | No
ML14KC1-042-230A** | CK40[C,U]T-50/60C+TDR | SL280UH100NV60C | R-454B | - - - | - - - | - - - | 42000 | 15.4 | 13 | Yes | 215584053 | All | USA | No
ML14KC1-042-230A** | CK40[C,U]T-50/60C+TDR | SL280UH110V60C | R-454B | - - - | - - - | - - - | 41500 | 15.2 | 12.8 | Yes | 215584054 | All | USA | No
ML14KC1-042-230A** | CK40[C,U]T-50/60C+TDR | SL280UH110XV60C | R-454B | - - - | - - - | - - - | 41500 | 15.2 | 12.8 | Yes | 215584055 | All | USA | No
ML14KC1-042-230A** | CK40[C,U]T-50/60C+TDR | SLP99UH090XV36C | R-454B | - - - | - - - | - - - | 41500 | 15.2 | 12.5 | Yes | 215584056 | All | USA,Canada | No
ML14KC1-042-230A** | CK40[C,U]T-50/60C+TDR | SLP99UH090XV48C | R-454B | - - - | - - - | - - - | 41500 | 15.2 | 12.5 | Yes | 215584057 | All | USA,Canada | No
ML14KC1-042-230A** | CK40[C,U]T-50/60C+TDR | SLP99UH090XV60C | R-454B | - - - | - - - | - - - | 42000 | 15.2 | 12.8 | Yes | 215584058 | All | USA,Canada | No
ML14KC1-042-230A** | CK40[C,U]T-50/60C+TDR | SLP99UH110XV60C | R-454B | - - - | - - - | - - - | 42000 | 15.2 | 12.5 | Yes | 215584059 | All | USA,Canada | No
ML14KC1-042-230A** | CK40[C,U]T-60C+TDR | - - - | R-454B | - - - | - - - | - - - | 42000 | 14.3 | 12.4 | No | 215584096 | All | USA,Canada | No
ML14KC1-042-230A** | CK40[C,U]T-60C+TDR | EL180UH100NE60C | R-454B | - - - | - - - | - - - | 42000 | 15.6 | 13 | Yes | 215584060 | All | USA | No
ML14KC1-042-230A** | CK40[C,U]T-60C+TDR | EL196UH090XE48C | R-454B | - - - | - - - | - - - | 42000 | 16 | 13.4 | Yes | 215584061 | All | USA,Canada | Yes
ML14KC1-042-230A** | CK40[C,U]T-60C+TDR | EL196UH110XE60C | R-454B | - - - | - - - | - - - | 42000 | 16 | 13.5 | Yes | 215584062 | All | USA,Canada | Yes
ML14KC1-042-230A** | CK40[C,U]T-60C+TDR | EL280UH110E48C | R-454B | - - - | - - - | - - - | 42000 | 16.2 | 13.5 | Yes | 215584063 | All | USA | Yes
ML14KC1-042-230A** | CK40[C,U]T-60C+TDR | EL280UH110E60C | R-454B | - - - | - - - | - - - | 42000 | 16 | 13.5 | Yes | 215584064 | All | USA | Yes
ML14KC1-042-230A** | CK40[C,U]T-60C+TDR | EL280UH110XE60C | R-454B | - - - | - - - | - - - | 42000 | 16 | 13.5 | Yes | 215584065 | All | USA | Yes
ML14KC1-042-230A** | CK40[C,U]T-60C+TDR | EL297UH090XE48C | R-454B | - - - | - - - | - - - | 42000 | 16 | 13.4 | Yes | 215584066 | All | USA,Canada | Yes
ML14KC1-042-230A** | CK40[C,U]T-60C+TDR | EL297UH090XV36C | R-454B | - - - | - - - | - - - | 42000 | 15.8 | 13 | Yes | 215584067 | All | USA,Canada | No
ML14KC1-042-230A** | CK40[C,U]T-60C+TDR | EL297UH090XV48C | R-454B | - - - | - - - | - - - | 42000 | 15.5 | 13 | Yes | 215584068 | All | USA,Canada | No
ML14KC1-042-230A** | CK40[C,U]T-60C+TDR | EL297UH090XV60C | R-454B | - - - | - - - | - - - | 42000 | 15.6 | 13 | Yes | 215584069 | All | USA,Canada | No
ML14KC1-042-230A** | CK40[C,U]T-60C+TDR | EL297UH110XE60C | R-454B | - - - | - - - | - - - | 42000 | 16 | 13.4 | Yes | 215584070 | All | USA,Canada | Yes
ML14KC1-042-230A** | CK40[C,U]T-60C+TDR | EL297UH110XV48C | R-454B | - - - | - - - | - - - | 42000 | 16 | 13.4 | Yes | 215584071 | All | USA,Canada | Yes
ML14KC1-042-230A** | CK40[C,U]T-60C+TDR | EL297UH110XV60C | R-454B | - - - | - - - | - - - | 42000 | 16 | 13.4 | Yes | 215584072 | All | USA,Canada | Yes
ML14KC1-042-230A** | CK40[C,U]T-60C+TDR | ML180UH070V48B | R-454B | - - - | - - - | - - - | 42000 | 16.5 | 13.8 | Yes | 215584073 | All | USA | Yes
ML14KC1-042-230A** | CK40[C,U]T-60C+TDR | ML180UH090E60C | R-454B | - - - | - - - | - - - | 42000 | 16 | 13.5 | Yes | 215584074 | All | USA | Yes
ML14KC1-042-230A** | CK40[C,U]T-60C+TDR | ML180UH110E60C | R-454B | - - - | - - - | - - - | 42000 | 16 | 13 | Yes | 215584075 | All | USA | Yes
ML14KC1-042-230A** | CK40[C,U]T-60C+TDR | ML180UH110V60C | R-454B | - - - | - - - | - - - | 42000 | 16.4 | 13.5 | Yes | 215584076 | All | USA | Yes
ML14KC1-042-230A** | CK40[C,U]T-60C+TDR | ML180UH110XE60C | R-454B | - - - | - - - | - - - | 42000 | 16 | 13 | Yes | 215584077 | All | USA | Yes
ML14KC1-042-230A** | CK40[C,U]T-60C+TDR | ML193UH090XE36C | R-454B | - - - | - - - | - - - | 42000 | 16 | 13.4 | Yes | 215584078 | All | USA | Yes
ML14KC1-042-230A** | CK40[C,U]T-60C+TDR | ML193UH090XE48C | R-454B | - - - | - - - | - - - | 42000 | 15.5 | 13 | Yes | 215584079 | All | USA | No
ML14KC1-042-230A** | CK40[C,U]T-60C+TDR | ML193UH110XE48C | R-454B | - - - | - - - | - - - | 42000 | 15.8 | 13.4 | Yes | 215584080 | All | USA | No
ML14KC1-042-230A** | CK40[C,U]T-60C+TDR | ML193UH110XE60C | R-454B | - - - | - - - | - - - | 42000 | 16 | 13 | Yes | 215584081 | All | USA | Yes
ML14KC1-042-230A** | CK40[C,U]T-60C+TDR | ML196UH090XE36C | R-454B | - - - | - - - | - - - | 42000 | 15.5 | 13 | Yes | 215584082 | All | USA,Canada | No
ML14KC1-042-230A** | CK40[C,U]T-60C+TDR | ML196UH090XE48C | R-454B | - - - | - - - | - - - | 42000 | 16 | 13.4 | Yes | 215584083 | All | USA,Canada | Yes
ML14KC1-042-230A** | CK40[C,U]T-60C+TDR | ML196UH090XE60C | R-454B | - - - | - - - | - - - | 42000 | 16 | 13 | Yes | 215584084 | All | USA,Canada | Yes
ML14KC1-042-230A** | CK40[C,U]T-60C+TDR | ML196UH110XE60C | R-454B | - - - | - - - | - - - | 42000 | 16 | 13.4 | Yes | 215584085 | All | USA,Canada | Yes
ML14KC1-042-230A** | CK40[C,U]T-60C+TDR | ML296UH090XV48C | R-454B | - - - | - - - | - - - | 44000 | 15.8 | 13 | Yes | 215943436 | All | USA,Canada | No
ML14KC1-042-230A** | CK40[C,U]T-60C+TDR | ML296UH110XV60C | R-454B | - - - | - - - | - - - | 44000 | 16 | 13.4 | Yes | 215943437 | All | USA,Canada | Yes
ML14KC1-042-230A** | CK40[C,U]T-60C+TDR | SL280UH080NV60C | R-454B | - - - | - - - | - - - | 42000 | 16 | 13.4 | Yes | 215584086 | All | USA | Yes
ML14KC1-042-230A** | CK40[C,U]T-60C+TDR | SL280UH090V60C | R-454B | - - - | - - - | - - - | 42000 | 15.8 | 13 | Yes | 215584087 | All | USA | No
ML14KC1-042-230A** | CK40[C,U]T-60C+TDR | SL280UH090XV60C | R-454B | - - - | - - - | - - - | 42000 | 15.8 | 13 | Yes | 215584088 | All | USA | No
ML14KC1-042-230A** | CK40[C,U]T-60C+TDR | SL280UH100NV60C | R-454B | - - - | - - - | - - - | 42000 | 16 | 13.4 | Yes | 215584089 | All | USA | Yes
ML14KC1-042-230A** | CK40[C,U]T-60C+TDR | SL280UH110V60C | R-454B | - - - | - - - | - - - | 42000 | 16 | 13.4 | Yes | 215584090 | All | USA | Yes
ML14KC1-042-230A** | CK40[C,U]T-60C+TDR | SL280UH110XV60C | R-454B | - - - | - - - | - - - | 42000 | 16 | 13.4 | Yes | 215584091 | All | USA | Yes
ML14KC1-042-230A** | CK40[C,U]T-60C+TDR | SLP99UH090XV36C | R-454B | - - - | - - - | - - - | 42000 | 15.5 | 13.2 | Yes | 215584092 | All | USA,Canada | No
ML14KC1-042-230A** | CK40[C,U]T-60C+TDR | SLP99UH090XV48C | R-454B | - - - | - - - | - - - | 42000 | 15.5 | 13.2 | Yes | 215584093 | All | USA,Canada | No
ML14KC1-042-230A** | CK40[C,U]T-60C+TDR | SLP99UH090XV60C | R-454B | - - - | - - - | - - - | 42000 | 15.5 | 13 | Yes | 215584094 | All | USA,Canada | No
ML14KC1-042-230A** | CK40[C,U]T-60C+TDR | SLP99UH110XV60C | R-454B | - - - | - - - | - - - | 42000 | 15.8 | 13 | Yes | 215584095 | All | USA,Canada | No
ML14KC1-042-230A** | CK40[C,U]T-60D+TDR | - - - | R-454B | - - - | - - - | - - - | 42000 | 14.3 | 12.2 | No | 215584106 | All | USA,Canada | No
ML14KC1-042-230A** | CK40[C,U]T-60D+TDR | EL180UH100NE60C | R-454B | - - - | - - - | - - - | 42000 | 15.5 | 13.2 | Yes | 215584097 | All | USA | No
ML14KC1-042-230A** | CK40[C,U]T-60D+TDR | EL297UH110XV60C | R-454B | - - - | - - - | - - - | 42000 | 15.5 | 13.2 | Yes | 215584098 | All | USA,Canada | No
ML14KC1-042-230A** | CK40[C,U]T-60D+TDR | EL297UH135XE60D | R-454B | - - - | - - - | - - - | 42000 | 15.5 | 13 | Yes | 215584099 | All | USA,Canada | No
ML14KC1-042-230A** | CK40[C,U]T-60D+TDR | EL297UH135XV60D | R-454B | - - - | - - - | - - - | 42000 | 15.5 | 13.4 | Yes | 215584100 | All | USA,Canada | No
ML14KC1-042-230A** | CK40[C,U]T-60D+TDR | ML180UH135E60D | R-454B | - - - | - - - | - - - | 42000 | 15.5 | 13 | Yes | 215584101 | All | USA | No
ML14KC1-042-230A** | CK40[C,U]T-60D+TDR | ML196UH110XE60C | R-454B | - - - | - - - | - - - | 42000 | 15.5 | 13.4 | Yes | 215584102 | All | USA,Canada | No
ML14KC1-042-230A** | CK40[C,U]T-60D+TDR | ML196UH135XE60D | R-454B | - - - | - - - | - - - | 42000 | 15.6 | 13 | Yes | 215584103 | All | USA,Canada | No
ML14KC1-042-230A** | CK40[C,U]T-60D+TDR | SL280UH135V60D | R-454B | - - - | - - - | - - - | 42000 | 15.5 | 13 | Yes | 215584104 | All | USA | No
ML14KC1-042-230A** | CK40[C,U]T-60D+TDR | SLP99UH135XV60D | R-454B | - - - | - - - | - - - | 42000 | 15.5 | 13.2 | Yes | 215584105 | All | USA,Canada | No
ML14KC1-042-230A** | CK40DT-30/36B+TDR | EL297DF045XV36B | R-454B | - - - | - - - | - - - | 41000 | 14.7 | 12.4 | No | 215584107 | All | USA | No
ML14KC1-042-230A** | CK40DT-30/36B+TDR | ML180DF090E48B | R-454B | - - - | - - - | - - - | 41500 | 14.7 | 12.8 | No | 215584108 | All | USA | No
ML14KC1-042-230A** | CK40DT-30/36B+TDR | ML196DF070XE48B | R-454B | - - - | - - - | - - - | 41000 | 14.3 | 12.2 | No | 215584109 | All | USA,Canada | No
ML14KC1-042-230A** | CK40DT-30/36B+TDR | ML296DF070XV48B | R-454B | - - - | - - - | - - - | 41000 | 14.3 | 12.4 | No | 215584110 | All | USA,Canada | No
ML14KC1-042-230A** | CK40DT-30/36B+TDR | SL280DF090V48B | R-454B | - - - | - - - | - - - | 41000 | 14.3 | 12.4 | No | 215584111 | All | USA | No
ML14KC1-042-230A** | CK40DT-30/36B+TDR | SLP99DF070XV36B | R-454B | - - - | - - - | - - - | 41000 | 14.7 | 12.6 | No | 215584112 | All | USA,Canada | No
ML14KC1-042-230A** | CK40DT-30/36C+TDR | EL297DF090XE48C | R-454B | - - - | - - - | - - - | 41500 | 14.7 | 12.8 | No | 215584113 | All | USA,Canada | No
ML14KC1-042-230A** | CK40DT-30/36C+TDR | ML180DF110E60C | R-454B | - - - | - - - | - - - | 41500 | 15.5 | 13 | Yes | 215584114 | All | USA | No
ML14KC1-042-230A** | CK40DT-30/36C+TDR | ML193DF090XE48C | R-454B | - - - | - - - | - - - | 41500 | 14.7 | 12.8 | No | 215584115 | All | USA | No
ML14KC1-042-230A** | CK40DT-30/36C+TDR | ML196DF090XE48C | R-454B | - - - | - - - | - - - | 41500 | 15.2 | 12.8 | Yes | 215584116 | All | USA,Canada | No
ML14KC1-042-230A** | CK40DT-30/36C+TDR | ML196DF110XE60C | R-454B | - - - | - - - | - - - | 41500 | 15.2 | 12.8 | Yes | 215584117 | All | USA,Canada | No
ML14KC1-042-230A** | CK40DT-30/36C+TDR | ML296DF090XV60C | R-454B | - - - | - - - | - - - | 41500 | 14.7 | 12.8 | No | 215584118 | All | USA,Canada | No
ML14KC1-042-230A** | CK40DT-30/36C+TDR | SL280DF080NV60C | R-454B | - - - | - - - | - - - | 41500 | 15.2 | 12.8 | Yes | 215584119 | All | USA | No
ML14KC1-042-230A** | CK40DT-30/36C+TDR | SL280DF090V60C | R-454B | - - - | - - - | - - - | 41500 | 15.5 | 13 | Yes | 215584120 | All | USA | No
ML14KC1-042-230A** | CK40DT-30/36C+TDR | SL280DF110V60C | R-454B | - - - | - - - | - - - | 42000 | 15.5 | 13 | Yes | 215584121 | All | USA | No
ML14KC1-042-230A** | CK40DT-30/36C+TDR | SLP99DF090XV36C | R-454B | - - - | - - - | - - - | 42000 | 14.7 | 12.6 | No | 215584122 | All | USA,Canada | No
ML14KC1-042-230A** | CK40DT-30/36C+TDR | SLP99DF090XV48C | R-454B | - - - | - - - | - - - | 41500 | 14.7 | 12.4 | No | 215584123 | All | USA,Canada | No
ML14KC1-042-230A** | CK40DT-30/36C+TDR | SLP99DF090XV60C | R-454B | - - - | - - - | - - - | 41000 | 14.7 | 12.6 | No | 215584124 | All | USA,Canada | No
ML14KC1-042-230A** | CK40DT-30/36C+TDR | SLP99DF110XV60C | R-454B | - - - | - - - | - - - | 41000 | 14.7 | 12.6 | No | 215584125 | All | USA,Canada | No
ML14KC1-042-230A** | CK40DT-42B+TDR | EL297DF045XV36B | R-454B | - - - | - - - | - - - | 41500 | 14.7 | 12.6 | No | 215584126 | All | USA | No
ML14KC1-042-230A** | CK40DT-42B+TDR | EL297DF070XV48B | R-454B | - - - | - - - | - - - | 41000 | 14.7 | 12.4 | No | 215584127 | All | USA | No
ML14KC1-042-230A** | CK40DT-42B+TDR | ML180DF090E48B | R-454B | - - - | - - - | - - - | 42000 | 15.2 | 13 | Yes | 215584128 | All | USA | No
ML14KC1-042-230A** | CK40DT-42B+TDR | ML196DF070XE48B | R-454B | - - - | - - - | - - - | 41500 | 14.7 | 12.4 | No | 215584129 | All | USA,Canada | No
ML14KC1-042-230A** | CK40DT-42B+TDR | SL280DF060NV36B | R-454B | - - - | - - - | - - - | 42000 | 14.3 | 12.4 | No | 215584130 | All | USA | No
ML14KC1-042-230A** | CK40DT-42B+TDR | SL280DF090V48B | R-454B | - - - | - - - | - - - | 41500 | 14.7 | 12.6 | No | 215584131 | All | USA | No
ML14KC1-042-230A** | CK40DT-42B+TDR | SLP99DF070XV36B | R-454B | - - - | - - - | - - - | 41500 | 14.7 | 12.6 | No | 215584132 | All | USA,Canada | No
ML14KC1-042-230A** | CK40DT-48C+TDR | EL297DF090XE48C | R-454B | - - - | - - - | - - - | 41000 | 15.4 | 12.9 | Yes | 215584133 | All | USA,Canada | No
ML14KC1-042-230A** | CK40DT-48C+TDR | EL297DF090XV60C | R-454B | - - - | - - - | - - - | 41500 | 15.2 | 12.8 | Yes | 215584134 | All | USA,Canada | No
ML14KC1-042-230A** | CK40DT-48C+TDR | EL297DF110XV60C | R-454B | - - - | - - - | - - - | 42000 | 15.2 | 12.8 | Yes | 215584135 | All | USA,Canada | No
ML14KC1-042-230A** | CK40DT-48C+TDR | ML180DF110E60C | R-454B | - - - | - - - | - - - | 42000 | 15.5 | 13.4 | Yes | 215584136 | All | USA | No
ML14KC1-042-230A** | CK40DT-48C+TDR | ML193DF090XE48C | R-454B | - - - | - - - | - - - | 42000 | 15.2 | 13 | Yes | 215584137 | All | USA | No
ML14KC1-042-230A** | CK40DT-48C+TDR | ML196DF090XE48C | R-454B | - - - | - - - | - - - | 41500 | 15.5 | 13 | Yes | 215584138 | All | USA,Canada | No
ML14KC1-042-230A** | CK40DT-48C+TDR | ML196DF110XE60C | R-454B | - - - | - - - | - - - | 42000 | 15.2 | 13 | Yes | 215584139 | All | USA,Canada | No
ML14KC1-042-230A** | CK40DT-48C+TDR | ML296DF070XV48B | R-454B | - - - | - - - | - - - | 42000 | 14.7 | 12.6 | No | 215584140 | All | USA,Canada | No
ML14KC1-042-230A** | CK40DT-48C+TDR | ML296DF090XV60C | R-454B | - - - | - - - | - - - | 42000 | 15.2 | 12.8 | Yes | 215584141 | All | USA,Canada | No
ML14KC1-042-230A** | CK40DT-48C+TDR | SL280DF080NV60C | R-454B | - - - | - - - | - - - | 41500 | 15.2 | 13 | Yes | 215584142 | All | USA | No
ML14KC1-042-230A** | CK40DT-48C+TDR | SL280DF090V60C | R-454B | - - - | - - - | - - - | 42000 | 15.5 | 13.2 | Yes | 215584143 | All | USA | No
ML14KC1-042-230A** | CK40DT-48C+TDR | SL280DF110V60C | R-454B | - - - | - - - | - - - | 42000 | 15.5 | 13.2 | Yes | 215584144 | All | USA | No
ML14KC1-042-230A** | CK40DT-48C+TDR | SLP99DF070XV36B | R-454B | - - - | - - - | - - - | 41500 | 14.7 | 12.6 | No | 215584145 | All | USA,Canada | No
ML14KC1-042-230A** | CK40DT-48C+TDR | SLP99DF090XV36C | R-454B | - - - | - - - | - - - | 42000 | 14.7 | 12.8 | No | 215584146 | All | USA,Canada | No
ML14KC1-042-230A** | CK40DT-48C+TDR | SLP99DF090XV48C | R-454B | - - - | - - - | - - - | 42000 | 14.7 | 12.8 | No | 215584147 | All | USA,Canada | No
ML14KC1-042-230A** | CK40DT-48C+TDR | SLP99DF090XV60C | R-454B | - - - | - - - | - - - | 41500 | 15.2 | 12.8 | Yes | 215584148 | All | USA,Canada | No
ML14KC1-042-230A** | CK40DT-48C+TDR | SLP99DF110XV60C | R-454B | - - - | - - - | - - - | 41500 | 14.7 | 12.8 | No | 215584149 | All | USA,Canada | No
ML14KC1-042-230A** | CK40DT-50/60C+TDR | EL297DF090XE48C | R-454B | - - - | - - - | - - - | 41500 | 15.5 | 13 | Yes | 215584150 | All | USA,Canada | No
ML14KC1-042-230A** | CK40DT-50/60C+TDR | EL297DF090XV60C | R-454B | - - - | - - - | - - - | 42000 | 15.2 | 13 | Yes | 215584151 | All | USA,Canada | No
ML14KC1-042-230A** | CK40DT-50/60C+TDR | EL297DF110XV60C | R-454B | - - - | - - - | - - - | 42000 | 15.2 | 13 | Yes | 215584152 | All | USA,Canada | No
ML14KC1-042-230A** | CK40DT-50/60C+TDR | ML180DF110E60C | R-454B | - - - | - - - | - - - | 42000 | 15.5 | 13.4 | Yes | 215584153 | All | USA | No
ML14KC1-042-230A** | CK40DT-50/60C+TDR | ML193DF090XE48C | R-454B | - - - | - - - | - - - | 42000 | 15.2 | 13 | Yes | 215584154 | All | USA | No
ML14KC1-042-230A** | CK40DT-50/60C+TDR | ML196DF090XE48C | R-454B | - - - | - - - | - - - | 42000 | 15.5 | 13 | Yes | 215584155 | All | USA,Canada | No
ML14KC1-042-230A** | CK40DT-50/60C+TDR | ML196DF110XE60C | R-454B | - - - | - - - | - - - | 42000 | 15.5 | 13 | Yes | 215584156 | All | USA,Canada | No
ML14KC1-042-230A** | CK40DT-50/60C+TDR | ML296DF090XV60C | R-454B | - - - | - - - | - - - | 42000 | 15.2 | 13 | Yes | 215584157 | All | USA,Canada | No
ML14KC1-042-230A** | CK40DT-50/60C+TDR | SL280DF080NV60C | R-454B | - - - | - - - | - - - | 42000 | 15.4 | 13 | Yes | 215584158 | All | USA | No
ML14KC1-042-230A** | CK40DT-50/60C+TDR | SL280DF090V60C | R-454B | - - - | - - - | - - - | 42000 | 15.5 | 13.2 | Yes | 215584159 | All | USA | No
ML14KC1-042-230A** | CK40DT-50/60C+TDR | SL280DF110V60C | R-454B | - - - | - - - | - - - | 42000 | 15.5 | 13 | Yes | 215584160 | All | USA | No
ML14KC1-042-230A** | CK40DT-50/60C+TDR | SLP99DF090XV36C | R-454B | - - - | - - - | - - - | 42000 | 15.2 | 12.8 | Yes | 215584161 | All | USA,Canada | No
ML14KC1-042-230A** | CK40DT-50/60C+TDR | SLP99DF090XV48C | R-454B | - - - | - - - | - - - | 42000 | 15.2 | 12.8 | Yes | 215584162 | All | USA,Canada | No
ML14KC1-042-230A** | CK40DT-50/60C+TDR | SLP99DF090XV60C | R-454B | - - - | - - - | - - - | 42000 | 15.2 | 13 | Yes | 215584163 | All | USA,Canada | No
ML14KC1-042-230A** | CK40DT-50/60C+TDR | SLP99DF110XV60C | R-454B | - - - | - - - | - - - | 42000 | 15.2 | 12.8 | Yes | 215584164 | All | USA,Canada | No
ML14KC1-042-230A** | CK40HT-24B+TDR | EL280UH045E36A | R-454B | - - - | - - - | - - - | 40000 | 14.7 | 12.4 | No | 215584165 | All | USA | No
ML14KC1-042-230A** | CK40HT-24B+TDR | EL280UH090E36B | R-454B | - - - | - - - | - - - | 40000 | 14.7 | 12.4 | No | 215584166 | All | USA | No
ML14KC1-042-230A** | CK40HT-24B+TDR | EL297UH070XV36B | R-454B | - - - | - - - | - - - | 40000 | 14.3 | 12.2 | No | 215584167 | All | USA,Canada | No
ML14KC1-042-230A** | CK40HT-24B+TDR | EL297UH110XV60C | R-454B | - - - | - - - | - - - | 40000 | 14.7 | 12.4 | No | 215584168 | All | USA,Canada | No
ML14KC1-042-230A** | CK40HT-24B+TDR | ML180UH070V36B | R-454B | - - - | - - - | - - - | 39500 | 14.7 | 12.4 | No | 215584169 | All | USA | No
ML14KC1-042-230A** | CK40HT-24B+TDR | ML180UH070V48B | R-454B | - - - | - - - | - - - | 40000 | 14.7 | 12.2 | No | 215584170 | All | USA | No
ML14KC1-042-230A** | CK40HT-24B+TDR | ML180UH090V48B | R-454B | - - - | - - - | - - - | 39500 | 14.4 | 12.2 | No | 215584171 | All | USA | No
ML14KC1-042-230A** | CK40HT-24B+TDR | ML296UH045XV36B | R-454B | - - - | - - - | - - - | 40500 | 14.3 | 12.2 | No | 215584172 | All | USA,Canada | No
ML14KC1-042-230A** | CK40HT-24B+TDR | ML296UH070XV36B | R-454B | - - - | - - - | - - - | 40500 | 14.3 | 12.2 | No | 215943451 | All | USA,Canada | No
ML14KC1-042-230A** | CK40HT-24B+TDR | SL280UH080NV48B | R-454B | - - - | - - - | - - - | 40000 | 14.3 | 12.4 | No | 215584173 | All | USA | No
ML14KC1-042-230A** | CK40HT-24B+TDR | SL280UH090V36B | R-454B | - - - | - - - | - - - | 40500 | 14.7 | 12.4 | No | 215584174 | All | USA | No
ML14KC1-042-230A** | CK40HT-24B+TDR | SL280UH090V48B | R-454B | - - - | - - - | - - - | 40500 | 14.7 | 12.4 | No | 215584175 | All | USA | No
ML14KC1-042-230A** | CK40HT-24B+TDR | SL297UH040NV36B | R-454B | - - - | - - - | - - - | 40000 | 14.3 | 12.2 | No | 215584176 | All | USA,Canada | No
ML14KC1-042-230A** | CK40HT-24B+TDR | SLP99UH070XV36B | R-454B | - - - | - - - | - - - | 40000 | 14.3 | 12.4 | No | 215584177 | All | USA,Canada | No
ML14KC1-042-230A** | CK40HT-30B+TDR | EL180UH080NE48B | R-454B | - - - | - - - | - - - | 41500 | 14.7 | 12.6 | No | 215584178 | All | USA | No
ML14KC1-042-230A** | CK40HT-30B+TDR | EL280UH045E36A | R-454B | - - - | - - - | - - - | 42000 | 15.2 | 13 | Yes | 215584179 | All | USA | No
ML14KC1-042-230A** | CK40HT-30B+TDR | EL280UH090E36B | R-454B | - - - | - - - | - - - | 42000 | 15.5 | 13 | Yes | 215584180 | All | USA | No
ML14KC1-042-230A** | CK40HT-30B+TDR | EL280UH090E48B | R-454B | - - - | - - - | - - - | 42000 | 15.5 | 13 | Yes | 215584181 | All | USA | No
ML14KC1-042-230A** | CK40HT-30B+TDR | EL280UH090XE48B | R-454B | - - - | - - - | - - - | 42000 | 15.5 | 13 | Yes | 215584182 | All | USA | No
ML14KC1-042-230A** | CK40HT-30B+TDR | EL297UH045XV36B | R-454B | - - - | - - - | - - - | 42000 | 14.3 | 12.4 | No | 215584183 | All | USA,Canada | No
ML14KC1-042-230A** | CK40HT-30B+TDR | EL297UH070XV36B | R-454B | - - - | - - - | - - - | 41500 | 15.2 | 12.8 | Yes | 215584184 | All | USA,Canada | No
ML14KC1-042-230A** | CK40HT-30B+TDR | EL297UH110XV60C | R-454B | - - - | - - - | - - - | 41500 | 15.5 | 13 | Yes | 215584185 | All | USA,Canada | No
ML14KC1-042-230A** | CK40HT-30B+TDR | ML180UH070V36B | R-454B | - - - | - - - | - - - | 41000 | 15.2 | 12.5 | Yes | 215584186 | All | USA | No
ML14KC1-042-230A** | CK40HT-30B+TDR | ML180UH070V48B | R-454B | - - - | - - - | - - - | 42000 | 15.5 | 13.2 | Yes | 215584187 | All | USA | No
ML14KC1-042-230A** | CK40HT-30B+TDR | ML180UH090E48B | R-454B | - - - | - - - | - - - | 41500 | 15.5 | 13 | Yes | 215584188 | All | USA | No
ML14KC1-042-230A** | CK40HT-30B+TDR | ML180UH090V48B | R-454B | - - - | - - - | - - - | 41000 | 15.2 | 12.8 | Yes | 215584189 | All | USA | No
ML14KC1-042-230A** | CK40HT-30B+TDR | ML180UH090XE48B | R-454B | - - - | - - - | - - - | 41500 | 15.5 | 13 | Yes | 215584190 | All | USA | No
ML14KC1-042-230A** | CK40HT-30B+TDR | ML196UH070XE48B | R-454B | - - - | - - - | - - - | 41000 | 14.4 | 12.2 | No | 215584191 | All | USA,Canada | No
ML14KC1-042-230A** | CK40HT-30B+TDR | ML296UH045XV36B | R-454B | - - - | - - - | - - - | 42000 | 14.7 | 12.8 | No | 215584192 | All | USA,Canada | No
ML14KC1-042-230A** | CK40HT-30B+TDR | ML296UH070XV36B | R-454B | - - - | - - - | - - - | 42000 | 14.7 | 12.8 | No | 215943438 | All | USA,Canada | No
ML14KC1-042-230A** | CK40HT-30B+TDR | SL280UH070V36A | R-454B | - - - | - - - | - - - | 42000 | 14.7 | 12.4 | No | 215584193 | All | USA | No
ML14KC1-042-230A** | CK40HT-30B+TDR | SL280UH080NV48B | R-454B | - - - | - - - | - - - | 42000 | 15.2 | 12.8 | Yes | 215584194 | All | USA | No
ML14KC1-042-230A** | CK40HT-30B+TDR | SL280UH090V36B | R-454B | - - - | - - - | - - - | 42000 | 15.5 | 13 | Yes | 215584195 | All | USA | No
ML14KC1-042-230A** | CK40HT-30B+TDR | SL280UH090V48B | R-454B | - - - | - - - | - - - | 42000 | 15.2 | 13 | Yes | 215584196 | All | USA | No
ML14KC1-042-230A** | CK40HT-30B+TDR | SL280UH090XV48B | R-454B | - - - | - - - | - - - | 42000 | 15.2 | 13 | Yes | 215584197 | All | USA | No
ML14KC1-042-230A** | CK40HT-30B+TDR | SL297UH040NV36B | R-454B | - - - | - - - | - - - | 41500 | 15.2 | 12.8 | Yes | 215584198 | All | USA,Canada | No
ML14KC1-042-230A** | CK40HT-30B+TDR | SLP99UH070XV36B | R-454B | - - - | - - - | - - - | 41500 | 15.2 | 12.8 | Yes | 215584199 | All | USA,Canada | No
ML14KC1-042-230A** | CK40HT-36B+TDR | EL180UH080NE48B | R-454B | - - - | - - - | - - - | 39500 | 14.3 | 12.2 | No | 215584200 | All | USA | No
ML14KC1-042-230A** | CK40HT-36B+TDR | EL280UH045E36A | R-454B | - - - | - - - | - - - | 40000 | 14.7 | 12.4 | No | 215584201 | All | USA | No
ML14KC1-042-230A** | CK40HT-36B+TDR | EL280UH070E36A | R-454B | - - - | - - - | - - - | 39500 | 14.3 | 12.2 | No | 215584202 | All | USA | No
ML14KC1-042-230A** | CK40HT-36B+TDR | EL280UH090E36B | R-454B | - - - | - - - | - - - | 40000 | 14.7 | 12.4 | No | 215584203 | All | USA | No
ML14KC1-042-230A** | CK40HT-36B+TDR | EL280UH090E48B | R-454B | - - - | - - - | - - - | 40000 | 14.7 | 12.4 | No | 215584204 | All | USA | No
ML14KC1-042-230A** | CK40HT-36B+TDR | EL280UH090XE48B | R-454B | - - - | - - - | - - - | 40000 | 14.7 | 12.4 | No | 215584205 | All | USA | No
ML14KC1-042-230A** | CK40HT-36B+TDR | EL297UH070XV36B | R-454B | - - - | - - - | - - - | 39500 | 14.3 | 12.2 | No | 215584206 | All | USA,Canada | No
ML14KC1-042-230A** | CK40HT-36B+TDR | EL297UH110XV60C | R-454B | - - - | - - - | - - - | 40000 | 14.7 | 12.4 | No | 215584207 | All | USA,Canada | No
ML14KC1-042-230A** | CK40HT-36B+TDR | ML180UH070V36B | R-454B | - - - | - - - | - - - | 39500 | 14.7 | 12.2 | No | 215584208 | All | USA | No
ML14KC1-042-230A** | CK40HT-36B+TDR | ML180UH070V48B | R-454B | - - - | - - - | - - - | 40000 | 14.7 | 12.2 | No | 215584209 | All | USA | No
ML14KC1-042-230A** | CK40HT-36B+TDR | ML180UH090E48B | R-454B | - - - | - - - | - - - | 40000 | 14.7 | 12.6 | No | 215584210 | All | USA | No
ML14KC1-042-230A** | CK40HT-36B+TDR | ML180UH090V48B | R-454B | - - - | - - - | - - - | 40000 | 14.3 | 12.2 | No | 215584211 | All | USA | No
ML14KC1-042-230A** | CK40HT-36B+TDR | ML180UH090XE48B | R-454B | - - - | - - - | - - - | 40000 | 14.7 | 12.6 | No | 215584212 | All | USA | No
ML14KC1-042-230A** | CK40HT-36B+TDR | ML296UH045XV36B | R-454B | - - - | - - - | - - - | 40000 | 14.3 | 12 | No | 215584213 | All | USA,Canada | No
ML14KC1-042-230A** | CK40HT-36B+TDR | ML296UH070XV36B | R-454B | - - - | - - - | - - - | 40000 | 14.3 | 12.2 | No | 215943452 | All | USA,Canada | No
ML14KC1-042-230A** | CK40HT-36B+TDR | SL280UH080NV48B | R-454B | - - - | - - - | - - - | 40000 | 14.3 | 12.2 | No | 215584214 | All | USA | No
ML14KC1-042-230A** | CK40HT-36B+TDR | SL280UH090V36B | R-454B | - - - | - - - | - - - | 40000 | 14.7 | 12.4 | No | 215584215 | All | USA | No
ML14KC1-042-230A** | CK40HT-36B+TDR | SL280UH090V48B | R-454B | - - - | - - - | - - - | 40000 | 14.7 | 12.4 | No | 215584216 | All | USA | No
ML14KC1-042-230A** | CK40HT-36B+TDR | SL280UH090XV48B | R-454B | - - - | - - - | - - - | 40000 | 14.7 | 12.4 | No | 215584217 | All | USA | No
ML14KC1-042-230A** | CK40HT-36B+TDR | SL297UH040NV36B | R-454B | - - - | - - - | - - - | 39500 | 14.3 | 12.2 | No | 215584218 | All | USA,Canada | No
ML14KC1-042-230A** | CK40HT-36B+TDR | SLP99UH070XV36B | R-454B | - - - | - - - | - - - | 39500 | 14.3 | 12.2 | No | 215584219 | All | USA,Canada | No
ML14KC1-042-230A** | CK40HT-36C+TDR | EL180UH100NE60C | R-454B | - - - | - - - | - - - | 40500 | 14.7 | 12.4 | No | 215584220 | All | USA | No
ML14KC1-042-230A** | CK40HT-36C+TDR | EL196UH090XE48C | R-454B | - - - | - - - | - - - | 40500 | 14.7 | 12.6 | No | 215584221 | All | USA,Canada | No
ML14KC1-042-230A** | CK40HT-36C+TDR | EL196UH110XE60C | R-454B | - - - | - - - | - - - | 41000 | 14.7 | 12.6 | No | 215584222 | All | USA,Canada | No
ML14KC1-042-230A** | CK40HT-36C+TDR | EL280UH110E48C | R-454B | - - - | - - - | - - - | 40500 | 15.2 | 12.8 | Yes | 215584223 | All | USA | No
ML14KC1-042-230A** | CK40HT-36C+TDR | EL280UH110E60C | R-454B | - - - | - - - | - - - | 41000 | 14.7 | 12.8 | No | 215584224 | All | USA | No
ML14KC1-042-230A** | CK40HT-36C+TDR | EL280UH110XE60C | R-454B | - - - | - - - | - - - | 41000 | 14.7 | 12.8 | No | 215584225 | All | USA | No
ML14KC1-042-230A** | CK40HT-36C+TDR | EL297UH090XE48C | R-454B | - - - | - - - | - - - | 40500 | 14.7 | 12.6 | No | 215584226 | All | USA,Canada | No
ML14KC1-042-230A** | CK40HT-36C+TDR | EL297UH090XV36C | R-454B | - - - | - - - | - - - | 40000 | 14.7 | 12.4 | No | 215584227 | All | USA,Canada | No
ML14KC1-042-230A** | CK40HT-36C+TDR | EL297UH090XV48C | R-454B | - - - | - - - | - - - | 40500 | 14.7 | 12.4 | No | 215584228 | All | USA,Canada | No
ML14KC1-042-230A** | CK40HT-36C+TDR | EL297UH090XV60C | R-454B | - - - | - - - | - - - | 40000 | 14.7 | 12.4 | No | 215584229 | All | USA,Canada | No
ML14KC1-042-230A** | CK40HT-36C+TDR | EL297UH110XE60C | R-454B | - - - | - - - | - - - | 40500 | 14.7 | 12.6 | No | 215584230 | All | USA,Canada | No
ML14KC1-042-230A** | CK40HT-36C+TDR | EL297UH110XV48C | R-454B | - - - | - - - | - - - | 40500 | 14.7 | 12.4 | No | 215584231 | All | USA,Canada | No
ML14KC1-042-230A** | CK40HT-36C+TDR | EL297UH110XV60C | R-454B | - - - | - - - | - - - | 40500 | 14.7 | 12.6 | No | 215584232 | All | USA,Canada | No
ML14KC1-042-230A** | CK40HT-36C+TDR | ML180UH090E60C | R-454B | - - - | - - - | - - - | 40500 | 15.2 | 12.8 | Yes | 215584233 | All | USA | No
ML14KC1-042-230A** | CK40HT-36C+TDR | ML180UH110E60C | R-454B | - - - | - - - | - - - | 41000 | 14.7 | 12.6 | No | 215584234 | All | USA | No
ML14KC1-042-230A** | CK40HT-36C+TDR | ML180UH110V60C | R-454B | - - - | - - - | - - - | 40500 | 15.2 | 12.5 | Yes | 215584235 | All | USA | No
ML14KC1-042-230A** | CK40HT-36C+TDR | ML180UH110XE60C | R-454B | - - - | - - - | - - - | 41000 | 14.7 | 12.6 | No | 215584236 | All | USA | No
ML14KC1-042-230A** | CK40HT-36C+TDR | ML193UH090XE36C | R-454B | - - - | - - - | - - - | 40500 | 14.7 | 12.4 | No | 215584237 | All | USA | No
ML14KC1-042-230A** | CK40HT-36C+TDR | ML193UH090XE48C | R-454B | - - - | - - - | - - - | 41000 | 14.3 | 12.4 | No | 215584238 | All | USA | No
ML14KC1-042-230A** | CK40HT-36C+TDR | ML193UH110XE48C | R-454B | - - - | - - - | - - - | 41000 | 14.7 | 12.4 | No | 215584239 | All | USA | No
ML14KC1-042-230A** | CK40HT-36C+TDR | ML193UH110XE60C | R-454B | - - - | - - - | - - - | 40500 | 14.7 | 12.6 | No | 215584240 | All | USA | No
ML14KC1-042-230A** | CK40HT-36C+TDR | ML196UH090XE36C | R-454B | - - - | - - - | - - - | 39500 | 14.4 | 12.2 | No | 215584241 | All | USA,Canada | No
ML14KC1-042-230A** | CK40HT-36C+TDR | ML196UH090XE48C | R-454B | - - - | - - - | - - - | 40000 | 14.7 | 12.6 | No | 215584242 | All | USA,Canada | No
ML14KC1-042-230A** | CK40HT-36C+TDR | ML196UH090XE60C | R-454B | - - - | - - - | - - - | 39500 | 14.7 | 12.2 | No | 215584243 | All | USA,Canada | No
ML14KC1-042-230A** | CK40HT-36C+TDR | ML196UH110XE60C | R-454B | - - - | - - - | - - - | 40500 | 14.7 | 12.6 | No | 215584244 | All | USA,Canada | No
ML14KC1-042-230A** | CK40HT-36C+TDR | ML296UH090XV48C | R-454B | - - - | - - - | - - - | 41000 | 14.7 | 12.4 | No | 215943453 | All | USA,Canada | No
ML14KC1-042-230A** | CK40HT-36C+TDR | ML296UH110XV60C | R-454B | - - - | - - - | - - - | 41000 | 14.7 | 12.6 | No | 215943454 | All | USA,Canada | No
ML14KC1-042-230A** | CK40HT-36C+TDR | SL280UH080NV60C | R-454B | - - - | - - - | - - - | 41500 | 14.7 | 12.6 | No | 215584245 | All | USA | No
ML14KC1-042-230A** | CK40HT-36C+TDR | SL280UH090V60C | R-454B | - - - | - - - | - - - | 41500 | 14.7 | 12.4 | No | 215584246 | All | USA | No
ML14KC1-042-230A** | CK40HT-36C+TDR | SL280UH090XV60C | R-454B | - - - | - - - | - - - | 41500 | 14.7 | 12.4 | No | 215584247 | All | USA | No
ML14KC1-042-230A** | CK40HT-36C+TDR | SL280UH100NV60C | R-454B | - - - | - - - | - - - | 41500 | 14.7 | 12.4 | No | 215584248 | All | USA | No
ML14KC1-042-230A** | CK40HT-36C+TDR | SL280UH110V60C | R-454B | - - - | - - - | - - - | 41000 | 14.7 | 12.4 | No | 215584249 | All | USA | No
ML14KC1-042-230A** | CK40HT-36C+TDR | SL280UH110XV60C | R-454B | - - - | - - - | - - - | 41000 | 14.7 | 12.4 | No | 215584250 | All | USA | No
ML14KC1-042-230A** | CK40HT-36C+TDR | SLP99UH090XV36C | R-454B | - - - | - - - | - - - | 40500 | 14.3 | 12.4 | No | 215584251 | All | USA,Canada | No
ML14KC1-042-230A** | CK40HT-36C+TDR | SLP99UH090XV48C | R-454B | - - - | - - - | - - - | 40500 | 14.3 | 12.4 | No | 215584252 | All | USA,Canada | No
ML14KC1-042-230A** | CK40HT-36C+TDR | SLP99UH090XV60C | R-454B | - - - | - - - | - - - | 40500 | 14.7 | 12.4 | No | 215584253 | All | USA,Canada | No
ML14KC1-042-230A** | CK40HT-36C+TDR | SLP99UH110XV60C | R-454B | - - - | - - - | - - - | 41500 | 14.3 | 12.4 | No | 215584254 | All | USA,Canada | No
ML14KC1-042-230A** | CK40HT-42B+TDR | - - - | R-454B | - - - | - - - | - - - | 42000 | 14.3 | 12.2 | No | 215584276 | All | USA,Canada | No
ML14KC1-042-230A** | CK40HT-42B+TDR | EL180UH080NE48B | R-454B | - - - | - - - | - - - | 42000 | 15.2 | 12.5 | Yes | 215584255 | All | USA | No
ML14KC1-042-230A** | CK40HT-42B+TDR | EL280UH045E36A | R-454B | - - - | - - - | - - - | 42000 | 15.5 | 13.2 | Yes | 215584256 | All | USA | No
ML14KC1-042-230A** | CK40HT-42B+TDR | EL280UH090E36B | R-454B | - - - | - - - | - - - | 42000 | 15.5 | 13.2 | Yes | 215584257 | All | USA | No
ML14KC1-042-230A** | CK40HT-42B+TDR | EL280UH090E48B | R-454B | - - - | - - - | - - - | 42000 | 15.6 | 13 | Yes | 215584258 | All | USA | No
ML14KC1-042-230A** | CK40HT-42B+TDR | EL280UH090XE48B | R-454B | - - - | - - - | - - - | 42000 | 16 | 13.4 | Yes | 215584259 | All | USA | Yes
ML14KC1-042-230A** | CK40HT-42B+TDR | EL297UH045XV36B | R-454B | - - - | - - - | - - - | 42000 | 14.7 | 12.2 | No | 215584260 | All | USA,Canada | No
ML14KC1-042-230A** | CK40HT-42B+TDR | EL297UH070XV36B | R-454B | - - - | - - - | - - - | 42000 | 15.5 | 13 | Yes | 215584261 | All | USA,Canada | No
ML14KC1-042-230A** | CK40HT-42B+TDR | EL297UH110XV60C | R-454B | - - - | - - - | - - - | 42000 | 15.5 | 13.2 | Yes | 215584262 | All | USA,Canada | No
ML14KC1-042-230A** | CK40HT-42B+TDR | ML180UH070V36B | R-454B | - - - | - - - | - - - | 42000 | 15.4 | 13 | Yes | 215584263 | All | USA | No
ML14KC1-042-230A** | CK40HT-42B+TDR | ML180UH070V48B | R-454B | - - - | - - - | - - - | 42000 | 16 | 13 | Yes | 215584264 | All | USA | Yes
ML14KC1-042-230A** | CK40HT-42B+TDR | ML180UH090E48B | R-454B | - - - | - - - | - - - | 42000 | 16 | 13 | Yes | 215584265 | All | USA | Yes
ML14KC1-042-230A** | CK40HT-42B+TDR | ML180UH090V48B | R-454B | - - - | - - - | - - - | 42000 | 15.5 | 12.5 | Yes | 215584266 | All | USA | No
ML14KC1-042-230A** | CK40HT-42B+TDR | ML180UH090XE48B | R-454B | - - - | - - - | - - - | 42000 | 16 | 13 | Yes | 215584267 | All | USA | Yes
ML14KC1-042-230A** | CK40HT-42B+TDR | ML196UH070XE48B | R-454B | - - - | - - - | - - - | 42000 | 14.7 | 12.2 | No | 215584268 | All | USA,Canada | No
ML14KC1-042-230A** | CK40HT-42B+TDR | ML296UH045XV36B | R-454B | - - - | - - - | - - - | 42000 | 15.2 | 12.5 | Yes | 215584269 | All | USA,Canada | No
ML14KC1-042-230A** | CK40HT-42B+TDR | ML296UH070XV36B | R-454B | - - - | - - - | - - - | 43000 | 15.5 | 13 | Yes | 215943439 | All | USA,Canada | No
ML14KC1-042-230A** | CK40HT-42B+TDR | SL280UH080NV48B | R-454B | - - - | - - - | - - - | 42000 | 15.5 | 13.2 | Yes | 215584270 | All | USA | No
ML14KC1-042-230A** | CK40HT-42B+TDR | SL280UH090V36B | R-454B | - - - | - - - | - - - | 42000 | 15.5 | 13.2 | Yes | 215584271 | All | USA | No
ML14KC1-042-230A** | CK40HT-42B+TDR | SL280UH090V48B | R-454B | - - - | - - - | - - - | 42000 | 15.5 | 12.5 | Yes | 215584272 | All | USA | No
ML14KC1-042-230A** | CK40HT-42B+TDR | SL280UH090XV48B | R-454B | - - - | - - - | - - - | 42000 | 15.5 | 12.5 | Yes | 215584273 | All | USA | No
ML14KC1-042-230A** | CK40HT-42B+TDR | SL297UH040NV36B | R-454B | - - - | - - - | - - - | 42000 | 15.5 | 13 | Yes | 215584274 | All | USA,Canada | No
ML14KC1-042-230A** | CK40HT-42B+TDR | SLP99UH070XV36B | R-454B | - - - | - - - | - - - | 42000 | 15.5 | 13 | Yes | 215584275 | All | USA,Canada | No
ML14KC1-042-230A** | CK40HT-42C+TDR | EL180UH100NE60C | R-454B | - - - | - - - | - - - | 42000 | 15.2 | 12.5 | Yes | 215584277 | All | USA | No
ML14KC1-042-230A** | CK40HT-42C+TDR | EL196UH090XE48C | R-454B | - - - | - - - | - - - | 42000 | 15.5 | 13 | Yes | 215584278 | All | USA,Canada | No
ML14KC1-042-230A** | CK40HT-42C+TDR | EL196UH110XE60C | R-454B | - - - | - - - | - - - | 42000 | 15.5 | 13.2 | Yes | 215584279 | All | USA,Canada | No
ML14KC1-042-230A** | CK40HT-42C+TDR | EL280UH110E48C | R-454B | - - - | - - - | - - - | 42000 | 15.8 | 13.4 | Yes | 215584280 | All | USA | No
ML14KC1-042-230A** | CK40HT-42C+TDR | EL280UH110E60C | R-454B | - - - | - - - | - - - | 42000 | 15.6 | 13 | Yes | 215584281 | All | USA | No
ML14KC1-042-230A** | CK40HT-42C+TDR | EL280UH110XE60C | R-454B | - - - | - - - | - - - | 42000 | 15.6 | 13 | Yes | 215584282 | All | USA | No
ML14KC1-042-230A** | CK40HT-42C+TDR | EL297UH045XV36B | R-454B | - - - | - - - | - - - | 42000 | 14.7 | 12.6 | No | 215584283 | All | USA,Canada | No
ML14KC1-042-230A** | CK40HT-42C+TDR | EL297UH090XE48C | R-454B | - - - | - - - | - - - | 42000 | 15.5 | 13 | Yes | 215584284 | All | USA,Canada | No
ML14KC1-042-230A** | CK40HT-42C+TDR | EL297UH090XV36C | R-454B | - - - | - - - | - - - | 42000 | 15.5 | 12.5 | Yes | 215584285 | All | USA,Canada | No
ML14KC1-042-230A** | CK40HT-42C+TDR | EL297UH090XV48C | R-454B | - - - | - - - | - - - | 42000 | 15.2 | 12.5 | Yes | 215584286 | All | USA,Canada | No
ML14KC1-042-230A** | CK40HT-42C+TDR | EL297UH090XV60C | R-454B | - - - | - - - | - - - | 42000 | 15.2 | 13 | Yes | 215584287 | All | USA,Canada | No
ML14KC1-042-230A** | CK40HT-42C+TDR | EL297UH110XE60C | R-454B | - - - | - - - | - - - | 42000 | 15.5 | 13.2 | Yes | 215584288 | All | USA,Canada | No
ML14KC1-042-230A** | CK40HT-42C+TDR | EL297UH110XV48C | R-454B | - - - | - - - | - - - | 42000 | 15.5 | 13 | Yes | 215584289 | All | USA,Canada | No
ML14KC1-042-230A** | CK40HT-42C+TDR | EL297UH110XV60C | R-454B | - - - | - - - | - - - | 42000 | 15.5 | 12.5 | Yes | 215584290 | All | USA,Canada | No
ML14KC1-042-230A** | CK40HT-42C+TDR | ML180UH090E48B | R-454B | - - - | - - - | - - - | 42000 | 15.8 | 13 | Yes | 215584291 | All | USA | No
ML14KC1-042-230A** | CK40HT-42C+TDR | ML180UH090E60C | R-454B | - - - | - - - | - - - | 42000 | 15.8 | 13.4 | Yes | 215584292 | All | USA | No
ML14KC1-042-230A** | CK40HT-42C+TDR | ML180UH110E60C | R-454B | - - - | - - - | - - - | 42000 | 15.5 | 13.2 | Yes | 215584293 | All | USA | No
ML14KC1-042-230A** | CK40HT-42C+TDR | ML180UH110V60C | R-454B | - - - | - - - | - - - | 42000 | 15.8 | 13.4 | Yes | 215584294 | All | USA | No
ML14KC1-042-230A** | CK40HT-42C+TDR | ML180UH110XE60C | R-454B | - - - | - - - | - - - | 42000 | 15.5 | 13.2 | Yes | 215584295 | All | USA | No
ML14KC1-042-230A** | CK40HT-42C+TDR | ML193UH090XE36C | R-454B | - - - | - - - | - - - | 42000 | 15.5 | 13.2 | Yes | 215584296 | All | USA | No
ML14KC1-042-230A** | CK40HT-42C+TDR | ML193UH090XE48C | R-454B | - - - | - - - | - - - | 41500 | 15.5 | 13 | Yes | 215584297 | All | USA | No
ML14KC1-042-230A** | CK40HT-42C+TDR | ML193UH110XE48C | R-454B | - - - | - - - | - - - | 41500 | 15.5 | 13 | Yes | 215584298 | All | USA | No
ML14KC1-042-230A** | CK40HT-42C+TDR | ML193UH110XE60C | R-454B | - - - | - - - | - - - | 42000 | 15.5 | 13 | Yes | 215584299 | All | USA | No
ML14KC1-042-230A** | CK40HT-42C+TDR | ML196UH090XE36C | R-454B | - - - | - - - | - - - | 42000 | 15.2 | 12.5 | Yes | 215584300 | All | USA,Canada | No
ML14KC1-042-230A** | CK40HT-42C+TDR | ML196UH090XE48C | R-454B | - - - | - - - | - - - | 41500 | 15.5 | 13 | Yes | 215584301 | All | USA,Canada | No
ML14KC1-042-230A** | CK40HT-42C+TDR | ML196UH090XE60C | R-454B | - - - | - - - | - - - | 42000 | 15.5 | 13.2 | Yes | 215584302 | All | USA,Canada | No
ML14KC1-042-230A** | CK40HT-42C+TDR | ML196UH110XE60C | R-454B | - - - | - - - | - - - | 42000 | 15.5 | 13 | Yes | 215584303 | All | USA,Canada | No
ML14KC1-042-230A** | CK40HT-42C+TDR | ML296UH070XV36B | R-454B | - - - | - - - | - - - | 42500 | 15.2 | 12.8 | Yes | 215943442 | All | USA,Canada | No
ML14KC1-042-230A** | CK40HT-42C+TDR | ML296UH090XV48C | R-454B | - - - | - - - | - - - | 43000 | 15.5 | 13 | Yes | 215943440 | All | USA,Canada | No
ML14KC1-042-230A** | CK40HT-42C+TDR | ML296UH110XV60C | R-454B | - - - | - - - | - - - | 43000 | 15.5 | 13 | Yes | 215943441 | All | USA,Canada | No
ML14KC1-042-230A** | CK40HT-42C+TDR | SL280UH080NV48B | R-454B | - - - | - - - | - - - | 42000 | 15.5 | 13 | Yes | 215584304 | All | USA | No
ML14KC1-042-230A** | CK40HT-42C+TDR | SL280UH080NV60C | R-454B | - - - | - - - | - - - | 42000 | 15.5 | 13 | Yes | 215584305 | All | USA | No
ML14KC1-042-230A** | CK40HT-42C+TDR | SL280UH090V60C | R-454B | - - - | - - - | - - - | 42000 | 15.4 | 13 | Yes | 215584306 | All | USA | No
ML14KC1-042-230A** | CK40HT-42C+TDR | SL280UH090XV60C | R-454B | - - - | - - - | - - - | 42000 | 15.4 | 13 | Yes | 215584307 | All | USA | No
ML14KC1-042-230A** | CK40HT-42C+TDR | SL280UH100NV60C | R-454B | - - - | - - - | - - - | 42000 | 15.5 | 13 | Yes | 215584308 | All | USA | No
ML14KC1-042-230A** | CK40HT-42C+TDR | SL280UH110V60C | R-454B | - - - | - - - | - - - | 42000 | 15.5 | 13 | Yes | 215584309 | All | USA | No
ML14KC1-042-230A** | CK40HT-42C+TDR | SL280UH110XV60C | R-454B | - - - | - - - | - - - | 42000 | 15.5 | 13 | Yes | 215584310 | All | USA | No
ML14KC1-042-230A** | CK40HT-42C+TDR | SL297UH040NV36B | R-454B | - - - | - - - | - - - | 42000 | 15.5 | 13 | Yes | 215584311 | All | USA,Canada | No
ML14KC1-042-230A** | CK40HT-42C+TDR | SLP99UH090XV36C | R-454B | - - - | - - - | - - - | 42000 | 15.2 | 12.5 | Yes | 215584312 | All | USA,Canada | No
ML14KC1-042-230A** | CK40HT-42C+TDR | SLP99UH090XV48C | R-454B | - - - | - - - | - - - | 42000 | 15.2 | 12.5 | Yes | 215584313 | All | USA,Canada | No
ML14KC1-042-230A** | CK40HT-42C+TDR | SLP99UH090XV60C | R-454B | - - - | - - - | - - - | 42000 | 15.2 | 13 | Yes | 215584314 | All | USA,Canada | No
ML14KC1-042-230A** | CK40HT-42C+TDR | SLP99UH110XV60C | R-454B | - - - | - - - | - - - | 42000 | 15.2 | 12.5 | Yes | 215584315 | All | USA,Canada | No
ML14KC1-042-230A** | CK40HT-48B+TDR | EL180UH080NE48B | R-454B | - - - | - - - | - - - | 40500 | 14.7 | 12.6 | No | 215584316 | All | USA | No
ML14KC1-042-230A** | CK40HT-48B+TDR | EL280UH045E36A | R-454B | - - - | - - - | - - - | 41500 | 15.2 | 13 | Yes | 215584317 | All | USA | No
ML14KC1-042-230A** | CK40HT-48B+TDR | EL280UH090E36B | R-454B | - - - | - - - | - - - | 41000 | 15.2 | 12.5 | Yes | 215584318 | All | USA | No
ML14KC1-042-230A** | CK40HT-48B+TDR | EL280UH090E48B | R-454B | - - - | - - - | - - - | 41000 | 15.2 | 13 | Yes | 215584319 | All | USA | No
ML14KC1-042-230A** | CK40HT-48B+TDR | EL280UH090XE48B | R-454B | - - - | - - - | - - - | 42000 | 15.5 | 13 | Yes | 215584320 | All | USA | No
ML14KC1-042-230A** | CK40HT-48B+TDR | EL297UH045XV36B | R-454B | - - - | - - - | - - - | 41500 | 14.4 | 12.2 | No | 215584321 | All | USA,Canada | No
ML14KC1-042-230A** | CK40HT-48B+TDR | EL297UH070XV36B | R-454B | - - - | - - - | - - - | 41500 | 14.7 | 12.2 | No | 215584322 | All | USA,Canada | No
ML14KC1-042-230A** | CK40HT-48B+TDR | EL297UH110XV60C | R-454B | - - - | - - - | - - - | 41500 | 15.2 | 12.2 | Yes | 215584323 | All | USA,Canada | No
ML14KC1-042-230A** | CK40HT-48B+TDR | ML180UH070V36B | R-454B | - - - | - - - | - - - | 41000 | 15.2 | 12.5 | Yes | 215584324 | All | USA | No
ML14KC1-042-230A** | CK40HT-48B+TDR | ML180UH070V48B | R-454B | - - - | - - - | - - - | 42000 | 15.5 | 13.2 | Yes | 215584325 | All | USA | No
ML14KC1-042-230A** | CK40HT-48B+TDR | ML180UH090E48B | R-454B | - - - | - - - | - - - | 41000 | 15.5 | 13 | Yes | 215584326 | All | USA | No
ML14KC1-042-230A** | CK40HT-48B+TDR | ML180UH090V48B | R-454B | - - - | - - - | - - - | 41500 | 15.2 | 12.8 | Yes | 215584327 | All | USA | No
ML14KC1-042-230A** | CK40HT-48B+TDR | ML180UH090XE48B | R-454B | - - - | - - - | - - - | 41000 | 15.5 | 13 | Yes | 215584328 | All | USA | No
ML14KC1-042-230A** | CK40HT-48B+TDR | ML180UH110V60C | R-454B | - - - | - - - | - - - | 42000 | 15.5 | 13.2 | Yes | 215584329 | All | USA | No
ML14KC1-042-230A** | CK40HT-48B+TDR | ML193UH090XE48C | R-454B | - - - | - - - | - - - | 42000 | 14.7 | 12.8 | No | 215584330 | All | USA | No
ML14KC1-042-230A** | CK40HT-48B+TDR | ML193UH110XE48C | R-454B | - - - | - - - | - - - | 42000 | 15.2 | 12.8 | Yes | 215584331 | All | USA | No
ML14KC1-042-230A** | CK40HT-48B+TDR | ML193UH110XE60C | R-454B | - - - | - - - | - - - | 42000 | 15.5 | 13 | Yes | 215584332 | All | USA | No
ML14KC1-042-230A** | CK40HT-48B+TDR | ML196UH070XE48B | R-454B | - - - | - - - | - - - | 41000 | 14.4 | 12.2 | No | 215584333 | All | USA,Canada | No
ML14KC1-042-230A** | CK40HT-48B+TDR | ML196UH090XE48C | R-454B | - - - | - - - | - - - | 42000 | 15.2 | 12.8 | Yes | 215584334 | All | USA,Canada | No
ML14KC1-042-230A** | CK40HT-48B+TDR | ML296UH045XV36B | R-454B | - - - | - - - | - - - | 41500 | 14.7 | 12.6 | No | 215584335 | All | USA,Canada | No
ML14KC1-042-230A** | CK40HT-48B+TDR | ML296UH070XV36B | R-454B | - - - | - - - | - - - | 42000 | 14.7 | 12.2 | No | 215943443 | All | USA,Canada | No
ML14KC1-042-230A** | CK40HT-48B+TDR | SL280UH080NV48B | R-454B | - - - | - - - | - - - | 41500 | 14.7 | 12.8 | No | 215584336 | All | USA | No
ML14KC1-042-230A** | CK40HT-48B+TDR | SL280UH090V36B | R-454B | - - - | - - - | - - - | 41500 | 15.2 | 12.5 | Yes | 215584337 | All | USA | No
ML14KC1-042-230A** | CK40HT-48B+TDR | SL280UH090V48B | R-454B | - - - | - - - | - - - | 41500 | 15.2 | 12.2 | Yes | 215584338 | All | USA | No
ML14KC1-042-230A** | CK40HT-48B+TDR | SL280UH090XV48B | R-454B | - - - | - - - | - - - | 41500 | 15.2 | 12.2 | Yes | 215584339 | All | USA | No
ML14KC1-042-230A** | CK40HT-48B+TDR | SL297UH040NV36B | R-454B | - - - | - - - | - - - | 41500 | 14.7 | 12.2 | No | 215584340 | All | USA,Canada | No
ML14KC1-042-230A** | CK40HT-48B+TDR | SLP99UH070XV36B | R-454B | - - - | - - - | - - - | 41500 | 15.2 | 12.2 | Yes | 215584341 | All | USA,Canada | No
ML14KC1-042-230A** | CK40HT-48C+TDR | EL180UH100NE60C | R-454B | - - - | - - - | - - - | 41500 | 15.2 | 12.5 | Yes | 215584342 | All | USA | No
ML14KC1-042-230A** | CK40HT-48C+TDR | EL196UH090XE48C | R-454B | - - - | - - - | - - - | 41000 | 15.2 | 13 | Yes | 215584343 | All | USA,Canada | No
ML14KC1-042-230A** | CK40HT-48C+TDR | EL196UH110XE60C | R-454B | - - - | - - - | - - - | 42000 | 15.5 | 13 | Yes | 215584344 | All | USA,Canada | No
ML14KC1-042-230A** | CK40HT-48C+TDR | EL280UH110E48C | R-454B | - - - | - - - | - - - | 42000 | 15.5 | 13 | Yes | 215584345 | All | USA | No
ML14KC1-042-230A** | CK40HT-48C+TDR | EL280UH110E60C | R-454B | - - - | - - - | - - - | 42000 | 15.5 | 13 | Yes | 215584346 | All | USA | No
ML14KC1-042-230A** | CK40HT-48C+TDR | EL280UH110XE60C | R-454B | - - - | - - - | - - - | 42000 | 15.5 | 13 | Yes | 215584347 | All | USA | No
ML14KC1-042-230A** | CK40HT-48C+TDR | EL297UH090XE48C | R-454B | - - - | - - - | - - - | 41500 | 15.5 | 13 | Yes | 215584348 | All | USA,Canada | No
ML14KC1-042-230A** | CK40HT-48C+TDR | EL297UH090XV36C | R-454B | - - - | - - - | - - - | 41500 | 15.2 | 13 | Yes | 215584349 | All | USA,Canada | No
ML14KC1-042-230A** | CK40HT-48C+TDR | EL297UH090XV48C | R-454B | - - - | - - - | - - - | 42000 | 15.2 | 12.5 | Yes | 215584350 | All | USA,Canada | No
ML14KC1-042-230A** | CK40HT-48C+TDR | EL297UH090XV60C | R-454B | - - - | - - - | - - - | 42000 | 15.2 | 12.5 | Yes | 215584351 | All | USA,Canada | No
ML14KC1-042-230A** | CK40HT-48C+TDR | EL297UH110XE60C | R-454B | - - - | - - - | - - - | 42000 | 15.5 | 13 | Yes | 215584352 | All | USA,Canada | No
ML14KC1-042-230A** | CK40HT-48C+TDR | EL297UH110XV48C | R-454B | - - - | - - - | - - - | 42000 | 15.2 | 12.5 | Yes | 215584353 | All | USA,Canada | No
ML14KC1-042-230A** | CK40HT-48C+TDR | EL297UH110XV60C | R-454B | - - - | - - - | - - - | 41500 | 15.2 | 13 | Yes | 215584354 | All | USA,Canada | No
ML14KC1-042-230A** | CK40HT-48C+TDR | ML180UH090E60C | R-454B | - - - | - - - | - - - | 41000 | 15.5 | 13 | Yes | 215584355 | All | USA | No
ML14KC1-042-230A** | CK40HT-48C+TDR | ML180UH110E60C | R-454B | - - - | - - - | - - - | 42000 | 15.5 | 13 | Yes | 215584356 | All | USA | No
ML14KC1-042-230A** | CK40HT-48C+TDR | ML180UH110V60C | R-454B | - - - | - - - | - - - | 42000 | 15.5 | 13 | Yes | 215584357 | All | USA | No
ML14KC1-042-230A** | CK40HT-48C+TDR | ML180UH110XE60C | R-454B | - - - | - - - | - - - | 42000 | 15.5 | 13 | Yes | 215584358 | All | USA | No
ML14KC1-042-230A** | CK40HT-48C+TDR | ML193UH090XE36C | R-454B | - - - | - - - | - - - | 42000 | 15.5 | 13 | Yes | 215584359 | All | USA | No
ML14KC1-042-230A** | CK40HT-48C+TDR | ML193UH090XE48C | R-454B | - - - | - - - | - - - | 42000 | 15.2 | 12.5 | Yes | 215584360 | All | USA | No
ML14KC1-042-230A** | CK40HT-48C+TDR | ML193UH110XE48C | R-454B | - - - | - - - | - - - | 42000 | 15.2 | 12.5 | Yes | 215584361 | All | USA | No
ML14KC1-042-230A** | CK40HT-48C+TDR | ML193UH110XE60C | R-454B | - - - | - - - | - - - | 41500 | 15.5 | 13 | Yes | 215584362 | All | USA | No
ML14KC1-042-230A** | CK40HT-48C+TDR | ML196UH090XE36C | R-454B | - - - | - - - | - - - | 41000 | 15.2 | 12.8 | Yes | 215584363 | All | USA,Canada | No
ML14KC1-042-230A** | CK40HT-48C+TDR | ML196UH090XE48C | R-454B | - - - | - - - | - - - | 41000 | 15.5 | 13 | Yes | 215584364 | All | USA,Canada | No
ML14KC1-042-230A** | CK40HT-48C+TDR | ML196UH090XE60C | R-454B | - - - | - - - | - - - | 41500 | 15.5 | 13 | Yes | 215584365 | All | USA,Canada | No
ML14KC1-042-230A** | CK40HT-48C+TDR | ML196UH110XE60C | R-454B | - - - | - - - | - - - | 42000 | 15.5 | 13 | Yes | 215584366 | All | USA,Canada | No
ML14KC1-042-230A** | CK40HT-48C+TDR | ML296UH090XV48C | R-454B | - - - | - - - | - - - | 42500 | 15.2 | 12.5 | Yes | 215943444 | All | USA,Canada | No
ML14KC1-042-230A** | CK40HT-48C+TDR | ML296UH110XV60C | R-454B | - - - | - - - | - - - | 42500 | 15.5 | 13 | Yes | 215943445 | All | USA,Canada | No
ML14KC1-042-230A** | CK40HT-48C+TDR | SL280UH080NV48B | R-454B | - - - | - - - | - - - | 42000 | 15.2 | 13 | Yes | 215584367 | All | USA | No
ML14KC1-042-230A** | CK40HT-48C+TDR | SL280UH080NV60C | R-454B | - - - | - - - | - - - | 42000 | 15.5 | 13 | Yes | 215584368 | All | USA | No
ML14KC1-042-230A** | CK40HT-48C+TDR | SL280UH090V60C | R-454B | - - - | - - - | - - - | 42000 | 15.2 | 12.5 | Yes | 215584369 | All | USA | No
ML14KC1-042-230A** | CK40HT-48C+TDR | SL280UH090XV60C | R-454B | - - - | - - - | - - - | 42000 | 15.2 | 12.5 | Yes | 215584370 | All | USA | No
ML14KC1-042-230A** | CK40HT-48C+TDR | SL280UH100NV60C | R-454B | - - - | - - - | - - - | 42000 | 15.2 | 13 | Yes | 215584371 | All | USA | No
ML14KC1-042-230A** | CK40HT-48C+TDR | SL280UH110V60C | R-454B | - - - | - - - | - - - | 42000 | 15.2 | 12.5 | Yes | 215584372 | All | USA | No
ML14KC1-042-230A** | CK40HT-48C+TDR | SL280UH110XV60C | R-454B | - - - | - - - | - - - | 42000 | 15.2 | 12.5 | Yes | 215584373 | All | USA | No
ML14KC1-042-230A** | CK40HT-48C+TDR | SLP99UH090XV36C | R-454B | - - - | - - - | - - - | 42000 | 15.2 | 12.5 | Yes | 215584374 | All | USA,Canada | No
ML14KC1-042-230A** | CK40HT-48C+TDR | SLP99UH090XV48C | R-454B | - - - | - - - | - - - | 42000 | 15.2 | 12.5 | Yes | 215584375 | All | USA,Canada | No
ML14KC1-042-230A** | CK40HT-48C+TDR | SLP99UH090XV60C | R-454B | - - - | - - - | - - - | 42000 | 15.2 | 12.5 | Yes | 215584376 | All | USA,Canada | No
ML14KC1-042-230A** | CK40HT-48C+TDR | SLP99UH110XV60C | R-454B | - - - | - - - | - - - | 42000 | 15.2 | 12.5 | Yes | 215584377 | All | USA,Canada | No
ML14KC1-042-230A** | CK40HT-51/61C+TDR | - - - | R-454B | - - - | - - - | - - - | 42000 | 14.3 | 12.2 | No | 215584414 | All | USA,Canada | No
ML14KC1-042-230A** | CK40HT-51/61C+TDR | EL180UH100NE60C | R-454B | - - - | - - - | - - - | 42000 | 15.5 | 13 | Yes | 215584378 | All | USA | No
ML14KC1-042-230A** | CK40HT-51/61C+TDR | EL196UH090XE48C | R-454B | - - - | - - - | - - - | 42000 | 15.5 | 13 | Yes | 215584379 | All | USA,Canada | No
ML14KC1-042-230A** | CK40HT-51/61C+TDR | EL196UH110XE60C | R-454B | - - - | - - - | - - - | 42000 | 15.8 | 13 | Yes | 215584380 | All | USA,Canada | No
ML14KC1-042-230A** | CK40HT-51/61C+TDR | EL280UH110E48C | R-454B | - - - | - - - | - - - | 42000 | 16 | 13.4 | Yes | 215584381 | All | USA | Yes
ML14KC1-042-230A** | CK40HT-51/61C+TDR | EL280UH110E60C | R-454B | - - - | - - - | - - - | 42000 | 16 | 13.4 | Yes | 215584382 | All | USA | Yes
ML14KC1-042-230A** | CK40HT-51/61C+TDR | EL280UH110XE60C | R-454B | - - - | - - - | - - - | 42000 | 16 | 13.4 | Yes | 215584383 | All | USA | Yes
ML14KC1-042-230A** | CK40HT-51/61C+TDR | EL297UH090XE48C | R-454B | - - - | - - - | - - - | 42000 | 15.6 | 13 | Yes | 215584384 | All | USA,Canada | No
ML14KC1-042-230A** | CK40HT-51/61C+TDR | EL297UH090XV36C | R-454B | - - - | - - - | - - - | 42000 | 15.5 | 13 | Yes | 215584385 | All | USA,Canada | No
ML14KC1-042-230A** | CK40HT-51/61C+TDR | EL297UH090XV48C | R-454B | - - - | - - - | - - - | 42000 | 15.5 | 13 | Yes | 215584386 | All | USA,Canada | No
ML14KC1-042-230A** | CK40HT-51/61C+TDR | EL297UH090XV60C | R-454B | - - - | - - - | - - - | 42000 | 15.5 | 13 | Yes | 215584387 | All | USA,Canada | No
ML14KC1-042-230A** | CK40HT-51/61C+TDR | EL297UH110XE60C | R-454B | - - - | - - - | - - - | 42000 | 15.8 | 13 | Yes | 215584388 | All | USA,Canada | No
ML14KC1-042-230A** | CK40HT-51/61C+TDR | EL297UH110XV48C | R-454B | - - - | - - - | - - - | 42000 | 15.5 | 13 | Yes | 215584389 | All | USA,Canada | No
ML14KC1-042-230A** | CK40HT-51/61C+TDR | EL297UH110XV60C | R-454B | - - - | - - - | - - - | 42000 | 15.4 | 13 | Yes | 215584390 | All | USA,Canada | No
ML14KC1-042-230A** | CK40HT-51/61C+TDR | ML180UH090E60C | R-454B | - - - | - - - | - - - | 42000 | 16 | 13.5 | Yes | 215584391 | All | USA | Yes
ML14KC1-042-230A** | CK40HT-51/61C+TDR | ML180UH110E60C | R-454B | - - - | - - - | - - - | 42000 | 15.8 | 13 | Yes | 215584392 | All | USA | No
ML14KC1-042-230A** | CK40HT-51/61C+TDR | ML180UH110V60C | R-454B | - - - | - - - | - - - | 42000 | 16 | 13 | Yes | 215584393 | All | USA | Yes
ML14KC1-042-230A** | CK40HT-51/61C+TDR | ML180UH110XE60C | R-454B | - - - | - - - | - - - | 42000 | 15.8 | 13 | Yes | 215584394 | All | USA | No
ML14KC1-042-230A** | CK40HT-51/61C+TDR | ML193UH090XE36C | R-454B | - - - | - - - | - - - | 42000 | 15.5 | 13.2 | Yes | 215584395 | All | USA | No
ML14KC1-042-230A** | CK40HT-51/61C+TDR | ML193UH090XE48C | R-454B | - - - | - - - | - - - | 42000 | 15.8 | 13 | Yes | 215584396 | All | USA | No
ML14KC1-042-230A** | CK40HT-51/61C+TDR | ML193UH110XE48C | R-454B | - - - | - - - | - - - | 42000 | 16 | 13 | Yes | 215584397 | All | USA | Yes
ML14KC1-042-230A** | CK40HT-51/61C+TDR | ML193UH110XE60C | R-454B | - - - | - - - | - - - | 42000 | 15.8 | 13 | Yes | 215584398 | All | USA | No
ML14KC1-042-230A** | CK40HT-51/61C+TDR | ML196UH090XE36C | R-454B | - - - | - - - | - - - | 42000 | 15.5 | 13 | Yes | 215584399 | All | USA,Canada | No
ML14KC1-042-230A** | CK40HT-51/61C+TDR | ML196UH090XE48C | R-454B | - - - | - - - | - - - | 42000 | 15.8 | 13 | Yes | 215584400 | All | USA,Canada | No
ML14KC1-042-230A** | CK40HT-51/61C+TDR | ML196UH090XE60C | R-454B | - - - | - - - | - - - | 42000 | 15.6 | 13 | Yes | 215584401 | All | USA,Canada | No
ML14KC1-042-230A** | CK40HT-51/61C+TDR | ML196UH110XE60C | R-454B | - - - | - - - | - - - | 42000 | 15.5 | 13 | Yes | 215584402 | All | USA,Canada | No
ML14KC1-042-230A** | CK40HT-51/61C+TDR | ML296UH090XV48C | R-454B | - - - | - - - | - - - | 43000 | 15.5 | 13 | Yes | 215943446 | All | USA,Canada | No
ML14KC1-042-230A** | CK40HT-51/61C+TDR | ML296UH110XV60C | R-454B | - - - | - - - | - - - | 43500 | 15.5 | 13 | Yes | 215943447 | All | USA,Canada | No
ML14KC1-042-230A** | CK40HT-51/61C+TDR | SL280UH080NV48B | R-454B | - - - | - - - | - - - | 42000 | 15.5 | 13.2 | Yes | 215584403 | All | USA | No
ML14KC1-042-230A** | CK40HT-51/61C+TDR | SL280UH080NV60C | R-454B | - - - | - - - | - - - | 42000 | 16 | 13.4 | Yes | 215584404 | All | USA | Yes
ML14KC1-042-230A** | CK40HT-51/61C+TDR | SL280UH090V60C | R-454B | - - - | - - - | - - - | 42000 | 15.6 | 13 | Yes | 215584405 | All | USA | No
ML14KC1-042-230A** | CK40HT-51/61C+TDR | SL280UH090XV60C | R-454B | - - - | - - - | - - - | 42000 | 15.6 | 13 | Yes | 215584406 | All | USA | No
ML14KC1-042-230A** | CK40HT-51/61C+TDR | SL280UH100NV60C | R-454B | - - - | - - - | - - - | 42000 | 15.8 | 13 | Yes | 215584407 | All | USA | No
ML14KC1-042-230A** | CK40HT-51/61C+TDR | SL280UH110V60C | R-454B | - - - | - - - | - - - | 42000 | 15.5 | 13 | Yes | 215584408 | All | USA | No
ML14KC1-042-230A** | CK40HT-51/61C+TDR | SL280UH110XV60C | R-454B | - - - | - - - | - - - | 42000 | 15.5 | 13 | Yes | 215584409 | All | USA | No
ML14KC1-042-230A** | CK40HT-51/61C+TDR | SLP99UH090XV36C | R-454B | - - - | - - - | - - - | 42000 | 15.4 | 13 | Yes | 215584410 | All | USA,Canada | No
ML14KC1-042-230A** | CK40HT-51/61C+TDR | SLP99UH090XV48C | R-454B | - - - | - - - | - - - | 42000 | 15.5 | 13 | Yes | 215584411 | All | USA,Canada | No
ML14KC1-042-230A** | CK40HT-51/61C+TDR | SLP99UH090XV60C | R-454B | - - - | - - - | - - - | 42000 | 15.5 | 13 | Yes | 215584412 | All | USA,Canada | No
ML14KC1-042-230A** | CK40HT-51/61C+TDR | SLP99UH110XV60C | R-454B | - - - | - - - | - - - | 42000 | 15.5 | 13 | Yes | 215584413 | All | USA,Canada | No
ML14KC1-042-230A** | CK40HT-60D+TDR | EL180UH100NE60C | R-454B | - - - | - - - | - - - | 42000 | 15.5 | 13 | Yes | 215584415 | All | USA | No
ML14KC1-042-230A** | CK40HT-60D+TDR | EL196UH090XE48C | R-454B | - - - | - - - | - - - | 42000 | 15.5 | 13.2 | Yes | 215584416 | All | USA,Canada | No
ML14KC1-042-230A** | CK40HT-60D+TDR | EL196UH110XE60C | R-454B | - - - | - - - | - - - | 42000 | 15.5 | 13.4 | Yes | 215584417 | All | USA,Canada | No
ML14KC1-042-230A** | CK40HT-60D+TDR | EL297UH110XV60C | R-454B | - - - | - - - | - - - | 42000 | 15.5 | 13.2 | Yes | 215584418 | All | USA,Canada | No
ML14KC1-042-230A** | CK40HT-60D+TDR | EL297UH135XE60D | R-454B | - - - | - - - | - - - | 42000 | 15.5 | 13.2 | Yes | 215584419 | All | USA,Canada | No
ML14KC1-042-230A** | CK40HT-60D+TDR | EL297UH135XV60D | R-454B | - - - | - - - | - - - | 42000 | 15.5 | 13.2 | Yes | 215584420 | All | USA,Canada | No
ML14KC1-042-230A** | CK40HT-60D+TDR | ML180UH090E48B | R-454B | - - - | - - - | - - - | 42000 | 16 | 13.4 | Yes | 215584421 | All | USA | Yes
ML14KC1-042-230A** | CK40HT-60D+TDR | ML180UH090E60C | R-454B | - - - | - - - | - - - | 42000 | 16 | 13.4 | Yes | 215584422 | All | USA | Yes
ML14KC1-042-230A** | CK40HT-60D+TDR | ML180UH110E60C | R-454B | - - - | - - - | - - - | 42000 | 15.5 | 13.4 | Yes | 215584423 | All | USA | No
ML14KC1-042-230A** | CK40HT-60D+TDR | ML180UH110XE60C | R-454B | - - - | - - - | - - - | 42000 | 15.5 | 13.4 | Yes | 215584424 | All | USA | No
ML14KC1-042-230A** | CK40HT-60D+TDR | ML180UH135E60D | R-454B | - - - | - - - | - - - | 42000 | 15.5 | 13.2 | Yes | 215584425 | All | USA | No
ML14KC1-042-230A** | CK40HT-60D+TDR | ML193UH090XE48C | R-454B | - - - | - - - | - - - | 42000 | 15.5 | 13.2 | Yes | 215584426 | All | USA | No
ML14KC1-042-230A** | CK40HT-60D+TDR | ML193UH110XE60C | R-454B | - - - | - - - | - - - | 42000 | 15.5 | 13.2 | Yes | 215584427 | All | USA | No
ML14KC1-042-230A** | CK40HT-60D+TDR | ML196UH090XE48C | R-454B | - - - | - - - | - - - | 42000 | 15.5 | 13.2 | Yes | 215584428 | All | USA,Canada | No
ML14KC1-042-230A** | CK40HT-60D+TDR | ML196UH110XE60C | R-454B | - - - | - - - | - - - | 42000 | 15.5 | 13.2 | Yes | 215584429 | All | USA,Canada | No
ML14KC1-042-230A** | CK40HT-60D+TDR | ML196UH135XE60D | R-454B | - - - | - - - | - - - | 42000 | 15.5 | 13.2 | Yes | 215584430 | All | USA,Canada | No
ML14KC1-042-230A** | CK40HT-60D+TDR | SL280UH080NV60C | R-454B | - - - | - - - | - - - | 42000 | 15.5 | 13.2 | Yes | 215584431 | All | USA | No
ML14KC1-042-230A** | CK40HT-60D+TDR | SL280UH135V60D | R-454B | - - - | - - - | - - - | 42000 | 15.5 | 13.2 | Yes | 215584432 | All | USA | No
ML14KC1-042-230A** | CK40HT-60D+TDR | SLP99UH090XV60C | R-454B | - - - | - - - | - - - | 42000 | 15.5 | 13 | Yes | 215584433 | All | USA,Canada | No
ML14KC1-042-230A** | CK40HT-60D+TDR | SLP99UH135XV60D | R-454B | - - - | - - - | - - - | 42000 | 15.5 | 13 | Yes | 215584434 | All | USA,Canada | No
ML14KC1-047-230A** | CBK45UHET-042-230 | - - - | R-454B | - - - | - - - | - - - | 45000 | 14.7 | 12.4 | No | 215580381 | All | USA,Canada | No
ML14KC1-047-230A** | CBK45UHET-048-230 | - - - | R-454B | - - - | - - - | - - - | 46500 | 15.5 | 13 | Yes | 215580383 | All | USA,Canada | No
ML14KC1-047-230A** | CBK45UHET-060-230 | - - - | R-454B | - - - | - - - | - - - | 45000 | 15.5 | 12.8 | Yes | 215580385 | All | USA,Canada | No
ML14KC1-047-230A** | CBK45UHPT-042-230 | - - - | R-454B | - - - | - - - | - - - | 45000 | 14.7 | 12.4 | No | 215580387 | All | USA,Canada | No
ML14KC1-047-230A** | CBK45UHVT-042-230 | - - - | R-454B | - - - | - - - | - - - | 45500 | 15.5 | 13 | Yes | 215580389 | All | USA,Canada | No
ML14KC1-047-230A** | CBK45UHVT-048-230 | - - - | R-454B | - - - | - - - | - - - | 46000 | 16 | 13.2 | Yes | 215580391 | All | USA,Canada | Yes
ML14KC1-047-230A** | CBK45UHVT-060-230 | - - - | R-454B | - - - | - - - | - - - | 45500 | 15.2 | 12.8 | Yes | 215580393 | All | USA,Canada | No
ML14KC1-047-230A** | CBK47UHET-042-230 | - - - | R-454B | - - - | - - - | - - - | 46000 | 15.5 | 13 | Yes | 215580395 | All | USA,Canada | No
ML14KC1-047-230A** | CBK47UHET-048-230 | - - - | R-454B | - - - | - - - | - - - | 45500 | 15.5 | 13 | Yes | 215580397 | All | USA,Canada | No
ML14KC1-047-230A** | CBK47UHET-060-230 | - - - | R-454B | - - - | - - - | - - - | 45500 | 15.2 | 12.6 | Yes | 215580399 | All | USA,Canada | No
ML14KC1-047-230A** | CBK48MVT-042-230 | - - - | R-454B | - - - | - - - | - - - | 45500 | 16 | 13.2 | Yes | 215580401 | All | USA,Canada | Yes
ML14KC1-047-230A** | CBK48MVT-048-230 | - - - | R-454B | - - - | - - - | - - - | 46000 | 16 | 13.2 | Yes | 215580403 | All | USA,Canada | Yes
ML14KC1-047-230A** | CBK48MVT-060-230 | - - - | R-454B | - - - | - - - | - - - | 45500 | 15.5 | 13 | Yes | 215580405 | All | USA,Canada | No
ML14KC1-047-230A** | CK40[C,U]T-36B+TDR | EL280UH090E48B | R-454B | - - - | - - - | - - - | 45000 | 15.2 | 12.8 | Yes | 215580408 | All | USA | No
ML14KC1-047-230A** | CK40[C,U]T-36B+TDR | EL280UH090XE48B | R-454B | - - - | - - - | - - - | 45000 | 15.2 | 12.8 | Yes | 215580410 | All | USA | No
ML14KC1-047-230A** | CK40[C,U]T-36B+TDR | EL297UH070XV36B | R-454B | - - - | - - - | - - - | 44500 | 14.7 | 12.4 | No | 215580412 | All | USA,Canada | No
ML14KC1-047-230A** | CK40[C,U]T-36B+TDR | EL297UH110XV60C | R-454B | - - - | - - - | - - - | 45000 | 15.2 | 12.8 | Yes | 215580414 | All | USA,Canada | No
ML14KC1-047-230A** | CK40[C,U]T-36B+TDR | ML180UH070V48B | R-454B | - - - | - - - | - - - | 45500 | 15.5 | 13 | Yes | 215580416 | All | USA | No
ML14KC1-047-230A** | CK40[C,U]T-36B+TDR | ML180UH090E48B | R-454B | - - - | - - - | - - - | 45000 | 15.5 | 12.8 | Yes | 215580418 | All | USA | No
ML14KC1-047-230A** | CK40[C,U]T-36B+TDR | ML180UH090V48B | R-454B | - - - | - - - | - - - | 45000 | 15.2 | 12.6 | Yes | 215580420 | All | USA | No
ML14KC1-047-230A** | CK40[C,U]T-36B+TDR | ML180UH090XE48B | R-454B | - - - | - - - | - - - | 45000 | 15.5 | 12.8 | Yes | 215580422 | All | USA | No
ML14KC1-047-230A** | CK40[C,U]T-36B+TDR | SL280UH080NV48B | R-454B | - - - | - - - | - - - | 45000 | 14.7 | 12.4 | No | 215580424 | All | USA | No
ML14KC1-047-230A** | CK40[C,U]T-36B+TDR | SL280UH090V36B | R-454B | - - - | - - - | - - - | 45000 | 15.2 | 12.8 | Yes | 215580426 | All | USA | No
ML14KC1-047-230A** | CK40[C,U]T-36B+TDR | SL280UH090V48B | R-454B | - - - | - - - | - - - | 45000 | 15.2 | 12.8 | Yes | 215580428 | All | USA | No
ML14KC1-047-230A** | CK40[C,U]T-36B+TDR | SL280UH090XV48B | R-454B | - - - | - - - | - - - | 45000 | 15.2 | 12.8 | Yes | 215580430 | All | USA | No
ML14KC1-047-230A** | CK40[C,U]T-36B+TDR | SLP99UH070XV36B | R-454B | - - - | - - - | - - - | 44500 | 14.7 | 12.6 | No | 215580432 | All | USA,Canada | No
ML14KC1-047-230A** | CK40[C,U]T-48B+TDR | - - - | R-454B | - - - | - - - | - - - | 45000 | 14.3 | 12 | No | 215580462 | All | USA,Canada | No
ML14KC1-047-230A** | CK40[C,U]T-48B+TDR | EL280UH090E48B | R-454B | - - - | - - - | - - - | 45500 | 15.5 | 12.8 | Yes | 215580434 | All | USA | No
ML14KC1-047-230A** | CK40[C,U]T-48B+TDR | EL280UH090XE48B | R-454B | - - - | - - - | - - - | 45500 | 15.5 | 12.8 | Yes | 215580436 | All | USA | No
ML14KC1-047-230A** | CK40[C,U]T-48B+TDR | EL297UH070XV36B | R-454B | - - - | - - - | - - - | 45000 | 14.7 | 12.6 | No | 215580438 | All | USA,Canada | No
ML14KC1-047-230A** | CK40[C,U]T-48B+TDR | EL297UH110XV60C | R-454B | - - - | - - - | - - - | 45500 | 15.2 | 12.8 | Yes | 215580440 | All | USA,Canada | No
ML14KC1-047-230A** | CK40[C,U]T-48B+TDR | ML180UH070V48B | R-454B | - - - | - - - | - - - | 46000 | 15.5 | 13 | Yes | 215580442 | All | USA | No
ML14KC1-047-230A** | CK40[C,U]T-48B+TDR | ML180UH090E48B | R-454B | - - - | - - - | - - - | 45500 | 15.5 | 13 | Yes | 215580444 | All | USA | No
ML14KC1-047-230A** | CK40[C,U]T-48B+TDR | ML180UH090V48B | R-454B | - - - | - - - | - - - | 46000 | 15.2 | 12.6 | Yes | 215580446 | All | USA | No
ML14KC1-047-230A** | CK40[C,U]T-48B+TDR | ML180UH090XE48B | R-454B | - - - | - - - | - - - | 45500 | 15.5 | 13 | Yes | 215580448 | All | USA | No
ML14KC1-047-230A** | CK40[C,U]T-48B+TDR | ML196UH070XE48B | R-454B | - - - | - - - | - - - | 45000 | 14.7 | 12.4 | No | 215580450 | All | USA,Canada | No
ML14KC1-047-230A** | CK40[C,U]T-48B+TDR | SL280UH080NV48B | R-454B | - - - | - - - | - - - | 45500 | 15.2 | 12.6 | Yes | 215580452 | All | USA | No
ML14KC1-047-230A** | CK40[C,U]T-48B+TDR | SL280UH090V36B | R-454B | - - - | - - - | - - - | 45000 | 15.5 | 12.8 | Yes | 215580454 | All | USA | No
ML14KC1-047-230A** | CK40[C,U]T-48B+TDR | SL280UH090V48B | R-454B | - - - | - - - | - - - | 45500 | 15.2 | 12.8 | Yes | 215580456 | All | USA | No
ML14KC1-047-230A** | CK40[C,U]T-48B+TDR | SL280UH090XV48B | R-454B | - - - | - - - | - - - | 45500 | 15.2 | 12.8 | Yes | 215580458 | All | USA | No
ML14KC1-047-230A** | CK40[C,U]T-48B+TDR | SLP99UH070XV36B | R-454B | - - - | - - - | - - - | 45000 | 15.2 | 12.6 | Yes | 215580460 | All | USA,Canada | No
ML14KC1-047-230A** | CK40[C,U]T-48C+TDR | - - - | R-454B | - - - | - - - | - - - | 45000 | 14.3 | 12 | No | 215580529 | All | USA,Canada | No
ML14KC1-047-230A** | CK40[C,U]T-48C+TDR | EL180UH100NE60C | R-454B | - - - | - - - | - - - | 46000 | 14.7 | 12.6 | No | 215580464 | All | USA | No
ML14KC1-047-230A** | CK40[C,U]T-48C+TDR | EL196UH090XE48C | R-454B | - - - | - - - | - - - | 45500 | 15.5 | 12.8 | Yes | 215580466 | All | USA,Canada | No
ML14KC1-047-230A** | CK40[C,U]T-48C+TDR | EL196UH110XE60C | R-454B | - - - | - - - | - - - | 45500 | 15.5 | 13 | Yes | 215580468 | All | USA,Canada | No
ML14KC1-047-230A** | CK40[C,U]T-48C+TDR | EL280UH110E48C | R-454B | - - - | - - - | - - - | 46000 | 15.5 | 13 | Yes | 215580470 | All | USA | No
ML14KC1-047-230A** | CK40[C,U]T-48C+TDR | EL280UH110E60C | R-454B | - - - | - - - | - - - | 45500 | 16 | 13.2 | Yes | 215580471 | All | USA | Yes
ML14KC1-047-230A** | CK40[C,U]T-48C+TDR | EL280UH110XE60C | R-454B | - - - | - - - | - - - | 45500 | 16 | 13.2 | Yes | 215580473 | All | USA | Yes
ML14KC1-047-230A** | CK40[C,U]T-48C+TDR | EL297UH090XE48C | R-454B | - - - | - - - | - - - | 45500 | 15.5 | 13 | Yes | 215580475 | All | USA,Canada | No
ML14KC1-047-230A** | CK40[C,U]T-48C+TDR | EL297UH090XV36C | R-454B | - - - | - - - | - - - | 45000 | 15.5 | 12.8 | Yes | 215580477 | All | USA,Canada | No
ML14KC1-047-230A** | CK40[C,U]T-48C+TDR | EL297UH090XV48C | R-454B | - - - | - - - | - - - | 45000 | 15.2 | 12.8 | Yes | 215580479 | All | USA,Canada | No
ML14KC1-047-230A** | CK40[C,U]T-48C+TDR | EL297UH090XV60C | R-454B | - - - | - - - | - - - | 45500 | 15.2 | 12.6 | Yes | 215580481 | All | USA,Canada | No
ML14KC1-047-230A** | CK40[C,U]T-48C+TDR | EL297UH110XE60C | R-454B | - - - | - - - | - - - | 45500 | 15.5 | 13 | Yes | 215580483 | All | USA,Canada | No
ML14KC1-047-230A** | CK40[C,U]T-48C+TDR | EL297UH110XV48C | R-454B | - - - | - - - | - - - | 45500 | 15.2 | 12.8 | Yes | 215580485 | All | USA,Canada | No
ML14KC1-047-230A** | CK40[C,U]T-48C+TDR | EL297UH110XV60C | R-454B | - - - | - - - | - - - | 45500 | 15.2 | 12.8 | Yes | 215580487 | All | USA,Canada | No
ML14KC1-047-230A** | CK40[C,U]T-48C+TDR | ML180UH090E48B | R-454B | - - - | - - - | - - - | 45500 | 15.5 | 13 | Yes | 215580489 | All | USA | No
ML14KC1-047-230A** | CK40[C,U]T-48C+TDR | ML180UH090E60C | R-454B | - - - | - - - | - - - | 45500 | 16 | 13.2 | Yes | 215580491 | All | USA | Yes
ML14KC1-047-230A** | CK40[C,U]T-48C+TDR | ML180UH110E60C | R-454B | - - - | - - - | - - - | 46000 | 15.5 | 12.8 | Yes | 215580493 | All | USA | No
ML14KC1-047-230A** | CK40[C,U]T-48C+TDR | ML180UH110V60C | R-454B | - - - | - - - | - - - | 45500 | 16 | 13.2 | Yes | 215580495 | All | USA | Yes
ML14KC1-047-230A** | CK40[C,U]T-48C+TDR | ML180UH110XE60C | R-454B | - - - | - - - | - - - | 46000 | 15.5 | 12.8 | Yes | 215580497 | All | USA | No
ML14KC1-047-230A** | CK40[C,U]T-48C+TDR | ML193UH090XE48C | R-454B | - - - | - - - | - - - | 45500 | 15.5 | 12.8 | Yes | 215580499 | All | USA | No
ML14KC1-047-230A** | CK40[C,U]T-48C+TDR | ML193UH110XE48C | R-454B | - - - | - - - | - - - | 45500 | 15.5 | 13 | Yes | 215580501 | All | USA | No
ML14KC1-047-230A** | CK40[C,U]T-48C+TDR | ML193UH110XE60C | R-454B | - - - | - - - | - - - | 45000 | 15.5 | 13 | Yes | 215580503 | All | USA | No
ML14KC1-047-230A** | CK40[C,U]T-48C+TDR | ML196UH090XE48C | R-454B | - - - | - - - | - - - | 45500 | 15.5 | 12.8 | Yes | 215580505 | All | USA,Canada | No
ML14KC1-047-230A** | CK40[C,U]T-48C+TDR | ML196UH090XE60C | R-454B | - - - | - - - | - - - | 45000 | 15.5 | 13 | Yes | 215580507 | All | USA,Canada | No
ML14KC1-047-230A** | CK40[C,U]T-48C+TDR | ML196UH110XE60C | R-454B | - - - | - - - | - - - | 45500 | 15.5 | 13 | Yes | 215580509 | All | USA,Canada | No
ML14KC1-047-230A** | CK40[C,U]T-48C+TDR | ML296UH090XV48C | R-454B | - - - | - - - | - - - | 45500 | 15.5 | 12.8 | Yes | 215943457 | All | USA,Canada | No
ML14KC1-047-230A** | CK40[C,U]T-48C+TDR | ML296UH110XV60C | R-454B | - - - | - - - | - - - | 45000 | 15.5 | 13 | Yes | 215943458 | All | USA,Canada | No
ML14KC1-047-230A** | CK40[C,U]T-48C+TDR | SL280UH080NV60C | R-454B | - - - | - - - | - - - | 45500 | 15.5 | 13 | Yes | 215580511 | All | USA | No
ML14KC1-047-230A** | CK40[C,U]T-48C+TDR | SL280UH090V60C | R-454B | - - - | - - - | - - - | 45500 | 15.5 | 13 | Yes | 215580513 | All | USA | No
ML14KC1-047-230A** | CK40[C,U]T-48C+TDR | SL280UH090XV60C | R-454B | - - - | - - - | - - - | 45500 | 15.5 | 13 | Yes | 215580515 | All | USA | No
ML14KC1-047-230A** | CK40[C,U]T-48C+TDR | SL280UH100NV60C | R-454B | - - - | - - - | - - - | 46000 | 15.5 | 12.8 | Yes | 215580517 | All | USA | No
ML14KC1-047-230A** | CK40[C,U]T-48C+TDR | SL280UH110V60C | R-454B | - - - | - - - | - - - | 45500 | 15.5 | 13 | Yes | 215580519 | All | USA | No
ML14KC1-047-230A** | CK40[C,U]T-48C+TDR | SL280UH110XV60C | R-454B | - - - | - - - | - - - | 45500 | 15.5 | 13 | Yes | 215580521 | All | USA | No
ML14KC1-047-230A** | CK40[C,U]T-48C+TDR | SLP99UH090XV48C | R-454B | - - - | - - - | - - - | 45000 | 15.2 | 12.8 | Yes | 215580523 | All | USA,Canada | No
ML14KC1-047-230A** | CK40[C,U]T-48C+TDR | SLP99UH090XV60C | R-454B | - - - | - - - | - - - | 46000 | 15.2 | 12.6 | Yes | 215580525 | All | USA,Canada | No
ML14KC1-047-230A** | CK40[C,U]T-48C+TDR | SLP99UH110XV60C | R-454B | - - - | - - - | - - - | 45500 | 15.5 | 12.8 | Yes | 215580527 | All | USA,Canada | No
ML14KC1-047-230A** | CK40[C,U]T-49C+TDR | - - - | R-454B | - - - | - - - | - - - | 46000 | 14.3 | 12 | No | 215580595 | All | USA,Canada | No
ML14KC1-047-230A** | CK40[C,U]T-49C+TDR | EL180UH100NE60C | R-454B | - - - | - - - | - - - | 47000 | 15.2 | 12.8 | Yes | 215580531 | All | USA | No
ML14KC1-047-230A** | CK40[C,U]T-49C+TDR | EL196UH090XE48C | R-454B | - - - | - - - | - - - | 46000 | 15.5 | 13 | Yes | 215580533 | All | USA,Canada | No
ML14KC1-047-230A** | CK40[C,U]T-49C+TDR | EL196UH110XE60C | R-454B | - - - | - - - | - - - | 46500 | 15.5 | 13.2 | Yes | 215580535 | All | USA,Canada | No
ML14KC1-047-230A** | CK40[C,U]T-49C+TDR | EL280UH110E48C | R-454B | - - - | - - - | - - - | 47000 | 16 | 13.2 | Yes | 215580537 | All | USA | Yes
ML14KC1-047-230A** | CK40[C,U]T-49C+TDR | EL280UH110E60C | R-454B | - - - | - - - | - - - | 46000 | 16 | 13.4 | Yes | 215580539 | All | USA | Yes
ML14KC1-047-230A** | CK40[C,U]T-49C+TDR | EL280UH110XE60C | R-454B | - - - | - - - | - - - | 46000 | 16 | 13.4 | Yes | 215580541 | All | USA | Yes
ML14KC1-047-230A** | CK40[C,U]T-49C+TDR | EL297UH090XE48C | R-454B | - - - | - - - | - - - | 46000 | 15.5 | 13 | Yes | 215580543 | All | USA,Canada | No
ML14KC1-047-230A** | CK40[C,U]T-49C+TDR | EL297UH090XV36C | R-454B | - - - | - - - | - - - | 46000 | 15.5 | 13 | Yes | 215580545 | All | USA,Canada | No
ML14KC1-047-230A** | CK40[C,U]T-49C+TDR | EL297UH090XV48C | R-454B | - - - | - - - | - - - | 46000 | 15.5 | 13 | Yes | 215580547 | All | USA,Canada | No
ML14KC1-047-230A** | CK40[C,U]T-49C+TDR | EL297UH090XV60C | R-454B | - - - | - - - | - - - | 46000 | 15.5 | 13 | Yes | 215580549 | All | USA,Canada | No
ML14KC1-047-230A** | CK40[C,U]T-49C+TDR | EL297UH110XE60C | R-454B | - - - | - - - | - - - | 46000 | 15.5 | 13.2 | Yes | 215580551 | All | USA,Canada | No
ML14KC1-047-230A** | CK40[C,U]T-49C+TDR | EL297UH110XV48C | R-454B | - - - | - - - | - - - | 46500 | 15.5 | 13 | Yes | 215580553 | All | USA,Canada | No
ML14KC1-047-230A** | CK40[C,U]T-49C+TDR | EL297UH110XV60C | R-454B | - - - | - - - | - - - | 46500 | 15.5 | 13 | Yes | 215580555 | All | USA,Canada | No
ML14KC1-047-230A** | CK40[C,U]T-49C+TDR | ML180UH090E60C | R-454B | - - - | - - - | - - - | 46500 | 16 | 13.4 | Yes | 215580557 | All | USA | Yes
ML14KC1-047-230A** | CK40[C,U]T-49C+TDR | ML180UH110E60C | R-454B | - - - | - - - | - - - | 47000 | 15.5 | 13 | Yes | 215580559 | All | USA | No
ML14KC1-047-230A** | CK40[C,U]T-49C+TDR | ML180UH110V60C | R-454B | - - - | - - - | - - - | 47000 | 16 | 13.4 | Yes | 215580561 | All | USA | Yes
ML14KC1-047-230A** | CK40[C,U]T-49C+TDR | ML180UH110XE60C | R-454B | - - - | - - - | - - - | 47000 | 15.5 | 13 | Yes | 215580563 | All | USA | No
ML14KC1-047-230A** | CK40[C,U]T-49C+TDR | ML193UH090XE48C | R-454B | - - - | - - - | - - - | 46500 | 15.5 | 13 | Yes | 215580565 | All | USA | No
ML14KC1-047-230A** | CK40[C,U]T-49C+TDR | ML193UH110XE48C | R-454B | - - - | - - - | - - - | 46500 | 15.5 | 13.2 | Yes | 215580567 | All | USA | No
ML14KC1-047-230A** | CK40[C,U]T-49C+TDR | ML193UH110XE60C | R-454B | - - - | - - - | - - - | 46000 | 16 | 13.2 | Yes | 215580569 | All | USA | Yes
ML14KC1-047-230A** | CK40[C,U]T-49C+TDR | ML196UH090XE48C | R-454B | - - - | - - - | - - - | 46500 | 15.5 | 13 | Yes | 215580571 | All | USA,Canada | No
ML14KC1-047-230A** | CK40[C,U]T-49C+TDR | ML196UH090XE60C | R-454B | - - - | - - - | - - - | 46000 | 15.5 | 13.2 | Yes | 215580573 | All | USA,Canada | No
ML14KC1-047-230A** | CK40[C,U]T-49C+TDR | ML196UH110XE60C | R-454B | - - - | - - - | - - - | 46500 | 15.5 | 13 | Yes | 215580575 | All | USA,Canada | No
ML14KC1-047-230A** | CK40[C,U]T-49C+TDR | ML296UH090XV48C | R-454B | - - - | - - - | - - - | 46500 | 15.5 | 13 | Yes | 215943455 | All | USA,Canada | No
ML14KC1-047-230A** | CK40[C,U]T-49C+TDR | ML296UH110XV60C | R-454B | - - - | - - - | - - - | 46000 | 16 | 13.2 | Yes | 215943456 | All | USA,Canada | Yes
ML14KC1-047-230A** | CK40[C,U]T-49C+TDR | SL280UH080NV60C | R-454B | - - - | - - - | - - - | 46500 | 15.5 | 13.2 | Yes | 215580577 | All | USA | No
ML14KC1-047-230A** | CK40[C,U]T-49C+TDR | SL280UH090V60C | R-454B | - - - | - - - | - - - | 46500 | 15.5 | 13 | Yes | 215580579 | All | USA | No
ML14KC1-047-230A** | CK40[C,U]T-49C+TDR | SL280UH090XV60C | R-454B | - - - | - - - | - - - | 46500 | 15.5 | 13 | Yes | 215580581 | All | USA | No
ML14KC1-047-230A** | CK40[C,U]T-49C+TDR | SL280UH100NV60C | R-454B | - - - | - - - | - - - | 47000 | 15.5 | 13 | Yes | 215580583 | All | USA | No
ML14KC1-047-230A** | CK40[C,U]T-49C+TDR | SL280UH110V60C | R-454B | - - - | - - - | - - - | 47000 | 15.5 | 13 | Yes | 215580585 | All | USA | No
ML14KC1-047-230A** | CK40[C,U]T-49C+TDR | SL280UH110XV60C | R-454B | - - - | - - - | - - - | 47000 | 15.5 | 13 | Yes | 215580587 | All | USA | No
ML14KC1-047-230A** | CK40[C,U]T-49C+TDR | SLP99UH090XV48C | R-454B | - - - | - - - | - - - | 46000 | 15.5 | 13 | Yes | 215580589 | All | USA,Canada | No
ML14KC1-047-230A** | CK40[C,U]T-49C+TDR | SLP99UH090XV60C | R-454B | - - - | - - - | - - - | 46000 | 15.5 | 13 | Yes | 215580591 | All | USA,Canada | No
ML14KC1-047-230A** | CK40[C,U]T-49C+TDR | SLP99UH110XV60C | R-454B | - - - | - - - | - - - | 46500 | 15.5 | 13 | Yes | 215580593 | All | USA,Canada | No
ML14KC1-047-230A** | CK40[C,U]T-50/60C+TDR | - - - | R-454B | - - - | - - - | - - - | 45000 | 13.8 | 11.7 | No | 215580659 | All | USA,Canada | No
ML14KC1-047-230A** | CK40[C,U]T-50/60C+TDR | EL180UH100NE60C | R-454B | - - - | - - - | - - - | 45500 | 14.7 | 12.4 | No | 215580597 | All | USA | No
ML14KC1-047-230A** | CK40[C,U]T-50/60C+TDR | EL196UH110XE60C | R-454B | - - - | - - - | - - - | 45000 | 15.5 | 12.8 | Yes | 215580599 | All | USA,Canada | No
ML14KC1-047-230A** | CK40[C,U]T-50/60C+TDR | EL280UH110E48C | R-454B | - - - | - - - | - - - | 45500 | 15.5 | 12.8 | Yes | 215580601 | All | USA | No
ML14KC1-047-230A** | CK40[C,U]T-50/60C+TDR | EL280UH110E60C | R-454B | - - - | - - - | - - - | 45500 | 15.5 | 13 | Yes | 215580603 | All | USA | No
ML14KC1-047-230A** | CK40[C,U]T-50/60C+TDR | EL280UH110XE60C | R-454B | - - - | - - - | - - - | 45500 | 15.5 | 13 | Yes | 215580605 | All | USA | No
ML14KC1-047-230A** | CK40[C,U]T-50/60C+TDR | EL297UH090XV36C | R-454B | - - - | - - - | - - - | 45000 | 15.2 | 12.8 | Yes | 215580607 | All | USA,Canada | No
ML14KC1-047-230A** | CK40[C,U]T-50/60C+TDR | EL297UH090XV48C | R-454B | - - - | - - - | - - - | 45500 | 14.7 | 12.4 | No | 215580609 | All | USA,Canada | No
ML14KC1-047-230A** | CK40[C,U]T-50/60C+TDR | EL297UH090XV60C | R-454B | - - - | - - - | - - - | 45000 | 15.2 | 12.6 | Yes | 215580611 | All | USA,Canada | No
ML14KC1-047-230A** | CK40[C,U]T-50/60C+TDR | EL297UH110XE60C | R-454B | - - - | - - - | - - - | 45000 | 15.2 | 12.8 | Yes | 215580613 | All | USA,Canada | No
ML14KC1-047-230A** | CK40[C,U]T-50/60C+TDR | EL297UH110XV48C | R-454B | - - - | - - - | - - - | 45500 | 15.2 | 12.6 | Yes | 215580615 | All | USA,Canada | No
ML14KC1-047-230A** | CK40[C,U]T-50/60C+TDR | EL297UH110XV60C | R-454B | - - - | - - - | - - - | 45500 | 15.2 | 12.6 | Yes | 215580617 | All | USA,Canada | No
ML14KC1-047-230A** | CK40[C,U]T-50/60C+TDR | ML180UH090E48B | R-454B | - - - | - - - | - - - | 45000 | 15.5 | 13 | Yes | 215580619 | All | USA | No
ML14KC1-047-230A** | CK40[C,U]T-50/60C+TDR | ML180UH090E60C | R-454B | - - - | - - - | - - - | 45000 | 15.5 | 13 | Yes | 215580621 | All | USA | No
ML14KC1-047-230A** | CK40[C,U]T-50/60C+TDR | ML180UH110E60C | R-454B | - - - | - - - | - - - | 45500 | 15.2 | 12.8 | Yes | 215580623 | All | USA | No
ML14KC1-047-230A** | CK40[C,U]T-50/60C+TDR | ML180UH110V60C | R-454B | - - - | - - - | - - - | 45500 | 15.5 | 13 | Yes | 215580625 | All | USA | No
ML14KC1-047-230A** | CK40[C,U]T-50/60C+TDR | ML180UH110XE60C | R-454B | - - - | - - - | - - - | 45500 | 15.2 | 12.8 | Yes | 215580627 | All | USA | No
ML14KC1-047-230A** | CK40[C,U]T-50/60C+TDR | ML193UH090XE48C | R-454B | - - - | - - - | - - - | 45000 | 15.2 | 12.6 | Yes | 215580629 | All | USA | No
ML14KC1-047-230A** | CK40[C,U]T-50/60C+TDR | ML193UH110XE48C | R-454B | - - - | - - - | - - - | 45000 | 15.2 | 12.8 | Yes | 215580631 | All | USA | No
ML14KC1-047-230A** | CK40[C,U]T-50/60C+TDR | ML193UH110XE60C | R-454B | - - - | - - - | - - - | 45500 | 15.2 | 12.6 | Yes | 215580633 | All | USA | No
ML14KC1-047-230A** | CK40[C,U]T-50/60C+TDR | ML196UH090XE48C | R-454B | - - - | - - - | - - - | 45000 | 15.2 | 12.6 | Yes | 215580635 | All | USA,Canada | No
ML14KC1-047-230A** | CK40[C,U]T-50/60C+TDR | ML196UH090XE60C | R-454B | - - - | - - - | - - - | 45500 | 14.7 | 12.6 | No | 215580637 | All | USA,Canada | No
ML14KC1-047-230A** | CK40[C,U]T-50/60C+TDR | ML196UH110XE60C | R-454B | - - - | - - - | - - - | 45000 | 15.2 | 12.8 | Yes | 215580639 | All | USA,Canada | No
ML14KC1-047-230A** | CK40[C,U]T-50/60C+TDR | ML296UH090XV48C | R-454B | - - - | - - - | - - - | 45500 | 15.2 | 12.8 | Yes | 215943467 | All | USA,Canada | No
ML14KC1-047-230A** | CK40[C,U]T-50/60C+TDR | ML296UH110XV60C | R-454B | - - - | - - - | - - - | 45000 | 15.5 | 13 | Yes | 215943468 | All | USA,Canada | No
ML14KC1-047-230A** | CK40[C,U]T-50/60C+TDR | SL280UH080NV60C | R-454B | - - - | - - - | - - - | 45000 | 15.5 | 12.8 | Yes | 215580641 | All | USA | No
ML14KC1-047-230A** | CK40[C,U]T-50/60C+TDR | SL280UH090V60C | R-454B | - - - | - - - | - - - | 45500 | 15.2 | 12.8 | Yes | 215580643 | All | USA | No
ML14KC1-047-230A** | CK40[C,U]T-50/60C+TDR | SL280UH090XV60C | R-454B | - - - | - - - | - - - | 45500 | 15.2 | 12.8 | Yes | 215580645 | All | USA | No
ML14KC1-047-230A** | CK40[C,U]T-50/60C+TDR | SL280UH100NV60C | R-454B | - - - | - - - | - - - | 45500 | 15.2 | 12.8 | Yes | 215580647 | All | USA | No
ML14KC1-047-230A** | CK40[C,U]T-50/60C+TDR | SL280UH110V60C | R-454B | - - - | - - - | - - - | 46000 | 15.2 | 12.6 | Yes | 215580649 | All | USA | No
ML14KC1-047-230A** | CK40[C,U]T-50/60C+TDR | SL280UH110XV60C | R-454B | - - - | - - - | - - - | 46000 | 15.2 | 12.6 | Yes | 215580651 | All | USA | No
ML14KC1-047-230A** | CK40[C,U]T-50/60C+TDR | SLP99UH090XV48C | R-454B | - - - | - - - | - - - | 45500 | 14.7 | 12.4 | No | 215580653 | All | USA,Canada | No
ML14KC1-047-230A** | CK40[C,U]T-50/60C+TDR | SLP99UH090XV60C | R-454B | - - - | - - - | - - - | 45500 | 14.7 | 12.4 | No | 215580655 | All | USA,Canada | No
ML14KC1-047-230A** | CK40[C,U]T-50/60C+TDR | SLP99UH110XV60C | R-454B | - - - | - - - | - - - | 45000 | 15.2 | 12.6 | Yes | 215580657 | All | USA,Canada | No
ML14KC1-047-230A** | CK40[C,U]T-60C+TDR | - - - | R-454B | - - - | - - - | - - - | 45500 | 14.3 | 11.7 | No | 215580379 | All | USA,Canada | No
ML14KC1-047-230A** | CK40[C,U]T-60C+TDR | EL180UH100NE60C | R-454B | - - - | - - - | - - - | 47500 | 15.5 | 12.8 | Yes | 215580661 | All | USA | No
ML14KC1-047-230A** | CK40[C,U]T-60C+TDR | EL196UH090XE48C | R-454B | - - - | - - - | - - - | 46500 | 15.5 | 13.2 | Yes | 215580663 | All | USA,Canada | No
ML14KC1-047-230A** | CK40[C,U]T-60C+TDR | EL196UH110XE60C | R-454B | - - - | - - - | - - - | 47000 | 16 | 13.4 | Yes | 215580665 | All | USA,Canada | Yes
ML14KC1-047-230A** | CK40[C,U]T-60C+TDR | EL280UH110E48C | R-454B | - - - | - - - | - - - | 47500 | 16 | 13.4 | Yes | 215580667 | All | USA | Yes
ML14KC1-047-230A** | CK40[C,U]T-60C+TDR | EL280UH110E60C | R-454B | - - - | - - - | - - - | 47500 | 16 | 13.4 | Yes | 215580669 | All | USA | Yes
ML14KC1-047-230A** | CK40[C,U]T-60C+TDR | EL280UH110XE60C | R-454B | - - - | - - - | - - - | 47500 | 16 | 13.4 | Yes | 215580671 | All | USA | Yes
ML14KC1-047-230A** | CK40[C,U]T-60C+TDR | EL297UH090XE48C | R-454B | - - - | - - - | - - - | 47000 | 16 | 13.4 | Yes | 215580673 | All | USA,Canada | Yes
ML14KC1-047-230A** | CK40[C,U]T-60C+TDR | EL297UH090XV36C | R-454B | - - - | - - - | - - - | 46500 | 15.5 | 13.2 | Yes | 215580675 | All | USA,Canada | No
ML14KC1-047-230A** | CK40[C,U]T-60C+TDR | EL297UH090XV48C | R-454B | - - - | - - - | - - - | 47000 | 15.5 | 13 | Yes | 215580677 | All | USA,Canada | No
ML14KC1-047-230A** | CK40[C,U]T-60C+TDR | EL297UH090XV60C | R-454B | - - - | - - - | - - - | 47000 | 15.5 | 13 | Yes | 215580679 | All | USA,Canada | No
ML14KC1-047-230A** | CK40[C,U]T-60C+TDR | EL297UH110XE60C | R-454B | - - - | - - - | - - - | 47000 | 16 | 13.4 | Yes | 215580681 | All | USA,Canada | Yes
ML14KC1-047-230A** | CK40[C,U]T-60C+TDR | EL297UH110XV48C | R-454B | - - - | - - - | - - - | 47000 | 15.5 | 13 | Yes | 215580683 | All | USA,Canada | No
ML14KC1-047-230A** | CK40[C,U]T-60C+TDR | EL297UH110XV60C | R-454B | - - - | - - - | - - - | 46500 | 16 | 13.2 | Yes | 215580685 | All | USA,Canada | Yes
ML14KC1-047-230A** | CK40[C,U]T-60C+TDR | ML180UH070V48B | R-454B | - - - | - - - | - - - | 47500 | 16 | 13.4 | Yes | 215580687 | All | USA | Yes
ML14KC1-047-230A** | CK40[C,U]T-60C+TDR | ML180UH090E60C | R-454B | - - - | - - - | - - - | 47000 | 16 | 13.6 | Yes | 215580689 | All | USA | Yes
ML14KC1-047-230A** | CK40[C,U]T-60C+TDR | ML180UH110E60C | R-454B | - - - | - - - | - - - | 47500 | 16 | 13.2 | Yes | 215580691 | All | USA | Yes
ML14KC1-047-230A** | CK40[C,U]T-60C+TDR | ML180UH110V60C | R-454B | - - - | - - - | - - - | 47500 | 16 | 13.4 | Yes | 215580693 | All | USA | Yes
ML14KC1-047-230A** | CK40[C,U]T-60C+TDR | ML180UH110XE60C | R-454B | - - - | - - - | - - - | 47500 | 16 | 13.2 | Yes | 215580695 | All | USA | Yes
ML14KC1-047-230A** | CK40[C,U]T-60C+TDR | ML193UH090XE48C | R-454B | - - - | - - - | - - - | 47000 | 15.5 | 13.2 | Yes | 215580697 | All | USA | No
ML14KC1-047-230A** | CK40[C,U]T-60C+TDR | ML193UH110XE48C | R-454B | - - - | - - - | - - - | 47000 | 16 | 13.4 | Yes | 215580699 | All | USA | Yes
ML14KC1-047-230A** | CK40[C,U]T-60C+TDR | ML193UH110XE60C | R-454B | - - - | - - - | - - - | 46500 | 16 | 13.4 | Yes | 215580701 | All | USA | Yes
ML14KC1-047-230A** | CK40[C,U]T-60C+TDR | ML196UH090XE48C | R-454B | - - - | - - - | - - - | 47000 | 15.5 | 13.2 | Yes | 215580703 | All | USA,Canada | No
ML14KC1-047-230A** | CK40[C,U]T-60C+TDR | ML196UH090XE60C | R-454B | - - - | - - - | - - - | 47500 | 15.5 | 13 | Yes | 215580705 | All | USA,Canada | No
ML14KC1-047-230A** | CK40[C,U]T-60C+TDR | ML196UH110XE60C | R-454B | - - - | - - - | - - - | 47000 | 16 | 13.4 | Yes | 215580707 | All | USA,Canada | Yes
ML14KC1-047-230A** | CK40[C,U]T-60C+TDR | ML296UH090XV48C | R-454B | - - - | - - - | - - - | 47000 | 15.5 | 13.2 | Yes | 215943459 | All | USA,Canada | No
ML14KC1-047-230A** | CK40[C,U]T-60C+TDR | ML296UH110XV60C | R-454B | - - - | - - - | - - - | 46500 | 16 | 13.4 | Yes | 215943460 | All | USA,Canada | Yes
ML14KC1-047-230A** | CK40[C,U]T-60C+TDR | SL280UH080NV60C | R-454B | - - - | - - - | - - - | 47000 | 16 | 13.4 | Yes | 215580709 | All | USA | Yes
ML14KC1-047-230A** | CK40[C,U]T-60C+TDR | SL280UH090V60C | R-454B | - - - | - - - | - - - | 47000 | 16 | 13.4 | Yes | 215580711 | All | USA | Yes
ML14KC1-047-230A** | CK40[C,U]T-60C+TDR | SL280UH090XV60C | R-454B | - - - | - - - | - - - | 47000 | 16 | 13.4 | Yes | 215580713 | All | USA | Yes
ML14KC1-047-230A** | CK40[C,U]T-60C+TDR | SL280UH100NV60C | R-454B | - - - | - - - | - - - | 47000 | 16 | 13.4 | Yes | 215580715 | All | USA | Yes
ML14KC1-047-230A** | CK40[C,U]T-60C+TDR | SL280UH110V60C | R-454B | - - - | - - - | - - - | 47000 | 16 | 13.2 | Yes | 215580717 | All | USA | Yes
ML14KC1-047-230A** | CK40[C,U]T-60C+TDR | SL280UH110XV60C | R-454B | - - - | - - - | - - - | 47000 | 16 | 13.2 | Yes | 215580719 | All | USA | Yes
ML14KC1-047-230A** | CK40[C,U]T-60C+TDR | SLP99UH090XV48C | R-454B | - - - | - - - | - - - | 47000 | 15.5 | 12.8 | Yes | 215580721 | All | USA,Canada | No
ML14KC1-047-230A** | CK40[C,U]T-60C+TDR | SLP99UH090XV60C | R-454B | - - - | - - - | - - - | 47500 | 15.5 | 13 | Yes | 215580723 | All | USA,Canada | No
ML14KC1-047-230A** | CK40[C,U]T-60C+TDR | SLP99UH110XV60C | R-454B | - - - | - - - | - - - | 47000 | 15.5 | 13.2 | Yes | 215580725 | All | USA,Canada | No
ML14KC1-047-230A** | CK40[C,U]T-60D+TDR | - - - | R-454B | - - - | - - - | - - - | 46500 | 14.3 | 12.2 | No | 215580745 | All | USA,Canada | No
ML14KC1-047-230A** | CK40[C,U]T-60D+TDR | EL180UH100NE60C | R-454B | - - - | - - - | - - - | 47000 | 15.5 | 12.8 | Yes | 215580727 | All | USA | No
ML14KC1-047-230A** | CK40[C,U]T-60D+TDR | EL297UH110XV60C | R-454B | - - - | - - - | - - - | 47000 | 15.5 | 13 | Yes | 215580729 | All | USA,Canada | No
ML14KC1-047-230A** | CK40[C,U]T-60D+TDR | EL297UH135XE60D | R-454B | - - - | - - - | - - - | 47000 | 15.5 | 13.2 | Yes | 215580731 | All | USA,Canada | No
ML14KC1-047-230A** | CK40[C,U]T-60D+TDR | EL297UH135XV60D | R-454B | - - - | - - - | - - - | 47000 | 15.5 | 13.2 | Yes | 215580733 | All | USA,Canada | No
ML14KC1-047-230A** | CK40[C,U]T-60D+TDR | ML180UH135E60D | R-454B | - - - | - - - | - - - | 46000 | 15.5 | 13.2 | Yes | 215580735 | All | USA | No
ML14KC1-047-230A** | CK40[C,U]T-60D+TDR | ML196UH110XE60C | R-454B | - - - | - - - | - - - | 46500 | 15.5 | 13.2 | Yes | 215580737 | All | USA,Canada | No
ML14KC1-047-230A** | CK40[C,U]T-60D+TDR | ML196UH135XE60D | R-454B | - - - | - - - | - - - | 47000 | 15.5 | 13.2 | Yes | 215580739 | All | USA,Canada | No
ML14KC1-047-230A** | CK40[C,U]T-60D+TDR | SL280UH135V60D | R-454B | - - - | - - - | - - - | 46500 | 16 | 13.2 | Yes | 215580741 | All | USA | Yes
ML14KC1-047-230A** | CK40[C,U]T-60D+TDR | SLP99UH135XV60D | R-454B | - - - | - - - | - - - | 47000 | 15.5 | 13.2 | Yes | 215580743 | All | USA,Canada | No
ML14KC1-047-230A** | CK40DT-30/36C+TDR | SL280DF080NV60C | R-454B | - - - | - - - | - - - | 44500 | 14.7 | 12.6 | No | 215580747 | All | USA | No
ML14KC1-047-230A** | CK40DT-42B+TDR | SL280DF090V48B | R-454B | - - - | - - - | - - - | 44500 | 14.3 | 12.2 | No | 215580749 | All | USA | No
ML14KC1-047-230A** | CK40DT-48C+TDR | EL297DF090XV60C | R-454B | - - - | - - - | - - - | 45000 | 14.7 | 12.2 | No | 215580752 | All | USA,Canada | No
ML14KC1-047-230A** | CK40DT-48C+TDR | EL297DF110XV60C | R-454B | - - - | - - - | - - - | 45500 | 14.7 | 12.4 | No | 215580754 | All | USA,Canada | No
ML14KC1-047-230A** | CK40DT-48C+TDR | ML180DF110E60C | R-454B | - - - | - - - | - - - | 45000 | 15.5 | 13 | Yes | 215580756 | All | USA | No
ML14KC1-047-230A** | CK40DT-48C+TDR | ML193DF090XE48C | R-454B | - - - | - - - | - - - | 44500 | 15.2 | 12.6 | Yes | 215580758 | All | USA | No
ML14KC1-047-230A** | CK40DT-48C+TDR | ML196DF090XE48C | R-454B | - - - | - - - | - - - | 44500 | 15.2 | 12.8 | Yes | 215580760 | All | USA,Canada | No
ML14KC1-047-230A** | CK40DT-48C+TDR | ML196DF110XE60C | R-454B | - - - | - - - | - - - | 44500 | 15.2 | 12.8 | Yes | 215580762 | All | USA,Canada | No
ML14KC1-047-230A** | CK40DT-48C+TDR | ML296DF070XV48B | R-454B | - - - | - - - | - - - | 44500 | 14.7 | 12.2 | No | 215580763 | All | USA,Canada | No
ML14KC1-047-230A** | CK40DT-48C+TDR | ML296DF090XV60C | R-454B | - - - | - - - | - - - | 45500 | 14.7 | 12.4 | No | 215580766 | All | USA,Canada | No
ML14KC1-047-230A** | CK40DT-48C+TDR | SL280DF080NV60C | R-454B | - - - | - - - | - - - | 44500 | 15.2 | 12.6 | Yes | 215580768 | All | USA | No
ML14KC1-047-230A** | CK40DT-48C+TDR | SL280DF090V60C | R-454B | - - - | - - - | - - - | 45500 | 15.2 | 12.8 | Yes | 215580770 | All | USA | No
ML14KC1-047-230A** | CK40DT-48C+TDR | SL280DF110V60C | R-454B | - - - | - - - | - - - | 45000 | 15.2 | 12.8 | Yes | 215580772 | All | USA | No
ML14KC1-047-230A** | CK40DT-48C+TDR | SLP99DF090XV48C | R-454B | - - - | - - - | - - - | 44500 | 14.7 | 12.4 | No | 215580774 | All | USA,Canada | No
ML14KC1-047-230A** | CK40DT-48C+TDR | SLP99DF090XV60C | R-454B | - - - | - - - | - - - | 45000 | 14.7 | 12.2 | No | 215580776 | All | USA,Canada | No
ML14KC1-047-230A** | CK40DT-48C+TDR | SLP99DF110XV60C | R-454B | - - - | - - - | - - - | 45500 | 14.7 | 12.4 | No | 215580777 | All | USA,Canada | No
ML14KC1-047-230A** | CK40DT-50/60C+TDR | - - - | R-454B | - - - | - - - | - - - | 45000 | 14.3 | 11.7 | No | 215580804 | All | USA,Canada | No
ML14KC1-047-230A** | CK40DT-50/60C+TDR | EL297DF090XV60C | R-454B | - - - | - - - | - - - | 45500 | 14.7 | 12.4 | No | 215580780 | All | USA,Canada | No
ML14KC1-047-230A** | CK40DT-50/60C+TDR | EL297DF110XV60C | R-454B | - - - | - - - | - - - | 45500 | 14.7 | 12.4 | No | 215580782 | All | USA,Canada | No
ML14KC1-047-230A** | CK40DT-50/60C+TDR | ML180DF110E60C | R-454B | - - - | - - - | - - - | 45500 | 15.5 | 13.2 | Yes | 215580783 | All | USA | No
ML14KC1-047-230A** | CK40DT-50/60C+TDR | ML193DF090XE48C | R-454B | - - - | - - - | - - - | 45000 | 15.2 | 12.8 | Yes | 215580786 | All | USA | No
ML14KC1-047-230A** | CK40DT-50/60C+TDR | ML196DF090XE48C | R-454B | - - - | - - - | - - - | 45000 | 15.2 | 13 | Yes | 215580787 | All | USA,Canada | No
ML14KC1-047-230A** | CK40DT-50/60C+TDR | ML196DF110XE60C | R-454B | - - - | - - - | - - - | 45500 | 15.2 | 12.8 | Yes | 215580789 | All | USA,Canada | No
ML14KC1-047-230A** | CK40DT-50/60C+TDR | ML296DF090XV60C | R-454B | - - - | - - - | - - - | 45500 | 15.2 | 12.6 | Yes | 215580791 | All | USA,Canada | No
ML14KC1-047-230A** | CK40DT-50/60C+TDR | SL280DF080NV60C | R-454B | - - - | - - - | - - - | 45500 | 15.2 | 12.6 | Yes | 215580792 | All | USA | No
ML14KC1-047-230A** | CK40DT-50/60C+TDR | SL280DF090V60C | R-454B | - - - | - - - | - - - | 46000 | 15.5 | 12.8 | Yes | 215580794 | All | USA | No
ML14KC1-047-230A** | CK40DT-50/60C+TDR | SL280DF110V60C | R-454B | - - - | - - - | - - - | 46000 | 15.5 | 13 | Yes | 215580796 | All | USA | No
ML14KC1-047-230A** | CK40DT-50/60C+TDR | SLP99DF090XV48C | R-454B | - - - | - - - | - - - | 45500 | 14.7 | 12.4 | No | 215580798 | All | USA,Canada | No
ML14KC1-047-230A** | CK40DT-50/60C+TDR | SLP99DF090XV60C | R-454B | - - - | - - - | - - - | 45500 | 14.7 | 12.4 | No | 215580800 | All | USA,Canada | No
ML14KC1-047-230A** | CK40DT-50/60C+TDR | SLP99DF110XV60C | R-454B | - - - | - - - | - - - | 45500 | 14.7 | 12.4 | No | 215580802 | All | USA,Canada | No
ML14KC1-047-230A** | CK40DT-60D+TDR | - - - | R-454B | - - - | - - - | - - - | 45000 | 14.3 | 11.7 | No | 215580806 | All | USA,Canada | No
ML14KC1-047-230A** | CK40HT-36C+TDR | EL180UH100NE60C | R-454B | - - - | - - - | - - - | 44000 | 14.3 | 12 | No | 215580808 | All | USA | No
ML14KC1-047-230A** | CK40HT-36C+TDR | EL196UH110XE60C | R-454B | - - - | - - - | - - - | 43500 | 14.7 | 12.4 | No | 215580810 | All | USA,Canada | No
ML14KC1-047-230A** | CK40HT-36C+TDR | EL280UH110E48C | R-454B | - - - | - - - | - - - | 43500 | 14.7 | 12.4 | No | 215580812 | All | USA | No
ML14KC1-047-230A** | CK40HT-36C+TDR | EL280UH110E60C | R-454B | - - - | - - - | - - - | 43500 | 14.7 | 12.4 | No | 215580814 | All | USA | No
ML14KC1-047-230A** | CK40HT-36C+TDR | EL280UH110XE60C | R-454B | - - - | - - - | - - - | 43500 | 14.7 | 12.4 | No | 215580816 | All | USA | No
ML14KC1-047-230A** | CK40HT-36C+TDR | EL297UH090XV36C | R-454B | - - - | - - - | - - - | 43500 | 14.7 | 12.4 | No | 215580818 | All | USA,Canada | No
ML14KC1-047-230A** | CK40HT-36C+TDR | EL297UH090XV48C | R-454B | - - - | - - - | - - - | 43500 | 14.3 | 12 | No | 215580820 | All | USA,Canada | No
ML14KC1-047-230A** | CK40HT-36C+TDR | EL297UH090XV60C | R-454B | - - - | - - - | - - - | 43500 | 14.3 | 12 | No | 215580822 | All | USA,Canada | No
ML14KC1-047-230A** | CK40HT-36C+TDR | EL297UH110XE60C | R-454B | - - - | - - - | - - - | 43500 | 14.7 | 12.4 | No | 215580824 | All | USA,Canada | No
ML14KC1-047-230A** | CK40HT-36C+TDR | EL297UH110XV48C | R-454B | - - - | - - - | - - - | 43500 | 14.7 | 12.4 | No | 215580826 | All | USA,Canada | No
ML14KC1-047-230A** | CK40HT-36C+TDR | EL297UH110XV60C | R-454B | - - - | - - - | - - - | 43500 | 14.7 | 12.4 | No | 215580828 | All | USA,Canada | No
ML14KC1-047-230A** | CK40HT-36C+TDR | ML180UH090E60C | R-454B | - - - | - - - | - - - | 43500 | 14.7 | 12.6 | No | 215580830 | All | USA | No
ML14KC1-047-230A** | CK40HT-36C+TDR | ML180UH110E60C | R-454B | - - - | - - - | - - - | 44000 | 14.7 | 12.2 | No | 215580832 | All | USA | No
ML14KC1-047-230A** | CK40HT-36C+TDR | ML180UH110V60C | R-454B | - - - | - - - | - - - | 43500 | 15.2 | 12.6 | Yes | 215580834 | All | USA | No
ML14KC1-047-230A** | CK40HT-36C+TDR | ML180UH110XE60C | R-454B | - - - | - - - | - - - | 44000 | 14.7 | 12.2 | No | 215580836 | All | USA | No
ML14KC1-047-230A** | CK40HT-36C+TDR | ML193UH090XE48C | R-454B | - - - | - - - | - - - | 43500 | 14.7 | 12.4 | No | 215580838 | All | USA | No
ML14KC1-047-230A** | CK40HT-36C+TDR | ML193UH110XE48C | R-454B | - - - | - - - | - - - | 43500 | 14.7 | 12.4 | No | 215580840 | All | USA | No
ML14KC1-047-230A** | CK40HT-36C+TDR | ML193UH110XE60C | R-454B | - - - | - - - | - - - | 44000 | 14.7 | 12.2 | No | 215580842 | All | USA | No
ML14KC1-047-230A** | CK40HT-36C+TDR | ML196UH090XE48C | R-454B | - - - | - - - | - - - | 43500 | 14.7 | 12.4 | No | 215580844 | All | USA,Canada | No
ML14KC1-047-230A** | CK40HT-36C+TDR | ML196UH090XE60C | R-454B | - - - | - - - | - - - | 43500 | 14.3 | 12.2 | No | 215580846 | All | USA,Canada | No
ML14KC1-047-230A** | CK40HT-36C+TDR | ML196UH110XE60C | R-454B | - - - | - - - | - - - | 43500 | 14.7 | 12.4 | No | 215580848 | All | USA,Canada | No
ML14KC1-047-230A** | CK40HT-36C+TDR | ML296UH090XV48C | R-454B | - - - | - - - | - - - | 43500 | 14.7 | 12.2 | No | 215943469 | All | USA,Canada | No
ML14KC1-047-230A** | CK40HT-36C+TDR | ML296UH110XV60C | R-454B | - - - | - - - | - - - | 43500 | 14.7 | 12.4 | No | 215943470 | All | USA,Canada | No
ML14KC1-047-230A** | CK40HT-36C+TDR | SL280UH080NV60C | R-454B | - - - | - - - | - - - | 43500 | 14.7 | 12.4 | No | 215580850 | All | USA | No
ML14KC1-047-230A** | CK40HT-36C+TDR | SL280UH090V60C | R-454B | - - - | - - - | - - - | 43500 | 14.7 | 12.4 | No | 215580852 | All | USA | No
ML14KC1-047-230A** | CK40HT-36C+TDR | SL280UH090XV60C | R-454B | - - - | - - - | - - - | 43500 | 14.7 | 12.4 | No | 215580854 | All | USA | No
ML14KC1-047-230A** | CK40HT-36C+TDR | SL280UH100NV60C | R-454B | - - - | - - - | - - - | 44000 | 14.7 | 12.4 | No | 215580856 | All | USA | No
ML14KC1-047-230A** | CK40HT-36C+TDR | SL280UH110V60C | R-454B | - - - | - - - | - - - | 43500 | 14.7 | 12.4 | No | 215580858 | All | USA | No
ML14KC1-047-230A** | CK40HT-36C+TDR | SL280UH110XV60C | R-454B | - - - | - - - | - - - | 43500 | 14.7 | 12.4 | No | 215580860 | All | USA | No
ML14KC1-047-230A** | CK40HT-36C+TDR | SLP99UH090XV48C | R-454B | - - - | - - - | - - - | 44000 | 14.3 | 12 | No | 215580862 | All | USA,Canada | No
ML14KC1-047-230A** | CK40HT-36C+TDR | SLP99UH090XV60C | R-454B | - - - | - - - | - - - | 44000 | 14.3 | 12 | No | 215580864 | All | USA,Canada | No
ML14KC1-047-230A** | CK40HT-36C+TDR | SLP99UH110XV60C | R-454B | - - - | - - - | - - - | 43500 | 14.7 | 12.2 | No | 215580866 | All | USA,Canada | No
ML14KC1-047-230A** | CK40HT-42B+TDR | - - - | R-454B | - - - | - - - | - - - | 46500 | 14.3 | 12.2 | No | 215580892 | All | USA,Canada | No
ML14KC1-047-230A** | CK40HT-42B+TDR | EL280UH090E48B | R-454B | - - - | - - - | - - - | 46500 | 15.5 | 13 | Yes | 215580868 | All | USA | No
ML14KC1-047-230A** | CK40HT-42B+TDR | EL280UH090XE48B | R-454B | - - - | - - - | - - - | 46500 | 15.5 | 13 | Yes | 215580870 | All | USA | No
ML14KC1-047-230A** | CK40HT-42B+TDR | EL297UH070XV36B | R-454B | - - - | - - - | - - - | 46000 | 15.5 | 12.8 | Yes | 215580872 | All | USA,Canada | No
ML14KC1-047-230A** | CK40HT-42B+TDR | EL297UH110XV60C | R-454B | - - - | - - - | - - - | 46000 | 15.5 | 13 | Yes | 215580874 | All | USA,Canada | No
ML14KC1-047-230A** | CK40HT-42B+TDR | ML180UH070V48B | R-454B | - - - | - - - | - - - | 47000 | 15.5 | 13.2 | Yes | 215580876 | All | USA | No
ML14KC1-047-230A** | CK40HT-42B+TDR | ML180UH090E48B | R-454B | - - - | - - - | - - - | 46500 | 16 | 13.2 | Yes | 215580878 | All | USA | Yes
ML14KC1-047-230A** | CK40HT-42B+TDR | ML180UH090V48B | R-454B | - - - | - - - | - - - | 46000 | 15.5 | 13 | Yes | 215580880 | All | USA | No
ML14KC1-047-230A** | CK40HT-42B+TDR | ML180UH090XE48B | R-454B | - - - | - - - | - - - | 46500 | 16 | 13.2 | Yes | 215580882 | All | USA | Yes
ML14KC1-047-230A** | CK40HT-42B+TDR | SL280UH080NV48B | R-454B | - - - | - - - | - - - | 46500 | 15.5 | 12.8 | Yes | 215580884 | All | USA | No
ML14KC1-047-230A** | CK40HT-42B+TDR | SL280UH090V48B | R-454B | - - - | - - - | - - - | 46000 | 15.5 | 13 | Yes | 215580886 | All | USA | No
ML14KC1-047-230A** | CK40HT-42B+TDR | SL280UH090XV48B | R-454B | - - - | - - - | - - - | 46000 | 15.5 | 13 | Yes | 215580888 | All | USA | No
ML14KC1-047-230A** | CK40HT-42B+TDR | SLP99UH070XV36B | R-454B | - - - | - - - | - - - | 46000 | 15.5 | 13 | Yes | 215580890 | All | USA,Canada | No
ML14KC1-047-230A** | CK40HT-42C+TDR | - - - | R-454B | - - - | - - - | - - - | 45500 | 14.3 | 12 | No | 215580962 | All | USA,Canada | No
ML14KC1-047-230A** | CK40HT-42C+TDR | EL180UH100NE60C | R-454B | - - - | - - - | - - - | 46000 | 14.7 | 12.4 | No | 215580894 | All | USA | No
ML14KC1-047-230A** | CK40HT-42C+TDR | EL196UH090XE48C | R-454B | - - - | - - - | - - - | 45500 | 15.5 | 12.8 | Yes | 215580896 | All | USA,Canada | No
ML14KC1-047-230A** | CK40HT-42C+TDR | EL196UH110XE60C | R-454B | - - - | - - - | - - - | 45500 | 15.5 | 13 | Yes | 215580898 | All | USA,Canada | No
ML14KC1-047-230A** | CK40HT-42C+TDR | EL280UH110E48C | R-454B | - - - | - - - | - - - | 46000 | 15.5 | 13 | Yes | 215580900 | All | USA | No
ML14KC1-047-230A** | CK40HT-42C+TDR | EL280UH110E60C | R-454B | - - - | - - - | - - - | 46000 | 15.5 | 13 | Yes | 215580902 | All | USA | No
ML14KC1-047-230A** | CK40HT-42C+TDR | EL280UH110XE60C | R-454B | - - - | - - - | - - - | 46000 | 15.5 | 13 | Yes | 215580904 | All | USA | No
ML14KC1-047-230A** | CK40HT-42C+TDR | EL297UH090XE48C | R-454B | - - - | - - - | - - - | 45500 | 15.5 | 13 | Yes | 215580906 | All | USA,Canada | No
ML14KC1-047-230A** | CK40HT-42C+TDR | EL297UH090XV36C | R-454B | - - - | - - - | - - - | 45500 | 15.5 | 12.8 | Yes | 215580908 | All | USA,Canada | No
ML14KC1-047-230A** | CK40HT-42C+TDR | EL297UH090XV48C | R-454B | - - - | - - - | - - - | 45500 | 15.2 | 12.8 | Yes | 215580910 | All | USA,Canada | No
ML14KC1-047-230A** | CK40HT-42C+TDR | EL297UH090XV60C | R-454B | - - - | - - - | - - - | 46000 | 15.2 | 12.6 | Yes | 215580912 | All | USA,Canada | No
ML14KC1-047-230A** | CK40HT-42C+TDR | EL297UH110XE60C | R-454B | - - - | - - - | - - - | 45500 | 15.5 | 13 | Yes | 215580914 | All | USA,Canada | No
ML14KC1-047-230A** | CK40HT-42C+TDR | EL297UH110XV48C | R-454B | - - - | - - - | - - - | 46000 | 15.2 | 12.8 | Yes | 215580916 | All | USA,Canada | No
ML14KC1-047-230A** | CK40HT-42C+TDR | EL297UH110XV60C | R-454B | - - - | - - - | - - - | 46000 | 15.2 | 12.8 | Yes | 215580918 | All | USA,Canada | No
ML14KC1-047-230A** | CK40HT-42C+TDR | ML180UH090E48B | R-454B | - - - | - - - | - - - | 45500 | 15.5 | 13 | Yes | 215580920 | All | USA | No
ML14KC1-047-230A** | CK40HT-42C+TDR | ML180UH090E60C | R-454B | - - - | - - - | - - - | 45500 | 16 | 13.2 | Yes | 215580922 | All | USA | Yes
ML14KC1-047-230A** | CK40HT-42C+TDR | ML180UH110E60C | R-454B | - - - | - - - | - - - | 46000 | 15.5 | 12.8 | Yes | 215580924 | All | USA | No
ML14KC1-047-230A** | CK40HT-42C+TDR | ML180UH110V60C | R-454B | - - - | - - - | - - - | 45500 | 16 | 13.2 | Yes | 215580926 | All | USA | Yes
ML14KC1-047-230A** | CK40HT-42C+TDR | ML180UH110XE60C | R-454B | - - - | - - - | - - - | 46000 | 15.5 | 12.8 | Yes | 215580928 | All | USA | No
ML14KC1-047-230A** | CK40HT-42C+TDR | ML193UH090XE48C | R-454B | - - - | - - - | - - - | 45500 | 15.5 | 12.8 | Yes | 215580930 | All | USA | No
ML14KC1-047-230A** | CK40HT-42C+TDR | ML193UH110XE48C | R-454B | - - - | - - - | - - - | 45500 | 15.5 | 13 | Yes | 215580932 | All | USA | No
ML14KC1-047-230A** | CK40HT-42C+TDR | ML193UH110XE60C | R-454B | - - - | - - - | - - - | 46000 | 15.5 | 12.8 | Yes | 215580934 | All | USA | No
ML14KC1-047-230A** | CK40HT-42C+TDR | ML196UH090XE48C | R-454B | - - - | - - - | - - - | 45500 | 15.5 | 12.8 | Yes | 215580936 | All | USA,Canada | No
ML14KC1-047-230A** | CK40HT-42C+TDR | ML196UH090XE60C | R-454B | - - - | - - - | - - - | 46000 | 15.2 | 12.8 | Yes | 215580938 | All | USA,Canada | No
ML14KC1-047-230A** | CK40HT-42C+TDR | ML196UH110XE60C | R-454B | - - - | - - - | - - - | 45500 | 15.5 | 13 | Yes | 215580940 | All | USA,Canada | No
ML14KC1-047-230A** | CK40HT-42C+TDR | ML296UH090XV48C | R-454B | - - - | - - - | - - - | 46000 | 15.5 | 12.8 | Yes | 215943461 | All | USA,Canada | No
ML14KC1-047-230A** | CK40HT-42C+TDR | ML296UH110XV60C | R-454B | - - - | - - - | - - - | 45500 | 15.5 | 13 | Yes | 215943462 | All | USA,Canada | No
ML14KC1-047-230A** | CK40HT-42C+TDR | SL280UH080NV48B | R-454B | - - - | - - - | - - - | 45500 | 15.2 | 12.8 | Yes | 215580942 | All | USA | No
ML14KC1-047-230A** | CK40HT-42C+TDR | SL280UH080NV60C | R-454B | - - - | - - - | - - - | 45500 | 15.5 | 13 | Yes | 215580944 | All | USA | No
ML14KC1-047-230A** | CK40HT-42C+TDR | SL280UH090V60C | R-454B | - - - | - - - | - - - | 46000 | 15.5 | 13 | Yes | 215580946 | All | USA | No
ML14KC1-047-230A** | CK40HT-42C+TDR | SL280UH090XV60C | R-454B | - - - | - - - | - - - | 46000 | 15.5 | 13 | Yes | 215580948 | All | USA | No
ML14KC1-047-230A** | CK40HT-42C+TDR | SL280UH100NV60C | R-454B | - - - | - - - | - - - | 46000 | 15.5 | 12.8 | Yes | 215580950 | All | USA | No
ML14KC1-047-230A** | CK40HT-42C+TDR | SL280UH110V60C | R-454B | - - - | - - - | - - - | 46500 | 15.5 | 12.8 | Yes | 215580952 | All | USA | No
ML14KC1-047-230A** | CK40HT-42C+TDR | SL280UH110XV60C | R-454B | - - - | - - - | - - - | 46500 | 15.5 | 12.8 | Yes | 215580954 | All | USA | No
ML14KC1-047-230A** | CK40HT-42C+TDR | SLP99UH090XV48C | R-454B | - - - | - - - | - - - | 45500 | 15.2 | 12.8 | Yes | 215580956 | All | USA,Canada | No
ML14KC1-047-230A** | CK40HT-42C+TDR | SLP99UH090XV60C | R-454B | - - - | - - - | - - - | 46000 | 15.2 | 12.6 | Yes | 215580958 | All | USA,Canada | No
ML14KC1-047-230A** | CK40HT-42C+TDR | SLP99UH110XV60C | R-454B | - - - | - - - | - - - | 45500 | 15.5 | 12.8 | Yes | 215580960 | All | USA,Canada | No
ML14KC1-047-230A** | CK40HT-48B+TDR | - - - | R-454B | - - - | - - - | - - - | 45000 | 13.8 | 11.7 | No | 215581000 | All | USA,Canada | No
ML14KC1-047-230A** | CK40HT-48B+TDR | EL280UH090E48B | R-454B | - - - | - - - | - - - | 45000 | 15.2 | 12.6 | Yes | 215580964 | All | USA | No
ML14KC1-047-230A** | CK40HT-48B+TDR | EL280UH090XE48B | R-454B | - - - | - - - | - - - | 45000 | 15.2 | 12.6 | Yes | 215580966 | All | USA | No
ML14KC1-047-230A** | CK40HT-48B+TDR | EL297UH070XV36B | R-454B | - - - | - - - | - - - | 44500 | 14.7 | 12.4 | No | 215580968 | All | USA,Canada | No
ML14KC1-047-230A** | CK40HT-48B+TDR | EL297UH110XV60C | R-454B | - - - | - - - | - - - | 45000 | 15.2 | 12.8 | Yes | 215580970 | All | USA,Canada | No
ML14KC1-047-230A** | CK40HT-48B+TDR | ML180UH070V48B | R-454B | - - - | - - - | - - - | 45500 | 15.5 | 13 | Yes | 215580972 | All | USA | No
ML14KC1-047-230A** | CK40HT-48B+TDR | ML180UH090E48B | R-454B | - - - | - - - | - - - | 45000 | 15.5 | 12.8 | Yes | 215580974 | All | USA | No
ML14KC1-047-230A** | CK40HT-48B+TDR | ML180UH090V48B | R-454B | - - - | - - - | - - - | 45000 | 15.2 | 12.6 | Yes | 215580976 | All | USA | No
ML14KC1-047-230A** | CK40HT-48B+TDR | ML180UH090XE48B | R-454B | - - - | - - - | - - - | 45000 | 15.5 | 12.8 | Yes | 215580978 | All | USA | No
ML14KC1-047-230A** | CK40HT-48B+TDR | ML180UH110V60C | R-454B | - - - | - - - | - - - | 45500 | 15.5 | 12.8 | Yes | 215580980 | All | USA | No
ML14KC1-047-230A** | CK40HT-48B+TDR | ML193UH090XE48C | R-454B | - - - | - - - | - - - | 45000 | 15.2 | 12.6 | Yes | 215580982 | All | USA | No
ML14KC1-047-230A** | CK40HT-48B+TDR | ML193UH110XE48C | R-454B | - - - | - - - | - - - | 45000 | 15.2 | 12.8 | Yes | 215580984 | All | USA | No
ML14KC1-047-230A** | CK40HT-48B+TDR | ML193UH110XE60C | R-454B | - - - | - - - | - - - | 45500 | 14.7 | 12.6 | No | 215580986 | All | USA | No
ML14KC1-047-230A** | CK40HT-48B+TDR | ML196UH090XE48C | R-454B | - - - | - - - | - - - | 45000 | 15.2 | 12.6 | Yes | 215580988 | All | USA,Canada | No
ML14KC1-047-230A** | CK40HT-48B+TDR | SL280UH080NV48B | R-454B | - - - | - - - | - - - | 45000 | 14.7 | 12.4 | No | 215580990 | All | USA | No
ML14KC1-047-230A** | CK40HT-48B+TDR | SL280UH090V36B | R-454B | - - - | - - - | - - - | 45000 | 15.2 | 12.8 | Yes | 215580992 | All | USA | No
ML14KC1-047-230A** | CK40HT-48B+TDR | SL280UH090V48B | R-454B | - - - | - - - | - - - | 45000 | 15.2 | 12.8 | Yes | 215580994 | All | USA | No
ML14KC1-047-230A** | CK40HT-48B+TDR | SL280UH090XV48B | R-454B | - - - | - - - | - - - | 45000 | 15.2 | 12.8 | Yes | 215580996 | All | USA | No
ML14KC1-047-230A** | CK40HT-48B+TDR | SLP99UH070XV36B | R-454B | - - - | - - - | - - - | 44500 | 14.7 | 12.6 | No | 215580998 | All | USA,Canada | No
ML14KC1-047-230A** | CK40HT-48C+TDR | - - - | R-454B | - - - | - - - | - - - | 45000 | 13.8 | 11.7 | No | 215581043 | All | USA,Canada | No
ML14KC1-047-230A** | CK40HT-48C+TDR | EL180UH100NE60C | R-454B | - - - | - - - | - - - | 45500 | 14.7 | 12.4 | No | 215581002 | All | USA | No
ML14KC1-047-230A** | CK40HT-48C+TDR | EL196UH110XE60C | R-454B | - - - | - - - | - - - | 45500 | 15.5 | 12.8 | Yes | 215581004 | All | USA,Canada | No
ML14KC1-047-230A** | CK40HT-48C+TDR | EL280UH110E48C | R-454B | - - - | - - - | - - - | 45500 | 15.5 | 13 | Yes | 215581006 | All | USA | No
ML14KC1-047-230A** | CK40HT-48C+TDR | EL280UH110E60C | R-454B | - - - | - - - | - - - | 45500 | 15.5 | 13 | Yes | 215581008 | All | USA | No
ML14KC1-047-230A** | CK40HT-48C+TDR | EL280UH110XE60C | R-454B | - - - | - - - | - - - | 45500 | 15.5 | 13 | Yes | 215581010 | All | USA | No
ML14KC1-047-230A** | CK40HT-48C+TDR | EL297UH090XV36C | R-454B | - - - | - - - | - - - | 45500 | 15.2 | 12.8 | Yes | 215581012 | All | USA,Canada | No
ML14KC1-047-230A** | CK40HT-48C+TDR | EL297UH090XV48C | R-454B | - - - | - - - | - - - | 45000 | 15.2 | 12.6 | Yes | 215581014 | All | USA,Canada | No
ML14KC1-047-230A** | CK40HT-48C+TDR | EL297UH090XV60C | R-454B | - - - | - - - | - - - | 45000 | 15.2 | 12.6 | Yes | 215581016 | All | USA,Canada | No
ML14KC1-047-230A** | CK40HT-48C+TDR | EL297UH110XE60C | R-454B | - - - | - - - | - - - | 45500 | 15.5 | 12.8 | Yes | 215581018 | All | USA,Canada | No
ML14KC1-047-230A** | CK40HT-48C+TDR | EL297UH110XV48C | R-454B | - - - | - - - | - - - | 45500 | 15.2 | 12.6 | Yes | 215581020 | All | USA,Canada | No
ML14KC1-047-230A** | CK40HT-48C+TDR | EL297UH110XV60C | R-454B | - - - | - - - | - - - | 45500 | 15.2 | 12.6 | Yes | 215581022 | All | USA,Canada | No
ML14KC1-047-230A** | CK40HT-48C+TDR | ML180UH090E60C | R-454B | - - - | - - - | - - - | 45500 | 15.5 | 13 | Yes | 215581023 | All | USA | No
ML14KC1-047-230A** | CK40HT-48C+TDR | ML180UH110E60C | R-454B | - - - | - - - | - - - | 46000 | 15.2 | 12.8 | Yes | 215581024 | All | USA | No
ML14KC1-047-230A** | CK40HT-48C+TDR | ML180UH110V60C | R-454B | - - - | - - - | - - - | 46000 | 15.5 | 13 | Yes | 215581025 | All | USA | No
ML14KC1-047-230A** | CK40HT-48C+TDR | ML180UH110XE60C | R-454B | - - - | - - - | - - - | 46000 | 15.2 | 12.8 | Yes | 215581026 | All | USA | No
ML14KC1-047-230A** | CK40HT-48C+TDR | ML193UH090XE48C | R-454B | - - - | - - - | - - - | 45000 | 15.2 | 12.8 | Yes | 215581027 | All | USA | No
ML14KC1-047-230A** | CK40HT-48C+TDR | ML193UH110XE48C | R-454B | - - - | - - - | - - - | 45000 | 15.5 | 12.8 | Yes | 215581028 | All | USA | No
ML14KC1-047-230A** | CK40HT-48C+TDR | ML193UH110XE60C | R-454B | - - - | - - - | - - - | 45500 | 15.2 | 12.8 | Yes | 215581029 | All | USA | No
ML14KC1-047-230A** | CK40HT-48C+TDR | ML196UH090XE48C | R-454B | - - - | - - - | - - - | 45000 | 15.2 | 12.8 | Yes | 215581030 | All | USA,Canada | No
ML14KC1-047-230A** | CK40HT-48C+TDR | ML196UH090XE60C | R-454B | - - - | - - - | - - - | 45500 | 15.2 | 12.6 | Yes | 215581031 | All | USA,Canada | No
ML14KC1-047-230A** | CK40HT-48C+TDR | ML196UH110XE60C | R-454B | - - - | - - - | - - - | 45000 | 15.5 | 12.8 | Yes | 215581032 | All | USA,Canada | No
ML14KC1-047-230A** | CK40HT-48C+TDR | ML296UH090XV48C | R-454B | - - - | - - - | - - - | 45500 | 15.2 | 12.8 | Yes | 215943463 | All | USA,Canada | No
ML14KC1-047-230A** | CK40HT-48C+TDR | ML296UH110XV60C | R-454B | - - - | - - - | - - - | 45500 | 15.5 | 13 | Yes | 215943464 | All | USA,Canada | No
ML14KC1-047-230A** | CK40HT-48C+TDR | SL280UH080NV48B | R-454B | - - - | - - - | - - - | 45500 | 15.2 | 12.6 | Yes | 215581033 | All | USA | No
ML14KC1-047-230A** | CK40HT-48C+TDR | SL280UH080NV60C | R-454B | - - - | - - - | - - - | 45500 | 15.5 | 13 | Yes | 215581034 | All | USA | No
ML14KC1-047-230A** | CK40HT-48C+TDR | SL280UH090V60C | R-454B | - - - | - - - | - - - | 45500 | 15.5 | 12.8 | Yes | 215581035 | All | USA | No
ML14KC1-047-230A** | CK40HT-48C+TDR | SL280UH090XV60C | R-454B | - - - | - - - | - - - | 45500 | 15.5 | 12.8 | Yes | 215581036 | All | USA | No
ML14KC1-047-230A** | CK40HT-48C+TDR | SL280UH100NV60C | R-454B | - - - | - - - | - - - | 45500 | 15.5 | 13 | Yes | 215581037 | All | USA | No
ML14KC1-047-230A** | CK40HT-48C+TDR | SL280UH110V60C | R-454B | - - - | - - - | - - - | 46000 | 15.2 | 12.8 | Yes | 215581038 | All | USA | No
ML14KC1-047-230A** | CK40HT-48C+TDR | SL280UH110XV60C | R-454B | - - - | - - - | - - - | 46000 | 15.2 | 12.8 | Yes | 215581039 | All | USA | No
ML14KC1-047-230A** | CK40HT-48C+TDR | SLP99UH090XV48C | R-454B | - - - | - - - | - - - | 45000 | 15.2 | 12.6 | Yes | 215581040 | All | USA,Canada | No
ML14KC1-047-230A** | CK40HT-48C+TDR | SLP99UH090XV60C | R-454B | - - - | - - - | - - - | 45500 | 15.2 | 12.8 | Yes | 215581041 | All | USA,Canada | No
ML14KC1-047-230A** | CK40HT-48C+TDR | SLP99UH110XV60C | R-454B | - - - | - - - | - - - | 45500 | 15.2 | 12.8 | Yes | 215581042 | All | USA,Canada | No
ML14KC1-047-230A** | CK40HT-51/61C+TDR | - - - | R-454B | - - - | - - - | - - - | 46000 | 14.3 | 12 | No | 215581075 | All | USA,Canada | No
ML14KC1-047-230A** | CK40HT-51/61C+TDR | EL180UH100NE60C | R-454B | - - - | - - - | - - - | 46500 | 15.2 | 12.6 | Yes | 215581044 | All | USA | No
ML14KC1-047-230A** | CK40HT-51/61C+TDR | EL196UH110XE60C | R-454B | - - - | - - - | - - - | 46000 | 15.5 | 13.2 | Yes | 215581045 | All | USA,Canada | No
ML14KC1-047-230A** | CK40HT-51/61C+TDR | EL280UH110E48C | R-454B | - - - | - - - | - - - | 46500 | 16 | 13.2 | Yes | 215581046 | All | USA | Yes
ML14KC1-047-230A** | CK40HT-51/61C+TDR | EL280UH110E60C | R-454B | - - - | - - - | - - - | 46500 | 16 | 13.2 | Yes | 215581047 | All | USA | Yes
ML14KC1-047-230A** | CK40HT-51/61C+TDR | EL280UH110XE60C | R-454B | - - - | - - - | - - - | 46500 | 16 | 13.2 | Yes | 215581048 | All | USA | Yes
ML14KC1-047-230A** | CK40HT-51/61C+TDR | EL297UH090XV36C | R-454B | - - - | - - - | - - - | 46000 | 15.5 | 13 | Yes | 215581049 | All | USA,Canada | No
ML14KC1-047-230A** | CK40HT-51/61C+TDR | EL297UH090XV48C | R-454B | - - - | - - - | - - - | 46500 | 15.2 | 12.8 | Yes | 215581050 | All | USA,Canada | No
ML14KC1-047-230A** | CK40HT-51/61C+TDR | EL297UH090XV60C | R-454B | - - - | - - - | - - - | 46500 | 15.2 | 12.8 | Yes | 215581051 | All | USA,Canada | No
ML14KC1-047-230A** | CK40HT-51/61C+TDR | EL297UH110XE60C | R-454B | - - - | - - - | - - - | 46000 | 15.5 | 13 | Yes | 215581052 | All | USA,Canada | No
ML14KC1-047-230A** | CK40HT-51/61C+TDR | EL297UH110XV48C | R-454B | - - - | - - - | - - - | 46500 | 15.5 | 13 | Yes | 215581053 | All | USA,Canada | No
ML14KC1-047-230A** | CK40HT-51/61C+TDR | EL297UH110XV60C | R-454B | - - - | - - - | - - - | 46500 | 15.5 | 13 | Yes | 215581054 | All | USA,Canada | No
ML14KC1-047-230A** | CK40HT-51/61C+TDR | ML180UH090E60C | R-454B | - - - | - - - | - - - | 46000 | 16 | 13.4 | Yes | 215581055 | All | USA | Yes
ML14KC1-047-230A** | CK40HT-51/61C+TDR | ML180UH110E60C | R-454B | - - - | - - - | - - - | 47000 | 15.5 | 13 | Yes | 215581056 | All | USA | No
ML14KC1-047-230A** | CK40HT-51/61C+TDR | ML180UH110V60C | R-454B | - - - | - - - | - - - | 47000 | 16 | 13.4 | Yes | 215581057 | All | USA | Yes
ML14KC1-047-230A** | CK40HT-51/61C+TDR | ML180UH110XE60C | R-454B | - - - | - - - | - - - | 47000 | 15.5 | 13 | Yes | 215581058 | All | USA | No
ML14KC1-047-230A** | CK40HT-51/61C+TDR | ML193UH090XE48C | R-454B | - - - | - - - | - - - | 46000 | 15.5 | 13 | Yes | 215581059 | All | USA | No
ML14KC1-047-230A** | CK40HT-51/61C+TDR | ML193UH110XE48C | R-454B | - - - | - - - | - - - | 46000 | 15.5 | 13 | Yes | 215581060 | All | USA | No
ML14KC1-047-230A** | CK40HT-51/61C+TDR | ML193UH110XE60C | R-454B | - - - | - - - | - - - | 46500 | 15.5 | 13 | Yes | 215581061 | All | USA | No
ML14KC1-047-230A** | CK40HT-51/61C+TDR | ML196UH090XE48C | R-454B | - - - | - - - | - - - | 46000 | 15.5 | 13 | Yes | 215581062 | All | USA,Canada | No
ML14KC1-047-230A** | CK40HT-51/61C+TDR | ML196UH090XE60C | R-454B | - - - | - - - | - - - | 46500 | 15.5 | 13 | Yes | 215581063 | All | USA,Canada | No
ML14KC1-047-230A** | CK40HT-51/61C+TDR | ML196UH110XE60C | R-454B | - - - | - - - | - - - | 46000 | 15.5 | 13 | Yes | 215581064 | All | USA,Canada | No
ML14KC1-047-230A** | CK40HT-51/61C+TDR | ML296UH090XV48C | R-454B | - - - | - - - | - - - | 46500 | 15.5 | 13 | Yes | 215943465 | All | USA,Canada | No
ML14KC1-047-230A** | CK40HT-51/61C+TDR | ML296UH110XV60C | R-454B | - - - | - - - | - - - | 46000 | 16 | 13.2 | Yes | 215943466 | All | USA,Canada | Yes
ML14KC1-047-230A** | CK40HT-51/61C+TDR | SL280UH080NV48B | R-454B | - - - | - - - | - - - | 46500 | 15.5 | 12.8 | Yes | 215581065 | All | USA | No
ML14KC1-047-230A** | CK40HT-51/61C+TDR | SL280UH080NV60C | R-454B | - - - | - - - | - - - | 46500 | 15.5 | 13.2 | Yes | 215581066 | All | USA | No
ML14KC1-047-230A** | CK40HT-51/61C+TDR | SL280UH090V60C | R-454B | - - - | - - - | - - - | 46500 | 15.5 | 13 | Yes | 215581067 | All | USA | No
ML14KC1-047-230A** | CK40HT-51/61C+TDR | SL280UH090XV60C | R-454B | - - - | - - - | - - - | 46500 | 15.5 | 13 | Yes | 215581068 | All | USA | No
ML14KC1-047-230A** | CK40HT-51/61C+TDR | SL280UH100NV60C | R-454B | - - - | - - - | - - - | 47000 | 15.5 | 13 | Yes | 215581069 | All | USA | No
ML14KC1-047-230A** | CK40HT-51/61C+TDR | SL280UH110V60C | R-454B | - - - | - - - | - - - | 47000 | 15.5 | 13 | Yes | 215581070 | All | USA | No
ML14KC1-047-230A** | CK40HT-51/61C+TDR | SL280UH110XV60C | R-454B | - - - | - - - | - - - | 47000 | 15.5 | 13 | Yes | 215581071 | All | USA | No
ML14KC1-047-230A** | CK40HT-51/61C+TDR | SLP99UH090XV48C | R-454B | - - - | - - - | - - - | 46500 | 15.2 | 12.8 | Yes | 215581072 | All | USA,Canada | No
ML14KC1-047-230A** | CK40HT-51/61C+TDR | SLP99UH090XV60C | R-454B | - - - | - - - | - - - | 46500 | 15.2 | 12.8 | Yes | 215581073 | All | USA,Canada | No
ML14KC1-047-230A** | CK40HT-51/61C+TDR | SLP99UH110XV60C | R-454B | - - - | - - - | - - - | 46500 | 15.5 | 13 | Yes | 215581074 | All | USA,Canada | No
ML14KC1-047-230A** | CK40HT-60D+TDR | - - - | R-454B | - - - | - - - | - - - | 46000 | 14.3 | 12 | No | 215581096 | All | USA,Canada | No
ML14KC1-047-230A** | CK40HT-60D+TDR | EL180UH100NE60C | R-454B | - - - | - - - | - - - | 47000 | 15.2 | 12.8 | Yes | 215581076 | All | USA | No
ML14KC1-047-230A** | CK40HT-60D+TDR | EL196UH090XE48C | R-454B | - - - | - - - | - - - | 46000 | 15.5 | 13 | Yes | 215581077 | All | USA,Canada | No
ML14KC1-047-230A** | CK40HT-60D+TDR | EL196UH110XE60C | R-454B | - - - | - - - | - - - | 46500 | 15.5 | 13.2 | Yes | 215581078 | All | USA,Canada | No
ML14KC1-047-230A** | CK40HT-60D+TDR | EL297UH110XV60C | R-454B | - - - | - - - | - - - | 46500 | 15.5 | 13 | Yes | 215581079 | All | USA,Canada | No
ML14KC1-047-230A** | CK40HT-60D+TDR | EL297UH135XE60D | R-454B | - - - | - - - | - - - | 46500 | 15.5 | 13 | Yes | 215581080 | All | USA,Canada | No
ML14KC1-047-230A** | CK40HT-60D+TDR | EL297UH135XV60D | R-454B | - - - | - - - | - - - | 46500 | 15.5 | 13 | Yes | 215581081 | All | USA,Canada | No
ML14KC1-047-230A** | CK40HT-60D+TDR | ML180UH090E48B | R-454B | - - - | - - - | - - - | 46500 | 16 | 13.2 | Yes | 215581082 | All | USA | Yes
ML14KC1-047-230A** | CK40HT-60D+TDR | ML180UH090E60C | R-454B | - - - | - - - | - - - | 46500 | 16 | 13.4 | Yes | 215581083 | All | USA | Yes
ML14KC1-047-230A** | CK40HT-60D+TDR | ML180UH110E60C | R-454B | - - - | - - - | - - - | 47000 | 15.5 | 13 | Yes | 215581084 | All | USA | No
ML14KC1-047-230A** | CK40HT-60D+TDR | ML180UH110XE60C | R-454B | - - - | - - - | - - - | 47000 | 15.5 | 13 | Yes | 215581085 | All | USA | No
ML14KC1-047-230A** | CK40HT-60D+TDR | ML180UH135E60D | R-454B | - - - | - - - | - - - | 47000 | 15.5 | 13 | Yes | 215581086 | All | USA | No
ML14KC1-047-230A** | CK40HT-60D+TDR | ML193UH090XE48C | R-454B | - - - | - - - | - - - | 46000 | 15.5 | 13 | Yes | 215581087 | All | USA | No
ML14KC1-047-230A** | CK40HT-60D+TDR | ML193UH110XE60C | R-454B | - - - | - - - | - - - | 46000 | 15.5 | 13.2 | Yes | 215581088 | All | USA | No
ML14KC1-047-230A** | CK40HT-60D+TDR | ML196UH090XE48C | R-454B | - - - | - - - | - - - | 46000 | 15.5 | 13 | Yes | 215581089 | All | USA,Canada | No
ML14KC1-047-230A** | CK40HT-60D+TDR | ML196UH110XE60C | R-454B | - - - | - - - | - - - | 46500 | 15.5 | 13 | Yes | 215581090 | All | USA,Canada | No
ML14KC1-047-230A** | CK40HT-60D+TDR | ML196UH135XE60D | R-454B | - - - | - - - | - - - | 46500 | 15.5 | 13 | Yes | 215581091 | All | USA,Canada | No
ML14KC1-047-230A** | CK40HT-60D+TDR | SL280UH080NV60C | R-454B | - - - | - - - | - - - | 46500 | 15.5 | 13.2 | Yes | 215581092 | All | USA | No
ML14KC1-047-230A** | CK40HT-60D+TDR | SL280UH135V60D | R-454B | - - - | - - - | - - - | 46000 | 15.5 | 13.2 | Yes | 215581093 | All | USA | No
ML14KC1-047-230A** | CK40HT-60D+TDR | SLP99UH090XV60C | R-454B | - - - | - - - | - - - | 46000 | 15.5 | 13 | Yes | 215581094 | All | USA,Canada | No
ML14KC1-047-230A** | CK40HT-60D+TDR | SLP99UH135XV60D | R-454B | - - - | - - - | - - - | 46500 | 15.5 | 13 | Yes | 215581095 | All | USA,Canada | No
ML14KC1-048-230A** | CBK45UHET-042-230 | - - - | R-454B | - - - | - - - | - - - | 47000 | 13.8 | 12 | No | 215581126 | All | USA,Canada | No
ML14KC1-048-230A** | CBK45UHET-048-230 | - - - | R-454B | - - - | - - - | - - - | 48000 | 14.7 | 12.4 | No | 215581128 | All | USA,Canada | No
ML14KC1-048-230A** | CBK45UHET-060-230 | - - - | R-454B | - - - | - - - | - - - | 47000 | 14.3 | 12.2 | No | 215581130 | All | USA,Canada | No
ML14KC1-048-230A** | CBK45UHPT-042-230 | - - - | R-454B | - - - | - - - | - - - | 47000 | 13.8 | 11.7 | No | 215581132 | All | USA,Canada | No
ML14KC1-048-230A** | CBK45UHVT-042-230 | - - - | R-454B | - - - | - - - | - - - | 47500 | 14.7 | 12.4 | No | 215581134 | All | USA,Canada | No
ML14KC1-048-230A** | CBK45UHVT-048-230 | - - - | R-454B | - - - | - - - | - - - | 48000 | 14.7 | 12.4 | No | 215581136 | All | USA,Canada | No
ML14KC1-048-230A** | CBK45UHVT-060-230 | - - - | R-454B | - - - | - - - | - - - | 47000 | 14.3 | 12.2 | No | 215581138 | All | USA,Canada | No
ML14KC1-048-230A** | CBK47UHET-042-230 | - - - | R-454B | - - - | - - - | - - - | 48000 | 14.7 | 12.4 | No | 215581140 | All | USA,Canada | No
ML14KC1-048-230A** | CBK47UHET-048-230 | - - - | R-454B | - - - | - - - | - - - | 46500 | 14.7 | 12.4 | No | 215581142 | All | USA,Canada | No
ML14KC1-048-230A** | CBK47UHET-060-230 | - - - | R-454B | - - - | - - - | - - - | 45500 | 14.3 | 12.2 | No | 215581144 | All | USA,Canada | No
ML14KC1-048-230A** | CBK48MVT-042-230 | - - - | R-454B | - - - | - - - | - - - | 48000 | 14.7 | 12.4 | No | 215581146 | All | USA,Canada | No
ML14KC1-048-230A** | CBK48MVT-048-230 | - - - | R-454B | - - - | - - - | - - - | 47000 | 14.7 | 12.8 | No | 215581148 | All | USA,Canada | No
ML14KC1-048-230A** | CBK48MVT-060-230 | - - - | R-454B | - - - | - - - | - - - | 46500 | 14.7 | 12.4 | No | 215581150 | All | USA,Canada | No
ML14KC1-048-230A** | CK40[C,U]T-36B+TDR | EL280UH090E48B | R-454B | - - - | - - - | - - - | 47500 | 14.3 | 12.2 | No | 215581152 | All | USA | No
ML14KC1-048-230A** | CK40[C,U]T-36B+TDR | EL280UH090XE48B | R-454B | - - - | - - - | - - - | 47500 | 14.3 | 12.2 | No | 215581154 | All | USA | No
ML14KC1-048-230A** | CK40[C,U]T-36B+TDR | EL297UH070XV36B | R-454B | - - - | - - - | - - - | 47000 | 13.8 | 12 | No | 215581156 | All | USA,Canada | No
ML14KC1-048-230A** | CK40[C,U]T-36B+TDR | EL297UH110XV60C | R-454B | - - - | - - - | - - - | 47000 | 14.3 | 12.2 | No | 215581158 | All | USA,Canada | No
ML14KC1-048-230A** | CK40[C,U]T-36B+TDR | ML180UH070V48B | R-454B | - - - | - - - | - - - | 48000 | 14.7 | 12.4 | No | 215581160 | All | USA | No
ML14KC1-048-230A** | CK40[C,U]T-36B+TDR | ML180UH090E48B | R-454B | - - - | - - - | - - - | 47500 | 14.3 | 12.4 | No | 215581162 | All | USA | No
ML14KC1-048-230A** | CK40[C,U]T-36B+TDR | ML180UH090V48B | R-454B | - - - | - - - | - - - | 47500 | 14.3 | 12 | No | 215581164 | All | USA | No
ML14KC1-048-230A** | CK40[C,U]T-36B+TDR | ML180UH090XE48B | R-454B | - - - | - - - | - - - | 47500 | 14.3 | 12.4 | No | 215581166 | All | USA | No
ML14KC1-048-230A** | CK40[C,U]T-36B+TDR | SL280UH080NV48B | R-454B | - - - | - - - | - - - | 47500 | 14.3 | 12 | No | 215581168 | All | USA | No
ML14KC1-048-230A** | CK40[C,U]T-36B+TDR | SL280UH090V36B | R-454B | - - - | - - - | - - - | 47000 | 14.3 | 12.2 | No | 215581170 | All | USA | No
ML14KC1-048-230A** | CK40[C,U]T-36B+TDR | SL280UH090V48B | R-454B | - - - | - - - | - - - | 47000 | 14.3 | 12.2 | No | 215581172 | All | USA | No
ML14KC1-048-230A** | CK40[C,U]T-36B+TDR | SL280UH090XV48B | R-454B | - - - | - - - | - - - | 47000 | 14.3 | 12.2 | No | 215581174 | All | USA | No
ML14KC1-048-230A** | CK40[C,U]T-36B+TDR | SLP99UH070XV36B | R-454B | - - - | - - - | - - - | 47000 | 14.3 | 12 | No | 215581176 | All | USA,Canada | No
ML14KC1-048-230A** | CK40[C,U]T-48B+TDR | EL280UH090E48B | R-454B | - - - | - - - | - - - | 46000 | 14.3 | 12.4 | No | 215581178 | All | USA | No
ML14KC1-048-230A** | CK40[C,U]T-48B+TDR | EL280UH090XE48B | R-454B | - - - | - - - | - - - | 46000 | 14.3 | 12.4 | No | 215581180 | All | USA | No
ML14KC1-048-230A** | CK40[C,U]T-48B+TDR | EL297UH070XV36B | R-454B | - - - | - - - | - - - | 47500 | 14.3 | 12 | No | 215581182 | All | USA,Canada | No
ML14KC1-048-230A** | CK40[C,U]T-48B+TDR | EL297UH110XV60C | R-454B | - - - | - - - | - - - | 48000 | 14.3 | 12.2 | No | 215581184 | All | USA,Canada | No
ML14KC1-048-230A** | CK40[C,U]T-48B+TDR | ML180UH070V48B | R-454B | - - - | - - - | - - - | 48000 | 14.7 | 12.4 | No | 215581186 | All | USA | No
ML14KC1-048-230A** | CK40[C,U]T-48B+TDR | ML180UH090E48B | R-454B | - - - | - - - | - - - | 46000 | 14.7 | 12.4 | No | 215581188 | All | USA | No
ML14KC1-048-230A** | CK40[C,U]T-48B+TDR | ML180UH090V48B | R-454B | - - - | - - - | - - - | 48000 | 14.3 | 12.2 | No | 215581190 | All | USA | No
ML14KC1-048-230A** | CK40[C,U]T-48B+TDR | ML180UH090XE48B | R-454B | - - - | - - - | - - - | 46000 | 14.7 | 12.4 | No | 215581192 | All | USA | No
ML14KC1-048-230A** | CK40[C,U]T-48B+TDR | ML196UH070XE48B | R-454B | - - - | - - - | - - - | 47000 | 13.8 | 11.7 | No | 215581194 | All | USA,Canada | No
ML14KC1-048-230A** | CK40[C,U]T-48B+TDR | SL280UH080NV48B | R-454B | - - - | - - - | - - - | 48000 | 14.3 | 12.2 | No | 215581196 | All | USA | No
ML14KC1-048-230A** | CK40[C,U]T-48B+TDR | SL280UH090V36B | R-454B | - - - | - - - | - - - | 47500 | 14.3 | 12.4 | No | 215581198 | All | USA | No
ML14KC1-048-230A** | CK40[C,U]T-48B+TDR | SL280UH090V48B | R-454B | - - - | - - - | - - - | 46000 | 14.3 | 12.2 | No | 215581200 | All | USA | No
ML14KC1-048-230A** | CK40[C,U]T-48B+TDR | SL280UH090XV48B | R-454B | - - - | - - - | - - - | 48000 | 14.3 | 12.2 | No | 215581202 | All | USA | No
ML14KC1-048-230A** | CK40[C,U]T-48B+TDR | SLP99UH070XV36B | R-454B | - - - | - - - | - - - | 47500 | 14.3 | 12.2 | No | 215581204 | All | USA,Canada | No
ML14KC1-048-230A** | CK40[C,U]T-48C+TDR | EL180UH100NE60C | R-454B | - - - | - - - | - - - | 46500 | 13.8 | 12 | No | 215581206 | All | USA | No
ML14KC1-048-230A** | CK40[C,U]T-48C+TDR | EL196UH090XE48C | R-454B | - - - | - - - | - - - | 45500 | 14.3 | 12.4 | No | 215581208 | All | USA,Canada | No
ML14KC1-048-230A** | CK40[C,U]T-48C+TDR | EL196UH110XE60C | R-454B | - - - | - - - | - - - | 46000 | 14.7 | 12.4 | No | 215581210 | All | USA,Canada | No
ML14KC1-048-230A** | CK40[C,U]T-48C+TDR | EL280UH110E48C | R-454B | - - - | - - - | - - - | 46500 | 14.7 | 12.4 | No | 215581212 | All | USA | No
ML14KC1-048-230A** | CK40[C,U]T-48C+TDR | EL280UH110E60C | R-454B | - - - | - - - | - - - | 46000 | 14.7 | 12.6 | No | 215581214 | All | USA | No
ML14KC1-048-230A** | CK40[C,U]T-48C+TDR | EL280UH110XE60C | R-454B | - - - | - - - | - - - | 46000 | 14.7 | 12.6 | No | 215581216 | All | USA | No
ML14KC1-048-230A** | CK40[C,U]T-48C+TDR | EL297UH090XE48C | R-454B | - - - | - - - | - - - | 45500 | 14.4 | 12.4 | No | 215581218 | All | USA,Canada | No
ML14KC1-048-230A** | CK40[C,U]T-48C+TDR | EL297UH090XV36C | R-454B | - - - | - - - | - - - | 47500 | 14.3 | 12.4 | No | 215581220 | All | USA,Canada | No
ML14KC1-048-230A** | CK40[C,U]T-48C+TDR | EL297UH090XV48C | R-454B | - - - | - - - | - - - | 46500 | 14.3 | 12 | No | 215581222 | All | USA,Canada | No
ML14KC1-048-230A** | CK40[C,U]T-48C+TDR | EL297UH090XV60C | R-454B | - - - | - - - | - - - | 46500 | 14.3 | 12 | No | 215581224 | All | USA,Canada | No
ML14KC1-048-230A** | CK40[C,U]T-48C+TDR | EL297UH110XE60C | R-454B | - - - | - - - | - - - | 46000 | 14.7 | 12.4 | No | 215581226 | All | USA,Canada | No
ML14KC1-048-230A** | CK40[C,U]T-48C+TDR | EL297UH110XV48C | R-454B | - - - | - - - | - - - | 46500 | 14.3 | 12.2 | No | 215581228 | All | USA,Canada | No
ML14KC1-048-230A** | CK40[C,U]T-48C+TDR | EL297UH110XV60C | R-454B | - - - | - - - | - - - | 46500 | 14.3 | 12.4 | No | 215581230 | All | USA,Canada | No
ML14KC1-048-230A** | CK40[C,U]T-48C+TDR | ML180UH090E48B | R-454B | - - - | - - - | - - - | 48000 | 14.7 | 12.4 | No | 215581232 | All | USA | No
ML14KC1-048-230A** | CK40[C,U]T-48C+TDR | ML180UH090E60C | R-454B | - - - | - - - | - - - | 46000 | 14.7 | 12.6 | No | 215581234 | All | USA | No
ML14KC1-048-230A** | CK40[C,U]T-48C+TDR | ML180UH110E60C | R-454B | - - - | - - - | - - - | 48000 | 14.4 | 12.4 | No | 215581236 | All | USA | No
ML14KC1-048-230A** | CK40[C,U]T-48C+TDR | ML180UH110V60C | R-454B | - - - | - - - | - - - | 48000 | 14.7 | 12.6 | No | 215581238 | All | USA | No
ML14KC1-048-230A** | CK40[C,U]T-48C+TDR | ML180UH110XE60C | R-454B | - - - | - - - | - - - | 48000 | 14.4 | 12.4 | No | 215581240 | All | USA | No
ML14KC1-048-230A** | CK40[C,U]T-48C+TDR | ML193UH090XE48C | R-454B | - - - | - - - | - - - | 46000 | 14.3 | 12.4 | No | 215581242 | All | USA | No
ML14KC1-048-230A** | CK40[C,U]T-48C+TDR | ML193UH110XE48C | R-454B | - - - | - - - | - - - | 46000 | 14.7 | 12.4 | No | 215581244 | All | USA | No
ML14KC1-048-230A** | CK40[C,U]T-48C+TDR | ML193UH110XE60C | R-454B | - - - | - - - | - - - | 45500 | 14.7 | 12.4 | No | 215581246 | All | USA | No
ML14KC1-048-230A** | CK40[C,U]T-48C+TDR | ML196UH090XE48C | R-454B | - - - | - - - | - - - | 45500 | 14.3 | 12.4 | No | 215581248 | All | USA,Canada | No
ML14KC1-048-230A** | CK40[C,U]T-48C+TDR | ML196UH090XE60C | R-454B | - - - | - - - | - - - | 47500 | 14.7 | 12.4 | No | 215581250 | All | USA,Canada | No
ML14KC1-048-230A** | CK40[C,U]T-48C+TDR | ML196UH110XE60C | R-454B | - - - | - - - | - - - | 46000 | 14.7 | 12.4 | No | 215581252 | All | USA,Canada | No
ML14KC1-048-230A** | CK40[C,U]T-48C+TDR | ML296UH090XV48C | R-454B | - - - | - - - | - - - | 48000 | 14.3 | 12.4 | No | 215943473 | All | USA,Canada | No
ML14KC1-048-230A** | CK40[C,U]T-48C+TDR | ML296UH110XV60C | R-454B | - - - | - - - | - - - | 47500 | 14.7 | 12.4 | No | 215943474 | All | USA,Canada | No
ML14KC1-048-230A** | CK40[C,U]T-48C+TDR | SL280UH080NV60C | R-454B | - - - | - - - | - - - | 47500 | 14.7 | 12.4 | No | 215581254 | All | USA | No
ML14KC1-048-230A** | CK40[C,U]T-48C+TDR | SL280UH090V60C | R-454B | - - - | - - - | - - - | 46500 | 14.4 | 12.4 | No | 215581256 | All | USA | No
ML14KC1-048-230A** | CK40[C,U]T-48C+TDR | SL280UH090XV60C | R-454B | - - - | - - - | - - - | 46500 | 14.4 | 12.4 | No | 215581258 | All | USA | No
ML14KC1-048-230A** | CK40[C,U]T-48C+TDR | SL280UH100NV60C | R-454B | - - - | - - - | - - - | 47500 | 14.7 | 12.4 | No | 215581260 | All | USA | No
ML14KC1-048-230A** | CK40[C,U]T-48C+TDR | SL280UH110V60C | R-454B | - - - | - - - | - - - | 46500 | 14.4 | 12.4 | No | 215581262 | All | USA | No
ML14KC1-048-230A** | CK40[C,U]T-48C+TDR | SL280UH110XV60C | R-454B | - - - | - - - | - - - | 46500 | 14.4 | 12.4 | No | 215581264 | All | USA | No
ML14KC1-048-230A** | CK40[C,U]T-48C+TDR | SLP99UH090XV48C | R-454B | - - - | - - - | - - - | 46500 | 14.3 | 12 | No | 215581266 | All | USA,Canada | No
ML14KC1-048-230A** | CK40[C,U]T-48C+TDR | SLP99UH090XV60C | R-454B | - - - | - - - | - - - | 46500 | 14.3 | 12 | No | 215581268 | All | USA,Canada | No
ML14KC1-048-230A** | CK40[C,U]T-48C+TDR | SLP99UH110XV60C | R-454B | - - - | - - - | - - - | 46500 | 14.3 | 12.4 | No | 215581270 | All | USA,Canada | No
ML14KC1-048-230A** | CK40[C,U]T-49C+TDR | EL180UH100NE60C | R-454B | - - - | - - - | - - - | 48000 | 14.3 | 12.2 | No | 215581272 | All | USA | No
ML14KC1-048-230A** | CK40[C,U]T-49C+TDR | EL196UH090XE48C | R-454B | - - - | - - - | - - - | 46000 | 14.7 | 12.4 | No | 215581274 | All | USA,Canada | No
ML14KC1-048-230A** | CK40[C,U]T-49C+TDR | EL196UH110XE60C | R-454B | - - - | - - - | - - - | 48000 | 14.7 | 12.6 | No | 215581276 | All | USA,Canada | No
ML14KC1-048-230A** | CK40[C,U]T-49C+TDR | EL280UH110E48C | R-454B | - - - | - - - | - - - | 48000 | 14.7 | 12.6 | No | 215581278 | All | USA | No
ML14KC1-048-230A** | CK40[C,U]T-49C+TDR | EL280UH110E60C | R-454B | - - - | - - - | - - - | 46500 | 14.7 | 12.8 | No | 215581280 | All | USA | No
ML14KC1-048-230A** | CK40[C,U]T-49C+TDR | EL280UH110XE60C | R-454B | - - - | - - - | - - - | 46500 | 14.7 | 12.8 | No | 215581282 | All | USA | No
ML14KC1-048-230A** | CK40[C,U]T-49C+TDR | EL297UH090XE48C | R-454B | - - - | - - - | - - - | 46000 | 14.7 | 12.4 | No | 215581284 | All | USA,Canada | No
ML14KC1-048-230A** | CK40[C,U]T-49C+TDR | EL297UH090XV36C | R-454B | - - - | - - - | - - - | 48000 | 14.7 | 12.4 | No | 215581286 | All | USA,Canada | No
ML14KC1-048-230A** | CK40[C,U]T-49C+TDR | EL297UH090XV48C | R-454B | - - - | - - - | - - - | 48000 | 14.3 | 12.2 | No | 215581288 | All | USA,Canada | No
ML14KC1-048-230A** | CK40[C,U]T-49C+TDR | EL297UH090XV60C | R-454B | - - - | - - - | - - - | 47000 | 14.4 | 12.4 | No | 215581290 | All | USA,Canada | No
ML14KC1-048-230A** | CK40[C,U]T-49C+TDR | EL297UH110XE60C | R-454B | - - - | - - - | - - - | 46000 | 14.7 | 12.4 | No | 215581292 | All | USA,Canada | No
ML14KC1-048-230A** | CK40[C,U]T-49C+TDR | EL297UH110XV48C | R-454B | - - - | - - - | - - - | 48000 | 14.4 | 12.4 | No | 215581295 | All | USA,Canada | No
ML14KC1-048-230A** | CK40[C,U]T-49C+TDR | EL297UH110XV60C | R-454B | - - - | - - - | - - - | 48000 | 14.4 | 12.4 | No | 215581297 | All | USA,Canada | No
ML14KC1-048-230A** | CK40[C,U]T-49C+TDR | ML180UH090E60C | R-454B | - - - | - - - | - - - | 48000 | 14.7 | 12.8 | No | 215581299 | All | USA | No
ML14KC1-048-230A** | CK40[C,U]T-49C+TDR | ML180UH110E60C | R-454B | - - - | - - - | - - - | 48000 | 14.7 | 12.6 | No | 215581301 | All | USA | No
ML14KC1-048-230A** | CK40[C,U]T-49C+TDR | ML180UH110V60C | R-454B | - - - | - - - | - - - | 48000 | 14.7 | 12.8 | No | 215581302 | All | USA | No
ML14KC1-048-230A** | CK40[C,U]T-49C+TDR | ML180UH110XE60C | R-454B | - - - | - - - | - - - | 48000 | 14.7 | 12.6 | No | 215581304 | All | USA | No
ML14KC1-048-230A** | CK40[C,U]T-49C+TDR | ML193UH090XE48C | R-454B | - - - | - - - | - - - | 46000 | 14.7 | 12.4 | No | 215581306 | All | USA | No
ML14KC1-048-230A** | CK40[C,U]T-49C+TDR | ML193UH110XE48C | R-454B | - - - | - - - | - - - | 48000 | 14.7 | 12.6 | No | 215581308 | All | USA | No
ML14KC1-048-230A** | CK40[C,U]T-49C+TDR | ML193UH110XE60C | R-454B | - - - | - - - | - - - | 46000 | 14.7 | 12.6 | No | 215581310 | All | USA | No
ML14KC1-048-230A** | CK40[C,U]T-49C+TDR | ML196UH090XE48C | R-454B | - - - | - - - | - - - | 46000 | 14.7 | 12.4 | No | 215581313 | All | USA,Canada | No
ML14KC1-048-230A** | CK40[C,U]T-49C+TDR | ML196UH090XE60C | R-454B | - - - | - - - | - - - | 48000 | 14.7 | 12.6 | No | 215581315 | All | USA,Canada | No
ML14KC1-048-230A** | CK40[C,U]T-49C+TDR | ML196UH110XE60C | R-454B | - - - | - - - | - - - | 48000 | 14.7 | 12.4 | No | 215581316 | All | USA,Canada | No
ML14KC1-048-230A** | CK40[C,U]T-49C+TDR | ML296UH090XV48C | R-454B | - - - | - - - | - - - | 48500 | 14.7 | 12.4 | No | 215943471 | All | USA,Canada | No
ML14KC1-048-230A** | CK40[C,U]T-49C+TDR | ML296UH110XV60C | R-454B | - - - | - - - | - - - | 48000 | 14.7 | 12.6 | No | 215943472 | All | USA,Canada | No
ML14KC1-048-230A** | CK40[C,U]T-49C+TDR | SL280UH080NV60C | R-454B | - - - | - - - | - - - | 48000 | 14.7 | 12.6 | No | 215581318 | All | USA | No
ML14KC1-048-230A** | CK40[C,U]T-49C+TDR | SL280UH090V60C | R-454B | - - - | - - - | - - - | 48000 | 14.7 | 12.4 | No | 215581321 | All | USA | No
ML14KC1-048-230A** | CK40[C,U]T-49C+TDR | SL280UH090XV60C | R-454B | - - - | - - - | - - - | 48000 | 14.7 | 12.4 | No | 215581322 | All | USA | No
ML14KC1-048-230A** | CK40[C,U]T-49C+TDR | SL280UH100NV60C | R-454B | - - - | - - - | - - - | 48000 | 14.7 | 12.4 | No | 215581325 | All | USA | No
ML14KC1-048-230A** | CK40[C,U]T-49C+TDR | SL280UH110V60C | R-454B | - - - | - - - | - - - | 48000 | 14.7 | 12.4 | No | 215581327 | All | USA | No
ML14KC1-048-230A** | CK40[C,U]T-49C+TDR | SL280UH110XV60C | R-454B | - - - | - - - | - - - | 48000 | 14.7 | 12.4 | No | 215581329 | All | USA | No
ML14KC1-048-230A** | CK40[C,U]T-49C+TDR | SLP99UH090XV48C | R-454B | - - - | - - - | - - - | 48000 | 14.3 | 12.2 | No | 215581330 | All | USA,Canada | No
ML14KC1-048-230A** | CK40[C,U]T-49C+TDR | SLP99UH090XV60C | R-454B | - - - | - - - | - - - | 47000 | 14.4 | 12.4 | No | 215581333 | All | USA,Canada | No
ML14KC1-048-230A** | CK40[C,U]T-49C+TDR | SLP99UH110XV60C | R-454B | - - - | - - - | - - - | 48000 | 14.4 | 12.4 | No | 215581334 | All | USA,Canada | No
ML14KC1-048-230A** | CK40[C,U]T-50/60C+TDR | EL180UH100NE60C | R-454B | - - - | - - - | - - - | 46000 | 13.8 | 11.7 | No | 215581337 | All | USA | No
ML14KC1-048-230A** | CK40[C,U]T-50/60C+TDR | EL196UH110XE60C | R-454B | - - - | - - - | - - - | 45500 | 14.3 | 12.4 | No | 215581339 | All | USA,Canada | No
ML14KC1-048-230A** | CK40[C,U]T-50/60C+TDR | EL280UH110E48C | R-454B | - - - | - - - | - - - | 46000 | 14.4 | 12.4 | No | 215581341 | All | USA | No
ML14KC1-048-230A** | CK40[C,U]T-50/60C+TDR | EL280UH110E60C | R-454B | - - - | - - - | - - - | 46000 | 14.7 | 12.4 | No | 215581343 | All | USA | No
ML14KC1-048-230A** | CK40[C,U]T-50/60C+TDR | EL280UH110XE60C | R-454B | - - - | - - - | - - - | 46000 | 14.7 | 12.4 | No | 215581344 | All | USA | No
ML14KC1-048-230A** | CK40[C,U]T-50/60C+TDR | EL297UH090XV36C | R-454B | - - - | - - - | - - - | 47000 | 14.3 | 12.2 | No | 215581347 | All | USA,Canada | No
ML14KC1-048-230A** | CK40[C,U]T-50/60C+TDR | EL297UH090XV48C | R-454B | - - - | - - - | - - - | 46000 | 13.8 | 12 | No | 215581348 | All | USA,Canada | No
ML14KC1-048-230A** | CK40[C,U]T-50/60C+TDR | EL297UH090XV60C | R-454B | - - - | - - - | - - - | 46000 | 13.8 | 12 | No | 215581351 | All | USA,Canada | No
ML14KC1-048-230A** | CK40[C,U]T-50/60C+TDR | EL297UH110XE60C | R-454B | - - - | - - - | - - - | 45500 | 14.3 | 12.2 | No | 215581352 | All | USA,Canada | No
ML14KC1-048-230A** | CK40[C,U]T-50/60C+TDR | EL297UH110XV48C | R-454B | - - - | - - - | - - - | 46000 | 13.8 | 12 | No | 215581355 | All | USA,Canada | No
ML14KC1-048-230A** | CK40[C,U]T-50/60C+TDR | EL297UH110XV60C | R-454B | - - - | - - - | - - - | 46000 | 14.3 | 12 | No | 215581356 | All | USA,Canada | No
ML14KC1-048-230A** | CK40[C,U]T-50/60C+TDR | ML180UH090E48B | R-454B | - - - | - - - | - - - | 47500 | 14.7 | 12.4 | No | 215581358 | All | USA | No
ML14KC1-048-230A** | CK40[C,U]T-50/60C+TDR | ML180UH090E60C | R-454B | - - - | - - - | - - - | 45500 | 14.7 | 12.4 | No | 215581360 | All | USA | No
ML14KC1-048-230A** | CK40[C,U]T-50/60C+TDR | ML180UH110E60C | R-454B | - - - | - - - | - - - | 46000 | 14.3 | 12.2 | No | 215581362 | All | USA | No
ML14KC1-048-230A** | CK40[C,U]T-50/60C+TDR | ML180UH110V60C | R-454B | - - - | - - - | - - - | 46500 | 14.7 | 12.4 | No | 215581364 | All | USA | No
ML14KC1-048-230A** | CK40[C,U]T-50/60C+TDR | ML180UH110XE60C | R-454B | - - - | - - - | - - - | 46000 | 14.3 | 12.2 | No | 215581367 | All | USA | No
ML14KC1-048-230A** | CK40[C,U]T-50/60C+TDR | ML193UH090XE48C | R-454B | - - - | - - - | - - - | 45500 | 14.3 | 12.2 | No | 215581368 | All | USA | No
ML14KC1-048-230A** | CK40[C,U]T-50/60C+TDR | ML193UH110XE48C | R-454B | - - - | - - - | - - - | 45500 | 14.3 | 12.2 | No | 215581371 | All | USA | No
ML14KC1-048-230A** | CK40[C,U]T-50/60C+TDR | ML193UH110XE60C | R-454B | - - - | - - - | - - - | 46000 | 14.3 | 12.2 | No | 215581373 | All | USA | No
ML14KC1-048-230A** | CK40[C,U]T-50/60C+TDR | ML196UH090XE48C | R-454B | - - - | - - - | - - - | 45000 | 14.3 | 12.2 | No | 215581374 | All | USA,Canada | No
ML14KC1-048-230A** | CK40[C,U]T-50/60C+TDR | ML196UH090XE60C | R-454B | - - - | - - - | - - - | 47500 | 14.3 | 12 | No | 215581376 | All | USA,Canada | No
ML14KC1-048-230A** | CK40[C,U]T-50/60C+TDR | ML196UH110XE60C | R-454B | - - - | - - - | - - - | 45500 | 14.3 | 12.2 | No | 215581378 | All | USA,Canada | No
ML14KC1-048-230A** | CK40[C,U]T-50/60C+TDR | ML296UH090XV48C | R-454B | - - - | - - - | - - - | 47500 | 14.3 | 12.2 | No | 215943483 | All | USA,Canada | No
ML14KC1-048-230A** | CK40[C,U]T-50/60C+TDR | ML296UH110XV60C | R-454B | - - - | - - - | - - - | 47000 | 14.3 | 12.4 | No | 215943484 | All | USA,Canada | No
ML14KC1-048-230A** | CK40[C,U]T-50/60C+TDR | SL280UH080NV60C | R-454B | - - - | - - - | - - - | 47500 | 14.3 | 12.4 | No | 215581381 | All | USA | No
ML14KC1-048-230A** | CK40[C,U]T-50/60C+TDR | SL280UH090V60C | R-454B | - - - | - - - | - - - | 46000 | 14.3 | 12.2 | No | 215581383 | All | USA | No
ML14KC1-048-230A** | CK40[C,U]T-50/60C+TDR | SL280UH090XV60C | R-454B | - - - | - - - | - - - | 46000 | 14.3 | 12.2 | No | 215581384 | All | USA | No
ML14KC1-048-230A** | CK40[C,U]T-50/60C+TDR | SL280UH100NV60C | R-454B | - - - | - - - | - - - | 47000 | 14.3 | 12.2 | No | 215581386 | All | USA | No
ML14KC1-048-230A** | CK40[C,U]T-50/60C+TDR | SL280UH110V60C | R-454B | - - - | - - - | - - - | 46000 | 14.3 | 12.2 | No | 215581389 | All | USA | No
ML14KC1-048-230A** | CK40[C,U]T-50/60C+TDR | SL280UH110XV60C | R-454B | - - - | - - - | - - - | 46000 | 14.3 | 12.2 | No | 215581391 | All | USA | No
ML14KC1-048-230A** | CK40[C,U]T-50/60C+TDR | SLP99UH090XV48C | R-454B | - - - | - - - | - - - | 46000 | 13.8 | 12 | No | 215581392 | All | USA,Canada | No
ML14KC1-048-230A** | CK40[C,U]T-50/60C+TDR | SLP99UH090XV60C | R-454B | - - - | - - - | - - - | 46000 | 13.8 | 12 | No | 215581394 | All | USA,Canada | No
ML14KC1-048-230A** | CK40[C,U]T-50/60C+TDR | SLP99UH110XV60C | R-454B | - - - | - - - | - - - | 46000 | 14.3 | 12.2 | No | 215581396 | All | USA,Canada | No
ML14KC1-048-230A** | CK40[C,U]T-60C+TDR | - - - | R-454B | - - - | - - - | - - - | 47000 | 13.8 | 11.2 | No | 215581124 | All | USA,Canada | No
ML14KC1-048-230A** | CK40[C,U]T-60C+TDR | EL180UH100NE60C | R-454B | - - - | - - - | - - - | 48000 | 14.7 | 12.4 | No | 215581399 | All | USA | No
ML14KC1-048-230A** | CK40[C,U]T-60C+TDR | EL196UH090XE48C | R-454B | - - - | - - - | - - - | 48000 | 14.7 | 12.8 | No | 215581401 | All | USA,Canada | No
ML14KC1-048-230A** | CK40[C,U]T-60C+TDR | EL196UH110XE60C | R-454B | - - - | - - - | - - - | 48000 | 15.2 | 12.8 | Yes | 215581403 | All | USA,Canada | No
ML14KC1-048-230A** | CK40[C,U]T-60C+TDR | EL280UH110E48C | R-454B | - - - | - - - | - - - | 48000 | 15.2 | 13 | Yes | 215581404 | All | USA | No
ML14KC1-048-230A** | CK40[C,U]T-60C+TDR | EL280UH110E60C | R-454B | - - - | - - - | - - - | 48000 | 15.2 | 13 | Yes | 215581406 | All | USA | No
ML14KC1-048-230A** | CK40[C,U]T-60C+TDR | EL280UH110XE60C | R-454B | - - - | - - - | - - - | 48000 | 15.2 | 13 | Yes | 215581408 | All | USA | No
ML14KC1-048-230A** | CK40[C,U]T-60C+TDR | EL297UH090XE48C | R-454B | - - - | - - - | - - - | 48000 | 15.2 | 12.8 | Yes | 215581411 | All | USA,Canada | No
ML14KC1-048-230A** | CK40[C,U]T-60C+TDR | EL297UH090XV36C | R-454B | - - - | - - - | - - - | 48000 | 14.7 | 12.6 | No | 215581412 | All | USA,Canada | No
ML14KC1-048-230A** | CK40[C,U]T-60C+TDR | EL297UH090XV48C | R-454B | - - - | - - - | - - - | 48000 | 14.7 | 12.4 | No | 215581415 | All | USA,Canada | No
ML14KC1-048-230A** | CK40[C,U]T-60C+TDR | EL297UH090XV60C | R-454B | - - - | - - - | - - - | 48000 | 14.7 | 12.4 | No | 215581417 | All | USA,Canada | No
ML14KC1-048-230A** | CK40[C,U]T-60C+TDR | EL297UH110XE60C | R-454B | - - - | - - - | - - - | 48000 | 15.2 | 12.8 | Yes | 215581418 | All | USA,Canada | No
ML14KC1-048-230A** | CK40[C,U]T-60C+TDR | EL297UH110XV48C | R-454B | - - - | - - - | - - - | 48000 | 14.7 | 12.6 | No | 215581421 | All | USA,Canada | No
ML14KC1-048-230A** | CK40[C,U]T-60C+TDR | EL297UH110XV60C | R-454B | - - - | - - - | - - - | 48000 | 14.7 | 12.6 | No | 215581422 | All | USA,Canada | No
ML14KC1-048-230A** | CK40[C,U]T-60C+TDR | ML180UH070V48B | R-454B | - - - | - - - | - - - | 48000 | 15.2 | 12.8 | Yes | 215581424 | All | USA | No
ML14KC1-048-230A** | CK40[C,U]T-60C+TDR | ML180UH090E60C | R-454B | - - - | - - - | - - - | 48000 | 15.5 | 13 | Yes | 215581427 | All | USA | No
ML14KC1-048-230A** | CK40[C,U]T-60C+TDR | ML180UH110E60C | R-454B | - - - | - - - | - - - | 48000 | 15.2 | 12.8 | Yes | 215581428 | All | USA | No
ML14KC1-048-230A** | CK40[C,U]T-60C+TDR | ML180UH110V60C | R-454B | - - - | - - - | - - - | 48000 | 15.2 | 13 | Yes | 215581430 | All | USA | No
ML14KC1-048-230A** | CK40[C,U]T-60C+TDR | ML180UH110XE60C | R-454B | - - - | - - - | - - - | 48000 | 15.2 | 12.8 | Yes | 215581432 | All | USA | No
ML14KC1-048-230A** | CK40[C,U]T-60C+TDR | ML193UH090XE48C | R-454B | - - - | - - - | - - - | 48000 | 14.7 | 12.6 | No | 215581434 | All | USA | No
ML14KC1-048-230A** | CK40[C,U]T-60C+TDR | ML193UH110XE48C | R-454B | - - - | - - - | - - - | 48000 | 15.2 | 12.8 | Yes | 215581436 | All | USA | No
ML14KC1-048-230A** | CK40[C,U]T-60C+TDR | ML193UH110XE60C | R-454B | - - - | - - - | - - - | 48000 | 15.2 | 12.8 | Yes | 215581438 | All | USA | No
ML14KC1-048-230A** | CK40[C,U]T-60C+TDR | ML196UH090XE48C | R-454B | - - - | - - - | - - - | 48000 | 14.7 | 12.8 | No | 215581441 | All | USA,Canada | No
ML14KC1-048-230A** | CK40[C,U]T-60C+TDR | ML196UH090XE60C | R-454B | - - - | - - - | - - - | 48000 | 14.7 | 12.6 | No | 215581443 | All | USA,Canada | No
ML14KC1-048-230A** | CK40[C,U]T-60C+TDR | ML196UH110XE60C | R-454B | - - - | - - - | - - - | 48000 | 15.2 | 12.8 | Yes | 215581445 | All | USA,Canada | No
ML14KC1-048-230A** | CK40[C,U]T-60C+TDR | ML296UH090XV48C | R-454B | - - - | - - - | - - - | 49500 | 14.7 | 12.6 | No | 215943475 | All | USA,Canada | No
ML14KC1-048-230A** | CK40[C,U]T-60C+TDR | ML296UH110XV60C | R-454B | - - - | - - - | - - - | 49000 | 15.2 | 12.8 | Yes | 215943476 | All | USA,Canada | No
ML14KC1-048-230A** | CK40[C,U]T-60C+TDR | SL280UH080NV60C | R-454B | - - - | - - - | - - - | 48000 | 15.2 | 12.8 | Yes | 215581446 | All | USA | No
ML14KC1-048-230A** | CK40[C,U]T-60C+TDR | SL280UH090V60C | R-454B | - - - | - - - | - - - | 48000 | 15.2 | 12.8 | Yes | 215581448 | All | USA | No
ML14KC1-048-230A** | CK40[C,U]T-60C+TDR | SL280UH090XV60C | R-454B | - - - | - - - | - - - | 48000 | 15.2 | 12.8 | Yes | 215581450 | All | USA | No
ML14KC1-048-230A** | CK40[C,U]T-60C+TDR | SL280UH100NV60C | R-454B | - - - | - - - | - - - | 48000 | 15.2 | 12.8 | Yes | 215581452 | All | USA | No
ML14KC1-048-230A** | CK40[C,U]T-60C+TDR | SL280UH110V60C | R-454B | - - - | - - - | - - - | 48000 | 15.2 | 12.8 | Yes | 215581454 | All | USA | No
ML14KC1-048-230A** | CK40[C,U]T-60C+TDR | SL280UH110XV60C | R-454B | - - - | - - - | - - - | 48000 | 15.2 | 12.8 | Yes | 215581456 | All | USA | No
ML14KC1-048-230A** | CK40[C,U]T-60C+TDR | SLP99UH090XV48C | R-454B | - - - | - - - | - - - | 48000 | 14.7 | 12.4 | No | 215581458 | All | USA,Canada | No
ML14KC1-048-230A** | CK40[C,U]T-60C+TDR | SLP99UH090XV60C | R-454B | - - - | - - - | - - - | 48000 | 14.7 | 12.4 | No | 215581460 | All | USA,Canada | No
ML14KC1-048-230A** | CK40[C,U]T-60C+TDR | SLP99UH110XV60C | R-454B | - - - | - - - | - - - | 48000 | 14.7 | 12.6 | No | 215581462 | All | USA,Canada | No
ML14KC1-048-230A** | CK40[C,U]T-60D+TDR | - - - | R-454B | - - - | - - - | - - - | 48000 | 13.8 | 11.7 | No | 215581482 | All | USA,Canada | No
ML14KC1-048-230A** | CK40[C,U]T-60D+TDR | EL180UH100NE60C | R-454B | - - - | - - - | - - - | 48000 | 14.7 | 12.4 | No | 215581464 | All | USA | No
ML14KC1-048-230A** | CK40[C,U]T-60D+TDR | EL297UH110XV60C | R-454B | - - - | - - - | - - - | 48000 | 14.7 | 12.4 | No | 215581466 | All | USA,Canada | No
ML14KC1-048-230A** | CK40[C,U]T-60D+TDR | EL297UH135XE60D | R-454B | - - - | - - - | - - - | 48000 | 14.7 | 12.6 | No | 215581468 | All | USA,Canada | No
ML14KC1-048-230A** | CK40[C,U]T-60D+TDR | EL297UH135XV60D | R-454B | - - - | - - - | - - - | 48000 | 14.7 | 12.6 | No | 215581470 | All | USA,Canada | No
ML14KC1-048-230A** | CK40[C,U]T-60D+TDR | ML180UH135E60D | R-454B | - - - | - - - | - - - | 46000 | 14.7 | 12.6 | No | 215581472 | All | USA | No
ML14KC1-048-230A** | CK40[C,U]T-60D+TDR | ML196UH110XE60C | R-454B | - - - | - - - | - - - | 48000 | 14.7 | 12.6 | No | 215581474 | All | USA,Canada | No
ML14KC1-048-230A** | CK40[C,U]T-60D+TDR | ML196UH135XE60D | R-454B | - - - | - - - | - - - | 48000 | 14.7 | 12.6 | No | 215581477 | All | USA,Canada | No
ML14KC1-048-230A** | CK40[C,U]T-60D+TDR | SL280UH135V60D | R-454B | - - - | - - - | - - - | 48000 | 14.7 | 12.6 | No | 215581478 | All | USA | No
ML14KC1-048-230A** | CK40[C,U]T-60D+TDR | SLP99UH135XV60D | R-454B | - - - | - - - | - - - | 48000 | 14.7 | 12.6 | No | 215581481 | All | USA,Canada | No
ML14KC1-048-230A** | CK40DT-30/36C+TDR | SL280DF080NV60C | R-454B | - - - | - - - | - - - | 46500 | 14.3 | 12 | No | 215581484 | All | USA | No
ML14KC1-048-230A** | CK40DT-42B+TDR | SL280DF090V48B | R-454B | - - - | - - - | - - - | 46500 | 13.8 | 11.7 | No | 215581487 | All | USA | No
ML14KC1-048-230A** | CK40DT-48C+TDR | EL297DF090XV60C | R-454B | - - - | - - - | - - - | 47000 | 14.3 | 12 | No | 215581489 | All | USA,Canada | No
ML14KC1-048-230A** | CK40DT-48C+TDR | EL297DF110XV60C | R-454B | - - - | - - - | - - - | 47000 | 14.3 | 12 | No | 215581491 | All | USA,Canada | No
ML14KC1-048-230A** | CK40DT-48C+TDR | ML180DF110E60C | R-454B | - - - | - - - | - - - | 47500 | 14.7 | 12.4 | No | 215581493 | All | USA | No
ML14KC1-048-230A** | CK40DT-48C+TDR | ML193DF090XE48C | R-454B | - - - | - - - | - - - | 47000 | 14.3 | 12.2 | No | 215581494 | All | USA | No
ML14KC1-048-230A** | CK40DT-48C+TDR | ML196DF090XE48C | R-454B | - - - | - - - | - - - | 47000 | 14.3 | 12.2 | No | 215581497 | All | USA,Canada | No
ML14KC1-048-230A** | CK40DT-48C+TDR | ML196DF110XE60C | R-454B | - - - | - - - | - - - | 47000 | 14.3 | 12.2 | No | 215581499 | All | USA,Canada | No
ML14KC1-048-230A** | CK40DT-48C+TDR | ML296DF070XV48B | R-454B | - - - | - - - | - - - | 47500 | 13.8 | 11.7 | No | 215581501 | All | USA,Canada | No
ML14KC1-048-230A** | CK40DT-48C+TDR | ML296DF090XV60C | R-454B | - - - | - - - | - - - | 47500 | 14.3 | 12 | No | 215581503 | All | USA,Canada | No
ML14KC1-048-230A** | CK40DT-48C+TDR | SL280DF080NV60C | R-454B | - - - | - - - | - - - | 47500 | 14.3 | 12 | No | 215581505 | All | USA | No
ML14KC1-048-230A** | CK40DT-48C+TDR | SL280DF090V60C | R-454B | - - - | - - - | - - - | 47000 | 14.7 | 12.4 | No | 215581507 | All | USA | No
ML14KC1-048-230A** | CK40DT-48C+TDR | SL280DF110V60C | R-454B | - - - | - - - | - - - | 47500 | 14.7 | 12.4 | No | 215581508 | All | USA | No
ML14KC1-048-230A** | CK40DT-48C+TDR | SLP99DF090XV48C | R-454B | - - - | - - - | - - - | 47000 | 14.3 | 12 | No | 215581510 | All | USA,Canada | No
ML14KC1-048-230A** | CK40DT-48C+TDR | SLP99DF090XV60C | R-454B | - - - | - - - | - - - | 47000 | 14.3 | 12 | No | 215581512 | All | USA,Canada | No
ML14KC1-048-230A** | CK40DT-48C+TDR | SLP99DF110XV60C | R-454B | - - - | - - - | - - - | 47000 | 14.3 | 12 | No | 215581514 | All | USA,Canada | No
ML14KC1-048-230A** | CK40DT-50/60C+TDR | EL297DF090XV60C | R-454B | - - - | - - - | - - - | 48000 | 13.8 | 12 | No | 215581516 | All | USA,Canada | No
ML14KC1-048-230A** | CK40DT-50/60C+TDR | EL297DF110XV60C | R-454B | - - - | - - - | - - - | 47000 | 14.3 | 12.2 | No | 215581518 | All | USA,Canada | No
ML14KC1-048-230A** | CK40DT-50/60C+TDR | ML180DF110E60C | R-454B | - - - | - - - | - - - | 47500 | 14.7 | 12.6 | No | 215581520 | All | USA | No
ML14KC1-048-230A** | CK40DT-50/60C+TDR | ML193DF090XE48C | R-454B | - - - | - - - | - - - | 47500 | 14.3 | 12.2 | No | 215581522 | All | USA | No
ML14KC1-048-230A** | CK40DT-50/60C+TDR | ML196DF090XE48C | R-454B | - - - | - - - | - - - | 47500 | 14.7 | 12.4 | No | 215581525 | All | USA,Canada | No
ML14KC1-048-230A** | CK40DT-50/60C+TDR | ML196DF110XE60C | R-454B | - - - | - - - | - - - | 47500 | 14.3 | 12.2 | No | 215581526 | All | USA,Canada | No
ML14KC1-048-230A** | CK40DT-50/60C+TDR | ML296DF090XV60C | R-454B | - - - | - - - | - - - | 48000 | 14.3 | 12.2 | No | 215581528 | All | USA,Canada | No
ML14KC1-048-230A** | CK40DT-50/60C+TDR | SL280DF080NV60C | R-454B | - - - | - - - | - - - | 48000 | 14.3 | 12.2 | No | 215581530 | All | USA | No
ML14KC1-048-230A** | CK40DT-50/60C+TDR | SL280DF090V60C | R-454B | - - - | - - - | - - - | 48000 | 14.7 | 12.4 | No | 215581533 | All | USA | No
ML14KC1-048-230A** | CK40DT-50/60C+TDR | SL280DF110V60C | R-454B | - - - | - - - | - - - | 48000 | 14.7 | 12.4 | No | 215581534 | All | USA | No
ML14KC1-048-230A** | CK40DT-50/60C+TDR | SLP99DF090XV48C | R-454B | - - - | - - - | - - - | 48000 | 13.8 | 12 | No | 215581536 | All | USA,Canada | No
ML14KC1-048-230A** | CK40DT-50/60C+TDR | SLP99DF090XV60C | R-454B | - - - | - - - | - - - | 48000 | 13.8 | 12 | No | 215581538 | All | USA,Canada | No
ML14KC1-048-230A** | CK40DT-50/60C+TDR | SLP99DF110XV60C | R-454B | - - - | - - - | - - - | 48000 | 14.3 | 12.2 | No | 215581540 | All | USA,Canada | No
ML14KC1-048-230A** | CK40HT-36C+TDR | EL196UH110XE60C | R-454B | - - - | - - - | - - - | 45500 | 13.8 | 11.7 | No | 215581543 | All | USA,Canada | No
ML14KC1-048-230A** | CK40HT-36C+TDR | EL280UH110E48C | R-454B | - - - | - - - | - - - | 46000 | 13.8 | 12 | No | 215581545 | All | USA | No
ML14KC1-048-230A** | CK40HT-36C+TDR | EL280UH110E60C | R-454B | - - - | - - - | - - - | 46000 | 13.8 | 12 | No | 215581547 | All | USA | No
ML14KC1-048-230A** | CK40HT-36C+TDR | EL280UH110XE60C | R-454B | - - - | - - - | - - - | 46000 | 13.8 | 12 | No | 215581548 | All | USA | No
ML14KC1-048-230A** | CK40HT-36C+TDR | EL297UH090XV36C | R-454B | - - - | - - - | - - - | 45000 | 13.8 | 11.7 | No | 215581550 | All | USA,Canada | No
ML14KC1-048-230A** | CK40HT-36C+TDR | EL297UH110XE60C | R-454B | - - - | - - - | - - - | 45000 | 13.8 | 11.7 | No | 215581552 | All | USA,Canada | No
ML14KC1-048-230A** | CK40HT-36C+TDR | ML180UH090E60C | R-454B | - - - | - - - | - - - | 45500 | 13.8 | 12 | No | 215581554 | All | USA | No
ML14KC1-048-230A** | CK40HT-36C+TDR | ML180UH110E60C | R-454B | - - - | - - - | - - - | 46000 | 13.8 | 11.7 | No | 215581556 | All | USA | No
ML14KC1-048-230A** | CK40HT-36C+TDR | ML180UH110V60C | R-454B | - - - | - - - | - - - | 46500 | 13.8 | 12 | No | 215581558 | All | USA | No
ML14KC1-048-230A** | CK40HT-36C+TDR | ML180UH110XE60C | R-454B | - - - | - - - | - - - | 46000 | 13.8 | 11.7 | No | 215581560 | All | USA | No
ML14KC1-048-230A** | CK40HT-36C+TDR | ML193UH090XE48C | R-454B | - - - | - - - | - - - | 45000 | 13.8 | 11.7 | No | 215581562 | All | USA | No
ML14KC1-048-230A** | CK40HT-36C+TDR | ML193UH110XE48C | R-454B | - - - | - - - | - - - | 45500 | 13.8 | 11.7 | No | 215581565 | All | USA | No
ML14KC1-048-230A** | CK40HT-36C+TDR | ML196UH090XE48C | R-454B | - - - | - - - | - - - | 45000 | 13.8 | 11.7 | No | 215581567 | All | USA,Canada | No
ML14KC1-048-230A** | CK40HT-36C+TDR | ML196UH110XE60C | R-454B | - - - | - - - | - - - | 45500 | 13.8 | 11.7 | No | 215581569 | All | USA,Canada | No
ML14KC1-048-230A** | CK40HT-36C+TDR | ML296UH090XV48C | R-454B | - - - | - - - | - - - | 46000 | 13.8 | 11.7 | No | 215943485 | All | USA,Canada | No
ML14KC1-048-230A** | CK40HT-36C+TDR | ML296UH110XV60C | R-454B | - - - | - - - | - - - | 45000 | 13.8 | 11.7 | No | 215943486 | All | USA,Canada | No
ML14KC1-048-230A** | CK40HT-36C+TDR | SL280UH080NV60C | R-454B | - - - | - - - | - - - | 46000 | 13.8 | 11.7 | No | 215581571 | All | USA | No
ML14KC1-048-230A** | CK40HT-36C+TDR | SL280UH090V60C | R-454B | - - - | - - - | - - - | 46000 | 13.8 | 11.7 | No | 215581573 | All | USA | No
ML14KC1-048-230A** | CK40HT-36C+TDR | SL280UH090XV60C | R-454B | - - - | - - - | - - - | 46000 | 13.8 | 11.7 | No | 215581575 | All | USA | No
ML14KC1-048-230A** | CK40HT-36C+TDR | SL280UH100NV60C | R-454B | - - - | - - - | - - - | 46000 | 13.8 | 11.7 | No | 215581577 | All | USA | No
ML14KC1-048-230A** | CK40HT-36C+TDR | SL280UH110V60C | R-454B | - - - | - - - | - - - | 46000 | 13.8 | 11.7 | No | 215581579 | All | USA | No
ML14KC1-048-230A** | CK40HT-36C+TDR | SL280UH110XV60C | R-454B | - - - | - - - | - - - | 46000 | 13.8 | 11.7 | No | 215581581 | All | USA | No
ML14KC1-048-230A** | CK40HT-36C+TDR | SLP99UH110XV60C | R-454B | - - - | - - - | - - - | 46000 | 13.8 | 11.7 | No | 215581583 | All | USA,Canada | No
ML14KC1-048-230A** | CK40HT-42B+TDR | - - - | R-454B | - - - | - - - | - - - | 48000 | 13.8 | 11.7 | No | 215581609 | All | USA,Canada | No
ML14KC1-048-230A** | CK40HT-42B+TDR | EL280UH090E48B | R-454B | - - - | - - - | - - - | 48000 | 14.7 | 12.4 | No | 215581585 | All | USA | No
ML14KC1-048-230A** | CK40HT-42B+TDR | EL280UH090XE48B | R-454B | - - - | - - - | - - - | 48000 | 14.7 | 12.4 | No | 215581587 | All | USA | No
ML14KC1-048-230A** | CK40HT-42B+TDR | EL297UH070XV36B | R-454B | - - - | - - - | - - - | 48000 | 14.7 | 12.4 | No | 215581589 | All | USA,Canada | No
ML14KC1-048-230A** | CK40HT-42B+TDR | EL297UH110XV60C | R-454B | - - - | - - - | - - - | 48000 | 14.7 | 12.6 | No | 215581591 | All | USA,Canada | No
ML14KC1-048-230A** | CK40HT-42B+TDR | ML180UH070V48B | R-454B | - - - | - - - | - - - | 48000 | 15.2 | 12.8 | Yes | 215581593 | All | USA | No
ML14KC1-048-230A** | CK40HT-42B+TDR | ML180UH090E48B | R-454B | - - - | - - - | - - - | 48000 | 14.7 | 12.6 | No | 215581595 | All | USA | No
ML14KC1-048-230A** | CK40HT-42B+TDR | ML180UH090V48B | R-454B | - - - | - - - | - - - | 48000 | 14.7 | 12.4 | No | 215581597 | All | USA | No
ML14KC1-048-230A** | CK40HT-42B+TDR | ML180UH090XE48B | R-454B | - - - | - - - | - - - | 48000 | 14.7 | 12.6 | No | 215581599 | All | USA | No
ML14KC1-048-230A** | CK40HT-42B+TDR | SL280UH080NV48B | R-454B | - - - | - - - | - - - | 48000 | 14.7 | 12.4 | No | 215581601 | All | USA | No
ML14KC1-048-230A** | CK40HT-42B+TDR | SL280UH090V48B | R-454B | - - - | - - - | - - - | 48000 | 14.7 | 12.6 | No | 215581603 | All | USA | No
ML14KC1-048-230A** | CK40HT-42B+TDR | SL280UH090XV48B | R-454B | - - - | - - - | - - - | 48000 | 14.7 | 12.6 | No | 215581605 | All | USA | No
ML14KC1-048-230A** | CK40HT-42B+TDR | SLP99UH070XV36B | R-454B | - - - | - - - | - - - | 48000 | 14.7 | 12.4 | No | 215581607 | All | USA,Canada | No
ML14KC1-048-230A** | CK40HT-42C+TDR | EL180UH100NE60C | R-454B | - - - | - - - | - - - | 48000 | 14.3 | 12 | No | 215581611 | All | USA | No
ML14KC1-048-230A** | CK40HT-42C+TDR | EL196UH090XE48C | R-454B | - - - | - - - | - - - | 45500 | 14.4 | 12.4 | No | 215581613 | All | USA,Canada | No
ML14KC1-048-230A** | CK40HT-42C+TDR | EL196UH110XE60C | R-454B | - - - | - - - | - - - | 46000 | 14.7 | 12.4 | No | 215581615 | All | USA,Canada | No
ML14KC1-048-230A** | CK40HT-42C+TDR | EL280UH110E48C | R-454B | - - - | - - - | - - - | 48000 | 14.7 | 12.4 | No | 215581617 | All | USA | No
ML14KC1-048-230A** | CK40HT-42C+TDR | EL280UH110E60C | R-454B | - - - | - - - | - - - | 46500 | 14.7 | 12.6 | No | 215581619 | All | USA | No
ML14KC1-048-230A** | CK40HT-42C+TDR | EL280UH110XE60C | R-454B | - - - | - - - | - - - | 46500 | 14.7 | 12.6 | No | 215581621 | All | USA | No
ML14KC1-048-230A** | CK40HT-42C+TDR | EL297UH090XE48C | R-454B | - - - | - - - | - - - | 45000 | 14.4 | 12.4 | No | 215581623 | All | USA,Canada | No
ML14KC1-048-230A** | CK40HT-42C+TDR | EL297UH090XV36C | R-454B | - - - | - - - | - - - | 47500 | 14.7 | 12.4 | No | 215581625 | All | USA,Canada | No
ML14KC1-048-230A** | CK40HT-42C+TDR | EL297UH090XV48C | R-454B | - - - | - - - | - - - | 46500 | 14.3 | 12 | No | 215581627 | All | USA,Canada | No
ML14KC1-048-230A** | CK40HT-42C+TDR | EL297UH090XV60C | R-454B | - - - | - - - | - - - | 46500 | 14.3 | 12.2 | No | 215581629 | All | USA,Canada | No
ML14KC1-048-230A** | CK40HT-42C+TDR | EL297UH110XE60C | R-454B | - - - | - - - | - - - | 46000 | 14.7 | 12.4 | No | 215581631 | All | USA,Canada | No
ML14KC1-048-230A** | CK40HT-42C+TDR | EL297UH110XV48C | R-454B | - - - | - - - | - - - | 46500 | 14.3 | 12.2 | No | 215581633 | All | USA,Canada | No
ML14KC1-048-230A** | CK40HT-42C+TDR | EL297UH110XV60C | R-454B | - - - | - - - | - - - | 46500 | 14.3 | 12.4 | No | 215581635 | All | USA,Canada | No
ML14KC1-048-230A** | CK40HT-42C+TDR | ML180UH090E48B | R-454B | - - - | - - - | - - - | 48000 | 14.7 | 12.4 | No | 215581637 | All | USA | No
ML14KC1-048-230A** | CK40HT-42C+TDR | ML180UH090E60C | R-454B | - - - | - - - | - - - | 46000 | 14.7 | 12.6 | No | 215581639 | All | USA | No
ML14KC1-048-230A** | CK40HT-42C+TDR | ML180UH110E60C | R-454B | - - - | - - - | - - - | 48000 | 14.7 | 12.4 | No | 215581641 | All | USA | No
ML14KC1-048-230A** | CK40HT-42C+TDR | ML180UH110V60C | R-454B | - - - | - - - | - - - | 48000 | 14.7 | 12.6 | No | 215581643 | All | USA | No
ML14KC1-048-230A** | CK40HT-42C+TDR | ML180UH110XE60C | R-454B | - - - | - - - | - - - | 48000 | 14.7 | 12.4 | No | 215581645 | All | USA | No
ML14KC1-048-230A** | CK40HT-42C+TDR | ML193UH090XE48C | R-454B | - - - | - - - | - - - | 46000 | 14.4 | 12.4 | No | 215581647 | All | USA | No
ML14KC1-048-230A** | CK40HT-42C+TDR | ML193UH110XE48C | R-454B | - - - | - - - | - - - | 46000 | 14.7 | 12.4 | No | 215581649 | All | USA | No
ML14KC1-048-230A** | CK40HT-42C+TDR | ML193UH110XE60C | R-454B | - - - | - - - | - - - | 48000 | 14.4 | 12.4 | No | 215581651 | All | USA | No
ML14KC1-048-230A** | CK40HT-42C+TDR | ML196UH090XE48C | R-454B | - - - | - - - | - - - | 45500 | 14.4 | 12.4 | No | 215581653 | All | USA,Canada | No
ML14KC1-048-230A** | CK40HT-42C+TDR | ML196UH090XE60C | R-454B | - - - | - - - | - - - | 48000 | 14.3 | 12.2 | No | 215581655 | All | USA,Canada | No
ML14KC1-048-230A** | CK40HT-42C+TDR | ML196UH110XE60C | R-454B | - - - | - - - | - - - | 46000 | 14.7 | 12.4 | No | 215581657 | All | USA,Canada | No
ML14KC1-048-230A** | CK40HT-42C+TDR | ML296UH090XV48C | R-454B | - - - | - - - | - - - | 48000 | 14.3 | 12.4 | No | 215943477 | All | USA,Canada | No
ML14KC1-048-230A** | CK40HT-42C+TDR | ML296UH110XV60C | R-454B | - - - | - - - | - - - | 47500 | 14.7 | 12.4 | No | 215943478 | All | USA,Canada | No
ML14KC1-048-230A** | CK40HT-42C+TDR | SL280UH080NV48B | R-454B | - - - | - - - | - - - | 48000 | 14.3 | 12.2 | No | 215581659 | All | USA | No
ML14KC1-048-230A** | CK40HT-42C+TDR | SL280UH080NV60C | R-454B | - - - | - - - | - - - | 48000 | 14.7 | 12.4 | No | 215581661 | All | USA | No
ML14KC1-048-230A** | CK40HT-42C+TDR | SL280UH090V60C | R-454B | - - - | - - - | - - - | 47000 | 14.7 | 12.4 | No | 215581663 | All | USA | No
ML14KC1-048-230A** | CK40HT-42C+TDR | SL280UH090XV60C | R-454B | - - - | - - - | - - - | 47000 | 14.7 | 12.4 | No | 215581665 | All | USA | No
ML14KC1-048-230A** | CK40HT-42C+TDR | SL280UH100NV60C | R-454B | - - - | - - - | - - - | 48000 | 14.7 | 12.4 | No | 215581667 | All | USA | No
ML14KC1-048-230A** | CK40HT-42C+TDR | SL280UH110V60C | R-454B | - - - | - - - | - - - | 48000 | 14.4 | 12.4 | No | 215581669 | All | USA | No
ML14KC1-048-230A** | CK40HT-42C+TDR | SL280UH110XV60C | R-454B | - - - | - - - | - - - | 48000 | 14.4 | 12.4 | No | 215581671 | All | USA | No
ML14KC1-048-230A** | CK40HT-42C+TDR | SLP99UH090XV48C | R-454B | - - - | - - - | - - - | 48000 | 14.3 | 12 | No | 215581673 | All | USA,Canada | No
ML14KC1-048-230A** | CK40HT-42C+TDR | SLP99UH090XV60C | R-454B | - - - | - - - | - - - | 48000 | 14.3 | 12.2 | No | 215581675 | All | USA,Canada | No
ML14KC1-048-230A** | CK40HT-42C+TDR | SLP99UH110XV60C | R-454B | - - - | - - - | - - - | 46500 | 13.8 | 12.4 | No | 215581677 | All | USA,Canada | No
ML14KC1-048-230A** | CK40HT-48B+TDR | EL280UH090E48B | R-454B | - - - | - - - | - - - | 45500 | 14.3 | 12.2 | No | 215581679 | All | USA | No
ML14KC1-048-230A** | CK40HT-48B+TDR | EL280UH090XE48B | R-454B | - - - | - - - | - - - | 47500 | 14.3 | 12.2 | No | 215581681 | All | USA | No
ML14KC1-048-230A** | CK40HT-48B+TDR | EL297UH070XV36B | R-454B | - - - | - - - | - - - | 47000 | 13.8 | 12 | No | 215581683 | All | USA,Canada | No
ML14KC1-048-230A** | CK40HT-48B+TDR | EL297UH110XV60C | R-454B | - - - | - - - | - - - | 47000 | 14.3 | 12.2 | No | 215581685 | All | USA,Canada | No
ML14KC1-048-230A** | CK40HT-48B+TDR | ML180UH070V48B | R-454B | - - - | - - - | - - - | 47500 | 14.7 | 12.4 | No | 215581687 | All | USA | No
ML14KC1-048-230A** | CK40HT-48B+TDR | ML180UH090E48B | R-454B | - - - | - - - | - - - | 45000 | 14.3 | 12.2 | No | 215581689 | All | USA | No
ML14KC1-048-230A** | CK40HT-48B+TDR | ML180UH090V48B | R-454B | - - - | - - - | - - - | 47500 | 14.3 | 12.2 | No | 215581691 | All | USA | No
ML14KC1-048-230A** | CK40HT-48B+TDR | ML180UH090XE48B | R-454B | - - - | - - - | - - - | 45000 | 14.3 | 12.2 | No | 215581693 | All | USA | No
ML14KC1-048-230A** | CK40HT-48B+TDR | ML180UH110V60C | R-454B | - - - | - - - | - - - | 48000 | 14.7 | 12.4 | No | 215581695 | All | USA | No
ML14KC1-048-230A** | CK40HT-48B+TDR | ML193UH090XE48C | R-454B | - - - | - - - | - - - | 45000 | 13.8 | 12 | No | 215581697 | All | USA | No
ML14KC1-048-230A** | CK40HT-48B+TDR | ML193UH110XE48C | R-454B | - - - | - - - | - - - | 45000 | 14.3 | 12.2 | No | 215581699 | All | USA | No
ML14KC1-048-230A** | CK40HT-48B+TDR | ML193UH110XE60C | R-454B | - - - | - - - | - - - | 45500 | 14.3 | 12 | No | 215581701 | All | USA | No
ML14KC1-048-230A** | CK40HT-48B+TDR | ML196UH090XE48C | R-454B | - - - | - - - | - - - | 47500 | 14.3 | 12.2 | No | 215581703 | All | USA,Canada | No
ML14KC1-048-230A** | CK40HT-48B+TDR | SL280UH080NV48B | R-454B | - - - | - - - | - - - | 45000 | 13.8 | 12 | No | 215581705 | All | USA | No
ML14KC1-048-230A** | CK40HT-48B+TDR | SL280UH090V36B | R-454B | - - - | - - - | - - - | 47500 | 14.3 | 12.2 | No | 215581707 | All | USA | No
ML14KC1-048-230A** | CK40HT-48B+TDR | SL280UH090V48B | R-454B | - - - | - - - | - - - | 47000 | 14.3 | 12.2 | No | 215581709 | All | USA | No
ML14KC1-048-230A** | CK40HT-48B+TDR | SL280UH090XV48B | R-454B | - - - | - - - | - - - | 47000 | 14.3 | 12.2 | No | 215581711 | All | USA | No
ML14KC1-048-230A** | CK40HT-48B+TDR | SLP99UH070XV36B | R-454B | - - - | - - - | - - - | 47000 | 14.3 | 12 | No | 215581714 | All | USA,Canada | No
ML14KC1-048-230A** | CK40HT-48C+TDR | EL180UH100NE60C | R-454B | - - - | - - - | - - - | 46000 | 13.8 | 12 | No | 215581716 | All | USA | No
ML14KC1-048-230A** | CK40HT-48C+TDR | EL196UH110XE60C | R-454B | - - - | - - - | - - - | 46000 | 14.4 | 12.4 | No | 215581718 | All | USA,Canada | No
ML14KC1-048-230A** | CK40HT-48C+TDR | EL280UH110E48C | R-454B | - - - | - - - | - - - | 46000 | 14.4 | 12.4 | No | 215581720 | All | USA | No
ML14KC1-048-230A** | CK40HT-48C+TDR | EL280UH110E60C | R-454B | - - - | - - - | - - - | 46000 | 14.7 | 12.4 | No | 215581721 | All | USA | No
ML14KC1-048-230A** | CK40HT-48C+TDR | EL280UH110XE60C | R-454B | - - - | - - - | - - - | 46000 | 14.7 | 12.4 | No | 215581724 | All | USA | No
ML14KC1-048-230A** | CK40HT-48C+TDR | EL297UH090XV36C | R-454B | - - - | - - - | - - - | 47500 | 14.3 | 12.2 | No | 215581726 | All | USA,Canada | No
ML14KC1-048-230A** | CK40HT-48C+TDR | EL297UH090XV48C | R-454B | - - - | - - - | - - - | 46500 | 13.8 | 12 | No | 215581728 | All | USA,Canada | No
ML14KC1-048-230A** | CK40HT-48C+TDR | EL297UH090XV60C | R-454B | - - - | - - - | - - - | 46500 | 14.3 | 12 | No | 215581730 | All | USA,Canada | No
ML14KC1-048-230A** | CK40HT-48C+TDR | EL297UH110XE60C | R-454B | - - - | - - - | - - - | 45500 | 14.3 | 12.4 | No | 215581732 | All | USA,Canada | No
ML14KC1-048-230A** | CK40HT-48C+TDR | EL297UH110XV48C | R-454B | - - - | - - - | - - - | 46000 | 14.3 | 12.2 | No | 215581734 | All | USA,Canada | No
ML14KC1-048-230A** | CK40HT-48C+TDR | EL297UH110XV60C | R-454B | - - - | - - - | - - - | 46500 | 14.3 | 12.2 | No | 215581736 | All | USA,Canada | No
ML14KC1-048-230A** | CK40HT-48C+TDR | ML180UH090E60C | R-454B | - - - | - - - | - - - | 45500 | 14.7 | 12.4 | No | 215581738 | All | USA | No
ML14KC1-048-230A** | CK40HT-48C+TDR | ML180UH110E60C | R-454B | - - - | - - - | - - - | 46500 | 14.3 | 12.2 | No | 215581740 | All | USA | No
ML14KC1-048-230A** | CK40HT-48C+TDR | ML180UH110V60C | R-454B | - - - | - - - | - - - | 46500 | 14.7 | 12.4 | No | 215581742 | All | USA | No
ML14KC1-048-230A** | CK40HT-48C+TDR | ML180UH110XE60C | R-454B | - - - | - - - | - - - | 46500 | 14.3 | 12.2 | No | 215581744 | All | USA | No
ML14KC1-048-230A** | CK40HT-48C+TDR | ML193UH090XE48C | R-454B | - - - | - - - | - - - | 45500 | 14.3 | 12.2 | No | 215581746 | All | USA | No
ML14KC1-048-230A** | CK40HT-48C+TDR | ML193UH110XE48C | R-454B | - - - | - - - | - - - | 45500 | 14.3 | 12.4 | No | 215581748 | All | USA | No
ML14KC1-048-230A** | CK40HT-48C+TDR | ML193UH110XE60C | R-454B | - - - | - - - | - - - | 46000 | 14.3 | 12.2 | No | 215581750 | All | USA | No
ML14KC1-048-230A** | CK40HT-48C+TDR | ML196UH090XE48C | R-454B | - - - | - - - | - - - | 45000 | 14.3 | 12.2 | No | 215581752 | All | USA,Canada | No
ML14KC1-048-230A** | CK40HT-48C+TDR | ML196UH090XE60C | R-454B | - - - | - - - | - - - | 48000 | 14.3 | 12.2 | No | 215581753 | All | USA,Canada | No
ML14KC1-048-230A** | CK40HT-48C+TDR | ML196UH110XE60C | R-454B | - - - | - - - | - - - | 46000 | 14.3 | 12.4 | No | 215581756 | All | USA,Canada | No
ML14KC1-048-230A** | CK40HT-48C+TDR | ML296UH090XV48C | R-454B | - - - | - - - | - - - | 48000 | 14.3 | 12.2 | No | 215943479 | All | USA,Canada | No
ML14KC1-048-230A** | CK40HT-48C+TDR | ML296UH110XV60C | R-454B | - - - | - - - | - - - | 47500 | 14.4 | 12.4 | No | 215943480 | All | USA,Canada | No
ML14KC1-048-230A** | CK40HT-48C+TDR | SL280UH080NV48B | R-454B | - - - | - - - | - - - | 47500 | 14.3 | 12.2 | No | 215581758 | All | USA | No
ML14KC1-048-230A** | CK40HT-48C+TDR | SL280UH080NV60C | R-454B | - - - | - - - | - - - | 47500 | 14.4 | 12.4 | No | 215581760 | All | USA | No
ML14KC1-048-230A** | CK40HT-48C+TDR | SL280UH090V60C | R-454B | - - - | - - - | - - - | 46500 | 14.4 | 12.4 | No | 215581762 | All | USA | No
ML14KC1-048-230A** | CK40HT-48C+TDR | SL280UH090XV60C | R-454B | - - - | - - - | - - - | 46500 | 14.4 | 12.4 | No | 215581764 | All | USA | No
ML14KC1-048-230A** | CK40HT-48C+TDR | SL280UH100NV60C | R-454B | - - - | - - - | - - - | 47000 | 14.3 | 12.4 | No | 215581766 | All | USA | No
ML14KC1-048-230A** | CK40HT-48C+TDR | SL280UH110V60C | R-454B | - - - | - - - | - - - | 46500 | 14.4 | 12.4 | No | 215581768 | All | USA | No
ML14KC1-048-230A** | CK40HT-48C+TDR | SL280UH110XV60C | R-454B | - - - | - - - | - - - | 46500 | 14.4 | 12.4 | No | 215581770 | All | USA | No
ML14KC1-048-230A** | CK40HT-48C+TDR | SLP99UH090XV48C | R-454B | - - - | - - - | - - - | 46500 | 13.8 | 12 | No | 215581772 | All | USA,Canada | No
ML14KC1-048-230A** | CK40HT-48C+TDR | SLP99UH090XV60C | R-454B | - - - | - - - | - - - | 46500 | 14.3 | 12 | No | 215581774 | All | USA,Canada | No
ML14KC1-048-230A** | CK40HT-48C+TDR | SLP99UH110XV60C | R-454B | - - - | - - - | - - - | 46500 | 14.3 | 12.2 | No | 215581776 | All | USA,Canada | No
ML14KC1-048-230A** | CK40HT-51/61C+TDR | - - - | R-454B | - - - | - - - | - - - | 48000 | 13.8 | 11.7 | No | 215581840 | All | USA,Canada | No
ML14KC1-048-230A** | CK40HT-51/61C+TDR | EL180UH100NE60C | R-454B | - - - | - - - | - - - | 48000 | 14.3 | 12.2 | No | 215581778 | All | USA | No
ML14KC1-048-230A** | CK40HT-51/61C+TDR | EL196UH110XE60C | R-454B | - - - | - - - | - - - | 48000 | 14.7 | 12.6 | No | 215581780 | All | USA,Canada | No
ML14KC1-048-230A** | CK40HT-51/61C+TDR | EL280UH110E48C | R-454B | - - - | - - - | - - - | 48000 | 14.7 | 12.6 | No | 215581782 | All | USA | No
ML14KC1-048-230A** | CK40HT-51/61C+TDR | EL280UH110E60C | R-454B | - - - | - - - | - - - | 48000 | 14.7 | 12.8 | No | 215581784 | All | USA | No
ML14KC1-048-230A** | CK40HT-51/61C+TDR | EL280UH110XE60C | R-454B | - - - | - - - | - - - | 48000 | 14.7 | 12.8 | No | 215581786 | All | USA | No
ML14KC1-048-230A** | CK40HT-51/61C+TDR | EL297UH090XV36C | R-454B | - - - | - - - | - - - | 48000 | 14.7 | 12.4 | No | 215581788 | All | USA,Canada | No
ML14KC1-048-230A** | CK40HT-51/61C+TDR | EL297UH090XV48C | R-454B | - - - | - - - | - - - | 48000 | 14.4 | 12.4 | No | 215581790 | All | USA,Canada | No
ML14KC1-048-230A** | CK40HT-51/61C+TDR | EL297UH090XV60C | R-454B | - - - | - - - | - - - | 48000 | 14.3 | 12.4 | No | 215581792 | All | USA,Canada | No
ML14KC1-048-230A** | CK40HT-51/61C+TDR | EL297UH110XE60C | R-454B | - - - | - - - | - - - | 48000 | 14.7 | 12.6 | No | 215581794 | All | USA,Canada | No
ML14KC1-048-230A** | CK40HT-51/61C+TDR | EL297UH110XV48C | R-454B | - - - | - - - | - - - | 48000 | 14.7 | 12.4 | No | 215581796 | All | USA,Canada | No
ML14KC1-048-230A** | CK40HT-51/61C+TDR | EL297UH110XV60C | R-454B | - - - | - - - | - - - | 48000 | 14.7 | 12.4 | No | 215581798 | All | USA,Canada | No
ML14KC1-048-230A** | CK40HT-51/61C+TDR | ML180UH090E60C | R-454B | - - - | - - - | - - - | 48000 | 14.7 | 12.8 | No | 215581800 | All | USA | No
ML14KC1-048-230A** | CK40HT-51/61C+TDR | ML180UH110E60C | R-454B | - - - | - - - | - - - | 48000 | 14.7 | 12.4 | No | 215581802 | All | USA | No
ML14KC1-048-230A** | CK40HT-51/61C+TDR | ML180UH110V60C | R-454B | - - - | - - - | - - - | 48000 | 15.2 | 12.8 | Yes | 215581804 | All | USA | No
ML14KC1-048-230A** | CK40HT-51/61C+TDR | ML180UH110XE60C | R-454B | - - - | - - - | - - - | 48000 | 14.7 | 12.4 | No | 215581806 | All | USA | No
ML14KC1-048-230A** | CK40HT-51/61C+TDR | ML193UH090XE48C | R-454B | - - - | - - - | - - - | 48000 | 14.7 | 12.4 | No | 215581808 | All | USA | No
ML14KC1-048-230A** | CK40HT-51/61C+TDR | ML193UH110XE48C | R-454B | - - - | - - - | - - - | 48000 | 14.7 | 12.6 | No | 215581810 | All | USA | No
ML14KC1-048-230A** | CK40HT-51/61C+TDR | ML193UH110XE60C | R-454B | - - - | - - - | - - - | 48000 | 14.7 | 12.4 | No | 215581812 | All | USA | No
ML14KC1-048-230A** | CK40HT-51/61C+TDR | ML196UH090XE48C | R-454B | - - - | - - - | - - - | 48000 | 14.7 | 12.4 | No | 215581814 | All | USA,Canada | No
ML14KC1-048-230A** | CK40HT-51/61C+TDR | ML196UH090XE60C | R-454B | - - - | - - - | - - - | 48000 | 14.7 | 12.4 | No | 215581816 | All | USA,Canada | No
ML14KC1-048-230A** | CK40HT-51/61C+TDR | ML196UH110XE60C | R-454B | - - - | - - - | - - - | 48000 | 14.7 | 12.4 | No | 215581818 | All | USA,Canada | No
ML14KC1-048-230A** | CK40HT-51/61C+TDR | ML296UH090XV48C | R-454B | - - - | - - - | - - - | 49000 | 14.7 | 12.4 | No | 215943481 | All | USA,Canada | No
ML14KC1-048-230A** | CK40HT-51/61C+TDR | ML296UH110XV60C | R-454B | - - - | - - - | - - - | 48500 | 14.7 | 12.6 | No | 215943482 | All | USA,Canada | No
ML14KC1-048-230A** | CK40HT-51/61C+TDR | SL280UH080NV48B | R-454B | - - - | - - - | - - - | 48000 | 14.7 | 12.4 | No | 215581820 | All | USA | No
ML14KC1-048-230A** | CK40HT-51/61C+TDR | SL280UH080NV60C | R-454B | - - - | - - - | - - - | 48000 | 14.7 | 12.6 | No | 215581822 | All | USA | No
ML14KC1-048-230A** | CK40HT-51/61C+TDR | SL280UH090V60C | R-454B | - - - | - - - | - - - | 48000 | 14.7 | 12.6 | No | 215581824 | All | USA | No
ML14KC1-048-230A** | CK40HT-51/61C+TDR | SL280UH090XV60C | R-454B | - - - | - - - | - - - | 48000 | 14.7 | 12.6 | No | 215581826 | All | USA | No
ML14KC1-048-230A** | CK40HT-51/61C+TDR | SL280UH100NV60C | R-454B | - - - | - - - | - - - | 48000 | 14.7 | 12.6 | No | 215581828 | All | USA | No
ML14KC1-048-230A** | CK40HT-51/61C+TDR | SL280UH110V60C | R-454B | - - - | - - - | - - - | 48000 | 14.7 | 12.4 | No | 215581830 | All | USA | No
ML14KC1-048-230A** | CK40HT-51/61C+TDR | SL280UH110XV60C | R-454B | - - - | - - - | - - - | 48000 | 14.7 | 12.4 | No | 215581832 | All | USA | No
ML14KC1-048-230A** | CK40HT-51/61C+TDR | SLP99UH090XV48C | R-454B | - - - | - - - | - - - | 48000 | 14.7 | 12.4 | No | 215581834 | All | USA,Canada | No
ML14KC1-048-230A** | CK40HT-51/61C+TDR | SLP99UH090XV60C | R-454B | - - - | - - - | - - - | 48000 | 14.3 | 12.4 | No | 215581836 | All | USA,Canada | No
ML14KC1-048-230A** | CK40HT-51/61C+TDR | SLP99UH110XV60C | R-454B | - - - | - - - | - - - | 48000 | 14.7 | 12.4 | No | 215581838 | All | USA,Canada | No
ML14KC1-048-230A** | CK40HT-60D+TDR | EL180UH100NE60C | R-454B | - - - | - - - | - - - | 48000 | 14.3 | 12.2 | No | 215581842 | All | USA | No
ML14KC1-048-230A** | CK40HT-60D+TDR | EL196UH090XE48C | R-454B | - - - | - - - | - - - | 48000 | 14.7 | 12.4 | No | 215581844 | All | USA,Canada | No
ML14KC1-048-230A** | CK40HT-60D+TDR | EL196UH110XE60C | R-454B | - - - | - - - | - - - | 48000 | 14.7 | 12.6 | No | 215581845 | All | USA,Canada | No
ML14KC1-048-230A** | CK40HT-60D+TDR | EL297UH110XV60C | R-454B | - - - | - - - | - - - | 48000 | 14.7 | 12.4 | No | 215581848 | All | USA,Canada | No
ML14KC1-048-230A** | CK40HT-60D+TDR | EL297UH135XE60D | R-454B | - - - | - - - | - - - | 48000 | 14.7 | 12.4 | No | 215581849 | All | USA,Canada | No
ML14KC1-048-230A** | CK40HT-60D+TDR | EL297UH135XV60D | R-454B | - - - | - - - | - - - | 48000 | 14.7 | 12.4 | No | 215581852 | All | USA,Canada | No
ML14KC1-048-230A** | CK40HT-60D+TDR | ML180UH090E48B | R-454B | - - - | - - - | - - - | 48000 | 14.7 | 12.6 | No | 215581854 | All | USA | No
ML14KC1-048-230A** | CK40HT-60D+TDR | ML180UH090E60C | R-454B | - - - | - - - | - - - | 47500 | 14.7 | 12.8 | No | 215581856 | All | USA | No
ML14KC1-048-230A** | CK40HT-60D+TDR | ML180UH110E60C | R-454B | - - - | - - - | - - - | 48000 | 14.7 | 12.4 | No | 215581858 | All | USA | No
ML14KC1-048-230A** | CK40HT-60D+TDR | ML180UH110XE60C | R-454B | - - - | - - - | - - - | 48000 | 14.7 | 12.4 | No | 215581860 | All | USA | No
ML14KC1-048-230A** | CK40HT-60D+TDR | ML180UH135E60D | R-454B | - - - | - - - | - - - | 48000 | 14.7 | 12.4 | No | 215581862 | All | USA | No
ML14KC1-048-230A** | CK40HT-60D+TDR | ML193UH090XE48C | R-454B | - - - | - - - | - - - | 48000 | 14.7 | 12.4 | No | 215581864 | All | USA | No
ML14KC1-048-230A** | CK40HT-60D+TDR | ML193UH110XE60C | R-454B | - - - | - - - | - - - | 48000 | 14.7 | 12.4 | No | 215581866 | All | USA | No
ML14KC1-048-230A** | CK40HT-60D+TDR | ML196UH090XE48C | R-454B | - - - | - - - | - - - | 48000 | 14.7 | 12.4 | No | 215581868 | All | USA,Canada | No
ML14KC1-048-230A** | CK40HT-60D+TDR | ML196UH110XE60C | R-454B | - - - | - - - | - - - | 48000 | 14.7 | 12.4 | No | 215581870 | All | USA,Canada | No
ML14KC1-048-230A** | CK40HT-60D+TDR | ML196UH135XE60D | R-454B | - - - | - - - | - - - | 48000 | 14.7 | 12.4 | No | 215581872 | All | USA,Canada | No
ML14KC1-048-230A** | CK40HT-60D+TDR | SL280UH080NV60C | R-454B | - - - | - - - | - - - | 48000 | 14.7 | 12.6 | No | 215581874 | All | USA | No
ML14KC1-048-230A** | CK40HT-60D+TDR | SL280UH135V60D | R-454B | - - - | - - - | - - - | 47000 | 14.7 | 12.6 | No | 215581876 | All | USA | No
ML14KC1-048-230A** | CK40HT-60D+TDR | SLP99UH090XV60C | R-454B | - - - | - - - | - - - | 48000 | 14.7 | 12.4 | No | 215581878 | All | USA,Canada | No
ML14KC1-048-230A** | CK40HT-60D+TDR | SLP99UH135XV60D | R-454B | - - - | - - - | - - - | 48000 | 14.7 | 12.4 | No | 215581880 | All | USA,Canada | No
ML14KC1-059-230A** | CBK45UHET-060-230 | - - - | R-454B | - - - | - - - | - - - | 54500 | 14.3 | 11.7 | No | 215582039 | All | USA,Canada | No
ML14KC1-059-230A** | CBK45UHVT-048-230 | - - - | R-454B | - - - | - - - | - - - | 55500 | 14.7 | 12.2 | No | 215582041 | All | USA,Canada | No
ML14KC1-059-230A** | CBK45UHVT-060-230 | - - - | R-454B | - - - | - - - | - - - | 54500 | 14.3 | 12 | No | 215582043 | All | USA,Canada | No
ML14KC1-059-230A** | CBK47UHET-048-230 | - - - | R-454B | - - - | - - - | - - - | 55500 | 14.3 | 12 | No | 215582045 | All | USA,Canada | No
ML14KC1-059-230A** | CBK47UHET-060-230 | - - - | R-454B | - - - | - - - | - - - | 54000 | 13.8 | 11.7 | No | 215582047 | All | USA,Canada | No
ML14KC1-059-230A** | CBK48MVT-048-230 | - - - | R-454B | - - - | - - - | - - - | 56000 | 14.7 | 12.2 | No | 215582049 | All | USA,Canada | No
ML14KC1-059-230A** | CBK48MVT-060-230 | - - - | R-454B | - - - | - - - | - - - | 54500 | 14.7 | 12.2 | No | 215582051 | All | USA,Canada | No
ML14KC1-059-230A** | CK40[C,U]T-48B+TDR | - - - | R-454B | - - - | - - - | - - - | 54000 | 13.8 | 11.5 | No | 215582053 | All | USA,Canada | No
ML14KC1-059-230A** | CK40[C,U]T-48C+TDR | - - - | R-454B | - - - | - - - | - - - | 54000 | 13.8 | 11.5 | No | 215582100 | All | USA,Canada | No
ML14KC1-059-230A** | CK40[C,U]T-48C+TDR | EL180UH100NE60C | R-454B | - - - | - - - | - - - | 54500 | 14.3 | 12.2 | No | 215582055 | All | USA | No
ML14KC1-059-230A** | CK40[C,U]T-48C+TDR | EL196UH110XE60C | R-454B | - - - | - - - | - - - | 54500 | 14.7 | 12.4 | No | 215582057 | All | USA,Canada | No
ML14KC1-059-230A** | CK40[C,U]T-48C+TDR | EL280UH110E60C | R-454B | - - - | - - - | - - - | 54500 | 14.7 | 12.4 | No | 215582059 | All | USA | No
ML14KC1-059-230A** | CK40[C,U]T-48C+TDR | EL280UH110XE60C | R-454B | - - - | - - - | - - - | 54500 | 14.7 | 12.4 | No | 215582062 | All | USA | No
ML14KC1-059-230A** | CK40[C,U]T-48C+TDR | EL297UH090XV48C | R-454B | - - - | - - - | - - - | 54500 | 13.8 | 11.7 | No | 215582064 | All | USA,Canada | No
ML14KC1-059-230A** | CK40[C,U]T-48C+TDR | EL297UH090XV60C | R-454B | - - - | - - - | - - - | 54500 | 14.3 | 11.7 | No | 215582065 | All | USA,Canada | No
ML14KC1-059-230A** | CK40[C,U]T-48C+TDR | EL297UH110XV60C | R-454B | - - - | - - - | - - - | 54500 | 14.3 | 12 | No | 215582068 | All | USA,Canada | No
ML14KC1-059-230A** | CK40[C,U]T-48C+TDR | ML180UH090E60C | R-454B | - - - | - - - | - - - | 55000 | 14.7 | 12.6 | No | 215582070 | All | USA | No
ML14KC1-059-230A** | CK40[C,U]T-48C+TDR | ML180UH110E60C | R-454B | - - - | - - - | - - - | 54500 | 14.7 | 12.4 | No | 215582072 | All | USA | No
ML14KC1-059-230A** | CK40[C,U]T-48C+TDR | ML180UH110V60C | R-454B | - - - | - - - | - - - | 55000 | 14.7 | 12.4 | No | 215582074 | All | USA | No
ML14KC1-059-230A** | CK40[C,U]T-48C+TDR | ML180UH110XE60C | R-454B | - - - | - - - | - - - | 54500 | 14.7 | 12.4 | No | 215582076 | All | USA | No
ML14KC1-059-230A** | CK40[C,U]T-48C+TDR | ML193UH110XE60C | R-454B | - - - | - - - | - - - | 54000 | 14.7 | 12.4 | No | 215582078 | All | USA | No
ML14KC1-059-230A** | CK40[C,U]T-48C+TDR | ML196UH090XE60C | R-454B | - - - | - - - | - - - | 54500 | 14.3 | 12 | No | 215582080 | All | USA,Canada | No
ML14KC1-059-230A** | CK40[C,U]T-48C+TDR | ML196UH110XE60C | R-454B | - - - | - - - | - - - | 54500 | 14.7 | 12 | No | 215582082 | All | USA,Canada | No
ML14KC1-059-230A** | CK40[C,U]T-48C+TDR | ML296UH110XV60C | R-454B | - - - | - - - | - - - | 54500 | 14.3 | 12 | No | 215943489 | All | USA,Canada | No
ML14KC1-059-230A** | CK40[C,U]T-48C+TDR | SL280UH080NV60C | R-454B | - - - | - - - | - - - | 54500 | 14.3 | 12 | No | 215582084 | All | USA | No
ML14KC1-059-230A** | CK40[C,U]T-48C+TDR | SL280UH090V60C | R-454B | - - - | - - - | - - - | 55000 | 14.7 | 12.2 | No | 215582086 | All | USA | No
ML14KC1-059-230A** | CK40[C,U]T-48C+TDR | SL280UH090XV60C | R-454B | - - - | - - - | - - - | 55000 | 14.7 | 12.2 | No | 215582088 | All | USA | No
ML14KC1-059-230A** | CK40[C,U]T-48C+TDR | SL280UH100NV60C | R-454B | - - - | - - - | - - - | 54500 | 14.7 | 12.4 | No | 215582090 | All | USA | No
ML14KC1-059-230A** | CK40[C,U]T-48C+TDR | SL280UH110V60C | R-454B | - - - | - - - | - - - | 54500 | 14.7 | 12.2 | No | 215582092 | All | USA | No
ML14KC1-059-230A** | CK40[C,U]T-48C+TDR | SL280UH110XV60C | R-454B | - - - | - - - | - - - | 54500 | 14.7 | 12.2 | No | 215582094 | All | USA | No
ML14KC1-059-230A** | CK40[C,U]T-48C+TDR | SLP99UH090XV48C | R-454B | - - - | - - - | - - - | 54500 | 13.8 | 11.7 | No | 215582096 | All | USA,Canada | No
ML14KC1-059-230A** | CK40[C,U]T-48C+TDR | SLP99UH110XV60C | R-454B | - - - | - - - | - - - | 54500 | 14.3 | 12 | No | 215582098 | All | USA,Canada | No
ML14KC1-059-230A** | CK40[C,U]T-49C+TDR | - - - | R-454B | - - - | - - - | - - - | 55000 | 13.8 | 11.7 | No | 215582146 | All | USA,Canada | No
ML14KC1-059-230A** | CK40[C,U]T-49C+TDR | EL180UH100NE60C | R-454B | - - - | - - - | - - - | 56000 | 14.3 | 12 | No | 215582102 | All | USA | No
ML14KC1-059-230A** | CK40[C,U]T-49C+TDR | EL196UH110XE60C | R-454B | - - - | - - - | - - - | 56000 | 14.7 | 12.2 | No | 215582104 | All | USA,Canada | No
ML14KC1-059-230A** | CK40[C,U]T-49C+TDR | EL280UH110E60C | R-454B | - - - | - - - | - - - | 56500 | 14.7 | 12.2 | No | 215582106 | All | USA | No
ML14KC1-059-230A** | CK40[C,U]T-49C+TDR | EL280UH110XE60C | R-454B | - - - | - - - | - - - | 56500 | 14.7 | 12.2 | No | 215582108 | All | USA | No
ML14KC1-059-230A** | CK40[C,U]T-49C+TDR | EL297UH090XV48C | R-454B | - - - | - - - | - - - | 55500 | 14.3 | 12 | No | 215582110 | All | USA,Canada | No
ML14KC1-059-230A** | CK40[C,U]T-49C+TDR | EL297UH090XV60C | R-454B | - - - | - - - | - - - | 56000 | 14.3 | 12.2 | No | 215582112 | All | USA,Canada | No
ML14KC1-059-230A** | CK40[C,U]T-49C+TDR | EL297UH110XE60C | R-454B | - - - | - - - | - - - | 56000 | 14.3 | 12.2 | No | 215582114 | All | USA,Canada | No
ML14KC1-059-230A** | CK40[C,U]T-49C+TDR | EL297UH110XV60C | R-454B | - - - | - - - | - - - | 56000 | 14.7 | 12.4 | No | 215582116 | All | USA,Canada | No
ML14KC1-059-230A** | CK40[C,U]T-49C+TDR | ML180UH090E60C | R-454B | - - - | - - - | - - - | 56500 | 14.7 | 12.4 | No | 215582118 | All | USA | No
ML14KC1-059-230A** | CK40[C,U]T-49C+TDR | ML180UH110E60C | R-454B | - - - | - - - | - - - | 56500 | 14.7 | 12.2 | No | 215582120 | All | USA | No
ML14KC1-059-230A** | CK40[C,U]T-49C+TDR | ML180UH110V60C | R-454B | - - - | - - - | - - - | 56000 | 15.2 | 12.6 | Yes | 215582122 | All | USA | No
ML14KC1-059-230A** | CK40[C,U]T-49C+TDR | ML180UH110XE60C | R-454B | - - - | - - - | - - - | 56500 | 14.7 | 12.2 | No | 215582124 | All | USA | No
ML14KC1-059-230A** | CK40[C,U]T-49C+TDR | ML193UH110XE60C | R-454B | - - - | - - - | - - - | 56000 | 14.7 | 12.2 | No | 215582126 | All | USA | No
ML14KC1-059-230A** | CK40[C,U]T-49C+TDR | ML196UH090XE60C | R-454B | - - - | - - - | - - - | 56000 | 14.3 | 12.2 | No | 215582128 | All | USA,Canada | No
ML14KC1-059-230A** | CK40[C,U]T-49C+TDR | ML196UH110XE60C | R-454B | - - - | - - - | - - - | 56500 | 14.3 | 12 | No | 215582130 | All | USA,Canada | No
ML14KC1-059-230A** | CK40[C,U]T-49C+TDR | ML296UH090XV48C | R-454B | - - - | - - - | - - - | 56000 | 14.7 | 12.2 | No | 215943487 | All | USA,Canada | No
ML14KC1-059-230A** | CK40[C,U]T-49C+TDR | ML296UH110XV60C | R-454B | - - - | - - - | - - - | 56000 | 14.7 | 12.4 | No | 215943488 | All | USA,Canada | No
ML14KC1-059-230A** | CK40[C,U]T-49C+TDR | SL280UH080NV60C | R-454B | - - - | - - - | - - - | 56500 | 14.7 | 12.4 | No | 215582132 | All | USA | No
ML14KC1-059-230A** | CK40[C,U]T-49C+TDR | SL280UH090V60C | R-454B | - - - | - - - | - - - | 56000 | 14.7 | 12.4 | No | 215582134 | All | USA | No
ML14KC1-059-230A** | CK40[C,U]T-49C+TDR | SL280UH090XV60C | R-454B | - - - | - - - | - - - | 56000 | 14.7 | 12.4 | No | 215582136 | All | USA | No
ML14KC1-059-230A** | CK40[C,U]T-49C+TDR | SL280UH100NV60C | R-454B | - - - | - - - | - - - | 56500 | 14.7 | 12.4 | No | 215582138 | All | USA | No
ML14KC1-059-230A** | CK40[C,U]T-49C+TDR | SL280UH110V60C | R-454B | - - - | - - - | - - - | 56500 | 14.7 | 12.4 | No | 215582140 | All | USA | No
ML14KC1-059-230A** | CK40[C,U]T-49C+TDR | SL280UH110XV60C | R-454B | - - - | - - - | - - - | 56500 | 14.7 | 12.4 | No | 215582142 | All | USA | No
ML14KC1-059-230A** | CK40[C,U]T-49C+TDR | SLP99UH090XV48C | R-454B | - - - | - - - | - - - | 56000 | 14.3 | 12 | No | 215582143 | All | USA,Canada | No
ML14KC1-059-230A** | CK40[C,U]T-49C+TDR | SLP99UH090XV60C | R-454B | - - - | - - - | - - - | 56000 | 14.7 | 12.2 | No | 215582144 | All | USA,Canada | No
ML14KC1-059-230A** | CK40[C,U]T-49C+TDR | SLP99UH110XV60C | R-454B | - - - | - - - | - - - | 56000 | 14.7 | 12.4 | No | 215582145 | All | USA,Canada | No
ML14KC1-059-230A** | CK40[C,U]T-50/60C+TDR | - - - | R-454B | - - - | - - - | - - - | 53500 | 13.8 | 11.5 | No | 215582161 | All | USA,Canada | No
ML14KC1-059-230A** | CK40[C,U]T-50/60C+TDR | EL180UH100NE60C | R-454B | - - - | - - - | - - - | 54000 | 13.8 | 11.5 | No | 215582147 | All | USA | No
ML14KC1-059-230A** | CK40[C,U]T-50/60C+TDR | EL196UH110XE60C | R-454B | - - - | - - - | - - - | 54000 | 14.3 | 11.7 | No | 215582148 | All | USA,Canada | No
ML14KC1-059-230A** | CK40[C,U]T-50/60C+TDR | EL280UH110E60C | R-454B | - - - | - - - | - - - | 54500 | 13.8 | 11.7 | No | 215582149 | All | USA | No
ML14KC1-059-230A** | CK40[C,U]T-50/60C+TDR | EL280UH110XE60C | R-454B | - - - | - - - | - - - | 54500 | 13.8 | 11.7 | No | 215582150 | All | USA | No
ML14KC1-059-230A** | CK40[C,U]T-50/60C+TDR | ML180UH090E60C | R-454B | - - - | - - - | - - - | 54500 | 14.3 | 12 | No | 215582151 | All | USA | No
ML14KC1-059-230A** | CK40[C,U]T-50/60C+TDR | ML180UH110E60C | R-454B | - - - | - - - | - - - | 54500 | 14.3 | 11.7 | No | 215582152 | All | USA | No
ML14KC1-059-230A** | CK40[C,U]T-50/60C+TDR | ML180UH110V60C | R-454B | - - - | - - - | - - - | 54500 | 14.7 | 12.2 | No | 215582153 | All | USA | No
ML14KC1-059-230A** | CK40[C,U]T-50/60C+TDR | ML180UH110XE60C | R-454B | - - - | - - - | - - - | 54500 | 14.3 | 11.7 | No | 215582154 | All | USA | No
ML14KC1-059-230A** | CK40[C,U]T-50/60C+TDR | ML193UH110XE60C | R-454B | - - - | - - - | - - - | 54000 | 13.8 | 11.7 | No | 215582155 | All | USA | No
ML14KC1-059-230A** | CK40[C,U]T-50/60C+TDR | ML196UH110XE60C | R-454B | - - - | - - - | - - - | 54000 | 13.8 | 11.7 | No | 215582156 | All | USA,Canada | No
ML14KC1-059-230A** | CK40[C,U]T-50/60C+TDR | ML296UH090XV48C | R-454B | - - - | - - - | - - - | 54000 | 13.8 | 11.7 | No | 215943496 | All | USA,Canada | No
ML14KC1-059-230A** | CK40[C,U]T-50/60C+TDR | ML296UH110XV60C | R-454B | - - - | - - - | - - - | 54000 | 14.3 | 11.7 | No | 215943497 | All | USA,Canada | No
ML14KC1-059-230A** | CK40[C,U]T-50/60C+TDR | SL280UH080NV60C | R-454B | - - - | - - - | - - - | 54000 | 14.3 | 11.7 | No | 215582157 | All | USA | No
ML14KC1-059-230A** | CK40[C,U]T-50/60C+TDR | SL280UH090V60C | R-454B | - - - | - - - | - - - | 53500 | 14.7 | 12.2 | No | 215582158 | All | USA | No
ML14KC1-059-230A** | CK40[C,U]T-50/60C+TDR | SL280UH090XV60C | R-454B | - - - | - - - | - - - | 53500 | 14.7 | 12.2 | No | 215582159 | All | USA | No
ML14KC1-059-230A** | CK40[C,U]T-50/60C+TDR | SL280UH100NV60C | R-454B | - - - | - - - | - - - | 54500 | 14.3 | 11.7 | No | 215582160 | All | USA | No
ML14KC1-059-230A** | CK40[C,U]T-60C+TDR | - - - | R-454B | - - - | - - - | - - - | 55000 | 14.3 | 11.7 | No | 215582037 | All | USA,Canada | No
ML14KC1-059-230A** | CK40[C,U]T-60C+TDR | EL180UH100NE60C | R-454B | - - - | - - - | - - - | 56500 | 14.3 | 12 | No | 215582162 | All | USA | No
ML14KC1-059-230A** | CK40[C,U]T-60C+TDR | EL196UH110XE60C | R-454B | - - - | - - - | - - - | 56000 | 15.2 | 12.5 | Yes | 215582163 | All | USA,Canada | No
ML14KC1-059-230A** | CK40[C,U]T-60C+TDR | EL280UH110E60C | R-454B | - - - | - - - | - - - | 56500 | 15.5 | 12.8 | Yes | 215582164 | All | USA | No
ML14KC1-059-230A** | CK40[C,U]T-60C+TDR | EL280UH110XE60C | R-454B | - - - | - - - | - - - | 56500 | 15.5 | 12.8 | Yes | 215582165 | All | USA | No
ML14KC1-059-230A** | CK40[C,U]T-60C+TDR | EL297UH090XV48C | R-454B | - - - | - - - | - - - | 56500 | 14.7 | 12.2 | No | 215582166 | All | USA,Canada | No
ML14KC1-059-230A** | CK40[C,U]T-60C+TDR | EL297UH090XV60C | R-454B | - - - | - - - | - - - | 56500 | 14.7 | 12.4 | No | 215582167 | All | USA,Canada | No
ML14KC1-059-230A** | CK40[C,U]T-60C+TDR | EL297UH110XE60C | R-454B | - - - | - - - | - - - | 56500 | 14.7 | 12.4 | No | 215582168 | All | USA,Canada | No
ML14KC1-059-230A** | CK40[C,U]T-60C+TDR | EL297UH110XV60C | R-454B | - - - | - - - | - - - | 57000 | 14.7 | 12.4 | No | 215582169 | All | USA,Canada | No
ML14KC1-059-230A** | CK40[C,U]T-60C+TDR | ML180UH070V48B | R-454B | - - - | - - - | - - - | 57000 | 14.7 | 12.4 | No | 215582170 | All | USA | No
ML14KC1-059-230A** | CK40[C,U]T-60C+TDR | ML180UH090E60C | R-454B | - - - | - - - | - - - | 57500 | 14.7 | 12.4 | No | 215582171 | All | USA | No
ML14KC1-059-230A** | CK40[C,U]T-60C+TDR | ML180UH110E60C | R-454B | - - - | - - - | - - - | 57000 | 14.7 | 12.4 | No | 215582172 | All | USA | No
ML14KC1-059-230A** | CK40[C,U]T-60C+TDR | ML180UH110V60C | R-454B | - - - | - - - | - - - | 57000 | 15.5 | 12.8 | Yes | 215582173 | All | USA | No
ML14KC1-059-230A** | CK40[C,U]T-60C+TDR | ML180UH110XE60C | R-454B | - - - | - - - | - - - | 57000 | 14.7 | 12.4 | No | 215582174 | All | USA | No
ML14KC1-059-230A** | CK40[C,U]T-60C+TDR | ML193UH110XE60C | R-454B | - - - | - - - | - - - | 57000 | 14.7 | 12.4 | No | 215582175 | All | USA | No
ML14KC1-059-230A** | CK40[C,U]T-60C+TDR | ML196UH090XE60C | R-454B | - - - | - - - | - - - | 56500 | 14.7 | 12.4 | No | 215582176 | All | USA,Canada | No
ML14KC1-059-230A** | CK40[C,U]T-60C+TDR | ML196UH110XE60C | R-454B | - - - | - - - | - - - | 57000 | 14.7 | 12.2 | No | 215582177 | All | USA,Canada | No
ML14KC1-059-230A** | CK40[C,U]T-60C+TDR | ML296UH090XV48C | R-454B | - - - | - - - | - - - | 57000 | 14.7 | 12.4 | No | 215943490 | All | USA,Canada | No
ML14KC1-059-230A** | CK40[C,U]T-60C+TDR | ML296UH110XV60C | R-454B | - - - | - - - | - - - | 57000 | 15.2 | 12.6 | Yes | 215943491 | All | USA,Canada | No
ML14KC1-059-230A** | CK40[C,U]T-60C+TDR | SL280UH080NV60C | R-454B | - - - | - - - | - - - | 57000 | 15.2 | 12.6 | Yes | 215582178 | All | USA | No
ML14KC1-059-230A** | CK40[C,U]T-60C+TDR | SL280UH090V60C | R-454B | - - - | - - - | - - - | 57000 | 15.2 | 12.6 | Yes | 215582179 | All | USA | No
ML14KC1-059-230A** | CK40[C,U]T-60C+TDR | SL280UH090XV60C | R-454B | - - - | - - - | - - - | 57000 | 15.2 | 12.6 | Yes | 215582180 | All | USA | No
ML14KC1-059-230A** | CK40[C,U]T-60C+TDR | SL280UH100NV60C | R-454B | - - - | - - - | - - - | 57000 | 15.2 | 12.6 | Yes | 215582181 | All | USA | No
ML14KC1-059-230A** | CK40[C,U]T-60C+TDR | SL280UH110V60C | R-454B | - - - | - - - | - - - | 57000 | 15.2 | 12.6 | Yes | 215582182 | All | USA | No
ML14KC1-059-230A** | CK40[C,U]T-60C+TDR | SL280UH110XV60C | R-454B | - - - | - - - | - - - | 57000 | 15.2 | 12.6 | Yes | 215582183 | All | USA | No
ML14KC1-059-230A** | CK40[C,U]T-60C+TDR | SLP99UH090XV48C | R-454B | - - - | - - - | - - - | 56500 | 14.7 | 12.2 | No | 215582184 | All | USA,Canada | No
ML14KC1-059-230A** | CK40[C,U]T-60C+TDR | SLP99UH090XV60C | R-454B | - - - | - - - | - - - | 57000 | 14.7 | 12.4 | No | 215582185 | All | USA,Canada | No
ML14KC1-059-230A** | CK40[C,U]T-60C+TDR | SLP99UH110XV60C | R-454B | - - - | - - - | - - - | 57000 | 14.7 | 12.2 | No | 215582186 | All | USA,Canada | No
ML14KC1-059-230A** | CK40[C,U]T-60D+TDR | - - - | R-454B | - - - | - - - | - - - | 55000 | 13.8 | 11.7 | No | 215582196 | All | USA,Canada | No
ML14KC1-059-230A** | CK40[C,U]T-60D+TDR | EL180UH100NE60C | R-454B | - - - | - - - | - - - | 56000 | 14.3 | 12 | No | 215582187 | All | USA | No
ML14KC1-059-230A** | CK40[C,U]T-60D+TDR | EL297UH110XV60C | R-454B | - - - | - - - | - - - | 56000 | 14.7 | 12.4 | No | 215582188 | All | USA,Canada | No
ML14KC1-059-230A** | CK40[C,U]T-60D+TDR | EL297UH135XE60D | R-454B | - - - | - - - | - - - | 56500 | 14.3 | 12 | No | 215582189 | All | USA,Canada | No
ML14KC1-059-230A** | CK40[C,U]T-60D+TDR | EL297UH135XV60D | R-454B | - - - | - - - | - - - | 56500 | 14.7 | 12.4 | No | 215582190 | All | USA,Canada | No
ML14KC1-059-230A** | CK40[C,U]T-60D+TDR | ML180UH135E60D | R-454B | - - - | - - - | - - - | 56500 | 14.7 | 12.2 | No | 215582191 | All | USA | No
ML14KC1-059-230A** | CK40[C,U]T-60D+TDR | ML196UH110XE60C | R-454B | - - - | - - - | - - - | 56500 | 14.7 | 12 | No | 215582192 | All | USA,Canada | No
ML14KC1-059-230A** | CK40[C,U]T-60D+TDR | ML196UH135XE60D | R-454B | - - - | - - - | - - - | 56500 | 14.7 | 12.4 | No | 215582193 | All | USA,Canada | No
ML14KC1-059-230A** | CK40[C,U]T-60D+TDR | SL280UH135V60D | R-454B | - - - | - - - | - - - | 56500 | 15.2 | 12.6 | Yes | 215582194 | All | USA | No
ML14KC1-059-230A** | CK40[C,U]T-60D+TDR | SLP99UH135XV60D | R-454B | - - - | - - - | - - - | 56500 | 14.7 | 12.4 | No | 215582195 | All | USA,Canada | No
ML14KC1-059-230A** | CK40DT-42B+TDR | - - - | R-454B | - - - | - - - | - - - | 53500 | 13.8 | 11.5 | No | 215582197 | All | USA,Canada | No
ML14KC1-059-230A** | CK40DT-48C+TDR | - - - | R-454B | - - - | - - - | - - - | 53500 | 13.8 | 11.5 | No | 215582207 | All | USA,Canada | No
ML14KC1-059-230A** | CK40DT-48C+TDR | EL297DF090XV60C | R-454B | - - - | - - - | - - - | 54000 | 13.8 | 11.7 | No | 215582198 | All | USA,Canada | No
ML14KC1-059-230A** | CK40DT-48C+TDR | EL297DF110XV60C | R-454B | - - - | - - - | - - - | 54000 | 13.8 | 11.7 | No | 215582199 | All | USA,Canada | No
ML14KC1-059-230A** | CK40DT-48C+TDR | ML196DF110XE60C | R-454B | - - - | - - - | - - - | 54000 | 13.8 | 11.7 | No | 215582200 | All | USA,Canada | No
ML14KC1-059-230A** | CK40DT-48C+TDR | ML296DF090XV60C | R-454B | - - - | - - - | - - - | 54500 | 13.8 | 11.7 | No | 215582201 | All | USA,Canada | No
ML14KC1-059-230A** | CK40DT-48C+TDR | SL280DF080NV60C | R-454B | - - - | - - - | - - - | 54000 | 13.8 | 11.7 | No | 215582202 | All | USA | No
ML14KC1-059-230A** | CK40DT-48C+TDR | SL280DF090V60C | R-454B | - - - | - - - | - - - | 54500 | 14.3 | 12 | No | 215582203 | All | USA | No
ML14KC1-059-230A** | CK40DT-48C+TDR | SL280DF110V60C | R-454B | - - - | - - - | - - - | 54500 | 14.3 | 12.2 | No | 215582204 | All | USA | No
ML14KC1-059-230A** | CK40DT-48C+TDR | SLP99DF090XV60C | R-454B | - - - | - - - | - - - | 54000 | 13.8 | 11.7 | No | 215582205 | All | USA,Canada | No
ML14KC1-059-230A** | CK40DT-48C+TDR | SLP99DF110XV60C | R-454B | - - - | - - - | - - - | 54000 | 13.8 | 11.7 | No | 215582206 | All | USA,Canada | No
ML14KC1-059-230A** | CK40DT-50/60C+TDR | - - - | R-454B | - - - | - - - | - - - | 53500 | 13.8 | 11.5 | No | 215582217 | All | USA,Canada | No
ML14KC1-059-230A** | CK40DT-50/60C+TDR | EL297DF090XV60C | R-454B | - - - | - - - | - - - | 54000 | 13.8 | 11.7 | No | 215582208 | All | USA,Canada | No
ML14KC1-059-230A** | CK40DT-50/60C+TDR | EL297DF110XV60C | R-454B | - - - | - - - | - - - | 54500 | 13.8 | 11.7 | No | 215582209 | All | USA,Canada | No
ML14KC1-059-230A** | CK40DT-50/60C+TDR | ML196DF110XE60C | R-454B | - - - | - - - | - - - | 54500 | 13.8 | 11.7 | No | 215582210 | All | USA,Canada | No
ML14KC1-059-230A** | CK40DT-50/60C+TDR | ML296DF090XV60C | R-454B | - - - | - - - | - - - | 54500 | 13.8 | 11.7 | No | 215582211 | All | USA,Canada | No
ML14KC1-059-230A** | CK40DT-50/60C+TDR | SL280DF080NV60C | R-454B | - - - | - - - | - - - | 54500 | 13.8 | 11.7 | No | 215582212 | All | USA | No
ML14KC1-059-230A** | CK40DT-50/60C+TDR | SL280DF090V60C | R-454B | - - - | - - - | - - - | 54500 | 14.3 | 12 | No | 215582213 | All | USA | No
ML14KC1-059-230A** | CK40DT-50/60C+TDR | SL280DF110V60C | R-454B | - - - | - - - | - - - | 54500 | 14.7 | 12.2 | No | 215582214 | All | USA | No
ML14KC1-059-230A** | CK40DT-50/60C+TDR | SLP99DF090XV60C | R-454B | - - - | - - - | - - - | 54000 | 13.8 | 11.7 | No | 215582215 | All | USA,Canada | No
ML14KC1-059-230A** | CK40DT-50/60C+TDR | SLP99DF110XV60C | R-454B | - - - | - - - | - - - | 54500 | 13.8 | 11.7 | No | 215582216 | All | USA,Canada | No
ML14KC1-059-230A** | CK40DT-60D+TDR | - - - | R-454B | - - - | - - - | - - - | 53500 | 13.8 | 11.5 | No | 215582218 | All | USA,Canada | No
ML14KC1-059-230A** | CK40HT-42C+TDR | ML180UH110V60C | R-454B | - - - | - - - | - - - | 55000 | 14.7 | 12.2 | No | 215582219 | All | USA | No
ML14KC1-059-230A** | CK40HT-48B+TDR | ML180UH110V60C | R-454B | - - - | - - - | - - - | 54000 | 14.3 | 12 | No | 215582220 | All | USA | No
ML14KC1-059-230A** | CK40HT-48B+TDR | ML193UH110XE60C | R-454B | - - - | - - - | - - - | 54000 | 13.8 | 11.7 | No | 215582221 | All | USA | No
ML14KC1-059-230A** | CK40HT-48C+TDR | - - - | R-454B | - - - | - - - | - - - | 53500 | 13.8 | 11.5 | No | 215582233 | All | USA,Canada | No
ML14KC1-059-230A** | CK40HT-48C+TDR | EL180UH100NE60C | R-454B | - - - | - - - | - - - | 54000 | 13.8 | 11.7 | No | 215582222 | All | USA | No
ML14KC1-059-230A** | CK40HT-48C+TDR | EL280UH110E60C | R-454B | - - - | - - - | - - - | 55000 | 14.3 | 11.7 | No | 215582223 | All | USA | No
ML14KC1-059-230A** | CK40HT-48C+TDR | EL280UH110XE60C | R-454B | - - - | - - - | - - - | 55000 | 14.3 | 11.7 | No | 215582224 | All | USA | No
ML14KC1-059-230A** | CK40HT-48C+TDR | ML180UH090E60C | R-454B | - - - | - - - | - - - | 55000 | 14.3 | 12 | No | 215582225 | All | USA | No
ML14KC1-059-230A** | CK40HT-48C+TDR | ML180UH110E60C | R-454B | - - - | - - - | - - - | 54500 | 14.3 | 12 | No | 215582226 | All | USA | No
ML14KC1-059-230A** | CK40HT-48C+TDR | ML180UH110V60C | R-454B | - - - | - - - | - - - | 54500 | 14.7 | 12.2 | No | 215582227 | All | USA | No
ML14KC1-059-230A** | CK40HT-48C+TDR | ML180UH110XE60C | R-454B | - - - | - - - | - - - | 54500 | 14.3 | 12 | No | 215582228 | All | USA | No
ML14KC1-059-230A** | CK40HT-48C+TDR | ML193UH110XE60C | R-454B | - - - | - - - | - - - | 54500 | 14.3 | 11.7 | No | 215582229 | All | USA | No
ML14KC1-059-230A** | CK40HT-48C+TDR | ML196UH110XE60C | R-454B | - - - | - - - | - - - | 54500 | 13.8 | 11.7 | No | 215582230 | All | USA,Canada | No
ML14KC1-059-230A** | CK40HT-48C+TDR | ML296UH090XV48C | R-454B | - - - | - - - | - - - | 54500 | 13.8 | 11.7 | No | 215943492 | All | USA,Canada | No
ML14KC1-059-230A** | CK40HT-48C+TDR | ML296UH110XV60C | R-454B | - - - | - - - | - - - | 54500 | 14.3 | 12 | No | 215943493 | All | USA,Canada | No
ML14KC1-059-230A** | CK40HT-48C+TDR | SL280UH080NV60C | R-454B | - - - | - - - | - - - | 54500 | 14.3 | 12 | No | 215582231 | All | USA | No
ML14KC1-059-230A** | CK40HT-48C+TDR | SL280UH100NV60C | R-454B | - - - | - - - | - - - | 54500 | 14.3 | 11.7 | No | 215582232 | All | USA | No
ML14KC1-059-230A** | CK40HT-51/61C+TDR | - - - | R-454B | - - - | - - - | - - - | 55000 | 13.8 | 11.7 | No | 215582256 | All | USA,Canada | No
ML14KC1-059-230A** | CK40HT-51/61C+TDR | EL180UH100NE60C | R-454B | - - - | - - - | - - - | 55500 | 14.3 | 11.7 | No | 215582234 | All | USA | No
ML14KC1-059-230A** | CK40HT-51/61C+TDR | EL196UH110XE60C | R-454B | - - - | - - - | - - - | 55500 | 14.7 | 12.2 | No | 215582235 | All | USA,Canada | No
ML14KC1-059-230A** | CK40HT-51/61C+TDR | EL280UH110E60C | R-454B | - - - | - - - | - - - | 56000 | 14.3 | 12.2 | No | 215582236 | All | USA | No
ML14KC1-059-230A** | CK40HT-51/61C+TDR | EL280UH110XE60C | R-454B | - - - | - - - | - - - | 56000 | 14.3 | 12.2 | No | 215582237 | All | USA | No
ML14KC1-059-230A** | CK40HT-51/61C+TDR | EL297UH110XE60C | R-454B | - - - | - - - | - - - | 55500 | 14.7 | 12.2 | No | 215582238 | All | USA,Canada | No
ML14KC1-059-230A** | CK40HT-51/61C+TDR | ML180UH090E60C | R-454B | - - - | - - - | - - - | 55000 | 15.2 | 12.6 | Yes | 215582239 | All | USA | No
ML14KC1-059-230A** | CK40HT-51/61C+TDR | ML180UH110E60C | R-454B | - - - | - - - | - - - | 56000 | 14.3 | 12.2 | No | 215582240 | All | USA | No
ML14KC1-059-230A** | CK40HT-51/61C+TDR | ML180UH110V60C | R-454B | - - - | - - - | - - - | 56000 | 15.2 | 12.6 | Yes | 215582241 | All | USA | No
ML14KC1-059-230A** | CK40HT-51/61C+TDR | ML180UH110XE60C | R-454B | - - - | - - - | - - - | 56000 | 14.3 | 12.2 | No | 215582242 | All | USA | No
ML14KC1-059-230A** | CK40HT-51/61C+TDR | ML193UH110XE60C | R-454B | - - - | - - - | - - - | 55500 | 14.7 | 12.2 | No | 215582243 | All | USA | No
ML14KC1-059-230A** | CK40HT-51/61C+TDR | ML196UH110XE60C | R-454B | - - - | - - - | - - - | 56000 | 14.3 | 12 | No | 215582244 | All | USA,Canada | No
ML14KC1-059-230A** | CK40HT-51/61C+TDR | ML296UH090XV48C | R-454B | - - - | - - - | - - - | 56000 | 14.3 | 12.2 | No | 215943494 | All | USA,Canada | No
ML14KC1-059-230A** | CK40HT-51/61C+TDR | ML296UH110XV60C | R-454B | - - - | - - - | - - - | 56000 | 14.7 | 12.2 | No | 215943495 | All | USA,Canada | No
ML14KC1-059-230A** | CK40HT-51/61C+TDR | SL280UH080NV60C | R-454B | - - - | - - - | - - - | 56000 | 14.7 | 12.2 | No | 215582246 | All | USA | No
ML14KC1-059-230A** | CK40HT-51/61C+TDR | SL280UH100NV60C | R-454B | - - - | - - - | - - - | 56000 | 14.7 | 12.2 | No | 215582248 | All | USA | No
ML14KC1-059-230A** | CK40HT-51/61C+TDR | SL280UH110V60C | R-454B | - - - | - - - | - - - | 55000 | 15.2 | 12.4 | Yes | 215582250 | All | USA | No
ML14KC1-059-230A** | CK40HT-51/61C+TDR | SL280UH110XV60C | R-454B | - - - | - - - | - - - | 55000 | 15.2 | 12.4 | Yes | 215582252 | All | USA | No
ML14KC1-059-230A** | CK40HT-51/61C+TDR | SLP99UH090XV60C | R-454B | - - - | - - - | - - - | 55000 | 14.7 | 11.7 | No | 215582254 | All | USA,Canada | No
ML14KC1-059-230A** | CK40HT-60D+TDR | - - - | R-454B | - - - | - - - | - - - | 54500 | 13.8 | 11.7 | No | 215582290 | All | USA,Canada | No
ML14KC1-059-230A** | CK40HT-60D+TDR | EL180UH100NE60C | R-454B | - - - | - - - | - - - | 56000 | 14.3 | 12 | No | 215582258 | All | USA | No
ML14KC1-059-230A** | CK40HT-60D+TDR | EL196UH110XE60C | R-454B | - - - | - - - | - - - | 56000 | 14.7 | 12.2 | No | 215582260 | All | USA,Canada | No
ML14KC1-059-230A** | CK40HT-60D+TDR | EL297UH110XV60C | R-454B | - - - | - - - | - - - | 55500 | 14.7 | 12.2 | No | 215582262 | All | USA,Canada | No
ML14KC1-059-230A** | CK40HT-60D+TDR | EL297UH135XE60D | R-454B | - - - | - - - | - - - | 56000 | 14.3 | 12 | No | 215582264 | All | USA,Canada | No
ML14KC1-059-230A** | CK40HT-60D+TDR | EL297UH135XV60D | R-454B | - - - | - - - | - - - | 56000 | 14.7 | 12.4 | No | 215582266 | All | USA,Canada | No
ML14KC1-059-230A** | CK40HT-60D+TDR | ML180UH090E60C | R-454B | - - - | - - - | - - - | 55500 | 15.2 | 12.5 | Yes | 215582268 | All | USA | No
ML14KC1-059-230A** | CK40HT-60D+TDR | ML180UH110E60C | R-454B | - - - | - - - | - - - | 56500 | 14.7 | 12.2 | No | 215582270 | All | USA | No
ML14KC1-059-230A** | CK40HT-60D+TDR | ML180UH110XE60C | R-454B | - - - | - - - | - - - | 56500 | 14.7 | 12.2 | No | 215582272 | All | USA | No
ML14KC1-059-230A** | CK40HT-60D+TDR | ML180UH135E60D | R-454B | - - - | - - - | - - - | 56000 | 14.3 | 12.2 | No | 215582274 | All | USA | No
ML14KC1-059-230A** | CK40HT-60D+TDR | ML193UH110XE60C | R-454B | - - - | - - - | - - - | 56000 | 14.7 | 12.2 | No | 215582276 | All | USA | No
ML14KC1-059-230A** | CK40HT-60D+TDR | ML196UH110XE60C | R-454B | - - - | - - - | - - - | 56000 | 14.3 | 12 | No | 215582279 | All | USA,Canada | No
ML14KC1-059-230A** | CK40HT-60D+TDR | ML196UH135XE60D | R-454B | - - - | - - - | - - - | 55500 | 14.7 | 12.2 | No | 215582281 | All | USA,Canada | No
ML14KC1-059-230A** | CK40HT-60D+TDR | SL280UH080NV60C | R-454B | - - - | - - - | - - - | 56000 | 14.7 | 12.4 | No | 215582282 | All | USA | No
ML14KC1-059-230A** | CK40HT-60D+TDR | SL280UH135V60D | R-454B | - - - | - - - | - - - | 56000 | 14.7 | 12.4 | No | 215582284 | All | USA | No
ML14KC1-059-230A** | CK40HT-60D+TDR | SLP99UH090XV60C | R-454B | - - - | - - - | - - - | 56000 | 14.3 | 12.2 | No | 215582287 | All | USA,Canada | No
ML14KC1-059-230A** | CK40HT-60D+TDR | SLP99UH135XV60D | R-454B | - - - | - - - | - - - | 56000 | 14.7 | 12.4 | No | 215582288 | All | USA,Canada | No
ML14KC1-060-230A** | CBK45UHET-060-230 | - - - | R-454B | - - - | - - - | - - - | 56500 | 13.8 | 12 | No | 215582474 | All | USA,Canada | No
ML14KC1-060-230A** | CBK45UHVT-048-230 | - - - | R-454B | - - - | - - - | - - - | 57000 | 13.8 | 12 | No | 215582476 | All | USA,Canada | No
ML14KC1-060-230A** | CBK45UHVT-060-230 | - - - | R-454B | - - - | - - - | - - - | 56500 | 13.8 | 12 | No | 215582477 | All | USA,Canada | No
ML14KC1-060-230A** | CBK47UHET-048-230 | - - - | R-454B | - - - | - - - | - - - | 58000 | 13.8 | 12 | No | 215582480 | All | USA,Canada | No
ML14KC1-060-230A** | CBK48MVT-048-230 | - - - | R-454B | - - - | - - - | - - - | 57500 | 14.3 | 12 | No | 215582481 | All | USA,Canada | No
ML14KC1-060-230A** | CBK48MVT-060-230 | - - - | R-454B | - - - | - - - | - - - | 56500 | 13.8 | 12 | No | 215582484 | All | USA,Canada | No
ML14KC1-060-230A** | CK40[C,U]T-48C+TDR | EL297UH110XV60C | R-454B | - - - | - - - | - - - | 57500 | 13.8 | 12 | No | 215582486 | All | USA,Canada | No
ML14KC1-060-230A** | CK40[C,U]T-48C+TDR | ML180UH110V60C | R-454B | - - - | - - - | - - - | 57000 | 14.3 | 12.2 | No | 215582488 | All | USA | No
ML14KC1-060-230A** | CK40[C,U]T-48C+TDR | ML196UH090XE60C | R-454B | - - - | - - - | - - - | 57500 | 13.8 | 12 | No | 215582490 | All | USA,Canada | No
ML14KC1-060-230A** | CK40[C,U]T-48C+TDR | ML296UH110XV60C | R-454B | - - - | - - - | - - - | 57500 | 13.8 | 12 | No | 215943498 | All | USA,Canada | No
ML14KC1-060-230A** | CK40[C,U]T-48C+TDR | SL280UH080NV60C | R-454B | - - - | - - - | - - - | 57500 | 13.8 | 12 | No | 215582491 | All | USA | No
ML14KC1-060-230A** | CK40[C,U]T-48C+TDR | SL280UH090V60C | R-454B | - - - | - - - | - - - | 57500 | 13.8 | 12 | No | 215582494 | All | USA | No
ML14KC1-060-230A** | CK40[C,U]T-48C+TDR | SL280UH090XV60C | R-454B | - - - | - - - | - - - | 57500 | 13.8 | 12 | No | 215582496 | All | USA | No
ML14KC1-060-230A** | CK40[C,U]T-48C+TDR | SL280UH110V60C | R-454B | - - - | - - - | - - - | 57500 | 13.8 | 12 | No | 215582498 | All | USA | No
ML14KC1-060-230A** | CK40[C,U]T-48C+TDR | SL280UH110XV60C | R-454B | - - - | - - - | - - - | 57500 | 13.8 | 12 | No | 215582499 | All | USA | No
ML14KC1-060-230A** | CK40[C,U]T-48C+TDR | SLP99UH110XV60C | R-454B | - - - | - - - | - - - | 57000 | 13.8 | 12 | No | 215582502 | All | USA,Canada | No
ML14KC1-060-230A** | CK40[C,U]T-49C+TDR | EL196UH110XE60C | R-454B | - - - | - - - | - - - | 56500 | 13.8 | 12 | No | 215582503 | All | USA,Canada | No
ML14KC1-060-230A** | CK40[C,U]T-49C+TDR | EL280UH110E60C | R-454B | - - - | - - - | - - - | 57000 | 13.8 | 12.2 | No | 215582505 | All | USA | No
ML14KC1-060-230A** | CK40[C,U]T-49C+TDR | EL280UH110XE60C | R-454B | - - - | - - - | - - - | 57000 | 13.8 | 12.2 | No | 215582507 | All | USA | No
ML14KC1-060-230A** | CK40[C,U]T-49C+TDR | EL297UH090XV48C | R-454B | - - - | - - - | - - - | 58500 | 13.8 | 12 | No | 215582510 | All | USA,Canada | No
ML14KC1-060-230A** | CK40[C,U]T-49C+TDR | EL297UH090XV60C | R-454B | - - - | - - - | - - - | 57500 | 13.8 | 12 | No | 215582511 | All | USA,Canada | No
ML14KC1-060-230A** | CK40[C,U]T-49C+TDR | EL297UH110XE60C | R-454B | - - - | - - - | - - - | 56500 | 13.8 | 12 | No | 215582514 | All | USA,Canada | No
ML14KC1-060-230A** | CK40[C,U]T-49C+TDR | EL297UH110XV60C | R-454B | - - - | - - - | - - - | 57500 | 13.8 | 12.2 | No | 215582516 | All | USA,Canada | No
ML14KC1-060-230A** | CK40[C,U]T-49C+TDR | ML180UH090E60C | R-454B | - - - | - - - | - - - | 57000 | 13.8 | 12.2 | No | 215582517 | All | USA | No
ML14KC1-060-230A** | CK40[C,U]T-49C+TDR | ML180UH110E60C | R-454B | - - - | - - - | - - - | 56500 | 13.8 | 12.2 | No | 215582519 | All | USA | No
ML14KC1-060-230A** | CK40[C,U]T-49C+TDR | ML180UH110V60C | R-454B | - - - | - - - | - - - | 58000 | 14.3 | 12.2 | No | 215582522 | All | USA | No
ML14KC1-060-230A** | CK40[C,U]T-49C+TDR | ML180UH110XE60C | R-454B | - - - | - - - | - - - | 56500 | 13.8 | 12.2 | No | 215582524 | All | USA | No
ML14KC1-060-230A** | CK40[C,U]T-49C+TDR | ML193UH110XE60C | R-454B | - - - | - - - | - - - | 57500 | 13.8 | 11.7 | No | 215582526 | All | USA | No
ML14KC1-060-230A** | CK40[C,U]T-49C+TDR | ML196UH090XE60C | R-454B | - - - | - - - | - - - | 58500 | 13.8 | 12 | No | 215582527 | All | USA,Canada | No
ML14KC1-060-230A** | CK40[C,U]T-49C+TDR | ML196UH110XE60C | R-454B | - - - | - - - | - - - | 56500 | 13.8 | 12 | No | 215582529 | All | USA,Canada | No
ML14KC1-060-230A** | CK40[C,U]T-49C+TDR | ML296UH090XV48C | R-454B | - - - | - - - | - - - | 59000 | 13.8 | 12.2 | No | 215943499 | All | USA,Canada | No
ML14KC1-060-230A** | CK40[C,U]T-49C+TDR | ML296UH110XV60C | R-454B | - - - | - - - | - - - | 59000 | 14.3 | 12 | No | 215943500 | All | USA,Canada | No
ML14KC1-060-230A** | CK40[C,U]T-49C+TDR | SL280UH080NV60C | R-454B | - - - | - - - | - - - | 58500 | 14.3 | 12 | No | 215582531 | All | USA | No
ML14KC1-060-230A** | CK40[C,U]T-49C+TDR | SL280UH090V60C | R-454B | - - - | - - - | - - - | 58000 | 14.3 | 11.7 | No | 215582534 | All | USA | No
ML14KC1-060-230A** | CK40[C,U]T-49C+TDR | SL280UH090XV60C | R-454B | - - - | - - - | - - - | 58000 | 14.3 | 11.7 | No | 215582535 | All | USA | No
ML14KC1-060-230A** | CK40[C,U]T-49C+TDR | SL280UH100NV60C | R-454B | - - - | - - - | - - - | 58500 | 14.3 | 12 | No | 215582538 | All | USA | No
ML14KC1-060-230A** | CK40[C,U]T-49C+TDR | SL280UH110V60C | R-454B | - - - | - - - | - - - | 57500 | 13.8 | 11.5 | No | 215582540 | All | USA | No
ML14KC1-060-230A** | CK40[C,U]T-49C+TDR | SL280UH110XV60C | R-454B | - - - | - - - | - - - | 57500 | 13.8 | 11.5 | No | 215582541 | All | USA | No
ML14KC1-060-230A** | CK40[C,U]T-49C+TDR | SLP99UH090XV48C | R-454B | - - - | - - - | - - - | 58500 | 13.8 | 12 | No | 215582543 | All | USA,Canada | No
ML14KC1-060-230A** | CK40[C,U]T-49C+TDR | SLP99UH090XV60C | R-454B | - - - | - - - | - - - | 57500 | 13.8 | 11.5 | No | 215582546 | All | USA,Canada | No
ML14KC1-060-230A** | CK40[C,U]T-49C+TDR | SLP99UH110XV60C | R-454B | - - - | - - - | - - - | 57500 | 13.8 | 12.2 | No | 215582547 | All | USA,Canada | No
ML14KC1-060-230A** | CK40[C,U]T-50/60C+TDR | EL196UH110XE60C | R-454B | - - - | - - - | - - - | 55000 | 13.8 | 12 | No | 215582549 | All | USA,Canada | No
ML14KC1-060-230A** | CK40[C,U]T-50/60C+TDR | ML180UH090E60C | R-454B | - - - | - - - | - - - | 55000 | 13.8 | 11.7 | No | 215582551 | All | USA | No
ML14KC1-060-230A** | CK40[C,U]T-50/60C+TDR | ML180UH110V60C | R-454B | - - - | - - - | - - - | 56500 | 13.8 | 11.7 | No | 215582553 | All | USA | No
ML14KC1-060-230A** | CK40[C,U]T-50/60C+TDR | ML196UH110XE60C | R-454B | - - - | - - - | - - - | 55000 | 13.8 | 11.5 | No | 215582555 | All | USA,Canada | No
ML14KC1-060-230A** | CK40[C,U]T-50/60C+TDR | ML296UH110XV60C | R-454B | - - - | - - - | - - - | 57000 | 13.8 | 12 | No | 215943501 | All | USA,Canada | No
ML14KC1-060-230A** | CK40[C,U]T-50/60C+TDR | SL280UH080NV60C | R-454B | - - - | - - - | - - - | 56500 | 13.8 | 11.7 | No | 215582557 | All | USA | No
ML14KC1-060-230A** | CK40[C,U]T-60C+TDR | - - - | R-454B | - - - | - - - | - - - | 57000 | 13.8 | 11.2 | No | 215582472 | All | USA,Canada | No
ML14KC1-060-230A** | CK40[C,U]T-60C+TDR | EL180UH100NE60C | R-454B | - - - | - - - | - - - | 57500 | 13.8 | 12 | No | 215582559 | All | USA | No
ML14KC1-060-230A** | CK40[C,U]T-60C+TDR | EL196UH110XE60C | R-454B | - - - | - - - | - - - | 57500 | 14.3 | 12.2 | No | 215582561 | All | USA,Canada | No
ML14KC1-060-230A** | CK40[C,U]T-60C+TDR | EL280UH110E60C | R-454B | - - - | - - - | - - - | 60000 | 14.3 | 12.4 | No | 215582563 | All | USA | No
ML14KC1-060-230A** | CK40[C,U]T-60C+TDR | EL280UH110XE60C | R-454B | - - - | - - - | - - - | 60000 | 14.3 | 12.4 | No | 215582565 | All | USA | No
ML14KC1-060-230A** | CK40[C,U]T-60C+TDR | EL297UH090XV48C | R-454B | - - - | - - - | - - - | 58500 | 13.8 | 12.2 | No | 215582567 | All | USA,Canada | No
ML14KC1-060-230A** | CK40[C,U]T-60C+TDR | EL297UH090XV60C | R-454B | - - - | - - - | - - - | 58500 | 13.8 | 12.2 | No | 215582569 | All | USA,Canada | No
ML14KC1-060-230A** | CK40[C,U]T-60C+TDR | EL297UH110XE60C | R-454B | - - - | - - - | - - - | 57500 | 13.8 | 12.2 | No | 215582571 | All | USA,Canada | No
ML14KC1-060-230A** | CK40[C,U]T-60C+TDR | EL297UH110XV48C | R-454B | - - - | - - - | - - - | 58500 | 14.3 | 12.4 | No | 215582573 | All | USA,Canada | No
ML14KC1-060-230A** | CK40[C,U]T-60C+TDR | EL297UH110XV60C | R-454B | - - - | - - - | - - - | 58500 | 14.3 | 12.4 | No | 215582575 | All | USA,Canada | No
ML14KC1-060-230A** | CK40[C,U]T-60C+TDR | ML180UH070V48B | R-454B | - - - | - - - | - - - | 60000 | 14.3 | 12.4 | No | 215582577 | All | USA | No
ML14KC1-060-230A** | CK40[C,U]T-60C+TDR | ML180UH090E60C | R-454B | - - - | - - - | - - - | 60000 | 14.3 | 12.4 | No | 215582579 | All | USA | No
ML14KC1-060-230A** | CK40[C,U]T-60C+TDR | ML180UH110E60C | R-454B | - - - | - - - | - - - | 57500 | 14.3 | 12.2 | No | 215582581 | All | USA | No
ML14KC1-060-230A** | CK40[C,U]T-60C+TDR | ML180UH110V60C | R-454B | - - - | - - - | - - - | 59000 | 14.7 | 12.2 | No | 215582583 | All | USA | No
ML14KC1-060-230A** | CK40[C,U]T-60C+TDR | ML180UH110XE60C | R-454B | - - - | - - - | - - - | 57500 | 14.3 | 12.2 | No | 215582585 | All | USA | No
ML14KC1-060-230A** | CK40[C,U]T-60C+TDR | ML193UH110XE60C | R-454B | - - - | - - - | - - - | 58500 | 14.3 | 12 | No | 215582587 | All | USA | No
ML14KC1-060-230A** | CK40[C,U]T-60C+TDR | ML196UH090XE60C | R-454B | - - - | - - - | - - - | 59500 | 14.3 | 12.4 | No | 215582589 | All | USA,Canada | No
ML14KC1-060-230A** | CK40[C,U]T-60C+TDR | ML196UH110XE60C | R-454B | - - - | - - - | - - - | 57500 | 13.8 | 12.2 | No | 215582591 | All | USA,Canada | No
ML14KC1-060-230A** | CK40[C,U]T-60C+TDR | ML296UH090XV48C | R-454B | - - - | - - - | - - - | 60000 | 14.3 | 12.4 | No | 215943502 | All | USA,Canada | No
ML14KC1-060-230A** | CK40[C,U]T-60C+TDR | ML296UH110XV60C | R-454B | - - - | - - - | - - - | 59500 | 14.3 | 12.4 | No | 215943503 | All | USA,Canada | No
ML14KC1-060-230A** | CK40[C,U]T-60C+TDR | SL280UH080NV60C | R-454B | - - - | - - - | - - - | 59500 | 14.3 | 12.4 | No | 215582593 | All | USA | No
ML14KC1-060-230A** | CK40[C,U]T-60C+TDR | SL280UH090V60C | R-454B | - - - | - - - | - - - | 58500 | 14.3 | 12 | No | 215582595 | All | USA | No
ML14KC1-060-230A** | CK40[C,U]T-60C+TDR | SL280UH090XV60C | R-454B | - - - | - - - | - - - | 58500 | 14.3 | 12 | No | 215582597 | All | USA | No
ML14KC1-060-230A** | CK40[C,U]T-60C+TDR | SL280UH100NV60C | R-454B | - - - | - - - | - - - | 59500 | 14.3 | 12.4 | No | 215582599 | All | USA | No
ML14KC1-060-230A** | CK40[C,U]T-60C+TDR | SL280UH110V60C | R-454B | - - - | - - - | - - - | 58500 | 14.3 | 12.4 | No | 215582601 | All | USA | No
ML14KC1-060-230A** | CK40[C,U]T-60C+TDR | SL280UH110XV60C | R-454B | - - - | - - - | - - - | 58500 | 14.3 | 12.4 | No | 215582603 | All | USA | No
ML14KC1-060-230A** | CK40[C,U]T-60C+TDR | SLP99UH090XV48C | R-454B | - - - | - - - | - - - | 59500 | 13.8 | 12.2 | No | 215582605 | All | USA,Canada | No
ML14KC1-060-230A** | CK40[C,U]T-60C+TDR | SLP99UH090XV60C | R-454B | - - - | - - - | - - - | 58500 | 13.8 | 11.7 | No | 215582607 | All | USA,Canada | No
ML14KC1-060-230A** | CK40[C,U]T-60C+TDR | SLP99UH110XV60C | R-454B | - - - | - - - | - - - | 58500 | 14.3 | 12.4 | No | 215582609 | All | USA,Canada | No
ML14KC1-060-230A** | CK40[C,U]T-60D+TDR | EL180UH100NE60C | R-454B | - - - | - - - | - - - | 57000 | 13.8 | 12 | No | 215582611 | All | USA | No
ML14KC1-060-230A** | CK40[C,U]T-60D+TDR | EL297UH110XV60C | R-454B | - - - | - - - | - - - | 58000 | 13.8 | 12 | No | 215582613 | All | USA,Canada | No
ML14KC1-060-230A** | CK40[C,U]T-60D+TDR | EL297UH135XE60D | R-454B | - - - | - - - | - - - | 57000 | 13.8 | 12 | No | 215582615 | All | USA,Canada | No
ML14KC1-060-230A** | CK40[C,U]T-60D+TDR | EL297UH135XV60D | R-454B | - - - | - - - | - - - | 58000 | 14.3 | 12.4 | No | 215582617 | All | USA,Canada | No
ML14KC1-060-230A** | CK40[C,U]T-60D+TDR | ML180UH135E60D | R-454B | - - - | - - - | - - - | 56500 | 13.8 | 12.2 | No | 215582619 | All | USA | No
ML14KC1-060-230A** | CK40[C,U]T-60D+TDR | ML196UH110XE60C | R-454B | - - - | - - - | - - - | 59500 | 13.8 | 12 | No | 215582621 | All | USA,Canada | No
ML14KC1-060-230A** | CK40[C,U]T-60D+TDR | ML196UH135XE60D | R-454B | - - - | - - - | - - - | 57500 | 14.3 | 11.7 | No | 215582623 | All | USA,Canada | No
ML14KC1-060-230A** | CK40[C,U]T-60D+TDR | SL280UH135V60D | R-454B | - - - | - - - | - - - | 58000 | 14.3 | 12.4 | No | 215582625 | All | USA | No
ML14KC1-060-230A** | CK40[C,U]T-60D+TDR | SLP99UH135XV60D | R-454B | - - - | - - - | - - - | 58000 | 14.3 | 12.4 | No | 215582627 | All | USA,Canada | No
ML14KC1-060-230A** | CK40DT-48C+TDR | SL280DF110V60C | R-454B | - - - | - - - | - - - | 57000 | 13.8 | 12 | No | 215582629 | All | USA | No
ML14KC1-060-230A** | CK40DT-50/60C+TDR | ML180DF110E60C | R-454B | - - - | - - - | - - - | 56500 | 14.3 | 12 | No | 215582631 | All | USA | No
ML14KC1-060-230A** | CK40DT-50/60C+TDR | SL280DF090V60C | R-454B | - - - | - - - | - - - | 57000 | 13.8 | 11.5 | No | 215582633 | All | USA | No
ML14KC1-060-230A** | CK40DT-50/60C+TDR | SL280DF110V60C | R-454B | - - - | - - - | - - - | 57000 | 13.8 | 12 | No | 215582635 | All | USA | No
ML14KC1-060-230A** | CK40HT-42C+TDR | ML180UH110V60C | R-454B | - - - | - - - | - - - | 57000 | 14.3 | 12.2 | No | 215582637 | All | USA | No
ML14KC1-060-230A** | CK40HT-48B+TDR | ML180UH110V60C | R-454B | - - - | - - - | - - - | 56500 | 13.8 | 12 | No | 215582639 | All | USA | No
ML14KC1-060-230A** | CK40HT-48C+TDR | ML180UH090E60C | R-454B | - - - | - - - | - - - | 57500 | 13.8 | 12 | No | 215582641 | All | USA | No
ML14KC1-060-230A** | CK40HT-48C+TDR | ML180UH110V60C | R-454B | - - - | - - - | - - - | 56500 | 13.8 | 12 | No | 215582643 | All | USA | No
ML14KC1-060-230A** | CK40HT-48C+TDR | ML296UH110XV60C | R-454B | - - - | - - - | - - - | 57000 | 13.8 | 12 | No | 215943504 | All | USA,Canada | No
ML14KC1-060-230A** | CK40HT-51/61C+TDR | EL196UH110XE60C | R-454B | - - - | - - - | - - - | 56500 | 13.8 | 12.2 | No | 215582645 | All | USA,Canada | No
ML14KC1-060-230A** | CK40HT-51/61C+TDR | EL280UH110E60C | R-454B | - - - | - - - | - - - | 57000 | 13.8 | 12 | No | 215582647 | All | USA | No
ML14KC1-060-230A** | CK40HT-51/61C+TDR | EL280UH110XE60C | R-454B | - - - | - - - | - - - | 57000 | 13.8 | 12 | No | 215582649 | All | USA | No
ML14KC1-060-230A** | CK40HT-51/61C+TDR | EL297UH110XE60C | R-454B | - - - | - - - | - - - | 56500 | 13.8 | 12 | No | 215582651 | All | USA,Canada | No
ML14KC1-060-230A** | CK40HT-51/61C+TDR | ML180UH090E60C | R-454B | - - - | - - - | - - - | 56500 | 13.8 | 12.2 | No | 215582653 | All | USA | No
ML14KC1-060-230A** | CK40HT-51/61C+TDR | ML180UH110E60C | R-454B | - - - | - - - | - - - | 56500 | 13.8 | 12 | No | 215582655 | All | USA | No
ML14KC1-060-230A** | CK40HT-51/61C+TDR | ML180UH110V60C | R-454B | - - - | - - - | - - - | 58000 | 14.3 | 12.4 | No | 215582657 | All | USA | No
ML14KC1-060-230A** | CK40HT-51/61C+TDR | ML180UH110XE60C | R-454B | - - - | - - - | - - - | 56500 | 13.8 | 12 | No | 215582659 | All | USA | No
ML14KC1-060-230A** | CK40HT-51/61C+TDR | ML193UH110XE60C | R-454B | - - - | - - - | - - - | 57500 | 13.8 | 11.7 | No | 215582661 | All | USA | No
ML14KC1-060-230A** | CK40HT-51/61C+TDR | ML196UH110XE60C | R-454B | - - - | - - - | - - - | 56500 | 13.8 | 12 | No | 215582663 | All | USA,Canada | No
ML14KC1-060-230A** | CK40HT-51/61C+TDR | ML296UH090XV48C | R-454B | - - - | - - - | - - - | 58500 | 13.8 | 12 | No | 215943505 | All | USA,Canada | No
ML14KC1-060-230A** | CK40HT-51/61C+TDR | ML296UH110XV60C | R-454B | - - - | - - - | - - - | 59000 | 13.8 | 11.7 | No | 215943506 | All | USA,Canada | No
ML14KC1-060-230A** | CK40HT-51/61C+TDR | SL280UH080NV60C | R-454B | - - - | - - - | - - - | 58000 | 13.8 | 12 | No | 215582665 | All | USA | No
ML14KC1-060-230A** | CK40HT-51/61C+TDR | SL280UH100NV60C | R-454B | - - - | - - - | - - - | 58500 | 13.8 | 12 | No | 215582667 | All | USA | No
ML14KC1-060-230A** | CK40HT-60D+TDR | EL196UH110XE60C | R-454B | - - - | - - - | - - - | 59000 | 13.8 | 12.2 | No | 215582669 | All | USA,Canada | No
ML14KC1-060-230A** | CK40HT-60D+TDR | EL297UH110XV60C | R-454B | - - - | - - - | - - - | 57500 | 13.8 | 11.7 | No | 215582671 | All | USA,Canada | No
ML14KC1-060-230A** | CK40HT-60D+TDR | EL297UH135XE60D | R-454B | - - - | - - - | - - - | 56500 | 13.8 | 11.7 | No | 215582673 | All | USA,Canada | No
ML14KC1-060-230A** | CK40HT-60D+TDR | EL297UH135XV60D | R-454B | - - - | - - - | - - - | 57500 | 13.8 | 11.7 | No | 215582675 | All | USA,Canada | No
ML14KC1-060-230A** | CK40HT-60D+TDR | ML180UH090E60C | R-454B | - - - | - - - | - - - | 56500 | 13.8 | 12.2 | No | 215582677 | All | USA | No
ML14KC1-060-230A** | CK40HT-60D+TDR | ML180UH110E60C | R-454B | - - - | - - - | - - - | 56500 | 13.8 | 12 | No | 215582679 | All | USA | No
ML14KC1-060-230A** | CK40HT-60D+TDR | ML180UH110XE60C | R-454B | - - - | - - - | - - - | 59000 | 13.8 | 12.2 | No | 215582681 | All | USA | No
ML14KC1-060-230A** | CK40HT-60D+TDR | ML180UH135E60D | R-454B | - - - | - - - | - - - | 56000 | 13.8 | 11.7 | No | 215582683 | All | USA | No
ML14KC1-060-230A** | CK40HT-60D+TDR | ML193UH110XE60C | R-454B | - - - | - - - | - - - | 57500 | 13.8 | 11.7 | No | 215582685 | All | USA | No
ML14KC1-060-230A** | CK40HT-60D+TDR | ML196UH110XE60C | R-454B | - - - | - - - | - - - | 59000 | 13.8 | 12 | No | 215582687 | All | USA,Canada | No
ML14KC1-060-230A** | CK40HT-60D+TDR | ML196UH135XE60D | R-454B | - - - | - - - | - - - | 57000 | 13.8 | 12.2 | No | 215582689 | All | USA,Canada | No
ML14KC1-060-230A** | CK40HT-60D+TDR | SL280UH080NV60C | R-454B | - - - | - - - | - - - | 59000 | 13.8 | 12.2 | No | 215582691 | All | USA | No
ML14KC1-060-230A** | CK40HT-60D+TDR | SL280UH135V60D | R-454B | - - - | - - - | - - - | 57500 | 14.3 | 11.7 | No | 215582693 | All | USA | No
ML14KC1-060-230A** | CK40HT-60D+TDR | SLP99UH090XV60C | R-454B | - - - | - - - | - - - | 58500 | 13.8 | 12 | No | 215582695 | All | USA,Canada | No
ML14KC1-060-230A** | CK40HT-60D+TDR | SLP99UH135XV60D | R-454B | - - - | - - - | - - - | 57500 | 13.8 | 11.7 | No | 215582697 | All | USA,Canada | No
ML14XC1-036-233A** | C35-18/24A+TDR+TXV | ML180UH030V36A | R-410A | 32000 | 14 | 11.7 | - - - | - - - | - - - | No | 207766972 | - - - | USA | No
ML14XC1-036-233A** | C35-18/24A+TDR+TXV | ML180UH045V36A | R-410A | 32000 | 14 | 11.7 | - - - | - - - | - - - | No | 207766973 | - - - | USA | No
ML14XC1-036-233A** | C35-18/24A+TDR+TXV | ML180UH070V36A | R-410A | 32000 | 13 | 11.5 | - - - | - - - | - - - | No | 207766974 | - - - | USA | No
ML14XC1-036-233A** | C35-18/24B+TDR+TXV | EL196UH030XE36B | R-410A | 31800 | 13 | 11 | - - - | - - - | - - - | No | 207766975 | - - - | USA,Canada | No
ML14XC1-036-233A** | C35-18/24B+TDR+TXV | ML180UH070V36B | R-410A | 32000 | 14 | 11.7 | - - - | - - - | - - - | No | 207766976 | - - - | USA | No
ML14XC1-036-233A** | C35-18/24B+TDR+TXV | ML180UH070V48B | R-410A | 32200 | 14 | 11.7 | - - - | - - - | - - - | No | 207766977 | - - - | USA | No
ML14XC1-036-233A** | C35-18/24B+TDR+TXV | ML180UH090V48B | R-410A | 32000 | 14 | 11.7 | - - - | - - - | - - - | No | 207766978 | - - - | USA | No
ML14XC1-036-233A** | C35-18/24B+TDR+TXV | ML196UH070XE48B | R-410A | 32200 | 13 | 11.5 | - - - | - - - | - - - | No | 207766979 | - - - | USA,Canada | No
ML14XC1-036-233A** | C35-24A+TDR+TXV | ML180UH030V36A | R-410A | 33400 | 14.5 | 12.2 | - - - | - - - | - - - | No | 207766980 | - - - | USA | No
ML14XC1-036-233A** | C35-24A+TDR+TXV | ML180UH045V36A | R-410A | 33400 | 14.5 | 12.2 | - - - | - - - | - - - | No | 207766981 | - - - | USA | No
ML14XC1-036-233A** | C35-24A+TDR+TXV | ML180UH070E36A | R-410A | 33800 | 14.5 | 12.2 | - - - | - - - | - - - | No | 207766982 | - - - | USA | No
ML14XC1-036-233A** | C35-24A+TDR+TXV | ML180UH070V36A | R-410A | 33400 | 14.5 | 12.2 | - - - | - - - | - - - | No | 207766983 | - - - | USA | No
ML14XC1-036-233A** | C35-24A+TDR+TXV | ML180UH070XE36A | R-410A | 33800 | 14.5 | 12.2 | - - - | - - - | - - - | No | 207783688 | - - - | USA | No
ML14XC1-036-233A** | C35-24B+TDR+TXV | ML180UH070V36B | R-410A | 33400 | 14.5 | 12.5 | - - - | - - - | - - - | No | 207766984 | - - - | USA | No
ML14XC1-036-233A** | C35-24B+TDR+TXV | ML180UH070V48B | R-410A | 33800 | 14.5 | 12.5 | - - - | - - - | - - - | No | 207766985 | - - - | USA | No
ML14XC1-036-233A** | C35-24B+TDR+TXV | ML180UH090V48B | R-410A | 33600 | 14.5 | 12.5 | - - - | - - - | - - - | No | 207766986 | - - - | USA | No
ML14XC1-036-233A** | C35-24B+TDR+TXV | ML196UH030XE36B | R-410A | 33600 | 14.25 | 12 | - - - | - - - | - - - | No | 207766987 | - - - | USA,Canada | No
ML14XC1-036-233A** | C35-24B+TDR+TXV | ML196UH070XE48B | R-410A | 34000 | 14.5 | 12.2 | - - - | - - - | - - - | No | 207766988 | - - - | USA,Canada | No
ML14XC1-036-233A** | C35-30/36A+TDR+TXV | - - - | R-410A | 32600 | 13 | 11.5 | - - - | - - - | - - - | No | 207766940 | - - - | USA,Canada | No
ML14XC1-036-233A** | C35-30/36A+TDR+TXV | ML180UH030V36A | R-410A | 33400 | 14.5 | 12.5 | - - - | - - - | - - - | No | 207766989 | - - - | USA | No
ML14XC1-036-233A** | C35-30/36A+TDR+TXV | ML180UH045E36A | R-410A | 33200 | 14.5 | 12.2 | - - - | - - - | - - - | No | 207766990 | - - - | USA | No
ML14XC1-036-233A** | C35-30/36A+TDR+TXV | ML180UH045V36A | R-410A | 33400 | 14.5 | 12.5 | - - - | - - - | - - - | No | 207766991 | - - - | USA | No
ML14XC1-036-233A** | C35-30/36A+TDR+TXV | ML180UH045XE36A | R-410A | 33200 | 14.5 | 12.2 | - - - | - - - | - - - | No | 207766992 | - - - | USA | No
ML14XC1-036-233A** | C35-30/36A+TDR+TXV | ML180UH070E36A | R-410A | 33600 | 14.5 | 12.2 | - - - | - - - | - - - | No | 207766993 | - - - | USA | No
ML14XC1-036-233A** | C35-30/36A+TDR+TXV | ML180UH070V36A | R-410A | 33400 | 14.5 | 12.2 | - - - | - - - | - - - | No | 207766994 | - - - | USA | No
ML14XC1-036-233A** | C35-30/36A+TDR+TXV | ML180UH070XE36A | R-410A | 33600 | 14.5 | 12.2 | - - - | - - - | - - - | No | 207766995 | - - - | USA | No
ML14XC1-036-233A** | C35-30/36A+TDR+TXV | SL280UH060NV36A | R-410A | 33400 | 14.5 | 12.5 | - - - | - - - | - - - | No | 207766996 | - - - | USA | No
ML14XC1-036-233A** | C35-30/36A+TDR+TXV | SL280UH070V36A | R-410A | 33200 | 14.25 | 12.2 | - - - | - - - | - - - | No | 207766997 | - - - | USA | No
ML14XC1-036-233A** | C35-30/36A+TDR+TXV | SL280UH070XV36A | R-410A | 33200 | 14.25 | 12.2 | - - - | - - - | - - - | No | 207766998 | - - - | USA | No
ML14XC1-036-233A** | C35-30/36B+TDR+TXV | - - - | R-410A | 32600 | 13 | 11.5 | - - - | - - - | - - - | No | 207766941 | - - - | USA,Canada | No
ML14XC1-036-233A** | C35-30/36B+TDR+TXV | EL196UH045XE36B | R-410A | 33000 | 14.5 | 12.2 | - - - | - - - | - - - | No | 207766999 | - - - | USA,Canada | No
ML14XC1-036-233A** | C35-30/36B+TDR+TXV | EL196UH070XE36B | R-410A | 33200 | 14 | 11.7 | - - - | - - - | - - - | No | 207767000 | - - - | USA,Canada | No
ML14XC1-036-233A** | C35-30/36B+TDR+TXV | EL297UH045XV36B | R-410A | 33000 | 14.5 | 12.2 | - - - | - - - | - - - | No | 213187802 | - - - | USA,Canada | No
ML14XC1-036-233A** | C35-30/36B+TDR+TXV | EL297UH070XV36B | R-410A | 33000 | 14.5 | 12.2 | - - - | - - - | - - - | No | 213187803 | - - - | USA,Canada | No
ML14XC1-036-233A** | C35-30/36B+TDR+TXV | ML180UH070E36B | R-410A | 33200 | 15.1 | 12.5 | - - - | - - - | - - - | No | 207767005 | - - - | USA | No
ML14XC1-036-233A** | C35-30/36B+TDR+TXV | ML180UH070V36B | R-410A | 33200 | 15 | 12.5 | - - - | - - - | - - - | No | 207767006 | - - - | USA | No
ML14XC1-036-233A** | C35-30/36B+TDR+TXV | ML180UH070V48B | R-410A | 33600 | 15.1 | 12.5 | - - - | - - - | - - - | No | 207767007 | - - - | USA | No
ML14XC1-036-233A** | C35-30/36B+TDR+TXV | ML180UH070XE36B | R-410A | 33200 | 15.1 | 12.5 | - - - | - - - | - - - | No | 207767008 | - - - | USA | No
ML14XC1-036-233A** | C35-30/36B+TDR+TXV | ML180UH090E48B | R-410A | 33400 | 15 | 12.5 | - - - | - - - | - - - | No | 207767009 | - - - | USA | No
ML14XC1-036-233A** | C35-30/36B+TDR+TXV | ML180UH090V48B | R-410A | 33400 | 15.1 | 12.5 | - - - | - - - | - - - | No | 207767010 | - - - | USA | No
ML14XC1-036-233A** | C35-30/36B+TDR+TXV | ML180UH090XE48B | R-410A | 33400 | 15 | 12.5 | - - - | - - - | - - - | No | 207767011 | - - - | USA | No
ML14XC1-036-233A** | C35-30/36B+TDR+TXV | ML196UH030XE36B | R-410A | 33600 | 14.25 | 12.2 | - - - | - - - | - - - | No | 207767012 | - - - | USA,Canada | No
ML14XC1-036-233A** | C35-30/36B+TDR+TXV | ML196UH045XE36B | R-410A | 33000 | 14.5 | 12.2 | - - - | - - - | - - - | No | 207767013 | - - - | USA,Canada | No
ML14XC1-036-233A** | C35-30/36B+TDR+TXV | ML196UH070XE36B | R-410A | 33200 | 14.5 | 12.2 | - - - | - - - | - - - | No | 207767014 | - - - | USA,Canada | No
ML14XC1-036-233A** | C35-30/36B+TDR+TXV | ML196UH070XE48B | R-410A | 33400 | 15.1 | 12.5 | - - - | - - - | - - - | No | 207767015 | - - - | USA,Canada | No
ML14XC1-036-233A** | C35-30/36B+TDR+TXV | ML296UH045XV36B | R-410A | 33200 | 14.5 | 12.2 | - - - | - - - | - - - | No | 207767016 | - - - | USA,Canada | No
ML14XC1-036-233A** | C35-30/36B+TDR+TXV | ML296UH070XV36B | R-410A | 33400 | 14.25 | 12.2 | - - - | - - - | - - - | No | 207767017 | - - - | USA,Canada | No
ML14XC1-036-233A** | C35-30/36B+TDR+TXV | SL280UH080NV48B | R-410A | 33400 | 15.1 | 12.5 | - - - | - - - | - - - | No | 207767018 | - - - | USA | No
ML14XC1-036-233A** | C35-30/36B+TDR+TXV | SL280UH090V36B | R-410A | 33400 | 15.1 | 12.5 | - - - | - - - | - - - | No | 207767019 | - - - | USA | No
ML14XC1-036-233A** | C35-30/36B+TDR+TXV | SL280UH090V48B | R-410A | 33400 | 15 | 12.5 | - - - | - - - | - - - | No | 207767020 | - - - | USA | No
ML14XC1-036-233A** | C35-30/36B+TDR+TXV | SL280UH090XV48B | R-410A | 33400 | 15 | 12.5 | - - - | - - - | - - - | No | 207767021 | - - - | USA | No
ML14XC1-036-233A** | C35-30/36B+TDR+TXV | SLP99DF070XV36B | R-410A | 33000 | 14.5 | 12.2 | - - - | - - - | - - - | No | 207767022 | - - - | USA,Canada | No
ML14XC1-036-233A** | C35-30/36C+TDR+TXV | - - - | R-410A | 32600 | 13 | 11.5 | - - - | - - - | - - - | No | 207766942 | - - - | USA,Canada | No
ML14XC1-036-233A** | C35-30/36C+TDR+TXV | EL196UH090XE48C | R-410A | 33200 | 15.1 | 12.5 | - - - | - - - | - - - | No | 207767023 | - - - | USA,Canada | No
ML14XC1-036-233A** | C35-30/36C+TDR+TXV | EL196UH110XE60C | R-410A | 33800 | 15.1 | 12.5 | - - - | - - - | - - - | No | 207767024 | - - - | USA,Canada | No
ML14XC1-036-233A** | C35-30/36C+TDR+TXV | EL297UH090XV36C | R-410A | 33400 | 14.5 | 12.5 | - - - | - - - | - - - | No | 213187804 | - - - | USA,Canada | No
ML14XC1-036-233A** | C35-30/36C+TDR+TXV | EL297UH090XV48C | R-410A | 33200 | 15.1 | 12.5 | - - - | - - - | - - - | No | 213187805 | - - - | USA,Canada | No
ML14XC1-036-233A** | C35-30/36C+TDR+TXV | EL297UH110XV48C | R-410A | 33400 | 15.1 | 12.5 | - - - | - - - | - - - | No | 213187806 | - - - | USA,Canada | No
ML14XC1-036-233A** | C35-30/36C+TDR+TXV | ML180UH090E60C | R-410A | 33600 | 15.1 | 12.5 | - - - | - - - | - - - | No | 207767030 | - - - | USA | No
ML14XC1-036-233A** | C35-30/36C+TDR+TXV | ML180UH110E60C | R-410A | 33200 | 15.1 | 12.5 | - - - | - - - | - - - | No | 207767031 | - - - | USA | No
ML14XC1-036-233A** | C35-30/36C+TDR+TXV | ML180UH110V60C | R-410A | 33800 | 15.1 | 12.5 | - - - | - - - | - - - | No | 207767032 | - - - | USA | No
ML14XC1-036-233A** | C35-30/36C+TDR+TXV | ML180UH110XE60C | R-410A | 33200 | 15.1 | 12.5 | - - - | - - - | - - - | No | 207767033 | - - - | USA | No
ML14XC1-036-233A** | C35-30/36C+TDR+TXV | ML196UH090XE36C | R-410A | 33400 | 14.5 | 12.2 | - - - | - - - | - - - | No | 207767034 | - - - | USA,Canada | No
ML14XC1-036-233A** | C35-30/36C+TDR+TXV | ML196UH090XE48C | R-410A | 33600 | 15.1 | 12.5 | - - - | - - - | - - - | No | 207767035 | - - - | USA,Canada | No
ML14XC1-036-233A** | C35-30/36C+TDR+TXV | ML196UH090XE60C | R-410A | 33400 | 15 | 12.5 | - - - | - - - | - - - | No | 207767036 | - - - | USA,Canada | No
ML14XC1-036-233A** | C35-30/36C+TDR+TXV | ML296UH090XV48C | R-410A | 33600 | 15 | 12.5 | - - - | - - - | - - - | No | 207767037 | - - - | USA,Canada | No
ML14XC1-036-233A** | C35-30/36C+TDR+TXV | SLP99UH090XV36C | R-410A | 33400 | 14.5 | 12.5 | - - - | - - - | - - - | No | 207767038 | - - - | USA,Canada | No
ML14XC1-036-233A** | C35-30/36C+TDR+TXV | SLP99UH090XV48C | R-410A | 33600 | 14.5 | 12.5 | - - - | - - - | - - - | No | 207767039 | - - - | USA,Canada | No
ML14XC1-036-233A** | C35-30/36C+TDR+TXV | SLP99UH110XV60C | R-410A | 33800 | 15 | 12.5 | - - - | - - - | - - - | No | 207767040 | - - - | USA,Canada | No
ML14XC1-036-233A** | C35-30A+TDR+TXV | - - - | R-410A | 33600 | 14 | 11.7 | - - - | - - - | - - - | No | 207766943 | - - - | USA,Canada | No
ML14XC1-036-233A** | C35-30A+TDR+TXV | EL280UH045E36A | R-410A | 34600 | 14.5 | 12.5 | - - - | - - - | - - - | No | 207758260 | - - - | USA | No
ML14XC1-036-233A** | C35-30A+TDR+TXV | EL280UH070E36A | R-410A | 34400 | 14.5 | 12.2 | - - - | - - - | - - - | No | 207758261 | - - - | USA | No
ML14XC1-036-233A** | C35-30A+TDR+TXV | ML180UH030V36A | R-410A | 34200 | 15.1 | 12.5 | - - - | - - - | - - - | No | 207767041 | - - - | USA | No
ML14XC1-036-233A** | C35-30A+TDR+TXV | ML180UH045E36A | R-410A | 34200 | 14.5 | 12.5 | - - - | - - - | - - - | No | 207767042 | - - - | USA | No
ML14XC1-036-233A** | C35-30A+TDR+TXV | ML180UH045V36A | R-410A | 34200 | 15.1 | 12.5 | - - - | - - - | - - - | No | 207767043 | - - - | USA | No
ML14XC1-036-233A** | C35-30A+TDR+TXV | ML180UH045XE36A | R-410A | 34200 | 14.5 | 12.5 | - - - | - - - | - - - | No | 207767044 | - - - | USA | No
ML14XC1-036-233A** | C35-30A+TDR+TXV | ML180UH070E36A | R-410A | 33600 | 15.1 | 12.5 | - - - | - - - | - - - | No | 207767045 | - - - | USA | No
ML14XC1-036-233A** | C35-30A+TDR+TXV | ML180UH070V36A | R-410A | 34200 | 15 | 12.5 | - - - | - - - | - - - | No | 207767046 | - - - | USA | No
ML14XC1-036-233A** | C35-30A+TDR+TXV | ML180UH070XE36A | R-410A | 33600 | 15.1 | 12.5 | - - - | - - - | - - - | No | 207783689 | - - - | USA | No
ML14XC1-036-233A** | C35-30A+TDR+TXV | SL280UH060NV36A | R-410A | 34400 | 15.1 | 12.5 | - - - | - - - | - - - | No | 207767047 | - - - | USA | No
ML14XC1-036-233A** | C35-30A+TDR+TXV | SL280UH070V36A | R-410A | 34200 | 14.5 | 12.5 | - - - | - - - | - - - | No | 207767048 | - - - | USA | No
ML14XC1-036-233A** | C35-30A+TDR+TXV | SL280UH070XV36A | R-410A | 34200 | 14.5 | 12.5 | - - - | - - - | - - - | No | 207767049 | - - - | USA | No
ML14XC1-036-233A** | C35-30B+TDR+TXV | - - - | R-410A | 33600 | 14 | 11.7 | - - - | - - - | - - - | No | 207766944 | - - - | USA,Canada | No
ML14XC1-036-233A** | C35-30B+TDR+TXV | EL196UH045XE36B | R-410A | 34000 | 15 | 12.5 | - - - | - - - | - - - | No | 207767050 | - - - | USA,Canada | No
ML14XC1-036-233A** | C35-30B+TDR+TXV | EL196UH070XE36B | R-410A | 34000 | 15.1 | 12.5 | - - - | - - - | - - - | No | 207767051 | - - - | USA,Canada | No
ML14XC1-036-233A** | C35-30B+TDR+TXV | EL280UH090E36B | R-410A | 34600 | 15.1 | 12.5 | - - - | - - - | - - - | No | 207758262 | - - - | USA | No
ML14XC1-036-233A** | C35-30B+TDR+TXV | EL280UH090E48B | R-410A | 34400 | 15.1 | 12.5 | - - - | - - - | - - - | No | 207758263 | - - - | USA | No
ML14XC1-036-233A** | C35-30B+TDR+TXV | EL297UH045XV36B | R-410A | 34200 | 14.5 | 12.5 | - - - | - - - | - - - | No | 213187807 | - - - | USA,Canada | No
ML14XC1-036-233A** | C35-30B+TDR+TXV | EL297UH070XV36B | R-410A | 34200 | 14.5 | 12.5 | - - - | - - - | - - - | No | 213187808 | - - - | USA,Canada | No
ML14XC1-036-233A** | C35-30B+TDR+TXV | ML180UH070E36B | R-410A | 34000 | 15.1 | 13 | - - - | - - - | - - - | No | 207767056 | - - - | USA | No
ML14XC1-036-233A** | C35-30B+TDR+TXV | ML180UH070V36B | R-410A | 34200 | 15.1 | 12.5 | - - - | - - - | - - - | No | 207767057 | - - - | USA | No
ML14XC1-036-233A** | C35-30B+TDR+TXV | ML180UH070V48B | R-410A | 34000 | 15.5 | 13 | - - - | - - - | - - - | No | 207767058 | - - - | USA | No
ML14XC1-036-233A** | C35-30B+TDR+TXV | ML180UH070XE36B | R-410A | 34000 | 15.1 | 13 | - - - | - - - | - - - | No | 207767059 | - - - | USA | No
ML14XC1-036-233A** | C35-30B+TDR+TXV | ML180UH090E48B | R-410A | 34200 | 15.1 | 12.5 | - - - | - - - | - - - | No | 207767060 | - - - | USA | No
ML14XC1-036-233A** | C35-30B+TDR+TXV | ML180UH090V48B | R-410A | 34400 | 15.1 | 12.5 | - - - | - - - | - - - | No | 207767061 | - - - | USA | No
ML14XC1-036-233A** | C35-30B+TDR+TXV | ML180UH090XE48B | R-410A | 34200 | 15.1 | 12.5 | - - - | - - - | - - - | No | 207767062 | - - - | USA | No
ML14XC1-036-233A** | C35-30B+TDR+TXV | ML196UH030XE36B | R-410A | 34200 | 14.5 | 12.2 | - - - | - - - | - - - | No | 207767063 | - - - | USA,Canada | No
ML14XC1-036-233A** | C35-30B+TDR+TXV | ML196UH045XE36B | R-410A | 34000 | 15 | 12.5 | - - - | - - - | - - - | No | 207767064 | - - - | USA,Canada | No
ML14XC1-036-233A** | C35-30B+TDR+TXV | ML196UH070XE36B | R-410A | 34000 | 15.1 | 12.5 | - - - | - - - | - - - | No | 207767065 | - - - | USA,Canada | No
ML14XC1-036-233A** | C35-30B+TDR+TXV | ML196UH070XE48B | R-410A | 34000 | 15.1 | 12.5 | - - - | - - - | - - - | No | 207767066 | - - - | USA,Canada | No
ML14XC1-036-233A** | C35-30B+TDR+TXV | ML296UH045XV36B | R-410A | 34200 | 14.5 | 12.5 | - - - | - - - | - - - | No | 207767067 | - - - | USA,Canada | No
ML14XC1-036-233A** | C35-30B+TDR+TXV | ML296UH070XV36B | R-410A | 34000 | 14.5 | 12.2 | - - - | - - - | - - - | No | 207767068 | - - - | USA,Canada | No
ML14XC1-036-233A** | C35-30B+TDR+TXV | SL280UH080NV48B | R-410A | 34400 | 15.5 | 13 | - - - | - - - | - - - | No | 207767069 | - - - | USA | No
ML14XC1-036-233A** | C35-30B+TDR+TXV | SL280UH090V36B | R-410A | 34400 | 15.5 | 13 | - - - | - - - | - - - | No | 207767070 | - - - | USA | No
ML14XC1-036-233A** | C35-30B+TDR+TXV | SL280UH090V48B | R-410A | 34200 | 15.1 | 12.5 | - - - | - - - | - - - | No | 207767071 | - - - | USA | No
ML14XC1-036-233A** | C35-30B+TDR+TXV | SL280UH090XV48B | R-410A | 34200 | 15.1 | 12.5 | - - - | - - - | - - - | No | 207767072 | - - - | USA | No
ML14XC1-036-233A** | C35-30B+TDR+TXV | SLP99UH070XV36B | R-410A | 34200 | 14.5 | 12.5 | - - - | - - - | - - - | No | 207767073 | - - - | USA,Canada | No
ML14XC1-036-233A** | C35-36A+TDR+TXV | - - - | R-410A | 33800 | 14 | 11.7 | - - - | - - - | - - - | No | 207766945 | - - - | USA,Canada | No
ML14XC1-036-233A** | C35-36A+TDR+TXV | EL280UH045E36A | R-410A | 35000 | 14.5 | 12.5 | - - - | - - - | - - - | No | 207758264 | - - - | USA | No
ML14XC1-036-233A** | C35-36A+TDR+TXV | EL280UH070E36A | R-410A | 34600 | 15.1 | 12.5 | - - - | - - - | - - - | No | 207758265 | - - - | USA | No
ML14XC1-036-233A** | C35-36A+TDR+TXV | ML180UH030V36A | R-410A | 34600 | 15.1 | 12.5 | - - - | - - - | - - - | No | 207767074 | - - - | USA | No
ML14XC1-036-233A** | C35-36A+TDR+TXV | ML180UH045E36A | R-410A | 34600 | 15 | 12.5 | - - - | - - - | - - - | No | 207767075 | - - - | USA | No
ML14XC1-036-233A** | C35-36A+TDR+TXV | ML180UH045V36A | R-410A | 34600 | 15.1 | 12.5 | - - - | - - - | - - - | No | 207767076 | - - - | USA | No
ML14XC1-036-233A** | C35-36A+TDR+TXV | ML180UH045XE36A | R-410A | 34600 | 15 | 12.5 | - - - | - - - | - - - | No | 207767077 | - - - | USA | No
ML14XC1-036-233A** | C35-36A+TDR+TXV | ML180UH070E36A | R-410A | 34000 | 15.1 | 12.5 | - - - | - - - | - - - | No | 207767078 | - - - | USA | No
ML14XC1-036-233A** | C35-36A+TDR+TXV | ML180UH070V36A | R-410A | 34600 | 15.1 | 12.5 | - - - | - - - | - - - | No | 207767079 | - - - | USA | No
ML14XC1-036-233A** | C35-36A+TDR+TXV | ML180UH070XE36A | R-410A | 34000 | 15.1 | 12.5 | - - - | - - - | - - - | No | 207783690 | - - - | USA | No
ML14XC1-036-233A** | C35-36A+TDR+TXV | SL280UH060NV36A | R-410A | 34600 | 15.1 | 12.5 | - - - | - - - | - - - | No | 207767080 | - - - | USA | No
ML14XC1-036-233A** | C35-36A+TDR+TXV | SL280UH070V36A | R-410A | 34400 | 15 | 12.5 | - - - | - - - | - - - | No | 207767081 | - - - | USA | No
ML14XC1-036-233A** | C35-36A+TDR+TXV | SL280UH070XV36A | R-410A | 34400 | 15 | 12.5 | - - - | - - - | - - - | No | 207767082 | - - - | USA | No
ML14XC1-036-233A** | C35-36B+TDR+TXV | - - - | R-410A | 33800 | 14 | 11.7 | - - - | - - - | - - - | No | 207766946 | - - - | USA,Canada | No
ML14XC1-036-233A** | C35-36B+TDR+TXV | EL196UH045XE36B | R-410A | 34400 | 15.1 | 12.5 | - - - | - - - | - - - | No | 207767083 | - - - | USA,Canada | No
ML14XC1-036-233A** | C35-36B+TDR+TXV | EL196UH070XE36B | R-410A | 34400 | 15.1 | 12.5 | - - - | - - - | - - - | No | 207767084 | - - - | USA,Canada | No
ML14XC1-036-233A** | C35-36B+TDR+TXV | EL280UH090E36B | R-410A | 34800 | 15.1 | 12.5 | - - - | - - - | - - - | No | 207758266 | - - - | USA | No
ML14XC1-036-233A** | C35-36B+TDR+TXV | EL280UH090E48B | R-410A | 34800 | 15.5 | 13 | - - - | - - - | - - - | No | 207758267 | - - - | USA | No
ML14XC1-036-233A** | C35-36B+TDR+TXV | EL297UH045XV36B | R-410A | 34400 | 15 | 12.5 | - - - | - - - | - - - | No | 213187809 | - - - | USA,Canada | No
ML14XC1-036-233A** | C35-36B+TDR+TXV | EL297UH070XV36B | R-410A | 34600 | 15 | 12.5 | - - - | - - - | - - - | No | 213187810 | - - - | USA,Canada | No
ML14XC1-036-233A** | C35-36B+TDR+TXV | ML180UH070E36B | R-410A | 34400 | 15.5 | 13 | - - - | - - - | - - - | No | 207767089 | - - - | USA | No
ML14XC1-036-233A** | C35-36B+TDR+TXV | ML180UH070V36B | R-410A | 34600 | 15.5 | 13 | - - - | - - - | - - - | No | 207767090 | - - - | USA | No
ML14XC1-036-233A** | C35-36B+TDR+TXV | ML180UH070V48B | R-410A | 34400 | 15.5 | 13 | - - - | - - - | - - - | No | 207767091 | - - - | USA | No
ML14XC1-036-233A** | C35-36B+TDR+TXV | ML180UH070XE36B | R-410A | 34400 | 15.5 | 13 | - - - | - - - | - - - | No | 207767092 | - - - | USA | No
ML14XC1-036-233A** | C35-36B+TDR+TXV | ML180UH090E48B | R-410A | 34800 | 15.5 | 13 | - - - | - - - | - - - | No | 207767093 | - - - | USA | No
ML14XC1-036-233A** | C35-36B+TDR+TXV | ML180UH090V48B | R-410A | 34600 | 15.5 | 13 | - - - | - - - | - - - | No | 207767094 | - - - | USA | No
ML14XC1-036-233A** | C35-36B+TDR+TXV | ML180UH090XE48B | R-410A | 34800 | 15.5 | 13 | - - - | - - - | - - - | No | 207767095 | - - - | USA | No
ML14XC1-036-233A** | C35-36B+TDR+TXV | ML196UH030XE36B | R-410A | 34600 | 14.5 | 12.2 | - - - | - - - | - - - | No | 207767096 | - - - | USA,Canada | No
ML14XC1-036-233A** | C35-36B+TDR+TXV | ML196UH045XE36B | R-410A | 34400 | 15.1 | 12.5 | - - - | - - - | - - - | No | 207767097 | - - - | USA,Canada | No
ML14XC1-036-233A** | C35-36B+TDR+TXV | ML196UH070XE36B | R-410A | 34400 | 15.1 | 12.5 | - - - | - - - | - - - | No | 207767098 | - - - | USA,Canada | No
ML14XC1-036-233A** | C35-36B+TDR+TXV | ML196UH070XE48B | R-410A | 34400 | 15.1 | 12.5 | - - - | - - - | - - - | No | 207767099 | - - - | USA,Canada | No
ML14XC1-036-233A** | C35-36B+TDR+TXV | ML296UH045XV36B | R-410A | 34400 | 15 | 12.5 | - - - | - - - | - - - | No | 207767100 | - - - | USA,Canada | No
ML14XC1-036-233A** | C35-36B+TDR+TXV | ML296UH070XV36B | R-410A | 34400 | 14.5 | 12.5 | - - - | - - - | - - - | No | 207767101 | - - - | USA,Canada | No
ML14XC1-036-233A** | C35-36B+TDR+TXV | SL280UH080NV48B | R-410A | 34800 | 15.5 | 13 | - - - | - - - | - - - | No | 207767102 | - - - | USA | No
ML14XC1-036-233A** | C35-36B+TDR+TXV | SL280UH090V36B | R-410A | 34600 | 15.5 | 13 | - - - | - - - | - - - | No | 207767103 | - - - | USA | No
ML14XC1-036-233A** | C35-36B+TDR+TXV | SL280UH090V48B | R-410A | 34600 | 15.5 | 13 | - - - | - - - | - - - | No | 207767104 | - - - | USA | No
ML14XC1-036-233A** | C35-36B+TDR+TXV | SL280UH090XV48B | R-410A | 34600 | 15.5 | 13 | - - - | - - - | - - - | No | 207767105 | - - - | USA | No
ML14XC1-036-233A** | C35-36B+TDR+TXV | SLP99UH070XV36B | R-410A | 34600 | 15 | 12.5 | - - - | - - - | - - - | No | 207767106 | - - - | USA,Canada | No
ML14XC1-036-233A** | C35-48B+TDR+TXV | - - - | R-410A | 34000 | 14 | 12 | - - - | - - - | - - - | No | 207766947 | - - - | USA,Canada | No
ML14XC1-036-233A** | C35-48B+TDR+TXV | EL196UH045XE36B | R-410A | 34600 | 15.1 | 12.5 | - - - | - - - | - - - | No | 207767107 | - - - | USA,Canada | No
ML14XC1-036-233A** | C35-48B+TDR+TXV | EL196UH070XE36B | R-410A | 34600 | 15.1 | 12.5 | - - - | - - - | - - - | No | 207767108 | - - - | USA,Canada | No
ML14XC1-036-233A** | C35-48B+TDR+TXV | EL280UH045E36A | R-410A | 34200 | 15.5 | 13 | - - - | - - - | - - - | No | 207758268 | - - - | USA | No
ML14XC1-036-233A** | C35-48B+TDR+TXV | EL280UH070E36A | R-410A | 35000 | 15.1 | 13 | - - - | - - - | - - - | No | 207758269 | - - - | USA | No
ML14XC1-036-233A** | C35-48B+TDR+TXV | EL280UH090E36B | R-410A | 35200 | 15.1 | 13 | - - - | - - - | - - - | No | 207758270 | - - - | USA | No
ML14XC1-036-233A** | C35-48B+TDR+TXV | EL280UH090E48B | R-410A | 35000 | 15.5 | 13 | - - - | - - - | - - - | No | 207758272 | - - - | USA | No
ML14XC1-036-233A** | C35-48B+TDR+TXV | EL297UH045XV36B | R-410A | 34800 | 15.1 | 12.5 | - - - | - - - | - - - | No | 213187811 | - - - | USA,Canada | No
ML14XC1-036-233A** | C35-48B+TDR+TXV | EL297UH070XV36B | R-410A | 34800 | 15.1 | 12.5 | - - - | - - - | - - - | No | 213187812 | - - - | USA,Canada | No
ML14XC1-036-233A** | C35-48B+TDR+TXV | ML180UH070E36B | R-410A | 34600 | 15.5 | 13 | - - - | - - - | - - - | No | 207767113 | - - - | USA | No
ML14XC1-036-233A** | C35-48B+TDR+TXV | ML180UH070V36B | R-410A | 34600 | 15.5 | 13 | - - - | - - - | - - - | No | 207767114 | - - - | USA | No
ML14XC1-036-233A** | C35-48B+TDR+TXV | ML180UH070V48B | R-410A | 34400 | 15.5 | 13 | - - - | - - - | - - - | No | 207767115 | - - - | USA | No
ML14XC1-036-233A** | C35-48B+TDR+TXV | ML180UH070XE36B | R-410A | 34600 | 15.5 | 13 | - - - | - - - | - - - | No | 207767116 | - - - | USA | No
ML14XC1-036-233A** | C35-48B+TDR+TXV | ML180UH090E48B | R-410A | 35000 | 15.5 | 13 | - - - | - - - | - - - | No | 207767117 | - - - | USA | No
ML14XC1-036-233A** | C35-48B+TDR+TXV | ML180UH090V48B | R-410A | 35000 | 15.5 | 13 | - - - | - - - | - - - | No | 207767118 | - - - | USA | No
ML14XC1-036-233A** | C35-48B+TDR+TXV | ML180UH090XE48B | R-410A | 35000 | 15.5 | 13 | - - - | - - - | - - - | No | 207767119 | - - - | USA | No
ML14XC1-036-233A** | C35-48B+TDR+TXV | ML196UH030XE36B | R-410A | 34800 | 14.5 | 12.5 | - - - | - - - | - - - | No | 207767120 | - - - | USA,Canada | No
ML14XC1-036-233A** | C35-48B+TDR+TXV | ML196UH045XE36B | R-410A | 34600 | 15.1 | 12.5 | - - - | - - - | - - - | No | 207767121 | - - - | USA,Canada | No
ML14XC1-036-233A** | C35-48B+TDR+TXV | ML196UH070XE36B | R-410A | 34600 | 15.1 | 12.5 | - - - | - - - | - - - | No | 207767122 | - - - | USA,Canada | No
ML14XC1-036-233A** | C35-48B+TDR+TXV | ML196UH070XE48B | R-410A | 34400 | 15.1 | 12.5 | - - - | - - - | - - - | No | 207767123 | - - - | USA,Canada | No
ML14XC1-036-233A** | C35-48B+TDR+TXV | ML296UH045XV36B | R-410A | 34800 | 15.1 | 12.5 | - - - | - - - | - - - | No | 207767124 | - - - | USA,Canada | No
ML14XC1-036-233A** | C35-48B+TDR+TXV | ML296UH070XV36B | R-410A | 34600 | 14.5 | 12.5 | - - - | - - - | - - - | No | 207767125 | - - - | USA,Canada | No
ML14XC1-036-233A** | C35-48B+TDR+TXV | SL280UH080NV48B | R-410A | 35000 | 15.5 | 13 | - - - | - - - | - - - | No | 207767126 | - - - | USA | No
ML14XC1-036-233A** | C35-48B+TDR+TXV | SL280UH090V36B | R-410A | 34800 | 15.5 | 13 | - - - | - - - | - - - | No | 207767127 | - - - | USA | No
ML14XC1-036-233A** | C35-48B+TDR+TXV | SL280UH090V48B | R-410A | 34800 | 15.5 | 13 | - - - | - - - | - - - | No | 207767128 | - - - | USA | No
ML14XC1-036-233A** | C35-48B+TDR+TXV | SL280UH090XV48B | R-410A | 34800 | 15.5 | 13 | - - - | - - - | - - - | No | 207767129 | - - - | USA | No
ML14XC1-036-233A** | C35-48B+TDR+TXV | SLP99UH070XV36B | R-410A | 34800 | 15.1 | 12.5 | - - - | - - - | - - - | No | 207767130 | - - - | USA,Canada | No
ML14XC1-036-233A** | C35-48C+TDR+TXV | - - - | R-410A | 34000 | 14 | 12 | - - - | - - - | - - - | No | 207766948 | - - - | USA,Canada | No
ML14XC1-036-233A** | C35-48C+TDR+TXV | EL196UH090XE48C | R-410A | 34800 | 15.5 | 13 | - - - | - - - | - - - | No | 207767131 | - - - | USA,Canada | No
ML14XC1-036-233A** | C35-48C+TDR+TXV | EL196UH110XE60C | R-410A | 35400 | 15.5 | 13 | - - - | - - - | - - - | No | 207767132 | - - - | USA,Canada | No
ML14XC1-036-233A** | C35-48C+TDR+TXV | EL280UH110E48C | R-410A | 35000 | 15.5 | 13 | - - - | - - - | - - - | No | 207758273 | - - - | USA | No
ML14XC1-036-233A** | C35-48C+TDR+TXV | EL280UH110E60C | R-410A | 35400 | 15.5 | 13 | - - - | - - - | - - - | No | 207758274 | - - - | USA | No
ML14XC1-036-233A** | C35-48C+TDR+TXV | EL297UH090XV36C | R-410A | 35000 | 15.5 | 13 | - - - | - - - | - - - | No | 213187813 | - - - | USA,Canada | No
ML14XC1-036-233A** | C35-48C+TDR+TXV | EL297UH090XV48C | R-410A | 34600 | 15.5 | 13 | - - - | - - - | - - - | No | 213187814 | - - - | USA,Canada | No
ML14XC1-036-233A** | C35-48C+TDR+TXV | EL297UH110XV48C | R-410A | 35000 | 15.5 | 13 | - - - | - - - | - - - | No | 213187815 | - - - | USA,Canada | No
ML14XC1-036-233A** | C35-48C+TDR+TXV | EL297UH110XV60C | R-410A | 35200 | 15.5 | 13 | - - - | - - - | - - - | No | 213187816 | - - - | USA,Canada | No
ML14XC1-036-233A** | C35-48C+TDR+TXV | ML180UH090E60C | R-410A | 35200 | 15.5 | 13 | - - - | - - - | - - - | No | 207767139 | - - - | USA | No
ML14XC1-036-233A** | C35-48C+TDR+TXV | ML180UH110E60C | R-410A | 35000 | 15.5 | 13 | - - - | - - - | - - - | No | 207767140 | - - - | USA | No
ML14XC1-036-233A** | C35-48C+TDR+TXV | ML180UH110V60C | R-410A | 35400 | 16 | 13 | - - - | - - - | - - - | No | 207767141 | - - - | USA | No
ML14XC1-036-233A** | C35-48C+TDR+TXV | ML180UH110XE60C | R-410A | 35000 | 15.5 | 13 | - - - | - - - | - - - | No | 207767142 | - - - | USA | No
ML14XC1-036-233A** | C35-48C+TDR+TXV | ML196UH090XE36C | R-410A | 35000 | 15.1 | 13 | - - - | - - - | - - - | No | 207767143 | - - - | USA,Canada | No
ML14XC1-036-233A** | C35-48C+TDR+TXV | ML196UH090XE48C | R-410A | 34800 | 15.5 | 13 | - - - | - - - | - - - | No | 207767144 | - - - | USA,Canada | No
ML14XC1-036-233A** | C35-48C+TDR+TXV | ML196UH090XE60C | R-410A | 35200 | 15.5 | 13 | - - - | - - - | - - - | No | 207767145 | - - - | USA,Canada | No
ML14XC1-036-233A** | C35-48C+TDR+TXV | ML296UH090XV48C | R-410A | 34600 | 15.5 | 13 | - - - | - - - | - - - | No | 207767146 | - - - | USA,Canada | No
ML14XC1-036-233A** | C35-48C+TDR+TXV | ML296UH110XV60C | R-410A | 35200 | 15.5 | 13 | - - - | - - - | - - - | No | 207767147 | - - - | USA,Canada | No
ML14XC1-036-233A** | C35-48C+TDR+TXV | SL280UH080NV60C | R-410A | 35200 | 16 | 13 | - - - | - - - | - - - | No | 207767148 | - - - | USA | No
ML14XC1-036-233A** | C35-48C+TDR+TXV | SL280UH090V60C | R-410A | 35400 | 15.5 | 13 | - - - | - - - | - - - | No | 207767149 | - - - | USA | No
ML14XC1-036-233A** | C35-48C+TDR+TXV | SL280UH090XV60C | R-410A | 35400 | 15.5 | 13 | - - - | - - - | - - - | No | 207767150 | - - - | USA | No
ML14XC1-036-233A** | C35-48C+TDR+TXV | SL280UH110V60C | R-410A | 35200 | 15.5 | 13 | - - - | - - - | - - - | No | 207767151 | - - - | USA | No
ML14XC1-036-233A** | C35-48C+TDR+TXV | SL280UH110XV60C | R-410A | 35200 | 15.5 | 13 | - - - | - - - | - - - | No | 207767152 | - - - | USA | No
ML14XC1-036-233A** | C35-48C+TDR+TXV | SLP99UH090XV36C | R-410A | 35000 | 15.5 | 13 | - - - | - - - | - - - | No | 207767153 | - - - | USA,Canada | No
ML14XC1-036-233A** | C35-48C+TDR+TXV | SLP99UH090XV48C | R-410A | 34600 | 15.5 | 13 | - - - | - - - | - - - | No | 207767154 | - - - | USA,Canada | No
ML14XC1-036-233A** | C35-48C+TDR+TXV | SLP99UH110XV60C | R-410A | 35200 | 15.5 | 13 | - - - | - - - | - - - | No | 207767155 | - - - | USA,Canada | No
ML14XC1-036-233A** | C35-49C+TDR+TXV | - - - | R-410A | 34200 | 14 | 12 | - - - | - - - | - - - | No | 207766949 | - - - | USA,Canada | No
ML14XC1-036-233A** | C35-49C+TDR+TXV | EL196UH090XE48C | R-410A | 35000 | 16 | 13 | - - - | - - - | - - - | No | 207767156 | - - - | USA,Canada | No
ML14XC1-036-233A** | C35-49C+TDR+TXV | EL196UH110XE60C | R-410A | 35800 | 16 | 13 | - - - | - - - | - - - | No | 207767157 | - - - | USA,Canada | No
ML14XC1-036-233A** | C35-49C+TDR+TXV | EL297UH090XV36C | R-410A | 35200 | 15.5 | 13 | - - - | - - - | - - - | No | 213187817 | - - - | USA,Canada | No
ML14XC1-036-233A** | C35-49C+TDR+TXV | EL297UH090XV48C | R-410A | 35000 | 15.5 | 13 | - - - | - - - | - - - | No | 213187818 | - - - | USA,Canada | No
ML14XC1-036-233A** | C35-49C+TDR+TXV | EL297UH110XV48C | R-410A | 35200 | 15.5 | 13 | - - - | - - - | - - - | No | 213187819 | - - - | USA,Canada | No
ML14XC1-036-233A** | C35-49C+TDR+TXV | EL297UH110XV60C | R-410A | 35400 | 16 | 13 | - - - | - - - | - - - | No | 213187820 | - - - | USA,Canada | No
ML14XC1-036-233A** | C35-49C+TDR+TXV | ML180UH090E60C | R-410A | 35400 | 16 | 13 | - - - | - - - | - - - | No | 207767164 | - - - | USA | No
ML14XC1-036-233A** | C35-49C+TDR+TXV | ML180UH110E60C | R-410A | 35200 | 16 | 13 | - - - | - - - | - - - | No | 207767165 | - - - | USA | No
ML14XC1-036-233A** | C35-49C+TDR+TXV | ML180UH110V60C | R-410A | 35600 | 16 | 13 | - - - | - - - | - - - | No | 207767166 | - - - | USA | No
ML14XC1-036-233A** | C35-49C+TDR+TXV | ML180UH110XE60C | R-410A | 35200 | 16 | 13 | - - - | - - - | - - - | No | 207767167 | - - - | USA | No
ML14XC1-036-233A** | C35-49C+TDR+TXV | ML196UH090XE36C | R-410A | 35200 | 15.1 | 13 | - - - | - - - | - - - | No | 207767168 | - - - | USA,Canada | No
ML14XC1-036-233A** | C35-49C+TDR+TXV | ML196UH090XE48C | R-410A | 35000 | 16 | 13 | - - - | - - - | - - - | No | 207767169 | - - - | USA,Canada | No
ML14XC1-036-233A** | C35-49C+TDR+TXV | ML196UH090XE60C | R-410A | 35400 | 15.5 | 13 | - - - | - - - | - - - | No | 207767170 | - - - | USA,Canada | No
ML14XC1-036-233A** | C35-49C+TDR+TXV | ML296UH090XV48C | R-410A | 34800 | 15.5 | 13 | - - - | - - - | - - - | No | 207767171 | - - - | USA,Canada | No
ML14XC1-036-233A** | C35-49C+TDR+TXV | ML296UH110XV60C | R-410A | 35000 | 16 | 13 | - - - | - - - | - - - | No | 207767172 | - - - | USA,Canada | No
ML14XC1-036-233A** | C35-49C+TDR+TXV | SL280UH080NV60C | R-410A | 35600 | 16 | 13 | - - - | - - - | - - - | No | 207767173 | - - - | USA | No
ML14XC1-036-233A** | C35-49C+TDR+TXV | SL280UH090V60C | R-410A | 35600 | 15.5 | 13 | - - - | - - - | - - - | No | 207767174 | - - - | USA | No
ML14XC1-036-233A** | C35-49C+TDR+TXV | SL280UH090XV60C | R-410A | 35600 | 15.5 | 13 | - - - | - - - | - - - | No | 207767175 | - - - | USA | No
ML14XC1-036-233A** | C35-49C+TDR+TXV | SL280UH110V60C | R-410A | 35400 | 15.5 | 13 | - - - | - - - | - - - | No | 207767176 | - - - | USA | No
ML14XC1-036-233A** | C35-49C+TDR+TXV | SL280UH110XV60C | R-410A | 35400 | 15.5 | 13 | - - - | - - - | - - - | No | 207767177 | - - - | USA | No
ML14XC1-036-233A** | C35-49C+TDR+TXV | SLP99UH090XV36C | R-410A | 35200 | 15.5 | 13 | - - - | - - - | - - - | No | 207767178 | - - - | USA,Canada | No
ML14XC1-036-233A** | C35-49C+TDR+TXV | SLP99UH090XV48C | R-410A | 35000 | 15.5 | 13 | - - - | - - - | - - - | No | 207767179 | - - - | USA,Canada | No
ML14XC1-036-233A** | C35-49C+TDR+TXV | SLP99UH110XV60C | R-410A | 35400 | 16 | 13 | - - - | - - - | - - - | No | 207767180 | - - - | USA,Canada | No
ML14XC1-036-233A** | C35-50/60C+TDR+TXV | - - - | R-410A | 33800 | 14 | 11.7 | - - - | - - - | - - - | No | 207766950 | - - - | USA,Canada | No
ML14XC1-036-233A** | C35-50/60C+TDR+TXV | EL196UH090XE48C | R-410A | 34600 | 15.5 | 13 | - - - | - - - | - - - | No | 207767181 | - - - | USA,Canada | No
ML14XC1-036-233A** | C35-50/60C+TDR+TXV | EL196UH110XE60C | R-410A | 35200 | 15.5 | 13 | - - - | - - - | - - - | No | 207767182 | - - - | USA,Canada | No
ML14XC1-036-233A** | C35-50/60C+TDR+TXV | EL280UH110E48C | R-410A | 34600 | 15.5 | 13 | - - - | - - - | - - - | No | 207758275 | - - - | USA | No
ML14XC1-036-233A** | C35-50/60C+TDR+TXV | EL280UH110E60C | R-410A | 35200 | 15.5 | 13 | - - - | - - - | - - - | No | 207758276 | - - - | USA | No
ML14XC1-036-233A** | C35-50/60C+TDR+TXV | EL297UH090XV36C | R-410A | 34600 | 15.1 | 13 | - - - | - - - | - - - | No | 213187821 | - - - | USA,Canada | No
ML14XC1-036-233A** | C35-50/60C+TDR+TXV | EL297UH090XV48C | R-410A | 34400 | 15.5 | 13 | - - - | - - - | - - - | No | 213187822 | - - - | USA,Canada | No
ML14XC1-036-233A** | C35-50/60C+TDR+TXV | EL297UH110XV48C | R-410A | 34600 | 15.5 | 13 | - - - | - - - | - - - | No | 213187823 | - - - | USA,Canada | No
ML14XC1-036-233A** | C35-50/60C+TDR+TXV | EL297UH110XV60C | R-410A | 35000 | 15.5 | 13 | - - - | - - - | - - - | No | 213187824 | - - - | USA,Canada | No
ML14XC1-036-233A** | C35-50/60C+TDR+TXV | ML180UH090E60C | R-410A | 34800 | 15.5 | 13 | - - - | - - - | - - - | No | 207767189 | - - - | USA | No
ML14XC1-036-233A** | C35-50/60C+TDR+TXV | ML180UH110E60C | R-410A | 34600 | 15.5 | 13 | - - - | - - - | - - - | No | 207767190 | - - - | USA | No
ML14XC1-036-233A** | C35-50/60C+TDR+TXV | ML180UH110V60C | R-410A | 35200 | 15.5 | 13 | - - - | - - - | - - - | No | 207767191 | - - - | USA | No
ML14XC1-036-233A** | C35-50/60C+TDR+TXV | ML180UH110XE60C | R-410A | 34600 | 15.5 | 13 | - - - | - - - | - - - | No | 207767192 | - - - | USA | No
ML14XC1-036-233A** | C35-50/60C+TDR+TXV | ML196UH090XE36C | R-410A | 34600 | 15.1 | 12.5 | - - - | - - - | - - - | No | 207767193 | - - - | USA,Canada | No
ML14XC1-036-233A** | C35-50/60C+TDR+TXV | ML196UH090XE48C | R-410A | 34600 | 15.5 | 13 | - - - | - - - | - - - | No | 207767194 | - - - | USA,Canada | No
ML14XC1-036-233A** | C35-50/60C+TDR+TXV | ML196UH090XE60C | R-410A | 34800 | 15.5 | 13 | - - - | - - - | - - - | No | 207767195 | - - - | USA,Canada | No
ML14XC1-036-233A** | C35-50/60C+TDR+TXV | ML296UH090XV48C | R-410A | 34200 | 15.5 | 13 | - - - | - - - | - - - | No | 207767196 | - - - | USA,Canada | No
ML14XC1-036-233A** | C35-50/60C+TDR+TXV | ML296UH110XV60C | R-410A | 35000 | 15.5 | 13 | - - - | - - - | - - - | No | 207767197 | - - - | USA,Canada | No
ML14XC1-036-233A** | C35-50/60C+TDR+TXV | SL280UH080NV60C | R-410A | 35000 | 15.5 | 13 | - - - | - - - | - - - | No | 207767198 | - - - | USA | No
ML14XC1-036-233A** | C35-50/60C+TDR+TXV | SL280UH090V60C | R-410A | 35000 | 15.5 | 13 | - - - | - - - | - - - | No | 207767199 | - - - | USA | No
ML14XC1-036-233A** | C35-50/60C+TDR+TXV | SL280UH090XV60C | R-410A | 35000 | 15.5 | 13 | - - - | - - - | - - - | No | 207767200 | - - - | USA | No
ML14XC1-036-233A** | C35-50/60C+TDR+TXV | SL280UH110V60C | R-410A | 34800 | 15.1 | 13 | - - - | - - - | - - - | No | 207767201 | - - - | USA | No
ML14XC1-036-233A** | C35-50/60C+TDR+TXV | SL280UH110XV60C | R-410A | 34800 | 15.1 | 13 | - - - | - - - | - - - | No | 207767202 | - - - | USA | No
ML14XC1-036-233A** | C35-50/60C+TDR+TXV | SLP99UH090XV36C | R-410A | 34600 | 15.1 | 13 | - - - | - - - | - - - | No | 207767203 | - - - | USA,Canada | No
ML14XC1-036-233A** | C35-50/60C+TDR+TXV | SLP99UH090XV48C | R-410A | 34400 | 15.5 | 13 | - - - | - - - | - - - | No | 207767204 | - - - | USA,Canada | No
ML14XC1-036-233A** | C35-50/60C+TDR+TXV | SLP99UH110XV60C | R-410A | 35000 | 15.5 | 13 | - - - | - - - | - - - | No | 207767205 | - - - | USA,Canada | No
ML14XC1-036-233A** | C35-60C+TDR+TXV | - - - | R-410A | 34800 | 14.25 | 12.2 | - - - | - - - | - - - | No | 207766951 | - - - | USA,Canada | No
ML14XC1-036-233A** | C35-60C+TDR+TXV | EL196UH090XE48C | R-410A | 35800 | 16 | 13 | - - - | - - - | - - - | No | 207767206 | - - - | USA,Canada | No
ML14XC1-036-233A** | C35-60C+TDR+TXV | EL196UH110XE60C | R-410A | 36000 | 16 | 13 | - - - | - - - | - - - | No | 207767207 | - - - | USA,Canada | No
ML14XC1-036-233A** | C35-60C+TDR+TXV | EL297UH090XV36C | R-410A | 35600 | 15.5 | 13 | - - - | - - - | - - - | No | 213187825 | - - - | USA,Canada | No
ML14XC1-036-233A** | C35-60C+TDR+TXV | EL297UH090XV48C | R-410A | 35400 | 15.5 | 13 | - - - | - - - | - - - | No | 213187826 | - - - | USA,Canada | No
ML14XC1-036-233A** | C35-60C+TDR+TXV | EL297UH110XV48C | R-410A | 35600 | 16 | 13 | - - - | - - - | - - - | No | 213187827 | - - - | USA,Canada | No
ML14XC1-036-233A** | C35-60C+TDR+TXV | EL297UH110XV60C | R-410A | 35800 | 16 | 13 | - - - | - - - | - - - | No | 213187828 | - - - | USA,Canada | No
ML14XC1-036-233A** | C35-60C+TDR+TXV | ML180UH090E60C | R-410A | 35800 | 16 | 13 | - - - | - - - | - - - | No | 207767214 | - - - | USA | No
ML14XC1-036-233A** | C35-60C+TDR+TXV | ML180UH110E60C | R-410A | 35400 | 16 | 13 | - - - | - - - | - - - | No | 207767215 | - - - | USA | No
ML14XC1-036-233A** | C35-60C+TDR+TXV | ML180UH110V60C | R-410A | 36000 | 16 | 13 | - - - | - - - | - - - | No | 207767216 | - - - | USA | No
ML14XC1-036-233A** | C35-60C+TDR+TXV | ML180UH110XE60C | R-410A | 35400 | 16 | 13 | - - - | - - - | - - - | No | 207767217 | - - - | USA | No
ML14XC1-036-233A** | C35-60C+TDR+TXV | ML196UH090XE36C | R-410A | 35600 | 15.5 | 13 | - - - | - - - | - - - | No | 207767218 | - - - | USA,Canada | No
ML14XC1-036-233A** | C35-60C+TDR+TXV | ML196UH090XE48C | R-410A | 35400 | 16 | 13 | - - - | - - - | - - - | No | 207767219 | - - - | USA,Canada | No
ML14XC1-036-233A** | C35-60C+TDR+TXV | ML196UH090XE60C | R-410A | 35600 | 15.5 | 13 | - - - | - - - | - - - | No | 207767220 | - - - | USA,Canada | No
ML14XC1-036-233A** | C35-60C+TDR+TXV | ML296UH090XV48C | R-410A | 35800 | 15.5 | 13 | - - - | - - - | - - - | No | 207767221 | - - - | USA,Canada | No
ML14XC1-036-233A** | C35-60C+TDR+TXV | ML296UH110XV60C | R-410A | 35800 | 16 | 13 | - - - | - - - | - - - | No | 207767222 | - - - | USA,Canada | No
ML14XC1-036-233A** | C35-60C+TDR+TXV | SL280UH080NV60C | R-410A | 36000 | 16 | 13 | - - - | - - - | - - - | No | 207767223 | - - - | USA | No
ML14XC1-036-233A** | C35-60C+TDR+TXV | SL280UH090V60C | R-410A | 36000 | 16 | 13 | - - - | - - - | - - - | No | 207767224 | - - - | USA | No
ML14XC1-036-233A** | C35-60C+TDR+TXV | SL280UH090XV60C | R-410A | 36000 | 16 | 13 | - - - | - - - | - - - | No | 207767225 | - - - | USA | No
ML14XC1-036-233A** | C35-60C+TDR+TXV | SL280UH110V60C | R-410A | 35800 | 15.5 | 13 | - - - | - - - | - - - | No | 207767226 | - - - | USA | No
ML14XC1-036-233A** | C35-60C+TDR+TXV | SL280UH110XV60C | R-410A | 35800 | 15.5 | 13 | - - - | - - - | - - - | No | 207767227 | - - - | USA | No
ML14XC1-036-233A** | C35-60C+TDR+TXV | SLP99UH090XV36C | R-410A | 35600 | 15.5 | 13 | - - - | - - - | - - - | No | 207767228 | - - - | USA,Canada | No
ML14XC1-036-233A** | C35-60C+TDR+TXV | SLP99UH090XV48C | R-410A | 35400 | 15.5 | 13 | - - - | - - - | - - - | No | 207767229 | - - - | USA,Canada | No
ML14XC1-036-233A** | C35-60C+TDR+TXV | SLP99UH110XV60C | R-410A | 35800 | 16 | 13 | - - - | - - - | - - - | No | 207767230 | - - - | USA,Canada | No
ML14XC1-036-233A** | CBA25UH-036-230 | - - - | R-410A | 34400 | 14.5 | 12.2 | - - - | - - - | - - - | No | 207767231 | - - - | USA,Canada | No
ML14XC1-036-233A** | CBA25UHV-036-230 | - - - | R-410A | 35000 | 15.1 | 13 | - - - | - - - | - - - | No | 207767232 | - - - | USA,Canada | No
ML14XC1-036-233A** | CBA27UHE-036-230+TDR | - - - | R-410A | 34200 | 15.1 | 13 | - - - | - - - | - - - | No | 207767233 | - - - | USA,Canada | No
ML14XC1-036-233A** | CBA27UHE-036-460+TDR | - - - | R-410A | 34200 | 15.1 | 13 | - - - | - - - | - - - | No | 207767234 | - - - | USA,Canada | No
ML14XC1-036-233A** | CBA27UHE-042-230+TDR | - - - | R-410A | 35400 | 16 | 13 | - - - | - - - | - - - | No | 207767235 | - - - | USA,Canada | No
ML14XC1-036-233A** | CBA38MV-036-230+TDR | - - - | R-410A | 33800 | 15.5 | 13 | - - - | - - - | - - - | No | 211644297 | - - - | USA,Canada | No
ML14XC1-036-233A** | CBA38MV-042-230+TDR | - - - | R-410A | 34800 | 16 | 13 | - - - | - - - | - - - | No | 211644298 | - - - | USA,Canada | No
ML14XC1-036-233A** | CBK45UHPT-036-230 | - - - | R-410A | 34400 | 14.5 | 12.2 | - - - | - - - | - - - | No | 215222171 | - - - | USA,Canada | No
ML14XC1-036-233A** | CBK45UHVT-036-230 | - - - | R-410A | 35000 | 15.1 | 13 | - - - | - - - | - - - | No | 215222172 | - - - | USA,Canada | No
ML14XC1-036-233A** | CBK47UHET-036-230 | - - - | R-410A | 34200 | 15.1 | 13 | - - - | - - - | - - - | No | 215406340 | - - - | USA,Canada | No
ML14XC1-036-233A** | CBK47UHET-042-230 | - - - | R-410A | 35400 | 16 | 13 | - - - | - - - | - - - | No | 215222173 | - - - | USA,Canada | No
ML14XC1-036-233A** | CH23-21+TDR+TXV | ML180UH030V36A | R-410A | 31200 | 14 | 11.7 | - - - | - - - | - - - | No | 207767236 | - - - | USA | No
ML14XC1-036-233A** | CH23-21+TDR+TXV | ML180UH045V36A | R-410A | 31200 | 14 | 11.7 | - - - | - - - | - - - | No | 207767237 | - - - | USA | No
ML14XC1-036-233A** | CH23-21+TDR+TXV | ML180UH070E36A | R-410A | 31000 | 14 | 12 | - - - | - - - | - - - | No | 207767238 | - - - | USA | No
ML14XC1-036-233A** | CH23-21+TDR+TXV | ML180UH070V36A | R-410A | 31200 | 13 | 11.7 | - - - | - - - | - - - | No | 207767239 | - - - | USA | No
ML14XC1-036-233A** | CH23-21+TDR+TXV | ML180UH070V36B | R-410A | 31200 | 14 | 12 | - - - | - - - | - - - | No | 207767240 | - - - | USA | No
ML14XC1-036-233A** | CH23-21+TDR+TXV | ML180UH070V48B | R-410A | 31600 | 14.25 | 12 | - - - | - - - | - - - | No | 207767241 | - - - | USA | No
ML14XC1-036-233A** | CH23-21+TDR+TXV | ML180UH070XE36A | R-410A | 31000 | 14 | 12 | - - - | - - - | - - - | No | 207783691 | - - - | USA | No
ML14XC1-036-233A** | CH23-21+TDR+TXV | ML180UH090V48B | R-410A | 31400 | 14.25 | 12 | - - - | - - - | - - - | No | 207767242 | - - - | USA | No
ML14XC1-036-233A** | CH23-21+TDR+TXV | ML180UH110V60C | R-410A | 31800 | 14.5 | 12.2 | - - - | - - - | - - - | No | 207767243 | - - - | USA | No
ML14XC1-036-233A** | CH23-21+TDR+TXV | ML196UH030XE36B | R-410A | 31600 | 13 | 11.5 | - - - | - - - | - - - | No | 207767244 | - - - | USA,Canada | No
ML14XC1-036-233A** | CH23-21+TDR+TXV | ML196UH070XE48B | R-410A | 31400 | 14 | 12 | - - - | - - - | - - - | No | 207767245 | - - - | USA,Canada | No
ML14XC1-036-233A** | CH23-21+TDR+TXV | ML196UH090XE36C | R-410A | 31400 | 14 | 11.7 | - - - | - - - | - - - | No | 207767246 | - - - | USA,Canada | No
ML14XC1-036-233A** | CH23-21+TDR+TXV | ML196UH090XE60C | R-410A | 31600 | 14.25 | 12 | - - - | - - - | - - - | No | 207767247 | - - - | USA,Canada | No
ML14XC1-036-233A** | CH23-31+TDR+TXV | ML180UH030V36A | R-410A | 31800 | 14.5 | 12.2 | - - - | - - - | - - - | No | 207767248 | - - - | USA | No
ML14XC1-036-233A** | CH23-31+TDR+TXV | ML180UH045V36A | R-410A | 31800 | 14.5 | 12.2 | - - - | - - - | - - - | No | 207767249 | - - - | USA | No
ML14XC1-036-233A** | CH23-31+TDR+TXV | ML180UH070E36A | R-410A | 31600 | 14.5 | 12.2 | - - - | - - - | - - - | No | 207767250 | - - - | USA | No
ML14XC1-036-233A** | CH23-31+TDR+TXV | ML180UH070V36A | R-410A | 31800 | 14 | 11.7 | - - - | - - - | - - - | No | 207767251 | - - - | USA | No
ML14XC1-036-233A** | CH23-31+TDR+TXV | ML180UH070V36B | R-410A | 31800 | 14.5 | 12.2 | - - - | - - - | - - - | No | 207767252 | - - - | USA | No
ML14XC1-036-233A** | CH23-31+TDR+TXV | ML180UH070V48B | R-410A | 32000 | 14.5 | 12.2 | - - - | - - - | - - - | No | 207767253 | - - - | USA | No
ML14XC1-036-233A** | CH23-31+TDR+TXV | ML180UH070XE36A | R-410A | 31600 | 14.5 | 12.2 | - - - | - - - | - - - | No | 207783692 | - - - | USA | No
ML14XC1-036-233A** | CH23-31+TDR+TXV | ML180UH090V48B | R-410A | 32000 | 14.5 | 12.2 | - - - | - - - | - - - | No | 207767254 | - - - | USA | No
ML14XC1-036-233A** | CH23-31+TDR+TXV | ML180UH110V60C | R-410A | 32200 | 14.5 | 12.5 | - - - | - - - | - - - | No | 207767255 | - - - | USA | No
ML14XC1-036-233A** | CH23-31+TDR+TXV | ML196UH030XE36B | R-410A | 31200 | 14.25 | 12 | - - - | - - - | - - - | No | 207767256 | - - - | USA,Canada | No
ML14XC1-036-233A** | CH23-31+TDR+TXV | ML196UH070XE48B | R-410A | 32000 | 14.5 | 12.2 | - - - | - - - | - - - | No | 207767257 | - - - | USA,Canada | No
ML14XC1-036-233A** | CH23-31+TDR+TXV | ML196UH090XE36C | R-410A | 32000 | 14 | 12 | - - - | - - - | - - - | No | 207767258 | - - - | USA,Canada | No
ML14XC1-036-233A** | CH23-31+TDR+TXV | ML196UH090XE60C | R-410A | 32200 | 14.5 | 12.2 | - - - | - - - | - - - | No | 207767259 | - - - | USA,Canada | No
ML14XC1-036-233A** | CH23-41+TDR+TXV | - - - | R-410A | 32800 | 13 | 11.5 | - - - | - - - | - - - | No | 207766952 | - - - | USA,Canada | No
ML14XC1-036-233A** | CH23-41+TDR+TXV | EL196UH045XE36B | R-410A | 33600 | 14.5 | 12.5 | - - - | - - - | - - - | No | 207767260 | - - - | USA,Canada | No
ML14XC1-036-233A** | CH23-41+TDR+TXV | EL196UH070XE36B | R-410A | 33600 | 15 | 12.5 | - - - | - - - | - - - | No | 207767261 | - - - | USA,Canada | No
ML14XC1-036-233A** | CH23-41+TDR+TXV | ML180UH030V36A | R-410A | 33600 | 15.1 | 12.5 | - - - | - - - | - - - | No | 207767264 | - - - | USA | No
ML14XC1-036-233A** | CH23-41+TDR+TXV | ML180UH045E36A | R-410A | 33800 | 14.5 | 12.5 | - - - | - - - | - - - | No | 207767265 | - - - | USA | No
ML14XC1-036-233A** | CH23-41+TDR+TXV | ML180UH045V36A | R-410A | 33600 | 15.1 | 12.5 | - - - | - - - | - - - | No | 207767266 | - - - | USA | No
ML14XC1-036-233A** | CH23-41+TDR+TXV | ML180UH045XE36A | R-410A | 33400 | 15.1 | 12.5 | - - - | - - - | - - - | No | 207783889 | - - - | USA | No
ML14XC1-036-233A** | CH23-41+TDR+TXV | ML180UH070E36A | R-410A | 33400 | 15.1 | 12.5 | - - - | - - - | - - - | No | 207767267 | - - - | USA | No
ML14XC1-036-233A** | CH23-41+TDR+TXV | ML180UH070E36B | R-410A | 33600 | 15.1 | 12.5 | - - - | - - - | - - - | No | 207767268 | - - - | USA | No
ML14XC1-036-233A** | CH23-41+TDR+TXV | ML180UH070V36A | R-410A | 33600 | 14.5 | 12.5 | - - - | - - - | - - - | No | 207767269 | - - - | USA | No
ML14XC1-036-233A** | CH23-41+TDR+TXV | ML180UH070V36B | R-410A | 33600 | 15.1 | 12.5 | - - - | - - - | - - - | No | 207767270 | - - - | USA | No
ML14XC1-036-233A** | CH23-41+TDR+TXV | ML180UH070V48B | R-410A | 34000 | 15.1 | 12.5 | - - - | - - - | - - - | No | 207767271 | - - - | USA | No
ML14XC1-036-233A** | CH23-41+TDR+TXV | ML180UH070XE36A | R-410A | 33800 | 14.5 | 12.5 | - - - | - - - | - - - | No | 207783693 | - - - | USA | No
ML14XC1-036-233A** | CH23-41+TDR+TXV | ML180UH090E48B | R-410A | 34000 | 15.1 | 12.5 | - - - | - - - | - - - | No | 207767272 | - - - | USA | No
ML14XC1-036-233A** | CH23-41+TDR+TXV | ML180UH090XE48B | R-410A | 34000 | 15.1 | 12.5 | - - - | - - - | - - - | No | 207767273 | - - - | USA | No
ML14XC1-036-233A** | CH23-41+TDR+TXV | ML180UH110V60C | R-410A | 34200 | 15.5 | 13 | - - - | - - - | - - - | No | 207767274 | - - - | USA | No
ML14XC1-036-233A** | CH23-41+TDR+TXV | ML196UH030XE36B | R-410A | 33800 | 14.25 | 12.2 | - - - | - - - | - - - | No | 207767275 | - - - | USA,Canada | No
ML14XC1-036-233A** | CH23-41+TDR+TXV | ML196UH045XE36B | R-410A | 33600 | 14.5 | 12.5 | - - - | - - - | - - - | No | 207767276 | - - - | USA,Canada | No
ML14XC1-036-233A** | CH23-41+TDR+TXV | ML196UH070XE36B | R-410A | 33600 | 15 | 12.5 | - - - | - - - | - - - | No | 207767277 | - - - | USA,Canada | No
ML14XC1-036-233A** | CH23-41+TDR+TXV | ML196UH070XE48B | R-410A | 33600 | 15.1 | 12.5 | - - - | - - - | - - - | No | 207767278 | - - - | USA,Canada | No
ML14XC1-036-233A** | CH23-41+TDR+TXV | ML196UH090XE36C | R-410A | 33800 | 15 | 12.5 | - - - | - - - | - - - | No | 207767279 | - - - | USA,Canada | No
ML14XC1-036-233A** | CH23-41+TDR+TXV | ML196UH090XE60C | R-410A | 34000 | 15.1 | 12.5 | - - - | - - - | - - - | No | 207767280 | - - - | USA,Canada | No
ML14XC1-036-233A** | CH23-51+TDR+TXV | - - - | R-410A | 33000 | 13 | 11.5 | - - - | - - - | - - - | No | 207766953 | - - - | USA,Canada | No
ML14XC1-036-233A** | CH23-51+TDR+TXV | EL196UH045XE36B | R-410A | 33600 | 15 | 12.5 | - - - | - - - | - - - | No | 207767281 | - - - | USA,Canada | No
ML14XC1-036-233A** | CH23-51+TDR+TXV | EL196UH070XE36B | R-410A | 33600 | 15.1 | 12.5 | - - - | - - - | - - - | No | 207767282 | - - - | USA,Canada | No
ML14XC1-036-233A** | CH23-51+TDR+TXV | EL196UH090XE48C | R-410A | 33800 | 15.5 | 13 | - - - | - - - | - - - | No | 207767283 | - - - | USA,Canada | No
ML14XC1-036-233A** | CH23-51+TDR+TXV | EL196UH110XE60C | R-410A | 34400 | 15.1 | 13 | - - - | - - - | - - - | No | 207767284 | - - - | USA,Canada | No
ML14XC1-036-233A** | CH23-51+TDR+TXV | ML180UH070E36B | R-410A | 33800 | 15.1 | 12.5 | - - - | - - - | - - - | No | 207767289 | - - - | USA | No
ML14XC1-036-233A** | CH23-51+TDR+TXV | ML180UH070V36B | R-410A | 33600 | 15.1 | 12.5 | - - - | - - - | - - - | No | 207767290 | - - - | USA | No
ML14XC1-036-233A** | CH23-51+TDR+TXV | ML180UH070V48B | R-410A | 34000 | 15.1 | 12.5 | - - - | - - - | - - - | No | 207767291 | - - - | USA | No
ML14XC1-036-233A** | CH23-51+TDR+TXV | ML180UH070XE36B | R-410A | 33800 | 15.1 | 12.5 | - - - | - - - | - - - | No | 207767292 | - - - | USA | No
ML14XC1-036-233A** | CH23-51+TDR+TXV | ML180UH090E48B | R-410A | 34000 | 15.1 | 12.5 | - - - | - - - | - - - | No | 207767293 | - - - | USA | No
ML14XC1-036-233A** | CH23-51+TDR+TXV | ML180UH090E60C | R-410A | 34200 | 15.5 | 13 | - - - | - - - | - - - | No | 207767294 | - - - | USA | No
ML14XC1-036-233A** | CH23-51+TDR+TXV | ML180UH090V48B | R-410A | 34000 | 15.5 | 13 | - - - | - - - | - - - | No | 207767295 | - - - | USA | No
ML14XC1-036-233A** | CH23-51+TDR+TXV | ML180UH090XE48B | R-410A | 34000 | 15.1 | 12.5 | - - - | - - - | - - - | No | 207767296 | - - - | USA | No
ML14XC1-036-233A** | CH23-51+TDR+TXV | ML180UH110E60C | R-410A | 34000 | 15.5 | 13 | - - - | - - - | - - - | No | 207767297 | - - - | USA | No
ML14XC1-036-233A** | CH23-51+TDR+TXV | ML180UH110V60C | R-410A | 34200 | 15.5 | 13 | - - - | - - - | - - - | No | 207767298 | - - - | USA | No
ML14XC1-036-233A** | CH23-51+TDR+TXV | ML180UH110XE60C | R-410A | 34000 | 15.5 | 13 | - - - | - - - | - - - | No | 207767299 | - - - | USA | No
ML14XC1-036-233A** | CH23-51+TDR+TXV | ML196UH030XE36B | R-410A | 33800 | 14.25 | 12.2 | - - - | - - - | - - - | No | 207767300 | - - - | USA,Canada | No
ML14XC1-036-233A** | CH23-51+TDR+TXV | ML196UH045XE36B | R-410A | 33600 | 15 | 12.5 | - - - | - - - | - - - | No | 207767301 | - - - | USA,Canada | No
ML14XC1-036-233A** | CH23-51+TDR+TXV | ML196UH070XE36B | R-410A | 33600 | 15.1 | 12.5 | - - - | - - - | - - - | No | 207767302 | - - - | USA,Canada | No
ML14XC1-036-233A** | CH23-51+TDR+TXV | ML196UH070XE48B | R-410A | 33600 | 15.1 | 12.5 | - - - | - - - | - - - | No | 207767303 | - - - | USA,Canada | No
ML14XC1-036-233A** | CH23-51+TDR+TXV | ML196UH090XE36C | R-410A | 33800 | 15 | 12.5 | - - - | - - - | - - - | No | 207767304 | - - - | USA,Canada | No
ML14XC1-036-233A** | CH23-51+TDR+TXV | ML196UH090XE48C | R-410A | 33800 | 15.5 | 13 | - - - | - - - | - - - | No | 207767305 | - - - | USA,Canada | No
ML14XC1-036-233A** | CH23-51+TDR+TXV | ML196UH090XE60C | R-410A | 34000 | 15.1 | 12.5 | - - - | - - - | - - - | No | 207767306 | - - - | USA,Canada | No
ML14XC1-036-233A** | CH23-65+TDR+TXV | ML180UH070V36B | R-410A | 34000 | 15.5 | 13 | - - - | - - - | - - - | No | 207767307 | - - - | USA | No
ML14XC1-036-233A** | CH23-65+TDR+TXV | ML180UH070V48B | R-410A | 34400 | 15.5 | 13 | - - - | - - - | - - - | No | 207767308 | - - - | USA | No
ML14XC1-036-233A** | CH23-65+TDR+TXV | ML180UH090V48B | R-410A | 34200 | 15.5 | 13 | - - - | - - - | - - - | No | 207767309 | - - - | USA | No
ML14XC1-036-233A** | CH23-65+TDR+TXV | ML180UH110V60C | R-410A | 34600 | 15.5 | 13 | - - - | - - - | - - - | No | 207767310 | - - - | USA | No
ML14XC1-036-233A** | CH23-65+TDR+TXV | ML196UH030XE36B | R-410A | 34400 | 14.5 | 12.5 | - - - | - - - | - - - | No | 207767311 | - - - | USA,Canada | No
ML14XC1-036-233A** | CH23-65+TDR+TXV | ML196UH070XE48B | R-410A | 34400 | 15.5 | 13 | - - - | - - - | - - - | No | 207767312 | - - - | USA,Canada | No
ML14XC1-036-233A** | CH23-65+TDR+TXV | ML196UH090XE36C | R-410A | 34400 | 15.1 | 12.5 | - - - | - - - | - - - | No | 207767313 | - - - | USA,Canada | No
ML14XC1-036-233A** | CH23-65+TDR+TXV | ML196UH090XE60C | R-410A | 34600 | 15.5 | 13 | - - - | - - - | - - - | No | 207767314 | - - - | USA,Canada | No
ML14XC1-036-233A** | CH23-68+TDR+TXV | ML180UH070V36B | R-410A | 35000 | 15.5 | 13 | - - - | - - - | - - - | No | 207767315 | - - - | USA | No
ML14XC1-036-233A** | CH23-68+TDR+TXV | ML180UH070V48B | R-410A | 35400 | 16 | 13 | - - - | - - - | - - - | No | 207767316 | - - - | USA | No
ML14XC1-036-233A** | CH23-68+TDR+TXV | ML180UH090V48B | R-410A | 35200 | 16 | 13 | - - - | - - - | - - - | No | 207767317 | - - - | USA | No
ML14XC1-036-233A** | CH23-68+TDR+TXV | ML180UH110V60C | R-410A | 35600 | 16 | 13 | - - - | - - - | - - - | No | 207767318 | - - - | USA | No
ML14XC1-036-233A** | CH23-68+TDR+TXV | ML196UH030XE36B | R-410A | 35600 | 15.1 | 12.5 | - - - | - - - | - - - | No | 207767319 | - - - | USA,Canada | No
ML14XC1-036-233A** | CH23-68+TDR+TXV | ML196UH070XE48B | R-410A | 35400 | 15.5 | 13 | - - - | - - - | - - - | No | 207767320 | - - - | USA,Canada | No
ML14XC1-036-233A** | CH23-68+TDR+TXV | ML196UH090XE36C | R-410A | 35400 | 15.5 | 13 | - - - | - - - | - - - | No | 207767321 | - - - | USA,Canada | No
ML14XC1-036-233A** | CH23-68+TDR+TXV | ML196UH090XE60C | R-410A | 35600 | 16 | 13 | - - - | - - - | - - - | No | 207767322 | - - - | USA,Canada | No
ML14XC1-036-233A** | CHX35-24A+TDR | ML180UH030V36A | R-410A | 33600 | 14.5 | 12.5 | - - - | - - - | - - - | No | 207768157 | - - - | USA | No
ML14XC1-036-233A** | CHX35-24A+TDR | ML180UH045V36A | R-410A | 33600 | 14.5 | 12.5 | - - - | - - - | - - - | No | 207768158 | - - - | USA | No
ML14XC1-036-233A** | CHX35-24A+TDR | ML180UH070E36A | R-410A | 33800 | 14.5 | 12.2 | - - - | - - - | - - - | No | 207768159 | - - - | USA | No
ML14XC1-036-233A** | CHX35-24A+TDR | ML180UH070V36A | R-410A | 33600 | 14.5 | 12.2 | - - - | - - - | - - - | No | 207768160 | - - - | USA | No
ML14XC1-036-233A** | CHX35-24A+TDR | ML180UH070XE36A | R-410A | 33800 | 14.5 | 12.2 | - - - | - - - | - - - | No | 207783697 | - - - | USA | No
ML14XC1-036-233A** | CHX35-24B+TDR | ML180UH070V36B | R-410A | 33400 | 15 | 12.5 | - - - | - - - | - - - | No | 207768161 | - - - | USA | No
ML14XC1-036-233A** | CHX35-24B+TDR | ML180UH070V48B | R-410A | 33800 | 15.1 | 12.5 | - - - | - - - | - - - | No | 207768162 | - - - | USA | No
ML14XC1-036-233A** | CHX35-24B+TDR | ML180UH090V48B | R-410A | 33600 | 15 | 12.5 | - - - | - - - | - - - | No | 207768163 | - - - | USA | No
ML14XC1-036-233A** | CHX35-24B+TDR | ML196UH030XE36B | R-410A | 33800 | 14.25 | 12.2 | - - - | - - - | - - - | No | 207768164 | - - - | USA,Canada | No
ML14XC1-036-233A** | CHX35-24B+TDR | ML196UH070XE48B | R-410A | 33400 | 15 | 12.5 | - - - | - - - | - - - | No | 207768165 | - - - | USA,Canada | No
ML14XC1-036-233A** | CHX35-30A+TDR | EL180UH040NE36A | R-410A | 34400 | 15 | 12.5 | - - - | - - - | - - - | No | 207768166 | - - - | USA | No
ML14XC1-036-233A** | CHX35-30A+TDR | EL180UH060NE36A | R-410A | 34400 | 15 | 12.5 | - - - | - - - | - - - | No | 207768167 | - - - | USA | No
ML14XC1-036-233A** | CHX35-30A+TDR | EL280UH045E36A | R-410A | 34400 | 14.5 | 12.2 | - - - | - - - | - - - | No | 207758742 | - - - | USA | No
ML14XC1-036-233A** | CHX35-30A+TDR | EL280UH070E36A | R-410A | 34200 | 14.5 | 12.5 | - - - | - - - | - - - | No | 207758743 | - - - | USA | No
ML14XC1-036-233A** | CHX35-30A+TDR | ML180UH030V36A | R-410A | 34200 | 15 | 12.5 | - - - | - - - | - - - | No | 207768168 | - - - | USA | No
ML14XC1-036-233A** | CHX35-30A+TDR | ML180UH045E36A | R-410A | 34000 | 14.5 | 12.2 | - - - | - - - | - - - | No | 207768169 | - - - | USA | No
ML14XC1-036-233A** | CHX35-30A+TDR | ML180UH045V36A | R-410A | 34200 | 15 | 12.5 | - - - | - - - | - - - | No | 207768170 | - - - | USA | No
ML14XC1-036-233A** | CHX35-30A+TDR | ML180UH045XE36A | R-410A | 34000 | 14.5 | 12.2 | - - - | - - - | - - - | No | 207768171 | - - - | USA | No
ML14XC1-036-233A** | CHX35-30A+TDR | ML180UH070E36A | R-410A | 34400 | 14.5 | 12.5 | - - - | - - - | - - - | No | 207768172 | - - - | USA | No
ML14XC1-036-233A** | CHX35-30A+TDR | ML180UH070V36A | R-410A | 34200 | 14.5 | 12.5 | - - - | - - - | - - - | No | 207768173 | - - - | USA | No
ML14XC1-036-233A** | CHX35-30A+TDR | ML180UH070XE36A | R-410A | 34400 | 14.5 | 12.5 | - - - | - - - | - - - | No | 207783698 | - - - | USA | No
ML14XC1-036-233A** | CHX35-30A+TDR | SL280UH060NV36A | R-410A | 34400 | 15.1 | 12.5 | - - - | - - - | - - - | No | 207768174 | - - - | USA | No
ML14XC1-036-233A** | CHX35-30A+TDR | SL280UH070V36A | R-410A | 34200 | 14.5 | 12.5 | - - - | - - - | - - - | No | 207768175 | - - - | USA | No
ML14XC1-036-233A** | CHX35-30A+TDR | SL280UH070XV36A | R-410A | 34200 | 14.5 | 12.5 | - - - | - - - | - - - | No | 207768176 | - - - | USA | No
ML14XC1-036-233A** | CHX35-30B+TDR | - - - | R-410A | 33800 | 14 | 11.7 | - - - | - - - | - - - | No | 207768155 | - - - | USA,Canada | No
ML14XC1-036-233A** | CHX35-30B+TDR | EL180UH080NE48B | R-410A | 34600 | 15.5 | 13 | - - - | - - - | - - - | No | 207768177 | - - - | USA | No
ML14XC1-036-233A** | CHX35-30B+TDR | EL195UH040NE36B | R-410A | 34200 | 15.1 | 12.5 | - - - | - - - | - - - | No | 207768178 | - - - | USA,Canada | No
ML14XC1-036-233A** | CHX35-30B+TDR | EL195UH060NE36B | R-410A | 34200 | 15.1 | 12.5 | - - - | - - - | - - - | No | 207768179 | - - - | USA,Canada | No
ML14XC1-036-233A** | CHX35-30B+TDR | EL196UH045XE36B | R-410A | 34200 | 15.1 | 12.5 | - - - | - - - | - - - | No | 207768180 | - - - | USA,Canada | No
ML14XC1-036-233A** | CHX35-30B+TDR | EL196UH070XE36B | R-410A | 34400 | 15.1 | 12.5 | - - - | - - - | - - - | No | 207768181 | - - - | USA,Canada | No
ML14XC1-036-233A** | CHX35-30B+TDR | EL280UH090E36B | R-410A | 34800 | 15.1 | 12.5 | - - - | - - - | - - - | No | 207758744 | - - - | USA | No
ML14XC1-036-233A** | CHX35-30B+TDR | EL280UH090E48B | R-410A | 34600 | 15.5 | 13 | - - - | - - - | - - - | No | 207758745 | - - - | USA | No
ML14XC1-036-233A** | CHX35-30B+TDR | EL297UH045XV36B | R-410A | 34400 | 14.5 | 12.5 | - - - | - - - | - - - | No | 213187880 | - - - | USA,Canada | No
ML14XC1-036-233A** | CHX35-30B+TDR | EL297UH070XV36B | R-410A | 34400 | 15 | 12.5 | - - - | - - - | - - - | No | 213187881 | - - - | USA,Canada | No
ML14XC1-036-233A** | CHX35-30B+TDR | ML180UH070E36B | R-410A | 34600 | 15.1 | 12.5 | - - - | - - - | - - - | No | 207768186 | - - - | USA | No
ML14XC1-036-233A** | CHX35-30B+TDR | ML180UH070V36B | R-410A | 34400 | 15.5 | 13 | - - - | - - - | - - - | No | 207768187 | - - - | USA | No
ML14XC1-036-233A** | CHX35-30B+TDR | ML180UH070V48B | R-410A | 34800 | 15.5 | 13 | - - - | - - - | - - - | No | 207768188 | - - - | USA | No
ML14XC1-036-233A** | CHX35-30B+TDR | ML180UH070XE36B | R-410A | 34600 | 15.1 | 12.5 | - - - | - - - | - - - | No | 207768189 | - - - | USA | No
ML14XC1-036-233A** | CHX35-30B+TDR | ML180UH090E48B | R-410A | 34600 | 15.1 | 13 | - - - | - - - | - - - | No | 207768190 | - - - | USA | No
ML14XC1-036-233A** | CHX35-30B+TDR | ML180UH090V48B | R-410A | 34600 | 15.5 | 13 | - - - | - - - | - - - | No | 207768191 | - - - | USA | No
ML14XC1-036-233A** | CHX35-30B+TDR | ML180UH090XE48B | R-410A | 34600 | 15.1 | 13 | - - - | - - - | - - - | No | 207768192 | - - - | USA | No
ML14XC1-036-233A** | CHX35-30B+TDR | ML196UH030XE36B | R-410A | 34600 | 14.5 | 12.2 | - - - | - - - | - - - | No | 207768193 | - - - | USA,Canada | No
ML14XC1-036-233A** | CHX35-30B+TDR | ML196UH045XE36B | R-410A | 34200 | 15.1 | 12.5 | - - - | - - - | - - - | No | 207768194 | - - - | USA,Canada | No
ML14XC1-036-233A** | CHX35-30B+TDR | ML196UH070XE36B | R-410A | 34400 | 15.1 | 12.5 | - - - | - - - | - - - | No | 207768195 | - - - | USA,Canada | No
ML14XC1-036-233A** | CHX35-30B+TDR | ML196UH070XE48B | R-410A | 34200 | 15.1 | 12.5 | - - - | - - - | - - - | No | 207768196 | - - - | USA,Canada | No
ML14XC1-036-233A** | CHX35-30B+TDR | ML296UH045XV36B | R-410A | 34400 | 14.5 | 12.5 | - - - | - - - | - - - | No | 207768197 | - - - | USA,Canada | No
ML14XC1-036-233A** | CHX35-30B+TDR | ML296UH070XV36B | R-410A | 34200 | 14.5 | 12.5 | - - - | - - - | - - - | No | 207768198 | - - - | USA,Canada | No
ML14XC1-036-233A** | CHX35-30B+TDR | SL280UH080NV48B | R-410A | 34600 | 15.5 | 13 | - - - | - - - | - - - | No | 207768199 | - - - | USA | No
ML14XC1-036-233A** | CHX35-30B+TDR | SL280UH090V36B | R-410A | 34600 | 15.5 | 13 | - - - | - - - | - - - | No | 207768200 | - - - | USA | No
ML14XC1-036-233A** | CHX35-30B+TDR | SL280UH090V48B | R-410A | 34600 | 15.1 | 12.5 | - - - | - - - | - - - | No | 207768201 | - - - | USA | No
ML14XC1-036-233A** | CHX35-30B+TDR | SL280UH090XV48B | R-410A | 34600 | 15.1 | 12.5 | - - - | - - - | - - - | No | 207768202 | - - - | USA | No
ML14XC1-036-233A** | CHX35-30B+TDR | SLP99UH070XV36B | R-410A | 34400 | 15 | 12.5 | - - - | - - - | - - - | No | 207768203 | - - - | USA,Canada | No
ML14XC1-036-233A** | CHX35-36A+TDR | EL280UH045E36A | R-410A | 33400 | 14 | 12 | - - - | - - - | - - - | No | 207758746 | - - - | USA | No
ML14XC1-036-233A** | CHX35-36A+TDR | ML180UH030V36A | R-410A | 33200 | 14.5 | 12.2 | - - - | - - - | - - - | No | 207768204 | - - - | USA | No
ML14XC1-036-233A** | CHX35-36A+TDR | ML180UH045E36A | R-410A | 32800 | 14 | 12 | - - - | - - - | - - - | No | 207768205 | - - - | USA | No
ML14XC1-036-233A** | CHX35-36A+TDR | ML180UH045V36A | R-410A | 33200 | 14.5 | 12.2 | - - - | - - - | - - - | No | 207768206 | - - - | USA | No
ML14XC1-036-233A** | CHX35-36A+TDR | ML180UH045XE36A | R-410A | 32800 | 14 | 12 | - - - | - - - | - - - | No | 207768207 | - - - | USA | No
ML14XC1-036-233A** | CHX35-36A+TDR | ML180UH070E36A | R-410A | 33400 | 14.25 | 12.2 | - - - | - - - | - - - | No | 207768208 | - - - | USA | No
ML14XC1-036-233A** | CHX35-36A+TDR | ML180UH070V36A | R-410A | 33200 | 14.25 | 12.2 | - - - | - - - | - - - | No | 207768209 | - - - | USA | No
ML14XC1-036-233A** | CHX35-36A+TDR | ML180UH070XE36A | R-410A | 33400 | 14.25 | 12.2 | - - - | - - - | - - - | No | 207783699 | - - - | USA | No
ML14XC1-036-233A** | CHX35-36A+TDR | SL280UH060NV36A | R-410A | 33200 | 14.5 | 12.2 | - - - | - - - | - - - | No | 207768210 | - - - | USA | No
ML14XC1-036-233A** | CHX35-36A+TDR | SL280UH070V36A | R-410A | 33200 | 14.25 | 12 | - - - | - - - | - - - | No | 207768211 | - - - | USA | No
ML14XC1-036-233A** | CHX35-36A+TDR | SL280UH070XV36A | R-410A | 33200 | 14 | 12 | - - - | - - - | - - - | No | 207768212 | - - - | USA | No
ML14XC1-036-233A** | CHX35-36B+TDR | EL180UH080NE48B | R-410A | 33600 | 15.1 | 12.5 | - - - | - - - | - - - | No | 207768213 | - - - | USA | No
ML14XC1-036-233A** | CHX35-36B+TDR | EL196UH045XE36B | R-410A | 33000 | 14.5 | 12.2 | - - - | - - - | - - - | No | 207768214 | - - - | USA,Canada | No
ML14XC1-036-233A** | CHX35-36B+TDR | EL196UH070XE36B | R-410A | 33000 | 14.5 | 12.2 | - - - | - - - | - - - | No | 207768215 | - - - | USA,Canada | No
ML14XC1-036-233A** | CHX35-36B+TDR | EL280UH090E36B | R-410A | 33600 | 14.5 | 12.5 | - - - | - - - | - - - | No | 207758747 | - - - | USA | No
ML14XC1-036-233A** | CHX35-36B+TDR | EL280UH090E48B | R-410A | 33600 | 15 | 12.5 | - - - | - - - | - - - | No | 207758748 | - - - | USA | No
ML14XC1-036-233A** | CHX35-36B+TDR | EL297UH045XV36B | R-410A | 33200 | 14.25 | 12.2 | - - - | - - - | - - - | No | 213187882 | - - - | USA,Canada | No
ML14XC1-036-233A** | CHX35-36B+TDR | EL297UH070XV36B | R-410A | 33200 | 14.5 | 12.2 | - - - | - - - | - - - | No | 213187883 | - - - | USA,Canada | No
ML14XC1-036-233A** | CHX35-36B+TDR | ML180UH070E36B | R-410A | 33400 | 14.25 | 12.2 | - - - | - - - | - - - | No | 207768219 | - - - | USA | No
ML14XC1-036-233A** | CHX35-36B+TDR | ML180UH070V36B | R-410A | 33200 | 15 | 12.5 | - - - | - - - | - - - | No | 207768220 | - - - | USA | No
ML14XC1-036-233A** | CHX35-36B+TDR | ML180UH070V48B | R-410A | 33600 | 15.1 | 12.5 | - - - | - - - | - - - | No | 207768221 | - - - | USA | No
ML14XC1-036-233A** | CHX35-36B+TDR | ML180UH070XE36B | R-410A | 33400 | 14.25 | 12.2 | - - - | - - - | - - - | No | 207768222 | - - - | USA | No
ML14XC1-036-233A** | CHX35-36B+TDR | ML180UH090E48B | R-410A | 33000 | 14.25 | 12.2 | - - - | - - - | - - - | No | 207768223 | - - - | USA | No
ML14XC1-036-233A** | CHX35-36B+TDR | ML180UH090V48B | R-410A | 33400 | 15 | 12.5 | - - - | - - - | - - - | No | 207768224 | - - - | USA | No
ML14XC1-036-233A** | CHX35-36B+TDR | ML180UH090XE48B | R-410A | 33000 | 14.25 | 12.2 | - - - | - - - | - - - | No | 207768225 | - - - | USA | No
ML14XC1-036-233A** | CHX35-36B+TDR | ML196UH030XE36B | R-410A | 33600 | 14.25 | 12.2 | - - - | - - - | - - - | No | 207768226 | - - - | USA,Canada | No
ML14XC1-036-233A** | CHX35-36B+TDR | ML196UH045XE36B | R-410A | 33000 | 14.5 | 12.2 | - - - | - - - | - - - | No | 207767560 | - - - | USA,Canada | No
ML14XC1-036-233A** | CHX35-36B+TDR | ML196UH070XE36B | R-410A | 33200 | 14.5 | 12.2 | - - - | - - - | - - - | No | 207767561 | - - - | USA,Canada | No
ML14XC1-036-233A** | CHX35-36B+TDR | ML196UH070XE48B | R-410A | 33400 | 15 | 12.5 | - - - | - - - | - - - | No | 207768227 | - - - | USA,Canada | No
ML14XC1-036-233A** | CHX35-36B+TDR | ML296UH045XV36B | R-410A | 33200 | 14.25 | 12.2 | - - - | - - - | - - - | No | 207768228 | - - - | USA,Canada | No
ML14XC1-036-233A** | CHX35-36B+TDR | ML296UH070XV36B | R-410A | 33400 | 14.25 | 12.2 | - - - | - - - | - - - | No | 207768229 | - - - | USA,Canada | No
ML14XC1-036-233A** | CHX35-36B+TDR | SL280UH080NV48B | R-410A | 33600 | 15.1 | 12.5 | - - - | - - - | - - - | No | 207768230 | - - - | USA | No
ML14XC1-036-233A** | CHX35-36B+TDR | SL280UH090V36B | R-410A | 33400 | 15.1 | 12.5 | - - - | - - - | - - - | No | 207768231 | - - - | USA | No
ML14XC1-036-233A** | CHX35-36B+TDR | SL280UH090V48B | R-410A | 33400 | 15 | 12.5 | - - - | - - - | - - - | No | 207768232 | - - - | USA | No
ML14XC1-036-233A** | CHX35-36B+TDR | SL280UH090XV48B | R-410A | 33400 | 15 | 12.5 | - - - | - - - | - - - | No | 207768233 | - - - | USA | No
ML14XC1-036-233A** | CHX35-36B+TDR | SLP99UH070XV36B | R-410A | 33200 | 14.5 | 12.2 | - - - | - - - | - - - | No | 207768234 | - - - | USA,Canada | No
ML14XC1-036-233A** | CHX35-36C+TDR | EL195UH080NE48C | R-410A | 33800 | 15 | 12.5 | - - - | - - - | - - - | No | 207768235 | - - - | USA,Canada | No
ML14XC1-036-233A** | CHX35-36C+TDR | EL195UH100NE60C | R-410A | 33800 | 15.1 | 12.5 | - - - | - - - | - - - | No | 207768236 | - - - | USA,Canada | No
ML14XC1-036-233A** | CHX35-36C+TDR | EL196UH090XE48C | R-410A | 33600 | 15 | 12.5 | - - - | - - - | - - - | No | 207768237 | - - - | USA,Canada | No
ML14XC1-036-233A** | CHX35-36C+TDR | EL196UH110XE60C | R-410A | 33800 | 15.1 | 12.5 | - - - | - - - | - - - | No | 207768238 | - - - | USA,Canada | No
ML14XC1-036-233A** | CHX35-36C+TDR | EL280UH110E48C | R-410A | 33800 | 15.1 | 12.5 | - - - | - - - | - - - | No | 207758749 | - - - | USA | No
ML14XC1-036-233A** | CHX35-36C+TDR | EL280UH110E60C | R-410A | 34200 | 15.1 | 12.5 | - - - | - - - | - - - | No | 207758750 | - - - | USA | No
ML14XC1-036-233A** | CHX35-36C+TDR | EL297UH090XV36C | R-410A | 33800 | 15.1 | 12.5 | - - - | - - - | - - - | No | 213187884 | - - - | USA,Canada | No
ML14XC1-036-233A** | CHX35-36C+TDR | EL297UH090XV48C | R-410A | 33600 | 15.1 | 12.5 | - - - | - - - | - - - | No | 213187885 | - - - | USA,Canada | No
ML14XC1-036-233A** | CHX35-36C+TDR | EL297UH110XV48C | R-410A | 33800 | 15.1 | 12.5 | - - - | - - - | - - - | No | 213187886 | - - - | USA,Canada | No
ML14XC1-036-233A** | CHX35-36C+TDR | EL297UH110XV60C | R-410A | 34000 | 15.1 | 12.5 | - - - | - - - | - - - | No | 213187887 | - - - | USA,Canada | No
ML14XC1-036-233A** | CHX35-36C+TDR | ML180UH090E60C | R-410A | 33600 | 15.1 | 12.5 | - - - | - - - | - - - | No | 207768245 | - - - | USA | No
ML14XC1-036-233A** | CHX35-36C+TDR | ML180UH110E60C | R-410A | 33200 | 15 | 12.5 | - - - | - - - | - - - | No | 207768246 | - - - | USA | No
ML14XC1-036-233A** | CHX35-36C+TDR | ML180UH110V60C | R-410A | 34200 | 15.5 | 13 | - - - | - - - | - - - | No | 207768247 | - - - | USA | No
ML14XC1-036-233A** | CHX35-36C+TDR | ML180UH110XE60C | R-410A | 33200 | 15 | 12.5 | - - - | - - - | - - - | No | 207768248 | - - - | USA | No
ML14XC1-036-233A** | CHX35-36C+TDR | ML196UH090XE36C | R-410A | 33800 | 15 | 12.5 | - - - | - - - | - - - | No | 207768249 | - - - | USA,Canada | No
ML14XC1-036-233A** | CHX35-36C+TDR | ML196UH090XE48C | R-410A | 33600 | 15.1 | 12.5 | - - - | - - - | - - - | No | 207768250 | - - - | USA,Canada | No
ML14XC1-036-233A** | CHX35-36C+TDR | ML196UH090XE60C | R-410A | 34000 | 15.1 | 12.5 | - - - | - - - | - - - | No | 207768251 | - - - | USA,Canada | No
ML14XC1-036-233A** | CHX35-36C+TDR | ML296UH090XV48C | R-410A | 33400 | 15.1 | 12.5 | - - - | - - - | - - - | No | 207768252 | - - - | USA,Canada | No
ML14XC1-036-233A** | CHX35-36C+TDR | SL280UH080NV60C | R-410A | 34200 | 15.5 | 13 | - - - | - - - | - - - | No | 207768253 | - - - | USA | No
ML14XC1-036-233A** | CHX35-36C+TDR | SL280UH090V60C | R-410A | 34200 | 15.1 | 12.5 | - - - | - - - | - - - | No | 207768254 | - - - | USA | No
ML14XC1-036-233A** | CHX35-36C+TDR | SL280UH090XV60C | R-410A | 34200 | 15.1 | 12.5 | - - - | - - - | - - - | No | 207768255 | - - - | USA | No
ML14XC1-036-233A** | CHX35-36C+TDR | SL280UH110V60C | R-410A | 34000 | 15.1 | 12.5 | - - - | - - - | - - - | No | 207768256 | - - - | USA | No
ML14XC1-036-233A** | CHX35-36C+TDR | SL280UH110XV60C | R-410A | 34000 | 15.1 | 12.5 | - - - | - - - | - - - | No | 207768257 | - - - | USA | No
ML14XC1-036-233A** | CHX35-36C+TDR | SLP99UH090XV36C | R-410A | 33800 | 15.1 | 12.5 | - - - | - - - | - - - | No | 207768258 | - - - | USA,Canada | No
ML14XC1-036-233A** | CHX35-36C+TDR | SLP99UH090XV48C | R-410A | 33600 | 15.1 | 12.5 | - - - | - - - | - - - | No | 207768259 | - - - | USA,Canada | No
ML14XC1-036-233A** | CHX35-36C+TDR | SLP99UH110XV60C | R-410A | 34000 | 15.1 | 12.5 | - - - | - - - | - - - | No | 207768260 | - - - | USA,Canada | No
ML14XC1-036-233A** | CHX35-42B+TDR | EL180UH080NE48B | R-410A | 35400 | 16 | 13 | - - - | - - - | - - - | No | 207768261 | - - - | USA | No
ML14XC1-036-233A** | CHX35-42B+TDR | EL195UH040NE36B | R-410A | 35000 | 15.1 | 12.5 | - - - | - - - | - - - | No | 207768262 | - - - | USA,Canada | No
ML14XC1-036-233A** | CHX35-42B+TDR | EL195UH060NE36B | R-410A | 35000 | 15.1 | 12.5 | - - - | - - - | - - - | No | 207768263 | - - - | USA,Canada | No
ML14XC1-036-233A** | CHX35-42B+TDR | EL196UH045XE36B | R-410A | 35200 | 14.5 | 12.5 | - - - | - - - | - - - | No | 207768264 | - - - | USA,Canada | No
ML14XC1-036-233A** | CHX35-42B+TDR | EL196UH070XE36B | R-410A | 35400 | 14.5 | 12.5 | - - - | - - - | - - - | No | 207768265 | - - - | USA,Canada | No
ML14XC1-036-233A** | CHX35-42B+TDR | EL280UH090E36B | R-410A | 35600 | 15.5 | 13 | - - - | - - - | - - - | No | 207758751 | - - - | USA | No
ML14XC1-036-233A** | CHX35-42B+TDR | EL280UH090E48B | R-410A | 35400 | 15.5 | 13 | - - - | - - - | - - - | No | 207758753 | - - - | USA | No
ML14XC1-036-233A** | CHX35-42B+TDR | EL297UH045XV36B | R-410A | 35200 | 15.1 | 12.5 | - - - | - - - | - - - | No | 213187888 | - - - | USA,Canada | No
ML14XC1-036-233A** | CHX35-42B+TDR | EL297UH070XV36B | R-410A | 35200 | 15.1 | 12.5 | - - - | - - - | - - - | No | 213187889 | - - - | USA,Canada | No
ML14XC1-036-233A** | CHX35-42B+TDR | ML180UH070E36B | R-410A | 35200 | 15.1 | 12.5 | - - - | - - - | - - - | No | 207768270 | - - - | USA | No
ML14XC1-036-233A** | CHX35-42B+TDR | ML180UH070V36B | R-410A | 35200 | 15.5 | 13 | - - - | - - - | - - - | No | 207768271 | - - - | USA | No
ML14XC1-036-233A** | CHX35-42B+TDR | ML180UH070V48B | R-410A | 35600 | 15.5 | 13 | - - - | - - - | - - - | No | 207768272 | - - - | USA | No
ML14XC1-036-233A** | CHX35-42B+TDR | ML180UH070XE36B | R-410A | 35200 | 15.1 | 12.5 | - - - | - - - | - - - | No | 207768273 | - - - | USA | No
ML14XC1-036-233A** | CHX35-42B+TDR | ML180UH090E48B | R-410A | 35400 | 15.5 | 13 | - - - | - - - | - - - | No | 207768274 | - - - | USA | No
ML14XC1-036-233A** | CHX35-42B+TDR | ML180UH090V48B | R-410A | 35200 | 15.5 | 13 | - - - | - - - | - - - | No | 207768275 | - - - | USA | No
ML14XC1-036-233A** | CHX35-42B+TDR | ML180UH090XE48B | R-410A | 35400 | 15.5 | 13 | - - - | - - - | - - - | No | 207768276 | - - - | USA | No
ML14XC1-036-233A** | CHX35-42B+TDR | ML196UH030XE36B | R-410A | 35400 | 15.1 | 12.5 | - - - | - - - | - - - | No | 207768277 | - - - | USA,Canada | No
ML14XC1-036-233A** | CHX35-42B+TDR | ML196UH045XE36B | R-410A | 35000 | 15.1 | 13 | - - - | - - - | - - - | No | 207767562 | - - - | USA,Canada | No
ML14XC1-036-233A** | CHX35-42B+TDR | ML196UH070XE36B | R-410A | 35000 | 15.1 | 13 | - - - | - - - | - - - | No | 207767563 | - - - | USA,Canada | No
ML14XC1-036-233A** | CHX35-42B+TDR | ML196UH070XE48B | R-410A | 35200 | 15.5 | 13 | - - - | - - - | - - - | No | 207768278 | - - - | USA,Canada | No
ML14XC1-036-233A** | CHX35-42B+TDR | ML296UH045XV36B | R-410A | 35200 | 15.1 | 12.5 | - - - | - - - | - - - | No | 207768279 | - - - | USA,Canada | No
ML14XC1-036-233A** | CHX35-42B+TDR | ML296UH070XV36B | R-410A | 35200 | 15 | 12.5 | - - - | - - - | - - - | No | 207768280 | - - - | USA,Canada | No
ML14XC1-036-233A** | CHX35-42B+TDR | SL280UH090V36B | R-410A | 35400 | 15.5 | 13 | - - - | - - - | - - - | No | 207768281 | - - - | USA | No
ML14XC1-036-233A** | CHX35-42B+TDR | SL280UH090V48B | R-410A | 35200 | 15.5 | 13 | - - - | - - - | - - - | No | 207768282 | - - - | USA | No
ML14XC1-036-233A** | CHX35-42B+TDR | SL280UH090XV48B | R-410A | 35200 | 15.5 | 13 | - - - | - - - | - - - | No | 207768283 | - - - | USA | No
ML14XC1-036-233A** | CHX35-42B+TDR | SLP99UH070XV36B | R-410A | 35200 | 15.1 | 12.5 | - - - | - - - | - - - | No | 207768284 | - - - | USA,Canada | No
ML14XC1-036-233A** | CHX35-42C+TDR | - - - | R-410A | 34000 | 14 | 12 | - - - | - - - | - - - | No | 207768156 | - - - | USA,Canada | No
ML14XC1-036-233A** | CHX35-42C+TDR | EL195UH080NE48C | R-410A | 35000 | 15.5 | 13 | - - - | - - - | - - - | No | 207768285 | - - - | USA,Canada | No
ML14XC1-036-233A** | CHX35-42C+TDR | EL195UH100NE60C | R-410A | 35000 | 15.5 | 13 | - - - | - - - | - - - | No | 207768286 | - - - | USA,Canada | No
ML14XC1-036-233A** | CHX35-42C+TDR | EL196UH090XE48C | R-410A | 34800 | 15.1 | 13 | - - - | - - - | - - - | No | 207768287 | - - - | USA,Canada | No
ML14XC1-036-233A** | CHX35-42C+TDR | EL196UH110XE60C | R-410A | 35000 | 15.5 | 13 | - - - | - - - | - - - | No | 207768288 | - - - | USA,Canada | No
ML14XC1-036-233A** | CHX35-42C+TDR | EL280UH110E48C | R-410A | 35000 | 15.5 | 13 | - - - | - - - | - - - | No | 207758754 | - - - | USA | No
ML14XC1-036-233A** | CHX35-42C+TDR | EL280UH110E60C | R-410A | 35400 | 15.5 | 13 | - - - | - - - | - - - | No | 207758755 | - - - | USA | No
ML14XC1-036-233A** | CHX35-42C+TDR | EL297UH090XV36C | R-410A | 35000 | 15.5 | 13 | - - - | - - - | - - - | No | 213187890 | - - - | USA,Canada | No
ML14XC1-036-233A** | CHX35-42C+TDR | EL297UH090XV48C | R-410A | 34800 | 15.5 | 13 | - - - | - - - | - - - | No | 213187891 | - - - | USA,Canada | No
ML14XC1-036-233A** | CHX35-42C+TDR | EL297UH110XV48C | R-410A | 35000 | 15.5 | 13 | - - - | - - - | - - - | No | 213187892 | - - - | USA,Canada | No
ML14XC1-036-233A** | CHX35-42C+TDR | EL297UH110XV60C | R-410A | 35200 | 15.5 | 13 | - - - | - - - | - - - | No | 213187893 | - - - | USA,Canada | No
ML14XC1-036-233A** | CHX35-42C+TDR | ML180UH090E60C | R-410A | 34800 | 15.5 | 13 | - - - | - - - | - - - | No | 207768295 | - - - | USA | No
ML14XC1-036-233A** | CHX35-42C+TDR | ML180UH110E60C | R-410A | 34400 | 15.5 | 13 | - - - | - - - | - - - | No | 207768296 | - - - | USA | No
ML14XC1-036-233A** | CHX35-42C+TDR | ML180UH110V60C | R-410A | 35400 | 16 | 13 | - - - | - - - | - - - | No | 207768297 | - - - | USA | No
ML14XC1-036-233A** | CHX35-42C+TDR | ML180UH110XE60C | R-410A | 34400 | 15.5 | 13 | - - - | - - - | - - - | No | 207768298 | - - - | USA | No
ML14XC1-036-233A** | CHX35-42C+TDR | ML196UH090XE36C | R-410A | 35000 | 15.1 | 13 | - - - | - - - | - - - | No | 207768299 | - - - | USA,Canada | No
ML14XC1-036-233A** | CHX35-42C+TDR | ML196UH090XE48C | R-410A | 34800 | 15.5 | 13 | - - - | - - - | - - - | No | 207767564 | - - - | USA,Canada | No
ML14XC1-036-233A** | CHX35-42C+TDR | ML196UH090XE60C | R-410A | 35000 | 15.5 | 13 | - - - | - - - | - - - | No | 207768300 | - - - | USA,Canada | No
ML14XC1-036-233A** | CHX35-42C+TDR | ML296UH090XV48C | R-410A | 34600 | 15.5 | 13 | - - - | - - - | - - - | No | 207768301 | - - - | USA,Canada | No
ML14XC1-036-233A** | CHX35-42C+TDR | SL280UH080NV60C | R-410A | 35400 | 16 | 13 | - - - | - - - | - - - | No | 207768302 | - - - | USA | No
ML14XC1-036-233A** | CHX35-42C+TDR | SL280UH090V60C | R-410A | 35400 | 15.5 | 13 | - - - | - - - | - - - | No | 207768303 | - - - | USA | No
ML14XC1-036-233A** | CHX35-42C+TDR | SL280UH090XV60C | R-410A | 35400 | 15.5 | 13 | - - - | - - - | - - - | No | 207768304 | - - - | USA | No
ML14XC1-036-233A** | CHX35-42C+TDR | SL280UH110V60C | R-410A | 35200 | 15.5 | 13 | - - - | - - - | - - - | No | 207768305 | - - - | USA | No
ML14XC1-036-233A** | CHX35-42C+TDR | SL280UH110XV60C | R-410A | 35200 | 15.5 | 13 | - - - | - - - | - - - | No | 207768306 | - - - | USA | No
ML14XC1-036-233A** | CHX35-42C+TDR | SLP99UH090XV36C | R-410A | 35000 | 15.5 | 13 | - - - | - - - | - - - | No | 207768307 | - - - | USA,Canada | No
ML14XC1-036-233A** | CHX35-42C+TDR | SLP99UH090XV48C | R-410A | 34800 | 15.5 | 13 | - - - | - - - | - - - | No | 207768308 | - - - | USA,Canada | No
ML14XC1-036-233A** | CHX35-42C+TDR | SLP99UH110XV60C | R-410A | 35200 | 15.5 | 13 | - - - | - - - | - - - | No | 207768309 | - - - | USA,Canada | No
ML14XC1-036-233A** | CHX35-48B+TDR | EL180UH080NE48B | R-410A | 34800 | 15.5 | 13 | - - - | - - - | - - - | No | 207768310 | - - - | USA | No
ML14XC1-036-233A** | CHX35-48B+TDR | EL195UH040NE36B | R-410A | 34400 | 15.1 | 12.5 | - - - | - - - | - - - | No | 207768311 | - - - | USA,Canada | No
ML14XC1-036-233A** | CHX35-48B+TDR | EL195UH060NE36B | R-410A | 34400 | 15.1 | 12.5 | - - - | - - - | - - - | No | 207768312 | - - - | USA,Canada | No
ML14XC1-036-233A** | CHX35-48B+TDR | EL196UH045XE36B | R-410A | 34400 | 14.5 | 12.2 | - - - | - - - | - - - | No | 207768313 | - - - | USA,Canada | No
ML14XC1-036-233A** | CHX35-48B+TDR | EL196UH070XE36B | R-410A | 34600 | 14.5 | 12.2 | - - - | - - - | - - - | No | 207768314 | - - - | USA,Canada | No
ML14XC1-036-233A** | CHX35-48B+TDR | EL280UH090E36B | R-410A | 34800 | 15.1 | 12.5 | - - - | - - - | - - - | No | 207758756 | - - - | USA | No
ML14XC1-036-233A** | CHX35-48B+TDR | EL280UH090E48B | R-410A | 34800 | 15.5 | 13 | - - - | - - - | - - - | No | 207758757 | - - - | USA | No
ML14XC1-036-233A** | CHX35-48B+TDR | EL297UH045XV36B | R-410A | 34400 | 14.5 | 12.5 | - - - | - - - | - - - | No | 213187894 | - - - | USA,Canada | No
ML14XC1-036-233A** | CHX35-48B+TDR | EL297UH070XV36B | R-410A | 34600 | 15 | 12.5 | - - - | - - - | - - - | No | 213187895 | - - - | USA,Canada | No
ML14XC1-036-233A** | CHX35-48B+TDR | ML180UH070E36B | R-410A | 34600 | 14.5 | 12.5 | - - - | - - - | - - - | No | 207768319 | - - - | USA | No
ML14XC1-036-233A** | CHX35-48B+TDR | ML180UH070V36B | R-410A | 34400 | 15.5 | 13 | - - - | - - - | - - - | No | 207768320 | - - - | USA | No
ML14XC1-036-233A** | CHX35-48B+TDR | ML180UH070V48B | R-410A | 34800 | 15.5 | 13 | - - - | - - - | - - - | No | 207768321 | - - - | USA | No
ML14XC1-036-233A** | CHX35-48B+TDR | ML180UH070XE36B | R-410A | 34600 | 14.5 | 12.5 | - - - | - - - | - - - | No | 207768322 | - - - | USA | No
ML14XC1-036-233A** | CHX35-48B+TDR | ML180UH090E48B | R-410A | 34600 | 15.1 | 12.5 | - - - | - - - | - - - | No | 207768323 | - - - | USA | No
ML14XC1-036-233A** | CHX35-48B+TDR | ML180UH090V48B | R-410A | 34600 | 15.5 | 13 | - - - | - - - | - - - | No | 207768324 | - - - | USA | No
ML14XC1-036-233A** | CHX35-48B+TDR | ML180UH090XE48B | R-410A | 34600 | 15.1 | 12.5 | - - - | - - - | - - - | No | 207768325 | - - - | USA | No
ML14XC1-036-233A** | CHX35-48B+TDR | ML196UH030XE36B | R-410A | 34800 | 14.5 | 12.5 | - - - | - - - | - - - | No | 207768326 | - - - | USA,Canada | No
ML14XC1-036-233A** | CHX35-48B+TDR | ML196UH070XE48B | R-410A | 34600 | 15.5 | 13 | - - - | - - - | - - - | No | 207768327 | - - - | USA,Canada | No
ML14XC1-036-233A** | CHX35-48B+TDR | ML196UH090XE48C | R-410A | 34400 | 15.5 | 13 | - - - | - - - | - - - | No | 207767565 | - - - | USA,Canada | No
ML14XC1-036-233A** | CHX35-48B+TDR | ML296UH045XV36B | R-410A | 34400 | 14.5 | 12.5 | - - - | - - - | - - - | No | 207768328 | - - - | USA,Canada | No
ML14XC1-036-233A** | CHX35-48B+TDR | ML296UH070XV36B | R-410A | 34600 | 14.5 | 12.5 | - - - | - - - | - - - | No | 207768329 | - - - | USA,Canada | No
ML14XC1-036-233A** | CHX35-48B+TDR | SL280UH080NV48B | R-410A | 34800 | 15.5 | 13 | - - - | - - - | - - - | No | 207768330 | - - - | USA | No
ML14XC1-036-233A** | CHX35-48B+TDR | SL280UH090V36B | R-410A | 34600 | 15.5 | 13 | - - - | - - - | - - - | No | 207768331 | - - - | USA | No
ML14XC1-036-233A** | CHX35-48B+TDR | SL280UH090V48B | R-410A | 34600 | 15.1 | 12.5 | - - - | - - - | - - - | No | 207768332 | - - - | USA | No
ML14XC1-036-233A** | CHX35-48B+TDR | SL280UH090XV48B | R-410A | 34600 | 15.1 | 12.5 | - - - | - - - | - - - | No | 207768333 | - - - | USA | No
ML14XC1-036-233A** | CHX35-48B+TDR | SLP99UH070XV36B | R-410A | 34600 | 15 | 12.5 | - - - | - - - | - - - | No | 207768334 | - - - | USA,Canada | No
ML14XC1-036-233A** | CHX35-48C+TDR | EL195UH080NE48C | R-410A | 34800 | 15.1 | 12.5 | - - - | - - - | - - - | No | 207768335 | - - - | USA,Canada | No
ML14XC1-036-233A** | CHX35-48C+TDR | EL195UH100NE60C | R-410A | 34800 | 15.1 | 13 | - - - | - - - | - - - | No | 207768336 | - - - | USA,Canada | No
ML14XC1-036-233A** | CHX35-48C+TDR | EL196UH090XE48C | R-410A | 34600 | 15.1 | 12.5 | - - - | - - - | - - - | No | 207768337 | - - - | USA,Canada | No
ML14XC1-036-233A** | CHX35-48C+TDR | EL196UH110XE60C | R-410A | 34800 | 15.1 | 13 | - - - | - - - | - - - | No | 207768338 | - - - | USA,Canada | No
ML14XC1-036-233A** | CHX35-48C+TDR | EL280UH110E48C | R-410A | 34800 | 15.5 | 13 | - - - | - - - | - - - | No | 207758758 | - - - | USA | No
ML14XC1-036-233A** | CHX35-48C+TDR | EL280UH110E60C | R-410A | 35200 | 15.5 | 13 | - - - | - - - | - - - | No | 207758759 | - - - | USA | No
ML14XC1-036-233A** | CHX35-48C+TDR | EL297UH090XV36C | R-410A | 34800 | 15.5 | 13 | - - - | - - - | - - - | No | 213187896 | - - - | USA,Canada | No
ML14XC1-036-233A** | CHX35-48C+TDR | EL297UH090XV48C | R-410A | 34600 | 15.5 | 13 | - - - | - - - | - - - | No | 213187897 | - - - | USA,Canada | No
ML14XC1-036-233A** | CHX35-48C+TDR | EL297UH110XV48C | R-410A | 34800 | 15.5 | 13 | - - - | - - - | - - - | No | 213187898 | - - - | USA,Canada | No
ML14XC1-036-233A** | CHX35-48C+TDR | EL297UH110XV60C | R-410A | 35000 | 15.5 | 13 | - - - | - - - | - - - | No | 213187899 | - - - | USA,Canada | No
ML14XC1-036-233A** | CHX35-48C+TDR | ML180UH090E60C | R-410A | 34600 | 15.5 | 13 | - - - | - - - | - - - | No | 207768345 | - - - | USA | No
ML14XC1-036-233A** | CHX35-48C+TDR | ML180UH110E60C | R-410A | 34200 | 15.1 | 12.5 | - - - | - - - | - - - | No | 207768346 | - - - | USA | No
ML14XC1-036-233A** | CHX35-48C+TDR | ML180UH110V60C | R-410A | 35200 | 15.5 | 13 | - - - | - - - | - - - | No | 207768347 | - - - | USA | No
ML14XC1-036-233A** | CHX35-48C+TDR | ML180UH110XE60C | R-410A | 34200 | 15.1 | 12.5 | - - - | - - - | - - - | No | 207768348 | - - - | USA | No
ML14XC1-036-233A** | CHX35-48C+TDR | ML196UH090XE36C | R-410A | 34600 | 15.1 | 12.5 | - - - | - - - | - - - | No | 207768349 | - - - | USA,Canada | No
ML14XC1-036-233A** | CHX35-48C+TDR | ML196UH090XE48C | R-410A | 34600 | 15.5 | 13 | - - - | - - - | - - - | No | 207767566 | - - - | USA,Canada | No
ML14XC1-036-233A** | CHX35-48C+TDR | ML196UH090XE60C | R-410A | 34800 | 15.5 | 13 | - - - | - - - | - - - | No | 207768350 | - - - | USA,Canada | No
ML14XC1-036-233A** | CHX35-48C+TDR | ML296UH090XV48C | R-410A | 34400 | 15.5 | 13 | - - - | - - - | - - - | No | 207768351 | - - - | USA,Canada | No
ML14XC1-036-233A** | CHX35-48C+TDR | SL280UH080NV60C | R-410A | 35200 | 15.5 | 13 | - - - | - - - | - - - | No | 207768352 | - - - | USA | No
ML14XC1-036-233A** | CHX35-48C+TDR | SL280UH090V60C | R-410A | 35200 | 15.5 | 13 | - - - | - - - | - - - | No | 207768353 | - - - | USA | No
ML14XC1-036-233A** | CHX35-48C+TDR | SL280UH090XV60C | R-410A | 35200 | 15.5 | 13 | - - - | - - - | - - - | No | 207768354 | - - - | USA | No
ML14XC1-036-233A** | CHX35-48C+TDR | SL280UH110V60C | R-410A | 35000 | 15.5 | 13 | - - - | - - - | - - - | No | 207768355 | - - - | USA | No
ML14XC1-036-233A** | CHX35-48C+TDR | SL280UH110XV60C | R-410A | 35000 | 15.5 | 13 | - - - | - - - | - - - | No | 207768356 | - - - | USA | No
ML14XC1-036-233A** | CHX35-48C+TDR | SLP99UH090XV36C | R-410A | 34800 | 15.5 | 13 | - - - | - - - | - - - | No | 207768357 | - - - | USA,Canada | No
ML14XC1-036-233A** | CHX35-48C+TDR | SLP99UH090XV48C | R-410A | 34600 | 15.5 | 13 | - - - | - - - | - - - | No | 207768358 | - - - | USA,Canada | No
ML14XC1-036-233A** | CHX35-48C+TDR | SLP99UH110XV60C | R-410A | 35000 | 15.5 | 13 | - - - | - - - | - - - | No | 207768359 | - - - | USA,Canada | No
ML14XC1-036-233A** | CHX35-51/61C+TDR | EL195UH080NE48C | R-410A | 35400 | 15.5 | 13 | - - - | - - - | - - - | No | 207767567 | - - - | USA,Canada | No
ML14XC1-036-233A** | CHX35-51/61C+TDR | EL195UH100NE60C | R-410A | 35400 | 15.5 | 13 | - - - | - - - | - - - | No | 207767568 | - - - | USA,Canada | No
ML14XC1-036-233A** | CHX35-51/61C+TDR | EL196UH090XE48C | R-410A | 35200 | 15.5 | 13 | - - - | - - - | - - - | No | 207767569 | - - - | USA,Canada | No
ML14XC1-036-233A** | CHX35-51/61C+TDR | EL196UH110XE60C | R-410A | 35400 | 15.5 | 13 | - - - | - - - | - - - | No | 207767570 | - - - | USA,Canada | No
ML14XC1-036-233A** | CHX35-51/61C+TDR | EL280UH110E48C | R-410A | 35400 | 16 | 13 | - - - | - - - | - - - | No | 207758297 | - - - | USA | No
ML14XC1-036-233A** | CHX35-51/61C+TDR | EL280UH110E60C | R-410A | 35800 | 16 | 13 | - - - | - - - | - - - | No | 207758298 | - - - | USA | No
ML14XC1-036-233A** | CHX35-51/61C+TDR | EL297UH090XV36C | R-410A | 35200 | 15.5 | 13 | - - - | - - - | - - - | No | 213187829 | - - - | USA,Canada | No
ML14XC1-036-233A** | CHX35-51/61C+TDR | EL297UH090XV48C | R-410A | 35200 | 15.5 | 13 | - - - | - - - | - - - | No | 213187830 | - - - | USA,Canada | No
ML14XC1-036-233A** | CHX35-51/61C+TDR | EL297UH110XV48C | R-410A | 35400 | 15.5 | 13 | - - - | - - - | - - - | No | 213187831 | - - - | USA,Canada | No
ML14XC1-036-233A** | CHX35-51/61C+TDR | EL297UH110XV60C | R-410A | 35600 | 15.5 | 13 | - - - | - - - | - - - | No | 213187832 | - - - | USA,Canada | No
ML14XC1-036-233A** | CHX35-51/61C+TDR | ML180UH090E60C | R-410A | 35200 | 15.5 | 13 | - - - | - - - | - - - | No | 207767577 | - - - | USA | No
ML14XC1-036-233A** | CHX35-51/61C+TDR | ML180UH110E60C | R-410A | 34800 | 15.5 | 13 | - - - | - - - | - - - | No | 207767578 | - - - | USA | No
ML14XC1-036-233A** | CHX35-51/61C+TDR | ML180UH110V60C | R-410A | 35600 | 16 | 13 | - - - | - - - | - - - | No | 207767579 | - - - | USA | No
ML14XC1-036-233A** | CHX35-51/61C+TDR | ML180UH110XE60C | R-410A | 34800 | 15.5 | 13 | - - - | - - - | - - - | No | 207767580 | - - - | USA | No
ML14XC1-036-233A** | CHX35-51/61C+TDR | ML196UH090XE36C | R-410A | 35400 | 15.5 | 13 | - - - | - - - | - - - | No | 207767581 | - - - | USA,Canada | No
ML14XC1-036-233A** | CHX35-51/61C+TDR | ML196UH090XE48C | R-410A | 35200 | 16 | 13 | - - - | - - - | - - - | No | 207767582 | - - - | USA,Canada | No
ML14XC1-036-233A** | CHX35-51/61C+TDR | ML196UH090XE60C | R-410A | 35400 | 15.5 | 13 | - - - | - - - | - - - | No | 207767583 | - - - | USA,Canada | No
ML14XC1-036-233A** | CHX35-51/61C+TDR | ML296UH090XV48C | R-410A | 35000 | 15.5 | 13 | - - - | - - - | - - - | No | 207767584 | - - - | USA,Canada | No
ML14XC1-036-233A** | CHX35-51/61C+TDR | SL280UH080NV60C | R-410A | 35600 | 16 | 13 | - - - | - - - | - - - | No | 207767585 | - - - | USA | No
ML14XC1-036-233A** | CHX35-51/61C+TDR | SL280UH090V60C | R-410A | 35600 | 16 | 13 | - - - | - - - | - - - | No | 207767586 | - - - | USA | No
ML14XC1-036-233A** | CHX35-51/61C+TDR | SL280UH090XV60C | R-410A | 35600 | 16 | 13 | - - - | - - - | - - - | No | 207767587 | - - - | USA | No
ML14XC1-036-233A** | CHX35-51/61C+TDR | SL280UH110V60C | R-410A | 35600 | 15.5 | 13 | - - - | - - - | - - - | No | 207767588 | - - - | USA | No
ML14XC1-036-233A** | CHX35-51/61C+TDR | SL280UH110XV60C | R-410A | 35600 | 15.5 | 13 | - - - | - - - | - - - | No | 207767589 | - - - | USA | No
ML14XC1-036-233A** | CHX35-51/61C+TDR | SLP99UH090XV36C | R-410A | 35200 | 15.5 | 13 | - - - | - - - | - - - | No | 207767590 | - - - | USA,Canada | No
ML14XC1-036-233A** | CHX35-51/61C+TDR | SLP99UH090XV48C | R-410A | 35200 | 15.5 | 13 | - - - | - - - | - - - | No | 207767591 | - - - | USA,Canada | No
ML14XC1-036-233A** | CHX35-51/61C+TDR | SLP99UH110XV60C | R-410A | 35600 | 15.5 | 13 | - - - | - - - | - - - | No | 207767592 | - - - | USA,Canada | No
ML14XC1-036-233A** | CK40CT-18/24A-0+TDR | ML180UH030V36A | R-410A | 32000 | 14 | 11.7 | - - - | - - - | - - - | No | 215222201 | - - - | USA | No
ML14XC1-036-233A** | CK40CT-18/24A-0+TDR | ML180UH045V36A | R-410A | 32000 | 14 | 11.7 | - - - | - - - | - - - | No | 215222202 | - - - | USA | No
ML14XC1-036-233A** | CK40CT-18/24A-0+TDR | ML180UH070V36A | R-410A | 32000 | 13 | 11.5 | - - - | - - - | - - - | No | 215222203 | - - - | USA | No
ML14XC1-036-233A** | CK40CT-18/24B-0+TDR | ML180UH070V36B | R-410A | 32000 | 14 | 11.7 | - - - | - - - | - - - | No | 215222204 | - - - | USA | No
ML14XC1-036-233A** | CK40CT-18/24B-0+TDR | ML180UH070V48B | R-410A | 32200 | 14 | 11.7 | - - - | - - - | - - - | No | 215222205 | - - - | USA | No
ML14XC1-036-233A** | CK40CT-18/24B-0+TDR | ML180UH090V48B | R-410A | 32000 | 14 | 11.7 | - - - | - - - | - - - | No | 215222206 | - - - | USA | No
ML14XC1-036-233A** | CK40CT-18/24B-0+TDR | ML196UH030XE36B | R-410A | 32000 | 13 | 11.5 | - - - | - - - | - - - | No | 215222207 | - - - | USA,Canada | No
ML14XC1-036-233A** | CK40CT-18/24B-0+TDR | ML196UH070XE48B | R-410A | 32200 | 13 | 11.5 | - - - | - - - | - - - | No | 215222208 | - - - | USA,Canada | No
ML14XC1-036-233A** | CK40CT-24A-0+TDR | ML180UH030V36A | R-410A | 33400 | 14.5 | 12.2 | - - - | - - - | - - - | No | 215222209 | - - - | USA | No
ML14XC1-036-233A** | CK40CT-24A-0+TDR | ML180UH045V36A | R-410A | 33400 | 14.5 | 12.2 | - - - | - - - | - - - | No | 215222210 | - - - | USA | No
ML14XC1-036-233A** | CK40CT-24A-0+TDR | ML180UH070E36A | R-410A | 33800 | 14.5 | 12.2 | - - - | - - - | - - - | No | 215222211 | - - - | USA | No
ML14XC1-036-233A** | CK40CT-24A-0+TDR | ML180UH070V36A | R-410A | 33400 | 14.5 | 12.2 | - - - | - - - | - - - | No | 215222212 | - - - | USA | No
ML14XC1-036-233A** | CK40CT-24A-0+TDR | ML180UH070XE36A | R-410A | 33800 | 14.5 | 12.2 | - - - | - - - | - - - | No | 215222761 | - - - | USA | No
ML14XC1-036-233A** | CK40CT-24B-0+TDR | ML180UH070V36B | R-410A | 33400 | 14.5 | 12.5 | - - - | - - - | - - - | No | 215222213 | - - - | USA | No
ML14XC1-036-233A** | CK40CT-24B-0+TDR | ML180UH070V48B | R-410A | 33800 | 14.5 | 12.5 | - - - | - - - | - - - | No | 215222214 | - - - | USA | No
ML14XC1-036-233A** | CK40CT-24B-0+TDR | ML180UH090V48B | R-410A | 33600 | 14.5 | 12.5 | - - - | - - - | - - - | No | 215222215 | - - - | USA | No
ML14XC1-036-233A** | CK40CT-24B-0+TDR | ML196UH030XE36B | R-410A | 33600 | 14.25 | 12 | - - - | - - - | - - - | No | 215222216 | - - - | USA,Canada | No
ML14XC1-036-233A** | CK40CT-24B-0+TDR | ML196UH070XE48B | R-410A | 34000 | 14.5 | 12.2 | - - - | - - - | - - - | No | 215222217 | - - - | USA,Canada | No
ML14XC1-036-233A** | CK40CT-30/36A-0+TDR | - - - | R-410A | 32600 | 13 | 11.5 | - - - | - - - | - - - | No | 215222160 | - - - | USA,Canada | No
ML14XC1-036-233A** | CK40CT-30/36A-0+TDR | ML180UH030V36A | R-410A | 33400 | 14.5 | 12.5 | - - - | - - - | - - - | No | 215222218 | - - - | USA | No
ML14XC1-036-233A** | CK40CT-30/36A-0+TDR | ML180UH045E36A | R-410A | 33200 | 14.5 | 12.2 | - - - | - - - | - - - | No | 215222219 | - - - | USA | No
ML14XC1-036-233A** | CK40CT-30/36A-0+TDR | ML180UH045V36A | R-410A | 33400 | 14.5 | 12.5 | - - - | - - - | - - - | No | 215222220 | - - - | USA | No
ML14XC1-036-233A** | CK40CT-30/36A-0+TDR | ML180UH045XE36A | R-410A | 33200 | 14.5 | 12.2 | - - - | - - - | - - - | No | 215222221 | - - - | USA | No
ML14XC1-036-233A** | CK40CT-30/36A-0+TDR | ML180UH070E36A | R-410A | 33600 | 14.5 | 12.2 | - - - | - - - | - - - | No | 215222222 | - - - | USA | No
ML14XC1-036-233A** | CK40CT-30/36A-0+TDR | ML180UH070V36A | R-410A | 33400 | 14.5 | 12.2 | - - - | - - - | - - - | No | 215222223 | - - - | USA | No
ML14XC1-036-233A** | CK40CT-30/36A-0+TDR | ML180UH070XE36A | R-410A | 33600 | 14.5 | 12.2 | - - - | - - - | - - - | No | 215222762 | - - - | USA | No
ML14XC1-036-233A** | CK40CT-30/36A-0+TDR | SL280UH060NV36A | R-410A | 33200 | 15 | 12.5 | - - - | - - - | - - - | No | 215222224 | - - - | USA | No
ML14XC1-036-233A** | CK40CT-30/36A-0+TDR | SL280UH070V36A | R-410A | 33200 | 14.25 | 12.2 | - - - | - - - | - - - | No | 215222225 | - - - | USA | No
ML14XC1-036-233A** | CK40CT-30/36A-0+TDR | SL280UH070XV36A | R-410A | 33200 | 14.25 | 12.2 | - - - | - - - | - - - | No | 215222226 | - - - | USA | No
ML14XC1-036-233A** | CK40CT-30/36B-0+TDR | - - - | R-410A | 32600 | 13 | 11.5 | - - - | - - - | - - - | No | 215222161 | - - - | USA,Canada | No
ML14XC1-036-233A** | CK40CT-30/36B-0+TDR | EL196UH045XE36B | R-410A | 33000 | 14.5 | 12.2 | - - - | - - - | - - - | No | 215222227 | - - - | USA,Canada | No
ML14XC1-036-233A** | CK40CT-30/36B-0+TDR | EL196UH070XE36B | R-410A | 33200 | 14 | 11.7 | - - - | - - - | - - - | No | 215222228 | - - - | USA,Canada | No
ML14XC1-036-233A** | CK40CT-30/36B-0+TDR | EL297UH045XV36B | R-410A | 33000 | 14.5 | 12.2 | - - - | - - - | - - - | No | 215219420 | - - - | USA,Canada | No
ML14XC1-036-233A** | CK40CT-30/36B-0+TDR | EL297UH070XV36B | R-410A | 33000 | 14.5 | 12.2 | - - - | - - - | - - - | No | 215219421 | - - - | USA,Canada | No
ML14XC1-036-233A** | CK40CT-30/36B-0+TDR | ML180UH070E36B | R-410A | 33200 | 15.1 | 12.5 | - - - | - - - | - - - | No | 215222229 | - - - | USA | No
ML14XC1-036-233A** | CK40CT-30/36B-0+TDR | ML180UH070V36B | R-410A | 33200 | 15 | 12.5 | - - - | - - - | - - - | No | 215222230 | - - - | USA | No
ML14XC1-036-233A** | CK40CT-30/36B-0+TDR | ML180UH070V48B | R-410A | 33600 | 15.1 | 12.5 | - - - | - - - | - - - | No | 215222231 | - - - | USA | No
ML14XC1-036-233A** | CK40CT-30/36B-0+TDR | ML180UH070XE36B | R-410A | 33200 | 15.1 | 12.5 | - - - | - - - | - - - | No | 215222232 | - - - | USA | No
ML14XC1-036-233A** | CK40CT-30/36B-0+TDR | ML180UH090E48B | R-410A | 33400 | 15 | 12.5 | - - - | - - - | - - - | No | 215222233 | - - - | USA | No
ML14XC1-036-233A** | CK40CT-30/36B-0+TDR | ML180UH090V48B | R-410A | 33400 | 15.1 | 12.5 | - - - | - - - | - - - | No | 215222234 | - - - | USA | No
ML14XC1-036-233A** | CK40CT-30/36B-0+TDR | ML180UH090XE48B | R-410A | 33400 | 15 | 12.5 | - - - | - - - | - - - | No | 215222235 | - - - | USA | No
ML14XC1-036-233A** | CK40CT-30/36B-0+TDR | ML196UH030XE36B | R-410A | 33600 | 14.25 | 12.2 | - - - | - - - | - - - | No | 215222236 | - - - | USA,Canada | No
ML14XC1-036-233A** | CK40CT-30/36B-0+TDR | ML196UH045XE36B | R-410A | 33000 | 14.5 | 12.2 | - - - | - - - | - - - | No | 215222237 | - - - | USA,Canada | No
ML14XC1-036-233A** | CK40CT-30/36B-0+TDR | ML196UH070XE36B | R-410A | 33200 | 14.5 | 12.2 | - - - | - - - | - - - | No | 215222238 | - - - | USA,Canada | No
ML14XC1-036-233A** | CK40CT-30/36B-0+TDR | ML196UH070XE48B | R-410A | 33400 | 15.1 | 12.5 | - - - | - - - | - - - | No | 215222239 | - - - | USA,Canada | No
ML14XC1-036-233A** | CK40CT-30/36B-0+TDR | ML296UH045XV36B | R-410A | 33200 | 14.5 | 12.2 | - - - | - - - | - - - | No | 215222240 | - - - | USA,Canada | No
ML14XC1-036-233A** | CK40CT-30/36B-0+TDR | ML296UH070XV36B | R-410A | 33400 | 14.25 | 12.2 | - - - | - - - | - - - | No | 215222241 | - - - | USA,Canada | No
ML14XC1-036-233A** | CK40CT-30/36B-0+TDR | SL280UH080NV48B | R-410A | 33400 | 15.1 | 12.5 | - - - | - - - | - - - | No | 215222242 | - - - | USA | No
ML14XC1-036-233A** | CK40CT-30/36B-0+TDR | SL280UH090V36B | R-410A | 33400 | 15.1 | 12.5 | - - - | - - - | - - - | No | 215222243 | - - - | USA | No
ML14XC1-036-233A** | CK40CT-30/36B-0+TDR | SL280UH090V48B | R-410A | 33400 | 15 | 12.5 | - - - | - - - | - - - | No | 215222244 | - - - | USA | No
ML14XC1-036-233A** | CK40CT-30/36B-0+TDR | SL280UH090XV48B | R-410A | 33400 | 15 | 12.5 | - - - | - - - | - - - | No | 215222245 | - - - | USA | No
ML14XC1-036-233A** | CK40CT-30/36C-0+TDR | - - - | R-410A | 32600 | 13 | 11.5 | - - - | - - - | - - - | No | 215222162 | - - - | USA,Canada | No
ML14XC1-036-233A** | CK40CT-30/36C-0+TDR | EL196UH090XE48C | R-410A | 33200 | 15.1 | 12.5 | - - - | - - - | - - - | No | 215222247 | - - - | USA,Canada | No
ML14XC1-036-233A** | CK40CT-30/36C-0+TDR | EL196UH110XE60C | R-410A | 33800 | 15.1 | 12.5 | - - - | - - - | - - - | No | 215222248 | - - - | USA,Canada | No
ML14XC1-036-233A** | CK40CT-30/36C-0+TDR | EL297UH090XV36C | R-410A | 33400 | 14.5 | 12.5 | - - - | - - - | - - - | No | 215219422 | - - - | USA,Canada | No
ML14XC1-036-233A** | CK40CT-30/36C-0+TDR | EL297UH090XV48C | R-410A | 33200 | 15.1 | 12.5 | - - - | - - - | - - - | No | 215219423 | - - - | USA,Canada | No
ML14XC1-036-233A** | CK40CT-30/36C-0+TDR | EL297UH110XV48C | R-410A | 33400 | 15.1 | 12.5 | - - - | - - - | - - - | No | 215219424 | - - - | USA,Canada | No
ML14XC1-036-233A** | CK40CT-30/36C-0+TDR | ML180UH090E60C | R-410A | 33600 | 15.1 | 12.5 | - - - | - - - | - - - | No | 215222249 | - - - | USA | No
ML14XC1-036-233A** | CK40CT-30/36C-0+TDR | ML180UH110E60C | R-410A | 33200 | 15.1 | 12.5 | - - - | - - - | - - - | No | 215222250 | - - - | USA | No
ML14XC1-036-233A** | CK40CT-30/36C-0+TDR | ML180UH110V60C | R-410A | 33800 | 15.1 | 12.5 | - - - | - - - | - - - | No | 215222251 | - - - | USA | No
ML14XC1-036-233A** | CK40CT-30/36C-0+TDR | ML180UH110XE60C | R-410A | 33200 | 15.1 | 12.5 | - - - | - - - | - - - | No | 215222252 | - - - | USA | No
ML14XC1-036-233A** | CK40CT-30/36C-0+TDR | ML196UH090XE36C | R-410A | 33400 | 14.5 | 12.2 | - - - | - - - | - - - | No | 215222253 | - - - | USA,Canada | No
ML14XC1-036-233A** | CK40CT-30/36C-0+TDR | ML196UH090XE48C | R-410A | 33600 | 15.1 | 12.5 | - - - | - - - | - - - | No | 215222254 | - - - | USA,Canada | No
ML14XC1-036-233A** | CK40CT-30/36C-0+TDR | ML196UH090XE60C | R-410A | 33400 | 15 | 12.5 | - - - | - - - | - - - | No | 215222255 | - - - | USA,Canada | No
ML14XC1-036-233A** | CK40CT-30/36C-0+TDR | ML296UH090XV48C | R-410A | 33600 | 15 | 12.5 | - - - | - - - | - - - | No | 215222256 | - - - | USA,Canada | No
ML14XC1-036-233A** | CK40CT-30/36C-0+TDR | SLP99UH090XV36C | R-410A | 33400 | 14.5 | 12.5 | - - - | - - - | - - - | No | 215222257 | - - - | USA,Canada | No
ML14XC1-036-233A** | CK40CT-30/36C-0+TDR | SLP99UH090XV48C | R-410A | 33600 | 14.5 | 12.5 | - - - | - - - | - - - | No | 215222258 | - - - | USA,Canada | No
ML14XC1-036-233A** | CK40CT-30/36C-0+TDR | SLP99UH110XV60C | R-410A | 33800 | 15 | 12.5 | - - - | - - - | - - - | No | 215222259 | - - - | USA,Canada | No
ML14XC1-036-233A** | CK40CT-30A-0+TDR | - - - | R-410A | 33600 | 14 | 11.7 | - - - | - - - | - - - | No | 215222163 | - - - | USA,Canada | No
ML14XC1-036-233A** | CK40CT-30A-0+TDR | EL280UH045E36A | R-410A | 34600 | 14.5 | 12.5 | - - - | - - - | - - - | No | 215221846 | - - - | USA | No
ML14XC1-036-233A** | CK40CT-30A-0+TDR | EL280UH070E36A | R-410A | 34400 | 14.5 | 12.2 | - - - | - - - | - - - | No | 215221847 | - - - | USA | No
ML14XC1-036-233A** | CK40CT-30A-0+TDR | ML180UH030V36A | R-410A | 34200 | 15.1 | 12.5 | - - - | - - - | - - - | No | 215222260 | - - - | USA | No
ML14XC1-036-233A** | CK40CT-30A-0+TDR | ML180UH045E36A | R-410A | 34200 | 14.5 | 12.5 | - - - | - - - | - - - | No | 215222261 | - - - | USA | No
ML14XC1-036-233A** | CK40CT-30A-0+TDR | ML180UH045V36A | R-410A | 34200 | 15.1 | 12.5 | - - - | - - - | - - - | No | 215222262 | - - - | USA | No
ML14XC1-036-233A** | CK40CT-30A-0+TDR | ML180UH045XE36A | R-410A | 34200 | 14.5 | 12.5 | - - - | - - - | - - - | No | 215222263 | - - - | USA | No
ML14XC1-036-233A** | CK40CT-30A-0+TDR | ML180UH070E36A | R-410A | 33600 | 15.1 | 12.5 | - - - | - - - | - - - | No | 215222264 | - - - | USA | No
ML14XC1-036-233A** | CK40CT-30A-0+TDR | ML180UH070V36A | R-410A | 34200 | 15 | 12.5 | - - - | - - - | - - - | No | 215222265 | - - - | USA | No
ML14XC1-036-233A** | CK40CT-30A-0+TDR | ML180UH070XE36A | R-410A | 33600 | 15.1 | 12.5 | - - - | - - - | - - - | No | 215222763 | - - - | USA | No
ML14XC1-036-233A** | CK40CT-30A-0+TDR | SL280UH060NV36A | R-410A | 34400 | 15.1 | 12.5 | - - - | - - - | - - - | No | 215222266 | - - - | USA | No
ML14XC1-036-233A** | CK40CT-30A-0+TDR | SL280UH070V36A | R-410A | 34200 | 14.5 | 12.5 | - - - | - - - | - - - | No | 215222267 | - - - | USA | No
ML14XC1-036-233A** | CK40CT-30A-0+TDR | SL280UH070XV36A | R-410A | 34200 | 14.5 | 12.5 | - - - | - - - | - - - | No | 215222268 | - - - | USA | No
ML14XC1-036-233A** | CK40CT-30B-0+TDR | - - - | R-410A | 33600 | 14 | 11.7 | - - - | - - - | - - - | No | 215222164 | - - - | USA,Canada | No
ML14XC1-036-233A** | CK40CT-30B-0+TDR | EL196UH045XE36B | R-410A | 34000 | 15 | 12.5 | - - - | - - - | - - - | No | 215222269 | - - - | USA,Canada | No
ML14XC1-036-233A** | CK40CT-30B-0+TDR | EL196UH070XE36B | R-410A | 34000 | 15.1 | 12.5 | - - - | - - - | - - - | No | 215222270 | - - - | USA,Canada | No
ML14XC1-036-233A** | CK40CT-30B-0+TDR | EL280UH090E36B | R-410A | 34600 | 15.1 | 12.5 | - - - | - - - | - - - | No | 215221848 | - - - | USA | No
ML14XC1-036-233A** | CK40CT-30B-0+TDR | EL280UH090E48B | R-410A | 34400 | 15.1 | 12.5 | - - - | - - - | - - - | No | 215221849 | - - - | USA | No
ML14XC1-036-233A** | CK40CT-30B-0+TDR | EL297UH045XV36B | R-410A | 34200 | 14.5 | 12.5 | - - - | - - - | - - - | No | 215219425 | - - - | USA,Canada | No
ML14XC1-036-233A** | CK40CT-30B-0+TDR | EL297UH070XV36B | R-410A | 34200 | 14.5 | 12.5 | - - - | - - - | - - - | No | 215219426 | - - - | USA,Canada | No
ML14XC1-036-233A** | CK40CT-30B-0+TDR | ML180UH070E36B | R-410A | 34000 | 15.1 | 13 | - - - | - - - | - - - | No | 215222271 | - - - | USA | No
ML14XC1-036-233A** | CK40CT-30B-0+TDR | ML180UH070V36B | R-410A | 34200 | 15.1 | 12.5 | - - - | - - - | - - - | No | 215222272 | - - - | USA | No
ML14XC1-036-233A** | CK40CT-30B-0+TDR | ML180UH070V48B | R-410A | 34000 | 15.5 | 13 | - - - | - - - | - - - | No | 215222273 | - - - | USA | No
ML14XC1-036-233A** | CK40CT-30B-0+TDR | ML180UH070XE36B | R-410A | 34000 | 15.1 | 13 | - - - | - - - | - - - | No | 215222274 | - - - | USA | No
ML14XC1-036-233A** | CK40CT-30B-0+TDR | ML180UH090E48B | R-410A | 34200 | 15.1 | 12.5 | - - - | - - - | - - - | No | 215222275 | - - - | USA | No
ML14XC1-036-233A** | CK40CT-30B-0+TDR | ML180UH090V48B | R-410A | 34400 | 15.1 | 12.5 | - - - | - - - | - - - | No | 215222276 | - - - | USA | No
ML14XC1-036-233A** | CK40CT-30B-0+TDR | ML180UH090XE48B | R-410A | 34200 | 15.1 | 12.5 | - - - | - - - | - - - | No | 215222277 | - - - | USA | No
ML14XC1-036-233A** | CK40CT-30B-0+TDR | ML196UH030XE36B | R-410A | 34200 | 14.5 | 12.2 | - - - | - - - | - - - | No | 215222278 | - - - | USA,Canada | No
ML14XC1-036-233A** | CK40CT-30B-0+TDR | ML196UH045XE36B | R-410A | 34000 | 15 | 12.5 | - - - | - - - | - - - | No | 215222279 | - - - | USA,Canada | No
ML14XC1-036-233A** | CK40CT-30B-0+TDR | ML196UH070XE36B | R-410A | 34000 | 15.1 | 12.5 | - - - | - - - | - - - | No | 215222280 | - - - | USA,Canada | No
ML14XC1-036-233A** | CK40CT-30B-0+TDR | ML196UH070XE48B | R-410A | 34000 | 15.1 | 12.5 | - - - | - - - | - - - | No | 215222281 | - - - | USA,Canada | No
ML14XC1-036-233A** | CK40CT-30B-0+TDR | ML296UH045XV36B | R-410A | 34200 | 14.5 | 12.5 | - - - | - - - | - - - | No | 215222282 | - - - | USA,Canada | No
ML14XC1-036-233A** | CK40CT-30B-0+TDR | ML296UH070XV36B | R-410A | 34000 | 14.5 | 12.2 | - - - | - - - | - - - | No | 215222283 | - - - | USA,Canada | No
ML14XC1-036-233A** | CK40CT-30B-0+TDR | SL280UH080NV48B | R-410A | 34400 | 15.5 | 13 | - - - | - - - | - - - | No | 215222284 | - - - | USA | No
ML14XC1-036-233A** | CK40CT-30B-0+TDR | SL280UH090V36B | R-410A | 34400 | 15.5 | 13 | - - - | - - - | - - - | No | 215222285 | - - - | USA | No
ML14XC1-036-233A** | CK40CT-30B-0+TDR | SL280UH090V48B | R-410A | 34200 | 15.1 | 12.5 | - - - | - - - | - - - | No | 215222286 | - - - | USA | No
ML14XC1-036-233A** | CK40CT-30B-0+TDR | SL280UH090XV48B | R-410A | 34200 | 15.1 | 12.5 | - - - | - - - | - - - | No | 215222287 | - - - | USA | No
ML14XC1-036-233A** | CK40CT-30B-0+TDR | SLP99UH070XV36B | R-410A | 34200 | 14.5 | 12.5 | - - - | - - - | - - - | No | 215222288 | - - - | USA,Canada | No
ML14XC1-036-233A** | CK40CT-36A-0+TDR | - - - | R-410A | 33800 | 14 | 11.7 | - - - | - - - | - - - | No | 215222165 | - - - | USA,Canada | No
ML14XC1-036-233A** | CK40CT-36A-0+TDR | EL280UH045E36A | R-410A | 35000 | 14.5 | 12.5 | - - - | - - - | - - - | No | 215221850 | - - - | USA | No
ML14XC1-036-233A** | CK40CT-36A-0+TDR | EL280UH070E36A | R-410A | 34600 | 15.1 | 12.5 | - - - | - - - | - - - | No | 215221851 | - - - | USA | No
ML14XC1-036-233A** | CK40CT-36A-0+TDR | ML180UH030V36A | R-410A | 34600 | 15.1 | 12.5 | - - - | - - - | - - - | No | 215222289 | - - - | USA | No
ML14XC1-036-233A** | CK40CT-36A-0+TDR | ML180UH045E36A | R-410A | 34600 | 15 | 12.5 | - - - | - - - | - - - | No | 215222290 | - - - | USA | No
ML14XC1-036-233A** | CK40CT-36A-0+TDR | ML180UH045V36A | R-410A | 34600 | 15.1 | 12.5 | - - - | - - - | - - - | No | 215222291 | - - - | USA | No
ML14XC1-036-233A** | CK40CT-36A-0+TDR | ML180UH045XE36A | R-410A | 34600 | 15 | 12.5 | - - - | - - - | - - - | No | 215222292 | - - - | USA | No
ML14XC1-036-233A** | CK40CT-36A-0+TDR | ML180UH070E36A | R-410A | 34000 | 15.1 | 12.5 | - - - | - - - | - - - | No | 215222293 | - - - | USA | No
ML14XC1-036-233A** | CK40CT-36A-0+TDR | ML180UH070V36A | R-410A | 34600 | 15.1 | 12.5 | - - - | - - - | - - - | No | 215222294 | - - - | USA | No
ML14XC1-036-233A** | CK40CT-36A-0+TDR | ML180UH070XE36A | R-410A | 34000 | 15.1 | 12.5 | - - - | - - - | - - - | No | 215222764 | - - - | USA | No
ML14XC1-036-233A** | CK40CT-36A-0+TDR | SL280UH060NV36A | R-410A | 34600 | 15.1 | 12.5 | - - - | - - - | - - - | No | 215222295 | - - - | USA | No
ML14XC1-036-233A** | CK40CT-36A-0+TDR | SL280UH070V36A | R-410A | 34400 | 15 | 12.5 | - - - | - - - | - - - | No | 215222296 | - - - | USA | No
ML14XC1-036-233A** | CK40CT-36A-0+TDR | SL280UH070XV36A | R-410A | 34400 | 15 | 12.5 | - - - | - - - | - - - | No | 215222297 | - - - | USA | No
ML14XC1-036-233A** | CK40CT-36B-0+TDR | - - - | R-410A | 33800 | 14 | 11.7 | - - - | - - - | - - - | No | 215222159 | - - - | USA,Canada | No
ML14XC1-036-233A** | CK40CT-36B-0+TDR | EL196UH045XE36B | R-410A | 34400 | 15.1 | 12.5 | - - - | - - - | - - - | No | 215222298 | - - - | USA,Canada | No
ML14XC1-036-233A** | CK40CT-36B-0+TDR | EL196UH070XE36B | R-410A | 34400 | 15.1 | 12.5 | - - - | - - - | - - - | No | 215222299 | - - - | USA,Canada | No
ML14XC1-036-233A** | CK40CT-36B-0+TDR | EL280UH090E36B | R-410A | 34800 | 15.1 | 12.5 | - - - | - - - | - - - | No | 215221852 | - - - | USA | No
ML14XC1-036-233A** | CK40CT-36B-0+TDR | EL280UH090E48B | R-410A | 34800 | 15.5 | 13 | - - - | - - - | - - - | No | 215221853 | - - - | USA | No
ML14XC1-036-233A** | CK40CT-36B-0+TDR | EL297UH045XV36B | R-410A | 34400 | 15 | 12.5 | - - - | - - - | - - - | No | 215219427 | - - - | USA,Canada | No
ML14XC1-036-233A** | CK40CT-36B-0+TDR | EL297UH070XV36B | R-410A | 34600 | 15 | 12.5 | - - - | - - - | - - - | No | 215219428 | - - - | USA,Canada | No
ML14XC1-036-233A** | CK40CT-36B-0+TDR | ML180UH070E36B | R-410A | 34400 | 15.5 | 13 | - - - | - - - | - - - | No | 215222300 | - - - | USA | No
ML14XC1-036-233A** | CK40CT-36B-0+TDR | ML180UH070V36B | R-410A | 34600 | 15.5 | 13 | - - - | - - - | - - - | No | 215222301 | - - - | USA | No
ML14XC1-036-233A** | CK40CT-36B-0+TDR | ML180UH070V48B | R-410A | 34400 | 15.5 | 13 | - - - | - - - | - - - | No | 215222302 | - - - | USA | No
ML14XC1-036-233A** | CK40CT-36B-0+TDR | ML180UH070XE36B | R-410A | 34400 | 15.5 | 13 | - - - | - - - | - - - | No | 215222303 | - - - | USA | No
ML14XC1-036-233A** | CK40CT-36B-0+TDR | ML180UH090E48B | R-410A | 34800 | 15.5 | 13 | - - - | - - - | - - - | No | 215222304 | - - - | USA | No
ML14XC1-036-233A** | CK40CT-36B-0+TDR | ML180UH090V48B | R-410A | 34600 | 15.5 | 13 | - - - | - - - | - - - | No | 215222305 | - - - | USA | No
ML14XC1-036-233A** | CK40CT-36B-0+TDR | ML180UH090XE48B | R-410A | 34800 | 15.5 | 13 | - - - | - - - | - - - | No | 215222306 | - - - | USA | No
ML14XC1-036-233A** | CK40CT-36B-0+TDR | ML196UH030XE36B | R-410A | 34600 | 14.5 | 12.2 | - - - | - - - | - - - | No | 215222307 | - - - | USA,Canada | No
ML14XC1-036-233A** | CK40CT-36B-0+TDR | ML196UH045XE36B | R-410A | 34400 | 15.1 | 12.5 | - - - | - - - | - - - | No | 215222308 | - - - | USA,Canada | No
ML14XC1-036-233A** | CK40CT-36B-0+TDR | ML196UH070XE36B | R-410A | 34400 | 15.1 | 12.5 | - - - | - - - | - - - | No | 215222309 | - - - | USA,Canada | No
ML14XC1-036-233A** | CK40CT-36B-0+TDR | ML196UH070XE48B | R-410A | 34400 | 15.1 | 12.5 | - - - | - - - | - - - | No | 215222310 | - - - | USA,Canada | No
ML14XC1-036-233A** | CK40CT-36B-0+TDR | ML296UH045XV36B | R-410A | 34400 | 15 | 12.5 | - - - | - - - | - - - | No | 215222311 | - - - | USA,Canada | No
ML14XC1-036-233A** | CK40CT-36B-0+TDR | ML296UH070XV36B | R-410A | 34400 | 14.5 | 12.5 | - - - | - - - | - - - | No | 215222312 | - - - | USA,Canada | No
ML14XC1-036-233A** | CK40CT-36B-0+TDR | SL280UH080NV48B | R-410A | 34800 | 15.5 | 13 | - - - | - - - | - - - | No | 215222313 | - - - | USA | No
ML14XC1-036-233A** | CK40CT-36B-0+TDR | SL280UH090V36B | R-410A | 34600 | 15.5 | 13 | - - - | - - - | - - - | No | 215222314 | - - - | USA | No
ML14XC1-036-233A** | CK40CT-36B-0+TDR | SL280UH090V48B | R-410A | 34600 | 15.5 | 13 | - - - | - - - | - - - | No | 215222315 | - - - | USA | No
ML14XC1-036-233A** | CK40CT-36B-0+TDR | SL280UH090XV48B | R-410A | 34600 | 15.5 | 13 | - - - | - - - | - - - | No | 215222316 | - - - | USA | No
ML14XC1-036-233A** | CK40CT-36B-0+TDR | SLP99UH070XV36B | R-410A | 34600 | 15 | 12.5 | - - - | - - - | - - - | No | 215222317 | - - - | USA,Canada | No
ML14XC1-036-233A** | CK40CT-48B-0+TDR | - - - | R-410A | 34000 | 14 | 12 | - - - | - - - | - - - | No | 215222166 | - - - | USA,Canada | No
ML14XC1-036-233A** | CK40CT-48B-0+TDR | EL196UH045XE36B | R-410A | 34600 | 15.1 | 12.5 | - - - | - - - | - - - | No | 215222318 | - - - | USA,Canada | No
ML14XC1-036-233A** | CK40CT-48B-0+TDR | EL196UH070XE36B | R-410A | 34600 | 15.1 | 12.5 | - - - | - - - | - - - | No | 215222319 | - - - | USA,Canada | No
ML14XC1-036-233A** | CK40CT-48B-0+TDR | EL280UH045E36A | R-410A | 34200 | 15.5 | 13 | - - - | - - - | - - - | No | 215221854 | - - - | USA | No
ML14XC1-036-233A** | CK40CT-48B-0+TDR | EL280UH070E36A | R-410A | 35000 | 15.1 | 13 | - - - | - - - | - - - | No | 215221855 | - - - | USA | No
ML14XC1-036-233A** | CK40CT-48B-0+TDR | EL280UH090E36B | R-410A | 35200 | 15.1 | 13 | - - - | - - - | - - - | No | 215221856 | - - - | USA | No
ML14XC1-036-233A** | CK40CT-48B-0+TDR | EL280UH090E48B | R-410A | 35000 | 15.5 | 13 | - - - | - - - | - - - | No | 215221857 | - - - | USA | No
ML14XC1-036-233A** | CK40CT-48B-0+TDR | EL297UH045XV36B | R-410A | 34800 | 15.1 | 12.5 | - - - | - - - | - - - | No | 215219429 | - - - | USA,Canada | No
ML14XC1-036-233A** | CK40CT-48B-0+TDR | EL297UH070XV36B | R-410A | 34800 | 15.1 | 12.5 | - - - | - - - | - - - | No | 215219430 | - - - | USA,Canada | No
ML14XC1-036-233A** | CK40CT-48B-0+TDR | ML180UH070E36B | R-410A | 34600 | 15.5 | 13 | - - - | - - - | - - - | No | 215222320 | - - - | USA | No
ML14XC1-036-233A** | CK40CT-48B-0+TDR | ML180UH070V36B | R-410A | 34600 | 15.5 | 13 | - - - | - - - | - - - | No | 215222321 | - - - | USA | No
ML14XC1-036-233A** | CK40CT-48B-0+TDR | ML180UH070V48B | R-410A | 34400 | 15.5 | 13 | - - - | - - - | - - - | No | 215222322 | - - - | USA | No
ML14XC1-036-233A** | CK40CT-48B-0+TDR | ML180UH070XE36B | R-410A | 34600 | 15.5 | 13 | - - - | - - - | - - - | No | 215222323 | - - - | USA | No
ML14XC1-036-233A** | CK40CT-48B-0+TDR | ML180UH090E48B | R-410A | 35000 | 15.5 | 13 | - - - | - - - | - - - | No | 215222324 | - - - | USA | No
ML14XC1-036-233A** | CK40CT-48B-0+TDR | ML180UH090V48B | R-410A | 35000 | 15.5 | 13 | - - - | - - - | - - - | No | 215222325 | - - - | USA | No
ML14XC1-036-233A** | CK40CT-48B-0+TDR | ML180UH090XE48B | R-410A | 35000 | 15.5 | 13 | - - - | - - - | - - - | No | 215222326 | - - - | USA | No
ML14XC1-036-233A** | CK40CT-48B-0+TDR | ML196UH030XE36B | R-410A | 34800 | 14.5 | 12.5 | - - - | - - - | - - - | No | 215222327 | - - - | USA,Canada | No
ML14XC1-036-233A** | CK40CT-48B-0+TDR | ML196UH045XE36B | R-410A | 34600 | 15.1 | 12.5 | - - - | - - - | - - - | No | 215222328 | - - - | USA,Canada | No
ML14XC1-036-233A** | CK40CT-48B-0+TDR | ML196UH070XE36B | R-410A | 34600 | 15.1 | 12.5 | - - - | - - - | - - - | No | 215222329 | - - - | USA,Canada | No
ML14XC1-036-233A** | CK40CT-48B-0+TDR | ML196UH070XE48B | R-410A | 34400 | 15.1 | 12.5 | - - - | - - - | - - - | No | 215222330 | - - - | USA,Canada | No
ML14XC1-036-233A** | CK40CT-48B-0+TDR | ML296UH045XV36B | R-410A | 34800 | 15.1 | 12.5 | - - - | - - - | - - - | No | 215222331 | - - - | USA,Canada | No
ML14XC1-036-233A** | CK40CT-48B-0+TDR | ML296UH070XV36B | R-410A | 34600 | 14.5 | 12.5 | - - - | - - - | - - - | No | 215222332 | - - - | USA,Canada | No
ML14XC1-036-233A** | CK40CT-48B-0+TDR | SL280UH080NV48B | R-410A | 35000 | 15.5 | 13 | - - - | - - - | - - - | No | 215222333 | - - - | USA | No
ML14XC1-036-233A** | CK40CT-48B-0+TDR | SL280UH090V36B | R-410A | 34800 | 15.5 | 13 | - - - | - - - | - - - | No | 215222334 | - - - | USA | No
ML14XC1-036-233A** | CK40CT-48B-0+TDR | SL280UH090V48B | R-410A | 34800 | 15.5 | 13 | - - - | - - - | - - - | No | 215222335 | - - - | USA | No
ML14XC1-036-233A** | CK40CT-48B-0+TDR | SL280UH090XV48B | R-410A | 34800 | 15.5 | 13 | - - - | - - - | - - - | No | 215222336 | - - - | USA | No
ML14XC1-036-233A** | CK40CT-48B-0+TDR | SLP99UH070XV36B | R-410A | 34800 | 15.1 | 12.5 | - - - | - - - | - - - | No | 215222337 | - - - | USA,Canada | No
ML14XC1-036-233A** | CK40CT-48C-0+TDR | - - - | R-410A | 34000 | 14 | 12 | - - - | - - - | - - - | No | 215222167 | - - - | USA,Canada | No
ML14XC1-036-233A** | CK40CT-48C-0+TDR | EL196UH090XE48C | R-410A | 34800 | 15.5 | 13 | - - - | - - - | - - - | No | 215222338 | - - - | USA,Canada | No
ML14XC1-036-233A** | CK40CT-48C-0+TDR | EL196UH110XE60C | R-410A | 35400 | 15.5 | 13 | - - - | - - - | - - - | No | 215222339 | - - - | USA,Canada | No
ML14XC1-036-233A** | CK40CT-48C-0+TDR | EL280UH110E48C | R-410A | 35000 | 15.5 | 13 | - - - | - - - | - - - | No | 215221858 | - - - | USA | No
ML14XC1-036-233A** | CK40CT-48C-0+TDR | EL280UH110E60C | R-410A | 35400 | 15.5 | 13 | - - - | - - - | - - - | No | 215221859 | - - - | USA | No
ML14XC1-036-233A** | CK40CT-48C-0+TDR | EL297UH090XV36C | R-410A | 35000 | 15.5 | 13 | - - - | - - - | - - - | No | 215219431 | - - - | USA,Canada | No
ML14XC1-036-233A** | CK40CT-48C-0+TDR | EL297UH090XV48C | R-410A | 34600 | 15.5 | 13 | - - - | - - - | - - - | No | 215219432 | - - - | USA,Canada | No
ML14XC1-036-233A** | CK40CT-48C-0+TDR | EL297UH110XV48C | R-410A | 35000 | 15.5 | 13 | - - - | - - - | - - - | No | 215219433 | - - - | USA,Canada | No
ML14XC1-036-233A** | CK40CT-48C-0+TDR | EL297UH110XV60C | R-410A | 35200 | 15.5 | 13 | - - - | - - - | - - - | No | 215219434 | - - - | USA,Canada | No
ML14XC1-036-233A** | CK40CT-48C-0+TDR | ML180UH090E60C | R-410A | 35200 | 15.5 | 13 | - - - | - - - | - - - | No | 215222340 | - - - | USA | No
ML14XC1-036-233A** | CK40CT-48C-0+TDR | ML180UH110E60C | R-410A | 35000 | 15.5 | 13 | - - - | - - - | - - - | No | 215222341 | - - - | USA | No
ML14XC1-036-233A** | CK40CT-48C-0+TDR | ML180UH110V60C | R-410A | 35400 | 16 | 13 | - - - | - - - | - - - | No | 215222342 | - - - | USA | No
ML14XC1-036-233A** | CK40CT-48C-0+TDR | ML180UH110XE60C | R-410A | 35000 | 15.5 | 13 | - - - | - - - | - - - | No | 215222343 | - - - | USA | No
ML14XC1-036-233A** | CK40CT-48C-0+TDR | ML196UH090XE36C | R-410A | 35000 | 15.1 | 13 | - - - | - - - | - - - | No | 215222344 | - - - | USA,Canada | No
ML14XC1-036-233A** | CK40CT-48C-0+TDR | ML196UH090XE48C | R-410A | 34800 | 15.5 | 13 | - - - | - - - | - - - | No | 215222345 | - - - | USA,Canada | No
ML14XC1-036-233A** | CK40CT-48C-0+TDR | ML196UH090XE60C | R-410A | 35200 | 15.5 | 13 | - - - | - - - | - - - | No | 215222346 | - - - | USA,Canada | No
ML14XC1-036-233A** | CK40CT-48C-0+TDR | ML296UH090XV48C | R-410A | 34600 | 15.5 | 13 | - - - | - - - | - - - | No | 215222347 | - - - | USA,Canada | No
ML14XC1-036-233A** | CK40CT-48C-0+TDR | ML296UH110XV60C | R-410A | 35200 | 15.5 | 13 | - - - | - - - | - - - | No | 215222348 | - - - | USA,Canada | No
ML14XC1-036-233A** | CK40CT-48C-0+TDR | SL280UH080NV60C | R-410A | 35200 | 16 | 13 | - - - | - - - | - - - | No | 215222349 | - - - | USA | No
ML14XC1-036-233A** | CK40CT-48C-0+TDR | SL280UH090V60C | R-410A | 35400 | 15.5 | 13 | - - - | - - - | - - - | No | 215222350 | - - - | USA | No
ML14XC1-036-233A** | CK40CT-48C-0+TDR | SL280UH090XV60C | R-410A | 35400 | 15.5 | 13 | - - - | - - - | - - - | No | 215222351 | - - - | USA | No
ML14XC1-036-233A** | CK40CT-48C-0+TDR | SL280UH110V60C | R-410A | 35200 | 15.5 | 13 | - - - | - - - | - - - | No | 215222352 | - - - | USA | No
ML14XC1-036-233A** | CK40CT-48C-0+TDR | SL280UH110XV60C | R-410A | 35200 | 15.5 | 13 | - - - | - - - | - - - | No | 215222353 | - - - | USA | No
ML14XC1-036-233A** | CK40CT-48C-0+TDR | SLP99UH090XV36C | R-410A | 35000 | 15.5 | 13 | - - - | - - - | - - - | No | 215222354 | - - - | USA,Canada | No
ML14XC1-036-233A** | CK40CT-48C-0+TDR | SLP99UH090XV48C | R-410A | 34600 | 15.5 | 13 | - - - | - - - | - - - | No | 215222355 | - - - | USA,Canada | No
ML14XC1-036-233A** | CK40CT-48C-0+TDR | SLP99UH110XV60C | R-410A | 35200 | 15.5 | 13 | - - - | - - - | - - - | No | 215222356 | - - - | USA,Canada | No
ML14XC1-036-233A** | CK40CT-49C-0+TDR | - - - | R-410A | 34200 | 14 | 12 | - - - | - - - | - - - | No | 215222168 | - - - | USA,Canada | No
ML14XC1-036-233A** | CK40CT-49C-0+TDR | EL196UH090XE48C | R-410A | 35000 | 16 | 13 | - - - | - - - | - - - | No | 215222357 | - - - | USA,Canada | No
ML14XC1-036-233A** | CK40CT-49C-0+TDR | EL196UH110XE60C | R-410A | 35800 | 16 | 13 | - - - | - - - | - - - | No | 215222358 | - - - | USA,Canada | No
ML14XC1-036-233A** | CK40CT-49C-0+TDR | EL297UH090XV36C | R-410A | 35200 | 15.5 | 13 | - - - | - - - | - - - | No | 215219435 | - - - | USA,Canada | No
ML14XC1-036-233A** | CK40CT-49C-0+TDR | EL297UH090XV48C | R-410A | 35000 | 15.5 | 13 | - - - | - - - | - - - | No | 215219436 | - - - | USA,Canada | No
ML14XC1-036-233A** | CK40CT-49C-0+TDR | EL297UH110XV48C | R-410A | 35200 | 15.5 | 13 | - - - | - - - | - - - | No | 215219437 | - - - | USA,Canada | No
ML14XC1-036-233A** | CK40CT-49C-0+TDR | EL297UH110XV60C | R-410A | 35400 | 16 | 13 | - - - | - - - | - - - | No | 215219438 | - - - | USA,Canada | No
ML14XC1-036-233A** | CK40CT-49C-0+TDR | ML180UH090E60C | R-410A | 35400 | 16 | 13 | - - - | - - - | - - - | No | 215222359 | - - - | USA | No
ML14XC1-036-233A** | CK40CT-49C-0+TDR | ML180UH110E60C | R-410A | 35200 | 16 | 13 | - - - | - - - | - - - | No | 215222360 | - - - | USA | No
ML14XC1-036-233A** | CK40CT-49C-0+TDR | ML180UH110V60C | R-410A | 35600 | 16 | 13 | - - - | - - - | - - - | No | 215222361 | - - - | USA | No
ML14XC1-036-233A** | CK40CT-49C-0+TDR | ML180UH110XE60C | R-410A | 35200 | 16 | 13 | - - - | - - - | - - - | No | 215222362 | - - - | USA | No
ML14XC1-036-233A** | CK40CT-49C-0+TDR | ML196UH090XE36C | R-410A | 35200 | 15.1 | 13 | - - - | - - - | - - - | No | 215222363 | - - - | USA,Canada | No
ML14XC1-036-233A** | CK40CT-49C-0+TDR | ML196UH090XE48C | R-410A | 35000 | 16 | 13 | - - - | - - - | - - - | No | 215222364 | - - - | USA,Canada | No
ML14XC1-036-233A** | CK40CT-49C-0+TDR | ML196UH090XE60C | R-410A | 35400 | 15.5 | 13 | - - - | - - - | - - - | No | 215222365 | - - - | USA,Canada | No
ML14XC1-036-233A** | CK40CT-49C-0+TDR | ML296UH090XV48C | R-410A | 34800 | 15.5 | 13 | - - - | - - - | - - - | No | 215222366 | - - - | USA,Canada | No
ML14XC1-036-233A** | CK40CT-49C-0+TDR | ML296UH110XV60C | R-410A | 35000 | 16 | 13 | - - - | - - - | - - - | No | 215222367 | - - - | USA,Canada | No
ML14XC1-036-233A** | CK40CT-49C-0+TDR | SL280UH080NV60C | R-410A | 35600 | 16 | 13 | - - - | - - - | - - - | No | 215222368 | - - - | USA | No
ML14XC1-036-233A** | CK40CT-49C-0+TDR | SL280UH090V60C | R-410A | 35600 | 15.5 | 13 | - - - | - - - | - - - | No | 215222369 | - - - | USA | No
ML14XC1-036-233A** | CK40CT-49C-0+TDR | SL280UH090XV60C | R-410A | 35600 | 15.5 | 13 | - - - | - - - | - - - | No | 215222370 | - - - | USA | No
ML14XC1-036-233A** | CK40CT-49C-0+TDR | SL280UH110V60C | R-410A | 35400 | 15.5 | 13 | - - - | - - - | - - - | No | 215222371 | - - - | USA | No
ML14XC1-036-233A** | CK40CT-49C-0+TDR | SL280UH110XV60C | R-410A | 35400 | 15.5 | 13 | - - - | - - - | - - - | No | 215222372 | - - - | USA | No
ML14XC1-036-233A** | CK40CT-49C-0+TDR | SLP99UH090XV36C | R-410A | 35200 | 15.5 | 13 | - - - | - - - | - - - | No | 215222373 | - - - | USA,Canada | No
ML14XC1-036-233A** | CK40CT-49C-0+TDR | SLP99UH090XV48C | R-410A | 35000 | 15.5 | 13 | - - - | - - - | - - - | No | 215222374 | - - - | USA,Canada | No
ML14XC1-036-233A** | CK40CT-49C-0+TDR | SLP99UH110XV60C | R-410A | 35400 | 16 | 13 | - - - | - - - | - - - | No | 215222375 | - - - | USA,Canada | No
ML14XC1-036-233A** | CK40CT-50/60C-0+TDR | - - - | R-410A | 33800 | 14 | 11.7 | - - - | - - - | - - - | No | 215222169 | - - - | USA,Canada | No
ML14XC1-036-233A** | CK40CT-50/60C-0+TDR | EL196UH090XE48C | R-410A | 34600 | 15.5 | 13 | - - - | - - - | - - - | No | 215222376 | - - - | USA,Canada | No
ML14XC1-036-233A** | CK40CT-50/60C-0+TDR | EL196UH110XE60C | R-410A | 35200 | 15.5 | 13 | - - - | - - - | - - - | No | 215222377 | - - - | USA,Canada | No
ML14XC1-036-233A** | CK40CT-50/60C-0+TDR | EL280UH110E48C | R-410A | 34600 | 15.5 | 13 | - - - | - - - | - - - | No | 215221860 | - - - | USA | No
ML14XC1-036-233A** | CK40CT-50/60C-0+TDR | EL280UH110E60C | R-410A | 35200 | 15.5 | 13 | - - - | - - - | - - - | No | 215221861 | - - - | USA | No
ML14XC1-036-233A** | CK40CT-50/60C-0+TDR | EL297UH090XV36C | R-410A | 34600 | 15.1 | 13 | - - - | - - - | - - - | No | 215219439 | - - - | USA,Canada | No
ML14XC1-036-233A** | CK40CT-50/60C-0+TDR | EL297UH090XV48C | R-410A | 34400 | 15.5 | 13 | - - - | - - - | - - - | No | 215219440 | - - - | USA,Canada | No
ML14XC1-036-233A** | CK40CT-50/60C-0+TDR | EL297UH110XV48C | R-410A | 34600 | 15.5 | 13 | - - - | - - - | - - - | No | 215219441 | - - - | USA,Canada | No
ML14XC1-036-233A** | CK40CT-50/60C-0+TDR | EL297UH110XV60C | R-410A | 35000 | 15.5 | 13 | - - - | - - - | - - - | No | 215219442 | - - - | USA,Canada | No
ML14XC1-036-233A** | CK40CT-50/60C-0+TDR | ML180UH090E60C | R-410A | 34800 | 15.5 | 13 | - - - | - - - | - - - | No | 215222378 | - - - | USA | No
ML14XC1-036-233A** | CK40CT-50/60C-0+TDR | ML180UH110E60C | R-410A | 34600 | 15.5 | 13 | - - - | - - - | - - - | No | 215222379 | - - - | USA | No
ML14XC1-036-233A** | CK40CT-50/60C-0+TDR | ML180UH110V60C | R-410A | 35200 | 15.5 | 13 | - - - | - - - | - - - | No | 215222380 | - - - | USA | No
ML14XC1-036-233A** | CK40CT-50/60C-0+TDR | ML180UH110XE60C | R-410A | 34600 | 15.5 | 13 | - - - | - - - | - - - | No | 215222381 | - - - | USA | No
ML14XC1-036-233A** | CK40CT-50/60C-0+TDR | ML196UH090XE36C | R-410A | 34600 | 15.1 | 12.5 | - - - | - - - | - - - | No | 215222382 | - - - | USA,Canada | No
ML14XC1-036-233A** | CK40CT-50/60C-0+TDR | ML196UH090XE48C | R-410A | 34600 | 15.5 | 13 | - - - | - - - | - - - | No | 215222383 | - - - | USA,Canada | No
ML14XC1-036-233A** | CK40CT-50/60C-0+TDR | ML196UH090XE60C | R-410A | 34800 | 15.5 | 13 | - - - | - - - | - - - | No | 215222384 | - - - | USA,Canada | No
ML14XC1-036-233A** | CK40CT-50/60C-0+TDR | ML296UH090XV48C | R-410A | 34200 | 15.5 | 13 | - - - | - - - | - - - | No | 215222385 | - - - | USA,Canada | No
ML14XC1-036-233A** | CK40CT-50/60C-0+TDR | ML296UH110XV60C | R-410A | 35000 | 15.5 | 13 | - - - | - - - | - - - | No | 215222386 | - - - | USA,Canada | No
ML14XC1-036-233A** | CK40CT-50/60C-0+TDR | SL280UH080NV60C | R-410A | 35000 | 15.5 | 13 | - - - | - - - | - - - | No | 215222387 | - - - | USA | No
ML14XC1-036-233A** | CK40CT-50/60C-0+TDR | SL280UH090V60C | R-410A | 35000 | 15.5 | 13 | - - - | - - - | - - - | No | 215222388 | - - - | USA | No
ML14XC1-036-233A** | CK40CT-50/60C-0+TDR | SL280UH090XV60C | R-410A | 35000 | 15.5 | 13 | - - - | - - - | - - - | No | 215222389 | - - - | USA | No
ML14XC1-036-233A** | CK40CT-50/60C-0+TDR | SL280UH110V60C | R-410A | 34800 | 15.1 | 13 | - - - | - - - | - - - | No | 215222390 | - - - | USA | No
ML14XC1-036-233A** | CK40CT-50/60C-0+TDR | SL280UH110XV60C | R-410A | 34800 | 15.1 | 13 | - - - | - - - | - - - | No | 215222391 | - - - | USA | No
ML14XC1-036-233A** | CK40CT-50/60C-0+TDR | SLP99UH090XV36C | R-410A | 34600 | 15.1 | 13 | - - - | - - - | - - - | No | 215222392 | - - - | USA,Canada | No
ML14XC1-036-233A** | CK40CT-50/60C-0+TDR | SLP99UH090XV48C | R-410A | 34400 | 15.5 | 13 | - - - | - - - | - - - | No | 215222393 | - - - | USA,Canada | No
ML14XC1-036-233A** | CK40CT-50/60C-0+TDR | SLP99UH110XV60C | R-410A | 35000 | 15.5 | 13 | - - - | - - - | - - - | No | 215222394 | - - - | USA,Canada | No
ML14XC1-036-233A** | CK40CT-60C-0+TDR | - - - | R-410A | 34800 | 14.25 | 12.2 | - - - | - - - | - - - | No | 215222170 | - - - | USA,Canada | No
ML14XC1-036-233A** | CK40CT-60C-0+TDR | EL196UH090XE48C | R-410A | 35800 | 16 | 13 | - - - | - - - | - - - | No | 215222395 | - - - | USA,Canada | No
ML14XC1-036-233A** | CK40CT-60C-0+TDR | EL196UH110XE60C | R-410A | 36000 | 16 | 13 | - - - | - - - | - - - | No | 215222396 | - - - | USA,Canada | No
ML14XC1-036-233A** | CK40CT-60C-0+TDR | EL297UH090XV36C | R-410A | 35600 | 15.5 | 13 | - - - | - - - | - - - | No | 215219443 | - - - | USA,Canada | No
ML14XC1-036-233A** | CK40CT-60C-0+TDR | EL297UH090XV48C | R-410A | 35400 | 15.5 | 13 | - - - | - - - | - - - | No | 215219444 | - - - | USA,Canada | No
ML14XC1-036-233A** | CK40CT-60C-0+TDR | EL297UH110XV48C | R-410A | 35600 | 16 | 13 | - - - | - - - | - - - | No | 215219445 | - - - | USA,Canada | No
ML14XC1-036-233A** | CK40CT-60C-0+TDR | EL297UH110XV60C | R-410A | 35800 | 16 | 13 | - - - | - - - | - - - | No | 215219446 | - - - | USA,Canada | No
ML14XC1-036-233A** | CK40CT-60C-0+TDR | ML180UH090E60C | R-410A | 35800 | 16 | 13 | - - - | - - - | - - - | No | 215222397 | - - - | USA | No
ML14XC1-036-233A** | CK40CT-60C-0+TDR | ML180UH110E60C | R-410A | 35400 | 16 | 13 | - - - | - - - | - - - | No | 215222398 | - - - | USA | No
ML14XC1-036-233A** | CK40CT-60C-0+TDR | ML180UH110V60C | R-410A | 36000 | 16 | 13 | - - - | - - - | - - - | No | 215222399 | - - - | USA | No
ML14XC1-036-233A** | CK40CT-60C-0+TDR | ML180UH110XE60C | R-410A | 35400 | 16 | 13 | - - - | - - - | - - - | No | 215222400 | - - - | USA | No
ML14XC1-036-233A** | CK40CT-60C-0+TDR | ML196UH090XE36C | R-410A | 35600 | 15.5 | 13 | - - - | - - - | - - - | No | 215222401 | - - - | USA,Canada | No
ML14XC1-036-233A** | CK40CT-60C-0+TDR | ML196UH090XE48C | R-410A | 35400 | 16 | 13 | - - - | - - - | - - - | No | 215222402 | - - - | USA,Canada | No
ML14XC1-036-233A** | CK40CT-60C-0+TDR | ML196UH090XE60C | R-410A | 35600 | 15.5 | 13 | - - - | - - - | - - - | No | 215222403 | - - - | USA,Canada | No
ML14XC1-036-233A** | CK40CT-60C-0+TDR | ML296UH090XV48C | R-410A | 35800 | 15.5 | 13 | - - - | - - - | - - - | No | 215222404 | - - - | USA,Canada | No
ML14XC1-036-233A** | CK40CT-60C-0+TDR | ML296UH110XV60C | R-410A | 35800 | 16 | 13 | - - - | - - - | - - - | No | 215222405 | - - - | USA,Canada | No
ML14XC1-036-233A** | CK40CT-60C-0+TDR | SL280UH080NV60C | R-410A | 36000 | 16 | 13 | - - - | - - - | - - - | No | 215222406 | - - - | USA | No
ML14XC1-036-233A** | CK40CT-60C-0+TDR | SL280UH090V60C | R-410A | 36000 | 16 | 13 | - - - | - - - | - - - | No | 215222407 | - - - | USA | No
ML14XC1-036-233A** | CK40CT-60C-0+TDR | SL280UH090XV60C | R-410A | 36000 | 16 | 13 | - - - | - - - | - - - | No | 215222408 | - - - | USA | No
ML14XC1-036-233A** | CK40CT-60C-0+TDR | SL280UH110V60C | R-410A | 35800 | 15.5 | 13 | - - - | - - - | - - - | No | 215222409 | - - - | USA | No
ML14XC1-036-233A** | CK40CT-60C-0+TDR | SL280UH110XV60C | R-410A | 35800 | 15.5 | 13 | - - - | - - - | - - - | No | 215222410 | - - - | USA | No
ML14XC1-036-233A** | CK40CT-60C-0+TDR | SLP99UH090XV36C | R-410A | 35600 | 15.5 | 13 | - - - | - - - | - - - | No | 215222411 | - - - | USA,Canada | No
ML14XC1-036-233A** | CK40CT-60C-0+TDR | SLP99UH090XV48C | R-410A | 35400 | 15.5 | 13 | - - - | - - - | - - - | No | 215222412 | - - - | USA,Canada | No
ML14XC1-036-233A** | CK40CT-60C-0+TDR | SLP99UH110XV60C | R-410A | 35800 | 16 | 13 | - - - | - - - | - - - | No | 215222413 | - - - | USA,Canada | No
ML14XC1-036-233A** | CK40DT-30/36B-0+TDR | - - - | R-410A | 32600 | 13 | 11.7 | - - - | - - - | - - - | No | 215219538 | - - - | USA | No
ML14XC1-036-233A** | CK40DT-30/36B-0+TDR | ML180DF070E36B | R-410A | 33600 | 14.5 | 12.5 | - - - | - - - | - - - | No | 215219574 | - - - | USA | No
ML14XC1-036-233A** | CK40DT-30/36B-0+TDR | ML180DF090E48B | R-410A | 33800 | 15.1 | 12.5 | - - - | - - - | - - - | No | 215219575 | - - - | USA | No
ML14XC1-036-233A** | CK40DT-30/36B-0+TDR | ML196DF045XE36B | R-410A | 34200 | 14 | 12.2 | - - - | - - - | - - - | No | 215219576 | - - - | USA,Canada | No
ML14XC1-036-233A** | CK40DT-30/36B-0+TDR | ML196DF070XE48B | R-410A | 33800 | 14.5 | 12.5 | - - - | - - - | - - - | No | 215219577 | - - - | USA,Canada | No
ML14XC1-036-233A** | CK40DT-30/36B-0+TDR | SL280DF090V48B | R-410A | 34200 | 14.5 | 12.5 | - - - | - - - | - - - | No | 215219578 | - - - | USA | No
ML14XC1-036-233A** | CK40DT-30/36B-0+TDR | SLP99UH070XV36B | R-410A | 33800 | 14.5 | 12.5 | - - - | - - - | - - - | No | 215219579 | - - - | USA,Canada | No
ML14XC1-036-233A** | CK40DT-30/36C-0+TDR | - - - | R-410A | 33600 | 13 | 11.7 | - - - | - - - | - - - | No | 215219539 | - - - | USA | No
ML14XC1-036-233A** | CK40DT-30/36C-0+TDR | ML180DF110E60C | R-410A | 34400 | 15.5 | 13 | - - - | - - - | - - - | No | 215219580 | - - - | USA | No
ML14XC1-036-233A** | CK40DT-30/36C-0+TDR | ML196DF090XE48C | R-410A | 34000 | 15.1 | 12.5 | - - - | - - - | - - - | No | 215219581 | - - - | USA,Canada | No
ML14XC1-036-233A** | CK40DT-30/36C-0+TDR | ML196DF110XE60C | R-410A | 34000 | 15.1 | 12.5 | - - - | - - - | - - - | No | 215219582 | - - - | USA,Canada | No
ML14XC1-036-233A** | CK40DT-30/36C-0+TDR | ML296DF090XV60C | R-410A | 34400 | 14.5 | 12.5 | - - - | - - - | - - - | No | 215219583 | - - - | USA,Canada | No
ML14XC1-036-233A** | CK40DT-30/36C-0+TDR | SLP99DF090XV36C | R-410A | 34000 | 14.5 | 12.5 | - - - | - - - | - - - | No | 215219584 | - - - | USA,Canada | No
ML14XC1-036-233A** | CK40DT-30/36C-0+TDR | SLP99DF090XV48C | R-410A | 34000 | 15.1 | 12.5 | - - - | - - - | - - - | No | 215219585 | - - - | USA,Canada | No
ML14XC1-036-233A** | CK40DT-30/36C-0+TDR | SLP99DF090XV60C | R-410A | 34200 | 15.1 | 12.5 | - - - | - - - | - - - | No | 215219586 | - - - | USA,Canada | No
ML14XC1-036-233A** | CK40DT-30/36C-0+TDR | SLP99DF110XV60C | R-410A | 34200 | 14.5 | 12.5 | - - - | - - - | - - - | No | 215219587 | - - - | USA,Canada | No
ML14XC1-036-233A** | CK40DT-42B-0+TDR | - - - | R-410A | 33800 | 13 | 11.7 | - - - | - - - | - - - | No | 215219540 | - - - | USA | No
ML14XC1-036-233A** | CK40DT-42B-0+TDR | EL280DF090E48B | R-410A | 34200 | 15.1 | 12.5 | - - - | - - - | - - - | No | 215219588 | - - - | USA | No
ML14XC1-036-233A** | CK40DT-42B-0+TDR | ML180DF070E36B | R-410A | 33600 | 15.1 | 12.5 | - - - | - - - | - - - | No | 215219589 | - - - | USA | No
ML14XC1-036-233A** | CK40DT-42B-0+TDR | ML180DF090E48B | R-410A | 34200 | 15.5 | 13 | - - - | - - - | - - - | No | 215219590 | - - - | USA | No
ML14XC1-036-233A** | CK40DT-42B-0+TDR | ML196DF045XE36B | R-410A | 34400 | 14.5 | 12.2 | - - - | - - - | - - - | No | 215219591 | - - - | USA,Canada | No
ML14XC1-036-233A** | CK40DT-42B-0+TDR | ML196DF070XE48B | R-410A | 34200 | 14.5 | 12.5 | - - - | - - - | - - - | No | 215219592 | - - - | USA,Canada | No
ML14XC1-036-233A** | CK40DT-42B-0+TDR | SL280DF090V48B | R-410A | 34000 | 14.5 | 12.5 | - - - | - - - | - - - | No | 215219593 | - - - | USA | No
ML14XC1-036-233A** | CK40DT-42B-0+TDR | SLP99DF070XV36B | R-410A | 34600 | 14.5 | 12.5 | - - - | - - - | - - - | No | 215219594 | - - - | USA,Canada | No
ML14XC1-036-233A** | CK40DT-48C-0+TDR | - - - | R-410A | 33600 | 13 | 11.7 | - - - | - - - | - - - | No | 215219541 | - - - | USA | No
ML14XC1-036-233A** | CK40DT-48C-0+TDR | ML196DF090XE48C | R-410A | 34200 | 15.5 | 13 | - - - | - - - | - - - | No | 215219595 | - - - | USA,Canada | No
ML14XC1-036-233A** | CK40DT-48C-0+TDR | ML196DF110XE60C | R-410A | 34000 | 15.1 | 12.5 | - - - | - - - | - - - | No | 215219596 | - - - | USA,Canada | No
ML14XC1-036-233A** | CK40DT-48C-0+TDR | ML296DF090XV60C | R-410A | 34400 | 15.1 | 12.5 | - - - | - - - | - - - | No | 215219597 | - - - | USA,Canada | No
ML14XC1-036-233A** | CK40DT-48C-0+TDR | SL280DF110V60C | R-410A | 34200 | 15.5 | 13 | - - - | - - - | - - - | No | 215219598 | - - - | USA | No
ML14XC1-036-233A** | CK40DT-48C-0+TDR | SLP99DF090XV36C | R-410A | 34000 | 15.1 | 12.5 | - - - | - - - | - - - | No | 215219599 | - - - | USA,Canada | No
ML14XC1-036-233A** | CK40DT-48C-0+TDR | SLP99DF090XV48C | R-410A | 34000 | 15.1 | 12.5 | - - - | - - - | - - - | No | 215219600 | - - - | USA,Canada | No
ML14XC1-036-233A** | CK40DT-48C-0+TDR | SLP99DF090XV60C | R-410A | 34600 | 15.1 | 13 | - - - | - - - | - - - | No | 215219601 | - - - | USA,Canada | No
ML14XC1-036-233A** | CK40DT-48C-0+TDR | SLP99DF110XV60C | R-410A | 34600 | 15.1 | 13 | - - - | - - - | - - - | No | 215219602 | - - - | USA,Canada | No
ML14XC1-036-233A** | CK40DT-50/60C-0+TDR | EL280DF090E48B | R-410A | 34400 | 15.5 | 13 | - - - | - - - | - - - | No | 215219603 | - - - | USA | No
ML14XC1-036-233A** | CK40DT-50/60C-0+TDR | ML196DF090XE48C | R-410A | 34600 | 15.5 | 13 | - - - | - - - | - - - | No | 215219604 | - - - | USA,Canada | No
ML14XC1-036-233A** | CK40DT-50/60C-0+TDR | ML196DF110XE60C | R-410A | 34400 | 15.1 | 12.5 | - - - | - - - | - - - | No | 215219605 | - - - | USA,Canada | No
ML14XC1-036-233A** | CK40HT-24A-0+TDR | ML180UH030V36A | R-410A | 33600 | 14.5 | 12.5 | - - - | - - - | - - - | No | 215222588 | - - - | USA | No
ML14XC1-036-233A** | CK40HT-24A-0+TDR | ML180UH045V36A | R-410A | 33600 | 14.5 | 12.5 | - - - | - - - | - - - | No | 215222589 | - - - | USA | No
ML14XC1-036-233A** | CK40HT-24A-0+TDR | ML180UH070E36A | R-410A | 33800 | 14.5 | 12.2 | - - - | - - - | - - - | No | 215222590 | - - - | USA | No
ML14XC1-036-233A** | CK40HT-24A-0+TDR | ML180UH070V36A | R-410A | 33600 | 14.5 | 12.2 | - - - | - - - | - - - | No | 215222591 | - - - | USA | No
ML14XC1-036-233A** | CK40HT-24A-0+TDR | ML180UH070XE36A | R-410A | 33800 | 14.5 | 12.2 | - - - | - - - | - - - | No | 215222758 | - - - | USA | No
ML14XC1-036-233A** | CK40HT-24B-0+TDR | ML180UH070V36B | R-410A | 33400 | 15 | 12.5 | - - - | - - - | - - - | No | 215222592 | - - - | USA | No
ML14XC1-036-233A** | CK40HT-24B-0+TDR | ML180UH070V48B | R-410A | 33800 | 15.1 | 12.5 | - - - | - - - | - - - | No | 215222593 | - - - | USA | No
ML14XC1-036-233A** | CK40HT-24B-0+TDR | ML180UH090V48B | R-410A | 33600 | 15 | 12.5 | - - - | - - - | - - - | No | 215222594 | - - - | USA | No
ML14XC1-036-233A** | CK40HT-24B-0+TDR | ML196UH030XE36B | R-410A | 33800 | 14.25 | 12.2 | - - - | - - - | - - - | No | 215222595 | - - - | USA,Canada | No
ML14XC1-036-233A** | CK40HT-24B-0+TDR | ML196UH070XE48B | R-410A | 33400 | 15 | 12.5 | - - - | - - - | - - - | No | 215222596 | - - - | USA,Canada | No
ML14XC1-036-233A** | CK40HT-30A-0+TDR | EL180UH040NE36A | R-410A | 34400 | 15 | 12.5 | - - - | - - - | - - - | No | 215222597 | - - - | USA | No
ML14XC1-036-233A** | CK40HT-30A-0+TDR | EL180UH060NE36A | R-410A | 34400 | 15 | 12.5 | - - - | - - - | - - - | No | 215222598 | - - - | USA | No
ML14XC1-036-233A** | CK40HT-30A-0+TDR | EL280UH045E36A | R-410A | 34400 | 14.5 | 12.2 | - - - | - - - | - - - | No | 215221829 | - - - | USA | No
ML14XC1-036-233A** | CK40HT-30A-0+TDR | EL280UH070E36A | R-410A | 34200 | 14.5 | 12.5 | - - - | - - - | - - - | No | 215221830 | - - - | USA | No
ML14XC1-036-233A** | CK40HT-30A-0+TDR | ML180UH030V36A | R-410A | 34200 | 15 | 12.5 | - - - | - - - | - - - | No | 215222599 | - - - | USA | No
ML14XC1-036-233A** | CK40HT-30A-0+TDR | ML180UH045E36A | R-410A | 34000 | 14.5 | 12.2 | - - - | - - - | - - - | No | 215222600 | - - - | USA | No
ML14XC1-036-233A** | CK40HT-30A-0+TDR | ML180UH045V36A | R-410A | 34200 | 15 | 12.5 | - - - | - - - | - - - | No | 215222601 | - - - | USA | No
ML14XC1-036-233A** | CK40HT-30A-0+TDR | ML180UH045XE36A | R-410A | 34000 | 14.5 | 12.2 | - - - | - - - | - - - | No | 215222602 | - - - | USA | No
ML14XC1-036-233A** | CK40HT-30A-0+TDR | ML180UH070E36A | R-410A | 34400 | 14.5 | 12.5 | - - - | - - - | - - - | No | 215222603 | - - - | USA | No
ML14XC1-036-233A** | CK40HT-30A-0+TDR | ML180UH070V36A | R-410A | 34200 | 14.5 | 12.5 | - - - | - - - | - - - | No | 215222604 | - - - | USA | No
ML14XC1-036-233A** | CK40HT-30A-0+TDR | ML180UH070XE36A | R-410A | 34400 | 14.5 | 12.5 | - - - | - - - | - - - | No | 215222759 | - - - | USA | No
ML14XC1-036-233A** | CK40HT-30A-0+TDR | SL280UH060NV36A | R-410A | 34400 | 15.1 | 12.5 | - - - | - - - | - - - | No | 215222605 | - - - | USA | No
ML14XC1-036-233A** | CK40HT-30A-0+TDR | SL280UH070V36A | R-410A | 34200 | 14.5 | 12.5 | - - - | - - - | - - - | No | 215222606 | - - - | USA | No
ML14XC1-036-233A** | CK40HT-30A-0+TDR | SL280UH070XV36A | R-410A | 34200 | 14.5 | 12.5 | - - - | - - - | - - - | No | 215222607 | - - - | USA | No
ML14XC1-036-233A** | CK40HT-30B-0+TDR | - - - | R-410A | 33800 | 14 | 11.7 | - - - | - - - | - - - | No | 215222586 | - - - | USA,Canada | No
ML14XC1-036-233A** | CK40HT-30B-0+TDR | EL180UH080NE48B | R-410A | 34600 | 15.5 | 13 | - - - | - - - | - - - | No | 215222608 | - - - | USA | No
ML14XC1-036-233A** | CK40HT-30B-0+TDR | EL195UH040NE36B | R-410A | 34200 | 15.1 | 12.5 | - - - | - - - | - - - | No | 215222609 | - - - | USA,Canada | No
ML14XC1-036-233A** | CK40HT-30B-0+TDR | EL195UH060NE36B | R-410A | 34200 | 15.1 | 12.5 | - - - | - - - | - - - | No | 215222610 | - - - | USA,Canada | No
ML14XC1-036-233A** | CK40HT-30B-0+TDR | EL196UH045XE36B | R-410A | 34200 | 15.1 | 12.5 | - - - | - - - | - - - | No | 215222611 | - - - | USA,Canada | No
ML14XC1-036-233A** | CK40HT-30B-0+TDR | EL196UH070XE36B | R-410A | 34400 | 15.1 | 12.5 | - - - | - - - | - - - | No | 215222612 | - - - | USA,Canada | No
ML14XC1-036-233A** | CK40HT-30B-0+TDR | EL280UH090E36B | R-410A | 34800 | 15.1 | 12.5 | - - - | - - - | - - - | No | 215221831 | - - - | USA | No
ML14XC1-036-233A** | CK40HT-30B-0+TDR | EL280UH090E48B | R-410A | 34600 | 15.5 | 13 | - - - | - - - | - - - | No | 215221832 | - - - | USA | No
ML14XC1-036-233A** | CK40HT-30B-0+TDR | EL297UH045XV36B | R-410A | 34400 | 14.5 | 12.5 | - - - | - - - | - - - | No | 215219467 | - - - | USA,Canada | No
ML14XC1-036-233A** | CK40HT-30B-0+TDR | EL297UH070XV36B | R-410A | 34400 | 15 | 12.5 | - - - | - - - | - - - | No | 215219468 | - - - | USA,Canada | No
ML14XC1-036-233A** | CK40HT-30B-0+TDR | ML180UH070E36B | R-410A | 34600 | 15.1 | 12.5 | - - - | - - - | - - - | No | 215222613 | - - - | USA | No
ML14XC1-036-233A** | CK40HT-30B-0+TDR | ML180UH070V36B | R-410A | 34400 | 15.5 | 13 | - - - | - - - | - - - | No | 215222614 | - - - | USA | No
ML14XC1-036-233A** | CK40HT-30B-0+TDR | ML180UH070V48B | R-410A | 34800 | 15.5 | 13 | - - - | - - - | - - - | No | 215222615 | - - - | USA | No
ML14XC1-036-233A** | CK40HT-30B-0+TDR | ML180UH070XE36B | R-410A | 34600 | 15.1 | 12.5 | - - - | - - - | - - - | No | 215222616 | - - - | USA | No
ML14XC1-036-233A** | CK40HT-30B-0+TDR | ML180UH090E48B | R-410A | 34600 | 15.1 | 13 | - - - | - - - | - - - | No | 215222617 | - - - | USA | No
ML14XC1-036-233A** | CK40HT-30B-0+TDR | ML180UH090V48B | R-410A | 34600 | 15.5 | 13 | - - - | - - - | - - - | No | 215222618 | - - - | USA | No
ML14XC1-036-233A** | CK40HT-30B-0+TDR | ML180UH090XE48B | R-410A | 34600 | 15.1 | 13 | - - - | - - - | - - - | No | 215222619 | - - - | USA | No
ML14XC1-036-233A** | CK40HT-30B-0+TDR | ML196UH030XE36B | R-410A | 34600 | 14.5 | 12.2 | - - - | - - - | - - - | No | 215222620 | - - - | USA,Canada | No
ML14XC1-036-233A** | CK40HT-30B-0+TDR | ML196UH045XE36B | R-410A | 34200 | 15.1 | 12.5 | - - - | - - - | - - - | No | 215222621 | - - - | USA,Canada | No
ML14XC1-036-233A** | CK40HT-30B-0+TDR | ML196UH070XE36B | R-410A | 34400 | 15.1 | 12.5 | - - - | - - - | - - - | No | 215222622 | - - - | USA,Canada | No
ML14XC1-036-233A** | CK40HT-30B-0+TDR | ML196UH070XE48B | R-410A | 34200 | 15.1 | 12.5 | - - - | - - - | - - - | No | 215222623 | - - - | USA,Canada | No
ML14XC1-036-233A** | CK40HT-30B-0+TDR | ML296UH045XV36B | R-410A | 34400 | 14.5 | 12.5 | - - - | - - - | - - - | No | 215222624 | - - - | USA,Canada | No
ML14XC1-036-233A** | CK40HT-30B-0+TDR | ML296UH070XV36B | R-410A | 34200 | 14.5 | 12.5 | - - - | - - - | - - - | No | 215222625 | - - - | USA,Canada | No
ML14XC1-036-233A** | CK40HT-30B-0+TDR | SL280UH080NV48B | R-410A | 34600 | 15.5 | 13 | - - - | - - - | - - - | No | 215222626 | - - - | USA | No
ML14XC1-036-233A** | CK40HT-30B-0+TDR | SL280UH090V36B | R-410A | 34600 | 15.5 | 13 | - - - | - - - | - - - | No | 215222627 | - - - | USA | No
ML14XC1-036-233A** | CK40HT-30B-0+TDR | SL280UH090V48B | R-410A | 34600 | 15.1 | 12.5 | - - - | - - - | - - - | No | 215222628 | - - - | USA | No
ML14XC1-036-233A** | CK40HT-30B-0+TDR | SL280UH090XV48B | R-410A | 34600 | 15.1 | 12.5 | - - - | - - - | - - - | No | 215222629 | - - - | USA | No
ML14XC1-036-233A** | CK40HT-30B-0+TDR | SLP99UH070XV36B | R-410A | 34400 | 15 | 12.5 | - - - | - - - | - - - | No | 215222630 | - - - | USA,Canada | No
ML14XC1-036-233A** | CK40HT-36A-0+TDR | EL280UH045E36A | R-410A | 33400 | 14 | 12 | - - - | - - - | - - - | No | 215221833 | - - - | USA | No
ML14XC1-036-233A** | CK40HT-36A-0+TDR | ML180UH030V36A | R-410A | 33200 | 14.5 | 12.2 | - - - | - - - | - - - | No | 215222631 | - - - | USA | No
ML14XC1-036-233A** | CK40HT-36A-0+TDR | ML180UH045E36A | R-410A | 32800 | 14 | 12 | - - - | - - - | - - - | No | 215222632 | - - - | USA | No
ML14XC1-036-233A** | CK40HT-36A-0+TDR | ML180UH045V36A | R-410A | 33200 | 14.5 | 12.2 | - - - | - - - | - - - | No | 215222633 | - - - | USA | No
ML14XC1-036-233A** | CK40HT-36A-0+TDR | ML180UH045XE36A | R-410A | 32800 | 14 | 12 | - - - | - - - | - - - | No | 215222634 | - - - | USA | No
ML14XC1-036-233A** | CK40HT-36A-0+TDR | ML180UH070E36A | R-410A | 33400 | 14.25 | 12.2 | - - - | - - - | - - - | No | 215222635 | - - - | USA | No
ML14XC1-036-233A** | CK40HT-36A-0+TDR | ML180UH070V36A | R-410A | 33200 | 14.25 | 12.2 | - - - | - - - | - - - | No | 215222636 | - - - | USA | No
ML14XC1-036-233A** | CK40HT-36A-0+TDR | ML180UH070XE36A | R-410A | 33400 | 14.25 | 12.2 | - - - | - - - | - - - | No | 215222760 | - - - | USA | No
ML14XC1-036-233A** | CK40HT-36A-0+TDR | SL280UH060NV36A | R-410A | 33200 | 14.5 | 12.2 | - - - | - - - | - - - | No | 215222637 | - - - | USA | No
ML14XC1-036-233A** | CK40HT-36A-0+TDR | SL280UH070V36A | R-410A | 33200 | 14.25 | 12 | - - - | - - - | - - - | No | 215222638 | - - - | USA | No
ML14XC1-036-233A** | CK40HT-36A-0+TDR | SL280UH070XV36A | R-410A | 33200 | 14 | 12 | - - - | - - - | - - - | No | 215222639 | - - - | USA | No
ML14XC1-036-233A** | CK40HT-36B-0+TDR | EL180UH080NE48B | R-410A | 33600 | 15.1 | 12.5 | - - - | - - - | - - - | No | 215222640 | - - - | USA | No
ML14XC1-036-233A** | CK40HT-36B-0+TDR | EL196UH045XE36B | R-410A | 33000 | 14.5 | 12.2 | - - - | - - - | - - - | No | 215222641 | - - - | USA,Canada | No
ML14XC1-036-233A** | CK40HT-36B-0+TDR | EL196UH070XE36B | R-410A | 33000 | 14.5 | 12.2 | - - - | - - - | - - - | No | 215222642 | - - - | USA,Canada | No
ML14XC1-036-233A** | CK40HT-36B-0+TDR | EL280UH090E36B | R-410A | 33600 | 14.5 | 12.5 | - - - | - - - | - - - | No | 215221834 | - - - | USA | No
ML14XC1-036-233A** | CK40HT-36B-0+TDR | EL280UH090E48B | R-410A | 33600 | 15 | 12.5 | - - - | - - - | - - - | No | 215221835 | - - - | USA | No
ML14XC1-036-233A** | CK40HT-36B-0+TDR | EL297UH045XV36B | R-410A | 33200 | 14.25 | 12.2 | - - - | - - - | - - - | No | 215219469 | - - - | USA,Canada | No
ML14XC1-036-233A** | CK40HT-36B-0+TDR | EL297UH070XV36B | R-410A | 33200 | 14.5 | 12.2 | - - - | - - - | - - - | No | 215219470 | - - - | USA,Canada | No
ML14XC1-036-233A** | CK40HT-36B-0+TDR | ML180UH070E36B | R-410A | 33400 | 14.25 | 12.2 | - - - | - - - | - - - | No | 215222643 | - - - | USA | No
ML14XC1-036-233A** | CK40HT-36B-0+TDR | ML180UH070V36B | R-410A | 33200 | 15 | 12.5 | - - - | - - - | - - - | No | 215222644 | - - - | USA | No
ML14XC1-036-233A** | CK40HT-36B-0+TDR | ML180UH070V48B | R-410A | 33600 | 15.1 | 12.5 | - - - | - - - | - - - | No | 215222645 | - - - | USA | No
ML14XC1-036-233A** | CK40HT-36B-0+TDR | ML180UH070XE36B | R-410A | 33400 | 14.25 | 12.2 | - - - | - - - | - - - | No | 215222646 | - - - | USA | No
ML14XC1-036-233A** | CK40HT-36B-0+TDR | ML180UH090E48B | R-410A | 33000 | 14.25 | 12.2 | - - - | - - - | - - - | No | 215222647 | - - - | USA | No
ML14XC1-036-233A** | CK40HT-36B-0+TDR | ML180UH090V48B | R-410A | 33400 | 15 | 12.5 | - - - | - - - | - - - | No | 215222648 | - - - | USA | No
ML14XC1-036-233A** | CK40HT-36B-0+TDR | ML180UH090XE48B | R-410A | 33000 | 14.25 | 12.2 | - - - | - - - | - - - | No | 215222649 | - - - | USA | No
ML14XC1-036-233A** | CK40HT-36B-0+TDR | ML196UH030XE36B | R-410A | 33600 | 14.25 | 12.2 | - - - | - - - | - - - | No | 215222650 | - - - | USA,Canada | No
ML14XC1-036-233A** | CK40HT-36B-0+TDR | ML196UH045XE36B | R-410A | 33000 | 14.5 | 12.2 | - - - | - - - | - - - | No | 215222174 | - - - | USA,Canada | No
ML14XC1-036-233A** | CK40HT-36B-0+TDR | ML196UH070XE36B | R-410A | 33200 | 14.5 | 12.2 | - - - | - - - | - - - | No | 215222175 | - - - | USA,Canada | No
ML14XC1-036-233A** | CK40HT-36B-0+TDR | ML196UH070XE48B | R-410A | 33400 | 15 | 12.5 | - - - | - - - | - - - | No | 215222651 | - - - | USA,Canada | No
ML14XC1-036-233A** | CK40HT-36B-0+TDR | ML296UH045XV36B | R-410A | 33200 | 14.25 | 12.2 | - - - | - - - | - - - | No | 215222652 | - - - | USA,Canada | No
ML14XC1-036-233A** | CK40HT-36B-0+TDR | ML296UH070XV36B | R-410A | 33400 | 14.25 | 12.2 | - - - | - - - | - - - | No | 215222653 | - - - | USA,Canada | No
ML14XC1-036-233A** | CK40HT-36B-0+TDR | SL280UH080NV48B | R-410A | 33600 | 15.1 | 12.5 | - - - | - - - | - - - | No | 215222654 | - - - | USA | No
ML14XC1-036-233A** | CK40HT-36B-0+TDR | SL280UH090V36B | R-410A | 33400 | 15.1 | 12.5 | - - - | - - - | - - - | No | 215222655 | - - - | USA | No
ML14XC1-036-233A** | CK40HT-36B-0+TDR | SL280UH090V48B | R-410A | 33400 | 15 | 12.5 | - - - | - - - | - - - | No | 215222656 | - - - | USA | No
ML14XC1-036-233A** | CK40HT-36B-0+TDR | SL280UH090XV48B | R-410A | 33400 | 15 | 12.5 | - - - | - - - | - - - | No | 215222657 | - - - | USA | No
ML14XC1-036-233A** | CK40HT-36B-0+TDR | SLP99UH070XV36B | R-410A | 33200 | 14.5 | 12.2 | - - - | - - - | - - - | No | 215222658 | - - - | USA,Canada | No
ML14XC1-036-233A** | CK40HT-36C-0+TDR | EL195UH080NE48C | R-410A | 33800 | 15 | 12.5 | - - - | - - - | - - - | No | 215222659 | - - - | USA,Canada | No
ML14XC1-036-233A** | CK40HT-36C-0+TDR | EL195UH100NE60C | R-410A | 33800 | 15.1 | 12.5 | - - - | - - - | - - - | No | 215222660 | - - - | USA,Canada | No
ML14XC1-036-233A** | CK40HT-36C-0+TDR | EL196UH090XE48C | R-410A | 33600 | 15 | 12.5 | - - - | - - - | - - - | No | 215222661 | - - - | USA,Canada | No
ML14XC1-036-233A** | CK40HT-36C-0+TDR | EL196UH110XE60C | R-410A | 33800 | 15.1 | 12.5 | - - - | - - - | - - - | No | 215222662 | - - - | USA,Canada | No
ML14XC1-036-233A** | CK40HT-36C-0+TDR | EL280UH110E48C | R-410A | 33800 | 15.1 | 12.5 | - - - | - - - | - - - | No | 215221836 | - - - | USA | No
ML14XC1-036-233A** | CK40HT-36C-0+TDR | EL280UH110E60C | R-410A | 34200 | 15.1 | 12.5 | - - - | - - - | - - - | No | 215221837 | - - - | USA | No
ML14XC1-036-233A** | CK40HT-36C-0+TDR | EL297UH090XV36C | R-410A | 33800 | 15.1 | 12.5 | - - - | - - - | - - - | No | 215219471 | - - - | USA,Canada | No
ML14XC1-036-233A** | CK40HT-36C-0+TDR | EL297UH090XV48C | R-410A | 33600 | 15.1 | 12.5 | - - - | - - - | - - - | No | 215219472 | - - - | USA,Canada | No
ML14XC1-036-233A** | CK40HT-36C-0+TDR | EL297UH110XV48C | R-410A | 33800 | 15.1 | 12.5 | - - - | - - - | - - - | No | 215219473 | - - - | USA,Canada | No
ML14XC1-036-233A** | CK40HT-36C-0+TDR | EL297UH110XV60C | R-410A | 34000 | 15.1 | 12.5 | - - - | - - - | - - - | No | 215219474 | - - - | USA,Canada | No
ML14XC1-036-233A** | CK40HT-36C-0+TDR | ML180UH090E60C | R-410A | 33600 | 15.1 | 12.5 | - - - | - - - | - - - | No | 215222663 | - - - | USA | No
ML14XC1-036-233A** | CK40HT-36C-0+TDR | ML180UH110E60C | R-410A | 33200 | 15 | 12.5 | - - - | - - - | - - - | No | 215222664 | - - - | USA | No
ML14XC1-036-233A** | CK40HT-36C-0+TDR | ML180UH110V60C | R-410A | 34200 | 15.5 | 13 | - - - | - - - | - - - | No | 215222665 | - - - | USA | No
ML14XC1-036-233A** | CK40HT-36C-0+TDR | ML180UH110XE60C | R-410A | 33200 | 15 | 12.5 | - - - | - - - | - - - | No | 215222666 | - - - | USA | No
ML14XC1-036-233A** | CK40HT-36C-0+TDR | ML196UH090XE36C | R-410A | 33800 | 15 | 12.5 | - - - | - - - | - - - | No | 215222667 | - - - | USA,Canada | No
ML14XC1-036-233A** | CK40HT-36C-0+TDR | ML196UH090XE48C | R-410A | 33600 | 15.1 | 12.5 | - - - | - - - | - - - | No | 215222668 | - - - | USA,Canada | No
ML14XC1-036-233A** | CK40HT-36C-0+TDR | ML196UH090XE60C | R-410A | 34000 | 15.1 | 12.5 | - - - | - - - | - - - | No | 215222669 | - - - | USA,Canada | No
ML14XC1-036-233A** | CK40HT-36C-0+TDR | ML296UH090XV48C | R-410A | 33400 | 15.1 | 12.5 | - - - | - - - | - - - | No | 215222670 | - - - | USA,Canada | No
ML14XC1-036-233A** | CK40HT-36C-0+TDR | SL280UH080NV60C | R-410A | 34200 | 15.5 | 13 | - - - | - - - | - - - | No | 215222671 | - - - | USA | No
ML14XC1-036-233A** | CK40HT-36C-0+TDR | SL280UH090V60C | R-410A | 34200 | 15.1 | 12.5 | - - - | - - - | - - - | No | 215222672 | - - - | USA | No
ML14XC1-036-233A** | CK40HT-36C-0+TDR | SL280UH090XV60C | R-410A | 34200 | 15.1 | 12.5 | - - - | - - - | - - - | No | 215222673 | - - - | USA | No
ML14XC1-036-233A** | CK40HT-36C-0+TDR | SL280UH110V60C | R-410A | 34000 | 15.1 | 12.5 | - - - | - - - | - - - | No | 215222674 | - - - | USA | No
ML14XC1-036-233A** | CK40HT-36C-0+TDR | SL280UH110XV60C | R-410A | 34000 | 15.1 | 12.5 | - - - | - - - | - - - | No | 215222675 | - - - | USA | No
ML14XC1-036-233A** | CK40HT-36C-0+TDR | SLP99UH090XV36C | R-410A | 33800 | 15.1 | 12.5 | - - - | - - - | - - - | No | 215222676 | - - - | USA,Canada | No
ML14XC1-036-233A** | CK40HT-36C-0+TDR | SLP99UH090XV48C | R-410A | 33600 | 15.1 | 12.5 | - - - | - - - | - - - | No | 215222677 | - - - | USA,Canada | No
ML14XC1-036-233A** | CK40HT-36C-0+TDR | SLP99UH110XV60C | R-410A | 34000 | 15.1 | 12.5 | - - - | - - - | - - - | No | 215222678 | - - - | USA,Canada | No
ML14XC1-036-233A** | CK40HT-42B-0+TDR | EL180UH080NE48B | R-410A | 35400 | 16 | 13 | - - - | - - - | - - - | No | 215222679 | - - - | USA | No
ML14XC1-036-233A** | CK40HT-42B-0+TDR | EL195UH040NE36B | R-410A | 35000 | 15.1 | 12.5 | - - - | - - - | - - - | No | 215222680 | - - - | USA,Canada | No
ML14XC1-036-233A** | CK40HT-42B-0+TDR | EL195UH060NE36B | R-410A | 35000 | 15.1 | 12.5 | - - - | - - - | - - - | No | 215222681 | - - - | USA,Canada | No
ML14XC1-036-233A** | CK40HT-42B-0+TDR | EL196UH045XE36B | R-410A | 35200 | 14.5 | 12.5 | - - - | - - - | - - - | No | 215222682 | - - - | USA,Canada | No
ML14XC1-036-233A** | CK40HT-42B-0+TDR | EL196UH070XE36B | R-410A | 35400 | 14.5 | 12.5 | - - - | - - - | - - - | No | 215222683 | - - - | USA,Canada | No
ML14XC1-036-233A** | CK40HT-42B-0+TDR | EL280UH090E36B | R-410A | 35600 | 15.5 | 13 | - - - | - - - | - - - | No | 215221838 | - - - | USA | No
ML14XC1-036-233A** | CK40HT-42B-0+TDR | EL280UH090E48B | R-410A | 35400 | 15.5 | 13 | - - - | - - - | - - - | No | 215221839 | - - - | USA | No
ML14XC1-036-233A** | CK40HT-42B-0+TDR | EL297UH045XV36B | R-410A | 35200 | 15.1 | 12.5 | - - - | - - - | - - - | No | 215219475 | - - - | USA,Canada | No
ML14XC1-036-233A** | CK40HT-42B-0+TDR | EL297UH070XV36B | R-410A | 35200 | 15.1 | 12.5 | - - - | - - - | - - - | No | 215219476 | - - - | USA,Canada | No
ML14XC1-036-233A** | CK40HT-42B-0+TDR | ML180UH070E36B | R-410A | 35200 | 15.1 | 12.5 | - - - | - - - | - - - | No | 215222684 | - - - | USA | No
ML14XC1-036-233A** | CK40HT-42B-0+TDR | ML180UH070V36B | R-410A | 35200 | 15.5 | 13 | - - - | - - - | - - - | No | 215222685 | - - - | USA | No
ML14XC1-036-233A** | CK40HT-42B-0+TDR | ML180UH070V48B | R-410A | 35600 | 15.5 | 13 | - - - | - - - | - - - | No | 215222686 | - - - | USA | No
ML14XC1-036-233A** | CK40HT-42B-0+TDR | ML180UH070XE36B | R-410A | 35200 | 15.1 | 12.5 | - - - | - - - | - - - | No | 215222687 | - - - | USA | No
ML14XC1-036-233A** | CK40HT-42B-0+TDR | ML180UH090E48B | R-410A | 35400 | 15.5 | 13 | - - - | - - - | - - - | No | 215222688 | - - - | USA | No
ML14XC1-036-233A** | CK40HT-42B-0+TDR | ML180UH090V48B | R-410A | 35200 | 15.5 | 13 | - - - | - - - | - - - | No | 215222689 | - - - | USA | No
ML14XC1-036-233A** | CK40HT-42B-0+TDR | ML180UH090XE48B | R-410A | 35400 | 15.5 | 13 | - - - | - - - | - - - | No | 215222690 | - - - | USA | No
ML14XC1-036-233A** | CK40HT-42B-0+TDR | ML196UH030XE36B | R-410A | 35400 | 15.1 | 12.5 | - - - | - - - | - - - | No | 215222691 | - - - | USA,Canada | No
ML14XC1-036-233A** | CK40HT-42B-0+TDR | ML196UH045XE36B | R-410A | 35000 | 15.1 | 13 | - - - | - - - | - - - | No | 215222176 | - - - | USA,Canada | No
ML14XC1-036-233A** | CK40HT-42B-0+TDR | ML196UH070XE36B | R-410A | 35000 | 15.1 | 13 | - - - | - - - | - - - | No | 215222177 | - - - | USA,Canada | No
ML14XC1-036-233A** | CK40HT-42B-0+TDR | ML196UH070XE48B | R-410A | 35200 | 15.5 | 13 | - - - | - - - | - - - | No | 215222692 | - - - | USA,Canada | No
ML14XC1-036-233A** | CK40HT-42B-0+TDR | ML296UH045XV36B | R-410A | 35200 | 15.1 | 12.5 | - - - | - - - | - - - | No | 215222693 | - - - | USA,Canada | No
ML14XC1-036-233A** | CK40HT-42B-0+TDR | ML296UH070XV36B | R-410A | 35200 | 15 | 12.5 | - - - | - - - | - - - | No | 215222694 | - - - | USA,Canada | No
ML14XC1-036-233A** | CK40HT-42B-0+TDR | SL280UH090V36B | R-410A | 35400 | 15.5 | 13 | - - - | - - - | - - - | No | 215222695 | - - - | USA | No
ML14XC1-036-233A** | CK40HT-42B-0+TDR | SL280UH090V48B | R-410A | 35200 | 15.5 | 13 | - - - | - - - | - - - | No | 215222696 | - - - | USA | No
ML14XC1-036-233A** | CK40HT-42B-0+TDR | SL280UH090XV48B | R-410A | 35200 | 15.5 | 13 | - - - | - - - | - - - | No | 215222697 | - - - | USA | No
ML14XC1-036-233A** | CK40HT-42B-0+TDR | SLP99UH070XV36B | R-410A | 35200 | 15.1 | 12.5 | - - - | - - - | - - - | No | 215222698 | - - - | USA,Canada | No
ML14XC1-036-233A** | CK40HT-42C-0+TDR | - - - | R-410A | 34000 | 14 | 12 | - - - | - - - | - - - | No | 215222587 | - - - | USA,Canada | No
ML14XC1-036-233A** | CK40HT-42C-0+TDR | EL195UH080NE48C | R-410A | 35000 | 15.5 | 13 | - - - | - - - | - - - | No | 215222699 | - - - | USA,Canada | No
ML14XC1-036-233A** | CK40HT-42C-0+TDR | EL195UH100NE60C | R-410A | 35000 | 15.5 | 13 | - - - | - - - | - - - | No | 215222700 | - - - | USA,Canada | No
ML14XC1-036-233A** | CK40HT-42C-0+TDR | EL196UH090XE48C | R-410A | 34800 | 15.1 | 13 | - - - | - - - | - - - | No | 215222701 | - - - | USA,Canada | No
ML14XC1-036-233A** | CK40HT-42C-0+TDR | EL196UH110XE60C | R-410A | 35000 | 15.5 | 13 | - - - | - - - | - - - | No | 215222702 | - - - | USA,Canada | No
ML14XC1-036-233A** | CK40HT-42C-0+TDR | EL280UH110E48C | R-410A | 35000 | 15.5 | 13 | - - - | - - - | - - - | No | 215221840 | - - - | USA | No
ML14XC1-036-233A** | CK40HT-42C-0+TDR | EL280UH110E60C | R-410A | 35400 | 15.5 | 13 | - - - | - - - | - - - | No | 215221841 | - - - | USA | No
ML14XC1-036-233A** | CK40HT-42C-0+TDR | EL297UH090XV36C | R-410A | 35000 | 15.5 | 13 | - - - | - - - | - - - | No | 215219477 | - - - | USA,Canada | No
ML14XC1-036-233A** | CK40HT-42C-0+TDR | EL297UH090XV48C | R-410A | 34800 | 15.5 | 13 | - - - | - - - | - - - | No | 215219478 | - - - | USA,Canada | No
ML14XC1-036-233A** | CK40HT-42C-0+TDR | EL297UH110XV48C | R-410A | 35000 | 15.5 | 13 | - - - | - - - | - - - | No | 215219479 | - - - | USA,Canada | No
ML14XC1-036-233A** | CK40HT-42C-0+TDR | EL297UH110XV60C | R-410A | 35200 | 15.5 | 13 | - - - | - - - | - - - | No | 215219480 | - - - | USA,Canada | No
ML14XC1-036-233A** | CK40HT-42C-0+TDR | ML180UH090E60C | R-410A | 34800 | 15.5 | 13 | - - - | - - - | - - - | No | 215222703 | - - - | USA | No
ML14XC1-036-233A** | CK40HT-42C-0+TDR | ML180UH110E60C | R-410A | 34400 | 15.5 | 13 | - - - | - - - | - - - | No | 215222704 | - - - | USA | No
ML14XC1-036-233A** | CK40HT-42C-0+TDR | ML180UH110V60C | R-410A | 35400 | 16 | 13 | - - - | - - - | - - - | No | 215222705 | - - - | USA | No
ML14XC1-036-233A** | CK40HT-42C-0+TDR | ML180UH110XE60C | R-410A | 34400 | 15.5 | 13 | - - - | - - - | - - - | No | 215222706 | - - - | USA | No
ML14XC1-036-233A** | CK40HT-42C-0+TDR | ML196UH090XE36C | R-410A | 35000 | 15.1 | 13 | - - - | - - - | - - - | No | 215222707 | - - - | USA,Canada | No
ML14XC1-036-233A** | CK40HT-42C-0+TDR | ML196UH090XE48C | R-410A | 34800 | 15.5 | 13 | - - - | - - - | - - - | No | 215222178 | - - - | USA,Canada | No
ML14XC1-036-233A** | CK40HT-42C-0+TDR | ML196UH090XE60C | R-410A | 35000 | 15.5 | 13 | - - - | - - - | - - - | No | 215222708 | - - - | USA,Canada | No
ML14XC1-036-233A** | CK40HT-42C-0+TDR | ML296UH090XV48C | R-410A | 34600 | 15.5 | 13 | - - - | - - - | - - - | No | 215222709 | - - - | USA,Canada | No
ML14XC1-036-233A** | CK40HT-42C-0+TDR | SL280UH080NV60C | R-410A | 35400 | 16 | 13 | - - - | - - - | - - - | No | 215222710 | - - - | USA | No
ML14XC1-036-233A** | CK40HT-42C-0+TDR | SL280UH090V60C | R-410A | 35400 | 15.5 | 13 | - - - | - - - | - - - | No | 215222711 | - - - | USA | No
ML14XC1-036-233A** | CK40HT-42C-0+TDR | SL280UH090XV60C | R-410A | 35400 | 15.5 | 13 | - - - | - - - | - - - | No | 215222712 | - - - | USA | No
ML14XC1-036-233A** | CK40HT-42C-0+TDR | SL280UH110V60C | R-410A | 35200 | 15.5 | 13 | - - - | - - - | - - - | No | 215222713 | - - - | USA | No
ML14XC1-036-233A** | CK40HT-42C-0+TDR | SL280UH110XV60C | R-410A | 35200 | 15.5 | 13 | - - - | - - - | - - - | No | 215222714 | - - - | USA | No
ML14XC1-036-233A** | CK40HT-42C-0+TDR | SLP99UH090XV36C | R-410A | 35000 | 15.5 | 13 | - - - | - - - | - - - | No | 215222715 | - - - | USA,Canada | No
ML14XC1-036-233A** | CK40HT-42C-0+TDR | SLP99UH090XV48C | R-410A | 34800 | 15.5 | 13 | - - - | - - - | - - - | No | 215222716 | - - - | USA,Canada | No
ML14XC1-036-233A** | CK40HT-42C-0+TDR | SLP99UH110XV60C | R-410A | 35200 | 15.5 | 13 | - - - | - - - | - - - | No | 215222717 | - - - | USA,Canada | No
ML14XC1-036-233A** | CK40HT-48B-0+TDR | EL180UH080NE48B | R-410A | 34800 | 15.5 | 13 | - - - | - - - | - - - | No | 215222718 | - - - | USA | No
ML14XC1-036-233A** | CK40HT-48B-0+TDR | EL195UH040NE36B | R-410A | 34400 | 15.1 | 12.5 | - - - | - - - | - - - | No | 215222719 | - - - | USA,Canada | No
ML14XC1-036-233A** | CK40HT-48B-0+TDR | EL195UH060NE36B | R-410A | 34400 | 15.1 | 12.5 | - - - | - - - | - - - | No | 215222720 | - - - | USA,Canada | No
ML14XC1-036-233A** | CK40HT-48B-0+TDR | EL196UH045XE36B | R-410A | 34400 | 14.5 | 12.2 | - - - | - - - | - - - | No | 215222721 | - - - | USA,Canada | No
ML14XC1-036-233A** | CK40HT-48B-0+TDR | EL196UH070XE36B | R-410A | 34600 | 14.5 | 12.2 | - - - | - - - | - - - | No | 215222722 | - - - | USA,Canada | No
ML14XC1-036-233A** | CK40HT-48B-0+TDR | EL280UH090E36B | R-410A | 34800 | 15.1 | 12.5 | - - - | - - - | - - - | No | 215221842 | - - - | USA | No
ML14XC1-036-233A** | CK40HT-48B-0+TDR | EL280UH090E48B | R-410A | 34800 | 15.5 | 13 | - - - | - - - | - - - | No | 215221843 | - - - | USA | No
ML14XC1-036-233A** | CK40HT-48B-0+TDR | EL297UH045XV36B | R-410A | 34400 | 14.5 | 12.5 | - - - | - - - | - - - | No | 215219481 | - - - | USA,Canada | No
ML14XC1-036-233A** | CK40HT-48B-0+TDR | EL297UH070XV36B | R-410A | 34600 | 15 | 12.5 | - - - | - - - | - - - | No | 215219482 | - - - | USA,Canada | No
ML14XC1-036-233A** | CK40HT-48B-0+TDR | ML180UH070E36B | R-410A | 34600 | 14.5 | 12.5 | - - - | - - - | - - - | No | 215222723 | - - - | USA | No
ML14XC1-036-233A** | CK40HT-48B-0+TDR | ML180UH070V36B | R-410A | 34400 | 15.5 | 13 | - - - | - - - | - - - | No | 215222724 | - - - | USA | No
ML14XC1-036-233A** | CK40HT-48B-0+TDR | ML180UH070V48B | R-410A | 34800 | 15.5 | 13 | - - - | - - - | - - - | No | 215222725 | - - - | USA | No
ML14XC1-036-233A** | CK40HT-48B-0+TDR | ML180UH070XE36B | R-410A | 34600 | 14.5 | 12.5 | - - - | - - - | - - - | No | 215222726 | - - - | USA | No
ML14XC1-036-233A** | CK40HT-48B-0+TDR | ML180UH090E48B | R-410A | 34600 | 15.1 | 12.5 | - - - | - - - | - - - | No | 215222727 | - - - | USA | No
ML14XC1-036-233A** | CK40HT-48B-0+TDR | ML180UH090V48B | R-410A | 34600 | 15.5 | 13 | - - - | - - - | - - - | No | 215222728 | - - - | USA | No
ML14XC1-036-233A** | CK40HT-48B-0+TDR | ML180UH090XE48B | R-410A | 34600 | 15.1 | 12.5 | - - - | - - - | - - - | No | 215222729 | - - - | USA | No
ML14XC1-036-233A** | CK40HT-48B-0+TDR | ML196UH030XE36B | R-410A | 34800 | 14.5 | 12.5 | - - - | - - - | - - - | No | 215222730 | - - - | USA,Canada | No
ML14XC1-036-233A** | CK40HT-48B-0+TDR | ML196UH070XE48B | R-410A | 34600 | 15.5 | 13 | - - - | - - - | - - - | No | 215222731 | - - - | USA,Canada | No
ML14XC1-036-233A** | CK40HT-48B-0+TDR | ML196UH090XE48C | R-410A | 34400 | 15.5 | 13 | - - - | - - - | - - - | No | 215222179 | - - - | USA,Canada | No
ML14XC1-036-233A** | CK40HT-48B-0+TDR | ML296UH045XV36B | R-410A | 34400 | 14.5 | 12.5 | - - - | - - - | - - - | No | 215222732 | - - - | USA,Canada | No
ML14XC1-036-233A** | CK40HT-48B-0+TDR | ML296UH070XV36B | R-410A | 34600 | 14.5 | 12.5 | - - - | - - - | - - - | No | 215222733 | - - - | USA,Canada | No
ML14XC1-036-233A** | CK40HT-48B-0+TDR | SL280UH080NV48B | R-410A | 34800 | 15.5 | 13 | - - - | - - - | - - - | No | 215222734 | - - - | USA | No
ML14XC1-036-233A** | CK40HT-48B-0+TDR | SL280UH090V36B | R-410A | 34600 | 15.5 | 13 | - - - | - - - | - - - | No | 215222735 | - - - | USA | No
ML14XC1-036-233A** | CK40HT-48B-0+TDR | SL280UH090V48B | R-410A | 34600 | 15.1 | 12.5 | - - - | - - - | - - - | No | 215222736 | - - - | USA | No
ML14XC1-036-233A** | CK40HT-48B-0+TDR | SL280UH090XV48B | R-410A | 34600 | 15.1 | 12.5 | - - - | - - - | - - - | No | 215222737 | - - - | USA | No
ML14XC1-036-233A** | CK40HT-48B-0+TDR | SLP99UH070XV36B | R-410A | 34600 | 15 | 12.5 | - - - | - - - | - - - | No | 215222738 | - - - | USA,Canada | No
ML14XC1-036-233A** | CK40HT-48C-0+TDR | EL195UH080NE48C | R-410A | 34800 | 15.1 | 12.5 | - - - | - - - | - - - | No | 215222739 | - - - | USA,Canada | No
ML14XC1-036-233A** | CK40HT-48C-0+TDR | EL195UH100NE60C | R-410A | 34800 | 15.1 | 13 | - - - | - - - | - - - | No | 215222740 | - - - | USA,Canada | No
ML14XC1-036-233A** | CK40HT-48C-0+TDR | EL196UH090XE48C | R-410A | 34600 | 15.1 | 12.5 | - - - | - - - | - - - | No | 215222741 | - - - | USA,Canada | No
ML14XC1-036-233A** | CK40HT-48C-0+TDR | EL196UH110XE60C | R-410A | 34800 | 15.1 | 13 | - - - | - - - | - - - | No | 215222742 | - - - | USA,Canada | No
ML14XC1-036-233A** | CK40HT-48C-0+TDR | EL280UH110E48C | R-410A | 34800 | 15.5 | 13 | - - - | - - - | - - - | No | 215221844 | - - - | USA | No
ML14XC1-036-233A** | CK40HT-48C-0+TDR | EL280UH110E60C | R-410A | 35200 | 15.5 | 13 | - - - | - - - | - - - | No | 215221845 | - - - | USA | No
ML14XC1-036-233A** | CK40HT-48C-0+TDR | EL297UH090XV36C | R-410A | 34800 | 15.5 | 13 | - - - | - - - | - - - | No | 215219483 | - - - | USA,Canada | No
ML14XC1-036-233A** | CK40HT-48C-0+TDR | EL297UH090XV48C | R-410A | 34600 | 15.5 | 13 | - - - | - - - | - - - | No | 215219484 | - - - | USA,Canada | No
ML14XC1-036-233A** | CK40HT-48C-0+TDR | EL297UH110XV48C | R-410A | 34800 | 15.5 | 13 | - - - | - - - | - - - | No | 215219485 | - - - | USA,Canada | No
ML14XC1-036-233A** | CK40HT-48C-0+TDR | EL297UH110XV60C | R-410A | 35000 | 15.5 | 13 | - - - | - - - | - - - | No | 215219486 | - - - | USA,Canada | No
ML14XC1-036-233A** | CK40HT-48C-0+TDR | ML180UH090E60C | R-410A | 34600 | 15.5 | 13 | - - - | - - - | - - - | No | 215222743 | - - - | USA | No
ML14XC1-036-233A** | CK40HT-48C-0+TDR | ML180UH110E60C | R-410A | 34200 | 15.1 | 12.5 | - - - | - - - | - - - | No | 215222744 | - - - | USA | No
ML14XC1-036-233A** | CK40HT-48C-0+TDR | ML180UH110V60C | R-410A | 35200 | 15.5 | 13 | - - - | - - - | - - - | No | 215222745 | - - - | USA | No
ML14XC1-036-233A** | CK40HT-48C-0+TDR | ML180UH110XE60C | R-410A | 34200 | 15.1 | 12.5 | - - - | - - - | - - - | No | 215222746 | - - - | USA | No
ML14XC1-036-233A** | CK40HT-48C-0+TDR | ML196UH090XE36C | R-410A | 34600 | 15.1 | 12.5 | - - - | - - - | - - - | No | 215222747 | - - - | USA,Canada | No
ML14XC1-036-233A** | CK40HT-48C-0+TDR | ML196UH090XE48C | R-410A | 34600 | 15.5 | 13 | - - - | - - - | - - - | No | 215222180 | - - - | USA,Canada | No
ML14XC1-036-233A** | CK40HT-48C-0+TDR | ML196UH090XE60C | R-410A | 34800 | 15.5 | 13 | - - - | - - - | - - - | No | 215222748 | - - - | USA,Canada | No
ML14XC1-036-233A** | CK40HT-48C-0+TDR | ML296UH090XV48C | R-410A | 34400 | 15.5 | 13 | - - - | - - - | - - - | No | 215222749 | - - - | USA,Canada | No
ML14XC1-036-233A** | CK40HT-48C-0+TDR | SL280UH080NV60C | R-410A | 35200 | 15.5 | 13 | - - - | - - - | - - - | No | 215222750 | - - - | USA | No
ML14XC1-036-233A** | CK40HT-48C-0+TDR | SL280UH090V60C | R-410A | 35200 | 15.5 | 13 | - - - | - - - | - - - | No | 215222751 | - - - | USA | No
ML14XC1-036-233A** | CK40HT-48C-0+TDR | SL280UH090XV60C | R-410A | 35200 | 15.5 | 13 | - - - | - - - | - - - | No | 215222752 | - - - | USA | No
ML14XC1-036-233A** | CK40HT-48C-0+TDR | SL280UH110V60C | R-410A | 35000 | 15.5 | 13 | - - - | - - - | - - - | No | 215222753 | - - - | USA | No
ML14XC1-036-233A** | CK40HT-48C-0+TDR | SL280UH110XV60C | R-410A | 35000 | 15.5 | 13 | - - - | - - - | - - - | No | 215222754 | - - - | USA | No
ML14XC1-036-233A** | CK40HT-48C-0+TDR | SLP99UH090XV36C | R-410A | 34800 | 15.5 | 13 | - - - | - - - | - - - | No | 215222755 | - - - | USA,Canada | No
ML14XC1-036-233A** | CK40HT-48C-0+TDR | SLP99UH090XV48C | R-410A | 34600 | 15.5 | 13 | - - - | - - - | - - - | No | 215222756 | - - - | USA,Canada | No
ML14XC1-036-233A** | CK40HT-48C-0+TDR | SLP99UH110XV60C | R-410A | 35000 | 15.5 | 13 | - - - | - - - | - - - | No | 215222757 | - - - | USA,Canada | No
ML14XC1-036-233A** | CK40HT-51/61C-0+TDR | EL195UH080NE48C | R-410A | 35400 | 15.5 | 13 | - - - | - - - | - - - | No | 215222181 | - - - | USA,Canada | No
ML14XC1-036-233A** | CK40HT-51/61C-0+TDR | EL195UH100NE60C | R-410A | 35400 | 15.5 | 13 | - - - | - - - | - - - | No | 215222182 | - - - | USA,Canada | No
ML14XC1-036-233A** | CK40HT-51/61C-0+TDR | EL196UH090XE48C | R-410A | 35200 | 15.5 | 13 | - - - | - - - | - - - | No | 215222183 | - - - | USA,Canada | No
ML14XC1-036-233A** | CK40HT-51/61C-0+TDR | EL196UH110XE60C | R-410A | 35400 | 15.5 | 13 | - - - | - - - | - - - | No | 215222184 | - - - | USA,Canada | No
ML14XC1-036-233A** | CK40HT-51/61C-0+TDR | EL280UH110E48C | R-410A | 35400 | 16 | 13 | - - - | - - - | - - - | No | 215221733 | - - - | USA | No
ML14XC1-036-233A** | CK40HT-51/61C-0+TDR | EL280UH110E60C | R-410A | 35800 | 16 | 13 | - - - | - - - | - - - | No | 215221734 | - - - | USA | No
ML14XC1-036-233A** | CK40HT-51/61C-0+TDR | EL297UH090XV36C | R-410A | 35200 | 15.5 | 13 | - - - | - - - | - - - | No | 215219416 | - - - | USA,Canada | No
ML14XC1-036-233A** | CK40HT-51/61C-0+TDR | EL297UH090XV48C | R-410A | 35200 | 15.5 | 13 | - - - | - - - | - - - | No | 215219417 | - - - | USA,Canada | No
ML14XC1-036-233A** | CK40HT-51/61C-0+TDR | EL297UH110XV48C | R-410A | 35400 | 15.5 | 13 | - - - | - - - | - - - | No | 215219418 | - - - | USA,Canada | No
ML14XC1-036-233A** | CK40HT-51/61C-0+TDR | EL297UH110XV60C | R-410A | 35600 | 15.5 | 13 | - - - | - - - | - - - | No | 215219419 | - - - | USA,Canada | No
ML14XC1-036-233A** | CK40HT-51/61C-0+TDR | ML180UH090E60C | R-410A | 35200 | 15.5 | 13 | - - - | - - - | - - - | No | 215222185 | - - - | USA | No
ML14XC1-036-233A** | CK40HT-51/61C-0+TDR | ML180UH110E60C | R-410A | 34800 | 15.5 | 13 | - - - | - - - | - - - | No | 215222186 | - - - | USA | No
ML14XC1-036-233A** | CK40HT-51/61C-0+TDR | ML180UH110V60C | R-410A | 35600 | 16 | 13 | - - - | - - - | - - - | No | 215222187 | - - - | USA | No
ML14XC1-036-233A** | CK40HT-51/61C-0+TDR | ML180UH110XE60C | R-410A | 34800 | 15.5 | 13 | - - - | - - - | - - - | No | 215222188 | - - - | USA | No
ML14XC1-036-233A** | CK40HT-51/61C-0+TDR | ML196UH090XE36C | R-410A | 35400 | 15.5 | 13 | - - - | - - - | - - - | No | 215222189 | - - - | USA,Canada | No
ML14XC1-036-233A** | CK40HT-51/61C-0+TDR | ML196UH090XE48C | R-410A | 35200 | 16 | 13 | - - - | - - - | - - - | No | 215222190 | - - - | USA,Canada | No
ML14XC1-036-233A** | CK40HT-51/61C-0+TDR | ML196UH090XE60C | R-410A | 35400 | 15.5 | 13 | - - - | - - - | - - - | No | 215222191 | - - - | USA,Canada | No
ML14XC1-036-233A** | CK40HT-51/61C-0+TDR | ML296UH090XV48C | R-410A | 35000 | 15.5 | 13 | - - - | - - - | - - - | No | 215222192 | - - - | USA,Canada | No
ML14XC1-036-233A** | CK40HT-51/61C-0+TDR | SL280UH080NV60C | R-410A | 35600 | 16 | 13 | - - - | - - - | - - - | No | 215222193 | - - - | USA | No
ML14XC1-036-233A** | CK40HT-51/61C-0+TDR | SL280UH090V60C | R-410A | 35600 | 16 | 13 | - - - | - - - | - - - | No | 215222194 | - - - | USA | No
ML14XC1-036-233A** | CK40HT-51/61C-0+TDR | SL280UH090XV60C | R-410A | 35600 | 16 | 13 | - - - | - - - | - - - | No | 215222195 | - - - | USA | No
ML14XC1-036-233A** | CK40HT-51/61C-0+TDR | SL280UH110V60C | R-410A | 35600 | 15.5 | 13 | - - - | - - - | - - - | No | 215222196 | - - - | USA | No
ML14XC1-036-233A** | CK40HT-51/61C-0+TDR | SL280UH110XV60C | R-410A | 35600 | 15.5 | 13 | - - - | - - - | - - - | No | 215222197 | - - - | USA | No
ML14XC1-036-233A** | CK40HT-51/61C-0+TDR | SLP99UH090XV36C | R-410A | 35200 | 15.5 | 13 | - - - | - - - | - - - | No | 215222198 | - - - | USA,Canada | No
ML14XC1-036-233A** | CK40HT-51/61C-0+TDR | SLP99UH090XV48C | R-410A | 35200 | 15.5 | 13 | - - - | - - - | - - - | No | 215222199 | - - - | USA,Canada | No
ML14XC1-036-233A** | CK40HT-51/61C-0+TDR | SLP99UH110XV60C | R-410A | 35600 | 15.5 | 13 | - - - | - - - | - - - | No | 215222200 | - - - | USA,Canada | No
ML14XC1-036-233A** | CRX35-30/36B+TDR | - - - | R-410A | 32600 | 13 | 11.7 | - - - | - - - | - - - | No | 213925733 | - - - | USA | No
ML14XC1-036-233A** | CRX35-30/36B+TDR | ML180DF070E36B | R-410A | 33600 | 14.5 | 12.5 | - - - | - - - | - - - | No | 213925783 | - - - | USA | No
ML14XC1-036-233A** | CRX35-30/36B+TDR | ML180DF090E48B | R-410A | 33800 | 15.1 | 12.5 | - - - | - - - | - - - | No | 213925784 | - - - | USA | No
ML14XC1-036-233A** | CRX35-30/36B+TDR | ML196DF045XE36B | R-410A | 34200 | 14 | 12.2 | - - - | - - - | - - - | No | 213925785 | - - - | USA,Canada | No
ML14XC1-036-233A** | CRX35-30/36B+TDR | ML196DF070XE48B | R-410A | 33800 | 14.5 | 12.5 | - - - | - - - | - - - | No | 213925786 | - - - | USA,Canada | No
ML14XC1-036-233A** | CRX35-30/36B+TDR | SL280DF090V48B | R-410A | 34200 | 14.5 | 12.5 | - - - | - - - | - - - | No | 213925787 | - - - | USA | No
ML14XC1-036-233A** | CRX35-30/36B+TDR | SLP99UH070XV36B | R-410A | 33800 | 14.5 | 12.5 | - - - | - - - | - - - | No | 213925788 | - - - | USA,Canada | No
ML14XC1-036-233A** | CRX35-30/36C+TDR | - - - | R-410A | 33600 | 13 | 11.7 | - - - | - - - | - - - | No | 213925734 | - - - | USA | No
ML14XC1-036-233A** | CRX35-30/36C+TDR | ML180DF110E60C | R-410A | 34400 | 15.5 | 13 | - - - | - - - | - - - | No | 213925793 | - - - | USA | No
ML14XC1-036-233A** | CRX35-30/36C+TDR | ML196DF090XE48C | R-410A | 34000 | 15.1 | 12.5 | - - - | - - - | - - - | No | 213925794 | - - - | USA,Canada | No
ML14XC1-036-233A** | CRX35-30/36C+TDR | ML196DF110XE60C | R-410A | 34000 | 15.1 | 12.5 | - - - | - - - | - - - | No | 213925795 | - - - | USA,Canada | No
ML14XC1-036-233A** | CRX35-30/36C+TDR | ML296DF090XV60C | R-410A | 34400 | 14.5 | 12.5 | - - - | - - - | - - - | No | 213925796 | - - - | USA,Canada | No
ML14XC1-036-233A** | CRX35-30/36C+TDR | SLP99DF090XV36C | R-410A | 34000 | 14.5 | 12.5 | - - - | - - - | - - - | No | 213925797 | - - - | USA,Canada | No
ML14XC1-036-233A** | CRX35-30/36C+TDR | SLP99DF090XV48C | R-410A | 34000 | 15.1 | 12.5 | - - - | - - - | - - - | No | 213925798 | - - - | USA,Canada | No
ML14XC1-036-233A** | CRX35-30/36C+TDR | SLP99DF090XV60C | R-410A | 34200 | 15.1 | 12.5 | - - - | - - - | - - - | No | 213925799 | - - - | USA,Canada | No
ML14XC1-036-233A** | CRX35-30/36C+TDR | SLP99DF110XV60C | R-410A | 34200 | 14.5 | 12.5 | - - - | - - - | - - - | No | 213925800 | - - - | USA,Canada | No
ML14XC1-036-233A** | CRX35-42B+TDR | - - - | R-410A | 33800 | 13 | 11.7 | - - - | - - - | - - - | No | 213925735 | - - - | USA | No
ML14XC1-036-233A** | CRX35-42B+TDR | EL280DF090E48B | R-410A | 34200 | 15.1 | 12.5 | - - - | - - - | - - - | No | 213925801 | - - - | USA | No
ML14XC1-036-233A** | CRX35-42B+TDR | ML180DF070E36B | R-410A | 33600 | 15.1 | 12.5 | - - - | - - - | - - - | No | 213925804 | - - - | USA | No
ML14XC1-036-233A** | CRX35-42B+TDR | ML180DF090E48B | R-410A | 34200 | 15.5 | 13 | - - - | - - - | - - - | No | 213925805 | - - - | USA | No
ML14XC1-036-233A** | CRX35-42B+TDR | ML196DF045XE36B | R-410A | 34400 | 14.5 | 12.2 | - - - | - - - | - - - | No | 213925806 | - - - | USA,Canada | No
ML14XC1-036-233A** | CRX35-42B+TDR | ML196DF070XE48B | R-410A | 34200 | 14.5 | 12.5 | - - - | - - - | - - - | No | 213925807 | - - - | USA,Canada | No
ML14XC1-036-233A** | CRX35-42B+TDR | SL280DF090V48B | R-410A | 34000 | 14.5 | 12.5 | - - - | - - - | - - - | No | 213925808 | - - - | USA | No
ML14XC1-036-233A** | CRX35-42B+TDR | SLP99DF070XV36B | R-410A | 34600 | 14.5 | 12.5 | - - - | - - - | - - - | No | 213925809 | - - - | USA,Canada | No
ML14XC1-036-233A** | CRX35-48C+TDR | - - - | R-410A | 33600 | 13 | 11.7 | - - - | - - - | - - - | No | 213925736 | - - - | USA | No
ML14XC1-036-233A** | CRX35-48C+TDR | ML196DF090XE48C | R-410A | 34200 | 15.5 | 13 | - - - | - - - | - - - | No | 213925814 | - - - | USA,Canada | No
ML14XC1-036-233A** | CRX35-48C+TDR | ML196DF110XE60C | R-410A | 34000 | 15.1 | 12.5 | - - - | - - - | - - - | No | 213925815 | - - - | USA,Canada | No
ML14XC1-036-233A** | CRX35-48C+TDR | ML296DF090XV60C | R-410A | 34400 | 15.1 | 12.5 | - - - | - - - | - - - | No | 213925816 | - - - | USA,Canada | No
ML14XC1-036-233A** | CRX35-48C+TDR | SL280DF110V60C | R-410A | 34200 | 15.5 | 13 | - - - | - - - | - - - | No | 213925817 | - - - | USA | No
ML14XC1-036-233A** | CRX35-48C+TDR | SLP99DF090XV36C | R-410A | 34000 | 15.1 | 12.5 | - - - | - - - | - - - | No | 213925818 | - - - | USA,Canada | No
ML14XC1-036-233A** | CRX35-48C+TDR | SLP99DF090XV48C | R-410A | 34000 | 15.1 | 12.5 | - - - | - - - | - - - | No | 213925819 | - - - | USA,Canada | No
ML14XC1-036-233A** | CRX35-48C+TDR | SLP99DF090XV60C | R-410A | 34600 | 15.1 | 13 | - - - | - - - | - - - | No | 213925820 | - - - | USA,Canada | No
ML14XC1-036-233A** | CRX35-48C+TDR | SLP99DF110XV60C | R-410A | 34600 | 15.1 | 13 | - - - | - - - | - - - | No | 213925821 | - - - | USA,Canada | No
ML14XC1-036-233A** | CRX35-50/60C+TDR | EL280DF090E48B | R-410A | 34400 | 15.5 | 13 | - - - | - - - | - - - | No | 213925822 | - - - | USA | No
ML14XC1-036-233A** | CRX35-50/60C+TDR | ML196DF090XE48C | R-410A | 34600 | 15.5 | 13 | - - - | - - - | - - - | No | 213925823 | - - - | USA,Canada | No
ML14XC1-036-233A** | CRX35-50/60C+TDR | ML196DF110XE60C | R-410A | 34400 | 15.1 | 12.5 | - - - | - - - | - - - | No | 213925824 | - - - | USA,Canada | No
ML14XC1-036-233A** | CX35-18/24A+TDR | ML180UH030V36A | R-410A | 32000 | 14 | 11.7 | - - - | - - - | - - - | No | 207767638 | - - - | USA | No
ML14XC1-036-233A** | CX35-18/24A+TDR | ML180UH045V36A | R-410A | 32000 | 14 | 11.7 | - - - | - - - | - - - | No | 207767639 | - - - | USA | No
ML14XC1-036-233A** | CX35-18/24A+TDR | ML180UH070V36A | R-410A | 32000 | 13 | 11.5 | - - - | - - - | - - - | No | 207767640 | - - - | USA | No
ML14XC1-036-233A** | CX35-18/24B+TDR | ML180UH070V36B | R-410A | 32000 | 14 | 11.7 | - - - | - - - | - - - | No | 207767641 | - - - | USA | No
ML14XC1-036-233A** | CX35-18/24B+TDR | ML180UH070V48B | R-410A | 32200 | 14 | 11.7 | - - - | - - - | - - - | No | 207767642 | - - - | USA | No
ML14XC1-036-233A** | CX35-18/24B+TDR | ML180UH090V48B | R-410A | 32000 | 14 | 11.7 | - - - | - - - | - - - | No | 207767643 | - - - | USA | No
ML14XC1-036-233A** | CX35-18/24B+TDR | ML196UH030XE36B | R-410A | 32000 | 13 | 11.5 | - - - | - - - | - - - | No | 207767644 | - - - | USA,Canada | No
ML14XC1-036-233A** | CX35-18/24B+TDR | ML196UH070XE48B | R-410A | 32200 | 13 | 11.5 | - - - | - - - | - - - | No | 207767645 | - - - | USA,Canada | No
ML14XC1-036-233A** | CX35-24A+TDR | ML180UH030V36A | R-410A | 33400 | 14.5 | 12.2 | - - - | - - - | - - - | No | 207767646 | - - - | USA | No
ML14XC1-036-233A** | CX35-24A+TDR | ML180UH045V36A | R-410A | 33400 | 14.5 | 12.2 | - - - | - - - | - - - | No | 207767647 | - - - | USA | No
ML14XC1-036-233A** | CX35-24A+TDR | ML180UH070E36A | R-410A | 33800 | 14.5 | 12.2 | - - - | - - - | - - - | No | 207767648 | - - - | USA | No
ML14XC1-036-233A** | CX35-24A+TDR | ML180UH070V36A | R-410A | 33400 | 14.5 | 12.2 | - - - | - - - | - - - | No | 207767649 | - - - | USA | No
ML14XC1-036-233A** | CX35-24A+TDR | ML180UH070XE36A | R-410A | 33800 | 14.5 | 12.2 | - - - | - - - | - - - | No | 207783700 | - - - | USA | No
ML14XC1-036-233A** | CX35-24B+TDR | ML180UH070V36B | R-410A | 33400 | 14.5 | 12.5 | - - - | - - - | - - - | No | 207767650 | - - - | USA | No
ML14XC1-036-233A** | CX35-24B+TDR | ML180UH070V48B | R-410A | 33800 | 14.5 | 12.5 | - - - | - - - | - - - | No | 207767651 | - - - | USA | No
ML14XC1-036-233A** | CX35-24B+TDR | ML180UH090V48B | R-410A | 33600 | 14.5 | 12.5 | - - - | - - - | - - - | No | 207767652 | - - - | USA | No
ML14XC1-036-233A** | CX35-24B+TDR | ML196UH030XE36B | R-410A | 33600 | 14.25 | 12 | - - - | - - - | - - - | No | 207767653 | - - - | USA,Canada | No
ML14XC1-036-233A** | CX35-24B+TDR | ML196UH070XE48B | R-410A | 34000 | 14.5 | 12.2 | - - - | - - - | - - - | No | 207767654 | - - - | USA,Canada | No
ML14XC1-036-233A** | CX35-30/36A+TDR | - - - | R-410A | 32600 | 13 | 11.5 | - - - | - - - | - - - | No | 207766961 | - - - | USA,Canada | No
ML14XC1-036-233A** | CX35-30/36A+TDR | ML180UH030V36A | R-410A | 33400 | 14.5 | 12.5 | - - - | - - - | - - - | No | 207767655 | - - - | USA | No
ML14XC1-036-233A** | CX35-30/36A+TDR | ML180UH045E36A | R-410A | 33200 | 14.5 | 12.2 | - - - | - - - | - - - | No | 207767656 | - - - | USA | No
ML14XC1-036-233A** | CX35-30/36A+TDR | ML180UH045V36A | R-410A | 33400 | 14.5 | 12.5 | - - - | - - - | - - - | No | 207767657 | - - - | USA | No
ML14XC1-036-233A** | CX35-30/36A+TDR | ML180UH045XE36A | R-410A | 33200 | 14.5 | 12.2 | - - - | - - - | - - - | No | 207767658 | - - - | USA | No
ML14XC1-036-233A** | CX35-30/36A+TDR | ML180UH070E36A | R-410A | 33600 | 14.5 | 12.2 | - - - | - - - | - - - | No | 207767659 | - - - | USA | No
ML14XC1-036-233A** | CX35-30/36A+TDR | ML180UH070V36A | R-410A | 33400 | 14.5 | 12.2 | - - - | - - - | - - - | No | 207767660 | - - - | USA | No
ML14XC1-036-233A** | CX35-30/36A+TDR | ML180UH070XE36A | R-410A | 33600 | 14.5 | 12.2 | - - - | - - - | - - - | No | 207783701 | - - - | USA | No
ML14XC1-036-233A** | CX35-30/36A+TDR | SL280UH060NV36A | R-410A | 33200 | 15 | 12.5 | - - - | - - - | - - - | No | 207767661 | - - - | USA | No
ML14XC1-036-233A** | CX35-30/36A+TDR | SL280UH070V36A | R-410A | 33200 | 14.25 | 12.2 | - - - | - - - | - - - | No | 207767662 | - - - | USA | No
ML14XC1-036-233A** | CX35-30/36A+TDR | SL280UH070XV36A | R-410A | 33200 | 14.25 | 12.2 | - - - | - - - | - - - | No | 207767663 | - - - | USA | No
ML14XC1-036-233A** | CX35-30/36B+TDR | - - - | R-410A | 32600 | 13 | 11.5 | - - - | - - - | - - - | No | 207766962 | - - - | USA,Canada | No
ML14XC1-036-233A** | CX35-30/36B+TDR | EL196UH045XE36B | R-410A | 33000 | 14.5 | 12.2 | - - - | - - - | - - - | No | 207767664 | - - - | USA,Canada | No
ML14XC1-036-233A** | CX35-30/36B+TDR | EL196UH070XE36B | R-410A | 33200 | 14 | 11.7 | - - - | - - - | - - - | No | 207767665 | - - - | USA,Canada | No
ML14XC1-036-233A** | CX35-30/36B+TDR | EL297UH045XV36B | R-410A | 33000 | 14.5 | 12.2 | - - - | - - - | - - - | No | 213187833 | - - - | USA,Canada | No
ML14XC1-036-233A** | CX35-30/36B+TDR | EL297UH070XV36B | R-410A | 33000 | 14.5 | 12.2 | - - - | - - - | - - - | No | 213187834 | - - - | USA,Canada | No
ML14XC1-036-233A** | CX35-30/36B+TDR | ML180UH070E36B | R-410A | 33200 | 15.1 | 12.5 | - - - | - - - | - - - | No | 207767670 | - - - | USA | No
ML14XC1-036-233A** | CX35-30/36B+TDR | ML180UH070V36B | R-410A | 33200 | 15 | 12.5 | - - - | - - - | - - - | No | 207767671 | - - - | USA | No
ML14XC1-036-233A** | CX35-30/36B+TDR | ML180UH070V48B | R-410A | 33600 | 15.1 | 12.5 | - - - | - - - | - - - | No | 207767672 | - - - | USA | No
ML14XC1-036-233A** | CX35-30/36B+TDR | ML180UH070XE36B | R-410A | 33200 | 15.1 | 12.5 | - - - | - - - | - - - | No | 207767673 | - - - | USA | No
ML14XC1-036-233A** | CX35-30/36B+TDR | ML180UH090E48B | R-410A | 33400 | 15 | 12.5 | - - - | - - - | - - - | No | 207767674 | - - - | USA | No
ML14XC1-036-233A** | CX35-30/36B+TDR | ML180UH090V48B | R-410A | 33400 | 15.1 | 12.5 | - - - | - - - | - - - | No | 207767675 | - - - | USA | No
ML14XC1-036-233A** | CX35-30/36B+TDR | ML180UH090XE48B | R-410A | 33400 | 15 | 12.5 | - - - | - - - | - - - | No | 207767676 | - - - | USA | No
ML14XC1-036-233A** | CX35-30/36B+TDR | ML196UH030XE36B | R-410A | 33600 | 14.25 | 12.2 | - - - | - - - | - - - | No | 207767677 | - - - | USA,Canada | No
ML14XC1-036-233A** | CX35-30/36B+TDR | ML196UH045XE36B | R-410A | 33000 | 14.5 | 12.2 | - - - | - - - | - - - | No | 207767678 | - - - | USA,Canada | No
ML14XC1-036-233A** | CX35-30/36B+TDR | ML196UH070XE36B | R-410A | 33200 | 14.5 | 12.2 | - - - | - - - | - - - | No | 207767679 | - - - | USA,Canada | No
ML14XC1-036-233A** | CX35-30/36B+TDR | ML196UH070XE48B | R-410A | 33400 | 15.1 | 12.5 | - - - | - - - | - - - | No | 207767680 | - - - | USA,Canada | No
ML14XC1-036-233A** | CX35-30/36B+TDR | ML296UH045XV36B | R-410A | 33200 | 14.5 | 12.2 | - - - | - - - | - - - | No | 207767681 | - - - | USA,Canada | No
ML14XC1-036-233A** | CX35-30/36B+TDR | ML296UH070XV36B | R-410A | 33400 | 14.25 | 12.2 | - - - | - - - | - - - | No | 207767682 | - - - | USA,Canada | No
ML14XC1-036-233A** | CX35-30/36B+TDR | SL280UH080NV48B | R-410A | 33400 | 15.1 | 12.5 | - - - | - - - | - - - | No | 207767683 | - - - | USA | No
ML14XC1-036-233A** | CX35-30/36B+TDR | SL280UH090V36B | R-410A | 33400 | 15.1 | 12.5 | - - - | - - - | - - - | No | 207767684 | - - - | USA | No
ML14XC1-036-233A** | CX35-30/36B+TDR | SL280UH090V48B | R-410A | 33400 | 15 | 12.5 | - - - | - - - | - - - | No | 207767685 | - - - | USA | No
ML14XC1-036-233A** | CX35-30/36B+TDR | SL280UH090XV48B | R-410A | 33400 | 15 | 12.5 | - - - | - - - | - - - | No | 207767686 | - - - | USA | No
ML14XC1-036-233A** | CX35-30/36B+TDR | SLP99DF070XV36B | R-410A | 33000 | 14.5 | 12.2 | - - - | - - - | - - - | No | 207767687 | - - - | USA,Canada | No
ML14XC1-036-233A** | CX35-30/36C+TDR | - - - | R-410A | 32600 | 13 | 11.5 | - - - | - - - | - - - | No | 207766963 | - - - | USA,Canada | No
ML14XC1-036-233A** | CX35-30/36C+TDR | EL196UH090XE48C | R-410A | 33200 | 15.1 | 12.5 | - - - | - - - | - - - | No | 207767688 | - - - | USA,Canada | No
ML14XC1-036-233A** | CX35-30/36C+TDR | EL196UH110XE60C | R-410A | 33800 | 15.1 | 12.5 | - - - | - - - | - - - | No | 207767689 | - - - | USA,Canada | No
ML14XC1-036-233A** | CX35-30/36C+TDR | EL297UH090XV36C | R-410A | 33400 | 14.5 | 12.5 | - - - | - - - | - - - | No | 213187835 | - - - | USA,Canada | No
ML14XC1-036-233A** | CX35-30/36C+TDR | EL297UH090XV48C | R-410A | 33200 | 15.1 | 12.5 | - - - | - - - | - - - | No | 213187836 | - - - | USA,Canada | No
ML14XC1-036-233A** | CX35-30/36C+TDR | EL297UH110XV48C | R-410A | 33400 | 15.1 | 12.5 | - - - | - - - | - - - | No | 213187837 | - - - | USA,Canada | No
ML14XC1-036-233A** | CX35-30/36C+TDR | ML180UH090E60C | R-410A | 33600 | 15.1 | 12.5 | - - - | - - - | - - - | No | 207767695 | - - - | USA | No
ML14XC1-036-233A** | CX35-30/36C+TDR | ML180UH110E60C | R-410A | 33200 | 15.1 | 12.5 | - - - | - - - | - - - | No | 207767696 | - - - | USA | No
ML14XC1-036-233A** | CX35-30/36C+TDR | ML180UH110V60C | R-410A | 33800 | 15.1 | 12.5 | - - - | - - - | - - - | No | 207767697 | - - - | USA | No
ML14XC1-036-233A** | CX35-30/36C+TDR | ML180UH110XE60C | R-410A | 33200 | 15.1 | 12.5 | - - - | - - - | - - - | No | 207767698 | - - - | USA | No
ML14XC1-036-233A** | CX35-30/36C+TDR | ML196UH090XE36C | R-410A | 33400 | 14.5 | 12.2 | - - - | - - - | - - - | No | 207767699 | - - - | USA,Canada | No
ML14XC1-036-233A** | CX35-30/36C+TDR | ML196UH090XE48C | R-410A | 33600 | 15.1 | 12.5 | - - - | - - - | - - - | No | 207767700 | - - - | USA,Canada | No
ML14XC1-036-233A** | CX35-30/36C+TDR | ML196UH090XE60C | R-410A | 33400 | 15 | 12.5 | - - - | - - - | - - - | No | 207767701 | - - - | USA,Canada | No
ML14XC1-036-233A** | CX35-30/36C+TDR | ML296UH090XV48C | R-410A | 33600 | 15 | 12.5 | - - - | - - - | - - - | No | 207767702 | - - - | USA,Canada | No
ML14XC1-036-233A** | CX35-30/36C+TDR | SLP99UH090XV36C | R-410A | 33400 | 14.5 | 12.5 | - - - | - - - | - - - | No | 207767703 | - - - | USA,Canada | No
ML14XC1-036-233A** | CX35-30/36C+TDR | SLP99UH090XV48C | R-410A | 33600 | 14.5 | 12.5 | - - - | - - - | - - - | No | 207767704 | - - - | USA,Canada | No
ML14XC1-036-233A** | CX35-30/36C+TDR | SLP99UH110XV60C | R-410A | 33800 | 15 | 12.5 | - - - | - - - | - - - | No | 207767705 | - - - | USA,Canada | No
ML14XC1-036-233A** | CX35-30A+TDR | - - - | R-410A | 33600 | 14 | 11.7 | - - - | - - - | - - - | No | 207766964 | - - - | USA,Canada | No
ML14XC1-036-233A** | CX35-30A+TDR | EL280UH045E36A | R-410A | 34600 | 14.5 | 12.5 | - - - | - - - | - - - | No | 207758761 | - - - | USA | No
ML14XC1-036-233A** | CX35-30A+TDR | EL280UH070E36A | R-410A | 34400 | 14.5 | 12.2 | - - - | - - - | - - - | No | 207758762 | - - - | USA | No
ML14XC1-036-233A** | CX35-30A+TDR | ML180UH030V36A | R-410A | 34200 | 15.1 | 12.5 | - - - | - - - | - - - | No | 207767706 | - - - | USA | No
ML14XC1-036-233A** | CX35-30A+TDR | ML180UH045E36A | R-410A | 34200 | 14.5 | 12.5 | - - - | - - - | - - - | No | 207767707 | - - - | USA | No
ML14XC1-036-233A** | CX35-30A+TDR | ML180UH045V36A | R-410A | 34200 | 15.1 | 12.5 | - - - | - - - | - - - | No | 207767708 | - - - | USA | No
ML14XC1-036-233A** | CX35-30A+TDR | ML180UH045XE36A | R-410A | 34200 | 14.5 | 12.5 | - - - | - - - | - - - | No | 207767709 | - - - | USA | No
ML14XC1-036-233A** | CX35-30A+TDR | ML180UH070E36A | R-410A | 33600 | 15.1 | 12.5 | - - - | - - - | - - - | No | 207767710 | - - - | USA | No
ML14XC1-036-233A** | CX35-30A+TDR | ML180UH070V36A | R-410A | 34200 | 15 | 12.5 | - - - | - - - | - - - | No | 207767711 | - - - | USA | No
ML14XC1-036-233A** | CX35-30A+TDR | ML180UH070XE36A | R-410A | 33600 | 15.1 | 12.5 | - - - | - - - | - - - | No | 207783702 | - - - | USA | No
ML14XC1-036-233A** | CX35-30A+TDR | SL280UH060NV36A | R-410A | 34400 | 15.1 | 12.5 | - - - | - - - | - - - | No | 207767712 | - - - | USA | No
ML14XC1-036-233A** | CX35-30A+TDR | SL280UH070V36A | R-410A | 34200 | 14.5 | 12.5 | - - - | - - - | - - - | No | 207767713 | - - - | USA | No
ML14XC1-036-233A** | CX35-30A+TDR | SL280UH070XV36A | R-410A | 34200 | 14.5 | 12.5 | - - - | - - - | - - - | No | 207767714 | - - - | USA | No
ML14XC1-036-233A** | CX35-30B+TDR | - - - | R-410A | 33600 | 14 | 11.7 | - - - | - - - | - - - | No | 207766965 | - - - | USA,Canada | No
ML14XC1-036-233A** | CX35-30B+TDR | EL196UH045XE36B | R-410A | 34000 | 15 | 12.5 | - - - | - - - | - - - | No | 207767715 | - - - | USA,Canada | No
ML14XC1-036-233A** | CX35-30B+TDR | EL196UH070XE36B | R-410A | 34000 | 15.1 | 12.5 | - - - | - - - | - - - | No | 207767716 | - - - | USA,Canada | No
ML14XC1-036-233A** | CX35-30B+TDR | EL280UH090E36B | R-410A | 34600 | 15.1 | 12.5 | - - - | - - - | - - - | No | 207758763 | - - - | USA | No
ML14XC1-036-233A** | CX35-30B+TDR | EL280UH090E48B | R-410A | 34400 | 15.1 | 12.5 | - - - | - - - | - - - | No | 207758764 | - - - | USA | No
ML14XC1-036-233A** | CX35-30B+TDR | EL297UH045XV36B | R-410A | 34200 | 14.5 | 12.5 | - - - | - - - | - - - | No | 213187838 | - - - | USA,Canada | No
ML14XC1-036-233A** | CX35-30B+TDR | EL297UH070XV36B | R-410A | 34200 | 14.5 | 12.5 | - - - | - - - | - - - | No | 213187839 | - - - | USA,Canada | No
ML14XC1-036-233A** | CX35-30B+TDR | ML180UH070E36B | R-410A | 34000 | 15.1 | 13 | - - - | - - - | - - - | No | 207767721 | - - - | USA | No
ML14XC1-036-233A** | CX35-30B+TDR | ML180UH070V36B | R-410A | 34200 | 15.1 | 12.5 | - - - | - - - | - - - | No | 207767722 | - - - | USA | No
ML14XC1-036-233A** | CX35-30B+TDR | ML180UH070V48B | R-410A | 34000 | 15.5 | 13 | - - - | - - - | - - - | No | 207767723 | - - - | USA | No
ML14XC1-036-233A** | CX35-30B+TDR | ML180UH070XE36B | R-410A | 34000 | 15.1 | 13 | - - - | - - - | - - - | No | 207767724 | - - - | USA | No
ML14XC1-036-233A** | CX35-30B+TDR | ML180UH090E48B | R-410A | 34200 | 15.1 | 12.5 | - - - | - - - | - - - | No | 207767725 | - - - | USA | No
ML14XC1-036-233A** | CX35-30B+TDR | ML180UH090V48B | R-410A | 34400 | 15.1 | 12.5 | - - - | - - - | - - - | No | 207767726 | - - - | USA | No
ML14XC1-036-233A** | CX35-30B+TDR | ML180UH090XE48B | R-410A | 34200 | 15.1 | 12.5 | - - - | - - - | - - - | No | 207767727 | - - - | USA | No
ML14XC1-036-233A** | CX35-30B+TDR | ML196UH030XE36B | R-410A | 34200 | 14.5 | 12.2 | - - - | - - - | - - - | No | 207767728 | - - - | USA,Canada | No
ML14XC1-036-233A** | CX35-30B+TDR | ML196UH045XE36B | R-410A | 34000 | 15 | 12.5 | - - - | - - - | - - - | No | 207767729 | - - - | USA,Canada | No
ML14XC1-036-233A** | CX35-30B+TDR | ML196UH070XE36B | R-410A | 34000 | 15.1 | 12.5 | - - - | - - - | - - - | No | 207767730 | - - - | USA,Canada | No
ML14XC1-036-233A** | CX35-30B+TDR | ML196UH070XE48B | R-410A | 34000 | 15.1 | 12.5 | - - - | - - - | - - - | No | 207767731 | - - - | USA,Canada | No
ML14XC1-036-233A** | CX35-30B+TDR | ML296UH045XV36B | R-410A | 34200 | 14.5 | 12.5 | - - - | - - - | - - - | No | 207767732 | - - - | USA,Canada | No
ML14XC1-036-233A** | CX35-30B+TDR | ML296UH070XV36B | R-410A | 34000 | 14.5 | 12.2 | - - - | - - - | - - - | No | 207767733 | - - - | USA,Canada | No
ML14XC1-036-233A** | CX35-30B+TDR | SL280UH080NV48B | R-410A | 34400 | 15.5 | 13 | - - - | - - - | - - - | No | 207767734 | - - - | USA | No
ML14XC1-036-233A** | CX35-30B+TDR | SL280UH090V36B | R-410A | 34400 | 15.5 | 13 | - - - | - - - | - - - | No | 207767735 | - - - | USA | No
ML14XC1-036-233A** | CX35-30B+TDR | SL280UH090V48B | R-410A | 34200 | 15.1 | 12.5 | - - - | - - - | - - - | No | 207767736 | - - - | USA | No
ML14XC1-036-233A** | CX35-30B+TDR | SL280UH090XV48B | R-410A | 34200 | 15.1 | 12.5 | - - - | - - - | - - - | No | 207767737 | - - - | USA | No
ML14XC1-036-233A** | CX35-30B+TDR | SLP99UH070XV36B | R-410A | 34200 | 14.5 | 12.5 | - - - | - - - | - - - | No | 207767738 | - - - | USA,Canada | No
ML14XC1-036-233A** | CX35-36A+TDR | - - - | R-410A | 33800 | 14 | 11.7 | - - - | - - - | - - - | No | 207766966 | - - - | USA,Canada | No
ML14XC1-036-233A** | CX35-36A+TDR | EL280UH045E36A | R-410A | 35000 | 14.5 | 12.5 | - - - | - - - | - - - | No | 207758766 | - - - | USA | No
ML14XC1-036-233A** | CX35-36A+TDR | EL280UH070E36A | R-410A | 34600 | 15.1 | 12.5 | - - - | - - - | - - - | No | 207758767 | - - - | USA | No
ML14XC1-036-233A** | CX35-36A+TDR | ML180UH030V36A | R-410A | 34600 | 15.1 | 12.5 | - - - | - - - | - - - | No | 207767739 | - - - | USA | No
ML14XC1-036-233A** | CX35-36A+TDR | ML180UH045E36A | R-410A | 34600 | 15 | 12.5 | - - - | - - - | - - - | No | 207767740 | - - - | USA | No
ML14XC1-036-233A** | CX35-36A+TDR | ML180UH045V36A | R-410A | 34600 | 15.1 | 12.5 | - - - | - - - | - - - | No | 207767741 | - - - | USA | No
ML14XC1-036-233A** | CX35-36A+TDR | ML180UH045XE36A | R-410A | 34600 | 15 | 12.5 | - - - | - - - | - - - | No | 207767742 | - - - | USA | No
ML14XC1-036-233A** | CX35-36A+TDR | ML180UH070E36A | R-410A | 34000 | 15.1 | 12.5 | - - - | - - - | - - - | No | 207767743 | - - - | USA | No
ML14XC1-036-233A** | CX35-36A+TDR | ML180UH070V36A | R-410A | 34600 | 15.1 | 12.5 | - - - | - - - | - - - | No | 207767744 | - - - | USA | No
ML14XC1-036-233A** | CX35-36A+TDR | ML180UH070XE36A | R-410A | 34000 | 15.1 | 12.5 | - - - | - - - | - - - | No | 207783703 | - - - | USA | No
ML14XC1-036-233A** | CX35-36A+TDR | SL280UH060NV36A | R-410A | 34600 | 15.1 | 12.5 | - - - | - - - | - - - | No | 207767745 | - - - | USA | No
ML14XC1-036-233A** | CX35-36A+TDR | SL280UH070V36A | R-410A | 34400 | 15 | 12.5 | - - - | - - - | - - - | No | 207767746 | - - - | USA | No
ML14XC1-036-233A** | CX35-36A+TDR | SL280UH070XV36A | R-410A | 34400 | 15 | 12.5 | - - - | - - - | - - - | No | 207767747 | - - - | USA | No
ML14XC1-036-233A** | CX35-36B+TDR | - - - | R-410A | 33800 | 14 | 11.7 | - - - | - - - | - - - | No | 207766939 | - - - | USA,Canada | No
ML14XC1-036-233A** | CX35-36B+TDR | EL196UH045XE36B | R-410A | 34400 | 15.1 | 12.5 | - - - | - - - | - - - | No | 207767748 | - - - | USA,Canada | No
ML14XC1-036-233A** | CX35-36B+TDR | EL196UH070XE36B | R-410A | 34400 | 15.1 | 12.5 | - - - | - - - | - - - | No | 207767749 | - - - | USA,Canada | No
ML14XC1-036-233A** | CX35-36B+TDR | EL280UH090E36B | R-410A | 34800 | 15.1 | 12.5 | - - - | - - - | - - - | No | 207758768 | - - - | USA | No
ML14XC1-036-233A** | CX35-36B+TDR | EL280UH090E48B | R-410A | 34800 | 15.5 | 13 | - - - | - - - | - - - | No | 207758769 | - - - | USA | No
ML14XC1-036-233A** | CX35-36B+TDR | EL297UH045XV36B | R-410A | 34400 | 15 | 12.5 | - - - | - - - | - - - | No | 213187840 | - - - | USA,Canada | No
ML14XC1-036-233A** | CX35-36B+TDR | EL297UH070XV36B | R-410A | 34600 | 15 | 12.5 | - - - | - - - | - - - | No | 213187841 | - - - | USA,Canada | No
ML14XC1-036-233A** | CX35-36B+TDR | ML180UH070E36B | R-410A | 34400 | 15.5 | 13 | - - - | - - - | - - - | No | 207767754 | - - - | USA | No
ML14XC1-036-233A** | CX35-36B+TDR | ML180UH070V36B | R-410A | 34600 | 15.5 | 13 | - - - | - - - | - - - | No | 207767755 | - - - | USA | No
ML14XC1-036-233A** | CX35-36B+TDR | ML180UH070V48B | R-410A | 34400 | 15.5 | 13 | - - - | - - - | - - - | No | 207767756 | - - - | USA | No
ML14XC1-036-233A** | CX35-36B+TDR | ML180UH070XE36B | R-410A | 34400 | 15.5 | 13 | - - - | - - - | - - - | No | 207767757 | - - - | USA | No
ML14XC1-036-233A** | CX35-36B+TDR | ML180UH090E48B | R-410A | 34800 | 15.5 | 13 | - - - | - - - | - - - | No | 207767758 | - - - | USA | No
ML14XC1-036-233A** | CX35-36B+TDR | ML180UH090V48B | R-410A | 34600 | 15.5 | 13 | - - - | - - - | - - - | No | 207767759 | - - - | USA | No
ML14XC1-036-233A** | CX35-36B+TDR | ML180UH090XE48B | R-410A | 34800 | 15.5 | 13 | - - - | - - - | - - - | No | 207767760 | - - - | USA | No
ML14XC1-036-233A** | CX35-36B+TDR | ML196UH030XE36B | R-410A | 34600 | 14.5 | 12.2 | - - - | - - - | - - - | No | 207767761 | - - - | USA,Canada | No
ML14XC1-036-233A** | CX35-36B+TDR | ML196UH045XE36B | R-410A | 34400 | 15.1 | 12.5 | - - - | - - - | - - - | No | 207767762 | - - - | USA,Canada | No
ML14XC1-036-233A** | CX35-36B+TDR | ML196UH070XE36B | R-410A | 34400 | 15.1 | 12.5 | - - - | - - - | - - - | No | 207767763 | - - - | USA,Canada | No
ML14XC1-036-233A** | CX35-36B+TDR | ML196UH070XE48B | R-410A | 34400 | 15.1 | 12.5 | - - - | - - - | - - - | No | 207767764 | - - - | USA,Canada | No
ML14XC1-036-233A** | CX35-36B+TDR | ML296UH045XV36B | R-410A | 34400 | 15 | 12.5 | - - - | - - - | - - - | No | 207767765 | - - - | USA,Canada | No
ML14XC1-036-233A** | CX35-36B+TDR | ML296UH070XV36B | R-410A | 34400 | 14.5 | 12.5 | - - - | - - - | - - - | No | 207767766 | - - - | USA,Canada | No
ML14XC1-036-233A** | CX35-36B+TDR | SL280UH080NV48B | R-410A | 34800 | 15.5 | 13 | - - - | - - - | - - - | No | 207767767 | - - - | USA | No
ML14XC1-036-233A** | CX35-36B+TDR | SL280UH090V36B | R-410A | 34600 | 15.5 | 13 | - - - | - - - | - - - | No | 207767768 | - - - | USA | No
ML14XC1-036-233A** | CX35-36B+TDR | SL280UH090V48B | R-410A | 34600 | 15.5 | 13 | - - - | - - - | - - - | No | 207767769 | - - - | USA | No
ML14XC1-036-233A** | CX35-36B+TDR | SL280UH090XV48B | R-410A | 34600 | 15.5 | 13 | - - - | - - - | - - - | No | 207767770 | - - - | USA | No
ML14XC1-036-233A** | CX35-36B+TDR | SLP99UH070XV36B | R-410A | 34600 | 15 | 12.5 | - - - | - - - | - - - | No | 207767771 | - - - | USA,Canada | No
ML14XC1-036-233A** | CX35-48B+TDR | - - - | R-410A | 34000 | 14 | 12 | - - - | - - - | - - - | No | 207766967 | - - - | USA,Canada | No
ML14XC1-036-233A** | CX35-48B+TDR | EL196UH045XE36B | R-410A | 34600 | 15.1 | 12.5 | - - - | - - - | - - - | No | 207767772 | - - - | USA,Canada | No
ML14XC1-036-233A** | CX35-48B+TDR | EL196UH070XE36B | R-410A | 34600 | 15.1 | 12.5 | - - - | - - - | - - - | No | 207767773 | - - - | USA,Canada | No
ML14XC1-036-233A** | CX35-48B+TDR | EL280UH045E36A | R-410A | 34200 | 15.5 | 13 | - - - | - - - | - - - | No | 207758771 | - - - | USA | No
ML14XC1-036-233A** | CX35-48B+TDR | EL280UH070E36A | R-410A | 35000 | 15.1 | 13 | - - - | - - - | - - - | No | 207758772 | - - - | USA | No
ML14XC1-036-233A** | CX35-48B+TDR | EL280UH090E36B | R-410A | 35200 | 15.1 | 13 | - - - | - - - | - - - | No | 207758773 | - - - | USA | No
ML14XC1-036-233A** | CX35-48B+TDR | EL280UH090E48B | R-410A | 35000 | 15.5 | 13 | - - - | - - - | - - - | No | 207758774 | - - - | USA | No
ML14XC1-036-233A** | CX35-48B+TDR | EL297UH045XV36B | R-410A | 34800 | 15.1 | 12.5 | - - - | - - - | - - - | No | 213187842 | - - - | USA,Canada | No
ML14XC1-036-233A** | CX35-48B+TDR | EL297UH070XV36B | R-410A | 34800 | 15.1 | 12.5 | - - - | - - - | - - - | No | 213187843 | - - - | USA,Canada | No
ML14XC1-036-233A** | CX35-48B+TDR | ML180UH070E36B | R-410A | 34600 | 15.5 | 13 | - - - | - - - | - - - | No | 207767778 | - - - | USA | No
ML14XC1-036-233A** | CX35-48B+TDR | ML180UH070V36B | R-410A | 34600 | 15.5 | 13 | - - - | - - - | - - - | No | 207767779 | - - - | USA | No
ML14XC1-036-233A** | CX35-48B+TDR | ML180UH070V48B | R-410A | 34400 | 15.5 | 13 | - - - | - - - | - - - | No | 207767780 | - - - | USA | No
ML14XC1-036-233A** | CX35-48B+TDR | ML180UH070XE36B | R-410A | 34600 | 15.5 | 13 | - - - | - - - | - - - | No | 207767781 | - - - | USA | No
ML14XC1-036-233A** | CX35-48B+TDR | ML180UH090E48B | R-410A | 35000 | 15.5 | 13 | - - - | - - - | - - - | No | 207767782 | - - - | USA | No
ML14XC1-036-233A** | CX35-48B+TDR | ML180UH090V48B | R-410A | 35000 | 15.5 | 13 | - - - | - - - | - - - | No | 207767783 | - - - | USA | No
ML14XC1-036-233A** | CX35-48B+TDR | ML180UH090XE48B | R-410A | 35000 | 15.5 | 13 | - - - | - - - | - - - | No | 207767784 | - - - | USA | No
ML14XC1-036-233A** | CX35-48B+TDR | ML196UH030XE36B | R-410A | 34800 | 14.5 | 12.5 | - - - | - - - | - - - | No | 207767785 | - - - | USA,Canada | No
ML14XC1-036-233A** | CX35-48B+TDR | ML196UH045XE36B | R-410A | 34600 | 15.1 | 12.5 | - - - | - - - | - - - | No | 207767786 | - - - | USA,Canada | No
ML14XC1-036-233A** | CX35-48B+TDR | ML196UH070XE36B | R-410A | 34600 | 15.1 | 12.5 | - - - | - - - | - - - | No | 207767787 | - - - | USA,Canada | No
ML14XC1-036-233A** | CX35-48B+TDR | ML196UH070XE48B | R-410A | 34400 | 15.1 | 12.5 | - - - | - - - | - - - | No | 207767788 | - - - | USA,Canada | No
ML14XC1-036-233A** | CX35-48B+TDR | ML296UH045XV36B | R-410A | 34800 | 15.1 | 12.5 | - - - | - - - | - - - | No | 207767789 | - - - | USA,Canada | No
ML14XC1-036-233A** | CX35-48B+TDR | ML296UH070XV36B | R-410A | 34600 | 14.5 | 12.5 | - - - | - - - | - - - | No | 207767790 | - - - | USA,Canada | No
ML14XC1-036-233A** | CX35-48B+TDR | SL280UH080NV48B | R-410A | 35000 | 15.5 | 13 | - - - | - - - | - - - | No | 207767791 | - - - | USA | No
ML14XC1-036-233A** | CX35-48B+TDR | SL280UH090V36B | R-410A | 34800 | 15.5 | 13 | - - - | - - - | - - - | No | 207767792 | - - - | USA | No
ML14XC1-036-233A** | CX35-48B+TDR | SL280UH090V48B | R-410A | 34800 | 15.5 | 13 | - - - | - - - | - - - | No | 207767793 | - - - | USA | No
ML14XC1-036-233A** | CX35-48B+TDR | SL280UH090XV48B | R-410A | 34800 | 15.5 | 13 | - - - | - - - | - - - | No | 207767794 | - - - | USA | No
ML14XC1-036-233A** | CX35-48B+TDR | SLP99UH070XV36B | R-410A | 34800 | 15.1 | 12.5 | - - - | - - - | - - - | No | 207767795 | - - - | USA,Canada | No
ML14XC1-036-233A** | CX35-48C+TDR | - - - | R-410A | 34000 | 14 | 12 | - - - | - - - | - - - | No | 207766968 | - - - | USA,Canada | No
ML14XC1-036-233A** | CX35-48C+TDR | EL196UH090XE48C | R-410A | 34800 | 15.5 | 13 | - - - | - - - | - - - | No | 207767796 | - - - | USA,Canada | No
ML14XC1-036-233A** | CX35-48C+TDR | EL196UH110XE60C | R-410A | 35400 | 15.5 | 13 | - - - | - - - | - - - | No | 207767797 | - - - | USA,Canada | No
ML14XC1-036-233A** | CX35-48C+TDR | EL280UH110E48C | R-410A | 35000 | 15.5 | 13 | - - - | - - - | - - - | No | 207758776 | - - - | USA | No
ML14XC1-036-233A** | CX35-48C+TDR | EL280UH110E60C | R-410A | 35400 | 15.5 | 13 | - - - | - - - | - - - | No | 207758777 | - - - | USA | No
ML14XC1-036-233A** | CX35-48C+TDR | EL297UH090XV36C | R-410A | 35000 | 15.5 | 13 | - - - | - - - | - - - | No | 213187844 | - - - | USA,Canada | No
ML14XC1-036-233A** | CX35-48C+TDR | EL297UH090XV48C | R-410A | 34600 | 15.5 | 13 | - - - | - - - | - - - | No | 213187845 | - - - | USA,Canada | No
ML14XC1-036-233A** | CX35-48C+TDR | EL297UH110XV48C | R-410A | 35000 | 15.5 | 13 | - - - | - - - | - - - | No | 213187846 | - - - | USA,Canada | No
ML14XC1-036-233A** | CX35-48C+TDR | EL297UH110XV60C | R-410A | 35200 | 15.5 | 13 | - - - | - - - | - - - | No | 213187847 | - - - | USA,Canada | No
ML14XC1-036-233A** | CX35-48C+TDR | ML180UH090E60C | R-410A | 35200 | 15.5 | 13 | - - - | - - - | - - - | No | 207767804 | - - - | USA | No
ML14XC1-036-233A** | CX35-48C+TDR | ML180UH110E60C | R-410A | 35000 | 15.5 | 13 | - - - | - - - | - - - | No | 207767805 | - - - | USA | No
ML14XC1-036-233A** | CX35-48C+TDR | ML180UH110V60C | R-410A | 35400 | 16 | 13 | - - - | - - - | - - - | No | 207767806 | - - - | USA | No
ML14XC1-036-233A** | CX35-48C+TDR | ML180UH110XE60C | R-410A | 35000 | 15.5 | 13 | - - - | - - - | - - - | No | 207767807 | - - - | USA | No
ML14XC1-036-233A** | CX35-48C+TDR | ML196UH090XE36C | R-410A | 35000 | 15.1 | 13 | - - - | - - - | - - - | No | 207767808 | - - - | USA,Canada | No
ML14XC1-036-233A** | CX35-48C+TDR | ML196UH090XE48C | R-410A | 34800 | 15.5 | 13 | - - - | - - - | - - - | No | 207767809 | - - - | USA,Canada | No
ML14XC1-036-233A** | CX35-48C+TDR | ML196UH090XE60C | R-410A | 35200 | 15.5 | 13 | - - - | - - - | - - - | No | 207767810 | - - - | USA,Canada | No
ML14XC1-036-233A** | CX35-48C+TDR | ML296UH090XV48C | R-410A | 34600 | 15.5 | 13 | - - - | - - - | - - - | No | 207767811 | - - - | USA,Canada | No
ML14XC1-036-233A** | CX35-48C+TDR | ML296UH110XV60C | R-410A | 35200 | 15.5 | 13 | - - - | - - - | - - - | No | 207767812 | - - - | USA,Canada | No
ML14XC1-036-233A** | CX35-48C+TDR | SL280UH080NV60C | R-410A | 35200 | 16 | 13 | - - - | - - - | - - - | No | 207767813 | - - - | USA | No
ML14XC1-036-233A** | CX35-48C+TDR | SL280UH090V60C | R-410A | 35400 | 15.5 | 13 | - - - | - - - | - - - | No | 207767814 | - - - | USA | No
ML14XC1-036-233A** | CX35-48C+TDR | SL280UH090XV60C | R-410A | 35400 | 15.5 | 13 | - - - | - - - | - - - | No | 207767815 | - - - | USA | No
ML14XC1-036-233A** | CX35-48C+TDR | SL280UH110V60C | R-410A | 35200 | 15.5 | 13 | - - - | - - - | - - - | No | 207767816 | - - - | USA | No
ML14XC1-036-233A** | CX35-48C+TDR | SL280UH110XV60C | R-410A | 35200 | 15.5 | 13 | - - - | - - - | - - - | No | 207767817 | - - - | USA | No
ML14XC1-036-233A** | CX35-48C+TDR | SLP99UH090XV36C | R-410A | 35000 | 15.5 | 13 | - - - | - - - | - - - | No | 207767818 | - - - | USA,Canada | No
ML14XC1-036-233A** | CX35-48C+TDR | SLP99UH090XV48C | R-410A | 34600 | 15.5 | 13 | - - - | - - - | - - - | No | 207767819 | - - - | USA,Canada | No
ML14XC1-036-233A** | CX35-48C+TDR | SLP99UH110XV60C | R-410A | 35200 | 15.5 | 13 | - - - | - - - | - - - | No | 207767820 | - - - | USA,Canada | No
ML14XC1-036-233A** | CX35-49C+TDR | - - - | R-410A | 34200 | 14 | 12 | - - - | - - - | - - - | No | 207766969 | - - - | USA,Canada | No
ML14XC1-036-233A** | CX35-49C+TDR | EL196UH090XE48C | R-410A | 35000 | 16 | 13 | - - - | - - - | - - - | No | 207767821 | - - - | USA,Canada | No
ML14XC1-036-233A** | CX35-49C+TDR | EL196UH110XE60C | R-410A | 35800 | 16 | 13 | - - - | - - - | - - - | No | 207767822 | - - - | USA,Canada | No
ML14XC1-036-233A** | CX35-49C+TDR | EL297UH090XV36C | R-410A | 35200 | 15.5 | 13 | - - - | - - - | - - - | No | 213187848 | - - - | USA,Canada | No
ML14XC1-036-233A** | CX35-49C+TDR | EL297UH090XV48C | R-410A | 35000 | 15.5 | 13 | - - - | - - - | - - - | No | 213187849 | - - - | USA,Canada | No
ML14XC1-036-233A** | CX35-49C+TDR | EL297UH110XV48C | R-410A | 35200 | 15.5 | 13 | - - - | - - - | - - - | No | 213187850 | - - - | USA,Canada | No
ML14XC1-036-233A** | CX35-49C+TDR | EL297UH110XV60C | R-410A | 35400 | 16 | 13 | - - - | - - - | - - - | No | 213187851 | - - - | USA,Canada | No
ML14XC1-036-233A** | CX35-49C+TDR | ML180UH090E60C | R-410A | 35400 | 16 | 13 | - - - | - - - | - - - | No | 207767829 | - - - | USA | No
ML14XC1-036-233A** | CX35-49C+TDR | ML180UH110E60C | R-410A | 35200 | 16 | 13 | - - - | - - - | - - - | No | 207767830 | - - - | USA | No
ML14XC1-036-233A** | CX35-49C+TDR | ML180UH110V60C | R-410A | 35600 | 16 | 13 | - - - | - - - | - - - | No | 207767831 | - - - | USA | No
ML14XC1-036-233A** | CX35-49C+TDR | ML180UH110XE60C | R-410A | 35200 | 16 | 13 | - - - | - - - | - - - | No | 207767832 | - - - | USA | No
ML14XC1-036-233A** | CX35-49C+TDR | ML196UH090XE36C | R-410A | 35200 | 15.1 | 13 | - - - | - - - | - - - | No | 207767833 | - - - | USA,Canada | No
ML14XC1-036-233A** | CX35-49C+TDR | ML196UH090XE48C | R-410A | 35000 | 16 | 13 | - - - | - - - | - - - | No | 207767834 | - - - | USA,Canada | No
ML14XC1-036-233A** | CX35-49C+TDR | ML196UH090XE60C | R-410A | 35400 | 15.5 | 13 | - - - | - - - | - - - | No | 207767835 | - - - | USA,Canada | No
ML14XC1-036-233A** | CX35-49C+TDR | ML296UH090XV48C | R-410A | 34800 | 15.5 | 13 | - - - | - - - | - - - | No | 207767836 | - - - | USA,Canada | No
ML14XC1-036-233A** | CX35-49C+TDR | ML296UH110XV60C | R-410A | 35000 | 16 | 13 | - - - | - - - | - - - | No | 207767837 | - - - | USA,Canada | No
ML14XC1-036-233A** | CX35-49C+TDR | SL280UH080NV60C | R-410A | 35600 | 16 | 13 | - - - | - - - | - - - | No | 207767838 | - - - | USA | No
ML14XC1-036-233A** | CX35-49C+TDR | SL280UH090V60C | R-410A | 35600 | 15.5 | 13 | - - - | - - - | - - - | No | 207767839 | - - - | USA | No
ML14XC1-036-233A** | CX35-49C+TDR | SL280UH090XV60C | R-410A | 35600 | 15.5 | 13 | - - - | - - - | - - - | No | 207767840 | - - - | USA | No
ML14XC1-036-233A** | CX35-49C+TDR | SL280UH110V60C | R-410A | 35400 | 15.5 | 13 | - - - | - - - | - - - | No | 207767841 | - - - | USA | No
ML14XC1-036-233A** | CX35-49C+TDR | SL280UH110XV60C | R-410A | 35400 | 15.5 | 13 | - - - | - - - | - - - | No | 207767842 | - - - | USA | No
ML14XC1-036-233A** | CX35-49C+TDR | SLP99UH090XV36C | R-410A | 35200 | 15.5 | 13 | - - - | - - - | - - - | No | 207767843 | - - - | USA,Canada | No
ML14XC1-036-233A** | CX35-49C+TDR | SLP99UH090XV48C | R-410A | 35000 | 15.5 | 13 | - - - | - - - | - - - | No | 207767844 | - - - | USA,Canada | No
ML14XC1-036-233A** | CX35-49C+TDR | SLP99UH110XV60C | R-410A | 35400 | 16 | 13 | - - - | - - - | - - - | No | 207767845 | - - - | USA,Canada | No
ML14XC1-036-233A** | CX35-50/60C+TDR | - - - | R-410A | 33800 | 14 | 11.7 | - - - | - - - | - - - | No | 207766970 | - - - | USA,Canada | No
ML14XC1-036-233A** | CX35-50/60C+TDR | EL196UH090XE48C | R-410A | 34600 | 15.5 | 13 | - - - | - - - | - - - | No | 207767846 | - - - | USA,Canada | No
ML14XC1-036-233A** | CX35-50/60C+TDR | EL196UH110XE60C | R-410A | 35200 | 15.5 | 13 | - - - | - - - | - - - | No | 207767847 | - - - | USA,Canada | No
ML14XC1-036-233A** | CX35-50/60C+TDR | EL280UH110E48C | R-410A | 34600 | 15.5 | 13 | - - - | - - - | - - - | No | 207758778 | - - - | USA | No
ML14XC1-036-233A** | CX35-50/60C+TDR | EL280UH110E60C | R-410A | 35200 | 15.5 | 13 | - - - | - - - | - - - | No | 207758779 | - - - | USA | No
ML14XC1-036-233A** | CX35-50/60C+TDR | EL297UH090XV36C | R-410A | 34600 | 15.1 | 13 | - - - | - - - | - - - | No | 213187852 | - - - | USA,Canada | No
ML14XC1-036-233A** | CX35-50/60C+TDR | EL297UH090XV48C | R-410A | 34400 | 15.5 | 13 | - - - | - - - | - - - | No | 213187853 | - - - | USA,Canada | No
ML14XC1-036-233A** | CX35-50/60C+TDR | EL297UH110XV48C | R-410A | 34600 | 15.5 | 13 | - - - | - - - | - - - | No | 213187854 | - - - | USA,Canada | No
ML14XC1-036-233A** | CX35-50/60C+TDR | EL297UH110XV60C | R-410A | 35000 | 15.5 | 13 | - - - | - - - | - - - | No | 213187855 | - - - | USA,Canada | No
ML14XC1-036-233A** | CX35-50/60C+TDR | ML180UH090E60C | R-410A | 34800 | 15.5 | 13 | - - - | - - - | - - - | No | 207767854 | - - - | USA | No
ML14XC1-036-233A** | CX35-50/60C+TDR | ML180UH110E60C | R-410A | 34600 | 15.5 | 13 | - - - | - - - | - - - | No | 207767855 | - - - | USA | No
ML14XC1-036-233A** | CX35-50/60C+TDR | ML180UH110V60C | R-410A | 35200 | 15.5 | 13 | - - - | - - - | - - - | No | 207767856 | - - - | USA | No
ML14XC1-036-233A** | CX35-50/60C+TDR | ML180UH110XE60C | R-410A | 34600 | 15.5 | 13 | - - - | - - - | - - - | No | 207767857 | - - - | USA | No
ML14XC1-036-233A** | CX35-50/60C+TDR | ML196UH090XE36C | R-410A | 34600 | 15.1 | 12.5 | - - - | - - - | - - - | No | 207767858 | - - - | USA,Canada | No
ML14XC1-036-233A** | CX35-50/60C+TDR | ML196UH090XE48C | R-410A | 34600 | 15.5 | 13 | - - - | - - - | - - - | No | 207767859 | - - - | USA,Canada | No
ML14XC1-036-233A** | CX35-50/60C+TDR | ML196UH090XE60C | R-410A | 34800 | 15.5 | 13 | - - - | - - - | - - - | No | 207767860 | - - - | USA,Canada | No
ML14XC1-036-233A** | CX35-50/60C+TDR | ML296UH090XV48C | R-410A | 34200 | 15.5 | 13 | - - - | - - - | - - - | No | 207767861 | - - - | USA,Canada | No
ML14XC1-036-233A** | CX35-50/60C+TDR | ML296UH110XV60C | R-410A | 35000 | 15.5 | 13 | - - - | - - - | - - - | No | 207767862 | - - - | USA,Canada | No
ML14XC1-036-233A** | CX35-50/60C+TDR | SL280UH080NV60C | R-410A | 35000 | 15.5 | 13 | - - - | - - - | - - - | No | 207767863 | - - - | USA | No
ML14XC1-036-233A** | CX35-50/60C+TDR | SL280UH090V60C | R-410A | 35000 | 15.5 | 13 | - - - | - - - | - - - | No | 207767864 | - - - | USA | No
ML14XC1-036-233A** | CX35-50/60C+TDR | SL280UH090XV60C | R-410A | 35000 | 15.5 | 13 | - - - | - - - | - - - | No | 207767865 | - - - | USA | No
ML14XC1-036-233A** | CX35-50/60C+TDR | SL280UH110V60C | R-410A | 34800 | 15.1 | 13 | - - - | - - - | - - - | No | 207767866 | - - - | USA | No
ML14XC1-036-233A** | CX35-50/60C+TDR | SL280UH110XV60C | R-410A | 34800 | 15.1 | 13 | - - - | - - - | - - - | No | 207767867 | - - - | USA | No
ML14XC1-036-233A** | CX35-50/60C+TDR | SLP99UH090XV36C | R-410A | 34600 | 15.1 | 13 | - - - | - - - | - - - | No | 207767868 | - - - | USA,Canada | No
ML14XC1-036-233A** | CX35-50/60C+TDR | SLP99UH090XV48C | R-410A | 34400 | 15.5 | 13 | - - - | - - - | - - - | No | 207767869 | - - - | USA,Canada | No
ML14XC1-036-233A** | CX35-50/60C+TDR | SLP99UH110XV60C | R-410A | 35000 | 15.5 | 13 | - - - | - - - | - - - | No | 207767870 | - - - | USA,Canada | No
ML14XC1-036-233A** | CX35-60C+TDR | - - - | R-410A | 34800 | 14.25 | 12.2 | - - - | - - - | - - - | No | 207766971 | - - - | USA,Canada | No
ML14XC1-036-233A** | CX35-60C+TDR | EL196UH090XE48C | R-410A | 35800 | 16 | 13 | - - - | - - - | - - - | No | 207767871 | - - - | USA,Canada | No
ML14XC1-036-233A** | CX35-60C+TDR | EL196UH110XE60C | R-410A | 36000 | 16 | 13 | - - - | - - - | - - - | No | 207767872 | - - - | USA,Canada | No
ML14XC1-036-233A** | CX35-60C+TDR | EL297UH090XV36C | R-410A | 35600 | 15.5 | 13 | - - - | - - - | - - - | No | 213187856 | - - - | USA,Canada | No
ML14XC1-036-233A** | CX35-60C+TDR | EL297UH090XV48C | R-410A | 35400 | 15.5 | 13 | - - - | - - - | - - - | No | 213187857 | - - - | USA,Canada | No
ML14XC1-036-233A** | CX35-60C+TDR | EL297UH110XV48C | R-410A | 35600 | 16 | 13 | - - - | - - - | - - - | No | 213187858 | - - - | USA,Canada | No
ML14XC1-036-233A** | CX35-60C+TDR | EL297UH110XV60C | R-410A | 35800 | 16 | 13 | - - - | - - - | - - - | No | 213187859 | - - - | USA,Canada | No
ML14XC1-036-233A** | CX35-60C+TDR | ML180UH090E60C | R-410A | 35800 | 16 | 13 | - - - | - - - | - - - | No | 207767879 | - - - | USA | No
ML14XC1-036-233A** | CX35-60C+TDR | ML180UH110E60C | R-410A | 35400 | 16 | 13 | - - - | - - - | - - - | No | 207767880 | - - - | USA | No
ML14XC1-036-233A** | CX35-60C+TDR | ML180UH110V60C | R-410A | 36000 | 16 | 13 | - - - | - - - | - - - | No | 207767881 | - - - | USA | No
ML14XC1-036-233A** | CX35-60C+TDR | ML180UH110XE60C | R-410A | 35400 | 16 | 13 | - - - | - - - | - - - | No | 207767882 | - - - | USA | No
ML14XC1-036-233A** | CX35-60C+TDR | ML196UH090XE36C | R-410A | 35600 | 15.5 | 13 | - - - | - - - | - - - | No | 207767883 | - - - | USA,Canada | No
ML14XC1-036-233A** | CX35-60C+TDR | ML196UH090XE48C | R-410A | 35400 | 16 | 13 | - - - | - - - | - - - | No | 207767884 | - - - | USA,Canada | No
ML14XC1-036-233A** | CX35-60C+TDR | ML196UH090XE60C | R-410A | 35600 | 15.5 | 13 | - - - | - - - | - - - | No | 207767885 | - - - | USA,Canada | No
ML14XC1-036-233A** | CX35-60C+TDR | ML296UH090XV48C | R-410A | 35800 | 15.5 | 13 | - - - | - - - | - - - | No | 207767886 | - - - | USA,Canada | No
ML14XC1-036-233A** | CX35-60C+TDR | ML296UH110XV60C | R-410A | 35800 | 16 | 13 | - - - | - - - | - - - | No | 207767887 | - - - | USA,Canada | No
ML14XC1-036-233A** | CX35-60C+TDR | SL280UH080NV60C | R-410A | 36000 | 16 | 13 | - - - | - - - | - - - | No | 207767888 | - - - | USA | No
ML14XC1-036-233A** | CX35-60C+TDR | SL280UH090V60C | R-410A | 36000 | 16 | 13 | - - - | - - - | - - - | No | 207767889 | - - - | USA | No
ML14XC1-036-233A** | CX35-60C+TDR | SL280UH090XV60C | R-410A | 36000 | 16 | 13 | - - - | - - - | - - - | No | 207767890 | - - - | USA | No
ML14XC1-036-233A** | CX35-60C+TDR | SL280UH110V60C | R-410A | 35800 | 15.5 | 13 | - - - | - - - | - - - | No | 207767891 | - - - | USA | No
ML14XC1-036-233A** | CX35-60C+TDR | SL280UH110XV60C | R-410A | 35800 | 15.5 | 13 | - - - | - - - | - - - | No | 207767892 | - - - | USA | No
ML14XC1-036-233A** | CX35-60C+TDR | SLP99UH090XV36C | R-410A | 35600 | 15.5 | 13 | - - - | - - - | - - - | No | 207767893 | - - - | USA,Canada | No
ML14XC1-036-233A** | CX35-60C+TDR | SLP99UH090XV48C | R-410A | 35400 | 15.5 | 13 | - - - | - - - | - - - | No | 207767894 | - - - | USA,Canada | No
ML14XC1-036-233A** | CX35-60C+TDR | SLP99UH110XV60C | R-410A | 35800 | 16 | 13 | - - - | - - - | - - - | No | 207767895 | - - - | USA,Canada | No
ML14XC1-036-463A** | C35-18/24A+TDR+TXV | ML180UH030V36A | R-410A | 31800 | 14 | 11.7 | - - - | - - - | - - - | No | 207766015 | - - - | USA | No
ML14XC1-036-463A** | C35-18/24A+TDR+TXV | ML180UH045V36A | R-410A | 31800 | 14 | 11.7 | - - - | - - - | - - - | No | 207766016 | - - - | USA | No
ML14XC1-036-463A** | C35-18/24A+TDR+TXV | ML180UH070V36A | R-410A | 31800 | 13 | 11.5 | - - - | - - - | - - - | No | 207766017 | - - - | USA | No
ML14XC1-036-463A** | C35-18/24B+TDR+TXV | EL196UH030XE36B | R-410A | 31400 | 13 | 11 | - - - | - - - | - - - | No | 207766018 | - - - | USA,Canada | No
ML14XC1-036-463A** | C35-18/24B+TDR+TXV | ML180UH070V36B | R-410A | 31600 | 14 | 11.7 | - - - | - - - | - - - | No | 207766019 | - - - | USA | No
ML14XC1-036-463A** | C35-18/24B+TDR+TXV | ML180UH070V48B | R-410A | 32000 | 14 | 11.7 | - - - | - - - | - - - | No | 207766020 | - - - | USA | No
ML14XC1-036-463A** | C35-18/24B+TDR+TXV | ML180UH090V48B | R-410A | 31800 | 14 | 11.7 | - - - | - - - | - - - | No | 207766021 | - - - | USA | No
ML14XC1-036-463A** | C35-18/24B+TDR+TXV | ML196UH070XE48B | R-410A | 31800 | 13 | 11.5 | - - - | - - - | - - - | No | 207766022 | - - - | USA,Canada | No
ML14XC1-036-463A** | C35-24A+TDR+TXV | ML180UH030V36A | R-410A | 33200 | 14.5 | 12.2 | - - - | - - - | - - - | No | 207766023 | - - - | USA | No
ML14XC1-036-463A** | C35-24A+TDR+TXV | ML180UH045V36A | R-410A | 33200 | 14.5 | 12.2 | - - - | - - - | - - - | No | 207766024 | - - - | USA | No
ML14XC1-036-463A** | C35-24A+TDR+TXV | ML180UH070E36A | R-410A | 33400 | 14.5 | 12.2 | - - - | - - - | - - - | No | 207766025 | - - - | USA | No
ML14XC1-036-463A** | C35-24A+TDR+TXV | ML180UH070V36A | R-410A | 33200 | 14.5 | 12.2 | - - - | - - - | - - - | No | 207766026 | - - - | USA | No
ML14XC1-036-463A** | C35-24A+TDR+TXV | ML180UH070XE36A | R-410A | 33400 | 14.5 | 12.2 | - - - | - - - | - - - | No | 207783890 | - - - | USA | No
ML14XC1-036-463A** | C35-24B+TDR+TXV | ML180UH070V36B | R-410A | 33200 | 14.5 | 12.5 | - - - | - - - | - - - | No | 207766027 | - - - | USA | No
ML14XC1-036-463A** | C35-24B+TDR+TXV | ML180UH070V48B | R-410A | 33600 | 14.5 | 12.5 | - - - | - - - | - - - | No | 207766028 | - - - | USA | No
ML14XC1-036-463A** | C35-24B+TDR+TXV | ML180UH090V48B | R-410A | 33400 | 14.5 | 12.5 | - - - | - - - | - - - | No | 207766029 | - - - | USA | No
ML14XC1-036-463A** | C35-24B+TDR+TXV | ML196UH030XE36B | R-410A | 33400 | 14.25 | 12 | - - - | - - - | - - - | No | 207766030 | - - - | USA,Canada | No
ML14XC1-036-463A** | C35-24B+TDR+TXV | ML196UH070XE48B | R-410A | 33600 | 14.5 | 12.2 | - - - | - - - | - - - | No | 207766031 | - - - | USA,Canada | No
ML14XC1-036-463A** | C35-30/36A+TDR+TXV | - - - | R-410A | 32400 | 13 | 11.5 | - - - | - - - | - - - | No | 207765983 | - - - | USA,Canada | No
ML14XC1-036-463A** | C35-30/36A+TDR+TXV | ML180UH030V36A | R-410A | 33000 | 14.5 | 12.2 | - - - | - - - | - - - | No | 207766032 | - - - | USA | No
ML14XC1-036-463A** | C35-30/36A+TDR+TXV | ML180UH045E36A | R-410A | 33000 | 14.5 | 12.2 | - - - | - - - | - - - | No | 207766033 | - - - | USA | No
ML14XC1-036-463A** | C35-30/36A+TDR+TXV | ML180UH045V36A | R-410A | 33000 | 14.5 | 12.2 | - - - | - - - | - - - | No | 207766034 | - - - | USA | No
ML14XC1-036-463A** | C35-30/36A+TDR+TXV | ML180UH045XE36A | R-410A | 33000 | 14.5 | 12.2 | - - - | - - - | - - - | No | 207766035 | - - - | USA | No
ML14XC1-036-463A** | C35-30/36A+TDR+TXV | ML180UH070E36A | R-410A | 33400 | 14.5 | 12.2 | - - - | - - - | - - - | No | 207766036 | - - - | USA | No
ML14XC1-036-463A** | C35-30/36A+TDR+TXV | ML180UH070V36A | R-410A | 33000 | 14.5 | 12.2 | - - - | - - - | - - - | No | 207766037 | - - - | USA | No
ML14XC1-036-463A** | C35-30/36A+TDR+TXV | ML180UH070XE36A | R-410A | 33400 | 14.5 | 12.2 | - - - | - - - | - - - | No | 207766038 | - - - | USA | No
ML14XC1-036-463A** | C35-30/36A+TDR+TXV | SL280UH060NV36A | R-410A | 33200 | 14.5 | 12.5 | - - - | - - - | - - - | No | 207766039 | - - - | USA | No
ML14XC1-036-463A** | C35-30/36A+TDR+TXV | SL280UH070V36A | R-410A | 33000 | 14.25 | 12.2 | - - - | - - - | - - - | No | 207766040 | - - - | USA | No
ML14XC1-036-463A** | C35-30/36A+TDR+TXV | SL280UH070XV36A | R-410A | 33000 | 14.25 | 12.2 | - - - | - - - | - - - | No | 207766041 | - - - | USA | No
ML14XC1-036-463A** | C35-30/36B+TDR+TXV | - - - | R-410A | 32400 | 13 | 11.5 | - - - | - - - | - - - | No | 207765984 | - - - | USA,Canada | No
ML14XC1-036-463A** | C35-30/36B+TDR+TXV | EL196UH045XE36B | R-410A | 32800 | 14.5 | 12.2 | - - - | - - - | - - - | No | 207766042 | - - - | USA,Canada | No
ML14XC1-036-463A** | C35-30/36B+TDR+TXV | EL196UH070XE36B | R-410A | 33000 | 14 | 11.7 | - - - | - - - | - - - | No | 207766043 | - - - | USA,Canada | No
ML14XC1-036-463A** | C35-30/36B+TDR+TXV | EL297UH045XV36B | R-410A | 32800 | 14.5 | 12.2 | - - - | - - - | - - - | No | 213187744 | - - - | USA,Canada | No
ML14XC1-036-463A** | C35-30/36B+TDR+TXV | EL297UH070XV36B | R-410A | 32800 | 14.5 | 12.2 | - - - | - - - | - - - | No | 213187745 | - - - | USA,Canada | No
ML14XC1-036-463A** | C35-30/36B+TDR+TXV | ML180UH070E36B | R-410A | 32800 | 15.1 | 12.5 | - - - | - - - | - - - | No | 207766048 | - - - | USA | No
ML14XC1-036-463A** | C35-30/36B+TDR+TXV | ML180UH070V36B | R-410A | 33000 | 15 | 12.5 | - - - | - - - | - - - | No | 207766049 | - - - | USA | No
ML14XC1-036-463A** | C35-30/36B+TDR+TXV | ML180UH070V48B | R-410A | 33400 | 15.1 | 12.5 | - - - | - - - | - - - | No | 207766050 | - - - | USA | No
ML14XC1-036-463A** | C35-30/36B+TDR+TXV | ML180UH070XE36B | R-410A | 32800 | 15.1 | 12.5 | - - - | - - - | - - - | No | 207766051 | - - - | USA | No
ML14XC1-036-463A** | C35-30/36B+TDR+TXV | ML180UH090E48B | R-410A | 33200 | 15 | 12.5 | - - - | - - - | - - - | No | 207766052 | - - - | USA | No
ML14XC1-036-463A** | C35-30/36B+TDR+TXV | ML180UH090V48B | R-410A | 33200 | 15.1 | 12.5 | - - - | - - - | - - - | No | 207766053 | - - - | USA | No
ML14XC1-036-463A** | C35-30/36B+TDR+TXV | ML180UH090XE48B | R-410A | 33200 | 15 | 12.5 | - - - | - - - | - - - | No | 207766054 | - - - | USA | No
ML14XC1-036-463A** | C35-30/36B+TDR+TXV | ML196UH030XE36B | R-410A | 33400 | 14.25 | 12 | - - - | - - - | - - - | No | 207766055 | - - - | USA,Canada | No
ML14XC1-036-463A** | C35-30/36B+TDR+TXV | ML196UH045XE36B | R-410A | 32800 | 14.5 | 12.2 | - - - | - - - | - - - | No | 207766056 | - - - | USA,Canada | No
ML14XC1-036-463A** | C35-30/36B+TDR+TXV | ML196UH070XE36B | R-410A | 32800 | 14.5 | 12.2 | - - - | - - - | - - - | No | 207766057 | - - - | USA,Canada | No
ML14XC1-036-463A** | C35-30/36B+TDR+TXV | ML196UH070XE48B | R-410A | 33200 | 15.1 | 12.5 | - - - | - - - | - - - | No | 207766058 | - - - | USA,Canada | No
ML14XC1-036-463A** | C35-30/36B+TDR+TXV | ML296UH045XV36B | R-410A | 33000 | 14.5 | 12.2 | - - - | - - - | - - - | No | 207766059 | - - - | USA,Canada | No
ML14XC1-036-463A** | C35-30/36B+TDR+TXV | ML296UH070XV36B | R-410A | 33000 | 14.25 | 12 | - - - | - - - | - - - | No | 207766060 | - - - | USA,Canada | No
ML14XC1-036-463A** | C35-30/36B+TDR+TXV | SL280UH080NV48B | R-410A | 33200 | 15.1 | 12.5 | - - - | - - - | - - - | No | 207766061 | - - - | USA | No
ML14XC1-036-463A** | C35-30/36B+TDR+TXV | SL280UH090V36B | R-410A | 33200 | 15.1 | 12.5 | - - - | - - - | - - - | No | 207766062 | - - - | USA | No
ML14XC1-036-463A** | C35-30/36B+TDR+TXV | SL280UH090V48B | R-410A | 33200 | 15 | 12.5 | - - - | - - - | - - - | No | 207766063 | - - - | USA | No
ML14XC1-036-463A** | C35-30/36B+TDR+TXV | SL280UH090XV48B | R-410A | 33200 | 15 | 12.5 | - - - | - - - | - - - | No | 207766064 | - - - | USA | No
ML14XC1-036-463A** | C35-30/36B+TDR+TXV | SLP99DF070XV36B | R-410A | 32800 | 14.5 | 12.2 | - - - | - - - | - - - | No | 207766065 | - - - | USA,Canada | No
ML14XC1-036-463A** | C35-30/36C+TDR+TXV | - - - | R-410A | 32400 | 13 | 11.5 | - - - | - - - | - - - | No | 207765985 | - - - | USA,Canada | No
ML14XC1-036-463A** | C35-30/36C+TDR+TXV | EL196UH090XE48C | R-410A | 33000 | 15.1 | 12.5 | - - - | - - - | - - - | No | 207766066 | - - - | USA,Canada | No
ML14XC1-036-463A** | C35-30/36C+TDR+TXV | EL196UH110XE60C | R-410A | 33600 | 15.1 | 12.5 | - - - | - - - | - - - | No | 207766067 | - - - | USA,Canada | No
ML14XC1-036-463A** | C35-30/36C+TDR+TXV | EL297UH090XV36C | R-410A | 33200 | 14.5 | 12.5 | - - - | - - - | - - - | No | 213187746 | - - - | USA,Canada | No
ML14XC1-036-463A** | C35-30/36C+TDR+TXV | EL297UH090XV48C | R-410A | 33000 | 15.1 | 12.5 | - - - | - - - | - - - | No | 213187747 | - - - | USA,Canada | No
ML14XC1-036-463A** | C35-30/36C+TDR+TXV | EL297UH110XV48C | R-410A | 33200 | 15.1 | 12.5 | - - - | - - - | - - - | No | 213187748 | - - - | USA,Canada | No
ML14XC1-036-463A** | C35-30/36C+TDR+TXV | ML180UH090E60C | R-410A | 33400 | 15.1 | 12.5 | - - - | - - - | - - - | No | 207766073 | - - - | USA | No
ML14XC1-036-463A** | C35-30/36C+TDR+TXV | ML180UH110E60C | R-410A | 33000 | 15.1 | 12.5 | - - - | - - - | - - - | No | 207766074 | - - - | USA | No
ML14XC1-036-463A** | C35-30/36C+TDR+TXV | ML180UH110V60C | R-410A | 33600 | 15.1 | 12.5 | - - - | - - - | - - - | No | 207766075 | - - - | USA | No
ML14XC1-036-463A** | C35-30/36C+TDR+TXV | ML180UH110XE60C | R-410A | 33000 | 15.1 | 12.5 | - - - | - - - | - - - | No | 207766076 | - - - | USA | No
ML14XC1-036-463A** | C35-30/36C+TDR+TXV | ML196UH090XE36C | R-410A | 33200 | 14.5 | 12.2 | - - - | - - - | - - - | No | 207766077 | - - - | USA,Canada | No
ML14XC1-036-463A** | C35-30/36C+TDR+TXV | ML196UH090XE48C | R-410A | 33400 | 15.1 | 12.5 | - - - | - - - | - - - | No | 207766078 | - - - | USA,Canada | No
ML14XC1-036-463A** | C35-30/36C+TDR+TXV | ML196UH090XE60C | R-410A | 33200 | 15 | 12.5 | - - - | - - - | - - - | No | 207766079 | - - - | USA,Canada | No
ML14XC1-036-463A** | C35-30/36C+TDR+TXV | ML296UH090XV48C | R-410A | 33400 | 15 | 12.5 | - - - | - - - | - - - | No | 207766080 | - - - | USA,Canada | No
ML14XC1-036-463A** | C35-30/36C+TDR+TXV | SLP99UH090XV36C | R-410A | 33200 | 14.5 | 12.5 | - - - | - - - | - - - | No | 207766081 | - - - | USA,Canada | No
ML14XC1-036-463A** | C35-30/36C+TDR+TXV | SLP99UH090XV48C | R-410A | 33400 | 14.5 | 12.5 | - - - | - - - | - - - | No | 207766082 | - - - | USA,Canada | No
ML14XC1-036-463A** | C35-30/36C+TDR+TXV | SLP99UH110XV60C | R-410A | 33400 | 15 | 12.5 | - - - | - - - | - - - | No | 207766083 | - - - | USA,Canada | No
ML14XC1-036-463A** | C35-30A+TDR+TXV | - - - | R-410A | 33200 | 14 | 11.7 | - - - | - - - | - - - | No | 207765986 | - - - | USA,Canada | No
ML14XC1-036-463A** | C35-30A+TDR+TXV | EL280UH045E36A | R-410A | 34400 | 14.5 | 12.5 | - - - | - - - | - - - | No | 207758432 | - - - | USA | No
ML14XC1-036-463A** | C35-30A+TDR+TXV | EL280UH070E36A | R-410A | 34000 | 14.5 | 12.2 | - - - | - - - | - - - | No | 207758433 | - - - | USA | No
ML14XC1-036-463A** | C35-30A+TDR+TXV | ML180UH030V36A | R-410A | 34000 | 15.1 | 12.5 | - - - | - - - | - - - | No | 207766084 | - - - | USA | No
ML14XC1-036-463A** | C35-30A+TDR+TXV | ML180UH045E36A | R-410A | 34000 | 14.5 | 12.5 | - - - | - - - | - - - | No | 207766085 | - - - | USA | No
ML14XC1-036-463A** | C35-30A+TDR+TXV | ML180UH045V36A | R-410A | 34000 | 15.1 | 12.5 | - - - | - - - | - - - | No | 207766086 | - - - | USA | No
ML14XC1-036-463A** | C35-30A+TDR+TXV | ML180UH045XE36A | R-410A | 34000 | 14.5 | 12.5 | - - - | - - - | - - - | No | 207766087 | - - - | USA | No
ML14XC1-036-463A** | C35-30A+TDR+TXV | ML180UH070E36A | R-410A | 33400 | 15.1 | 12.5 | - - - | - - - | - - - | No | 207766088 | - - - | USA | No
ML14XC1-036-463A** | C35-30A+TDR+TXV | ML180UH070V36A | R-410A | 34000 | 15 | 12.5 | - - - | - - - | - - - | No | 207766089 | - - - | USA | No
ML14XC1-036-463A** | C35-30A+TDR+TXV | ML180UH070XE36A | R-410A | 33400 | 15.1 | 12.5 | - - - | - - - | - - - | No | 207783891 | - - - | USA | No
ML14XC1-036-463A** | C35-30A+TDR+TXV | SL280UH060NV36A | R-410A | 34000 | 15.1 | 12.5 | - - - | - - - | - - - | No | 207766090 | - - - | USA | No
ML14XC1-036-463A** | C35-30A+TDR+TXV | SL280UH070V36A | R-410A | 34000 | 14.5 | 12.5 | - - - | - - - | - - - | No | 207766091 | - - - | USA | No
ML14XC1-036-463A** | C35-30A+TDR+TXV | SL280UH070XV36A | R-410A | 34000 | 14.5 | 12.5 | - - - | - - - | - - - | No | 207766092 | - - - | USA | No
ML14XC1-036-463A** | C35-30B+TDR+TXV | - - - | R-410A | 33200 | 14 | 11.7 | - - - | - - - | - - - | No | 207765987 | - - - | USA,Canada | No
ML14XC1-036-463A** | C35-30B+TDR+TXV | EL196UH045XE36B | R-410A | 33800 | 15 | 12.5 | - - - | - - - | - - - | No | 207766093 | - - - | USA,Canada | No
ML14XC1-036-463A** | C35-30B+TDR+TXV | EL196UH070XE36B | R-410A | 33800 | 15.1 | 12.5 | - - - | - - - | - - - | No | 207766094 | - - - | USA,Canada | No
ML14XC1-036-463A** | C35-30B+TDR+TXV | EL280UH090E36B | R-410A | 34200 | 15.1 | 12.5 | - - - | - - - | - - - | No | 207758434 | - - - | USA | No
ML14XC1-036-463A** | C35-30B+TDR+TXV | EL280UH090E48B | R-410A | 34200 | 15.1 | 12.5 | - - - | - - - | - - - | No | 207758435 | - - - | USA | No
ML14XC1-036-463A** | C35-30B+TDR+TXV | EL297UH045XV36B | R-410A | 33800 | 14.5 | 12.5 | - - - | - - - | - - - | No | 213187749 | - - - | USA,Canada | No
ML14XC1-036-463A** | C35-30B+TDR+TXV | EL297UH070XV36B | R-410A | 34000 | 14.5 | 12.5 | - - - | - - - | - - - | No | 213187750 | - - - | USA,Canada | No
ML14XC1-036-463A** | C35-30B+TDR+TXV | ML180UH070E36B | R-410A | 33800 | 15.1 | 13 | - - - | - - - | - - - | No | 207766099 | - - - | USA | No
ML14XC1-036-463A** | C35-30B+TDR+TXV | ML180UH070V36B | R-410A | 34000 | 15.1 | 12.5 | - - - | - - - | - - - | No | 207766100 | - - - | USA | No
ML14XC1-036-463A** | C35-30B+TDR+TXV | ML180UH070V48B | R-410A | 33800 | 15.5 | 13 | - - - | - - - | - - - | No | 207766101 | - - - | USA | No
ML14XC1-036-463A** | C35-30B+TDR+TXV | ML180UH070XE36B | R-410A | 33800 | 15.1 | 13 | - - - | - - - | - - - | No | 207766102 | - - - | USA | No
ML14XC1-036-463A** | C35-30B+TDR+TXV | ML180UH090E48B | R-410A | 34000 | 15.1 | 12.5 | - - - | - - - | - - - | No | 207766103 | - - - | USA | No
ML14XC1-036-463A** | C35-30B+TDR+TXV | ML180UH090V48B | R-410A | 34000 | 15.1 | 12.5 | - - - | - - - | - - - | No | 207766104 | - - - | USA | No
ML14XC1-036-463A** | C35-30B+TDR+TXV | ML180UH090XE48B | R-410A | 34000 | 15.1 | 12.5 | - - - | - - - | - - - | No | 207766105 | - - - | USA | No
ML14XC1-036-463A** | C35-30B+TDR+TXV | ML196UH030XE36B | R-410A | 34000 | 14.5 | 12.2 | - - - | - - - | - - - | No | 207766106 | - - - | USA,Canada | No
ML14XC1-036-463A** | C35-30B+TDR+TXV | ML196UH045XE36B | R-410A | 33800 | 15 | 12.5 | - - - | - - - | - - - | No | 207766107 | - - - | USA,Canada | No
ML14XC1-036-463A** | C35-30B+TDR+TXV | ML196UH070XE36B | R-410A | 33800 | 15.1 | 12.5 | - - - | - - - | - - - | No | 207766108 | - - - | USA,Canada | No
ML14XC1-036-463A** | C35-30B+TDR+TXV | ML196UH070XE48B | R-410A | 33800 | 15.1 | 12.5 | - - - | - - - | - - - | No | 207766109 | - - - | USA,Canada | No
ML14XC1-036-463A** | C35-30B+TDR+TXV | ML296UH045XV36B | R-410A | 33800 | 14.5 | 12.2 | - - - | - - - | - - - | No | 207766110 | - - - | USA,Canada | No
ML14XC1-036-463A** | C35-30B+TDR+TXV | ML296UH070XV36B | R-410A | 33800 | 14.5 | 12.2 | - - - | - - - | - - - | No | 207766111 | - - - | USA,Canada | No
ML14XC1-036-463A** | C35-30B+TDR+TXV | SL280UH080NV48B | R-410A | 34200 | 15.5 | 13 | - - - | - - - | - - - | No | 207766112 | - - - | USA | No
ML14XC1-036-463A** | C35-30B+TDR+TXV | SL280UH090V36B | R-410A | 34000 | 15.5 | 13 | - - - | - - - | - - - | No | 207766113 | - - - | USA | No
ML14XC1-036-463A** | C35-30B+TDR+TXV | SL280UH090V48B | R-410A | 34000 | 15.1 | 12.5 | - - - | - - - | - - - | No | 207766114 | - - - | USA | No
ML14XC1-036-463A** | C35-30B+TDR+TXV | SL280UH090XV48B | R-410A | 34000 | 15.1 | 12.5 | - - - | - - - | - - - | No | 207766115 | - - - | USA | No
ML14XC1-036-463A** | C35-30B+TDR+TXV | SLP99UH070XV36B | R-410A | 34000 | 14.5 | 12.5 | - - - | - - - | - - - | No | 207766116 | - - - | USA,Canada | No
ML14XC1-036-463A** | C35-36A+TDR+TXV | - - - | R-410A | 33600 | 14 | 11.7 | - - - | - - - | - - - | No | 207765988 | - - - | USA,Canada | No
ML14XC1-036-463A** | C35-36A+TDR+TXV | EL280UH045E36A | R-410A | 34800 | 14.5 | 12.5 | - - - | - - - | - - - | No | 207758436 | - - - | USA | No
ML14XC1-036-463A** | C35-36A+TDR+TXV | EL280UH070E36A | R-410A | 34400 | 15.1 | 12.5 | - - - | - - - | - - - | No | 207758438 | - - - | USA | No
ML14XC1-036-463A** | C35-36A+TDR+TXV | ML180UH030V36A | R-410A | 34400 | 15.1 | 12.5 | - - - | - - - | - - - | No | 207766117 | - - - | USA | No
ML14XC1-036-463A** | C35-36A+TDR+TXV | ML180UH045E36A | R-410A | 34200 | 15 | 12.5 | - - - | - - - | - - - | No | 207766118 | - - - | USA | No
ML14XC1-036-463A** | C35-36A+TDR+TXV | ML180UH045V36A | R-410A | 34400 | 15.1 | 12.5 | - - - | - - - | - - - | No | 207766119 | - - - | USA | No
ML14XC1-036-463A** | C35-36A+TDR+TXV | ML180UH045XE36A | R-410A | 34200 | 15 | 12.5 | - - - | - - - | - - - | No | 207766120 | - - - | USA | No
ML14XC1-036-463A** | C35-36A+TDR+TXV | ML180UH070E36A | R-410A | 33800 | 15.1 | 12.5 | - - - | - - - | - - - | No | 207766121 | - - - | USA | No
ML14XC1-036-463A** | C35-36A+TDR+TXV | ML180UH070V36A | R-410A | 34400 | 15.1 | 12.5 | - - - | - - - | - - - | No | 207766122 | - - - | USA | No
ML14XC1-036-463A** | C35-36A+TDR+TXV | ML180UH070XE36A | R-410A | 33800 | 15.1 | 12.5 | - - - | - - - | - - - | No | 207783892 | - - - | USA | No
ML14XC1-036-463A** | C35-36A+TDR+TXV | SL280UH060NV36A | R-410A | 34400 | 15.1 | 12.5 | - - - | - - - | - - - | No | 207766123 | - - - | USA | No
ML14XC1-036-463A** | C35-36A+TDR+TXV | SL280UH070V36A | R-410A | 34200 | 15 | 12.5 | - - - | - - - | - - - | No | 207766124 | - - - | USA | No
ML14XC1-036-463A** | C35-36A+TDR+TXV | SL280UH070XV36A | R-410A | 34200 | 15 | 12.5 | - - - | - - - | - - - | No | 207766125 | - - - | USA | No
ML14XC1-036-463A** | C35-36B+TDR+TXV | - - - | R-410A | 33600 | 14 | 11.7 | - - - | - - - | - - - | No | 207765989 | - - - | USA,Canada | No
ML14XC1-036-463A** | C35-36B+TDR+TXV | EL196UH045XE36B | R-410A | 34200 | 15.1 | 12.5 | - - - | - - - | - - - | No | 207766126 | - - - | USA,Canada | No
ML14XC1-036-463A** | C35-36B+TDR+TXV | EL196UH070XE36B | R-410A | 34200 | 15.1 | 12.5 | - - - | - - - | - - - | No | 207766127 | - - - | USA,Canada | No
ML14XC1-036-463A** | C35-36B+TDR+TXV | EL280UH090E36B | R-410A | 34600 | 15.1 | 12.5 | - - - | - - - | - - - | No | 207758439 | - - - | USA | No
ML14XC1-036-463A** | C35-36B+TDR+TXV | EL280UH090E48B | R-410A | 34600 | 15.5 | 13 | - - - | - - - | - - - | No | 207758440 | - - - | USA | No
ML14XC1-036-463A** | C35-36B+TDR+TXV | EL297UH045XV36B | R-410A | 34200 | 15 | 12.5 | - - - | - - - | - - - | No | 213187751 | - - - | USA,Canada | No
ML14XC1-036-463A** | C35-36B+TDR+TXV | EL297UH070XV36B | R-410A | 34200 | 15 | 12.5 | - - - | - - - | - - - | No | 213187752 | - - - | USA,Canada | No
ML14XC1-036-463A** | C35-36B+TDR+TXV | ML180UH070E36B | R-410A | 34200 | 15.5 | 13 | - - - | - - - | - - - | No | 207766132 | - - - | USA | No
ML14XC1-036-463A** | C35-36B+TDR+TXV | ML180UH070V36B | R-410A | 34200 | 15.5 | 13 | - - - | - - - | - - - | No | 207766133 | - - - | USA | No
ML14XC1-036-463A** | C35-36B+TDR+TXV | ML180UH070V48B | R-410A | 34000 | 15.5 | 13 | - - - | - - - | - - - | No | 207766134 | - - - | USA | No
ML14XC1-036-463A** | C35-36B+TDR+TXV | ML180UH070XE36B | R-410A | 34200 | 15.5 | 13 | - - - | - - - | - - - | No | 207766135 | - - - | USA | No
ML14XC1-036-463A** | C35-36B+TDR+TXV | ML180UH090E48B | R-410A | 34400 | 15.5 | 13 | - - - | - - - | - - - | No | 207766136 | - - - | USA | No
ML14XC1-036-463A** | C35-36B+TDR+TXV | ML180UH090V48B | R-410A | 34400 | 15.5 | 13 | - - - | - - - | - - - | No | 207766137 | - - - | USA | No
ML14XC1-036-463A** | C35-36B+TDR+TXV | ML180UH090XE48B | R-410A | 34400 | 15.5 | 13 | - - - | - - - | - - - | No | 207766138 | - - - | USA | No
ML14XC1-036-463A** | C35-36B+TDR+TXV | ML196UH030XE36B | R-410A | 34400 | 14.5 | 12.2 | - - - | - - - | - - - | No | 207766139 | - - - | USA,Canada | No
ML14XC1-036-463A** | C35-36B+TDR+TXV | ML196UH045XE36B | R-410A | 34200 | 15.1 | 12.5 | - - - | - - - | - - - | No | 207766140 | - - - | USA,Canada | No
ML14XC1-036-463A** | C35-36B+TDR+TXV | ML196UH070XE36B | R-410A | 34200 | 15.1 | 12.5 | - - - | - - - | - - - | No | 207766141 | - - - | USA,Canada | No
ML14XC1-036-463A** | C35-36B+TDR+TXV | ML196UH070XE48B | R-410A | 34200 | 15.1 | 12.5 | - - - | - - - | - - - | No | 207766142 | - - - | USA,Canada | No
ML14XC1-036-463A** | C35-36B+TDR+TXV | ML296UH045XV36B | R-410A | 34200 | 15 | 12.5 | - - - | - - - | - - - | No | 207766143 | - - - | USA,Canada | No
ML14XC1-036-463A** | C35-36B+TDR+TXV | ML296UH070XV36B | R-410A | 34200 | 14.5 | 12.5 | - - - | - - - | - - - | No | 207766144 | - - - | USA,Canada | No
ML14XC1-036-463A** | C35-36B+TDR+TXV | SL280UH080NV48B | R-410A | 34400 | 15.5 | 13 | - - - | - - - | - - - | No | 207766145 | - - - | USA | No
ML14XC1-036-463A** | C35-36B+TDR+TXV | SL280UH090V36B | R-410A | 34400 | 15.5 | 13 | - - - | - - - | - - - | No | 207766146 | - - - | USA | No
ML14XC1-036-463A** | C35-36B+TDR+TXV | SL280UH090V48B | R-410A | 34400 | 15.5 | 13 | - - - | - - - | - - - | No | 207766147 | - - - | USA | No
ML14XC1-036-463A** | C35-36B+TDR+TXV | SL280UH090XV48B | R-410A | 34400 | 15.5 | 13 | - - - | - - - | - - - | No | 207766148 | - - - | USA | No
ML14XC1-036-463A** | C35-36B+TDR+TXV | SLP99UH070XV36B | R-410A | 34200 | 15 | 12.5 | - - - | - - - | - - - | No | 207766149 | - - - | USA,Canada | No
ML14XC1-036-463A** | C35-48B+TDR+TXV | - - - | R-410A | 33800 | 14 | 11.7 | - - - | - - - | - - - | No | 207765990 | - - - | USA,Canada | No
ML14XC1-036-463A** | C35-48B+TDR+TXV | EL196UH045XE36B | R-410A | 34400 | 15.1 | 12.5 | - - - | - - - | - - - | No | 207766150 | - - - | USA,Canada | No
ML14XC1-036-463A** | C35-48B+TDR+TXV | EL196UH070XE36B | R-410A | 34400 | 15.1 | 12.5 | - - - | - - - | - - - | No | 207766151 | - - - | USA,Canada | No
ML14XC1-036-463A** | C35-48B+TDR+TXV | EL280UH045E36A | R-410A | 34000 | 15.5 | 13 | - - - | - - - | - - - | No | 207758441 | - - - | USA | No
ML14XC1-036-463A** | C35-48B+TDR+TXV | EL280UH070E36A | R-410A | 34800 | 15.1 | 13 | - - - | - - - | - - - | No | 207758442 | - - - | USA | No
ML14XC1-036-463A** | C35-48B+TDR+TXV | EL280UH090E36B | R-410A | 35000 | 15.1 | 13 | - - - | - - - | - - - | No | 207758444 | - - - | USA | No
ML14XC1-036-463A** | C35-48B+TDR+TXV | EL280UH090E48B | R-410A | 34800 | 15.5 | 13 | - - - | - - - | - - - | No | 207758445 | - - - | USA | No
ML14XC1-036-463A** | C35-48B+TDR+TXV | EL297UH045XV36B | R-410A | 34400 | 15.1 | 12.5 | - - - | - - - | - - - | No | 213187753 | - - - | USA,Canada | No
ML14XC1-036-463A** | C35-48B+TDR+TXV | EL297UH070XV36B | R-410A | 34600 | 15.1 | 12.5 | - - - | - - - | - - - | No | 213187754 | - - - | USA,Canada | No
ML14XC1-036-463A** | C35-48B+TDR+TXV | ML180UH070E36B | R-410A | 34400 | 15.5 | 13 | - - - | - - - | - - - | No | 207766156 | - - - | USA | No
ML14XC1-036-463A** | C35-48B+TDR+TXV | ML180UH070V36B | R-410A | 34400 | 15.5 | 13 | - - - | - - - | - - - | No | 207766157 | - - - | USA | No
ML14XC1-036-463A** | C35-48B+TDR+TXV | ML180UH070V48B | R-410A | 34200 | 15.5 | 13 | - - - | - - - | - - - | No | 207766158 | - - - | USA | No
ML14XC1-036-463A** | C35-48B+TDR+TXV | ML180UH070XE36B | R-410A | 34400 | 15.5 | 13 | - - - | - - - | - - - | No | 207766159 | - - - | USA | No
ML14XC1-036-463A** | C35-48B+TDR+TXV | ML180UH090E48B | R-410A | 34800 | 15.5 | 13 | - - - | - - - | - - - | No | 207766160 | - - - | USA | No
ML14XC1-036-463A** | C35-48B+TDR+TXV | ML180UH090V48B | R-410A | 34600 | 15.5 | 13 | - - - | - - - | - - - | No | 207766161 | - - - | USA | No
ML14XC1-036-463A** | C35-48B+TDR+TXV | ML180UH090XE48B | R-410A | 34800 | 15.5 | 13 | - - - | - - - | - - - | No | 207766162 | - - - | USA | No
ML14XC1-036-463A** | C35-48B+TDR+TXV | ML196UH030XE36B | R-410A | 34600 | 14.5 | 12.2 | - - - | - - - | - - - | No | 207766163 | - - - | USA,Canada | No
ML14XC1-036-463A** | C35-48B+TDR+TXV | ML196UH045XE36B | R-410A | 34400 | 15.1 | 12.5 | - - - | - - - | - - - | No | 207766164 | - - - | USA,Canada | No
ML14XC1-036-463A** | C35-48B+TDR+TXV | ML196UH070XE36B | R-410A | 34400 | 15.1 | 12.5 | - - - | - - - | - - - | No | 207766165 | - - - | USA,Canada | No
ML14XC1-036-463A** | C35-48B+TDR+TXV | ML196UH070XE48B | R-410A | 34400 | 15.1 | 12.5 | - - - | - - - | - - - | No | 207766166 | - - - | USA,Canada | No
ML14XC1-036-463A** | C35-48B+TDR+TXV | ML296UH045XV36B | R-410A | 34400 | 15.1 | 12.5 | - - - | - - - | - - - | No | 207766167 | - - - | USA,Canada | No
ML14XC1-036-463A** | C35-48B+TDR+TXV | ML296UH070XV36B | R-410A | 34400 | 14.5 | 12.5 | - - - | - - - | - - - | No | 207766168 | - - - | USA,Canada | No
ML14XC1-036-463A** | C35-48B+TDR+TXV | SL280UH080NV48B | R-410A | 34800 | 15.5 | 13 | - - - | - - - | - - - | No | 207766169 | - - - | USA | No
ML14XC1-036-463A** | C35-48B+TDR+TXV | SL280UH090V36B | R-410A | 34600 | 15.5 | 13 | - - - | - - - | - - - | No | 207766170 | - - - | USA | No
ML14XC1-036-463A** | C35-48B+TDR+TXV | SL280UH090V48B | R-410A | 34600 | 15.5 | 13 | - - - | - - - | - - - | No | 207766171 | - - - | USA | No
ML14XC1-036-463A** | C35-48B+TDR+TXV | SL280UH090XV48B | R-410A | 34600 | 15.5 | 13 | - - - | - - - | - - - | No | 207766172 | - - - | USA | No
ML14XC1-036-463A** | C35-48B+TDR+TXV | SLP99UH070XV36B | R-410A | 34600 | 15.1 | 12.5 | - - - | - - - | - - - | No | 207766173 | - - - | USA,Canada | No
ML14XC1-036-463A** | C35-48C+TDR+TXV | - - - | R-410A | 33800 | 14 | 11.7 | - - - | - - - | - - - | No | 207765991 | - - - | USA,Canada | No
ML14XC1-036-463A** | C35-48C+TDR+TXV | EL196UH090XE48C | R-410A | 34600 | 15.5 | 13 | - - - | - - - | - - - | No | 207766174 | - - - | USA,Canada | No
ML14XC1-036-463A** | C35-48C+TDR+TXV | EL196UH110XE60C | R-410A | 35200 | 15.5 | 13 | - - - | - - - | - - - | No | 207766175 | - - - | USA,Canada | No
ML14XC1-036-463A** | C35-48C+TDR+TXV | EL280UH110E48C | R-410A | 34800 | 15.5 | 13 | - - - | - - - | - - - | No | 207758446 | - - - | USA | No
ML14XC1-036-463A** | C35-48C+TDR+TXV | EL280UH110E60C | R-410A | 35200 | 15.5 | 13 | - - - | - - - | - - - | No | 207758447 | - - - | USA | No
ML14XC1-036-463A** | C35-48C+TDR+TXV | EL297UH090XV36C | R-410A | 34600 | 15.5 | 13 | - - - | - - - | - - - | No | 213187755 | - - - | USA,Canada | No
ML14XC1-036-463A** | C35-48C+TDR+TXV | EL297UH090XV48C | R-410A | 34400 | 15.5 | 13 | - - - | - - - | - - - | No | 213187756 | - - - | USA,Canada | No
ML14XC1-036-463A** | C35-48C+TDR+TXV | EL297UH110XV48C | R-410A | 34800 | 15.5 | 13 | - - - | - - - | - - - | No | 213187757 | - - - | USA,Canada | No
ML14XC1-036-463A** | C35-48C+TDR+TXV | EL297UH110XV60C | R-410A | 35000 | 15.5 | 13 | - - - | - - - | - - - | No | 213187758 | - - - | USA,Canada | No
ML14XC1-036-463A** | C35-48C+TDR+TXV | ML180UH090E60C | R-410A | 35000 | 15.5 | 13 | - - - | - - - | - - - | No | 207766182 | - - - | USA | No
ML14XC1-036-463A** | C35-48C+TDR+TXV | ML180UH110E60C | R-410A | 34800 | 15.5 | 13 | - - - | - - - | - - - | No | 207766183 | - - - | USA | No
ML14XC1-036-463A** | C35-48C+TDR+TXV | ML180UH110V60C | R-410A | 35200 | 16 | 13 | - - - | - - - | - - - | No | 207766184 | - - - | USA | No
ML14XC1-036-463A** | C35-48C+TDR+TXV | ML180UH110XE60C | R-410A | 34800 | 15.5 | 13 | - - - | - - - | - - - | No | 207766185 | - - - | USA | No
ML14XC1-036-463A** | C35-48C+TDR+TXV | ML196UH090XE36C | R-410A | 34800 | 15.1 | 13 | - - - | - - - | - - - | No | 207766186 | - - - | USA,Canada | No
ML14XC1-036-463A** | C35-48C+TDR+TXV | ML196UH090XE48C | R-410A | 34600 | 15.5 | 13 | - - - | - - - | - - - | No | 207766187 | - - - | USA,Canada | No
ML14XC1-036-463A** | C35-48C+TDR+TXV | ML196UH090XE60C | R-410A | 35000 | 15.5 | 13 | - - - | - - - | - - - | No | 207766188 | - - - | USA,Canada | No
ML14XC1-036-463A** | C35-48C+TDR+TXV | ML296UH090XV48C | R-410A | 34200 | 15.5 | 13 | - - - | - - - | - - - | No | 207766189 | - - - | USA,Canada | No
ML14XC1-036-463A** | C35-48C+TDR+TXV | ML296UH110XV60C | R-410A | 35000 | 15.5 | 13 | - - - | - - - | - - - | No | 207766190 | - - - | USA,Canada | No
ML14XC1-036-463A** | C35-48C+TDR+TXV | SL280UH080NV60C | R-410A | 35000 | 16 | 13 | - - - | - - - | - - - | No | 207766191 | - - - | USA | No
ML14XC1-036-463A** | C35-48C+TDR+TXV | SL280UH090V60C | R-410A | 35000 | 15.5 | 13 | - - - | - - - | - - - | No | 207766192 | - - - | USA | No
ML14XC1-036-463A** | C35-48C+TDR+TXV | SL280UH090XV60C | R-410A | 35000 | 15.5 | 13 | - - - | - - - | - - - | No | 207766193 | - - - | USA | No
ML14XC1-036-463A** | C35-48C+TDR+TXV | SL280UH110V60C | R-410A | 34800 | 15.5 | 13 | - - - | - - - | - - - | No | 207766194 | - - - | USA | No
ML14XC1-036-463A** | C35-48C+TDR+TXV | SL280UH110XV60C | R-410A | 34800 | 15.5 | 13 | - - - | - - - | - - - | No | 207766195 | - - - | USA | No
ML14XC1-036-463A** | C35-48C+TDR+TXV | SLP99UH090XV36C | R-410A | 34600 | 15.5 | 13 | - - - | - - - | - - - | No | 207766196 | - - - | USA,Canada | No
ML14XC1-036-463A** | C35-48C+TDR+TXV | SLP99UH090XV48C | R-410A | 34400 | 15.5 | 13 | - - - | - - - | - - - | No | 207766197 | - - - | USA,Canada | No
ML14XC1-036-463A** | C35-48C+TDR+TXV | SLP99UH110XV60C | R-410A | 35000 | 15.5 | 13 | - - - | - - - | - - - | No | 207766198 | - - - | USA,Canada | No
ML14XC1-036-463A** | C35-49C+TDR+TXV | - - - | R-410A | 34000 | 14 | 12 | - - - | - - - | - - - | No | 207765992 | - - - | USA,Canada | No
ML14XC1-036-463A** | C35-49C+TDR+TXV | EL196UH090XE48C | R-410A | 34800 | 16 | 13 | - - - | - - - | - - - | No | 207766199 | - - - | USA,Canada | No
ML14XC1-036-463A** | C35-49C+TDR+TXV | EL196UH110XE60C | R-410A | 35600 | 16 | 13 | - - - | - - - | - - - | No | 207766200 | - - - | USA,Canada | No
ML14XC1-036-463A** | C35-49C+TDR+TXV | EL297UH090XV36C | R-410A | 35000 | 15.5 | 13 | - - - | - - - | - - - | No | 213187759 | - - - | USA,Canada | No
ML14XC1-036-463A** | C35-49C+TDR+TXV | EL297UH090XV48C | R-410A | 34800 | 15.5 | 13 | - - - | - - - | - - - | No | 213187760 | - - - | USA,Canada | No
ML14XC1-036-463A** | C35-49C+TDR+TXV | EL297UH110XV48C | R-410A | 35000 | 15.5 | 13 | - - - | - - - | - - - | No | 213187761 | - - - | USA,Canada | No
ML14XC1-036-463A** | C35-49C+TDR+TXV | EL297UH110XV60C | R-410A | 35400 | 16 | 13 | - - - | - - - | - - - | No | 213187762 | - - - | USA,Canada | No
ML14XC1-036-463A** | C35-49C+TDR+TXV | ML180UH090E60C | R-410A | 35400 | 16 | 13 | - - - | - - - | - - - | No | 207766207 | - - - | USA | No
ML14XC1-036-463A** | C35-49C+TDR+TXV | ML180UH110E60C | R-410A | 35000 | 16 | 13 | - - - | - - - | - - - | No | 207766208 | - - - | USA | No
ML14XC1-036-463A** | C35-49C+TDR+TXV | ML180UH110V60C | R-410A | 35400 | 16 | 13 | - - - | - - - | - - - | No | 207766209 | - - - | USA | No
ML14XC1-036-463A** | C35-49C+TDR+TXV | ML180UH110XE60C | R-410A | 35000 | 16 | 13 | - - - | - - - | - - - | No | 207766210 | - - - | USA | No
ML14XC1-036-463A** | C35-49C+TDR+TXV | ML196UH090XE36C | R-410A | 35000 | 15.1 | 13 | - - - | - - - | - - - | No | 207766211 | - - - | USA,Canada | No
ML14XC1-036-463A** | C35-49C+TDR+TXV | ML196UH090XE48C | R-410A | 34800 | 16 | 13 | - - - | - - - | - - - | No | 207766212 | - - - | USA,Canada | No
ML14XC1-036-463A** | C35-49C+TDR+TXV | ML196UH090XE60C | R-410A | 35200 | 15.5 | 13 | - - - | - - - | - - - | No | 207766213 | - - - | USA,Canada | No
ML14XC1-036-463A** | C35-49C+TDR+TXV | ML296UH090XV48C | R-410A | 34600 | 15.5 | 13 | - - - | - - - | - - - | No | 207766214 | - - - | USA,Canada | No
ML14XC1-036-463A** | C35-49C+TDR+TXV | ML296UH110XV60C | R-410A | 34600 | 16 | 13 | - - - | - - - | - - - | No | 207766215 | - - - | USA,Canada | No
ML14XC1-036-463A** | C35-49C+TDR+TXV | SL280UH080NV60C | R-410A | 35400 | 16 | 13 | - - - | - - - | - - - | No | 207766216 | - - - | USA | No
ML14XC1-036-463A** | C35-49C+TDR+TXV | SL280UH090V60C | R-410A | 35400 | 15.5 | 13 | - - - | - - - | - - - | No | 207766217 | - - - | USA | No
ML14XC1-036-463A** | C35-49C+TDR+TXV | SL280UH090XV60C | R-410A | 35400 | 15.5 | 13 | - - - | - - - | - - - | No | 207766218 | - - - | USA | No
ML14XC1-036-463A** | C35-49C+TDR+TXV | SL280UH110V60C | R-410A | 35200 | 15.5 | 13 | - - - | - - - | - - - | No | 207766219 | - - - | USA | No
ML14XC1-036-463A** | C35-49C+TDR+TXV | SL280UH110XV60C | R-410A | 35200 | 15.5 | 13 | - - - | - - - | - - - | No | 207766220 | - - - | USA | No
ML14XC1-036-463A** | C35-49C+TDR+TXV | SLP99UH090XV36C | R-410A | 35000 | 15.5 | 13 | - - - | - - - | - - - | No | 207766221 | - - - | USA,Canada | No
ML14XC1-036-463A** | C35-49C+TDR+TXV | SLP99UH090XV48C | R-410A | 34800 | 15.5 | 13 | - - - | - - - | - - - | No | 207766222 | - - - | USA,Canada | No
ML14XC1-036-463A** | C35-49C+TDR+TXV | SLP99UH110XV60C | R-410A | 35400 | 16 | 13 | - - - | - - - | - - - | No | 207766223 | - - - | USA,Canada | No
ML14XC1-036-463A** | C35-50/60C+TDR+TXV | - - - | R-410A | 33600 | 14 | 11.7 | - - - | - - - | - - - | No | 207765993 | - - - | USA,Canada | No
ML14XC1-036-463A** | C35-50/60C+TDR+TXV | EL196UH090XE48C | R-410A | 34400 | 15.5 | 13 | - - - | - - - | - - - | No | 207766224 | - - - | USA,Canada | No
ML14XC1-036-463A** | C35-50/60C+TDR+TXV | EL196UH110XE60C | R-410A | 35000 | 15.5 | 13 | - - - | - - - | - - - | No | 207766225 | - - - | USA,Canada | No
ML14XC1-036-463A** | C35-50/60C+TDR+TXV | EL280UH110E48C | R-410A | 34400 | 15.5 | 13 | - - - | - - - | - - - | No | 207758449 | - - - | USA | No
ML14XC1-036-463A** | C35-50/60C+TDR+TXV | EL280UH110E60C | R-410A | 34800 | 15.5 | 13 | - - - | - - - | - - - | No | 207758450 | - - - | USA | No
ML14XC1-036-463A** | C35-50/60C+TDR+TXV | EL297UH090XV36C | R-410A | 34400 | 15.1 | 13 | - - - | - - - | - - - | No | 213187763 | - - - | USA,Canada | No
ML14XC1-036-463A** | C35-50/60C+TDR+TXV | EL297UH090XV48C | R-410A | 34200 | 15.5 | 13 | - - - | - - - | - - - | No | 213187764 | - - - | USA,Canada | No
ML14XC1-036-463A** | C35-50/60C+TDR+TXV | EL297UH110XV48C | R-410A | 34400 | 15.5 | 13 | - - - | - - - | - - - | No | 213187765 | - - - | USA,Canada | No
ML14XC1-036-463A** | C35-50/60C+TDR+TXV | EL297UH110XV60C | R-410A | 34800 | 15.5 | 13 | - - - | - - - | - - - | No | 213187766 | - - - | USA,Canada | No
ML14XC1-036-463A** | C35-50/60C+TDR+TXV | ML180UH090E60C | R-410A | 34600 | 15.5 | 13 | - - - | - - - | - - - | No | 207766232 | - - - | USA | No
ML14XC1-036-463A** | C35-50/60C+TDR+TXV | ML180UH110E60C | R-410A | 34200 | 15.5 | 13 | - - - | - - - | - - - | No | 207766233 | - - - | USA | No
ML14XC1-036-463A** | C35-50/60C+TDR+TXV | ML180UH110V60C | R-410A | 34800 | 15.5 | 13 | - - - | - - - | - - - | No | 207766234 | - - - | USA | No
ML14XC1-036-463A** | C35-50/60C+TDR+TXV | ML180UH110XE60C | R-410A | 34200 | 15.5 | 13 | - - - | - - - | - - - | No | 207766235 | - - - | USA | No
ML14XC1-036-463A** | C35-50/60C+TDR+TXV | ML196UH090XE36C | R-410A | 34400 | 15.1 | 12.5 | - - - | - - - | - - - | No | 207766236 | - - - | USA,Canada | No
ML14XC1-036-463A** | C35-50/60C+TDR+TXV | ML196UH090XE48C | R-410A | 34400 | 15.5 | 13 | - - - | - - - | - - - | No | 207766237 | - - - | USA,Canada | No
ML14XC1-036-463A** | C35-50/60C+TDR+TXV | ML196UH090XE60C | R-410A | 34600 | 15.5 | 13 | - - - | - - - | - - - | No | 207766238 | - - - | USA,Canada | No
ML14XC1-036-463A** | C35-50/60C+TDR+TXV | ML296UH090XV48C | R-410A | 34000 | 15.5 | 13 | - - - | - - - | - - - | No | 207766239 | - - - | USA,Canada | No
ML14XC1-036-463A** | C35-50/60C+TDR+TXV | ML296UH110XV60C | R-410A | 34800 | 15.5 | 13 | - - - | - - - | - - - | No | 207766240 | - - - | USA,Canada | No
ML14XC1-036-463A** | C35-50/60C+TDR+TXV | SL280UH080NV60C | R-410A | 34800 | 15.5 | 13 | - - - | - - - | - - - | No | 207766241 | - - - | USA | No
ML14XC1-036-463A** | C35-50/60C+TDR+TXV | SL280UH090V60C | R-410A | 34800 | 15.5 | 13 | - - - | - - - | - - - | No | 207766242 | - - - | USA | No
ML14XC1-036-463A** | C35-50/60C+TDR+TXV | SL280UH090XV60C | R-410A | 34800 | 15.5 | 13 | - - - | - - - | - - - | No | 207766243 | - - - | USA | No
ML14XC1-036-463A** | C35-50/60C+TDR+TXV | SL280UH110V60C | R-410A | 34600 | 15.1 | 13 | - - - | - - - | - - - | No | 207766244 | - - - | USA | No
ML14XC1-036-463A** | C35-50/60C+TDR+TXV | SL280UH110XV60C | R-410A | 34600 | 15.1 | 13 | - - - | - - - | - - - | No | 207766245 | - - - | USA | No
ML14XC1-036-463A** | C35-50/60C+TDR+TXV | SLP99UH090XV36C | R-410A | 34400 | 15.1 | 13 | - - - | - - - | - - - | No | 207766246 | - - - | USA,Canada | No
ML14XC1-036-463A** | C35-50/60C+TDR+TXV | SLP99UH090XV48C | R-410A | 34200 | 15.5 | 13 | - - - | - - - | - - - | No | 207766247 | - - - | USA,Canada | No
ML14XC1-036-463A** | C35-50/60C+TDR+TXV | SLP99UH110XV60C | R-410A | 34800 | 15.5 | 13 | - - - | - - - | - - - | No | 207766248 | - - - | USA,Canada | No
ML14XC1-036-463A** | C35-60C+TDR+TXV | - - - | R-410A | 34600 | 14.25 | 12.2 | - - - | - - - | - - - | No | 207765994 | - - - | USA,Canada | No
ML14XC1-036-463A** | C35-60C+TDR+TXV | EL196UH090XE48C | R-410A | 35600 | 16 | 13 | - - - | - - - | - - - | No | 207766249 | - - - | USA,Canada | No
ML14XC1-036-463A** | C35-60C+TDR+TXV | EL196UH110XE60C | R-410A | 35800 | 16 | 13 | - - - | - - - | - - - | No | 207766250 | - - - | USA,Canada | No
ML14XC1-036-463A** | C35-60C+TDR+TXV | EL297UH090XV36C | R-410A | 35400 | 15.5 | 13 | - - - | - - - | - - - | No | 213187767 | - - - | USA,Canada | No
ML14XC1-036-463A** | C35-60C+TDR+TXV | EL297UH090XV48C | R-410A | 35200 | 15.5 | 13 | - - - | - - - | - - - | No | 213187768 | - - - | USA,Canada | No
ML14XC1-036-463A** | C35-60C+TDR+TXV | EL297UH110XV48C | R-410A | 35400 | 16 | 13 | - - - | - - - | - - - | No | 213187769 | - - - | USA,Canada | No
ML14XC1-036-463A** | C35-60C+TDR+TXV | EL297UH110XV60C | R-410A | 35600 | 16 | 13 | - - - | - - - | - - - | No | 213187770 | - - - | USA,Canada | No
ML14XC1-036-463A** | C35-60C+TDR+TXV | ML180UH090E60C | R-410A | 35400 | 16 | 13 | - - - | - - - | - - - | No | 207766257 | - - - | USA | No
ML14XC1-036-463A** | C35-60C+TDR+TXV | ML180UH110E60C | R-410A | 35200 | 16 | 13 | - - - | - - - | - - - | No | 207766258 | - - - | USA | No
ML14XC1-036-463A** | C35-60C+TDR+TXV | ML180UH110V60C | R-410A | 35800 | 16 | 13 | - - - | - - - | - - - | No | 207766259 | - - - | USA | No
ML14XC1-036-463A** | C35-60C+TDR+TXV | ML180UH110XE60C | R-410A | 35200 | 16 | 13 | - - - | - - - | - - - | No | 207766260 | - - - | USA | No
ML14XC1-036-463A** | C35-60C+TDR+TXV | ML196UH090XE36C | R-410A | 35200 | 15.5 | 13 | - - - | - - - | - - - | No | 207766261 | - - - | USA,Canada | No
ML14XC1-036-463A** | C35-60C+TDR+TXV | ML196UH090XE48C | R-410A | 35200 | 16 | 13 | - - - | - - - | - - - | No | 207766262 | - - - | USA,Canada | No
ML14XC1-036-463A** | C35-60C+TDR+TXV | ML196UH090XE60C | R-410A | 35400 | 15.5 | 13 | - - - | - - - | - - - | No | 207766263 | - - - | USA,Canada | No
ML14XC1-036-463A** | C35-60C+TDR+TXV | ML296UH090XV48C | R-410A | 35600 | 15.5 | 13 | - - - | - - - | - - - | No | 207766264 | - - - | USA,Canada | No
ML14XC1-036-463A** | C35-60C+TDR+TXV | ML296UH110XV60C | R-410A | 35600 | 16 | 13 | - - - | - - - | - - - | No | 207766265 | - - - | USA,Canada | No
ML14XC1-036-463A** | C35-60C+TDR+TXV | SL280UH080NV60C | R-410A | 35800 | 16 | 13 | - - - | - - - | - - - | No | 207766266 | - - - | USA | No
ML14XC1-036-463A** | C35-60C+TDR+TXV | SL280UH090V60C | R-410A | 35800 | 16 | 13 | - - - | - - - | - - - | No | 207766267 | - - - | USA | No
ML14XC1-036-463A** | C35-60C+TDR+TXV | SL280UH090XV60C | R-410A | 35800 | 16 | 13 | - - - | - - - | - - - | No | 207766268 | - - - | USA | No
ML14XC1-036-463A** | C35-60C+TDR+TXV | SL280UH110V60C | R-410A | 35600 | 15.5 | 13 | - - - | - - - | - - - | No | 207766269 | - - - | USA | No
ML14XC1-036-463A** | C35-60C+TDR+TXV | SL280UH110XV60C | R-410A | 35600 | 15.5 | 13 | - - - | - - - | - - - | No | 207766270 | - - - | USA | No
ML14XC1-036-463A** | C35-60C+TDR+TXV | SLP99UH090XV36C | R-410A | 35400 | 15.5 | 13 | - - - | - - - | - - - | No | 207766271 | - - - | USA,Canada | No
ML14XC1-036-463A** | C35-60C+TDR+TXV | SLP99UH090XV48C | R-410A | 35200 | 15.5 | 13 | - - - | - - - | - - - | No | 207766272 | - - - | USA,Canada | No
ML14XC1-036-463A** | C35-60C+TDR+TXV | SLP99UH110XV60C | R-410A | 35600 | 16 | 13 | - - - | - - - | - - - | No | 207766273 | - - - | USA,Canada | No
ML14XC1-036-463A** | CBA25UH-036-230 | - - - | R-410A | 34200 | 14.5 | 12.2 | - - - | - - - | - - - | No | 207766274 | - - - | USA,Canada | No
ML14XC1-036-463A** | CBA25UHV-036-230 | - - - | R-410A | 34800 | 15.1 | 13 | - - - | - - - | - - - | No | 207766275 | - - - | USA,Canada | No
ML14XC1-036-463A** | CBA27UHE-036-230+TDR | - - - | R-410A | 33800 | 15.1 | 13 | - - - | - - - | - - - | No | 207766276 | - - - | USA,Canada | No
ML14XC1-036-463A** | CBA27UHE-036-460+TDR | - - - | R-410A | 33800 | 15.1 | 13 | - - - | - - - | - - - | No | 207766277 | - - - | USA,Canada | No
ML14XC1-036-463A** | CBA27UHE-042-230+TDR | - - - | R-410A | 35200 | 16 | 13 | - - - | - - - | - - - | No | 207766278 | - - - | USA,Canada | No
ML14XC1-036-463A** | CBA38MV-036-230+TDR | - - - | R-410A | 33800 | 15.5 | 13 | - - - | - - - | - - - | No | 211644299 | - - - | USA,Canada | No
ML14XC1-036-463A** | CBA38MV-042-230+TDR | - - - | R-410A | 34800 | 16 | 13 | - - - | - - - | - - - | No | 211644300 | - - - | USA,Canada | No
ML14XC1-036-463A** | CBK45UHPT-036-230 | - - - | R-410A | 34200 | 14.5 | 12.2 | - - - | - - - | - - - | No | 215221916 | - - - | USA,Canada | No
ML14XC1-036-463A** | CBK45UHVT-036-230 | - - - | R-410A | 34800 | 15.1 | 13 | - - - | - - - | - - - | No | 215221917 | - - - | USA,Canada | No
ML14XC1-036-463A** | CBK47UHET-036-230 | - - - | R-410A | 34200 | 15.1 | 13 | - - - | - - - | - - - | No | 215406347 | - - - | USA,Canada | No
ML14XC1-036-463A** | CBK47UHET-042-230 | - - - | R-410A | 35200 | 16 | 13 | - - - | - - - | - - - | No | 215221918 | - - - | USA,Canada | No
ML14XC1-036-463A** | CH23-21+TDR+TXV | ML180UH030V36A | R-410A | 31000 | 14 | 11.7 | - - - | - - - | - - - | No | 207766279 | - - - | USA | No
ML14XC1-036-463A** | CH23-21+TDR+TXV | ML180UH045V36A | R-410A | 31000 | 14 | 11.7 | - - - | - - - | - - - | No | 207766280 | - - - | USA | No
ML14XC1-036-463A** | CH23-21+TDR+TXV | ML180UH070E36A | R-410A | 30800 | 14 | 12 | - - - | - - - | - - - | No | 207766281 | - - - | USA | No
ML14XC1-036-463A** | CH23-21+TDR+TXV | ML180UH070V36A | R-410A | 31000 | 13 | 11.7 | - - - | - - - | - - - | No | 207766282 | - - - | USA | No
ML14XC1-036-463A** | CH23-21+TDR+TXV | ML180UH070V36B | R-410A | 31000 | 14 | 12 | - - - | - - - | - - - | No | 207766283 | - - - | USA | No
ML14XC1-036-463A** | CH23-21+TDR+TXV | ML180UH070V48B | R-410A | 31200 | 14.25 | 12 | - - - | - - - | - - - | No | 207766284 | - - - | USA | No
ML14XC1-036-463A** | CH23-21+TDR+TXV | ML180UH070XE36A | R-410A | 30800 | 14 | 12 | - - - | - - - | - - - | No | 207783893 | - - - | USA | No
ML14XC1-036-463A** | CH23-21+TDR+TXV | ML180UH090V48B | R-410A | 31200 | 14.25 | 12 | - - - | - - - | - - - | No | 207766285 | - - - | USA | No
ML14XC1-036-463A** | CH23-21+TDR+TXV | ML180UH110V60C | R-410A | 31400 | 14.5 | 12.2 | - - - | - - - | - - - | No | 207766286 | - - - | USA | No
ML14XC1-036-463A** | CH23-21+TDR+TXV | ML196UH030XE36B | R-410A | 31200 | 13 | 11 | - - - | - - - | - - - | No | 207766287 | - - - | USA,Canada | No
ML14XC1-036-463A** | CH23-21+TDR+TXV | ML196UH070XE48B | R-410A | 31200 | 14 | 12 | - - - | - - - | - - - | No | 207766288 | - - - | USA,Canada | No
ML14XC1-036-463A** | CH23-21+TDR+TXV | ML196UH090XE36C | R-410A | 31200 | 14 | 11.7 | - - - | - - - | - - - | No | 207766289 | - - - | USA,Canada | No
ML14XC1-036-463A** | CH23-21+TDR+TXV | ML196UH090XE60C | R-410A | 31200 | 14.25 | 12 | - - - | - - - | - - - | No | 207766290 | - - - | USA,Canada | No
ML14XC1-036-463A** | CH23-31+TDR+TXV | ML180UH030V36A | R-410A | 31600 | 14.5 | 12.2 | - - - | - - - | - - - | No | 207766291 | - - - | USA | No
ML14XC1-036-463A** | CH23-31+TDR+TXV | ML180UH045V36A | R-410A | 31600 | 14.5 | 12.2 | - - - | - - - | - - - | No | 207766292 | - - - | USA | No
ML14XC1-036-463A** | CH23-31+TDR+TXV | ML180UH070E36A | R-410A | 31400 | 14.5 | 12.2 | - - - | - - - | - - - | No | 207766293 | - - - | USA | No
ML14XC1-036-463A** | CH23-31+TDR+TXV | ML180UH070V36A | R-410A | 31400 | 14 | 11.7 | - - - | - - - | - - - | No | 207766294 | - - - | USA | No
ML14XC1-036-463A** | CH23-31+TDR+TXV | ML180UH070V36B | R-410A | 31400 | 14.5 | 12.2 | - - - | - - - | - - - | No | 207766295 | - - - | USA | No
ML14XC1-036-463A** | CH23-31+TDR+TXV | ML180UH070V48B | R-410A | 31800 | 14.5 | 12.2 | - - - | - - - | - - - | No | 207766296 | - - - | USA | No
ML14XC1-036-463A** | CH23-31+TDR+TXV | ML180UH070XE36A | R-410A | 31400 | 14.5 | 12.2 | - - - | - - - | - - - | No | 207783894 | - - - | USA | No
ML14XC1-036-463A** | CH23-31+TDR+TXV | ML180UH090V48B | R-410A | 31600 | 14.5 | 12.2 | - - - | - - - | - - - | No | 207766297 | - - - | USA | No
ML14XC1-036-463A** | CH23-31+TDR+TXV | ML180UH110V60C | R-410A | 32000 | 14.5 | 12.5 | - - - | - - - | - - - | No | 207766298 | - - - | USA | No
ML14XC1-036-463A** | CH23-31+TDR+TXV | ML196UH030XE36B | R-410A | 31000 | 14.25 | 12 | - - - | - - - | - - - | No | 207766299 | - - - | USA,Canada | No
ML14XC1-036-463A** | CH23-31+TDR+TXV | ML196UH070XE48B | R-410A | 31800 | 14.5 | 12.2 | - - - | - - - | - - - | No | 207766300 | - - - | USA,Canada | No
ML14XC1-036-463A** | CH23-31+TDR+TXV | ML196UH090XE36C | R-410A | 31800 | 14 | 12 | - - - | - - - | - - - | No | 207766301 | - - - | USA,Canada | No
ML14XC1-036-463A** | CH23-31+TDR+TXV | ML196UH090XE60C | R-410A | 32000 | 14.5 | 12.2 | - - - | - - - | - - - | No | 207766302 | - - - | USA,Canada | No
ML14XC1-036-463A** | CH23-41+TDR+TXV | - - - | R-410A | 32600 | 13 | 11.5 | - - - | - - - | - - - | No | 207765995 | - - - | USA,Canada | No
ML14XC1-036-463A** | CH23-41+TDR+TXV | EL196UH045XE36B | R-410A | 33200 | 14.5 | 12.5 | - - - | - - - | - - - | No | 207766303 | - - - | USA,Canada | No
ML14XC1-036-463A** | CH23-41+TDR+TXV | EL196UH070XE36B | R-410A | 33400 | 15 | 12.5 | - - - | - - - | - - - | No | 207766304 | - - - | USA,Canada | No
ML14XC1-036-463A** | CH23-41+TDR+TXV | ML180UH030V36A | R-410A | 33400 | 15.1 | 12.5 | - - - | - - - | - - - | No | 207766307 | - - - | USA | No
ML14XC1-036-463A** | CH23-41+TDR+TXV | ML180UH045E36A | R-410A | 33600 | 14.5 | 12.5 | - - - | - - - | - - - | No | 207766308 | - - - | USA | No
ML14XC1-036-463A** | CH23-41+TDR+TXV | ML180UH045V36A | R-410A | 33400 | 15.1 | 12.5 | - - - | - - - | - - - | No | 207766309 | - - - | USA | No
ML14XC1-036-463A** | CH23-41+TDR+TXV | ML180UH045XE36A | R-410A | 33600 | 14.5 | 12.5 | - - - | - - - | - - - | No | 207783895 | - - - | USA | No
ML14XC1-036-463A** | CH23-41+TDR+TXV | ML180UH070E36A | R-410A | 33200 | 15.1 | 12.5 | - - - | - - - | - - - | No | 207766310 | - - - | USA | No
ML14XC1-036-463A** | CH23-41+TDR+TXV | ML180UH070E36B | R-410A | 33400 | 15.1 | 12.5 | - - - | - - - | - - - | No | 207766311 | - - - | USA | No
ML14XC1-036-463A** | CH23-41+TDR+TXV | ML180UH070V36A | R-410A | 33400 | 14.5 | 12.5 | - - - | - - - | - - - | No | 207766312 | - - - | USA | No
ML14XC1-036-463A** | CH23-41+TDR+TXV | ML180UH070V36B | R-410A | 33400 | 15.1 | 12.5 | - - - | - - - | - - - | No | 207766313 | - - - | USA | No
ML14XC1-036-463A** | CH23-41+TDR+TXV | ML180UH070V48B | R-410A | 33600 | 15.1 | 12.5 | - - - | - - - | - - - | No | 207766314 | - - - | USA | No
ML14XC1-036-463A** | CH23-41+TDR+TXV | ML180UH070XE36A | R-410A | 33200 | 15.1 | 12.5 | - - - | - - - | - - - | No | 207783896 | - - - | USA | No
ML14XC1-036-463A** | CH23-41+TDR+TXV | ML180UH090E48B | R-410A | 33800 | 15.1 | 12.5 | - - - | - - - | - - - | No | 207766315 | - - - | USA | No
ML14XC1-036-463A** | CH23-41+TDR+TXV | ML180UH090XE48B | R-410A | 33800 | 15.1 | 12.5 | - - - | - - - | - - - | No | 207766316 | - - - | USA | No
ML14XC1-036-463A** | CH23-41+TDR+TXV | ML180UH110V60C | R-410A | 33800 | 15.5 | 13 | - - - | - - - | - - - | No | 207766317 | - - - | USA | No
ML14XC1-036-463A** | CH23-41+TDR+TXV | ML196UH030XE36B | R-410A | 33600 | 14.25 | 12.2 | - - - | - - - | - - - | No | 207766318 | - - - | USA,Canada | No
ML14XC1-036-463A** | CH23-41+TDR+TXV | ML196UH045XE36B | R-410A | 33200 | 14.5 | 12.5 | - - - | - - - | - - - | No | 207766319 | - - - | USA,Canada | No
ML14XC1-036-463A** | CH23-41+TDR+TXV | ML196UH070XE36B | R-410A | 33400 | 15 | 12.5 | - - - | - - - | - - - | No | 207766320 | - - - | USA,Canada | No
ML14XC1-036-463A** | CH23-41+TDR+TXV | ML196UH070XE48B | R-410A | 33400 | 15.1 | 12.5 | - - - | - - - | - - - | No | 207766321 | - - - | USA,Canada | No
ML14XC1-036-463A** | CH23-41+TDR+TXV | ML196UH090XE36C | R-410A | 33600 | 15 | 12.5 | - - - | - - - | - - - | No | 207766322 | - - - | USA,Canada | No
ML14XC1-036-463A** | CH23-41+TDR+TXV | ML196UH090XE60C | R-410A | 33800 | 15.1 | 12.5 | - - - | - - - | - - - | No | 207766323 | - - - | USA,Canada | No
ML14XC1-036-463A** | CH23-51+TDR+TXV | - - - | R-410A | 32800 | 13 | 11.5 | - - - | - - - | - - - | No | 207765996 | - - - | USA,Canada | No
ML14XC1-036-463A** | CH23-51+TDR+TXV | EL196UH045XE36B | R-410A | 33400 | 15 | 12.5 | - - - | - - - | - - - | No | 207766324 | - - - | USA,Canada | No
ML14XC1-036-463A** | CH23-51+TDR+TXV | EL196UH070XE36B | R-410A | 33400 | 15.1 | 12.5 | - - - | - - - | - - - | No | 207766325 | - - - | USA,Canada | No
ML14XC1-036-463A** | CH23-51+TDR+TXV | EL196UH090XE48C | R-410A | 33600 | 15.5 | 13 | - - - | - - - | - - - | No | 207766326 | - - - | USA,Canada | No
ML14XC1-036-463A** | CH23-51+TDR+TXV | EL196UH110XE60C | R-410A | 34000 | 15.1 | 13 | - - - | - - - | - - - | No | 207766327 | - - - | USA,Canada | No
ML14XC1-036-463A** | CH23-51+TDR+TXV | ML180UH070E36B | R-410A | 33400 | 15.1 | 12.5 | - - - | - - - | - - - | No | 207766332 | - - - | USA | No
ML14XC1-036-463A** | CH23-51+TDR+TXV | ML180UH070V36B | R-410A | 33400 | 15.1 | 12.5 | - - - | - - - | - - - | No | 207766333 | - - - | USA | No
ML14XC1-036-463A** | CH23-51+TDR+TXV | ML180UH070V48B | R-410A | 33800 | 15.1 | 12.5 | - - - | - - - | - - - | No | 207766334 | - - - | USA | No
ML14XC1-036-463A** | CH23-51+TDR+TXV | ML180UH070XE36B | R-410A | 33400 | 15.1 | 12.5 | - - - | - - - | - - - | No | 207766335 | - - - | USA | No
ML14XC1-036-463A** | CH23-51+TDR+TXV | ML180UH090E48B | R-410A | 33800 | 15.1 | 12.5 | - - - | - - - | - - - | No | 207766336 | - - - | USA | No
ML14XC1-036-463A** | CH23-51+TDR+TXV | ML180UH090E60C | R-410A | 33800 | 15.5 | 13 | - - - | - - - | - - - | No | 207766337 | - - - | USA | No
ML14XC1-036-463A** | CH23-51+TDR+TXV | ML180UH090V48B | R-410A | 33600 | 15.5 | 13 | - - - | - - - | - - - | No | 207766338 | - - - | USA | No
ML14XC1-036-463A** | CH23-51+TDR+TXV | ML180UH090XE48B | R-410A | 33800 | 15.1 | 12.5 | - - - | - - - | - - - | No | 207766339 | - - - | USA | No
ML14XC1-036-463A** | CH23-51+TDR+TXV | ML180UH110E60C | R-410A | 33600 | 15.5 | 13 | - - - | - - - | - - - | No | 207766340 | - - - | USA | No
ML14XC1-036-463A** | CH23-51+TDR+TXV | ML180UH110V60C | R-410A | 34000 | 15.5 | 13 | - - - | - - - | - - - | No | 207766341 | - - - | USA | No
ML14XC1-036-463A** | CH23-51+TDR+TXV | ML180UH110XE60C | R-410A | 33600 | 15.5 | 13 | - - - | - - - | - - - | No | 207766342 | - - - | USA | No
ML14XC1-036-463A** | CH23-51+TDR+TXV | ML196UH030XE36B | R-410A | 33600 | 14.25 | 12 | - - - | - - - | - - - | No | 207766343 | - - - | USA,Canada | No
ML14XC1-036-463A** | CH23-51+TDR+TXV | ML196UH045XE36B | R-410A | 33400 | 15 | 12.5 | - - - | - - - | - - - | No | 207766344 | - - - | USA,Canada | No
ML14XC1-036-463A** | CH23-51+TDR+TXV | ML196UH070XE36B | R-410A | 33400 | 15.1 | 12.5 | - - - | - - - | - - - | No | 207766345 | - - - | USA,Canada | No
ML14XC1-036-463A** | CH23-51+TDR+TXV | ML196UH070XE48B | R-410A | 33400 | 15.1 | 12.5 | - - - | - - - | - - - | No | 207766346 | - - - | USA,Canada | No
ML14XC1-036-463A** | CH23-51+TDR+TXV | ML196UH090XE36C | R-410A | 33600 | 15 | 12.5 | - - - | - - - | - - - | No | 207766347 | - - - | USA,Canada | No
ML14XC1-036-463A** | CH23-51+TDR+TXV | ML196UH090XE48C | R-410A | 33600 | 15.5 | 13 | - - - | - - - | - - - | No | 207766348 | - - - | USA,Canada | No
ML14XC1-036-463A** | CH23-51+TDR+TXV | ML196UH090XE60C | R-410A | 33800 | 15.1 | 12.5 | - - - | - - - | - - - | No | 207766349 | - - - | USA,Canada | No
ML14XC1-036-463A** | CH23-65+TDR+TXV | ML180UH070V36B | R-410A | 33800 | 15.5 | 13 | - - - | - - - | - - - | No | 207766350 | - - - | USA | No
ML14XC1-036-463A** | CH23-65+TDR+TXV | ML180UH070V48B | R-410A | 34200 | 15.5 | 13 | - - - | - - - | - - - | No | 207766351 | - - - | USA | No
ML14XC1-036-463A** | CH23-65+TDR+TXV | ML180UH090V48B | R-410A | 34000 | 15.5 | 13 | - - - | - - - | - - - | No | 207766352 | - - - | USA | No
ML14XC1-036-463A** | CH23-65+TDR+TXV | ML180UH110V60C | R-410A | 34400 | 15.5 | 13 | - - - | - - - | - - - | No | 207766353 | - - - | USA | No
ML14XC1-036-463A** | CH23-65+TDR+TXV | ML196UH030XE36B | R-410A | 34200 | 14.5 | 12.2 | - - - | - - - | - - - | No | 207766354 | - - - | USA,Canada | No
ML14XC1-036-463A** | CH23-65+TDR+TXV | ML196UH070XE48B | R-410A | 34000 | 15.5 | 13 | - - - | - - - | - - - | No | 207766355 | - - - | USA,Canada | No
ML14XC1-036-463A** | CH23-65+TDR+TXV | ML196UH090XE36C | R-410A | 34000 | 15.1 | 12.5 | - - - | - - - | - - - | No | 207766356 | - - - | USA,Canada | No
ML14XC1-036-463A** | CH23-65+TDR+TXV | ML196UH090XE60C | R-410A | 34400 | 15.5 | 13 | - - - | - - - | - - - | No | 207766357 | - - - | USA,Canada | No
ML14XC1-036-463A** | CH23-68+TDR+TXV | ML180UH070V36B | R-410A | 34800 | 15.5 | 13 | - - - | - - - | - - - | No | 207766358 | - - - | USA | No
ML14XC1-036-463A** | CH23-68+TDR+TXV | ML180UH070V48B | R-410A | 35200 | 16 | 13 | - - - | - - - | - - - | No | 207766359 | - - - | USA | No
ML14XC1-036-463A** | CH23-68+TDR+TXV | ML180UH090V48B | R-410A | 35000 | 16 | 13 | - - - | - - - | - - - | No | 207766360 | - - - | USA | No
ML14XC1-036-463A** | CH23-68+TDR+TXV | ML180UH110V60C | R-410A | 35400 | 16 | 13 | - - - | - - - | - - - | No | 207766361 | - - - | USA | No
ML14XC1-036-463A** | CH23-68+TDR+TXV | ML196UH030XE36B | R-410A | 35200 | 15.1 | 12.5 | - - - | - - - | - - - | No | 207766362 | - - - | USA,Canada | No
ML14XC1-036-463A** | CH23-68+TDR+TXV | ML196UH070XE48B | R-410A | 35200 | 15.5 | 13 | - - - | - - - | - - - | No | 207766363 | - - - | USA,Canada | No
ML14XC1-036-463A** | CH23-68+TDR+TXV | ML196UH090XE36C | R-410A | 35200 | 15.5 | 13 | - - - | - - - | - - - | No | 207766364 | - - - | USA,Canada | No
ML14XC1-036-463A** | CH23-68+TDR+TXV | ML196UH090XE60C | R-410A | 35400 | 16 | 13 | - - - | - - - | - - - | No | 207766365 | - - - | USA,Canada | No
ML14XC1-036-463A** | CHX35-24A+TDR | ML180UH030V36A | R-410A | 33400 | 14.5 | 12.2 | - - - | - - - | - - - | No | 207767898 | - - - | USA | No
ML14XC1-036-463A** | CHX35-24A+TDR | ML180UH045V36A | R-410A | 33400 | 14.5 | 12.2 | - - - | - - - | - - - | No | 207767899 | - - - | USA | No
ML14XC1-036-463A** | CHX35-24A+TDR | ML180UH070E36A | R-410A | 33600 | 14.5 | 12.2 | - - - | - - - | - - - | No | 207767900 | - - - | USA | No
ML14XC1-036-463A** | CHX35-24A+TDR | ML180UH070V36A | R-410A | 33400 | 14.5 | 12.2 | - - - | - - - | - - - | No | 207767901 | - - - | USA | No
ML14XC1-036-463A** | CHX35-24A+TDR | ML180UH070XE36A | R-410A | 33600 | 14.5 | 12.2 | - - - | - - - | - - - | No | 207783900 | - - - | USA | No
ML14XC1-036-463A** | CHX35-24B+TDR | ML180UH070V36B | R-410A | 33200 | 15 | 12.5 | - - - | - - - | - - - | No | 207767902 | - - - | USA | No
ML14XC1-036-463A** | CHX35-24B+TDR | ML180UH070V48B | R-410A | 33600 | 15.1 | 12.5 | - - - | - - - | - - - | No | 207767903 | - - - | USA | No
ML14XC1-036-463A** | CHX35-24B+TDR | ML180UH090V48B | R-410A | 33400 | 15 | 12.5 | - - - | - - - | - - - | No | 207767904 | - - - | USA | No
ML14XC1-036-463A** | CHX35-24B+TDR | ML196UH030XE36B | R-410A | 33400 | 14.25 | 12 | - - - | - - - | - - - | No | 207767905 | - - - | USA,Canada | No
ML14XC1-036-463A** | CHX35-24B+TDR | ML196UH070XE48B | R-410A | 33200 | 15 | 12.5 | - - - | - - - | - - - | No | 207767906 | - - - | USA,Canada | No
ML14XC1-036-463A** | CHX35-30A+TDR | EL180UH040NE36A | R-410A | 34200 | 15 | 12.5 | - - - | - - - | - - - | No | 207767907 | - - - | USA | No
ML14XC1-036-463A** | CHX35-30A+TDR | EL180UH060NE36A | R-410A | 34000 | 15 | 12.5 | - - - | - - - | - - - | No | 207767908 | - - - | USA | No
ML14XC1-036-463A** | CHX35-30A+TDR | EL280UH045E36A | R-410A | 34200 | 14.5 | 12.2 | - - - | - - - | - - - | No | 207758654 | - - - | USA | No
ML14XC1-036-463A** | CHX35-30A+TDR | EL280UH070E36A | R-410A | 33800 | 14.5 | 12.5 | - - - | - - - | - - - | No | 207758656 | - - - | USA | No
ML14XC1-036-463A** | CHX35-30A+TDR | ML180UH030V36A | R-410A | 34000 | 15 | 12.5 | - - - | - - - | - - - | No | 207767909 | - - - | USA | No
ML14XC1-036-463A** | CHX35-30A+TDR | ML180UH045E36A | R-410A | 33600 | 14.5 | 12.2 | - - - | - - - | - - - | No | 207767910 | - - - | USA | No
ML14XC1-036-463A** | CHX35-30A+TDR | ML180UH045V36A | R-410A | 34000 | 15 | 12.5 | - - - | - - - | - - - | No | 207767911 | - - - | USA | No
ML14XC1-036-463A** | CHX35-30A+TDR | ML180UH045XE36A | R-410A | 33600 | 14.5 | 12.2 | - - - | - - - | - - - | No | 207767912 | - - - | USA | No
ML14XC1-036-463A** | CHX35-30A+TDR | ML180UH070E36A | R-410A | 34200 | 14.5 | 12.5 | - - - | - - - | - - - | No | 207767913 | - - - | USA | No
ML14XC1-036-463A** | CHX35-30A+TDR | ML180UH070V36A | R-410A | 34000 | 14.5 | 12.5 | - - - | - - - | - - - | No | 207767914 | - - - | USA | No
ML14XC1-036-463A** | CHX35-30A+TDR | ML180UH070XE36A | R-410A | 34200 | 14.5 | 12.5 | - - - | - - - | - - - | No | 207783901 | - - - | USA | No
ML14XC1-036-463A** | CHX35-30A+TDR | SL280UH060NV36A | R-410A | 34000 | 15.1 | 12.5 | - - - | - - - | - - - | No | 207767915 | - - - | USA | No
ML14XC1-036-463A** | CHX35-30A+TDR | SL280UH070V36A | R-410A | 34000 | 14.5 | 12.2 | - - - | - - - | - - - | No | 207767916 | - - - | USA | No
ML14XC1-036-463A** | CHX35-30A+TDR | SL280UH070XV36A | R-410A | 34000 | 14.5 | 12.2 | - - - | - - - | - - - | No | 207767917 | - - - | USA | No
ML14XC1-036-463A** | CHX35-30B+TDR | - - - | R-410A | 33600 | 14 | 11.7 | - - - | - - - | - - - | No | 207767896 | - - - | USA,Canada | No
ML14XC1-036-463A** | CHX35-30B+TDR | EL180UH080NE48B | R-410A | 34400 | 15.5 | 13 | - - - | - - - | - - - | No | 207767918 | - - - | USA | No
ML14XC1-036-463A** | CHX35-30B+TDR | EL195UH040NE36B | R-410A | 34000 | 15.1 | 12.5 | - - - | - - - | - - - | No | 207767919 | - - - | USA,Canada | No
ML14XC1-036-463A** | CHX35-30B+TDR | EL195UH060NE36B | R-410A | 34000 | 15.1 | 12.5 | - - - | - - - | - - - | No | 207767920 | - - - | USA,Canada | No
ML14XC1-036-463A** | CHX35-30B+TDR | EL196UH045XE36B | R-410A | 34000 | 15.1 | 12.5 | - - - | - - - | - - - | No | 207767921 | - - - | USA,Canada | No
ML14XC1-036-463A** | CHX35-30B+TDR | EL196UH070XE36B | R-410A | 34000 | 15.1 | 12.5 | - - - | - - - | - - - | No | 207767922 | - - - | USA,Canada | No
ML14XC1-036-463A** | CHX35-30B+TDR | EL280UH090E36B | R-410A | 34600 | 15.1 | 12.5 | - - - | - - - | - - - | No | 207758658 | - - - | USA | No
ML14XC1-036-463A** | CHX35-30B+TDR | EL280UH090E48B | R-410A | 34400 | 15.5 | 13 | - - - | - - - | - - - | No | 207758659 | - - - | USA | No
ML14XC1-036-463A** | CHX35-30B+TDR | EL297UH045XV36B | R-410A | 34200 | 14.5 | 12.5 | - - - | - - - | - - - | No | 213187860 | - - - | USA,Canada | No
ML14XC1-036-463A** | CHX35-30B+TDR | EL297UH070XV36B | R-410A | 34200 | 15 | 12.5 | - - - | - - - | - - - | No | 213187861 | - - - | USA,Canada | No
ML14XC1-036-463A** | CHX35-30B+TDR | ML180UH070E36B | R-410A | 34400 | 15.1 | 12.5 | - - - | - - - | - - - | No | 207767927 | - - - | USA | No
ML14XC1-036-463A** | CHX35-30B+TDR | ML180UH070V36B | R-410A | 34200 | 15.5 | 13 | - - - | - - - | - - - | No | 207767928 | - - - | USA | No
ML14XC1-036-463A** | CHX35-30B+TDR | ML180UH070V48B | R-410A | 34600 | 15.5 | 13 | - - - | - - - | - - - | No | 207767929 | - - - | USA | No
ML14XC1-036-463A** | CHX35-30B+TDR | ML180UH070XE36B | R-410A | 34400 | 15.1 | 12.5 | - - - | - - - | - - - | No | 207767930 | - - - | USA | No
ML14XC1-036-463A** | CHX35-30B+TDR | ML180UH090E48B | R-410A | 34400 | 15.1 | 13 | - - - | - - - | - - - | No | 207767931 | - - - | USA | No
ML14XC1-036-463A** | CHX35-30B+TDR | ML180UH090V48B | R-410A | 34400 | 15.5 | 13 | - - - | - - - | - - - | No | 207767932 | - - - | USA | No
ML14XC1-036-463A** | CHX35-30B+TDR | ML180UH090XE48B | R-410A | 34400 | 15.1 | 13 | - - - | - - - | - - - | No | 207767933 | - - - | USA | No
ML14XC1-036-463A** | CHX35-30B+TDR | ML196UH030XE36B | R-410A | 34400 | 14.5 | 12.2 | - - - | - - - | - - - | No | 207767934 | - - - | USA,Canada | No
ML14XC1-036-463A** | CHX35-30B+TDR | ML196UH045XE36B | R-410A | 34000 | 15.1 | 12.5 | - - - | - - - | - - - | No | 207767935 | - - - | USA,Canada | No
ML14XC1-036-463A** | CHX35-30B+TDR | ML196UH070XE36B | R-410A | 34000 | 15.1 | 12.5 | - - - | - - - | - - - | No | 207767936 | - - - | USA,Canada | No
ML14XC1-036-463A** | CHX35-30B+TDR | ML196UH070XE48B | R-410A | 34000 | 15.1 | 12.5 | - - - | - - - | - - - | No | 207767937 | - - - | USA,Canada | No
ML14XC1-036-463A** | CHX35-30B+TDR | ML296UH045XV36B | R-410A | 34200 | 14.5 | 12.5 | - - - | - - - | - - - | No | 207767938 | - - - | USA,Canada | No
ML14XC1-036-463A** | CHX35-30B+TDR | ML296UH070XV36B | R-410A | 34000 | 14.5 | 12.2 | - - - | - - - | - - - | No | 207767939 | - - - | USA,Canada | No
ML14XC1-036-463A** | CHX35-30B+TDR | SL280UH080NV48B | R-410A | 34400 | 15.5 | 13 | - - - | - - - | - - - | No | 207767940 | - - - | USA | No
ML14XC1-036-463A** | CHX35-30B+TDR | SL280UH090V36B | R-410A | 34400 | 15.5 | 13 | - - - | - - - | - - - | No | 207767941 | - - - | USA | No
ML14XC1-036-463A** | CHX35-30B+TDR | SL280UH090V48B | R-410A | 34200 | 15.1 | 12.5 | - - - | - - - | - - - | No | 207767942 | - - - | USA | No
ML14XC1-036-463A** | CHX35-30B+TDR | SL280UH090XV48B | R-410A | 34200 | 15.1 | 12.5 | - - - | - - - | - - - | No | 207767943 | - - - | USA | No
ML14XC1-036-463A** | CHX35-30B+TDR | SLP99UH070XV36B | R-410A | 34200 | 15 | 12.5 | - - - | - - - | - - - | No | 207767944 | - - - | USA,Canada | No
ML14XC1-036-463A** | CHX35-36A+TDR | EL280UH045E36A | R-410A | 33200 | 14 | 12 | - - - | - - - | - - - | No | 207758660 | - - - | USA | No
ML14XC1-036-463A** | CHX35-36A+TDR | ML180UH030V36A | R-410A | 33000 | 14.5 | 12.2 | - - - | - - - | - - - | No | 207767945 | - - - | USA | No
ML14XC1-036-463A** | CHX35-36A+TDR | ML180UH045E36A | R-410A | 32600 | 14 | 12 | - - - | - - - | - - - | No | 207767946 | - - - | USA | No
ML14XC1-036-463A** | CHX35-36A+TDR | ML180UH045V36A | R-410A | 33000 | 14.5 | 12.2 | - - - | - - - | - - - | No | 207767947 | - - - | USA | No
ML14XC1-036-463A** | CHX35-36A+TDR | ML180UH045XE36A | R-410A | 32600 | 14 | 12 | - - - | - - - | - - - | No | 207767948 | - - - | USA | No
ML14XC1-036-463A** | CHX35-36A+TDR | ML180UH070E36A | R-410A | 33200 | 14.25 | 12.2 | - - - | - - - | - - - | No | 207767949 | - - - | USA | No
ML14XC1-036-463A** | CHX35-36A+TDR | ML180UH070V36A | R-410A | 33000 | 14.25 | 12.2 | - - - | - - - | - - - | No | 207767950 | - - - | USA | No
ML14XC1-036-463A** | CHX35-36A+TDR | ML180UH070XE36A | R-410A | 33200 | 14.25 | 12.2 | - - - | - - - | - - - | No | 207783902 | - - - | USA | No
ML14XC1-036-463A** | CHX35-36A+TDR | SL280UH060NV36A | R-410A | 33000 | 14.5 | 12.2 | - - - | - - - | - - - | No | 207767951 | - - - | USA | No
ML14XC1-036-463A** | CHX35-36A+TDR | SL280UH070V36A | R-410A | 32800 | 14.25 | 12 | - - - | - - - | - - - | No | 207767952 | - - - | USA | No
ML14XC1-036-463A** | CHX35-36A+TDR | SL280UH070XV36A | R-410A | 32800 | 14 | 12 | - - - | - - - | - - - | No | 207767953 | - - - | USA | No
ML14XC1-036-463A** | CHX35-36B+TDR | EL180UH080NE48B | R-410A | 33400 | 15.1 | 12.5 | - - - | - - - | - - - | No | 207767954 | - - - | USA | No
ML14XC1-036-463A** | CHX35-36B+TDR | EL196UH045XE36B | R-410A | 32800 | 14.5 | 12.2 | - - - | - - - | - - - | No | 207767955 | - - - | USA,Canada | No
ML14XC1-036-463A** | CHX35-36B+TDR | EL196UH070XE36B | R-410A | 32800 | 14.5 | 12.2 | - - - | - - - | - - - | No | 207767956 | - - - | USA,Canada | No
ML14XC1-036-463A** | CHX35-36B+TDR | EL280UH090E36B | R-410A | 33400 | 14.5 | 12.5 | - - - | - - - | - - - | No | 207758661 | - - - | USA | No
ML14XC1-036-463A** | CHX35-36B+TDR | EL280UH090E48B | R-410A | 33400 | 15 | 12.5 | - - - | - - - | - - - | No | 207758662 | - - - | USA | No
ML14XC1-036-463A** | CHX35-36B+TDR | EL297UH045XV36B | R-410A | 33000 | 14.25 | 12.2 | - - - | - - - | - - - | No | 213187862 | - - - | USA,Canada | No
ML14XC1-036-463A** | CHX35-36B+TDR | EL297UH070XV36B | R-410A | 33000 | 14.5 | 12.2 | - - - | - - - | - - - | No | 213187863 | - - - | USA,Canada | No
ML14XC1-036-463A** | CHX35-36B+TDR | ML180UH070E36B | R-410A | 33200 | 14.25 | 12.2 | - - - | - - - | - - - | No | 207767960 | - - - | USA | No
ML14XC1-036-463A** | CHX35-36B+TDR | ML180UH070V36B | R-410A | 33000 | 15 | 12.5 | - - - | - - - | - - - | No | 207767961 | - - - | USA | No
ML14XC1-036-463A** | CHX35-36B+TDR | ML180UH070V48B | R-410A | 33400 | 15.1 | 12.5 | - - - | - - - | - - - | No | 207767962 | - - - | USA | No
ML14XC1-036-463A** | CHX35-36B+TDR | ML180UH070XE36B | R-410A | 33200 | 14.25 | 12.2 | - - - | - - - | - - - | No | 207767963 | - - - | USA | No
ML14XC1-036-463A** | CHX35-36B+TDR | ML180UH090E48B | R-410A | 32800 | 14.25 | 12.2 | - - - | - - - | - - - | No | 207767964 | - - - | USA | No
ML14XC1-036-463A** | CHX35-36B+TDR | ML180UH090V48B | R-410A | 33200 | 15 | 12.5 | - - - | - - - | - - - | No | 207767965 | - - - | USA | No
ML14XC1-036-463A** | CHX35-36B+TDR | ML180UH090XE48B | R-410A | 32800 | 14.25 | 12.2 | - - - | - - - | - - - | No | 207767966 | - - - | USA | No
ML14XC1-036-463A** | CHX35-36B+TDR | ML196UH030XE36B | R-410A | 33400 | 14.25 | 12 | - - - | - - - | - - - | No | 207767967 | - - - | USA,Canada | No
ML14XC1-036-463A** | CHX35-36B+TDR | ML196UH045XE36B | R-410A | 32800 | 14.5 | 12.2 | - - - | - - - | - - - | No | 207766603 | - - - | USA,Canada | No
ML14XC1-036-463A** | CHX35-36B+TDR | ML196UH070XE36B | R-410A | 32800 | 14.5 | 12.2 | - - - | - - - | - - - | No | 207766604 | - - - | USA,Canada | No
ML14XC1-036-463A** | CHX35-36B+TDR | ML196UH070XE48B | R-410A | 33200 | 15 | 12.5 | - - - | - - - | - - - | No | 207767968 | - - - | USA,Canada | No
ML14XC1-036-463A** | CHX35-36B+TDR | ML296UH045XV36B | R-410A | 33000 | 14.25 | 12.2 | - - - | - - - | - - - | No | 207767969 | - - - | USA,Canada | No
ML14XC1-036-463A** | CHX35-36B+TDR | ML296UH070XV36B | R-410A | 33000 | 14.25 | 12 | - - - | - - - | - - - | No | 207767970 | - - - | USA,Canada | No
ML14XC1-036-463A** | CHX35-36B+TDR | SL280UH080NV48B | R-410A | 33200 | 15.1 | 12.5 | - - - | - - - | - - - | No | 207767971 | - - - | USA | No
ML14XC1-036-463A** | CHX35-36B+TDR | SL280UH090V36B | R-410A | 33200 | 15.1 | 12.5 | - - - | - - - | - - - | No | 207767972 | - - - | USA | No
ML14XC1-036-463A** | CHX35-36B+TDR | SL280UH090V48B | R-410A | 33200 | 15 | 12.5 | - - - | - - - | - - - | No | 207767973 | - - - | USA | No
ML14XC1-036-463A** | CHX35-36B+TDR | SL280UH090XV48B | R-410A | 33200 | 15 | 12.5 | - - - | - - - | - - - | No | 207767974 | - - - | USA | No
ML14XC1-036-463A** | CHX35-36B+TDR | SLP99UH070XV36B | R-410A | 33000 | 14.5 | 12.2 | - - - | - - - | - - - | No | 207767975 | - - - | USA,Canada | No
ML14XC1-036-463A** | CHX35-36C+TDR | EL195UH080NE48C | R-410A | 33600 | 15 | 12.5 | - - - | - - - | - - - | No | 207767976 | - - - | USA,Canada | No
ML14XC1-036-463A** | CHX35-36C+TDR | EL195UH100NE60C | R-410A | 33600 | 15.1 | 12.5 | - - - | - - - | - - - | No | 207767977 | - - - | USA,Canada | No
ML14XC1-036-463A** | CHX35-36C+TDR | EL196UH090XE48C | R-410A | 33400 | 15 | 12.5 | - - - | - - - | - - - | No | 207767978 | - - - | USA,Canada | No
ML14XC1-036-463A** | CHX35-36C+TDR | EL196UH110XE60C | R-410A | 33600 | 15.1 | 12.5 | - - - | - - - | - - - | No | 207767979 | - - - | USA,Canada | No
ML14XC1-036-463A** | CHX35-36C+TDR | EL280UH110E48C | R-410A | 33600 | 15.1 | 12.5 | - - - | - - - | - - - | No | 207758663 | - - - | USA | No
ML14XC1-036-463A** | CHX35-36C+TDR | EL280UH110E60C | R-410A | 34000 | 15.1 | 12.5 | - - - | - - - | - - - | No | 207758664 | - - - | USA | No
ML14XC1-036-463A** | CHX35-36C+TDR | EL297UH090XV36C | R-410A | 33600 | 15.1 | 12.5 | - - - | - - - | - - - | No | 213187864 | - - - | USA,Canada | No
ML14XC1-036-463A** | CHX35-36C+TDR | EL297UH090XV48C | R-410A | 33400 | 15.1 | 12.5 | - - - | - - - | - - - | No | 213187865 | - - - | USA,Canada | No
ML14XC1-036-463A** | CHX35-36C+TDR | EL297UH110XV48C | R-410A | 33600 | 15.1 | 12.5 | - - - | - - - | - - - | No | 213187866 | - - - | USA,Canada | No
ML14XC1-036-463A** | CHX35-36C+TDR | EL297UH110XV60C | R-410A | 33800 | 15.1 | 12.5 | - - - | - - - | - - - | No | 213187867 | - - - | USA,Canada | No
ML14XC1-036-463A** | CHX35-36C+TDR | ML180UH090E60C | R-410A | 33400 | 15.1 | 12.5 | - - - | - - - | - - - | No | 207767986 | - - - | USA | No
ML14XC1-036-463A** | CHX35-36C+TDR | ML180UH110E60C | R-410A | 33000 | 15 | 12.5 | - - - | - - - | - - - | No | 207767987 | - - - | USA | No
ML14XC1-036-463A** | CHX35-36C+TDR | ML180UH110V60C | R-410A | 34000 | 15.5 | 13 | - - - | - - - | - - - | No | 207767988 | - - - | USA | No
ML14XC1-036-463A** | CHX35-36C+TDR | ML180UH110XE60C | R-410A | 33000 | 15 | 12.5 | - - - | - - - | - - - | No | 207767989 | - - - | USA | No
ML14XC1-036-463A** | CHX35-36C+TDR | ML196UH090XE36C | R-410A | 33600 | 15 | 12.5 | - - - | - - - | - - - | No | 207767990 | - - - | USA,Canada | No
ML14XC1-036-463A** | CHX35-36C+TDR | ML196UH090XE48C | R-410A | 33400 | 15.1 | 12.5 | - - - | - - - | - - - | No | 207767991 | - - - | USA,Canada | No
ML14XC1-036-463A** | CHX35-36C+TDR | ML196UH090XE60C | R-410A | 33600 | 15.1 | 12.5 | - - - | - - - | - - - | No | 207767992 | - - - | USA,Canada | No
ML14XC1-036-463A** | CHX35-36C+TDR | ML296UH090XV48C | R-410A | 33200 | 15.1 | 12.5 | - - - | - - - | - - - | No | 207767993 | - - - | USA,Canada | No
ML14XC1-036-463A** | CHX35-36C+TDR | SL280UH080NV60C | R-410A | 33800 | 15.5 | 13 | - - - | - - - | - - - | No | 207767994 | - - - | USA | No
ML14XC1-036-463A** | CHX35-36C+TDR | SL280UH090V60C | R-410A | 34000 | 15.1 | 12.5 | - - - | - - - | - - - | No | 207767995 | - - - | USA | No
ML14XC1-036-463A** | CHX35-36C+TDR | SL280UH090XV60C | R-410A | 34000 | 15.1 | 12.5 | - - - | - - - | - - - | No | 207767996 | - - - | USA | No
ML14XC1-036-463A** | CHX35-36C+TDR | SL280UH110V60C | R-410A | 33800 | 15.1 | 12.5 | - - - | - - - | - - - | No | 207767997 | - - - | USA | No
ML14XC1-036-463A** | CHX35-36C+TDR | SL280UH110XV60C | R-410A | 33800 | 15.1 | 12.5 | - - - | - - - | - - - | No | 207767998 | - - - | USA | No
ML14XC1-036-463A** | CHX35-36C+TDR | SLP99UH090XV36C | R-410A | 33600 | 15.1 | 12.5 | - - - | - - - | - - - | No | 207767999 | - - - | USA,Canada | No
ML14XC1-036-463A** | CHX35-36C+TDR | SLP99UH090XV48C | R-410A | 33400 | 15.1 | 12.5 | - - - | - - - | - - - | No | 207768000 | - - - | USA,Canada | No
ML14XC1-036-463A** | CHX35-36C+TDR | SLP99UH110XV60C | R-410A | 33800 | 15.1 | 12.5 | - - - | - - - | - - - | No | 207768001 | - - - | USA,Canada | No
ML14XC1-036-463A** | CHX35-42B+TDR | EL180UH080NE48B | R-410A | 35000 | 16 | 13 | - - - | - - - | - - - | No | 207768002 | - - - | USA | No
ML14XC1-036-463A** | CHX35-42B+TDR | EL195UH040NE36B | R-410A | 34800 | 15.1 | 12.5 | - - - | - - - | - - - | No | 207768003 | - - - | USA,Canada | No
ML14XC1-036-463A** | CHX35-42B+TDR | EL195UH060NE36B | R-410A | 34800 | 15.1 | 12.5 | - - - | - - - | - - - | No | 207768004 | - - - | USA,Canada | No
ML14XC1-036-463A** | CHX35-42B+TDR | EL196UH045XE36B | R-410A | 35000 | 14.5 | 12.5 | - - - | - - - | - - - | No | 207768005 | - - - | USA,Canada | No
ML14XC1-036-463A** | CHX35-42B+TDR | EL196UH070XE36B | R-410A | 35000 | 14.5 | 12.5 | - - - | - - - | - - - | No | 207768006 | - - - | USA,Canada | No
ML14XC1-036-463A** | CHX35-42B+TDR | EL280UH090E36B | R-410A | 35200 | 15.5 | 13 | - - - | - - - | - - - | No | 207758665 | - - - | USA | No
ML14XC1-036-463A** | CHX35-42B+TDR | EL280UH090E48B | R-410A | 35200 | 15.5 | 13 | - - - | - - - | - - - | No | 207758666 | - - - | USA | No
ML14XC1-036-463A** | CHX35-42B+TDR | EL297UH045XV36B | R-410A | 34800 | 15.1 | 12.5 | - - - | - - - | - - - | No | 213187868 | - - - | USA,Canada | No
ML14XC1-036-463A** | CHX35-42B+TDR | EL297UH070XV36B | R-410A | 35000 | 15.1 | 12.5 | - - - | - - - | - - - | No | 213187869 | - - - | USA,Canada | No
ML14XC1-036-463A** | CHX35-42B+TDR | ML180UH070E36B | R-410A | 34800 | 15.1 | 12.5 | - - - | - - - | - - - | No | 207768011 | - - - | USA | No
ML14XC1-036-463A** | CHX35-42B+TDR | ML180UH070V36B | R-410A | 35000 | 15.5 | 13 | - - - | - - - | - - - | No | 207768012 | - - - | USA | No
ML14XC1-036-463A** | CHX35-42B+TDR | ML180UH070V48B | R-410A | 35400 | 15.5 | 13 | - - - | - - - | - - - | No | 207768013 | - - - | USA | No
ML14XC1-036-463A** | CHX35-42B+TDR | ML180UH070XE36B | R-410A | 34800 | 15.1 | 12.5 | - - - | - - - | - - - | No | 207768014 | - - - | USA | No
ML14XC1-036-463A** | CHX35-42B+TDR | ML180UH090E48B | R-410A | 35000 | 15.5 | 13 | - - - | - - - | - - - | No | 207768015 | - - - | USA | No
ML14XC1-036-463A** | CHX35-42B+TDR | ML180UH090V48B | R-410A | 35200 | 15.5 | 13 | - - - | - - - | - - - | No | 207768016 | - - - | USA | No
ML14XC1-036-463A** | CHX35-42B+TDR | ML180UH090XE48B | R-410A | 35000 | 15.5 | 13 | - - - | - - - | - - - | No | 207768017 | - - - | USA | No
ML14XC1-036-463A** | CHX35-42B+TDR | ML196UH030XE36B | R-410A | 35200 | 15.1 | 12.5 | - - - | - - - | - - - | No | 207768018 | - - - | USA,Canada | No
ML14XC1-036-463A** | CHX35-42B+TDR | ML196UH045XE36B | R-410A | 34800 | 15.1 | 13 | - - - | - - - | - - - | No | 207766605 | - - - | USA,Canada | No
ML14XC1-036-463A** | CHX35-42B+TDR | ML196UH070XE36B | R-410A | 34800 | 15.1 | 13 | - - - | - - - | - - - | No | 207766606 | - - - | USA,Canada | No
ML14XC1-036-463A** | CHX35-42B+TDR | ML196UH070XE48B | R-410A | 35000 | 15.5 | 13 | - - - | - - - | - - - | No | 207768019 | - - - | USA,Canada | No
ML14XC1-036-463A** | CHX35-42B+TDR | ML296UH045XV36B | R-410A | 34800 | 15.1 | 12.5 | - - - | - - - | - - - | No | 207768020 | - - - | USA,Canada | No
ML14XC1-036-463A** | CHX35-42B+TDR | ML296UH070XV36B | R-410A | 35000 | 15 | 12.5 | - - - | - - - | - - - | No | 207768021 | - - - | USA,Canada | No
ML14XC1-036-463A** | CHX35-42B+TDR | SL280UH090V36B | R-410A | 35000 | 15.5 | 13 | - - - | - - - | - - - | No | 207768022 | - - - | USA | No
ML14XC1-036-463A** | CHX35-42B+TDR | SL280UH090V48B | R-410A | 35000 | 15.5 | 13 | - - - | - - - | - - - | No | 207768023 | - - - | USA | No
ML14XC1-036-463A** | CHX35-42B+TDR | SL280UH090XV48B | R-410A | 35000 | 15.5 | 13 | - - - | - - - | - - - | No | 207768024 | - - - | USA | No
ML14XC1-036-463A** | CHX35-42B+TDR | SLP99UH070XV36B | R-410A | 35000 | 15.1 | 12.5 | - - - | - - - | - - - | No | 207768025 | - - - | USA,Canada | No
ML14XC1-036-463A** | CHX35-42C+TDR | - - - | R-410A | 33800 | 14 | 11.7 | - - - | - - - | - - - | No | 207767897 | - - - | USA,Canada | No
ML14XC1-036-463A** | CHX35-42C+TDR | EL195UH080NE48C | R-410A | 34800 | 15.5 | 13 | - - - | - - - | - - - | No | 207768026 | - - - | USA,Canada | No
ML14XC1-036-463A** | CHX35-42C+TDR | EL195UH100NE60C | R-410A | 34800 | 15.5 | 13 | - - - | - - - | - - - | No | 207768027 | - - - | USA,Canada | No
ML14XC1-036-463A** | CHX35-42C+TDR | EL196UH090XE48C | R-410A | 34600 | 15.1 | 13 | - - - | - - - | - - - | No | 207768028 | - - - | USA,Canada | No
ML14XC1-036-463A** | CHX35-42C+TDR | EL196UH110XE60C | R-410A | 34800 | 15.5 | 13 | - - - | - - - | - - - | No | 207768029 | - - - | USA,Canada | No
ML14XC1-036-463A** | CHX35-42C+TDR | EL280UH110E48C | R-410A | 34800 | 15.5 | 13 | - - - | - - - | - - - | No | 207758667 | - - - | USA | No
ML14XC1-036-463A** | CHX35-42C+TDR | EL280UH110E60C | R-410A | 35200 | 15.5 | 13 | - - - | - - - | - - - | No | 207758668 | - - - | USA | No
ML14XC1-036-463A** | CHX35-42C+TDR | EL297UH090XV36C | R-410A | 34600 | 15.5 | 13 | - - - | - - - | - - - | No | 213187870 | - - - | USA,Canada | No
ML14XC1-036-463A** | CHX35-42C+TDR | EL297UH090XV48C | R-410A | 34600 | 15.5 | 13 | - - - | - - - | - - - | No | 213187871 | - - - | USA,Canada | No
ML14XC1-036-463A** | CHX35-42C+TDR | EL297UH110XV48C | R-410A | 34800 | 15.5 | 13 | - - - | - - - | - - - | No | 213187872 | - - - | USA,Canada | No
ML14XC1-036-463A** | CHX35-42C+TDR | EL297UH110XV60C | R-410A | 35000 | 15.5 | 13 | - - - | - - - | - - - | No | 213187873 | - - - | USA,Canada | No
ML14XC1-036-463A** | CHX35-42C+TDR | ML180UH090E60C | R-410A | 34600 | 15.5 | 13 | - - - | - - - | - - - | No | 207768036 | - - - | USA | No
ML14XC1-036-463A** | CHX35-42C+TDR | ML180UH110E60C | R-410A | 34200 | 15.5 | 13 | - - - | - - - | - - - | No | 207768037 | - - - | USA | No
ML14XC1-036-463A** | CHX35-42C+TDR | ML180UH110V60C | R-410A | 35200 | 16 | 13 | - - - | - - - | - - - | No | 207768038 | - - - | USA | No
ML14XC1-036-463A** | CHX35-42C+TDR | ML180UH110XE60C | R-410A | 34200 | 15.5 | 13 | - - - | - - - | - - - | No | 207768039 | - - - | USA | No
ML14XC1-036-463A** | CHX35-42C+TDR | ML196UH090XE36C | R-410A | 34800 | 15.1 | 13 | - - - | - - - | - - - | No | 207768040 | - - - | USA,Canada | No
ML14XC1-036-463A** | CHX35-42C+TDR | ML196UH090XE48C | R-410A | 34600 | 15.5 | 13 | - - - | - - - | - - - | No | 207766607 | - - - | USA,Canada | No
ML14XC1-036-463A** | CHX35-42C+TDR | ML196UH090XE60C | R-410A | 34800 | 15.5 | 13 | - - - | - - - | - - - | No | 207768041 | - - - | USA,Canada | No
ML14XC1-036-463A** | CHX35-42C+TDR | ML296UH090XV48C | R-410A | 34400 | 15.5 | 13 | - - - | - - - | - - - | No | 207768042 | - - - | USA,Canada | No
ML14XC1-036-463A** | CHX35-42C+TDR | SL280UH080NV60C | R-410A | 35000 | 16 | 13 | - - - | - - - | - - - | No | 207768043 | - - - | USA | No
ML14XC1-036-463A** | CHX35-42C+TDR | SL280UH090V60C | R-410A | 35200 | 15.5 | 13 | - - - | - - - | - - - | No | 207768044 | - - - | USA | No
ML14XC1-036-463A** | CHX35-42C+TDR | SL280UH090XV60C | R-410A | 35200 | 15.5 | 13 | - - - | - - - | - - - | No | 207768045 | - - - | USA | No
ML14XC1-036-463A** | CHX35-42C+TDR | SL280UH110V60C | R-410A | 35000 | 15.5 | 13 | - - - | - - - | - - - | No | 207768046 | - - - | USA | No
ML14XC1-036-463A** | CHX35-42C+TDR | SL280UH110XV60C | R-410A | 35000 | 15.5 | 13 | - - - | - - - | - - - | No | 207768047 | - - - | USA | No
ML14XC1-036-463A** | CHX35-42C+TDR | SLP99UH090XV36C | R-410A | 34600 | 15.5 | 13 | - - - | - - - | - - - | No | 207768048 | - - - | USA,Canada | No
ML14XC1-036-463A** | CHX35-42C+TDR | SLP99UH090XV48C | R-410A | 34600 | 15.5 | 13 | - - - | - - - | - - - | No | 207768049 | - - - | USA,Canada | No
ML14XC1-036-463A** | CHX35-42C+TDR | SLP99UH110XV60C | R-410A | 35000 | 15.5 | 13 | - - - | - - - | - - - | No | 207768050 | - - - | USA,Canada | No
ML14XC1-036-463A** | CHX35-48B+TDR | EL180UH080NE48B | R-410A | 34400 | 15.5 | 13 | - - - | - - - | - - - | No | 207768051 | - - - | USA | No
ML14XC1-036-463A** | CHX35-48B+TDR | EL195UH040NE36B | R-410A | 34200 | 15.1 | 12.5 | - - - | - - - | - - - | No | 207768052 | - - - | USA,Canada | No
ML14XC1-036-463A** | CHX35-48B+TDR | EL195UH060NE36B | R-410A | 34200 | 15.1 | 12.5 | - - - | - - - | - - - | No | 207768053 | - - - | USA,Canada | No
ML14XC1-036-463A** | CHX35-48B+TDR | EL196UH045XE36B | R-410A | 34200 | 14.5 | 12.2 | - - - | - - - | - - - | No | 207768054 | - - - | USA,Canada | No
ML14XC1-036-463A** | CHX35-48B+TDR | EL196UH070XE36B | R-410A | 34400 | 14.5 | 12.2 | - - - | - - - | - - - | No | 207768055 | - - - | USA,Canada | No
ML14XC1-036-463A** | CHX35-48B+TDR | EL280UH090E36B | R-410A | 34600 | 15.1 | 12.5 | - - - | - - - | - - - | No | 207758669 | - - - | USA | No
ML14XC1-036-463A** | CHX35-48B+TDR | EL280UH090E48B | R-410A | 34400 | 15.5 | 13 | - - - | - - - | - - - | No | 207758670 | - - - | USA | No
ML14XC1-036-463A** | CHX35-48B+TDR | EL297UH045XV36B | R-410A | 34200 | 14.5 | 12.5 | - - - | - - - | - - - | No | 213187874 | - - - | USA,Canada | No
ML14XC1-036-463A** | CHX35-48B+TDR | EL297UH070XV36B | R-410A | 34200 | 15 | 12.5 | - - - | - - - | - - - | No | 213187875 | - - - | USA,Canada | No
ML14XC1-036-463A** | CHX35-48B+TDR | ML180UH070E36B | R-410A | 34400 | 14.5 | 12.5 | - - - | - - - | - - - | No | 207768060 | - - - | USA | No
ML14XC1-036-463A** | CHX35-48B+TDR | ML180UH070V36B | R-410A | 34200 | 15.5 | 13 | - - - | - - - | - - - | No | 207768061 | - - - | USA | No
ML14XC1-036-463A** | CHX35-48B+TDR | ML180UH070V48B | R-410A | 34600 | 15.5 | 13 | - - - | - - - | - - - | No | 207768062 | - - - | USA | No
ML14XC1-036-463A** | CHX35-48B+TDR | ML180UH070XE36B | R-410A | 34400 | 14.5 | 12.5 | - - - | - - - | - - - | No | 207768063 | - - - | USA | No
ML14XC1-036-463A** | CHX35-48B+TDR | ML180UH090E48B | R-410A | 34400 | 15.1 | 12.5 | - - - | - - - | - - - | No | 207768064 | - - - | USA | No
ML14XC1-036-463A** | CHX35-48B+TDR | ML180UH090V48B | R-410A | 34400 | 15.5 | 13 | - - - | - - - | - - - | No | 207768065 | - - - | USA | No
ML14XC1-036-463A** | CHX35-48B+TDR | ML180UH090XE48B | R-410A | 34400 | 15.1 | 12.5 | - - - | - - - | - - - | No | 207768066 | - - - | USA | No
ML14XC1-036-463A** | CHX35-48B+TDR | ML196UH030XE36B | R-410A | 34600 | 14.5 | 12.5 | - - - | - - - | - - - | No | 207768067 | - - - | USA,Canada | No
ML14XC1-036-463A** | CHX35-48B+TDR | ML196UH070XE48B | R-410A | 34400 | 15.5 | 13 | - - - | - - - | - - - | No | 207768068 | - - - | USA,Canada | No
ML14XC1-036-463A** | CHX35-48B+TDR | ML196UH090XE48C | R-410A | 34200 | 15.5 | 13 | - - - | - - - | - - - | No | 207766608 | - - - | USA,Canada | No
ML14XC1-036-463A** | CHX35-48B+TDR | ML296UH045XV36B | R-410A | 34200 | 14.5 | 12.5 | - - - | - - - | - - - | No | 207768069 | - - - | USA,Canada | No
ML14XC1-036-463A** | CHX35-48B+TDR | ML296UH070XV36B | R-410A | 34200 | 14.5 | 12.5 | - - - | - - - | - - - | No | 207768070 | - - - | USA,Canada | No
ML14XC1-036-463A** | CHX35-48B+TDR | SL280UH080NV48B | R-410A | 34400 | 15.5 | 13 | - - - | - - - | - - - | No | 207768071 | - - - | USA | No
ML14XC1-036-463A** | CHX35-48B+TDR | SL280UH090V36B | R-410A | 34400 | 15.5 | 13 | - - - | - - - | - - - | No | 207768072 | - - - | USA | No
ML14XC1-036-463A** | CHX35-48B+TDR | SL280UH090V48B | R-410A | 34400 | 15.1 | 12.5 | - - - | - - - | - - - | No | 207768073 | - - - | USA | No
ML14XC1-036-463A** | CHX35-48B+TDR | SL280UH090XV48B | R-410A | 34400 | 15.1 | 12.5 | - - - | - - - | - - - | No | 207768074 | - - - | USA | No
ML14XC1-036-463A** | CHX35-48B+TDR | SLP99UH070XV36B | R-410A | 34200 | 15 | 12.5 | - - - | - - - | - - - | No | 207768075 | - - - | USA,Canada | No
ML14XC1-036-463A** | CHX35-48C+TDR | EL195UH080NE48C | R-410A | 34400 | 15.1 | 12.5 | - - - | - - - | - - - | No | 207768076 | - - - | USA,Canada | No
ML14XC1-036-463A** | CHX35-48C+TDR | EL195UH100NE60C | R-410A | 34600 | 15.1 | 13 | - - - | - - - | - - - | No | 207768077 | - - - | USA,Canada | No
ML14XC1-036-463A** | CHX35-48C+TDR | EL196UH090XE48C | R-410A | 34400 | 15.1 | 12.5 | - - - | - - - | - - - | No | 207768078 | - - - | USA,Canada | No
ML14XC1-036-463A** | CHX35-48C+TDR | EL196UH110XE60C | R-410A | 34600 | 15.1 | 13 | - - - | - - - | - - - | No | 207768079 | - - - | USA,Canada | No
ML14XC1-036-463A** | CHX35-48C+TDR | EL280UH110E48C | R-410A | 34600 | 15.5 | 13 | - - - | - - - | - - - | No | 207758671 | - - - | USA | No
ML14XC1-036-463A** | CHX35-48C+TDR | EL280UH110E60C | R-410A | 34800 | 15.5 | 13 | - - - | - - - | - - - | No | 207758672 | - - - | USA | No
ML14XC1-036-463A** | CHX35-48C+TDR | EL297UH090XV36C | R-410A | 34400 | 15.5 | 13 | - - - | - - - | - - - | No | 213187876 | - - - | USA,Canada | No
ML14XC1-036-463A** | CHX35-48C+TDR | EL297UH090XV48C | R-410A | 34400 | 15.5 | 13 | - - - | - - - | - - - | No | 213187877 | - - - | USA,Canada | No
ML14XC1-036-463A** | CHX35-48C+TDR | EL297UH110XV48C | R-410A | 34600 | 15.5 | 13 | - - - | - - - | - - - | No | 213187878 | - - - | USA,Canada | No
ML14XC1-036-463A** | CHX35-48C+TDR | EL297UH110XV60C | R-410A | 34800 | 15.5 | 13 | - - - | - - - | - - - | No | 213187879 | - - - | USA,Canada | No
ML14XC1-036-463A** | CHX35-48C+TDR | ML180UH090E60C | R-410A | 34400 | 15.5 | 13 | - - - | - - - | - - - | No | 207768086 | - - - | USA | No
ML14XC1-036-463A** | CHX35-48C+TDR | ML180UH110E60C | R-410A | 34000 | 15.1 | 12.5 | - - - | - - - | - - - | No | 207768087 | - - - | USA | No
ML14XC1-036-463A** | CHX35-48C+TDR | ML180UH110V60C | R-410A | 35000 | 15.5 | 13 | - - - | - - - | - - - | No | 207768088 | - - - | USA | No
ML14XC1-036-463A** | CHX35-48C+TDR | ML180UH110XE60C | R-410A | 34000 | 15.1 | 12.5 | - - - | - - - | - - - | No | 207768089 | - - - | USA | No
ML14XC1-036-463A** | CHX35-48C+TDR | ML196UH090XE36C | R-410A | 34400 | 15.1 | 12.5 | - - - | - - - | - - - | No | 207768090 | - - - | USA,Canada | No
ML14XC1-036-463A** | CHX35-48C+TDR | ML196UH090XE48C | R-410A | 34400 | 15.5 | 13 | - - - | - - - | - - - | No | 207766609 | - - - | USA,Canada | No
ML14XC1-036-463A** | CHX35-48C+TDR | ML196UH090XE60C | R-410A | 34600 | 15.5 | 13 | - - - | - - - | - - - | No | 207768091 | - - - | USA,Canada | No
ML14XC1-036-463A** | CHX35-48C+TDR | ML296UH090XV48C | R-410A | 34200 | 15.5 | 13 | - - - | - - - | - - - | No | 207768092 | - - - | USA,Canada | No
ML14XC1-036-463A** | CHX35-48C+TDR | SL280UH080NV60C | R-410A | 34800 | 15.5 | 13 | - - - | - - - | - - - | No | 207768093 | - - - | USA | No
ML14XC1-036-463A** | CHX35-48C+TDR | SL280UH090V60C | R-410A | 35000 | 15.5 | 13 | - - - | - - - | - - - | No | 207768094 | - - - | USA | No
ML14XC1-036-463A** | CHX35-48C+TDR | SL280UH090XV60C | R-410A | 35000 | 15.5 | 13 | - - - | - - - | - - - | No | 207768095 | - - - | USA | No
ML14XC1-036-463A** | CHX35-48C+TDR | SL280UH110V60C | R-410A | 34800 | 15.5 | 13 | - - - | - - - | - - - | No | 207768096 | - - - | USA | No
ML14XC1-036-463A** | CHX35-48C+TDR | SL280UH110XV60C | R-410A | 34800 | 15.5 | 13 | - - - | - - - | - - - | No | 207768097 | - - - | USA | No
ML14XC1-036-463A** | CHX35-48C+TDR | SLP99UH090XV36C | R-410A | 34400 | 15.5 | 13 | - - - | - - - | - - - | No | 207768098 | - - - | USA,Canada | No
ML14XC1-036-463A** | CHX35-48C+TDR | SLP99UH090XV48C | R-410A | 34400 | 15.5 | 13 | - - - | - - - | - - - | No | 207768099 | - - - | USA,Canada | No
ML14XC1-036-463A** | CHX35-48C+TDR | SLP99UH110XV60C | R-410A | 34800 | 15.5 | 13 | - - - | - - - | - - - | No | 207768100 | - - - | USA,Canada | No
ML14XC1-036-463A** | CHX35-51/61C+TDR | EL195UH080NE48C | R-410A | 35200 | 15.5 | 13 | - - - | - - - | - - - | No | 207766610 | - - - | USA,Canada | No
ML14XC1-036-463A** | CHX35-51/61C+TDR | EL195UH100NE60C | R-410A | 35200 | 15.5 | 13 | - - - | - - - | - - - | No | 207766611 | - - - | USA,Canada | No
ML14XC1-036-463A** | CHX35-51/61C+TDR | EL196UH090XE48C | R-410A | 34800 | 15.5 | 13 | - - - | - - - | - - - | No | 207766612 | - - - | USA,Canada | No
ML14XC1-036-463A** | CHX35-51/61C+TDR | EL196UH110XE60C | R-410A | 35200 | 15.5 | 13 | - - - | - - - | - - - | No | 207766613 | - - - | USA,Canada | No
ML14XC1-036-463A** | CHX35-51/61C+TDR | EL280UH110E48C | R-410A | 35200 | 16 | 13 | - - - | - - - | - - - | No | 207758472 | - - - | USA | No
ML14XC1-036-463A** | CHX35-51/61C+TDR | EL280UH110E60C | R-410A | 35600 | 16 | 13 | - - - | - - - | - - - | No | 207758473 | - - - | USA | No
ML14XC1-036-463A** | CHX35-51/61C+TDR | EL297UH090XV36C | R-410A | 35000 | 15.5 | 13 | - - - | - - - | - - - | No | 213187771 | - - - | USA,Canada | No
ML14XC1-036-463A** | CHX35-51/61C+TDR | EL297UH090XV48C | R-410A | 34800 | 15.5 | 13 | - - - | - - - | - - - | No | 213187772 | - - - | USA,Canada | No
ML14XC1-036-463A** | CHX35-51/61C+TDR | EL297UH110XV48C | R-410A | 35000 | 15.5 | 13 | - - - | - - - | - - - | No | 213187773 | - - - | USA,Canada | No
ML14XC1-036-463A** | CHX35-51/61C+TDR | EL297UH110XV60C | R-410A | 35400 | 15.5 | 13 | - - - | - - - | - - - | No | 213187774 | - - - | USA,Canada | No
ML14XC1-036-463A** | CHX35-51/61C+TDR | ML180UH090E60C | R-410A | 35000 | 15.5 | 13 | - - - | - - - | - - - | No | 207766620 | - - - | USA | No
ML14XC1-036-463A** | CHX35-51/61C+TDR | ML180UH110E60C | R-410A | 34600 | 15.5 | 13 | - - - | - - - | - - - | No | 207766621 | - - - | USA | No
ML14XC1-036-463A** | CHX35-51/61C+TDR | ML180UH110V60C | R-410A | 35400 | 16 | 13 | - - - | - - - | - - - | No | 207766622 | - - - | USA | No
ML14XC1-036-463A** | CHX35-51/61C+TDR | ML180UH110XE60C | R-410A | 34600 | 15.5 | 13 | - - - | - - - | - - - | No | 207766623 | - - - | USA | No
ML14XC1-036-463A** | CHX35-51/61C+TDR | ML196UH090XE36C | R-410A | 35200 | 15.5 | 13 | - - - | - - - | - - - | No | 207766624 | - - - | USA,Canada | No
ML14XC1-036-463A** | CHX35-51/61C+TDR | ML196UH090XE48C | R-410A | 35000 | 16 | 13 | - - - | - - - | - - - | No | 207766625 | - - - | USA,Canada | No
ML14XC1-036-463A** | CHX35-51/61C+TDR | ML196UH090XE60C | R-410A | 35200 | 15.5 | 13 | - - - | - - - | - - - | No | 207766626 | - - - | USA,Canada | No
ML14XC1-036-463A** | CHX35-51/61C+TDR | ML296UH090XV48C | R-410A | 34800 | 15.5 | 13 | - - - | - - - | - - - | No | 207766627 | - - - | USA,Canada | No
ML14XC1-036-463A** | CHX35-51/61C+TDR | SL280UH080NV60C | R-410A | 35400 | 16 | 13 | - - - | - - - | - - - | No | 207766628 | - - - | USA | No
ML14XC1-036-463A** | CHX35-51/61C+TDR | SL280UH090V60C | R-410A | 35400 | 16 | 13 | - - - | - - - | - - - | No | 207766629 | - - - | USA | No
ML14XC1-036-463A** | CHX35-51/61C+TDR | SL280UH090XV60C | R-410A | 35400 | 16 | 13 | - - - | - - - | - - - | No | 207766630 | - - - | USA | No
ML14XC1-036-463A** | CHX35-51/61C+TDR | SL280UH110V60C | R-410A | 35200 | 15.5 | 13 | - - - | - - - | - - - | No | 207766631 | - - - | USA | No
ML14XC1-036-463A** | CHX35-51/61C+TDR | SL280UH110XV60C | R-410A | 35200 | 15.5 | 13 | - - - | - - - | - - - | No | 207766632 | - - - | USA | No
ML14XC1-036-463A** | CHX35-51/61C+TDR | SLP99UH090XV36C | R-410A | 35000 | 15.5 | 13 | - - - | - - - | - - - | No | 207766633 | - - - | USA,Canada | No
ML14XC1-036-463A** | CHX35-51/61C+TDR | SLP99UH090XV48C | R-410A | 34800 | 15.5 | 13 | - - - | - - - | - - - | No | 207766634 | - - - | USA,Canada | No
ML14XC1-036-463A** | CHX35-51/61C+TDR | SLP99UH110XV60C | R-410A | 35400 | 15.5 | 13 | - - - | - - - | - - - | No | 207766635 | - - - | USA,Canada | No
ML14XC1-036-463A** | CK40CT-18/24A-0+TDR | ML180UH030V36A | R-410A | 31800 | 14 | 11.7 | - - - | - - - | - - - | No | 215221946 | - - - | USA | No
ML14XC1-036-463A** | CK40CT-18/24A-0+TDR | ML180UH045V36A | R-410A | 31800 | 14 | 11.7 | - - - | - - - | - - - | No | 215221947 | - - - | USA | No
ML14XC1-036-463A** | CK40CT-18/24A-0+TDR | ML180UH070V36A | R-410A | 31800 | 13 | 11.5 | - - - | - - - | - - - | No | 215221948 | - - - | USA | No
ML14XC1-036-463A** | CK40CT-18/24B-0+TDR | ML180UH070V36B | R-410A | 31600 | 14 | 11.7 | - - - | - - - | - - - | No | 215221949 | - - - | USA | No
ML14XC1-036-463A** | CK40CT-18/24B-0+TDR | ML180UH070V48B | R-410A | 32000 | 14 | 11.7 | - - - | - - - | - - - | No | 215221950 | - - - | USA | No
ML14XC1-036-463A** | CK40CT-18/24B-0+TDR | ML180UH090V48B | R-410A | 31800 | 14 | 11.7 | - - - | - - - | - - - | No | 215221951 | - - - | USA | No
ML14XC1-036-463A** | CK40CT-18/24B-0+TDR | ML196UH030XE36B | R-410A | 31600 | 13 | 11 | - - - | - - - | - - - | No | 215221952 | - - - | USA,Canada | No
ML14XC1-036-463A** | CK40CT-18/24B-0+TDR | ML196UH070XE48B | R-410A | 31800 | 13 | 11.5 | - - - | - - - | - - - | No | 215221953 | - - - | USA,Canada | No
ML14XC1-036-463A** | CK40CT-24A-0+TDR | ML180UH030V36A | R-410A | 33200 | 14.5 | 12.2 | - - - | - - - | - - - | No | 215221954 | - - - | USA | No
ML14XC1-036-463A** | CK40CT-24A-0+TDR | ML180UH045V36A | R-410A | 33200 | 14.5 | 12.2 | - - - | - - - | - - - | No | 215221955 | - - - | USA | No
ML14XC1-036-463A** | CK40CT-24A-0+TDR | ML180UH070E36A | R-410A | 33400 | 14.5 | 12.2 | - - - | - - - | - - - | No | 215221956 | - - - | USA | No
ML14XC1-036-463A** | CK40CT-24A-0+TDR | ML180UH070V36A | R-410A | 33200 | 14.5 | 12.2 | - - - | - - - | - - - | No | 215221957 | - - - | USA | No
ML14XC1-036-463A** | CK40CT-24A-0+TDR | ML180UH070XE36A | R-410A | 33400 | 14.5 | 12.2 | - - - | - - - | - - - | No | 215222768 | - - - | USA | No
ML14XC1-036-463A** | CK40CT-24B-0+TDR | ML180UH070V36B | R-410A | 33200 | 14.5 | 12.5 | - - - | - - - | - - - | No | 215221958 | - - - | USA | No
ML14XC1-036-463A** | CK40CT-24B-0+TDR | ML180UH070V48B | R-410A | 33600 | 14.5 | 12.5 | - - - | - - - | - - - | No | 215221959 | - - - | USA | No
ML14XC1-036-463A** | CK40CT-24B-0+TDR | ML180UH090V48B | R-410A | 33400 | 14.5 | 12.5 | - - - | - - - | - - - | No | 215221960 | - - - | USA | No
ML14XC1-036-463A** | CK40CT-24B-0+TDR | ML196UH030XE36B | R-410A | 33400 | 14.25 | 12 | - - - | - - - | - - - | No | 215221961 | - - - | USA,Canada | No
ML14XC1-036-463A** | CK40CT-24B-0+TDR | ML196UH070XE48B | R-410A | 33600 | 14.5 | 12.2 | - - - | - - - | - - - | No | 215221962 | - - - | USA,Canada | No
ML14XC1-036-463A** | CK40CT-30/36A-0+TDR | - - - | R-410A | 32400 | 13 | 11.5 | - - - | - - - | - - - | No | 215221905 | - - - | USA,Canada | No
ML14XC1-036-463A** | CK40CT-30/36A-0+TDR | ML180UH030V36A | R-410A | 33000 | 14.5 | 12.2 | - - - | - - - | - - - | No | 215221963 | - - - | USA | No
ML14XC1-036-463A** | CK40CT-30/36A-0+TDR | ML180UH045E36A | R-410A | 33000 | 14.5 | 12.2 | - - - | - - - | - - - | No | 215221964 | - - - | USA | No
ML14XC1-036-463A** | CK40CT-30/36A-0+TDR | ML180UH045V36A | R-410A | 33000 | 14.5 | 12.2 | - - - | - - - | - - - | No | 215221965 | - - - | USA | No
ML14XC1-036-463A** | CK40CT-30/36A-0+TDR | ML180UH045XE36A | R-410A | 33000 | 14.5 | 12.2 | - - - | - - - | - - - | No | 215221966 | - - - | USA | No
ML14XC1-036-463A** | CK40CT-30/36A-0+TDR | ML180UH070E36A | R-410A | 33400 | 14.5 | 12.2 | - - - | - - - | - - - | No | 215221967 | - - - | USA | No
ML14XC1-036-463A** | CK40CT-30/36A-0+TDR | ML180UH070V36A | R-410A | 33000 | 14.5 | 12.2 | - - - | - - - | - - - | No | 215221968 | - - - | USA | No
ML14XC1-036-463A** | CK40CT-30/36A-0+TDR | ML180UH070XE36A | R-410A | 33400 | 14.5 | 12.2 | - - - | - - - | - - - | No | 215222769 | - - - | USA | No
ML14XC1-036-463A** | CK40CT-30/36A-0+TDR | SL280UH060NV36A | R-410A | 33000 | 15 | 12.5 | - - - | - - - | - - - | No | 215221969 | - - - | USA | No
ML14XC1-036-463A** | CK40CT-30/36A-0+TDR | SL280UH070V36A | R-410A | 33000 | 14.25 | 12.2 | - - - | - - - | - - - | No | 215221970 | - - - | USA | No
ML14XC1-036-463A** | CK40CT-30/36A-0+TDR | SL280UH070XV36A | R-410A | 33000 | 14.25 | 12.2 | - - - | - - - | - - - | No | 215221971 | - - - | USA | No
ML14XC1-036-463A** | CK40CT-30/36B-0+TDR | - - - | R-410A | 32400 | 13 | 11.5 | - - - | - - - | - - - | No | 215221906 | - - - | USA,Canada | No
ML14XC1-036-463A** | CK40CT-30/36B-0+TDR | EL196UH045XE36B | R-410A | 32800 | 14.5 | 12.2 | - - - | - - - | - - - | No | 215221972 | - - - | USA,Canada | No
ML14XC1-036-463A** | CK40CT-30/36B-0+TDR | EL196UH070XE36B | R-410A | 33000 | 14 | 11.7 | - - - | - - - | - - - | No | 215221973 | - - - | USA,Canada | No
ML14XC1-036-463A** | CK40CT-30/36B-0+TDR | EL297UH045XV36B | R-410A | 32800 | 14.5 | 12.2 | - - - | - - - | - - - | No | 215219389 | - - - | USA,Canada | No
ML14XC1-036-463A** | CK40CT-30/36B-0+TDR | EL297UH070XV36B | R-410A | 32800 | 14.5 | 12.2 | - - - | - - - | - - - | No | 215219390 | - - - | USA,Canada | No
ML14XC1-036-463A** | CK40CT-30/36B-0+TDR | ML180UH070E36B | R-410A | 32800 | 15.1 | 12.5 | - - - | - - - | - - - | No | 215221974 | - - - | USA | No
ML14XC1-036-463A** | CK40CT-30/36B-0+TDR | ML180UH070V36B | R-410A | 33000 | 15 | 12.5 | - - - | - - - | - - - | No | 215221975 | - - - | USA | No
ML14XC1-036-463A** | CK40CT-30/36B-0+TDR | ML180UH070V48B | R-410A | 33400 | 15.1 | 12.5 | - - - | - - - | - - - | No | 215221976 | - - - | USA | No
ML14XC1-036-463A** | CK40CT-30/36B-0+TDR | ML180UH070XE36B | R-410A | 32800 | 15.1 | 12.5 | - - - | - - - | - - - | No | 215221977 | - - - | USA | No
ML14XC1-036-463A** | CK40CT-30/36B-0+TDR | ML180UH090E48B | R-410A | 33200 | 15 | 12.5 | - - - | - - - | - - - | No | 215221978 | - - - | USA | No
ML14XC1-036-463A** | CK40CT-30/36B-0+TDR | ML180UH090V48B | R-410A | 33200 | 15.1 | 12.5 | - - - | - - - | - - - | No | 215221979 | - - - | USA | No
ML14XC1-036-463A** | CK40CT-30/36B-0+TDR | ML180UH090XE48B | R-410A | 33200 | 15 | 12.5 | - - - | - - - | - - - | No | 215221980 | - - - | USA | No
ML14XC1-036-463A** | CK40CT-30/36B-0+TDR | ML196UH030XE36B | R-410A | 33400 | 14.25 | 12 | - - - | - - - | - - - | No | 215221981 | - - - | USA,Canada | No
ML14XC1-036-463A** | CK40CT-30/36B-0+TDR | ML196UH045XE36B | R-410A | 32800 | 14.5 | 12.2 | - - - | - - - | - - - | No | 215221982 | - - - | USA,Canada | No
ML14XC1-036-463A** | CK40CT-30/36B-0+TDR | ML196UH070XE36B | R-410A | 32800 | 14.5 | 12.2 | - - - | - - - | - - - | No | 215221983 | - - - | USA,Canada | No
ML14XC1-036-463A** | CK40CT-30/36B-0+TDR | ML196UH070XE48B | R-410A | 33200 | 15.1 | 12.5 | - - - | - - - | - - - | No | 215221984 | - - - | USA,Canada | No
ML14XC1-036-463A** | CK40CT-30/36B-0+TDR | ML296UH045XV36B | R-410A | 33000 | 14.5 | 12.2 | - - - | - - - | - - - | No | 215221985 | - - - | USA,Canada | No
ML14XC1-036-463A** | CK40CT-30/36B-0+TDR | ML296UH070XV36B | R-410A | 33000 | 14.25 | 12 | - - - | - - - | - - - | No | 215221986 | - - - | USA,Canada | No
ML14XC1-036-463A** | CK40CT-30/36B-0+TDR | SL280UH080NV48B | R-410A | 33200 | 15.1 | 12.5 | - - - | - - - | - - - | No | 215221987 | - - - | USA | No
ML14XC1-036-463A** | CK40CT-30/36B-0+TDR | SL280UH090V36B | R-410A | 33200 | 15.1 | 12.5 | - - - | - - - | - - - | No | 215221988 | - - - | USA | No
ML14XC1-036-463A** | CK40CT-30/36B-0+TDR | SL280UH090V48B | R-410A | 33200 | 15 | 12.5 | - - - | - - - | - - - | No | 215221989 | - - - | USA | No
ML14XC1-036-463A** | CK40CT-30/36B-0+TDR | SL280UH090XV48B | R-410A | 33200 | 15 | 12.5 | - - - | - - - | - - - | No | 215221990 | - - - | USA | No
ML14XC1-036-463A** | CK40CT-30/36C-0+TDR | - - - | R-410A | 32400 | 13 | 11.5 | - - - | - - - | - - - | No | 215221907 | - - - | USA,Canada | No
ML14XC1-036-463A** | CK40CT-30/36C-0+TDR | EL196UH090XE48C | R-410A | 33000 | 15.1 | 12.5 | - - - | - - - | - - - | No | 215221992 | - - - | USA,Canada | No
ML14XC1-036-463A** | CK40CT-30/36C-0+TDR | EL196UH110XE60C | R-410A | 33600 | 15.1 | 12.5 | - - - | - - - | - - - | No | 215221993 | - - - | USA,Canada | No
ML14XC1-036-463A** | CK40CT-30/36C-0+TDR | EL297UH090XV36C | R-410A | 33200 | 14.5 | 12.5 | - - - | - - - | - - - | No | 215219391 | - - - | USA,Canada | No
ML14XC1-036-463A** | CK40CT-30/36C-0+TDR | EL297UH090XV48C | R-410A | 33000 | 15.1 | 12.5 | - - - | - - - | - - - | No | 215219392 | - - - | USA,Canada | No
ML14XC1-036-463A** | CK40CT-30/36C-0+TDR | EL297UH110XV48C | R-410A | 33200 | 15.1 | 12.5 | - - - | - - - | - - - | No | 215219393 | - - - | USA,Canada | No
ML14XC1-036-463A** | CK40CT-30/36C-0+TDR | ML180UH090E60C | R-410A | 33400 | 15.1 | 12.5 | - - - | - - - | - - - | No | 215221994 | - - - | USA | No
ML14XC1-036-463A** | CK40CT-30/36C-0+TDR | ML180UH110E60C | R-410A | 33000 | 15.1 | 12.5 | - - - | - - - | - - - | No | 215221995 | - - - | USA | No
ML14XC1-036-463A** | CK40CT-30/36C-0+TDR | ML180UH110V60C | R-410A | 33600 | 15.1 | 12.5 | - - - | - - - | - - - | No | 215221996 | - - - | USA | No
ML14XC1-036-463A** | CK40CT-30/36C-0+TDR | ML180UH110XE60C | R-410A | 33000 | 15.1 | 12.5 | - - - | - - - | - - - | No | 215221997 | - - - | USA | No
ML14XC1-036-463A** | CK40CT-30/36C-0+TDR | ML196UH090XE36C | R-410A | 33200 | 14.5 | 12.2 | - - - | - - - | - - - | No | 215221998 | - - - | USA,Canada | No
ML14XC1-036-463A** | CK40CT-30/36C-0+TDR | ML196UH090XE48C | R-410A | 33400 | 15.1 | 12.5 | - - - | - - - | - - - | No | 215221999 | - - - | USA,Canada | No
ML14XC1-036-463A** | CK40CT-30/36C-0+TDR | ML196UH090XE60C | R-410A | 33200 | 15 | 12.5 | - - - | - - - | - - - | No | 215222000 | - - - | USA,Canada | No
ML14XC1-036-463A** | CK40CT-30/36C-0+TDR | ML296UH090XV48C | R-410A | 33400 | 15 | 12.5 | - - - | - - - | - - - | No | 215222001 | - - - | USA,Canada | No
ML14XC1-036-463A** | CK40CT-30/36C-0+TDR | SLP99UH090XV36C | R-410A | 33200 | 14.5 | 12.5 | - - - | - - - | - - - | No | 215222002 | - - - | USA,Canada | No
ML14XC1-036-463A** | CK40CT-30/36C-0+TDR | SLP99UH090XV48C | R-410A | 33400 | 14.5 | 12.5 | - - - | - - - | - - - | No | 215222003 | - - - | USA,Canada | No
ML14XC1-036-463A** | CK40CT-30/36C-0+TDR | SLP99UH110XV60C | R-410A | 33400 | 15 | 12.5 | - - - | - - - | - - - | No | 215222004 | - - - | USA,Canada | No
ML14XC1-036-463A** | CK40CT-30A-0+TDR | - - - | R-410A | 33200 | 14 | 11.7 | - - - | - - - | - - - | No | 215221908 | - - - | USA,Canada | No
ML14XC1-036-463A** | CK40CT-30A-0+TDR | EL280UH045E36A | R-410A | 34400 | 14.5 | 12.5 | - - - | - - - | - - - | No | 215221767 | - - - | USA | No
ML14XC1-036-463A** | CK40CT-30A-0+TDR | EL280UH070E36A | R-410A | 34000 | 14.5 | 12.2 | - - - | - - - | - - - | No | 215221768 | - - - | USA | No
ML14XC1-036-463A** | CK40CT-30A-0+TDR | ML180UH030V36A | R-410A | 34000 | 15.1 | 12.5 | - - - | - - - | - - - | No | 215222005 | - - - | USA | No
ML14XC1-036-463A** | CK40CT-30A-0+TDR | ML180UH045E36A | R-410A | 34000 | 14.5 | 12.5 | - - - | - - - | - - - | No | 215222006 | - - - | USA | No
ML14XC1-036-463A** | CK40CT-30A-0+TDR | ML180UH045V36A | R-410A | 34000 | 15.1 | 12.5 | - - - | - - - | - - - | No | 215222007 | - - - | USA | No
ML14XC1-036-463A** | CK40CT-30A-0+TDR | ML180UH045XE36A | R-410A | 34000 | 14.5 | 12.5 | - - - | - - - | - - - | No | 215222008 | - - - | USA | No
ML14XC1-036-463A** | CK40CT-30A-0+TDR | ML180UH070E36A | R-410A | 33400 | 15.1 | 12.5 | - - - | - - - | - - - | No | 215222009 | - - - | USA | No
ML14XC1-036-463A** | CK40CT-30A-0+TDR | ML180UH070V36A | R-410A | 34000 | 15 | 12.5 | - - - | - - - | - - - | No | 215222010 | - - - | USA | No
ML14XC1-036-463A** | CK40CT-30A-0+TDR | ML180UH070XE36A | R-410A | 33400 | 15.1 | 12.5 | - - - | - - - | - - - | No | 215222770 | - - - | USA | No
ML14XC1-036-463A** | CK40CT-30A-0+TDR | SL280UH060NV36A | R-410A | 34000 | 15.1 | 12.5 | - - - | - - - | - - - | No | 215222011 | - - - | USA | No
ML14XC1-036-463A** | CK40CT-30A-0+TDR | SL280UH070V36A | R-410A | 34000 | 14.5 | 12.5 | - - - | - - - | - - - | No | 215222012 | - - - | USA | No
ML14XC1-036-463A** | CK40CT-30A-0+TDR | SL280UH070XV36A | R-410A | 34000 | 14.5 | 12.5 | - - - | - - - | - - - | No | 215222013 | - - - | USA | No
ML14XC1-036-463A** | CK40CT-30B-0+TDR | - - - | R-410A | 33200 | 14 | 11.7 | - - - | - - - | - - - | No | 215221909 | - - - | USA,Canada | No
ML14XC1-036-463A** | CK40CT-30B-0+TDR | EL196UH045XE36B | R-410A | 33800 | 15 | 12.5 | - - - | - - - | - - - | No | 215222014 | - - - | USA,Canada | No
ML14XC1-036-463A** | CK40CT-30B-0+TDR | EL196UH070XE36B | R-410A | 33800 | 15.1 | 12.5 | - - - | - - - | - - - | No | 215222015 | - - - | USA,Canada | No
ML14XC1-036-463A** | CK40CT-30B-0+TDR | EL280UH090E36B | R-410A | 34200 | 15.1 | 12.5 | - - - | - - - | - - - | No | 215221769 | - - - | USA | No
ML14XC1-036-463A** | CK40CT-30B-0+TDR | EL280UH090E48B | R-410A | 34200 | 15.1 | 12.5 | - - - | - - - | - - - | No | 215221770 | - - - | USA | No
ML14XC1-036-463A** | CK40CT-30B-0+TDR | EL297UH045XV36B | R-410A | 33800 | 14.5 | 12.5 | - - - | - - - | - - - | No | 215219394 | - - - | USA,Canada | No
ML14XC1-036-463A** | CK40CT-30B-0+TDR | EL297UH070XV36B | R-410A | 34000 | 14.5 | 12.5 | - - - | - - - | - - - | No | 215219395 | - - - | USA,Canada | No
ML14XC1-036-463A** | CK40CT-30B-0+TDR | ML180UH070E36B | R-410A | 33800 | 15.1 | 13 | - - - | - - - | - - - | No | 215222016 | - - - | USA | No
ML14XC1-036-463A** | CK40CT-30B-0+TDR | ML180UH070V36B | R-410A | 34000 | 15.1 | 12.5 | - - - | - - - | - - - | No | 215222017 | - - - | USA | No
ML14XC1-036-463A** | CK40CT-30B-0+TDR | ML180UH070V48B | R-410A | 33800 | 15.5 | 13 | - - - | - - - | - - - | No | 215222018 | - - - | USA | No
ML14XC1-036-463A** | CK40CT-30B-0+TDR | ML180UH070XE36B | R-410A | 33800 | 15.1 | 13 | - - - | - - - | - - - | No | 215222019 | - - - | USA | No
ML14XC1-036-463A** | CK40CT-30B-0+TDR | ML180UH090E48B | R-410A | 34000 | 15.1 | 12.5 | - - - | - - - | - - - | No | 215222020 | - - - | USA | No
ML14XC1-036-463A** | CK40CT-30B-0+TDR | ML180UH090V48B | R-410A | 34000 | 15.1 | 12.5 | - - - | - - - | - - - | No | 215222021 | - - - | USA | No
ML14XC1-036-463A** | CK40CT-30B-0+TDR | ML180UH090XE48B | R-410A | 34000 | 15.1 | 12.5 | - - - | - - - | - - - | No | 215222022 | - - - | USA | No
ML14XC1-036-463A** | CK40CT-30B-0+TDR | ML196UH030XE36B | R-410A | 34000 | 14.5 | 12.2 | - - - | - - - | - - - | No | 215222023 | - - - | USA,Canada | No
ML14XC1-036-463A** | CK40CT-30B-0+TDR | ML196UH045XE36B | R-410A | 33800 | 15 | 12.5 | - - - | - - - | - - - | No | 215222024 | - - - | USA,Canada | No
ML14XC1-036-463A** | CK40CT-30B-0+TDR | ML196UH070XE36B | R-410A | 33800 | 15.1 | 12.5 | - - - | - - - | - - - | No | 215222025 | - - - | USA,Canada | No
ML14XC1-036-463A** | CK40CT-30B-0+TDR | ML196UH070XE48B | R-410A | 33800 | 15.1 | 12.5 | - - - | - - - | - - - | No | 215222026 | - - - | USA,Canada | No
ML14XC1-036-463A** | CK40CT-30B-0+TDR | ML296UH045XV36B | R-410A | 33800 | 14.5 | 12.2 | - - - | - - - | - - - | No | 215222027 | - - - | USA,Canada | No
ML14XC1-036-463A** | CK40CT-30B-0+TDR | ML296UH070XV36B | R-410A | 33800 | 14.5 | 12.2 | - - - | - - - | - - - | No | 215222028 | - - - | USA,Canada | No
ML14XC1-036-463A** | CK40CT-30B-0+TDR | SL280UH080NV48B | R-410A | 34200 | 15.5 | 13 | - - - | - - - | - - - | No | 215222029 | - - - | USA | No
ML14XC1-036-463A** | CK40CT-30B-0+TDR | SL280UH090V36B | R-410A | 34000 | 15.5 | 13 | - - - | - - - | - - - | No | 215222030 | - - - | USA | No
ML14XC1-036-463A** | CK40CT-30B-0+TDR | SL280UH090V48B | R-410A | 34000 | 15.1 | 12.5 | - - - | - - - | - - - | No | 215222031 | - - - | USA | No
ML14XC1-036-463A** | CK40CT-30B-0+TDR | SL280UH090XV48B | R-410A | 34000 | 15.1 | 12.5 | - - - | - - - | - - - | No | 215222032 | - - - | USA | No
ML14XC1-036-463A** | CK40CT-30B-0+TDR | SLP99UH070XV36B | R-410A | 34000 | 14.5 | 12.5 | - - - | - - - | - - - | No | 215222033 | - - - | USA,Canada | No
ML14XC1-036-463A** | CK40CT-36A-0+TDR | - - - | R-410A | 33600 | 14 | 11.7 | - - - | - - - | - - - | No | 215221910 | - - - | USA,Canada | No
ML14XC1-036-463A** | CK40CT-36A-0+TDR | EL280UH045E36A | R-410A | 34800 | 14.5 | 12.5 | - - - | - - - | - - - | No | 215221771 | - - - | USA | No
ML14XC1-036-463A** | CK40CT-36A-0+TDR | EL280UH070E36A | R-410A | 34400 | 15.1 | 12.5 | - - - | - - - | - - - | No | 215221772 | - - - | USA | No
ML14XC1-036-463A** | CK40CT-36A-0+TDR | ML180UH030V36A | R-410A | 34400 | 15.1 | 12.5 | - - - | - - - | - - - | No | 215222034 | - - - | USA | No
ML14XC1-036-463A** | CK40CT-36A-0+TDR | ML180UH045E36A | R-410A | 34200 | 15 | 12.5 | - - - | - - - | - - - | No | 215222035 | - - - | USA | No
ML14XC1-036-463A** | CK40CT-36A-0+TDR | ML180UH045V36A | R-410A | 34400 | 15.1 | 12.5 | - - - | - - - | - - - | No | 215222036 | - - - | USA | No
ML14XC1-036-463A** | CK40CT-36A-0+TDR | ML180UH045XE36A | R-410A | 34200 | 15 | 12.5 | - - - | - - - | - - - | No | 215222037 | - - - | USA | No
ML14XC1-036-463A** | CK40CT-36A-0+TDR | ML180UH070E36A | R-410A | 33800 | 15.1 | 12.5 | - - - | - - - | - - - | No | 215222038 | - - - | USA | No
ML14XC1-036-463A** | CK40CT-36A-0+TDR | ML180UH070V36A | R-410A | 34400 | 15.1 | 12.5 | - - - | - - - | - - - | No | 215222039 | - - - | USA | No
ML14XC1-036-463A** | CK40CT-36A-0+TDR | ML180UH070XE36A | R-410A | 33800 | 15.1 | 12.5 | - - - | - - - | - - - | No | 215222771 | - - - | USA | No
ML14XC1-036-463A** | CK40CT-36A-0+TDR | SL280UH060NV36A | R-410A | 34400 | 15.1 | 12.5 | - - - | - - - | - - - | No | 215222040 | - - - | USA | No
ML14XC1-036-463A** | CK40CT-36A-0+TDR | SL280UH070V36A | R-410A | 34200 | 15 | 12.5 | - - - | - - - | - - - | No | 215222041 | - - - | USA | No
ML14XC1-036-463A** | CK40CT-36A-0+TDR | SL280UH070XV36A | R-410A | 34200 | 15 | 12.5 | - - - | - - - | - - - | No | 215222042 | - - - | USA | No
ML14XC1-036-463A** | CK40CT-36B-0+TDR | - - - | R-410A | 33600 | 14 | 11.7 | - - - | - - - | - - - | No | 215221904 | - - - | USA,Canada | No
ML14XC1-036-463A** | CK40CT-36B-0+TDR | EL196UH045XE36B | R-410A | 34200 | 15.1 | 12.5 | - - - | - - - | - - - | No | 215222043 | - - - | USA,Canada | No
ML14XC1-036-463A** | CK40CT-36B-0+TDR | EL196UH070XE36B | R-410A | 34200 | 15.1 | 12.5 | - - - | - - - | - - - | No | 215222044 | - - - | USA,Canada | No
ML14XC1-036-463A** | CK40CT-36B-0+TDR | EL280UH090E36B | R-410A | 34600 | 15.1 | 12.5 | - - - | - - - | - - - | No | 215221773 | - - - | USA | No
ML14XC1-036-463A** | CK40CT-36B-0+TDR | EL280UH090E48B | R-410A | 34600 | 15.5 | 13 | - - - | - - - | - - - | No | 215221774 | - - - | USA | No
ML14XC1-036-463A** | CK40CT-36B-0+TDR | EL297UH045XV36B | R-410A | 34200 | 15 | 12.5 | - - - | - - - | - - - | No | 215219396 | - - - | USA,Canada | No
ML14XC1-036-463A** | CK40CT-36B-0+TDR | EL297UH070XV36B | R-410A | 34200 | 15 | 12.5 | - - - | - - - | - - - | No | 215219397 | - - - | USA,Canada | No
ML14XC1-036-463A** | CK40CT-36B-0+TDR | ML180UH070E36B | R-410A | 34200 | 15.5 | 13 | - - - | - - - | - - - | No | 215222045 | - - - | USA | No
ML14XC1-036-463A** | CK40CT-36B-0+TDR | ML180UH070V36B | R-410A | 34200 | 15.5 | 13 | - - - | - - - | - - - | No | 215222046 | - - - | USA | No
ML14XC1-036-463A** | CK40CT-36B-0+TDR | ML180UH070V48B | R-410A | 34000 | 15.5 | 13 | - - - | - - - | - - - | No | 215222047 | - - - | USA | No
ML14XC1-036-463A** | CK40CT-36B-0+TDR | ML180UH070XE36B | R-410A | 34200 | 15.5 | 13 | - - - | - - - | - - - | No | 215222048 | - - - | USA | No
ML14XC1-036-463A** | CK40CT-36B-0+TDR | ML180UH090E48B | R-410A | 34400 | 15.5 | 13 | - - - | - - - | - - - | No | 215222049 | - - - | USA | No
ML14XC1-036-463A** | CK40CT-36B-0+TDR | ML180UH090V48B | R-410A | 34400 | 15.5 | 13 | - - - | - - - | - - - | No | 215222050 | - - - | USA | No
ML14XC1-036-463A** | CK40CT-36B-0+TDR | ML180UH090XE48B | R-410A | 34400 | 15.5 | 13 | - - - | - - - | - - - | No | 215222051 | - - - | USA | No
ML14XC1-036-463A** | CK40CT-36B-0+TDR | ML196UH030XE36B | R-410A | 34400 | 14.5 | 12.2 | - - - | - - - | - - - | No | 215222052 | - - - | USA,Canada | No
ML14XC1-036-463A** | CK40CT-36B-0+TDR | ML196UH045XE36B | R-410A | 34200 | 15.1 | 12.5 | - - - | - - - | - - - | No | 215222053 | - - - | USA,Canada | No
ML14XC1-036-463A** | CK40CT-36B-0+TDR | ML196UH070XE36B | R-410A | 34200 | 15.1 | 12.5 | - - - | - - - | - - - | No | 215222054 | - - - | USA,Canada | No
ML14XC1-036-463A** | CK40CT-36B-0+TDR | ML196UH070XE48B | R-410A | 34200 | 15.1 | 12.5 | - - - | - - - | - - - | No | 215222055 | - - - | USA,Canada | No
ML14XC1-036-463A** | CK40CT-36B-0+TDR | ML296UH045XV36B | R-410A | 34200 | 15 | 12.5 | - - - | - - - | - - - | No | 215222056 | - - - | USA,Canada | No
ML14XC1-036-463A** | CK40CT-36B-0+TDR | ML296UH070XV36B | R-410A | 34200 | 14.5 | 12.5 | - - - | - - - | - - - | No | 215222057 | - - - | USA,Canada | No
ML14XC1-036-463A** | CK40CT-36B-0+TDR | SL280UH080NV48B | R-410A | 34400 | 15.5 | 13 | - - - | - - - | - - - | No | 215222058 | - - - | USA | No
ML14XC1-036-463A** | CK40CT-36B-0+TDR | SL280UH090V36B | R-410A | 34400 | 15.5 | 13 | - - - | - - - | - - - | No | 215222059 | - - - | USA | No
ML14XC1-036-463A** | CK40CT-36B-0+TDR | SL280UH090V48B | R-410A | 34400 | 15.5 | 13 | - - - | - - - | - - - | No | 215222060 | - - - | USA | No
ML14XC1-036-463A** | CK40CT-36B-0+TDR | SL280UH090XV48B | R-410A | 34400 | 15.5 | 13 | - - - | - - - | - - - | No | 215222061 | - - - | USA | No
ML14XC1-036-463A** | CK40CT-36B-0+TDR | SLP99UH070XV36B | R-410A | 34200 | 15 | 12.5 | - - - | - - - | - - - | No | 215222062 | - - - | USA,Canada | No
ML14XC1-036-463A** | CK40CT-48B-0+TDR | - - - | R-410A | 33800 | 14 | 11.7 | - - - | - - - | - - - | No | 215221911 | - - - | USA,Canada | No
ML14XC1-036-463A** | CK40CT-48B-0+TDR | EL196UH045XE36B | R-410A | 34400 | 15.1 | 12.5 | - - - | - - - | - - - | No | 215222063 | - - - | USA,Canada | No
ML14XC1-036-463A** | CK40CT-48B-0+TDR | EL196UH070XE36B | R-410A | 34400 | 15.1 | 12.5 | - - - | - - - | - - - | No | 215222064 | - - - | USA,Canada | No
ML14XC1-036-463A** | CK40CT-48B-0+TDR | EL280UH045E36A | R-410A | 34000 | 15.5 | 13 | - - - | - - - | - - - | No | 215221775 | - - - | USA | No
ML14XC1-036-463A** | CK40CT-48B-0+TDR | EL280UH070E36A | R-410A | 34800 | 15.1 | 13 | - - - | - - - | - - - | No | 215221776 | - - - | USA | No
ML14XC1-036-463A** | CK40CT-48B-0+TDR | EL280UH090E36B | R-410A | 35000 | 15.1 | 13 | - - - | - - - | - - - | No | 215221777 | - - - | USA | No
ML14XC1-036-463A** | CK40CT-48B-0+TDR | EL280UH090E48B | R-410A | 34800 | 15.5 | 13 | - - - | - - - | - - - | No | 215221778 | - - - | USA | No
ML14XC1-036-463A** | CK40CT-48B-0+TDR | EL297UH045XV36B | R-410A | 34400 | 15.1 | 12.5 | - - - | - - - | - - - | No | 215219398 | - - - | USA,Canada | No
ML14XC1-036-463A** | CK40CT-48B-0+TDR | EL297UH070XV36B | R-410A | 34600 | 15.1 | 12.5 | - - - | - - - | - - - | No | 215219399 | - - - | USA,Canada | No
ML14XC1-036-463A** | CK40CT-48B-0+TDR | ML180UH070E36B | R-410A | 34400 | 15.5 | 13 | - - - | - - - | - - - | No | 215222065 | - - - | USA | No
ML14XC1-036-463A** | CK40CT-48B-0+TDR | ML180UH070V36B | R-410A | 34400 | 15.5 | 13 | - - - | - - - | - - - | No | 215222066 | - - - | USA | No
ML14XC1-036-463A** | CK40CT-48B-0+TDR | ML180UH070V48B | R-410A | 34200 | 15.5 | 13 | - - - | - - - | - - - | No | 215222067 | - - - | USA | No
ML14XC1-036-463A** | CK40CT-48B-0+TDR | ML180UH070XE36B | R-410A | 34400 | 15.5 | 13 | - - - | - - - | - - - | No | 215222068 | - - - | USA | No
ML14XC1-036-463A** | CK40CT-48B-0+TDR | ML180UH090E48B | R-410A | 34800 | 15.5 | 13 | - - - | - - - | - - - | No | 215222069 | - - - | USA | No
ML14XC1-036-463A** | CK40CT-48B-0+TDR | ML180UH090V48B | R-410A | 34600 | 15.5 | 13 | - - - | - - - | - - - | No | 215222070 | - - - | USA | No
ML14XC1-036-463A** | CK40CT-48B-0+TDR | ML180UH090XE48B | R-410A | 34800 | 15.5 | 13 | - - - | - - - | - - - | No | 215222071 | - - - | USA | No
ML14XC1-036-463A** | CK40CT-48B-0+TDR | ML196UH030XE36B | R-410A | 34600 | 14.5 | 12.2 | - - - | - - - | - - - | No | 215222072 | - - - | USA,Canada | No
ML14XC1-036-463A** | CK40CT-48B-0+TDR | ML196UH045XE36B | R-410A | 34400 | 15.1 | 12.5 | - - - | - - - | - - - | No | 215222073 | - - - | USA,Canada | No
ML14XC1-036-463A** | CK40CT-48B-0+TDR | ML196UH070XE36B | R-410A | 34400 | 15.1 | 12.5 | - - - | - - - | - - - | No | 215222074 | - - - | USA,Canada | No
ML14XC1-036-463A** | CK40CT-48B-0+TDR | ML196UH070XE48B | R-410A | 34400 | 15.1 | 12.5 | - - - | - - - | - - - | No | 215222075 | - - - | USA,Canada | No
ML14XC1-036-463A** | CK40CT-48B-0+TDR | ML296UH045XV36B | R-410A | 34400 | 15.1 | 12.5 | - - - | - - - | - - - | No | 215222076 | - - - | USA,Canada | No
ML14XC1-036-463A** | CK40CT-48B-0+TDR | ML296UH070XV36B | R-410A | 34400 | 14.5 | 12.5 | - - - | - - - | - - - | No | 215222077 | - - - | USA,Canada | No
ML14XC1-036-463A** | CK40CT-48B-0+TDR | SL280UH080NV48B | R-410A | 34800 | 15.5 | 13 | - - - | - - - | - - - | No | 215222078 | - - - | USA | No
ML14XC1-036-463A** | CK40CT-48B-0+TDR | SL280UH090V36B | R-410A | 34600 | 15.5 | 13 | - - - | - - - | - - - | No | 215222079 | - - - | USA | No
ML14XC1-036-463A** | CK40CT-48B-0+TDR | SL280UH090V48B | R-410A | 34600 | 15.5 | 13 | - - - | - - - | - - - | No | 215222080 | - - - | USA | No
ML14XC1-036-463A** | CK40CT-48B-0+TDR | SL280UH090XV48B | R-410A | 34600 | 15.5 | 13 | - - - | - - - | - - - | No | 215222081 | - - - | USA | No
ML14XC1-036-463A** | CK40CT-48B-0+TDR | SLP99UH070XV36B | R-410A | 34600 | 15.1 | 12.5 | - - - | - - - | - - - | No | 215222082 | - - - | USA,Canada | No
ML14XC1-036-463A** | CK40CT-48C-0+TDR | - - - | R-410A | 33800 | 14 | 11.7 | - - - | - - - | - - - | No | 215221912 | - - - | USA,Canada | No
ML14XC1-036-463A** | CK40CT-48C-0+TDR | EL196UH090XE48C | R-410A | 34600 | 15.5 | 13 | - - - | - - - | - - - | No | 215222083 | - - - | USA,Canada | No
ML14XC1-036-463A** | CK40CT-48C-0+TDR | EL196UH110XE60C | R-410A | 35200 | 15.5 | 13 | - - - | - - - | - - - | No | 215222084 | - - - | USA,Canada | No
ML14XC1-036-463A** | CK40CT-48C-0+TDR | EL280UH110E48C | R-410A | 34800 | 15.5 | 13 | - - - | - - - | - - - | No | 215221779 | - - - | USA | No
ML14XC1-036-463A** | CK40CT-48C-0+TDR | EL280UH110E60C | R-410A | 35200 | 15.5 | 13 | - - - | - - - | - - - | No | 215221780 | - - - | USA | No
ML14XC1-036-463A** | CK40CT-48C-0+TDR | EL297UH090XV36C | R-410A | 34600 | 15.5 | 13 | - - - | - - - | - - - | No | 215219400 | - - - | USA,Canada | No
ML14XC1-036-463A** | CK40CT-48C-0+TDR | EL297UH090XV48C | R-410A | 34400 | 15.5 | 13 | - - - | - - - | - - - | No | 215219401 | - - - | USA,Canada | No
ML14XC1-036-463A** | CK40CT-48C-0+TDR | EL297UH110XV48C | R-410A | 34800 | 15.5 | 13 | - - - | - - - | - - - | No | 215219402 | - - - | USA,Canada | No
ML14XC1-036-463A** | CK40CT-48C-0+TDR | EL297UH110XV60C | R-410A | 35000 | 15.5 | 13 | - - - | - - - | - - - | No | 215219403 | - - - | USA,Canada | No
ML14XC1-036-463A** | CK40CT-48C-0+TDR | ML180UH090E60C | R-410A | 35000 | 15.5 | 13 | - - - | - - - | - - - | No | 215222085 | - - - | USA | No
ML14XC1-036-463A** | CK40CT-48C-0+TDR | ML180UH110E60C | R-410A | 34800 | 15.5 | 13 | - - - | - - - | - - - | No | 215222086 | - - - | USA | No
ML14XC1-036-463A** | CK40CT-48C-0+TDR | ML180UH110V60C | R-410A | 35200 | 16 | 13 | - - - | - - - | - - - | No | 215222087 | - - - | USA | No
ML14XC1-036-463A** | CK40CT-48C-0+TDR | ML180UH110XE60C | R-410A | 34800 | 15.5 | 13 | - - - | - - - | - - - | No | 215222088 | - - - | USA | No
ML14XC1-036-463A** | CK40CT-48C-0+TDR | ML196UH090XE36C | R-410A | 34800 | 15.1 | 13 | - - - | - - - | - - - | No | 215222089 | - - - | USA,Canada | No
ML14XC1-036-463A** | CK40CT-48C-0+TDR | ML196UH090XE48C | R-410A | 34600 | 15.5 | 13 | - - - | - - - | - - - | No | 215222090 | - - - | USA,Canada | No
ML14XC1-036-463A** | CK40CT-48C-0+TDR | ML196UH090XE60C | R-410A | 35000 | 15.5 | 13 | - - - | - - - | - - - | No | 215222091 | - - - | USA,Canada | No
ML14XC1-036-463A** | CK40CT-48C-0+TDR | ML296UH090XV48C | R-410A | 34200 | 15.5 | 13 | - - - | - - - | - - - | No | 215222092 | - - - | USA,Canada | No
ML14XC1-036-463A** | CK40CT-48C-0+TDR | ML296UH110XV60C | R-410A | 35000 | 15.5 | 13 | - - - | - - - | - - - | No | 215222093 | - - - | USA,Canada | No
ML14XC1-036-463A** | CK40CT-48C-0+TDR | SL280UH080NV60C | R-410A | 35000 | 16 | 13 | - - - | - - - | - - - | No | 215222094 | - - - | USA | No
ML14XC1-036-463A** | CK40CT-48C-0+TDR | SL280UH090V60C | R-410A | 35000 | 15.5 | 13 | - - - | - - - | - - - | No | 215222095 | - - - | USA | No
ML14XC1-036-463A** | CK40CT-48C-0+TDR | SL280UH090XV60C | R-410A | 35000 | 15.5 | 13 | - - - | - - - | - - - | No | 215222096 | - - - | USA | No
ML14XC1-036-463A** | CK40CT-48C-0+TDR | SL280UH110V60C | R-410A | 34800 | 15.5 | 13 | - - - | - - - | - - - | No | 215222097 | - - - | USA | No
ML14XC1-036-463A** | CK40CT-48C-0+TDR | SL280UH110XV60C | R-410A | 34800 | 15.5 | 13 | - - - | - - - | - - - | No | 215222098 | - - - | USA | No
ML14XC1-036-463A** | CK40CT-48C-0+TDR | SLP99UH090XV36C | R-410A | 34600 | 15.5 | 13 | - - - | - - - | - - - | No | 215222099 | - - - | USA,Canada | No
ML14XC1-036-463A** | CK40CT-48C-0+TDR | SLP99UH090XV48C | R-410A | 34400 | 15.5 | 13 | - - - | - - - | - - - | No | 215222100 | - - - | USA,Canada | No
ML14XC1-036-463A** | CK40CT-48C-0+TDR | SLP99UH110XV60C | R-410A | 35000 | 15.5 | 13 | - - - | - - - | - - - | No | 215222101 | - - - | USA,Canada | No
ML14XC1-036-463A** | CK40CT-49C-0+TDR | - - - | R-410A | 34000 | 14 | 12 | - - - | - - - | - - - | No | 215221913 | - - - | USA,Canada | No
ML14XC1-036-463A** | CK40CT-49C-0+TDR | EL196UH090XE48C | R-410A | 34800 | 16 | 13 | - - - | - - - | - - - | No | 215222102 | - - - | USA,Canada | No
ML14XC1-036-463A** | CK40CT-49C-0+TDR | EL196UH110XE60C | R-410A | 35600 | 16 | 13 | - - - | - - - | - - - | No | 215222103 | - - - | USA,Canada | No
ML14XC1-036-463A** | CK40CT-49C-0+TDR | EL297UH090XV36C | R-410A | 35000 | 15.5 | 13 | - - - | - - - | - - - | No | 215219404 | - - - | USA,Canada | No
ML14XC1-036-463A** | CK40CT-49C-0+TDR | EL297UH090XV48C | R-410A | 34800 | 15.5 | 13 | - - - | - - - | - - - | No | 215219405 | - - - | USA,Canada | No
ML14XC1-036-463A** | CK40CT-49C-0+TDR | EL297UH110XV48C | R-410A | 35000 | 15.5 | 13 | - - - | - - - | - - - | No | 215219406 | - - - | USA,Canada | No
ML14XC1-036-463A** | CK40CT-49C-0+TDR | EL297UH110XV60C | R-410A | 35400 | 16 | 13 | - - - | - - - | - - - | No | 215219407 | - - - | USA,Canada | No
ML14XC1-036-463A** | CK40CT-49C-0+TDR | ML180UH090E60C | R-410A | 35400 | 16 | 13 | - - - | - - - | - - - | No | 215222104 | - - - | USA | No
ML14XC1-036-463A** | CK40CT-49C-0+TDR | ML180UH110E60C | R-410A | 35000 | 16 | 13 | - - - | - - - | - - - | No | 215222105 | - - - | USA | No
ML14XC1-036-463A** | CK40CT-49C-0+TDR | ML180UH110V60C | R-410A | 35400 | 16 | 13 | - - - | - - - | - - - | No | 215222106 | - - - | USA | No
ML14XC1-036-463A** | CK40CT-49C-0+TDR | ML180UH110XE60C | R-410A | 35000 | 16 | 13 | - - - | - - - | - - - | No | 215222107 | - - - | USA | No
ML14XC1-036-463A** | CK40CT-49C-0+TDR | ML196UH090XE36C | R-410A | 35000 | 15.1 | 13 | - - - | - - - | - - - | No | 215222108 | - - - | USA,Canada | No
ML14XC1-036-463A** | CK40CT-49C-0+TDR | ML196UH090XE48C | R-410A | 34800 | 16 | 13 | - - - | - - - | - - - | No | 215222109 | - - - | USA,Canada | No
ML14XC1-036-463A** | CK40CT-49C-0+TDR | ML196UH090XE60C | R-410A | 35200 | 15.5 | 13 | - - - | - - - | - - - | No | 215222110 | - - - | USA,Canada | No
ML14XC1-036-463A** | CK40CT-49C-0+TDR | ML296UH090XV48C | R-410A | 34600 | 15.5 | 13 | - - - | - - - | - - - | No | 215222111 | - - - | USA,Canada | No
ML14XC1-036-463A** | CK40CT-49C-0+TDR | ML296UH110XV60C | R-410A | 34600 | 16 | 13 | - - - | - - - | - - - | No | 215222112 | - - - | USA,Canada | No
ML14XC1-036-463A** | CK40CT-49C-0+TDR | SL280UH080NV60C | R-410A | 35400 | 16 | 13 | - - - | - - - | - - - | No | 215222113 | - - - | USA | No
ML14XC1-036-463A** | CK40CT-49C-0+TDR | SL280UH090V60C | R-410A | 35400 | 15.5 | 13 | - - - | - - - | - - - | No | 215222114 | - - - | USA | No
ML14XC1-036-463A** | CK40CT-49C-0+TDR | SL280UH090XV60C | R-410A | 35400 | 15.5 | 13 | - - - | - - - | - - - | No | 215222115 | - - - | USA | No
ML14XC1-036-463A** | CK40CT-49C-0+TDR | SL280UH110V60C | R-410A | 35200 | 15.5 | 13 | - - - | - - - | - - - | No | 215222116 | - - - | USA | No
ML14XC1-036-463A** | CK40CT-49C-0+TDR | SL280UH110XV60C | R-410A | 35200 | 15.5 | 13 | - - - | - - - | - - - | No | 215222117 | - - - | USA | No
ML14XC1-036-463A** | CK40CT-49C-0+TDR | SLP99UH090XV36C | R-410A | 35000 | 15.5 | 13 | - - - | - - - | - - - | No | 215222118 | - - - | USA,Canada | No
ML14XC1-036-463A** | CK40CT-49C-0+TDR | SLP99UH090XV48C | R-410A | 34800 | 15.5 | 13 | - - - | - - - | - - - | No | 215222119 | - - - | USA,Canada | No
ML14XC1-036-463A** | CK40CT-49C-0+TDR | SLP99UH110XV60C | R-410A | 35400 | 16 | 13 | - - - | - - - | - - - | No | 215222120 | - - - | USA,Canada | No
ML14XC1-036-463A** | CK40CT-50/60C-0+TDR | - - - | R-410A | 33600 | 14 | 11.7 | - - - | - - - | - - - | No | 215221914 | - - - | USA,Canada | No
ML14XC1-036-463A** | CK40CT-50/60C-0+TDR | EL196UH090XE48C | R-410A | 34400 | 15.5 | 13 | - - - | - - - | - - - | No | 215222121 | - - - | USA,Canada | No
ML14XC1-036-463A** | CK40CT-50/60C-0+TDR | EL196UH110XE60C | R-410A | 35000 | 15.5 | 13 | - - - | - - - | - - - | No | 215222122 | - - - | USA,Canada | No
ML14XC1-036-463A** | CK40CT-50/60C-0+TDR | EL280UH110E48C | R-410A | 34400 | 15.5 | 13 | - - - | - - - | - - - | No | 215221781 | - - - | USA | No
ML14XC1-036-463A** | CK40CT-50/60C-0+TDR | EL280UH110E60C | R-410A | 34800 | 15.5 | 13 | - - - | - - - | - - - | No | 215221782 | - - - | USA | No
ML14XC1-036-463A** | CK40CT-50/60C-0+TDR | EL297UH090XV36C | R-410A | 34400 | 15.1 | 13 | - - - | - - - | - - - | No | 215219408 | - - - | USA,Canada | No
ML14XC1-036-463A** | CK40CT-50/60C-0+TDR | EL297UH090XV48C | R-410A | 34200 | 15.5 | 13 | - - - | - - - | - - - | No | 215219409 | - - - | USA,Canada | No
ML14XC1-036-463A** | CK40CT-50/60C-0+TDR | EL297UH110XV48C | R-410A | 34400 | 15.5 | 13 | - - - | - - - | - - - | No | 215219410 | - - - | USA,Canada | No
ML14XC1-036-463A** | CK40CT-50/60C-0+TDR | EL297UH110XV60C | R-410A | 34800 | 15.5 | 13 | - - - | - - - | - - - | No | 215219411 | - - - | USA,Canada | No
ML14XC1-036-463A** | CK40CT-50/60C-0+TDR | ML180UH090E60C | R-410A | 34600 | 15.5 | 13 | - - - | - - - | - - - | No | 215222123 | - - - | USA | No
ML14XC1-036-463A** | CK40CT-50/60C-0+TDR | ML180UH110E60C | R-410A | 34200 | 15.5 | 13 | - - - | - - - | - - - | No | 215222124 | - - - | USA | No
ML14XC1-036-463A** | CK40CT-50/60C-0+TDR | ML180UH110V60C | R-410A | 34800 | 15.5 | 13 | - - - | - - - | - - - | No | 215222125 | - - - | USA | No
ML14XC1-036-463A** | CK40CT-50/60C-0+TDR | ML180UH110XE60C | R-410A | 34200 | 15.5 | 13 | - - - | - - - | - - - | No | 215222126 | - - - | USA | No
ML14XC1-036-463A** | CK40CT-50/60C-0+TDR | ML196UH090XE36C | R-410A | 34400 | 15.1 | 12.5 | - - - | - - - | - - - | No | 215222127 | - - - | USA,Canada | No
ML14XC1-036-463A** | CK40CT-50/60C-0+TDR | ML196UH090XE48C | R-410A | 34400 | 15.5 | 13 | - - - | - - - | - - - | No | 215222128 | - - - | USA,Canada | No
ML14XC1-036-463A** | CK40CT-50/60C-0+TDR | ML196UH090XE60C | R-410A | 34600 | 15.5 | 13 | - - - | - - - | - - - | No | 215222129 | - - - | USA,Canada | No
ML14XC1-036-463A** | CK40CT-50/60C-0+TDR | ML296UH090XV48C | R-410A | 34000 | 15.5 | 13 | - - - | - - - | - - - | No | 215222130 | - - - | USA,Canada | No
ML14XC1-036-463A** | CK40CT-50/60C-0+TDR | ML296UH110XV60C | R-410A | 34800 | 15.5 | 13 | - - - | - - - | - - - | No | 215222131 | - - - | USA,Canada | No
ML14XC1-036-463A** | CK40CT-50/60C-0+TDR | SL280UH080NV60C | R-410A | 34800 | 15.5 | 13 | - - - | - - - | - - - | No | 215222132 | - - - | USA | No
ML14XC1-036-463A** | CK40CT-50/60C-0+TDR | SL280UH090V60C | R-410A | 34800 | 15.5 | 13 | - - - | - - - | - - - | No | 215222133 | - - - | USA | No
ML14XC1-036-463A** | CK40CT-50/60C-0+TDR | SL280UH090XV60C | R-410A | 34800 | 15.5 | 13 | - - - | - - - | - - - | No | 215222134 | - - - | USA | No
ML14XC1-036-463A** | CK40CT-50/60C-0+TDR | SL280UH110V60C | R-410A | 34600 | 15.1 | 13 | - - - | - - - | - - - | No | 215222135 | - - - | USA | No
ML14XC1-036-463A** | CK40CT-50/60C-0+TDR | SL280UH110XV60C | R-410A | 34600 | 15.1 | 13 | - - - | - - - | - - - | No | 215222136 | - - - | USA | No
ML14XC1-036-463A** | CK40CT-50/60C-0+TDR | SLP99UH090XV36C | R-410A | 34400 | 15.1 | 13 | - - - | - - - | - - - | No | 215222137 | - - - | USA,Canada | No
ML14XC1-036-463A** | CK40CT-50/60C-0+TDR | SLP99UH090XV48C | R-410A | 34200 | 15.5 | 13 | - - - | - - - | - - - | No | 215222138 | - - - | USA,Canada | No
ML14XC1-036-463A** | CK40CT-50/60C-0+TDR | SLP99UH110XV60C | R-410A | 34800 | 15.5 | 13 | - - - | - - - | - - - | No | 215222139 | - - - | USA,Canada | No
ML14XC1-036-463A** | CK40CT-60C-0+TDR | - - - | R-410A | 34600 | 14.25 | 12.2 | - - - | - - - | - - - | No | 215221915 | - - - | USA,Canada | No
ML14XC1-036-463A** | CK40CT-60C-0+TDR | EL196UH090XE48C | R-410A | 35600 | 16 | 13 | - - - | - - - | - - - | No | 215222140 | - - - | USA,Canada | No
ML14XC1-036-463A** | CK40CT-60C-0+TDR | EL196UH110XE60C | R-410A | 35800 | 16 | 13 | - - - | - - - | - - - | No | 215222141 | - - - | USA,Canada | No
ML14XC1-036-463A** | CK40CT-60C-0+TDR | EL297UH090XV36C | R-410A | 35400 | 15.5 | 13 | - - - | - - - | - - - | No | 215219412 | - - - | USA,Canada | No
ML14XC1-036-463A** | CK40CT-60C-0+TDR | EL297UH090XV48C | R-410A | 35200 | 15.5 | 13 | - - - | - - - | - - - | No | 215219413 | - - - | USA,Canada | No
ML14XC1-036-463A** | CK40CT-60C-0+TDR | EL297UH110XV48C | R-410A | 35400 | 16 | 13 | - - - | - - - | - - - | No | 215219414 | - - - | USA,Canada | No
ML14XC1-036-463A** | CK40CT-60C-0+TDR | EL297UH110XV60C | R-410A | 35600 | 16 | 13 | - - - | - - - | - - - | No | 215219415 | - - - | USA,Canada | No
ML14XC1-036-463A** | CK40CT-60C-0+TDR | ML180UH090E60C | R-410A | 35400 | 16 | 13 | - - - | - - - | - - - | No | 215222142 | - - - | USA | No
ML14XC1-036-463A** | CK40CT-60C-0+TDR | ML180UH110E60C | R-410A | 35200 | 16 | 13 | - - - | - - - | - - - | No | 215222143 | - - - | USA | No
ML14XC1-036-463A** | CK40CT-60C-0+TDR | ML180UH110V60C | R-410A | 35800 | 16 | 13 | - - - | - - - | - - - | No | 215222144 | - - - | USA | No
ML14XC1-036-463A** | CK40CT-60C-0+TDR | ML180UH110XE60C | R-410A | 35200 | 16 | 13 | - - - | - - - | - - - | No | 215222145 | - - - | USA | No
ML14XC1-036-463A** | CK40CT-60C-0+TDR | ML196UH090XE36C | R-410A | 35200 | 15.5 | 13 | - - - | - - - | - - - | No | 215222146 | - - - | USA,Canada | No
ML14XC1-036-463A** | CK40CT-60C-0+TDR | ML196UH090XE48C | R-410A | 35200 | 16 | 13 | - - - | - - - | - - - | No | 215222147 | - - - | USA,Canada | No
ML14XC1-036-463A** | CK40CT-60C-0+TDR | ML196UH090XE60C | R-410A | 35400 | 15.5 | 13 | - - - | - - - | - - - | No | 215222148 | - - - | USA,Canada | No
ML14XC1-036-463A** | CK40CT-60C-0+TDR | ML296UH090XV48C | R-410A | 35600 | 15.5 | 13 | - - - | - - - | - - - | No | 215222149 | - - - | USA,Canada | No
ML14XC1-036-463A** | CK40CT-60C-0+TDR | ML296UH110XV60C | R-410A | 35600 | 16 | 13 | - - - | - - - | - - - | No | 215222150 | - - - | USA,Canada | No
ML14XC1-036-463A** | CK40CT-60C-0+TDR | SL280UH080NV60C | R-410A | 35800 | 16 | 13 | - - - | - - - | - - - | No | 215222151 | - - - | USA | No
ML14XC1-036-463A** | CK40CT-60C-0+TDR | SL280UH090V60C | R-410A | 35800 | 16 | 13 | - - - | - - - | - - - | No | 215222152 | - - - | USA | No
ML14XC1-036-463A** | CK40CT-60C-0+TDR | SL280UH090XV60C | R-410A | 35800 | 16 | 13 | - - - | - - - | - - - | No | 215222153 | - - - | USA | No
ML14XC1-036-463A** | CK40CT-60C-0+TDR | SL280UH110V60C | R-410A | 35600 | 15.5 | 13 | - - - | - - - | - - - | No | 215222154 | - - - | USA | No
ML14XC1-036-463A** | CK40CT-60C-0+TDR | SL280UH110XV60C | R-410A | 35600 | 15.5 | 13 | - - - | - - - | - - - | No | 215222155 | - - - | USA | No
ML14XC1-036-463A** | CK40CT-60C-0+TDR | SLP99UH090XV36C | R-410A | 35400 | 15.5 | 13 | - - - | - - - | - - - | No | 215222156 | - - - | USA,Canada | No
ML14XC1-036-463A** | CK40CT-60C-0+TDR | SLP99UH090XV48C | R-410A | 35200 | 15.5 | 13 | - - - | - - - | - - - | No | 215222157 | - - - | USA,Canada | No
ML14XC1-036-463A** | CK40CT-60C-0+TDR | SLP99UH110XV60C | R-410A | 35600 | 16 | 13 | - - - | - - - | - - - | No | 215222158 | - - - | USA,Canada | No
ML14XC1-036-463A** | CK40DT-30/36B-0+TDR | - - - | R-410A | 32600 | 13 | 11.7 | - - - | - - - | - - - | No | 215219534 | - - - | USA | No
ML14XC1-036-463A** | CK40DT-30/36B-0+TDR | ML180DF070E36B | R-410A | 33600 | 14.5 | 12.5 | - - - | - - - | - - - | No | 215219542 | - - - | USA | No
ML14XC1-036-463A** | CK40DT-30/36B-0+TDR | ML180DF090E48B | R-410A | 33800 | 15.1 | 12.5 | - - - | - - - | - - - | No | 215219543 | - - - | USA | No
ML14XC1-036-463A** | CK40DT-30/36B-0+TDR | ML196DF045XE36B | R-410A | 34200 | 14 | 12.2 | - - - | - - - | - - - | No | 215219544 | - - - | USA,Canada | No
ML14XC1-036-463A** | CK40DT-30/36B-0+TDR | ML196DF070XE48B | R-410A | 33800 | 14.5 | 12.5 | - - - | - - - | - - - | No | 215219545 | - - - | USA,Canada | No
ML14XC1-036-463A** | CK40DT-30/36B-0+TDR | SL280DF090V48B | R-410A | 34200 | 14.5 | 12.5 | - - - | - - - | - - - | No | 215219546 | - - - | USA | No
ML14XC1-036-463A** | CK40DT-30/36B-0+TDR | SLP99UH070XV36B | R-410A | 33800 | 14.5 | 12.5 | - - - | - - - | - - - | No | 215219547 | - - - | USA,Canada | No
ML14XC1-036-463A** | CK40DT-30/36C-0+TDR | - - - | R-410A | 33600 | 13 | 11.7 | - - - | - - - | - - - | No | 215219535 | - - - | USA | No
ML14XC1-036-463A** | CK40DT-30/36C-0+TDR | ML180DF110E60C | R-410A | 34400 | 15.5 | 13 | - - - | - - - | - - - | No | 215219548 | - - - | USA | No
ML14XC1-036-463A** | CK40DT-30/36C-0+TDR | ML196DF090XE48C | R-410A | 34000 | 15.1 | 12.5 | - - - | - - - | - - - | No | 215219549 | - - - | USA,Canada | No
ML14XC1-036-463A** | CK40DT-30/36C-0+TDR | ML196DF110XE60C | R-410A | 34000 | 15.1 | 12.5 | - - - | - - - | - - - | No | 215219550 | - - - | USA,Canada | No
ML14XC1-036-463A** | CK40DT-30/36C-0+TDR | ML296DF090XV60C | R-410A | 34400 | 14.5 | 12.5 | - - - | - - - | - - - | No | 215219551 | - - - | USA,Canada | No
ML14XC1-036-463A** | CK40DT-30/36C-0+TDR | SLP99DF090XV36C | R-410A | 34000 | 14.5 | 12.5 | - - - | - - - | - - - | No | 215219552 | - - - | USA,Canada | No
ML14XC1-036-463A** | CK40DT-30/36C-0+TDR | SLP99DF090XV48C | R-410A | 34000 | 15.1 | 12.5 | - - - | - - - | - - - | No | 215219553 | - - - | USA,Canada | No
ML14XC1-036-463A** | CK40DT-30/36C-0+TDR | SLP99DF090XV60C | R-410A | 34200 | 15.1 | 12.5 | - - - | - - - | - - - | No | 215219554 | - - - | USA,Canada | No
ML14XC1-036-463A** | CK40DT-30/36C-0+TDR | SLP99DF110XV60C | R-410A | 34200 | 14.5 | 12.5 | - - - | - - - | - - - | No | 215219555 | - - - | USA,Canada | No
ML14XC1-036-463A** | CK40DT-42B-0+TDR | - - - | R-410A | 33800 | 13 | 11.7 | - - - | - - - | - - - | No | 215219536 | - - - | USA | No
ML14XC1-036-463A** | CK40DT-42B-0+TDR | EL280DF090E48B | R-410A | 34200 | 15.1 | 12.5 | - - - | - - - | - - - | No | 215219556 | - - - | USA | No
ML14XC1-036-463A** | CK40DT-42B-0+TDR | ML180DF070E36B | R-410A | 33600 | 15.1 | 12.5 | - - - | - - - | - - - | No | 215219557 | - - - | USA | No
ML14XC1-036-463A** | CK40DT-42B-0+TDR | ML180DF090E48B | R-410A | 34200 | 15.5 | 13 | - - - | - - - | - - - | No | 215219558 | - - - | USA | No
ML14XC1-036-463A** | CK40DT-42B-0+TDR | ML196DF045XE36B | R-410A | 34400 | 14.5 | 12.2 | - - - | - - - | - - - | No | 215219559 | - - - | USA,Canada | No
ML14XC1-036-463A** | CK40DT-42B-0+TDR | ML196DF070XE48B | R-410A | 34200 | 14.5 | 12.5 | - - - | - - - | - - - | No | 215219560 | - - - | USA,Canada | No
ML14XC1-036-463A** | CK40DT-42B-0+TDR | SL280DF090V48B | R-410A | 34000 | 14.5 | 12.5 | - - - | - - - | - - - | No | 215219561 | - - - | USA | No
ML14XC1-036-463A** | CK40DT-42B-0+TDR | SLP99DF070XV36B | R-410A | 34600 | 14.5 | 12.5 | - - - | - - - | - - - | No | 215219562 | - - - | USA,Canada | No
ML14XC1-036-463A** | CK40DT-48C-0+TDR | - - - | R-410A | 33600 | 13 | 11.7 | - - - | - - - | - - - | No | 215219537 | - - - | USA | No
ML14XC1-036-463A** | CK40DT-48C-0+TDR | ML196DF090XE48C | R-410A | 34200 | 15.5 | 13 | - - - | - - - | - - - | No | 215219563 | - - - | USA,Canada | No
ML14XC1-036-463A** | CK40DT-48C-0+TDR | ML196DF110XE60C | R-410A | 34000 | 15.1 | 12.5 | - - - | - - - | - - - | No | 215219564 | - - - | USA,Canada | No
ML14XC1-036-463A** | CK40DT-48C-0+TDR | ML296DF090XV60C | R-410A | 34400 | 15.1 | 12.5 | - - - | - - - | - - - | No | 215219565 | - - - | USA,Canada | No
ML14XC1-036-463A** | CK40DT-48C-0+TDR | SL280DF110V60C | R-410A | 34200 | 15.5 | 13 | - - - | - - - | - - - | No | 215219566 | - - - | USA | No
ML14XC1-036-463A** | CK40DT-48C-0+TDR | SLP99DF090XV36C | R-410A | 34000 | 15.1 | 12.5 | - - - | - - - | - - - | No | 215219567 | - - - | USA,Canada | No
ML14XC1-036-463A** | CK40DT-48C-0+TDR | SLP99DF090XV48C | R-410A | 34000 | 15.1 | 12.5 | - - - | - - - | - - - | No | 215219568 | - - - | USA,Canada | No
ML14XC1-036-463A** | CK40DT-48C-0+TDR | SLP99DF090XV60C | R-410A | 34600 | 15.1 | 13 | - - - | - - - | - - - | No | 215219569 | - - - | USA,Canada | No
ML14XC1-036-463A** | CK40DT-48C-0+TDR | SLP99DF110XV60C | R-410A | 34600 | 15.1 | 13 | - - - | - - - | - - - | No | 215219570 | - - - | USA,Canada | No
ML14XC1-036-463A** | CK40DT-50/60C-0+TDR | EL280DF090E48B | R-410A | 34400 | 15.5 | 13 | - - - | - - - | - - - | No | 215219571 | - - - | USA | No
ML14XC1-036-463A** | CK40DT-50/60C-0+TDR | ML196DF090XE48C | R-410A | 34600 | 15.5 | 13 | - - - | - - - | - - - | No | 215219572 | - - - | USA,Canada | No
ML14XC1-036-463A** | CK40DT-50/60C-0+TDR | ML196DF110XE60C | R-410A | 34400 | 15.1 | 12.5 | - - - | - - - | - - - | No | 215219573 | - - - | USA,Canada | No
ML14XC1-036-463A** | CK40HT-24A-0+TDR | ML180UH030V36A | R-410A | 33400 | 14.5 | 12.2 | - - - | - - - | - - - | No | 215222416 | - - - | USA | No
ML14XC1-036-463A** | CK40HT-24A-0+TDR | ML180UH045V36A | R-410A | 33400 | 14.5 | 12.2 | - - - | - - - | - - - | No | 215222417 | - - - | USA | No
ML14XC1-036-463A** | CK40HT-24A-0+TDR | ML180UH070E36A | R-410A | 33600 | 14.5 | 12.2 | - - - | - - - | - - - | No | 215222418 | - - - | USA | No
ML14XC1-036-463A** | CK40HT-24A-0+TDR | ML180UH070V36A | R-410A | 33400 | 14.5 | 12.2 | - - - | - - - | - - - | No | 215222419 | - - - | USA | No
ML14XC1-036-463A** | CK40HT-24A-0+TDR | ML180UH070XE36A | R-410A | 33600 | 14.5 | 12.2 | - - - | - - - | - - - | No | 215222765 | - - - | USA | No
ML14XC1-036-463A** | CK40HT-24B-0+TDR | ML180UH070V36B | R-410A | 33200 | 15 | 12.5 | - - - | - - - | - - - | No | 215222420 | - - - | USA | No
ML14XC1-036-463A** | CK40HT-24B-0+TDR | ML180UH070V48B | R-410A | 33600 | 15.1 | 12.5 | - - - | - - - | - - - | No | 215222421 | - - - | USA | No
ML14XC1-036-463A** | CK40HT-24B-0+TDR | ML180UH090V48B | R-410A | 33400 | 15 | 12.5 | - - - | - - - | - - - | No | 215222422 | - - - | USA | No
ML14XC1-036-463A** | CK40HT-24B-0+TDR | ML196UH030XE36B | R-410A | 33400 | 14.25 | 12 | - - - | - - - | - - - | No | 215222423 | - - - | USA,Canada | No
ML14XC1-036-463A** | CK40HT-24B-0+TDR | ML196UH070XE48B | R-410A | 33200 | 15 | 12.5 | - - - | - - - | - - - | No | 215222424 | - - - | USA,Canada | No
ML14XC1-036-463A** | CK40HT-30A-0+TDR | EL180UH040NE36A | R-410A | 34200 | 15 | 12.5 | - - - | - - - | - - - | No | 215222425 | - - - | USA | No
ML14XC1-036-463A** | CK40HT-30A-0+TDR | EL180UH060NE36A | R-410A | 34000 | 15 | 12.5 | - - - | - - - | - - - | No | 215222426 | - - - | USA | No
ML14XC1-036-463A** | CK40HT-30A-0+TDR | EL280UH045E36A | R-410A | 34200 | 14.5 | 12.2 | - - - | - - - | - - - | No | 215221750 | - - - | USA | No
ML14XC1-036-463A** | CK40HT-30A-0+TDR | EL280UH070E36A | R-410A | 33800 | 14.5 | 12.5 | - - - | - - - | - - - | No | 215221751 | - - - | USA | No
ML14XC1-036-463A** | CK40HT-30A-0+TDR | ML180UH030V36A | R-410A | 34000 | 15 | 12.5 | - - - | - - - | - - - | No | 215222427 | - - - | USA | No
ML14XC1-036-463A** | CK40HT-30A-0+TDR | ML180UH045E36A | R-410A | 33600 | 14.5 | 12.2 | - - - | - - - | - - - | No | 215222428 | - - - | USA | No
ML14XC1-036-463A** | CK40HT-30A-0+TDR | ML180UH045V36A | R-410A | 34000 | 15 | 12.5 | - - - | - - - | - - - | No | 215222429 | - - - | USA | No
ML14XC1-036-463A** | CK40HT-30A-0+TDR | ML180UH045XE36A | R-410A | 33600 | 14.5 | 12.2 | - - - | - - - | - - - | No | 215222430 | - - - | USA | No
ML14XC1-036-463A** | CK40HT-30A-0+TDR | ML180UH070E36A | R-410A | 34200 | 14.5 | 12.5 | - - - | - - - | - - - | No | 215222431 | - - - | USA | No
ML14XC1-036-463A** | CK40HT-30A-0+TDR | ML180UH070V36A | R-410A | 34000 | 14.5 | 12.5 | - - - | - - - | - - - | No | 215222432 | - - - | USA | No
ML14XC1-036-463A** | CK40HT-30A-0+TDR | ML180UH070XE36A | R-410A | 34200 | 14.5 | 12.5 | - - - | - - - | - - - | No | 215222766 | - - - | USA | No
ML14XC1-036-463A** | CK40HT-30A-0+TDR | SL280UH060NV36A | R-410A | 34000 | 15.1 | 12.5 | - - - | - - - | - - - | No | 215222433 | - - - | USA | No
ML14XC1-036-463A** | CK40HT-30A-0+TDR | SL280UH070V36A | R-410A | 34000 | 14.5 | 12.2 | - - - | - - - | - - - | No | 215222434 | - - - | USA | No
ML14XC1-036-463A** | CK40HT-30A-0+TDR | SL280UH070XV36A | R-410A | 34000 | 14.5 | 12.2 | - - - | - - - | - - - | No | 215222435 | - - - | USA | No
ML14XC1-036-463A** | CK40HT-30B-0+TDR | - - - | R-410A | 33600 | 14 | 11.7 | - - - | - - - | - - - | No | 215222414 | - - - | USA,Canada | No
ML14XC1-036-463A** | CK40HT-30B-0+TDR | EL180UH080NE48B | R-410A | 34400 | 15.5 | 13 | - - - | - - - | - - - | No | 215222436 | - - - | USA | No
ML14XC1-036-463A** | CK40HT-30B-0+TDR | EL195UH040NE36B | R-410A | 34000 | 15.1 | 12.5 | - - - | - - - | - - - | No | 215222437 | - - - | USA,Canada | No
ML14XC1-036-463A** | CK40HT-30B-0+TDR | EL195UH060NE36B | R-410A | 34000 | 15.1 | 12.5 | - - - | - - - | - - - | No | 215222438 | - - - | USA,Canada | No
ML14XC1-036-463A** | CK40HT-30B-0+TDR | EL196UH045XE36B | R-410A | 34000 | 15.1 | 12.5 | - - - | - - - | - - - | No | 215222439 | - - - | USA,Canada | No
ML14XC1-036-463A** | CK40HT-30B-0+TDR | EL196UH070XE36B | R-410A | 34000 | 15.1 | 12.5 | - - - | - - - | - - - | No | 215222440 | - - - | USA,Canada | No
ML14XC1-036-463A** | CK40HT-30B-0+TDR | EL280UH090E36B | R-410A | 34600 | 15.1 | 12.5 | - - - | - - - | - - - | No | 215221752 | - - - | USA | No
ML14XC1-036-463A** | CK40HT-30B-0+TDR | EL280UH090E48B | R-410A | 34400 | 15.5 | 13 | - - - | - - - | - - - | No | 215221753 | - - - | USA | No
ML14XC1-036-463A** | CK40HT-30B-0+TDR | EL297UH045XV36B | R-410A | 34200 | 14.5 | 12.5 | - - - | - - - | - - - | No | 215219447 | - - - | USA,Canada | No
ML14XC1-036-463A** | CK40HT-30B-0+TDR | EL297UH070XV36B | R-410A | 34200 | 15 | 12.5 | - - - | - - - | - - - | No | 215219448 | - - - | USA,Canada | No
ML14XC1-036-463A** | CK40HT-30B-0+TDR | ML180UH070E36B | R-410A | 34400 | 15.1 | 12.5 | - - - | - - - | - - - | No | 215222441 | - - - | USA | No
ML14XC1-036-463A** | CK40HT-30B-0+TDR | ML180UH070V36B | R-410A | 34200 | 15.5 | 13 | - - - | - - - | - - - | No | 215222442 | - - - | USA | No
ML14XC1-036-463A** | CK40HT-30B-0+TDR | ML180UH070V48B | R-410A | 34600 | 15.5 | 13 | - - - | - - - | - - - | No | 215222443 | - - - | USA | No
ML14XC1-036-463A** | CK40HT-30B-0+TDR | ML180UH070XE36B | R-410A | 34400 | 15.1 | 12.5 | - - - | - - - | - - - | No | 215222444 | - - - | USA | No
ML14XC1-036-463A** | CK40HT-30B-0+TDR | ML180UH090E48B | R-410A | 34400 | 15.1 | 13 | - - - | - - - | - - - | No | 215222445 | - - - | USA | No
ML14XC1-036-463A** | CK40HT-30B-0+TDR | ML180UH090V48B | R-410A | 34400 | 15.5 | 13 | - - - | - - - | - - - | No | 215222446 | - - - | USA | No
ML14XC1-036-463A** | CK40HT-30B-0+TDR | ML180UH090XE48B | R-410A | 34400 | 15.1 | 13 | - - - | - - - | - - - | No | 215222447 | - - - | USA | No
ML14XC1-036-463A** | CK40HT-30B-0+TDR | ML196UH030XE36B | R-410A | 34400 | 14.5 | 12.2 | - - - | - - - | - - - | No | 215222448 | - - - | USA,Canada | No
ML14XC1-036-463A** | CK40HT-30B-0+TDR | ML196UH045XE36B | R-410A | 34000 | 15.1 | 12.5 | - - - | - - - | - - - | No | 215222449 | - - - | USA,Canada | No
ML14XC1-036-463A** | CK40HT-30B-0+TDR | ML196UH070XE36B | R-410A | 34000 | 15.1 | 12.5 | - - - | - - - | - - - | No | 215222450 | - - - | USA,Canada | No
ML14XC1-036-463A** | CK40HT-30B-0+TDR | ML196UH070XE48B | R-410A | 34000 | 15.1 | 12.5 | - - - | - - - | - - - | No | 215222451 | - - - | USA,Canada | No
ML14XC1-036-463A** | CK40HT-30B-0+TDR | ML296UH045XV36B | R-410A | 34200 | 14.5 | 12.5 | - - - | - - - | - - - | No | 215222452 | - - - | USA,Canada | No
ML14XC1-036-463A** | CK40HT-30B-0+TDR | ML296UH070XV36B | R-410A | 34000 | 14.5 | 12.2 | - - - | - - - | - - - | No | 215222453 | - - - | USA,Canada | No
ML14XC1-036-463A** | CK40HT-30B-0+TDR | SL280UH080NV48B | R-410A | 34400 | 15.5 | 13 | - - - | - - - | - - - | No | 215222454 | - - - | USA | No
ML14XC1-036-463A** | CK40HT-30B-0+TDR | SL280UH090V36B | R-410A | 34400 | 15.5 | 13 | - - - | - - - | - - - | No | 215222455 | - - - | USA | No
ML14XC1-036-463A** | CK40HT-30B-0+TDR | SL280UH090V48B | R-410A | 34200 | 15.1 | 12.5 | - - - | - - - | - - - | No | 215222456 | - - - | USA | No
ML14XC1-036-463A** | CK40HT-30B-0+TDR | SL280UH090XV48B | R-410A | 34200 | 15.1 | 12.5 | - - - | - - - | - - - | No | 215222457 | - - - | USA | No
ML14XC1-036-463A** | CK40HT-30B-0+TDR | SLP99UH070XV36B | R-410A | 34200 | 15 | 12.5 | - - - | - - - | - - - | No | 215222458 | - - - | USA,Canada | No
ML14XC1-036-463A** | CK40HT-36A-0+TDR | EL280UH045E36A | R-410A | 33200 | 14 | 12 | - - - | - - - | - - - | No | 215221754 | - - - | USA | No
ML14XC1-036-463A** | CK40HT-36A-0+TDR | ML180UH030V36A | R-410A | 33000 | 14.5 | 12.2 | - - - | - - - | - - - | No | 215222459 | - - - | USA | No
ML14XC1-036-463A** | CK40HT-36A-0+TDR | ML180UH045E36A | R-410A | 32600 | 14 | 12 | - - - | - - - | - - - | No | 215222460 | - - - | USA | No
ML14XC1-036-463A** | CK40HT-36A-0+TDR | ML180UH045V36A | R-410A | 33000 | 14.5 | 12.2 | - - - | - - - | - - - | No | 215222461 | - - - | USA | No
ML14XC1-036-463A** | CK40HT-36A-0+TDR | ML180UH045XE36A | R-410A | 32600 | 14 | 12 | - - - | - - - | - - - | No | 215222462 | - - - | USA | No
ML14XC1-036-463A** | CK40HT-36A-0+TDR | ML180UH070E36A | R-410A | 33200 | 14.25 | 12.2 | - - - | - - - | - - - | No | 215222463 | - - - | USA | No
ML14XC1-036-463A** | CK40HT-36A-0+TDR | ML180UH070V36A | R-410A | 33000 | 14.25 | 12.2 | - - - | - - - | - - - | No | 215222464 | - - - | USA | No
ML14XC1-036-463A** | CK40HT-36A-0+TDR | ML180UH070XE36A | R-410A | 33200 | 14.25 | 12.2 | - - - | - - - | - - - | No | 215222767 | - - - | USA | No
ML14XC1-036-463A** | CK40HT-36A-0+TDR | SL280UH060NV36A | R-410A | 33000 | 14.5 | 12.2 | - - - | - - - | - - - | No | 215222465 | - - - | USA | No
ML14XC1-036-463A** | CK40HT-36A-0+TDR | SL280UH070V36A | R-410A | 32800 | 14.25 | 12 | - - - | - - - | - - - | No | 215222466 | - - - | USA | No
ML14XC1-036-463A** | CK40HT-36A-0+TDR | SL280UH070XV36A | R-410A | 32800 | 14 | 12 | - - - | - - - | - - - | No | 215222467 | - - - | USA | No
ML14XC1-036-463A** | CK40HT-36B-0+TDR | EL180UH080NE48B | R-410A | 33400 | 15.1 | 12.5 | - - - | - - - | - - - | No | 215222468 | - - - | USA | No
ML14XC1-036-463A** | CK40HT-36B-0+TDR | EL196UH045XE36B | R-410A | 32800 | 14.5 | 12.2 | - - - | - - - | - - - | No | 215222469 | - - - | USA,Canada | No
ML14XC1-036-463A** | CK40HT-36B-0+TDR | EL196UH070XE36B | R-410A | 32800 | 14.5 | 12.2 | - - - | - - - | - - - | No | 215222470 | - - - | USA,Canada | No
ML14XC1-036-463A** | CK40HT-36B-0+TDR | EL280UH090E36B | R-410A | 33400 | 14.5 | 12.5 | - - - | - - - | - - - | No | 215221755 | - - - | USA | No
ML14XC1-036-463A** | CK40HT-36B-0+TDR | EL280UH090E48B | R-410A | 33400 | 15 | 12.5 | - - - | - - - | - - - | No | 215221756 | - - - | USA | No
ML14XC1-036-463A** | CK40HT-36B-0+TDR | EL297UH045XV36B | R-410A | 33000 | 14.25 | 12.2 | - - - | - - - | - - - | No | 215219449 | - - - | USA,Canada | No
ML14XC1-036-463A** | CK40HT-36B-0+TDR | EL297UH070XV36B | R-410A | 33000 | 14.5 | 12.2 | - - - | - - - | - - - | No | 215219450 | - - - | USA,Canada | No
ML14XC1-036-463A** | CK40HT-36B-0+TDR | ML180UH070E36B | R-410A | 33200 | 14.25 | 12.2 | - - - | - - - | - - - | No | 215222471 | - - - | USA | No
ML14XC1-036-463A** | CK40HT-36B-0+TDR | ML180UH070V36B | R-410A | 33000 | 15 | 12.5 | - - - | - - - | - - - | No | 215222472 | - - - | USA | No
ML14XC1-036-463A** | CK40HT-36B-0+TDR | ML180UH070V48B | R-410A | 33400 | 15.1 | 12.5 | - - - | - - - | - - - | No | 215222473 | - - - | USA | No
ML14XC1-036-463A** | CK40HT-36B-0+TDR | ML180UH070XE36B | R-410A | 33200 | 14.25 | 12.2 | - - - | - - - | - - - | No | 215222474 | - - - | USA | No
ML14XC1-036-463A** | CK40HT-36B-0+TDR | ML180UH090E48B | R-410A | 32800 | 14.25 | 12.2 | - - - | - - - | - - - | No | 215222475 | - - - | USA | No
ML14XC1-036-463A** | CK40HT-36B-0+TDR | ML180UH090V48B | R-410A | 33200 | 15 | 12.5 | - - - | - - - | - - - | No | 215222476 | - - - | USA | No
ML14XC1-036-463A** | CK40HT-36B-0+TDR | ML180UH090XE48B | R-410A | 32800 | 14.25 | 12.2 | - - - | - - - | - - - | No | 215222477 | - - - | USA | No
ML14XC1-036-463A** | CK40HT-36B-0+TDR | ML196UH030XE36B | R-410A | 33400 | 14.25 | 12 | - - - | - - - | - - - | No | 215222478 | - - - | USA,Canada | No
ML14XC1-036-463A** | CK40HT-36B-0+TDR | ML196UH045XE36B | R-410A | 32800 | 14.5 | 12.2 | - - - | - - - | - - - | No | 215221919 | - - - | USA,Canada | No
ML14XC1-036-463A** | CK40HT-36B-0+TDR | ML196UH070XE36B | R-410A | 32800 | 14.5 | 12.2 | - - - | - - - | - - - | No | 215221920 | - - - | USA,Canada | No
ML14XC1-036-463A** | CK40HT-36B-0+TDR | ML196UH070XE48B | R-410A | 33200 | 15 | 12.5 | - - - | - - - | - - - | No | 215222479 | - - - | USA,Canada | No
ML14XC1-036-463A** | CK40HT-36B-0+TDR | ML296UH045XV36B | R-410A | 33000 | 14.25 | 12.2 | - - - | - - - | - - - | No | 215222480 | - - - | USA,Canada | No
ML14XC1-036-463A** | CK40HT-36B-0+TDR | ML296UH070XV36B | R-410A | 33000 | 14.25 | 12 | - - - | - - - | - - - | No | 215222481 | - - - | USA,Canada | No
ML14XC1-036-463A** | CK40HT-36B-0+TDR | SL280UH080NV48B | R-410A | 33200 | 15.1 | 12.5 | - - - | - - - | - - - | No | 215222482 | - - - | USA | No
ML14XC1-036-463A** | CK40HT-36B-0+TDR | SL280UH090V36B | R-410A | 33200 | 15.1 | 12.5 | - - - | - - - | - - - | No | 215222483 | - - - | USA | No
ML14XC1-036-463A** | CK40HT-36B-0+TDR | SL280UH090V48B | R-410A | 33200 | 15 | 12.5 | - - - | - - - | - - - | No | 215222484 | - - - | USA | No
ML14XC1-036-463A** | CK40HT-36B-0+TDR | SL280UH090XV48B | R-410A | 33200 | 15 | 12.5 | - - - | - - - | - - - | No | 215222485 | - - - | USA | No
ML14XC1-036-463A** | CK40HT-36B-0+TDR | SLP99UH070XV36B | R-410A | 33000 | 14.5 | 12.2 | - - - | - - - | - - - | No | 215222486 | - - - | USA,Canada | No
ML14XC1-036-463A** | CK40HT-36C-0+TDR | EL195UH080NE48C | R-410A | 33600 | 15 | 12.5 | - - - | - - - | - - - | No | 215222487 | - - - | USA,Canada | No
ML14XC1-036-463A** | CK40HT-36C-0+TDR | EL195UH100NE60C | R-410A | 33600 | 15.1 | 12.5 | - - - | - - - | - - - | No | 215222488 | - - - | USA,Canada | No
ML14XC1-036-463A** | CK40HT-36C-0+TDR | EL196UH090XE48C | R-410A | 33400 | 15 | 12.5 | - - - | - - - | - - - | No | 215222489 | - - - | USA,Canada | No
ML14XC1-036-463A** | CK40HT-36C-0+TDR | EL196UH110XE60C | R-410A | 33600 | 15.1 | 12.5 | - - - | - - - | - - - | No | 215222490 | - - - | USA,Canada | No
ML14XC1-036-463A** | CK40HT-36C-0+TDR | EL280UH110E48C | R-410A | 33600 | 15.1 | 12.5 | - - - | - - - | - - - | No | 215221757 | - - - | USA | No
ML14XC1-036-463A** | CK40HT-36C-0+TDR | EL280UH110E60C | R-410A | 34000 | 15.1 | 12.5 | - - - | - - - | - - - | No | 215221758 | - - - | USA | No
ML14XC1-036-463A** | CK40HT-36C-0+TDR | EL297UH090XV36C | R-410A | 33600 | 15.1 | 12.5 | - - - | - - - | - - - | No | 215219451 | - - - | USA,Canada | No
ML14XC1-036-463A** | CK40HT-36C-0+TDR | EL297UH090XV48C | R-410A | 33400 | 15.1 | 12.5 | - - - | - - - | - - - | No | 215219452 | - - - | USA,Canada | No
ML14XC1-036-463A** | CK40HT-36C-0+TDR | EL297UH110XV48C | R-410A | 33600 | 15.1 | 12.5 | - - - | - - - | - - - | No | 215219453 | - - - | USA,Canada | No
ML14XC1-036-463A** | CK40HT-36C-0+TDR | EL297UH110XV60C | R-410A | 33800 | 15.1 | 12.5 | - - - | - - - | - - - | No | 215219454 | - - - | USA,Canada | No
ML14XC1-036-463A** | CK40HT-36C-0+TDR | ML180UH090E60C | R-410A | 33400 | 15.1 | 12.5 | - - - | - - - | - - - | No | 215222491 | - - - | USA | No
ML14XC1-036-463A** | CK40HT-36C-0+TDR | ML180UH110E60C | R-410A | 33000 | 15 | 12.5 | - - - | - - - | - - - | No | 215222492 | - - - | USA | No
ML14XC1-036-463A** | CK40HT-36C-0+TDR | ML180UH110V60C | R-410A | 34000 | 15.5 | 13 | - - - | - - - | - - - | No | 215222493 | - - - | USA | No
ML14XC1-036-463A** | CK40HT-36C-0+TDR | ML180UH110XE60C | R-410A | 33000 | 15 | 12.5 | - - - | - - - | - - - | No | 215222494 | - - - | USA | No
ML14XC1-036-463A** | CK40HT-36C-0+TDR | ML196UH090XE36C | R-410A | 33600 | 15 | 12.5 | - - - | - - - | - - - | No | 215222495 | - - - | USA,Canada | No
ML14XC1-036-463A** | CK40HT-36C-0+TDR | ML196UH090XE48C | R-410A | 33400 | 15.1 | 12.5 | - - - | - - - | - - - | No | 215222496 | - - - | USA,Canada | No
ML14XC1-036-463A** | CK40HT-36C-0+TDR | ML196UH090XE60C | R-410A | 33600 | 15.1 | 12.5 | - - - | - - - | - - - | No | 215222497 | - - - | USA,Canada | No
ML14XC1-036-463A** | CK40HT-36C-0+TDR | ML296UH090XV48C | R-410A | 33200 | 15.1 | 12.5 | - - - | - - - | - - - | No | 215222498 | - - - | USA,Canada | No
ML14XC1-036-463A** | CK40HT-36C-0+TDR | SL280UH080NV60C | R-410A | 33800 | 15.5 | 13 | - - - | - - - | - - - | No | 215222499 | - - - | USA | No
ML14XC1-036-463A** | CK40HT-36C-0+TDR | SL280UH090V60C | R-410A | 34000 | 15.1 | 12.5 | - - - | - - - | - - - | No | 215222500 | - - - | USA | No
ML14XC1-036-463A** | CK40HT-36C-0+TDR | SL280UH090XV60C | R-410A | 34000 | 15.1 | 12.5 | - - - | - - - | - - - | No | 215222501 | - - - | USA | No
ML14XC1-036-463A** | CK40HT-36C-0+TDR | SL280UH110V60C | R-410A | 33800 | 15.1 | 12.5 | - - - | - - - | - - - | No | 215222502 | - - - | USA | No
ML14XC1-036-463A** | CK40HT-36C-0+TDR | SL280UH110XV60C | R-410A | 33800 | 15.1 | 12.5 | - - - | - - - | - - - | No | 215222503 | - - - | USA | No
ML14XC1-036-463A** | CK40HT-36C-0+TDR | SLP99UH090XV36C | R-410A | 33600 | 15.1 | 12.5 | - - - | - - - | - - - | No | 215222504 | - - - | USA,Canada | No
ML14XC1-036-463A** | CK40HT-36C-0+TDR | SLP99UH090XV48C | R-410A | 33400 | 15.1 | 12.5 | - - - | - - - | - - - | No | 215222505 | - - - | USA,Canada | No
ML14XC1-036-463A** | CK40HT-36C-0+TDR | SLP99UH110XV60C | R-410A | 33800 | 15.1 | 12.5 | - - - | - - - | - - - | No | 215222506 | - - - | USA,Canada | No
ML14XC1-036-463A** | CK40HT-42B-0+TDR | EL180UH080NE48B | R-410A | 35000 | 16 | 13 | - - - | - - - | - - - | No | 215222507 | - - - | USA | No
ML14XC1-036-463A** | CK40HT-42B-0+TDR | EL195UH040NE36B | R-410A | 34800 | 15.1 | 12.5 | - - - | - - - | - - - | No | 215222508 | - - - | USA,Canada | No
ML14XC1-036-463A** | CK40HT-42B-0+TDR | EL195UH060NE36B | R-410A | 34800 | 15.1 | 12.5 | - - - | - - - | - - - | No | 215222509 | - - - | USA,Canada | No
ML14XC1-036-463A** | CK40HT-42B-0+TDR | EL196UH045XE36B | R-410A | 35000 | 14.5 | 12.5 | - - - | - - - | - - - | No | 215222510 | - - - | USA,Canada | No
ML14XC1-036-463A** | CK40HT-42B-0+TDR | EL196UH070XE36B | R-410A | 35000 | 14.5 | 12.5 | - - - | - - - | - - - | No | 215222511 | - - - | USA,Canada | No
ML14XC1-036-463A** | CK40HT-42B-0+TDR | EL280UH090E36B | R-410A | 35200 | 15.5 | 13 | - - - | - - - | - - - | No | 215221759 | - - - | USA | No
ML14XC1-036-463A** | CK40HT-42B-0+TDR | EL280UH090E48B | R-410A | 35200 | 15.5 | 13 | - - - | - - - | - - - | No | 215221760 | - - - | USA | No
ML14XC1-036-463A** | CK40HT-42B-0+TDR | EL297UH045XV36B | R-410A | 34800 | 15.1 | 12.5 | - - - | - - - | - - - | No | 215219455 | - - - | USA,Canada | No
ML14XC1-036-463A** | CK40HT-42B-0+TDR | EL297UH070XV36B | R-410A | 35000 | 15.1 | 12.5 | - - - | - - - | - - - | No | 215219456 | - - - | USA,Canada | No
ML14XC1-036-463A** | CK40HT-42B-0+TDR | ML180UH070E36B | R-410A | 34800 | 15.1 | 12.5 | - - - | - - - | - - - | No | 215222512 | - - - | USA | No
ML14XC1-036-463A** | CK40HT-42B-0+TDR | ML180UH070V36B | R-410A | 35000 | 15.5 | 13 | - - - | - - - | - - - | No | 215222513 | - - - | USA | No
ML14XC1-036-463A** | CK40HT-42B-0+TDR | ML180UH070V48B | R-410A | 35400 | 15.5 | 13 | - - - | - - - | - - - | No | 215222514 | - - - | USA | No
ML14XC1-036-463A** | CK40HT-42B-0+TDR | ML180UH070XE36B | R-410A | 34800 | 15.1 | 12.5 | - - - | - - - | - - - | No | 215222515 | - - - | USA | No
ML14XC1-036-463A** | CK40HT-42B-0+TDR | ML180UH090E48B | R-410A | 35000 | 15.5 | 13 | - - - | - - - | - - - | No | 215222516 | - - - | USA | No
ML14XC1-036-463A** | CK40HT-42B-0+TDR | ML180UH090V48B | R-410A | 35200 | 15.5 | 13 | - - - | - - - | - - - | No | 215222517 | - - - | USA | No
ML14XC1-036-463A** | CK40HT-42B-0+TDR | ML180UH090XE48B | R-410A | 35000 | 15.5 | 13 | - - - | - - - | - - - | No | 215222518 | - - - | USA | No
ML14XC1-036-463A** | CK40HT-42B-0+TDR | ML196UH030XE36B | R-410A | 35200 | 15.1 | 12.5 | - - - | - - - | - - - | No | 215222519 | - - - | USA,Canada | No
ML14XC1-036-463A** | CK40HT-42B-0+TDR | ML196UH045XE36B | R-410A | 34800 | 15.1 | 13 | - - - | - - - | - - - | No | 215221921 | - - - | USA,Canada | No
ML14XC1-036-463A** | CK40HT-42B-0+TDR | ML196UH070XE36B | R-410A | 34800 | 15.1 | 13 | - - - | - - - | - - - | No | 215221922 | - - - | USA,Canada | No
ML14XC1-036-463A** | CK40HT-42B-0+TDR | ML196UH070XE48B | R-410A | 35000 | 15.5 | 13 | - - - | - - - | - - - | No | 215222520 | - - - | USA,Canada | No
ML14XC1-036-463A** | CK40HT-42B-0+TDR | ML296UH045XV36B | R-410A | 34800 | 15.1 | 12.5 | - - - | - - - | - - - | No | 215222521 | - - - | USA,Canada | No
ML14XC1-036-463A** | CK40HT-42B-0+TDR | ML296UH070XV36B | R-410A | 35000 | 15 | 12.5 | - - - | - - - | - - - | No | 215222522 | - - - | USA,Canada | No
ML14XC1-036-463A** | CK40HT-42B-0+TDR | SL280UH090V36B | R-410A | 35000 | 15.5 | 13 | - - - | - - - | - - - | No | 215222523 | - - - | USA | No
ML14XC1-036-463A** | CK40HT-42B-0+TDR | SL280UH090V48B | R-410A | 35000 | 15.5 | 13 | - - - | - - - | - - - | No | 215222524 | - - - | USA | No
ML14XC1-036-463A** | CK40HT-42B-0+TDR | SL280UH090XV48B | R-410A | 35000 | 15.5 | 13 | - - - | - - - | - - - | No | 215222525 | - - - | USA | No
ML14XC1-036-463A** | CK40HT-42B-0+TDR | SLP99UH070XV36B | R-410A | 35000 | 15.1 | 12.5 | - - - | - - - | - - - | No | 215222526 | - - - | USA,Canada | No
ML14XC1-036-463A** | CK40HT-42C-0+TDR | - - - | R-410A | 33800 | 14 | 11.7 | - - - | - - - | - - - | No | 215222415 | - - - | USA,Canada | No
ML14XC1-036-463A** | CK40HT-42C-0+TDR | EL195UH080NE48C | R-410A | 34800 | 15.5 | 13 | - - - | - - - | - - - | No | 215222527 | - - - | USA,Canada | No
ML14XC1-036-463A** | CK40HT-42C-0+TDR | EL195UH100NE60C | R-410A | 34800 | 15.5 | 13 | - - - | - - - | - - - | No | 215222528 | - - - | USA,Canada | No
ML14XC1-036-463A** | CK40HT-42C-0+TDR | EL196UH090XE48C | R-410A | 34600 | 15.1 | 13 | - - - | - - - | - - - | No | 215222529 | - - - | USA,Canada | No
ML14XC1-036-463A** | CK40HT-42C-0+TDR | EL196UH110XE60C | R-410A | 34800 | 15.5 | 13 | - - - | - - - | - - - | No | 215222530 | - - - | USA,Canada | No
ML14XC1-036-463A** | CK40HT-42C-0+TDR | EL280UH110E48C | R-410A | 34800 | 15.5 | 13 | - - - | - - - | - - - | No | 215221761 | - - - | USA | No
ML14XC1-036-463A** | CK40HT-42C-0+TDR | EL280UH110E60C | R-410A | 35200 | 15.5 | 13 | - - - | - - - | - - - | No | 215221762 | - - - | USA | No
ML14XC1-036-463A** | CK40HT-42C-0+TDR | EL297UH090XV36C | R-410A | 34600 | 15.5 | 13 | - - - | - - - | - - - | No | 215219457 | - - - | USA,Canada | No
ML14XC1-036-463A** | CK40HT-42C-0+TDR | EL297UH090XV48C | R-410A | 34600 | 15.5 | 13 | - - - | - - - | - - - | No | 215219458 | - - - | USA,Canada | No
ML14XC1-036-463A** | CK40HT-42C-0+TDR | EL297UH110XV48C | R-410A | 34800 | 15.5 | 13 | - - - | - - - | - - - | No | 215219459 | - - - | USA,Canada | No
ML14XC1-036-463A** | CK40HT-42C-0+TDR | EL297UH110XV60C | R-410A | 35000 | 15.5 | 13 | - - - | - - - | - - - | No | 215219460 | - - - | USA,Canada | No
ML14XC1-036-463A** | CK40HT-42C-0+TDR | ML180UH090E60C | R-410A | 34600 | 15.5 | 13 | - - - | - - - | - - - | No | 215222531 | - - - | USA | No
ML14XC1-036-463A** | CK40HT-42C-0+TDR | ML180UH110E60C | R-410A | 34200 | 15.5 | 13 | - - - | - - - | - - - | No | 215222532 | - - - | USA | No
ML14XC1-036-463A** | CK40HT-42C-0+TDR | ML180UH110V60C | R-410A | 35200 | 16 | 13 | - - - | - - - | - - - | No | 215222533 | - - - | USA | No
ML14XC1-036-463A** | CK40HT-42C-0+TDR | ML180UH110XE60C | R-410A | 34200 | 15.5 | 13 | - - - | - - - | - - - | No | 215222534 | - - - | USA | No
ML14XC1-036-463A** | CK40HT-42C-0+TDR | ML196UH090XE36C | R-410A | 34800 | 15.1 | 13 | - - - | - - - | - - - | No | 215222535 | - - - | USA,Canada | No
ML14XC1-036-463A** | CK40HT-42C-0+TDR | ML196UH090XE48C | R-410A | 34600 | 15.5 | 13 | - - - | - - - | - - - | No | 215221923 | - - - | USA,Canada | No
ML14XC1-036-463A** | CK40HT-42C-0+TDR | ML196UH090XE60C | R-410A | 34800 | 15.5 | 13 | - - - | - - - | - - - | No | 215222536 | - - - | USA,Canada | No
ML14XC1-036-463A** | CK40HT-42C-0+TDR | ML296UH090XV48C | R-410A | 34400 | 15.5 | 13 | - - - | - - - | - - - | No | 215222537 | - - - | USA,Canada | No
ML14XC1-036-463A** | CK40HT-42C-0+TDR | SL280UH080NV60C | R-410A | 35000 | 16 | 13 | - - - | - - - | - - - | No | 215222538 | - - - | USA | No
ML14XC1-036-463A** | CK40HT-42C-0+TDR | SL280UH090V60C | R-410A | 35200 | 15.5 | 13 | - - - | - - - | - - - | No | 215222539 | - - - | USA | No
ML14XC1-036-463A** | CK40HT-42C-0+TDR | SL280UH090XV60C | R-410A | 35200 | 15.5 | 13 | - - - | - - - | - - - | No | 215222540 | - - - | USA | No
ML14XC1-036-463A** | CK40HT-42C-0+TDR | SL280UH110V60C | R-410A | 35000 | 15.5 | 13 | - - - | - - - | - - - | No | 215222541 | - - - | USA | No
ML14XC1-036-463A** | CK40HT-42C-0+TDR | SL280UH110XV60C | R-410A | 35000 | 15.5 | 13 | - - - | - - - | - - - | No | 215222542 | - - - | USA | No
ML14XC1-036-463A** | CK40HT-42C-0+TDR | SLP99UH090XV36C | R-410A | 34600 | 15.5 | 13 | - - - | - - - | - - - | No | 215222543 | - - - | USA,Canada | No
ML14XC1-036-463A** | CK40HT-42C-0+TDR | SLP99UH090XV48C | R-410A | 34600 | 15.5 | 13 | - - - | - - - | - - - | No | 215222544 | - - - | USA,Canada | No
ML14XC1-036-463A** | CK40HT-42C-0+TDR | SLP99UH110XV60C | R-410A | 35000 | 15.5 | 13 | - - - | - - - | - - - | No | 215222545 | - - - | USA,Canada | No
ML14XC1-036-463A** | CK40HT-48B-0+TDR | EL180UH080NE48B | R-410A | 34400 | 15.5 | 13 | - - - | - - - | - - - | No | 215222546 | - - - | USA | No
ML14XC1-036-463A** | CK40HT-48B-0+TDR | EL195UH040NE36B | R-410A | 34200 | 15.1 | 12.5 | - - - | - - - | - - - | No | 215222547 | - - - | USA,Canada | No
ML14XC1-036-463A** | CK40HT-48B-0+TDR | EL195UH060NE36B | R-410A | 34200 | 15.1 | 12.5 | - - - | - - - | - - - | No | 215222548 | - - - | USA,Canada | No
ML14XC1-036-463A** | CK40HT-48B-0+TDR | EL196UH045XE36B | R-410A | 34200 | 14.5 | 12.2 | - - - | - - - | - - - | No | 215222549 | - - - | USA,Canada | No
ML14XC1-036-463A** | CK40HT-48B-0+TDR | EL196UH070XE36B | R-410A | 34400 | 14.5 | 12.2 | - - - | - - - | - - - | No | 215222550 | - - - | USA,Canada | No
ML14XC1-036-463A** | CK40HT-48B-0+TDR | EL280UH090E36B | R-410A | 34600 | 15.1 | 12.5 | - - - | - - - | - - - | No | 215221763 | - - - | USA | No
ML14XC1-036-463A** | CK40HT-48B-0+TDR | EL280UH090E48B | R-410A | 34400 | 15.5 | 13 | - - - | - - - | - - - | No | 215221764 | - - - | USA | No
ML14XC1-036-463A** | CK40HT-48B-0+TDR | EL297UH045XV36B | R-410A | 34200 | 14.5 | 12.5 | - - - | - - - | - - - | No | 215219461 | - - - | USA,Canada | No
ML14XC1-036-463A** | CK40HT-48B-0+TDR | EL297UH070XV36B | R-410A | 34200 | 15 | 12.5 | - - - | - - - | - - - | No | 215219462 | - - - | USA,Canada | No
ML14XC1-036-463A** | CK40HT-48B-0+TDR | ML180UH070E36B | R-410A | 34400 | 14.5 | 12.5 | - - - | - - - | - - - | No | 215222551 | - - - | USA | No
ML14XC1-036-463A** | CK40HT-48B-0+TDR | ML180UH070V36B | R-410A | 34200 | 15.5 | 13 | - - - | - - - | - - - | No | 215222552 | - - - | USA | No
ML14XC1-036-463A** | CK40HT-48B-0+TDR | ML180UH070V48B | R-410A | 34600 | 15.5 | 13 | - - - | - - - | - - - | No | 215222553 | - - - | USA | No
ML14XC1-036-463A** | CK40HT-48B-0+TDR | ML180UH070XE36B | R-410A | 34400 | 14.5 | 12.5 | - - - | - - - | - - - | No | 215222554 | - - - | USA | No
ML14XC1-036-463A** | CK40HT-48B-0+TDR | ML180UH090E48B | R-410A | 34400 | 15.1 | 12.5 | - - - | - - - | - - - | No | 215222555 | - - - | USA | No
ML14XC1-036-463A** | CK40HT-48B-0+TDR | ML180UH090V48B | R-410A | 34400 | 15.5 | 13 | - - - | - - - | - - - | No | 215222556 | - - - | USA | No
ML14XC1-036-463A** | CK40HT-48B-0+TDR | ML180UH090XE48B | R-410A | 34400 | 15.1 | 12.5 | - - - | - - - | - - - | No | 215222557 | - - - | USA | No
ML14XC1-036-463A** | CK40HT-48B-0+TDR | ML196UH030XE36B | R-410A | 34600 | 14.5 | 12.5 | - - - | - - - | - - - | No | 215222558 | - - - | USA,Canada | No
ML14XC1-036-463A** | CK40HT-48B-0+TDR | ML196UH070XE48B | R-410A | 34400 | 15.5 | 13 | - - - | - - - | - - - | No | 215222559 | - - - | USA,Canada | No
ML14XC1-036-463A** | CK40HT-48B-0+TDR | ML196UH090XE48C | R-410A | 34200 | 15.5 | 13 | - - - | - - - | - - - | No | 215221924 | - - - | USA,Canada | No
ML14XC1-036-463A** | CK40HT-48B-0+TDR | ML296UH045XV36B | R-410A | 34200 | 14.5 | 12.5 | - - - | - - - | - - - | No | 215222560 | - - - | USA,Canada | No
ML14XC1-036-463A** | CK40HT-48B-0+TDR | ML296UH070XV36B | R-410A | 34200 | 14.5 | 12.5 | - - - | - - - | - - - | No | 215222561 | - - - | USA,Canada | No
ML14XC1-036-463A** | CK40HT-48B-0+TDR | SL280UH080NV48B | R-410A | 34400 | 15.5 | 13 | - - - | - - - | - - - | No | 215222562 | - - - | USA | No
ML14XC1-036-463A** | CK40HT-48B-0+TDR | SL280UH090V36B | R-410A | 34400 | 15.5 | 13 | - - - | - - - | - - - | No | 215222563 | - - - | USA | No
ML14XC1-036-463A** | CK40HT-48B-0+TDR | SL280UH090V48B | R-410A | 34400 | 15.1 | 12.5 | - - - | - - - | - - - | No | 215222564 | - - - | USA | No
ML14XC1-036-463A** | CK40HT-48B-0+TDR | SL280UH090XV48B | R-410A | 34400 | 15.1 | 12.5 | - - - | - - - | - - - | No | 215222565 | - - - | USA | No
ML14XC1-036-463A** | CK40HT-48B-0+TDR | SLP99UH070XV36B | R-410A | 34200 | 15 | 12.5 | - - - | - - - | - - - | No | 215222566 | - - - | USA,Canada | No
ML14XC1-036-463A** | CK40HT-48C-0+TDR | EL195UH080NE48C | R-410A | 34400 | 15.1 | 12.5 | - - - | - - - | - - - | No | 215222567 | - - - | USA,Canada | No
ML14XC1-036-463A** | CK40HT-48C-0+TDR | EL195UH100NE60C | R-410A | 34600 | 15.1 | 13 | - - - | - - - | - - - | No | 215222568 | - - - | USA,Canada | No
ML14XC1-036-463A** | CK40HT-48C-0+TDR | EL196UH090XE48C | R-410A | 34400 | 15.1 | 12.5 | - - - | - - - | - - - | No | 215222569 | - - - | USA,Canada | No
ML14XC1-036-463A** | CK40HT-48C-0+TDR | EL196UH110XE60C | R-410A | 34600 | 15.1 | 13 | - - - | - - - | - - - | No | 215222570 | - - - | USA,Canada | No
ML14XC1-036-463A** | CK40HT-48C-0+TDR | EL280UH110E48C | R-410A | 34600 | 15.5 | 13 | - - - | - - - | - - - | No | 215221765 | - - - | USA | No
ML14XC1-036-463A** | CK40HT-48C-0+TDR | EL280UH110E60C | R-410A | 34800 | 15.5 | 13 | - - - | - - - | - - - | No | 215221766 | - - - | USA | No
ML14XC1-036-463A** | CK40HT-48C-0+TDR | EL297UH090XV36C | R-410A | 34400 | 15.5 | 13 | - - - | - - - | - - - | No | 215219463 | - - - | USA,Canada | No
ML14XC1-036-463A** | CK40HT-48C-0+TDR | EL297UH090XV48C | R-410A | 34400 | 15.5 | 13 | - - - | - - - | - - - | No | 215219464 | - - - | USA,Canada | No
ML14XC1-036-463A** | CK40HT-48C-0+TDR | EL297UH110XV48C | R-410A | 34600 | 15.5 | 13 | - - - | - - - | - - - | No | 215219465 | - - - | USA,Canada | No
ML14XC1-036-463A** | CK40HT-48C-0+TDR | EL297UH110XV60C | R-410A | 34800 | 15.5 | 13 | - - - | - - - | - - - | No | 215219466 | - - - | USA,Canada | No
ML14XC1-036-463A** | CK40HT-48C-0+TDR | ML180UH090E60C | R-410A | 34400 | 15.5 | 13 | - - - | - - - | - - - | No | 215222571 | - - - | USA | No
ML14XC1-036-463A** | CK40HT-48C-0+TDR | ML180UH110E60C | R-410A | 34000 | 15.1 | 12.5 | - - - | - - - | - - - | No | 215222572 | - - - | USA | No
ML14XC1-036-463A** | CK40HT-48C-0+TDR | ML180UH110V60C | R-410A | 35000 | 15.5 | 13 | - - - | - - - | - - - | No | 215222573 | - - - | USA | No
ML14XC1-036-463A** | CK40HT-48C-0+TDR | ML180UH110XE60C | R-410A | 34000 | 15.1 | 12.5 | - - - | - - - | - - - | No | 215222574 | - - - | USA | No
ML14XC1-036-463A** | CK40HT-48C-0+TDR | ML196UH090XE36C | R-410A | 34400 | 15.1 | 12.5 | - - - | - - - | - - - | No | 215222575 | - - - | USA,Canada | No
ML14XC1-036-463A** | CK40HT-48C-0+TDR | ML196UH090XE48C | R-410A | 34400 | 15.5 | 13 | - - - | - - - | - - - | No | 215221925 | - - - | USA,Canada | No
ML14XC1-036-463A** | CK40HT-48C-0+TDR | ML196UH090XE60C | R-410A | 34600 | 15.5 | 13 | - - - | - - - | - - - | No | 215222576 | - - - | USA,Canada | No
ML14XC1-036-463A** | CK40HT-48C-0+TDR | ML296UH090XV48C | R-410A | 34200 | 15.5 | 13 | - - - | - - - | - - - | No | 215222577 | - - - | USA,Canada | No
ML14XC1-036-463A** | CK40HT-48C-0+TDR | SL280UH080NV60C | R-410A | 34800 | 15.5 | 13 | - - - | - - - | - - - | No | 215222578 | - - - | USA | No
ML14XC1-036-463A** | CK40HT-48C-0+TDR | SL280UH090V60C | R-410A | 35000 | 15.5 | 13 | - - - | - - - | - - - | No | 215222579 | - - - | USA | No
ML14XC1-036-463A** | CK40HT-48C-0+TDR | SL280UH090XV60C | R-410A | 35000 | 15.5 | 13 | - - - | - - - | - - - | No | 215222580 | - - - | USA | No
ML14XC1-036-463A** | CK40HT-48C-0+TDR | SL280UH110V60C | R-410A | 34800 | 15.5 | 13 | - - - | - - - | - - - | No | 215222581 | - - - | USA | No
ML14XC1-036-463A** | CK40HT-48C-0+TDR | SL280UH110XV60C | R-410A | 34800 | 15.5 | 13 | - - - | - - - | - - - | No | 215222582 | - - - | USA | No
ML14XC1-036-463A** | CK40HT-48C-0+TDR | SLP99UH090XV36C | R-410A | 34400 | 15.5 | 13 | - - - | - - - | - - - | No | 215222583 | - - - | USA,Canada | No
ML14XC1-036-463A** | CK40HT-48C-0+TDR | SLP99UH090XV48C | R-410A | 34400 | 15.5 | 13 | - - - | - - - | - - - | No | 215222584 | - - - | USA,Canada | No
ML14XC1-036-463A** | CK40HT-48C-0+TDR | SLP99UH110XV60C | R-410A | 34800 | 15.5 | 13 | - - - | - - - | - - - | No | 215222585 | - - - | USA,Canada | No
ML14XC1-036-463A** | CK40HT-51/61C-0+TDR | EL195UH080NE48C | R-410A | 35200 | 15.5 | 13 | - - - | - - - | - - - | No | 215221926 | - - - | USA,Canada | No
ML14XC1-036-463A** | CK40HT-51/61C-0+TDR | EL195UH100NE60C | R-410A | 35200 | 15.5 | 13 | - - - | - - - | - - - | No | 215221927 | - - - | USA,Canada | No
ML14XC1-036-463A** | CK40HT-51/61C-0+TDR | EL196UH090XE48C | R-410A | 34800 | 15.5 | 13 | - - - | - - - | - - - | No | 215221928 | - - - | USA,Canada | No
ML14XC1-036-463A** | CK40HT-51/61C-0+TDR | EL196UH110XE60C | R-410A | 35200 | 15.5 | 13 | - - - | - - - | - - - | No | 215221929 | - - - | USA,Canada | No
ML14XC1-036-463A** | CK40HT-51/61C-0+TDR | EL280UH110E48C | R-410A | 35200 | 16 | 13 | - - - | - - - | - - - | No | 215221748 | - - - | USA | No
ML14XC1-036-463A** | CK40HT-51/61C-0+TDR | EL280UH110E60C | R-410A | 35600 | 16 | 13 | - - - | - - - | - - - | No | 215221749 | - - - | USA | No
ML14XC1-036-463A** | CK40HT-51/61C-0+TDR | EL297UH090XV36C | R-410A | 35000 | 15.5 | 13 | - - - | - - - | - - - | No | 215219385 | - - - | USA,Canada | No
ML14XC1-036-463A** | CK40HT-51/61C-0+TDR | EL297UH090XV48C | R-410A | 34800 | 15.5 | 13 | - - - | - - - | - - - | No | 215219386 | - - - | USA,Canada | No
ML14XC1-036-463A** | CK40HT-51/61C-0+TDR | EL297UH110XV48C | R-410A | 35000 | 15.5 | 13 | - - - | - - - | - - - | No | 215219387 | - - - | USA,Canada | No
ML14XC1-036-463A** | CK40HT-51/61C-0+TDR | EL297UH110XV60C | R-410A | 35400 | 15.5 | 13 | - - - | - - - | - - - | No | 215219388 | - - - | USA,Canada | No
ML14XC1-036-463A** | CK40HT-51/61C-0+TDR | ML180UH090E60C | R-410A | 35000 | 15.5 | 13 | - - - | - - - | - - - | No | 215221930 | - - - | USA | No
ML14XC1-036-463A** | CK40HT-51/61C-0+TDR | ML180UH110E60C | R-410A | 34600 | 15.5 | 13 | - - - | - - - | - - - | No | 215221931 | - - - | USA | No
ML14XC1-036-463A** | CK40HT-51/61C-0+TDR | ML180UH110V60C | R-410A | 35400 | 16 | 13 | - - - | - - - | - - - | No | 215221932 | - - - | USA | No
ML14XC1-036-463A** | CK40HT-51/61C-0+TDR | ML180UH110XE60C | R-410A | 34600 | 15.5 | 13 | - - - | - - - | - - - | No | 215221933 | - - - | USA | No
ML14XC1-036-463A** | CK40HT-51/61C-0+TDR | ML196UH090XE36C | R-410A | 35200 | 15.5 | 13 | - - - | - - - | - - - | No | 215221934 | - - - | USA,Canada | No
ML14XC1-036-463A** | CK40HT-51/61C-0+TDR | ML196UH090XE48C | R-410A | 35000 | 16 | 13 | - - - | - - - | - - - | No | 215221935 | - - - | USA,Canada | No
ML14XC1-036-463A** | CK40HT-51/61C-0+TDR | ML196UH090XE60C | R-410A | 35200 | 15.5 | 13 | - - - | - - - | - - - | No | 215221936 | - - - | USA,Canada | No
ML14XC1-036-463A** | CK40HT-51/61C-0+TDR | ML296UH090XV48C | R-410A | 34800 | 15.5 | 13 | - - - | - - - | - - - | No | 215221937 | - - - | USA,Canada | No
ML14XC1-036-463A** | CK40HT-51/61C-0+TDR | SL280UH080NV60C | R-410A | 35400 | 16 | 13 | - - - | - - - | - - - | No | 215221938 | - - - | USA | No
ML14XC1-036-463A** | CK40HT-51/61C-0+TDR | SL280UH090V60C | R-410A | 35400 | 16 | 13 | - - - | - - - | - - - | No | 215221939 | - - - | USA | No
ML14XC1-036-463A** | CK40HT-51/61C-0+TDR | SL280UH090XV60C | R-410A | 35400 | 16 | 13 | - - - | - - - | - - - | No | 215221940 | - - - | USA | No
ML14XC1-036-463A** | CK40HT-51/61C-0+TDR | SL280UH110V60C | R-410A | 35200 | 15.5 | 13 | - - - | - - - | - - - | No | 215221941 | - - - | USA | No
ML14XC1-036-463A** | CK40HT-51/61C-0+TDR | SL280UH110XV60C | R-410A | 35200 | 15.5 | 13 | - - - | - - - | - - - | No | 215221942 | - - - | USA | No
ML14XC1-036-463A** | CK40HT-51/61C-0+TDR | SLP99UH090XV36C | R-410A | 35000 | 15.5 | 13 | - - - | - - - | - - - | No | 215221943 | - - - | USA,Canada | No
ML14XC1-036-463A** | CK40HT-51/61C-0+TDR | SLP99UH090XV48C | R-410A | 34800 | 15.5 | 13 | - - - | - - - | - - - | No | 215221944 | - - - | USA,Canada | No
ML14XC1-036-463A** | CK40HT-51/61C-0+TDR | SLP99UH110XV60C | R-410A | 35400 | 15.5 | 13 | - - - | - - - | - - - | No | 215221945 | - - - | USA,Canada | No
ML14XC1-036-463A** | CRX35-30/36B+TDR | - - - | R-410A | 32600 | 13 | 11.7 | - - - | - - - | - - - | No | 213925729 | - - - | USA | No
ML14XC1-036-463A** | CRX35-30/36B+TDR | ML180DF070E36B | R-410A | 33600 | 14.5 | 12.5 | - - - | - - - | - - - | No | 213925739 | - - - | USA | No
ML14XC1-036-463A** | CRX35-30/36B+TDR | ML180DF090E48B | R-410A | 33800 | 15.1 | 12.5 | - - - | - - - | - - - | No | 213925740 | - - - | USA | No
ML14XC1-036-463A** | CRX35-30/36B+TDR | ML196DF045XE36B | R-410A | 34200 | 14 | 12.2 | - - - | - - - | - - - | No | 213925741 | - - - | USA,Canada | No
ML14XC1-036-463A** | CRX35-30/36B+TDR | ML196DF070XE48B | R-410A | 33800 | 14.5 | 12.5 | - - - | - - - | - - - | No | 213925742 | - - - | USA,Canada | No
ML14XC1-036-463A** | CRX35-30/36B+TDR | SL280DF090V48B | R-410A | 34200 | 14.5 | 12.5 | - - - | - - - | - - - | No | 213925743 | - - - | USA | No
ML14XC1-036-463A** | CRX35-30/36B+TDR | SLP99UH070XV36B | R-410A | 33800 | 14.5 | 12.5 | - - - | - - - | - - - | No | 213925744 | - - - | USA,Canada | No
ML14XC1-036-463A** | CRX35-30/36C+TDR | - - - | R-410A | 33600 | 13 | 11.7 | - - - | - - - | - - - | No | 213925730 | - - - | USA | No
ML14XC1-036-463A** | CRX35-30/36C+TDR | ML180DF110E60C | R-410A | 34400 | 15.5 | 13 | - - - | - - - | - - - | No | 213925749 | - - - | USA | No
ML14XC1-036-463A** | CRX35-30/36C+TDR | ML196DF090XE48C | R-410A | 34000 | 15.1 | 12.5 | - - - | - - - | - - - | No | 213925750 | - - - | USA,Canada | No
ML14XC1-036-463A** | CRX35-30/36C+TDR | ML196DF110XE60C | R-410A | 34000 | 15.1 | 12.5 | - - - | - - - | - - - | No | 213925751 | - - - | USA,Canada | No
ML14XC1-036-463A** | CRX35-30/36C+TDR | ML296DF090XV60C | R-410A | 34400 | 14.5 | 12.5 | - - - | - - - | - - - | No | 213925752 | - - - | USA,Canada | No
ML14XC1-036-463A** | CRX35-30/36C+TDR | SLP99DF090XV36C | R-410A | 34000 | 14.5 | 12.5 | - - - | - - - | - - - | No | 213925753 | - - - | USA,Canada | No
ML14XC1-036-463A** | CRX35-30/36C+TDR | SLP99DF090XV48C | R-410A | 34000 | 15.1 | 12.5 | - - - | - - - | - - - | No | 213925754 | - - - | USA,Canada | No
ML14XC1-036-463A** | CRX35-30/36C+TDR | SLP99DF090XV60C | R-410A | 34200 | 15.1 | 12.5 | - - - | - - - | - - - | No | 213925755 | - - - | USA,Canada | No
ML14XC1-036-463A** | CRX35-30/36C+TDR | SLP99DF110XV60C | R-410A | 34200 | 14.5 | 12.5 | - - - | - - - | - - - | No | 213925756 | - - - | USA,Canada | No
ML14XC1-036-463A** | CRX35-42B+TDR | - - - | R-410A | 33800 | 13 | 11.7 | - - - | - - - | - - - | No | 213925731 | - - - | USA | No
ML14XC1-036-463A** | CRX35-42B+TDR | EL280DF090E48B | R-410A | 34200 | 15.1 | 12.5 | - - - | - - - | - - - | No | 213925757 | - - - | USA | No
ML14XC1-036-463A** | CRX35-42B+TDR | ML180DF070E36B | R-410A | 33600 | 15.1 | 12.5 | - - - | - - - | - - - | No | 213925760 | - - - | USA | No
ML14XC1-036-463A** | CRX35-42B+TDR | ML180DF090E48B | R-410A | 34200 | 15.5 | 13 | - - - | - - - | - - - | No | 213925761 | - - - | USA | No
ML14XC1-036-463A** | CRX35-42B+TDR | ML196DF045XE36B | R-410A | 34400 | 14.5 | 12.2 | - - - | - - - | - - - | No | 213925762 | - - - | USA,Canada | No
ML14XC1-036-463A** | CRX35-42B+TDR | ML196DF070XE48B | R-410A | 34200 | 14.5 | 12.5 | - - - | - - - | - - - | No | 213925763 | - - - | USA,Canada | No
ML14XC1-036-463A** | CRX35-42B+TDR | SL280DF090V48B | R-410A | 34000 | 14.5 | 12.5 | - - - | - - - | - - - | No | 213925764 | - - - | USA | No
ML14XC1-036-463A** | CRX35-42B+TDR | SLP99DF070XV36B | R-410A | 34600 | 14.5 | 12.5 | - - - | - - - | - - - | No | 213925765 | - - - | USA,Canada | No
ML14XC1-036-463A** | CRX35-48C+TDR | - - - | R-410A | 33600 | 13 | 11.7 | - - - | - - - | - - - | No | 213925732 | - - - | USA | No
ML14XC1-036-463A** | CRX35-48C+TDR | ML196DF090XE48C | R-410A | 34200 | 15.5 | 13 | - - - | - - - | - - - | No | 213925770 | - - - | USA,Canada | No
ML14XC1-036-463A** | CRX35-48C+TDR | ML196DF110XE60C | R-410A | 34000 | 15.1 | 12.5 | - - - | - - - | - - - | No | 213925771 | - - - | USA,Canada | No
ML14XC1-036-463A** | CRX35-48C+TDR | ML296DF090XV60C | R-410A | 34400 | 15.1 | 12.5 | - - - | - - - | - - - | No | 213925772 | - - - | USA,Canada | No
ML14XC1-036-463A** | CRX35-48C+TDR | SL280DF110V60C | R-410A | 34200 | 15.5 | 13 | - - - | - - - | - - - | No | 213925773 | - - - | USA | No
ML14XC1-036-463A** | CRX35-48C+TDR | SLP99DF090XV36C | R-410A | 34000 | 15.1 | 12.5 | - - - | - - - | - - - | No | 213925774 | - - - | USA,Canada | No
ML14XC1-036-463A** | CRX35-48C+TDR | SLP99DF090XV48C | R-410A | 34000 | 15.1 | 12.5 | - - - | - - - | - - - | No | 213925775 | - - - | USA,Canada | No
ML14XC1-036-463A** | CRX35-48C+TDR | SLP99DF090XV60C | R-410A | 34600 | 15.1 | 13 | - - - | - - - | - - - | No | 213925776 | - - - | USA,Canada | No
ML14XC1-036-463A** | CRX35-48C+TDR | SLP99DF110XV60C | R-410A | 34600 | 15.1 | 13 | - - - | - - - | - - - | No | 213925777 | - - - | USA,Canada | No
ML14XC1-036-463A** | CRX35-50/60C+TDR | EL280DF090E48B | R-410A | 34400 | 15.5 | 13 | - - - | - - - | - - - | No | 213925778 | - - - | USA | No
ML14XC1-036-463A** | CRX35-50/60C+TDR | ML196DF090XE48C | R-410A | 34600 | 15.5 | 13 | - - - | - - - | - - - | No | 213925779 | - - - | USA,Canada | No
ML14XC1-036-463A** | CRX35-50/60C+TDR | ML196DF110XE60C | R-410A | 34400 | 15.1 | 12.5 | - - - | - - - | - - - | No | 213925780 | - - - | USA,Canada | No
ML14XC1-036-463A** | CX35-18/24A+TDR | ML180UH030V36A | R-410A | 31800 | 14 | 11.7 | - - - | - - - | - - - | No | 207766681 | - - - | USA | No
ML14XC1-036-463A** | CX35-18/24A+TDR | ML180UH045V36A | R-410A | 31800 | 14 | 11.7 | - - - | - - - | - - - | No | 207766682 | - - - | USA | No
ML14XC1-036-463A** | CX35-18/24A+TDR | ML180UH070V36A | R-410A | 31800 | 13 | 11.5 | - - - | - - - | - - - | No | 207766683 | - - - | USA | No
ML14XC1-036-463A** | CX35-18/24B+TDR | ML180UH070V36B | R-410A | 31600 | 14 | 11.7 | - - - | - - - | - - - | No | 207766684 | - - - | USA | No
ML14XC1-036-463A** | CX35-18/24B+TDR | ML180UH070V48B | R-410A | 32000 | 14 | 11.7 | - - - | - - - | - - - | No | 207766685 | - - - | USA | No
ML14XC1-036-463A** | CX35-18/24B+TDR | ML180UH090V48B | R-410A | 31800 | 14 | 11.7 | - - - | - - - | - - - | No | 207766686 | - - - | USA | No
ML14XC1-036-463A** | CX35-18/24B+TDR | ML196UH030XE36B | R-410A | 31600 | 13 | 11 | - - - | - - - | - - - | No | 207766687 | - - - | USA,Canada | No
ML14XC1-036-463A** | CX35-18/24B+TDR | ML196UH070XE48B | R-410A | 31800 | 13 | 11.5 | - - - | - - - | - - - | No | 207766688 | - - - | USA,Canada | No
ML14XC1-036-463A** | CX35-24A+TDR | ML180UH030V36A | R-410A | 33200 | 14.5 | 12.2 | - - - | - - - | - - - | No | 207766689 | - - - | USA | No
ML14XC1-036-463A** | CX35-24A+TDR | ML180UH045V36A | R-410A | 33200 | 14.5 | 12.2 | - - - | - - - | - - - | No | 207766690 | - - - | USA | No
ML14XC1-036-463A** | CX35-24A+TDR | ML180UH070E36A | R-410A | 33400 | 14.5 | 12.2 | - - - | - - - | - - - | No | 207766691 | - - - | USA | No
ML14XC1-036-463A** | CX35-24A+TDR | ML180UH070V36A | R-410A | 33200 | 14.5 | 12.2 | - - - | - - - | - - - | No | 207766692 | - - - | USA | No
ML14XC1-036-463A** | CX35-24A+TDR | ML180UH070XE36A | R-410A | 33400 | 14.5 | 12.2 | - - - | - - - | - - - | No | 207783903 | - - - | USA | No
ML14XC1-036-463A** | CX35-24B+TDR | ML180UH070V36B | R-410A | 33200 | 14.5 | 12.5 | - - - | - - - | - - - | No | 207766693 | - - - | USA | No
ML14XC1-036-463A** | CX35-24B+TDR | ML180UH070V48B | R-410A | 33600 | 14.5 | 12.5 | - - - | - - - | - - - | No | 207766694 | - - - | USA | No
ML14XC1-036-463A** | CX35-24B+TDR | ML180UH090V48B | R-410A | 33400 | 14.5 | 12.5 | - - - | - - - | - - - | No | 207766695 | - - - | USA | No
ML14XC1-036-463A** | CX35-24B+TDR | ML196UH030XE36B | R-410A | 33400 | 14.25 | 12 | - - - | - - - | - - - | No | 207766696 | - - - | USA,Canada | No
ML14XC1-036-463A** | CX35-24B+TDR | ML196UH070XE48B | R-410A | 33600 | 14.5 | 12.2 | - - - | - - - | - - - | No | 207766697 | - - - | USA,Canada | No
ML14XC1-036-463A** | CX35-30/36A+TDR | - - - | R-410A | 32400 | 13 | 11.5 | - - - | - - - | - - - | No | 207766004 | - - - | USA,Canada | No
ML14XC1-036-463A** | CX35-30/36A+TDR | ML180UH030V36A | R-410A | 33000 | 14.5 | 12.2 | - - - | - - - | - - - | No | 207766698 | - - - | USA | No
ML14XC1-036-463A** | CX35-30/36A+TDR | ML180UH045E36A | R-410A | 33000 | 14.5 | 12.2 | - - - | - - - | - - - | No | 207766699 | - - - | USA | No
ML14XC1-036-463A** | CX35-30/36A+TDR | ML180UH045V36A | R-410A | 33000 | 14.5 | 12.2 | - - - | - - - | - - - | No | 207766700 | - - - | USA | No
ML14XC1-036-463A** | CX35-30/36A+TDR | ML180UH045XE36A | R-410A | 33000 | 14.5 | 12.2 | - - - | - - - | - - - | No | 207766701 | - - - | USA | No
ML14XC1-036-463A** | CX35-30/36A+TDR | ML180UH070E36A | R-410A | 33400 | 14.5 | 12.2 | - - - | - - - | - - - | No | 207766702 | - - - | USA | No
ML14XC1-036-463A** | CX35-30/36A+TDR | ML180UH070V36A | R-410A | 33000 | 14.5 | 12.2 | - - - | - - - | - - - | No | 207766703 | - - - | USA | No
ML14XC1-036-463A** | CX35-30/36A+TDR | ML180UH070XE36A | R-410A | 33400 | 14.5 | 12.2 | - - - | - - - | - - - | No | 207783904 | - - - | USA | No
ML14XC1-036-463A** | CX35-30/36A+TDR | SL280UH060NV36A | R-410A | 33000 | 15 | 12.5 | - - - | - - - | - - - | No | 207766704 | - - - | USA | No
ML14XC1-036-463A** | CX35-30/36A+TDR | SL280UH070V36A | R-410A | 33000 | 14.25 | 12.2 | - - - | - - - | - - - | No | 207766705 | - - - | USA | No
ML14XC1-036-463A** | CX35-30/36A+TDR | SL280UH070XV36A | R-410A | 33000 | 14.25 | 12.2 | - - - | - - - | - - - | No | 207766706 | - - - | USA | No
ML14XC1-036-463A** | CX35-30/36B+TDR | - - - | R-410A | 32400 | 13 | 11.5 | - - - | - - - | - - - | No | 207766005 | - - - | USA,Canada | No
ML14XC1-036-463A** | CX35-30/36B+TDR | EL196UH045XE36B | R-410A | 32800 | 14.5 | 12.2 | - - - | - - - | - - - | No | 207766707 | - - - | USA,Canada | No
ML14XC1-036-463A** | CX35-30/36B+TDR | EL196UH070XE36B | R-410A | 33000 | 14 | 11.7 | - - - | - - - | - - - | No | 207766708 | - - - | USA,Canada | No
ML14XC1-036-463A** | CX35-30/36B+TDR | EL297UH045XV36B | R-410A | 32800 | 14.5 | 12.2 | - - - | - - - | - - - | No | 213187775 | - - - | USA,Canada | No
ML14XC1-036-463A** | CX35-30/36B+TDR | EL297UH070XV36B | R-410A | 32800 | 14.5 | 12.2 | - - - | - - - | - - - | No | 213187776 | - - - | USA,Canada | No
ML14XC1-036-463A** | CX35-30/36B+TDR | ML180UH070E36B | R-410A | 32800 | 15.1 | 12.5 | - - - | - - - | - - - | No | 207766713 | - - - | USA | No
ML14XC1-036-463A** | CX35-30/36B+TDR | ML180UH070V36B | R-410A | 33000 | 15 | 12.5 | - - - | - - - | - - - | No | 207766714 | - - - | USA | No
ML14XC1-036-463A** | CX35-30/36B+TDR | ML180UH070V48B | R-410A | 33400 | 15.1 | 12.5 | - - - | - - - | - - - | No | 207766715 | - - - | USA | No
ML14XC1-036-463A** | CX35-30/36B+TDR | ML180UH070XE36B | R-410A | 32800 | 15.1 | 12.5 | - - - | - - - | - - - | No | 207766716 | - - - | USA | No
ML14XC1-036-463A** | CX35-30/36B+TDR | ML180UH090E48B | R-410A | 33200 | 15 | 12.5 | - - - | - - - | - - - | No | 207766717 | - - - | USA | No
ML14XC1-036-463A** | CX35-30/36B+TDR | ML180UH090V48B | R-410A | 33200 | 15.1 | 12.5 | - - - | - - - | - - - | No | 207766718 | - - - | USA | No
ML14XC1-036-463A** | CX35-30/36B+TDR | ML180UH090XE48B | R-410A | 33200 | 15 | 12.5 | - - - | - - - | - - - | No | 207766719 | - - - | USA | No
ML14XC1-036-463A** | CX35-30/36B+TDR | ML196UH030XE36B | R-410A | 33400 | 14.25 | 12 | - - - | - - - | - - - | No | 207766720 | - - - | USA,Canada | No
ML14XC1-036-463A** | CX35-30/36B+TDR | ML196UH045XE36B | R-410A | 32800 | 14.5 | 12.2 | - - - | - - - | - - - | No | 207766721 | - - - | USA,Canada | No
ML14XC1-036-463A** | CX35-30/36B+TDR | ML196UH070XE36B | R-410A | 32800 | 14.5 | 12.2 | - - - | - - - | - - - | No | 207766722 | - - - | USA,Canada | No
ML14XC1-036-463A** | CX35-30/36B+TDR | ML196UH070XE48B | R-410A | 33200 | 15.1 | 12.5 | - - - | - - - | - - - | No | 207766723 | - - - | USA,Canada | No
ML14XC1-036-463A** | CX35-30/36B+TDR | ML296UH045XV36B | R-410A | 33000 | 14.5 | 12.2 | - - - | - - - | - - - | No | 207766724 | - - - | USA,Canada | No
ML14XC1-036-463A** | CX35-30/36B+TDR | ML296UH070XV36B | R-410A | 33000 | 14.25 | 12 | - - - | - - - | - - - | No | 207766725 | - - - | USA,Canada | No
ML14XC1-036-463A** | CX35-30/36B+TDR | SL280UH080NV48B | R-410A | 33200 | 15.1 | 12.5 | - - - | - - - | - - - | No | 207766726 | - - - | USA | No
ML14XC1-036-463A** | CX35-30/36B+TDR | SL280UH090V36B | R-410A | 33200 | 15.1 | 12.5 | - - - | - - - | - - - | No | 207766727 | - - - | USA | No
ML14XC1-036-463A** | CX35-30/36B+TDR | SL280UH090V48B | R-410A | 33200 | 15 | 12.5 | - - - | - - - | - - - | No | 207766728 | - - - | USA | No
ML14XC1-036-463A** | CX35-30/36B+TDR | SL280UH090XV48B | R-410A | 33200 | 15 | 12.5 | - - - | - - - | - - - | No | 207766729 | - - - | USA | No
ML14XC1-036-463A** | CX35-30/36B+TDR | SLP99DF070XV36B | R-410A | 32800 | 14.5 | 12.2 | - - - | - - - | - - - | No | 207766730 | - - - | USA,Canada | No
ML14XC1-036-463A** | CX35-30/36C+TDR | - - - | R-410A | 32400 | 13 | 11.5 | - - - | - - - | - - - | No | 207766006 | - - - | USA,Canada | No
ML14XC1-036-463A** | CX35-30/36C+TDR | EL196UH090XE48C | R-410A | 33000 | 15.1 | 12.5 | - - - | - - - | - - - | No | 207766731 | - - - | USA,Canada | No
ML14XC1-036-463A** | CX35-30/36C+TDR | EL196UH110XE60C | R-410A | 33600 | 15.1 | 12.5 | - - - | - - - | - - - | No | 207766732 | - - - | USA,Canada | No
ML14XC1-036-463A** | CX35-30/36C+TDR | EL297UH090XV36C | R-410A | 33200 | 14.5 | 12.5 | - - - | - - - | - - - | No | 213187777 | - - - | USA,Canada | No
ML14XC1-036-463A** | CX35-30/36C+TDR | EL297UH090XV48C | R-410A | 33000 | 15.1 | 12.5 | - - - | - - - | - - - | No | 213187778 | - - - | USA,Canada | No
ML14XC1-036-463A** | CX35-30/36C+TDR | EL297UH110XV48C | R-410A | 33200 | 15.1 | 12.5 | - - - | - - - | - - - | No | 213187779 | - - - | USA,Canada | No
ML14XC1-036-463A** | CX35-30/36C+TDR | ML180UH090E60C | R-410A | 33400 | 15.1 | 12.5 | - - - | - - - | - - - | No | 207766738 | - - - | USA | No
ML14XC1-036-463A** | CX35-30/36C+TDR | ML180UH110E60C | R-410A | 33000 | 15.1 | 12.5 | - - - | - - - | - - - | No | 207766739 | - - - | USA | No
ML14XC1-036-463A** | CX35-30/36C+TDR | ML180UH110V60C | R-410A | 33600 | 15.1 | 12.5 | - - - | - - - | - - - | No | 207766740 | - - - | USA | No
ML14XC1-036-463A** | CX35-30/36C+TDR | ML180UH110XE60C | R-410A | 33000 | 15.1 | 12.5 | - - - | - - - | - - - | No | 207766741 | - - - | USA | No
ML14XC1-036-463A** | CX35-30/36C+TDR | ML196UH090XE36C | R-410A | 33200 | 14.5 | 12.2 | - - - | - - - | - - - | No | 207766742 | - - - | USA,Canada | No
ML14XC1-036-463A** | CX35-30/36C+TDR | ML196UH090XE48C | R-410A | 33400 | 15.1 | 12.5 | - - - | - - - | - - - | No | 207766743 | - - - | USA,Canada | No
ML14XC1-036-463A** | CX35-30/36C+TDR | ML196UH090XE60C | R-410A | 33200 | 15 | 12.5 | - - - | - - - | - - - | No | 207766744 | - - - | USA,Canada | No
ML14XC1-036-463A** | CX35-30/36C+TDR | ML296UH090XV48C | R-410A | 33400 | 15 | 12.5 | - - - | - - - | - - - | No | 207766745 | - - - | USA,Canada | No
ML14XC1-036-463A** | CX35-30/36C+TDR | SLP99UH090XV36C | R-410A | 33200 | 14.5 | 12.5 | - - - | - - - | - - - | No | 207766746 | - - - | USA,Canada | No
ML14XC1-036-463A** | CX35-30/36C+TDR | SLP99UH090XV48C | R-410A | 33400 | 14.5 | 12.5 | - - - | - - - | - - - | No | 207766747 | - - - | USA,Canada | No
ML14XC1-036-463A** | CX35-30/36C+TDR | SLP99UH110XV60C | R-410A | 33400 | 15 | 12.5 | - - - | - - - | - - - | No | 207766748 | - - - | USA,Canada | No
ML14XC1-036-463A** | CX35-30A+TDR | - - - | R-410A | 33200 | 14 | 11.7 | - - - | - - - | - - - | No | 207766007 | - - - | USA,Canada | No
ML14XC1-036-463A** | CX35-30A+TDR | EL280UH045E36A | R-410A | 34400 | 14.5 | 12.5 | - - - | - - - | - - - | No | 207758673 | - - - | USA | No
ML14XC1-036-463A** | CX35-30A+TDR | EL280UH070E36A | R-410A | 34000 | 14.5 | 12.2 | - - - | - - - | - - - | No | 207758675 | - - - | USA | No
ML14XC1-036-463A** | CX35-30A+TDR | ML180UH030V36A | R-410A | 34000 | 15.1 | 12.5 | - - - | - - - | - - - | No | 207766749 | - - - | USA | No
ML14XC1-036-463A** | CX35-30A+TDR | ML180UH045E36A | R-410A | 34000 | 14.5 | 12.5 | - - - | - - - | - - - | No | 207766750 | - - - | USA | No
ML14XC1-036-463A** | CX35-30A+TDR | ML180UH045V36A | R-410A | 34000 | 15.1 | 12.5 | - - - | - - - | - - - | No | 207766751 | - - - | USA | No
ML14XC1-036-463A** | CX35-30A+TDR | ML180UH045XE36A | R-410A | 34000 | 14.5 | 12.5 | - - - | - - - | - - - | No | 207766752 | - - - | USA | No
ML14XC1-036-463A** | CX35-30A+TDR | ML180UH070E36A | R-410A | 33400 | 15.1 | 12.5 | - - - | - - - | - - - | No | 207766753 | - - - | USA | No
ML14XC1-036-463A** | CX35-30A+TDR | ML180UH070V36A | R-410A | 34000 | 15 | 12.5 | - - - | - - - | - - - | No | 207766754 | - - - | USA | No
ML14XC1-036-463A** | CX35-30A+TDR | ML180UH070XE36A | R-410A | 33400 | 15.1 | 12.5 | - - - | - - - | - - - | No | 207783905 | - - - | USA | No
ML14XC1-036-463A** | CX35-30A+TDR | SL280UH060NV36A | R-410A | 34000 | 15.1 | 12.5 | - - - | - - - | - - - | No | 207766755 | - - - | USA | No
ML14XC1-036-463A** | CX35-30A+TDR | SL280UH070V36A | R-410A | 34000 | 14.5 | 12.5 | - - - | - - - | - - - | No | 207766756 | - - - | USA | No
ML14XC1-036-463A** | CX35-30A+TDR | SL280UH070XV36A | R-410A | 34000 | 14.5 | 12.5 | - - - | - - - | - - - | No | 207766757 | - - - | USA | No
ML14XC1-036-463A** | CX35-30B+TDR | - - - | R-410A | 33200 | 14 | 11.7 | - - - | - - - | - - - | No | 207766008 | - - - | USA,Canada | No
ML14XC1-036-463A** | CX35-30B+TDR | EL196UH045XE36B | R-410A | 33800 | 15 | 12.5 | - - - | - - - | - - - | No | 207766758 | - - - | USA,Canada | No
ML14XC1-036-463A** | CX35-30B+TDR | EL196UH070XE36B | R-410A | 33800 | 15.1 | 12.5 | - - - | - - - | - - - | No | 207766759 | - - - | USA,Canada | No
ML14XC1-036-463A** | CX35-30B+TDR | EL280UH090E36B | R-410A | 34200 | 15.1 | 12.5 | - - - | - - - | - - - | No | 207758676 | - - - | USA | No
ML14XC1-036-463A** | CX35-30B+TDR | EL280UH090E48B | R-410A | 34200 | 15.1 | 12.5 | - - - | - - - | - - - | No | 207758677 | - - - | USA | No
ML14XC1-036-463A** | CX35-30B+TDR | EL297UH045XV36B | R-410A | 33800 | 14.5 | 12.5 | - - - | - - - | - - - | No | 213187780 | - - - | USA,Canada | No
ML14XC1-036-463A** | CX35-30B+TDR | EL297UH070XV36B | R-410A | 34000 | 14.5 | 12.5 | - - - | - - - | - - - | No | 213187781 | - - - | USA,Canada | No
ML14XC1-036-463A** | CX35-30B+TDR | ML180UH070E36B | R-410A | 33800 | 15.1 | 13 | - - - | - - - | - - - | No | 207766764 | - - - | USA | No
ML14XC1-036-463A** | CX35-30B+TDR | ML180UH070V36B | R-410A | 34000 | 15.1 | 12.5 | - - - | - - - | - - - | No | 207766765 | - - - | USA | No
ML14XC1-036-463A** | CX35-30B+TDR | ML180UH070V48B | R-410A | 33800 | 15.5 | 13 | - - - | - - - | - - - | No | 207766766 | - - - | USA | No
ML14XC1-036-463A** | CX35-30B+TDR | ML180UH070XE36B | R-410A | 33800 | 15.1 | 13 | - - - | - - - | - - - | No | 207766767 | - - - | USA | No
ML14XC1-036-463A** | CX35-30B+TDR | ML180UH090E48B | R-410A | 34000 | 15.1 | 12.5 | - - - | - - - | - - - | No | 207766768 | - - - | USA | No
ML14XC1-036-463A** | CX35-30B+TDR | ML180UH090V48B | R-410A | 34000 | 15.1 | 12.5 | - - - | - - - | - - - | No | 207766769 | - - - | USA | No
ML14XC1-036-463A** | CX35-30B+TDR | ML180UH090XE48B | R-410A | 34000 | 15.1 | 12.5 | - - - | - - - | - - - | No | 207766770 | - - - | USA | No
ML14XC1-036-463A** | CX35-30B+TDR | ML196UH030XE36B | R-410A | 34000 | 14.5 | 12.2 | - - - | - - - | - - - | No | 207766771 | - - - | USA,Canada | No
ML14XC1-036-463A** | CX35-30B+TDR | ML196UH045XE36B | R-410A | 33800 | 15 | 12.5 | - - - | - - - | - - - | No | 207766772 | - - - | USA,Canada | No
ML14XC1-036-463A** | CX35-30B+TDR | ML196UH070XE36B | R-410A | 33800 | 15.1 | 12.5 | - - - | - - - | - - - | No | 207766773 | - - - | USA,Canada | No
ML14XC1-036-463A** | CX35-30B+TDR | ML196UH070XE48B | R-410A | 33800 | 15.1 | 12.5 | - - - | - - - | - - - | No | 207766774 | - - - | USA,Canada | No
ML14XC1-036-463A** | CX35-30B+TDR | ML296UH045XV36B | R-410A | 33800 | 14.5 | 12.2 | - - - | - - - | - - - | No | 207766775 | - - - | USA,Canada | No
ML14XC1-036-463A** | CX35-30B+TDR | ML296UH070XV36B | R-410A | 33800 | 14.5 | 12.2 | - - - | - - - | - - - | No | 207766776 | - - - | USA,Canada | No
ML14XC1-036-463A** | CX35-30B+TDR | SL280UH080NV48B | R-410A | 34200 | 15.5 | 13 | - - - | - - - | - - - | No | 207766777 | - - - | USA | No
ML14XC1-036-463A** | CX35-30B+TDR | SL280UH090V36B | R-410A | 34000 | 15.5 | 13 | - - - | - - - | - - - | No | 207766778 | - - - | USA | No
ML14XC1-036-463A** | CX35-30B+TDR | SL280UH090V48B | R-410A | 34000 | 15.1 | 12.5 | - - - | - - - | - - - | No | 207766779 | - - - | USA | No
ML14XC1-036-463A** | CX35-30B+TDR | SL280UH090XV48B | R-410A | 34000 | 15.1 | 12.5 | - - - | - - - | - - - | No | 207766780 | - - - | USA | No
ML14XC1-036-463A** | CX35-30B+TDR | SLP99UH070XV36B | R-410A | 34000 | 14.5 | 12.5 | - - - | - - - | - - - | No | 207766781 | - - - | USA,Canada | No
ML14XC1-036-463A** | CX35-36A+TDR | - - - | R-410A | 33600 | 14 | 11.7 | - - - | - - - | - - - | No | 207766009 | - - - | USA,Canada | No
ML14XC1-036-463A** | CX35-36A+TDR | EL280UH045E36A | R-410A | 34800 | 14.5 | 12.5 | - - - | - - - | - - - | No | 207758678 | - - - | USA | No
ML14XC1-036-463A** | CX35-36A+TDR | EL280UH070E36A | R-410A | 34400 | 15.1 | 12.5 | - - - | - - - | - - - | No | 207758680 | - - - | USA | No
ML14XC1-036-463A** | CX35-36A+TDR | ML180UH030V36A | R-410A | 34400 | 15.1 | 12.5 | - - - | - - - | - - - | No | 207766782 | - - - | USA | No
ML14XC1-036-463A** | CX35-36A+TDR | ML180UH045E36A | R-410A | 34200 | 15 | 12.5 | - - - | - - - | - - - | No | 207766783 | - - - | USA | No
ML14XC1-036-463A** | CX35-36A+TDR | ML180UH045V36A | R-410A | 34400 | 15.1 | 12.5 | - - - | - - - | - - - | No | 207766784 | - - - | USA | No
ML14XC1-036-463A** | CX35-36A+TDR | ML180UH045XE36A | R-410A | 34200 | 15 | 12.5 | - - - | - - - | - - - | No | 207766785 | - - - | USA | No
ML14XC1-036-463A** | CX35-36A+TDR | ML180UH070E36A | R-410A | 33800 | 15.1 | 12.5 | - - - | - - - | - - - | No | 207766786 | - - - | USA | No
ML14XC1-036-463A** | CX35-36A+TDR | ML180UH070V36A | R-410A | 34400 | 15.1 | 12.5 | - - - | - - - | - - - | No | 207766787 | - - - | USA | No
ML14XC1-036-463A** | CX35-36A+TDR | ML180UH070XE36A | R-410A | 33800 | 15.1 | 12.5 | - - - | - - - | - - - | No | 207783906 | - - - | USA | No
ML14XC1-036-463A** | CX35-36A+TDR | SL280UH060NV36A | R-410A | 34400 | 15.1 | 12.5 | - - - | - - - | - - - | No | 207766788 | - - - | USA | No
ML14XC1-036-463A** | CX35-36A+TDR | SL280UH070V36A | R-410A | 34200 | 15 | 12.5 | - - - | - - - | - - - | No | 207766789 | - - - | USA | No
ML14XC1-036-463A** | CX35-36A+TDR | SL280UH070XV36A | R-410A | 34200 | 15 | 12.5 | - - - | - - - | - - - | No | 207766790 | - - - | USA | No
ML14XC1-036-463A** | CX35-36B+TDR | - - - | R-410A | 33600 | 14 | 11.7 | - - - | - - - | - - - | No | 207765982 | - - - | USA,Canada | No
ML14XC1-036-463A** | CX35-36B+TDR | EL196UH045XE36B | R-410A | 34200 | 15.1 | 12.5 | - - - | - - - | - - - | No | 207766791 | - - - | USA,Canada | No
ML14XC1-036-463A** | CX35-36B+TDR | EL196UH070XE36B | R-410A | 34200 | 15.1 | 12.5 | - - - | - - - | - - - | No | 207766792 | - - - | USA,Canada | No
ML14XC1-036-463A** | CX35-36B+TDR | EL280UH090E36B | R-410A | 34600 | 15.1 | 12.5 | - - - | - - - | - - - | No | 207758681 | - - - | USA | No
ML14XC1-036-463A** | CX35-36B+TDR | EL280UH090E48B | R-410A | 34600 | 15.5 | 13 | - - - | - - - | - - - | No | 207758682 | - - - | USA | No
ML14XC1-036-463A** | CX35-36B+TDR | EL297UH045XV36B | R-410A | 34200 | 15 | 12.5 | - - - | - - - | - - - | No | 213187782 | - - - | USA,Canada | No
ML14XC1-036-463A** | CX35-36B+TDR | EL297UH070XV36B | R-410A | 34200 | 15 | 12.5 | - - - | - - - | - - - | No | 213187783 | - - - | USA,Canada | No
ML14XC1-036-463A** | CX35-36B+TDR | ML180UH070E36B | R-410A | 34200 | 15.5 | 13 | - - - | - - - | - - - | No | 207766797 | - - - | USA | No
ML14XC1-036-463A** | CX35-36B+TDR | ML180UH070V36B | R-410A | 34200 | 15.5 | 13 | - - - | - - - | - - - | No | 207766798 | - - - | USA | No
ML14XC1-036-463A** | CX35-36B+TDR | ML180UH070V48B | R-410A | 34000 | 15.5 | 13 | - - - | - - - | - - - | No | 207766799 | - - - | USA | No
ML14XC1-036-463A** | CX35-36B+TDR | ML180UH070XE36B | R-410A | 34200 | 15.5 | 13 | - - - | - - - | - - - | No | 207766800 | - - - | USA | No
ML14XC1-036-463A** | CX35-36B+TDR | ML180UH090E48B | R-410A | 34400 | 15.5 | 13 | - - - | - - - | - - - | No | 207766801 | - - - | USA | No
ML14XC1-036-463A** | CX35-36B+TDR | ML180UH090V48B | R-410A | 34400 | 15.5 | 13 | - - - | - - - | - - - | No | 207766802 | - - - | USA | No
ML14XC1-036-463A** | CX35-36B+TDR | ML180UH090XE48B | R-410A | 34400 | 15.5 | 13 | - - - | - - - | - - - | No | 207766803 | - - - | USA | No
ML14XC1-036-463A** | CX35-36B+TDR | ML196UH030XE36B | R-410A | 34400 | 14.5 | 12.2 | - - - | - - - | - - - | No | 207766804 | - - - | USA,Canada | No
ML14XC1-036-463A** | CX35-36B+TDR | ML196UH045XE36B | R-410A | 34200 | 15.1 | 12.5 | - - - | - - - | - - - | No | 207766805 | - - - | USA,Canada | No
ML14XC1-036-463A** | CX35-36B+TDR | ML196UH070XE36B | R-410A | 34200 | 15.1 | 12.5 | - - - | - - - | - - - | No | 207766806 | - - - | USA,Canada | No
ML14XC1-036-463A** | CX35-36B+TDR | ML196UH070XE48B | R-410A | 34200 | 15.1 | 12.5 | - - - | - - - | - - - | No | 207766807 | - - - | USA,Canada | No
ML14XC1-036-463A** | CX35-36B+TDR | ML296UH045XV36B | R-410A | 34200 | 15 | 12.5 | - - - | - - - | - - - | No | 207766808 | - - - | USA,Canada | No
ML14XC1-036-463A** | CX35-36B+TDR | ML296UH070XV36B | R-410A | 34200 | 14.5 | 12.5 | - - - | - - - | - - - | No | 207766809 | - - - | USA,Canada | No
ML14XC1-036-463A** | CX35-36B+TDR | SL280UH080NV48B | R-410A | 34400 | 15.5 | 13 | - - - | - - - | - - - | No | 207766810 | - - - | USA | No
ML14XC1-036-463A** | CX35-36B+TDR | SL280UH090V36B | R-410A | 34400 | 15.5 | 13 | - - - | - - - | - - - | No | 207766811 | - - - | USA | No
ML14XC1-036-463A** | CX35-36B+TDR | SL280UH090V48B | R-410A | 34400 | 15.5 | 13 | - - - | - - - | - - - | No | 207766812 | - - - | USA | No
ML14XC1-036-463A** | CX35-36B+TDR | SL280UH090XV48B | R-410A | 34400 | 15.5 | 13 | - - - | - - - | - - - | No | 207766813 | - - - | USA | No
ML14XC1-036-463A** | CX35-36B+TDR | SLP99UH070XV36B | R-410A | 34200 | 15 | 12.5 | - - - | - - - | - - - | No | 207766814 | - - - | USA,Canada | No
ML14XC1-036-463A** | CX35-48B+TDR | - - - | R-410A | 33800 | 14 | 11.7 | - - - | - - - | - - - | No | 207766010 | - - - | USA,Canada | No
ML14XC1-036-463A** | CX35-48B+TDR | EL196UH045XE36B | R-410A | 34400 | 15.1 | 12.5 | - - - | - - - | - - - | No | 207766815 | - - - | USA,Canada | No
ML14XC1-036-463A** | CX35-48B+TDR | EL196UH070XE36B | R-410A | 34400 | 15.1 | 12.5 | - - - | - - - | - - - | No | 207766816 | - - - | USA,Canada | No
ML14XC1-036-463A** | CX35-48B+TDR | EL280UH045E36A | R-410A | 34000 | 15.5 | 13 | - - - | - - - | - - - | No | 207758683 | - - - | USA | No
ML14XC1-036-463A** | CX35-48B+TDR | EL280UH070E36A | R-410A | 34800 | 15.1 | 13 | - - - | - - - | - - - | No | 207758684 | - - - | USA | No
ML14XC1-036-463A** | CX35-48B+TDR | EL280UH090E36B | R-410A | 35000 | 15.1 | 13 | - - - | - - - | - - - | No | 207758685 | - - - | USA | No
ML14XC1-036-463A** | CX35-48B+TDR | EL280UH090E48B | R-410A | 34800 | 15.5 | 13 | - - - | - - - | - - - | No | 207758687 | - - - | USA | No
ML14XC1-036-463A** | CX35-48B+TDR | EL297UH045XV36B | R-410A | 34400 | 15.1 | 12.5 | - - - | - - - | - - - | No | 213187784 | - - - | USA,Canada | No
ML14XC1-036-463A** | CX35-48B+TDR | EL297UH070XV36B | R-410A | 34600 | 15.1 | 12.5 | - - - | - - - | - - - | No | 213187785 | - - - | USA,Canada | No
ML14XC1-036-463A** | CX35-48B+TDR | ML180UH070E36B | R-410A | 34400 | 15.5 | 13 | - - - | - - - | - - - | No | 207766821 | - - - | USA | No
ML14XC1-036-463A** | CX35-48B+TDR | ML180UH070V36B | R-410A | 34400 | 15.5 | 13 | - - - | - - - | - - - | No | 207766822 | - - - | USA | No
ML14XC1-036-463A** | CX35-48B+TDR | ML180UH070V48B | R-410A | 34200 | 15.5 | 13 | - - - | - - - | - - - | No | 207766823 | - - - | USA | No
ML14XC1-036-463A** | CX35-48B+TDR | ML180UH070XE36B | R-410A | 34400 | 15.5 | 13 | - - - | - - - | - - - | No | 207766824 | - - - | USA | No
ML14XC1-036-463A** | CX35-48B+TDR | ML180UH090E48B | R-410A | 34800 | 15.5 | 13 | - - - | - - - | - - - | No | 207766825 | - - - | USA | No
ML14XC1-036-463A** | CX35-48B+TDR | ML180UH090V48B | R-410A | 34600 | 15.5 | 13 | - - - | - - - | - - - | No | 207766826 | - - - | USA | No
ML14XC1-036-463A** | CX35-48B+TDR | ML180UH090XE48B | R-410A | 34800 | 15.5 | 13 | - - - | - - - | - - - | No | 207766827 | - - - | USA | No
ML14XC1-036-463A** | CX35-48B+TDR | ML196UH030XE36B | R-410A | 34600 | 14.5 | 12.2 | - - - | - - - | - - - | No | 207766828 | - - - | USA,Canada | No
ML14XC1-036-463A** | CX35-48B+TDR | ML196UH045XE36B | R-410A | 34400 | 15.1 | 12.5 | - - - | - - - | - - - | No | 207766829 | - - - | USA,Canada | No
ML14XC1-036-463A** | CX35-48B+TDR | ML196UH070XE36B | R-410A | 34400 | 15.1 | 12.5 | - - - | - - - | - - - | No | 207766830 | - - - | USA,Canada | No
ML14XC1-036-463A** | CX35-48B+TDR | ML196UH070XE48B | R-410A | 34400 | 15.1 | 12.5 | - - - | - - - | - - - | No | 207766831 | - - - | USA,Canada | No
ML14XC1-036-463A** | CX35-48B+TDR | ML296UH045XV36B | R-410A | 34400 | 15.1 | 12.5 | - - - | - - - | - - - | No | 207766832 | - - - | USA,Canada | No
ML14XC1-036-463A** | CX35-48B+TDR | ML296UH070XV36B | R-410A | 34400 | 14.5 | 12.5 | - - - | - - - | - - - | No | 207766833 | - - - | USA,Canada | No
ML14XC1-036-463A** | CX35-48B+TDR | SL280UH080NV48B | R-410A | 34800 | 15.5 | 13 | - - - | - - - | - - - | No | 207766834 | - - - | USA | No
ML14XC1-036-463A** | CX35-48B+TDR | SL280UH090V36B | R-410A | 34600 | 15.5 | 13 | - - - | - - - | - - - | No | 207766835 | - - - | USA | No
ML14XC1-036-463A** | CX35-48B+TDR | SL280UH090V48B | R-410A | 34600 | 15.5 | 13 | - - - | - - - | - - - | No | 207766836 | - - - | USA | No
ML14XC1-036-463A** | CX35-48B+TDR | SL280UH090XV48B | R-410A | 34600 | 15.5 | 13 | - - - | - - - | - - - | No | 207766837 | - - - | USA | No
ML14XC1-036-463A** | CX35-48B+TDR | SLP99UH070XV36B | R-410A | 34600 | 15.1 | 12.5 | - - - | - - - | - - - | No | 207766838 | - - - | USA,Canada | No
ML14XC1-036-463A** | CX35-48C+TDR | - - - | R-410A | 33800 | 14 | 11.7 | - - - | - - - | - - - | No | 207766011 | - - - | USA,Canada | No
ML14XC1-036-463A** | CX35-48C+TDR | EL196UH090XE48C | R-410A | 34600 | 15.5 | 13 | - - - | - - - | - - - | No | 207766839 | - - - | USA,Canada | No
ML14XC1-036-463A** | CX35-48C+TDR | EL196UH110XE60C | R-410A | 35200 | 15.5 | 13 | - - - | - - - | - - - | No | 207766840 | - - - | USA,Canada | No
ML14XC1-036-463A** | CX35-48C+TDR | EL280UH110E48C | R-410A | 34800 | 15.5 | 13 | - - - | - - - | - - - | No | 207758688 | - - - | USA | No
ML14XC1-036-463A** | CX35-48C+TDR | EL280UH110E60C | R-410A | 35200 | 15.5 | 13 | - - - | - - - | - - - | No | 207758689 | - - - | USA | No
ML14XC1-036-463A** | CX35-48C+TDR | EL297UH090XV36C | R-410A | 34600 | 15.5 | 13 | - - - | - - - | - - - | No | 213187786 | - - - | USA,Canada | No
ML14XC1-036-463A** | CX35-48C+TDR | EL297UH090XV48C | R-410A | 34400 | 15.5 | 13 | - - - | - - - | - - - | No | 213187787 | - - - | USA,Canada | No
ML14XC1-036-463A** | CX35-48C+TDR | EL297UH110XV48C | R-410A | 34800 | 15.5 | 13 | - - - | - - - | - - - | No | 213187788 | - - - | USA,Canada | No
ML14XC1-036-463A** | CX35-48C+TDR | EL297UH110XV60C | R-410A | 35000 | 15.5 | 13 | - - - | - - - | - - - | No | 213187789 | - - - | USA,Canada | No
ML14XC1-036-463A** | CX35-48C+TDR | ML180UH090E60C | R-410A | 35000 | 15.5 | 13 | - - - | - - - | - - - | No | 207766847 | - - - | USA | No
ML14XC1-036-463A** | CX35-48C+TDR | ML180UH110E60C | R-410A | 34800 | 15.5 | 13 | - - - | - - - | - - - | No | 207766848 | - - - | USA | No
ML14XC1-036-463A** | CX35-48C+TDR | ML180UH110V60C | R-410A | 35200 | 16 | 13 | - - - | - - - | - - - | No | 207766849 | - - - | USA | No
ML14XC1-036-463A** | CX35-48C+TDR | ML180UH110XE60C | R-410A | 34800 | 15.5 | 13 | - - - | - - - | - - - | No | 207766850 | - - - | USA | No
ML14XC1-036-463A** | CX35-48C+TDR | ML196UH090XE36C | R-410A | 34800 | 15.1 | 13 | - - - | - - - | - - - | No | 207766851 | - - - | USA,Canada | No
ML14XC1-036-463A** | CX35-48C+TDR | ML196UH090XE48C | R-410A | 34600 | 15.5 | 13 | - - - | - - - | - - - | No | 207766852 | - - - | USA,Canada | No
ML14XC1-036-463A** | CX35-48C+TDR | ML196UH090XE60C | R-410A | 35000 | 15.5 | 13 | - - - | - - - | - - - | No | 207766853 | - - - | USA,Canada | No
ML14XC1-036-463A** | CX35-48C+TDR | ML296UH090XV48C | R-410A | 34200 | 15.5 | 13 | - - - | - - - | - - - | No | 207766854 | - - - | USA,Canada | No
ML14XC1-036-463A** | CX35-48C+TDR | ML296UH110XV60C | R-410A | 35000 | 15.5 | 13 | - - - | - - - | - - - | No | 207766855 | - - - | USA,Canada | No
ML14XC1-036-463A** | CX35-48C+TDR | SL280UH080NV60C | R-410A | 35000 | 16 | 13 | - - - | - - - | - - - | No | 207766856 | - - - | USA | No
ML14XC1-036-463A** | CX35-48C+TDR | SL280UH090V60C | R-410A | 35000 | 15.5 | 13 | - - - | - - - | - - - | No | 207766857 | - - - | USA | No
ML14XC1-036-463A** | CX35-48C+TDR | SL280UH090XV60C | R-410A | 35000 | 15.5 | 13 | - - - | - - - | - - - | No | 207766858 | - - - | USA | No
ML14XC1-036-463A** | CX35-48C+TDR | SL280UH110V60C | R-410A | 34800 | 15.5 | 13 | - - - | - - - | - - - | No | 207766859 | - - - | USA | No
ML14XC1-036-463A** | CX35-48C+TDR | SL280UH110XV60C | R-410A | 34800 | 15.5 | 13 | - - - | - - - | - - - | No | 207766860 | - - - | USA | No
ML14XC1-036-463A** | CX35-48C+TDR | SLP99UH090XV36C | R-410A | 34600 | 15.5 | 13 | - - - | - - - | - - - | No | 207766861 | - - - | USA,Canada | No
ML14XC1-036-463A** | CX35-48C+TDR | SLP99UH090XV48C | R-410A | 34400 | 15.5 | 13 | - - - | - - - | - - - | No | 207766862 | - - - | USA,Canada | No
ML14XC1-036-463A** | CX35-48C+TDR | SLP99UH110XV60C | R-410A | 35000 | 15.5 | 13 | - - - | - - - | - - - | No | 207766863 | - - - | USA,Canada | No
ML14XC1-036-463A** | CX35-49C+TDR | - - - | R-410A | 34000 | 14 | 12 | - - - | - - - | - - - | No | 207766012 | - - - | USA,Canada | No
ML14XC1-036-463A** | CX35-49C+TDR | EL196UH090XE48C | R-410A | 34800 | 16 | 13 | - - - | - - - | - - - | No | 207766864 | - - - | USA,Canada | No
ML14XC1-036-463A** | CX35-49C+TDR | EL196UH110XE60C | R-410A | 35600 | 16 | 13 | - - - | - - - | - - - | No | 207766865 | - - - | USA,Canada | No
ML14XC1-036-463A** | CX35-49C+TDR | EL297UH090XV36C | R-410A | 35000 | 15.5 | 13 | - - - | - - - | - - - | No | 213187790 | - - - | USA,Canada | No
ML14XC1-036-463A** | CX35-49C+TDR | EL297UH090XV48C | R-410A | 34800 | 15.5 | 13 | - - - | - - - | - - - | No | 213187791 | - - - | USA,Canada | No
ML14XC1-036-463A** | CX35-49C+TDR | EL297UH110XV48C | R-410A | 35000 | 15.5 | 13 | - - - | - - - | - - - | No | 213187792 | - - - | USA,Canada | No
ML14XC1-036-463A** | CX35-49C+TDR | EL297UH110XV60C | R-410A | 35400 | 16 | 13 | - - - | - - - | - - - | No | 213187793 | - - - | USA,Canada | No
ML14XC1-036-463A** | CX35-49C+TDR | ML180UH090E60C | R-410A | 35400 | 16 | 13 | - - - | - - - | - - - | No | 207766872 | - - - | USA | No
ML14XC1-036-463A** | CX35-49C+TDR | ML180UH110E60C | R-410A | 35000 | 16 | 13 | - - - | - - - | - - - | No | 207766873 | - - - | USA | No
ML14XC1-036-463A** | CX35-49C+TDR | ML180UH110V60C | R-410A | 35400 | 16 | 13 | - - - | - - - | - - - | No | 207766874 | - - - | USA | No
ML14XC1-036-463A** | CX35-49C+TDR | ML180UH110XE60C | R-410A | 35000 | 16 | 13 | - - - | - - - | - - - | No | 207766875 | - - - | USA | No
ML14XC1-036-463A** | CX35-49C+TDR | ML196UH090XE36C | R-410A | 35000 | 15.1 | 13 | - - - | - - - | - - - | No | 207766876 | - - - | USA,Canada | No
ML14XC1-036-463A** | CX35-49C+TDR | ML196UH090XE48C | R-410A | 34800 | 16 | 13 | - - - | - - - | - - - | No | 207766877 | - - - | USA,Canada | No
ML14XC1-036-463A** | CX35-49C+TDR | ML196UH090XE60C | R-410A | 35200 | 15.5 | 13 | - - - | - - - | - - - | No | 207766878 | - - - | USA,Canada | No
ML14XC1-036-463A** | CX35-49C+TDR | ML296UH090XV48C | R-410A | 34600 | 15.5 | 13 | - - - | - - - | - - - | No | 207766879 | - - - | USA,Canada | No
ML14XC1-036-463A** | CX35-49C+TDR | ML296UH110XV60C | R-410A | 34600 | 16 | 13 | - - - | - - - | - - - | No | 207766880 | - - - | USA,Canada | No
ML14XC1-036-463A** | CX35-49C+TDR | SL280UH080NV60C | R-410A | 35400 | 16 | 13 | - - - | - - - | - - - | No | 207766881 | - - - | USA | No
ML14XC1-036-463A** | CX35-49C+TDR | SL280UH090V60C | R-410A | 35400 | 15.5 | 13 | - - - | - - - | - - - | No | 207766882 | - - - | USA | No
ML14XC1-036-463A** | CX35-49C+TDR | SL280UH090XV60C | R-410A | 35400 | 15.5 | 13 | - - - | - - - | - - - | No | 207766883 | - - - | USA | No
ML14XC1-036-463A** | CX35-49C+TDR | SL280UH110V60C | R-410A | 35200 | 15.5 | 13 | - - - | - - - | - - - | No | 207766884 | - - - | USA | No
ML14XC1-036-463A** | CX35-49C+TDR | SL280UH110XV60C | R-410A | 35200 | 15.5 | 13 | - - - | - - - | - - - | No | 207766885 | - - - | USA | No
ML14XC1-036-463A** | CX35-49C+TDR | SLP99UH090XV36C | R-410A | 35000 | 15.5 | 13 | - - - | - - - | - - - | No | 207766886 | - - - | USA,Canada | No
ML14XC1-036-463A** | CX35-49C+TDR | SLP99UH090XV48C | R-410A | 34800 | 15.5 | 13 | - - - | - - - | - - - | No | 207766887 | - - - | USA,Canada | No
ML14XC1-036-463A** | CX35-49C+TDR | SLP99UH110XV60C | R-410A | 35400 | 16 | 13 | - - - | - - - | - - - | No | 207766888 | - - - | USA,Canada | No
ML14XC1-036-463A** | CX35-50/60C+TDR | - - - | R-410A | 33600 | 14 | 11.7 | - - - | - - - | - - - | No | 207766013 | - - - | USA,Canada | No
ML14XC1-036-463A** | CX35-50/60C+TDR | EL196UH090XE48C | R-410A | 34400 | 15.5 | 13 | - - - | - - - | - - - | No | 207766889 | - - - | USA,Canada | No
ML14XC1-036-463A** | CX35-50/60C+TDR | EL196UH110XE60C | R-410A | 35000 | 15.5 | 13 | - - - | - - - | - - - | No | 207766890 | - - - | USA,Canada | No
ML14XC1-036-463A** | CX35-50/60C+TDR | EL280UH110E48C | R-410A | 34400 | 15.5 | 13 | - - - | - - - | - - - | No | 207758690 | - - - | USA | No
ML14XC1-036-463A** | CX35-50/60C+TDR | EL280UH110E60C | R-410A | 34800 | 15.5 | 13 | - - - | - - - | - - - | No | 207758692 | - - - | USA | No
ML14XC1-036-463A** | CX35-50/60C+TDR | EL297UH090XV36C | R-410A | 34400 | 15.1 | 13 | - - - | - - - | - - - | No | 213187794 | - - - | USA,Canada | No
ML14XC1-036-463A** | CX35-50/60C+TDR | EL297UH090XV48C | R-410A | 34200 | 15.5 | 13 | - - - | - - - | - - - | No | 213187795 | - - - | USA,Canada | No
ML14XC1-036-463A** | CX35-50/60C+TDR | EL297UH110XV48C | R-410A | 34400 | 15.5 | 13 | - - - | - - - | - - - | No | 213187796 | - - - | USA,Canada | No
ML14XC1-036-463A** | CX35-50/60C+TDR | EL297UH110XV60C | R-410A | 34800 | 15.5 | 13 | - - - | - - - | - - - | No | 213187797 | - - - | USA,Canada | No
ML14XC1-036-463A** | CX35-50/60C+TDR | ML180UH090E60C | R-410A | 34600 | 15.5 | 13 | - - - | - - - | - - - | No | 207766897 | - - - | USA | No
ML14XC1-036-463A** | CX35-50/60C+TDR | ML180UH110E60C | R-410A | 34200 | 15.5 | 13 | - - - | - - - | - - - | No | 207766898 | - - - | USA | No
ML14XC1-036-463A** | CX35-50/60C+TDR | ML180UH110V60C | R-410A | 34800 | 15.5 | 13 | - - - | - - - | - - - | No | 207766899 | - - - | USA | No
ML14XC1-036-463A** | CX35-50/60C+TDR | ML180UH110XE60C | R-410A | 34200 | 15.5 | 13 | - - - | - - - | - - - | No | 207766900 | - - - | USA | No
ML14XC1-036-463A** | CX35-50/60C+TDR | ML196UH090XE36C | R-410A | 34400 | 15.1 | 12.5 | - - - | - - - | - - - | No | 207766901 | - - - | USA,Canada | No
ML14XC1-036-463A** | CX35-50/60C+TDR | ML196UH090XE48C | R-410A | 34400 | 15.5 | 13 | - - - | - - - | - - - | No | 207766902 | - - - | USA,Canada | No
ML14XC1-036-463A** | CX35-50/60C+TDR | ML196UH090XE60C | R-410A | 34600 | 15.5 | 13 | - - - | - - - | - - - | No | 207766903 | - - - | USA,Canada | No
ML14XC1-036-463A** | CX35-50/60C+TDR | ML296UH090XV48C | R-410A | 34000 | 15.5 | 13 | - - - | - - - | - - - | No | 207766904 | - - - | USA,Canada | No
ML14XC1-036-463A** | CX35-50/60C+TDR | ML296UH110XV60C | R-410A | 34800 | 15.5 | 13 | - - - | - - - | - - - | No | 207766905 | - - - | USA,Canada | No
ML14XC1-036-463A** | CX35-50/60C+TDR | SL280UH080NV60C | R-410A | 34800 | 15.5 | 13 | - - - | - - - | - - - | No | 207766906 | - - - | USA | No
ML14XC1-036-463A** | CX35-50/60C+TDR | SL280UH090V60C | R-410A | 34800 | 15.5 | 13 | - - - | - - - | - - - | No | 207766907 | - - - | USA | No
ML14XC1-036-463A** | CX35-50/60C+TDR | SL280UH090XV60C | R-410A | 34800 | 15.5 | 13 | - - - | - - - | - - - | No | 207766908 | - - - | USA | No
ML14XC1-036-463A** | CX35-50/60C+TDR | SL280UH110V60C | R-410A | 34600 | 15.1 | 13 | - - - | - - - | - - - | No | 207766909 | - - - | USA | No
ML14XC1-036-463A** | CX35-50/60C+TDR | SL280UH110XV60C | R-410A | 34600 | 15.1 | 13 | - - - | - - - | - - - | No | 207766910 | - - - | USA | No
ML14XC1-036-463A** | CX35-50/60C+TDR | SLP99UH090XV36C | R-410A | 34400 | 15.1 | 13 | - - - | - - - | - - - | No | 207766911 | - - - | USA,Canada | No
ML14XC1-036-463A** | CX35-50/60C+TDR | SLP99UH090XV48C | R-410A | 34200 | 15.5 | 13 | - - - | - - - | - - - | No | 207766912 | - - - | USA,Canada | No
ML14XC1-036-463A** | CX35-50/60C+TDR | SLP99UH110XV60C | R-410A | 34800 | 15.5 | 13 | - - - | - - - | - - - | No | 207766913 | - - - | USA,Canada | No
ML14XC1-036-463A** | CX35-60C+TDR | - - - | R-410A | 34600 | 14.25 | 12.2 | - - - | - - - | - - - | No | 207766014 | - - - | USA,Canada | No
ML14XC1-036-463A** | CX35-60C+TDR | EL196UH090XE48C | R-410A | 35600 | 16 | 13 | - - - | - - - | - - - | No | 207766914 | - - - | USA,Canada | No
ML14XC1-036-463A** | CX35-60C+TDR | EL196UH110XE60C | R-410A | 35800 | 16 | 13 | - - - | - - - | - - - | No | 207766915 | - - - | USA,Canada | No
ML14XC1-036-463A** | CX35-60C+TDR | EL297UH090XV36C | R-410A | 35400 | 15.5 | 13 | - - - | - - - | - - - | No | 213187798 | - - - | USA,Canada | No
ML14XC1-036-463A** | CX35-60C+TDR | EL297UH090XV48C | R-410A | 35200 | 15.5 | 13 | - - - | - - - | - - - | No | 213187799 | - - - | USA,Canada | No
ML14XC1-036-463A** | CX35-60C+TDR | EL297UH110XV48C | R-410A | 35400 | 16 | 13 | - - - | - - - | - - - | No | 213187800 | - - - | USA,Canada | No
ML14XC1-036-463A** | CX35-60C+TDR | EL297UH110XV60C | R-410A | 35600 | 16 | 13 | - - - | - - - | - - - | No | 213187801 | - - - | USA,Canada | No
ML14XC1-036-463A** | CX35-60C+TDR | ML180UH090E60C | R-410A | 35400 | 16 | 13 | - - - | - - - | - - - | No | 207766922 | - - - | USA | No
ML14XC1-036-463A** | CX35-60C+TDR | ML180UH110E60C | R-410A | 35200 | 16 | 13 | - - - | - - - | - - - | No | 207766923 | - - - | USA | No
ML14XC1-036-463A** | CX35-60C+TDR | ML180UH110V60C | R-410A | 35800 | 16 | 13 | - - - | - - - | - - - | No | 207766924 | - - - | USA | No
ML14XC1-036-463A** | CX35-60C+TDR | ML180UH110XE60C | R-410A | 35200 | 16 | 13 | - - - | - - - | - - - | No | 207766925 | - - - | USA | No
ML14XC1-036-463A** | CX35-60C+TDR | ML196UH090XE36C | R-410A | 35200 | 15.5 | 13 | - - - | - - - | - - - | No | 207766926 | - - - | USA,Canada | No
ML14XC1-036-463A** | CX35-60C+TDR | ML196UH090XE48C | R-410A | 35200 | 16 | 13 | - - - | - - - | - - - | No | 207766927 | - - - | USA,Canada | No
ML14XC1-036-463A** | CX35-60C+TDR | ML196UH090XE60C | R-410A | 35400 | 15.5 | 13 | - - - | - - - | - - - | No | 207766928 | - - - | USA,Canada | No
ML14XC1-036-463A** | CX35-60C+TDR | ML296UH090XV48C | R-410A | 35600 | 15.5 | 13 | - - - | - - - | - - - | No | 207766929 | - - - | USA,Canada | No
ML14XC1-036-463A** | CX35-60C+TDR | ML296UH110XV60C | R-410A | 35600 | 16 | 13 | - - - | - - - | - - - | No | 207766930 | - - - | USA,Canada | No
ML14XC1-036-463A** | CX35-60C+TDR | SL280UH080NV60C | R-410A | 35800 | 16 | 13 | - - - | - - - | - - - | No | 207766931 | - - - | USA | No
ML14XC1-036-463A** | CX35-60C+TDR | SL280UH090V60C | R-410A | 35800 | 16 | 13 | - - - | - - - | - - - | No | 207766932 | - - - | USA | No
ML14XC1-036-463A** | CX35-60C+TDR | SL280UH090XV60C | R-410A | 35800 | 16 | 13 | - - - | - - - | - - - | No | 207766933 | - - - | USA | No
ML14XC1-036-463A** | CX35-60C+TDR | SL280UH110V60C | R-410A | 35600 | 15.5 | 13 | - - - | - - - | - - - | No | 207766934 | - - - | USA | No
ML14XC1-036-463A** | CX35-60C+TDR | SL280UH110XV60C | R-410A | 35600 | 15.5 | 13 | - - - | - - - | - - - | No | 207766935 | - - - | USA | No
ML14XC1-036-463A** | CX35-60C+TDR | SLP99UH090XV36C | R-410A | 35400 | 15.5 | 13 | - - - | - - - | - - - | No | 207766936 | - - - | USA,Canada | No
ML14XC1-036-463A** | CX35-60C+TDR | SLP99UH090XV48C | R-410A | 35200 | 15.5 | 13 | - - - | - - - | - - - | No | 207766937 | - - - | USA,Canada | No
ML14XC1-036-463A** | CX35-60C+TDR | SLP99UH110XV60C | R-410A | 35600 | 16 | 13 | - - - | - - - | - - - | No | 207766938 | - - - | USA,Canada | No
ML14XC1-041-230A** | C35-30/36B+TDR+TXV | ML180UH070V36B | R-410A | 35600 | 15.5 | 12.5 | 34400 | 14.3 | 12 | No | 204490200 | North | USA | No
ML14XC1-041-230A** | C35-30/36B+TDR+TXV | ML180UH070V48B | R-410A | 36200 | 15.5 | 12.5 | 34800 | 14.4 | 12.2 | No | 204490223 | North | USA | No
ML14XC1-041-230A** | C35-30/36C+TDR+TXV | ML180UH110V60C | R-410A | 36400 | 16 | 13.5 | 35200 | 14.4 | 12.2 | No | 204490269 | North | USA | No
ML14XC1-041-230A** | C35-30/36C+TDR+TXV | ML196UH090XE60C | R-410A | 36200 | 15.5 | 12.5 | 34400 | 14.4 | 12.2 | No | 205999025 | North | USA,Canada | No
ML14XC1-041-230A** | C35-30B+TDR+TXV | ML180UH070V36B | R-410A | 36800 | 15.5 | 12.5 | 35800 | 14.7 | 12.2 | No | 204490201 | North | USA | No
ML14XC1-041-230A** | C35-30B+TDR+TXV | ML180UH070V48B | R-410A | 37200 | 16 | 13.5 | 36400 | 14.7 | 12.2 | No | 204490224 | North | USA | No
ML14XC1-041-230A** | C35-30B+TDR+TXV | ML180UH090V48B | R-410A | 37200 | 15.5 | 12.5 | 35800 | 14.7 | 12.2 | No | 204490247 | North | USA | No
ML14XC1-041-230A** | C35-36B+TDR+TXV | EL180UH080NE48B | R-410A | 37800 | 16 | 13 | 35800 | 14.7 | 12.2 | No | 202088554 | North | USA | No
ML14XC1-041-230A** | C35-36B+TDR+TXV | ML180UH070V36B | R-410A | 37200 | 16 | 13.5 | 36400 | 14.7 | 12.2 | No | 204490202 | North | USA | No
ML14XC1-041-230A** | C35-36B+TDR+TXV | ML180UH070V48B | R-410A | 37800 | 16 | 13.5 | 36800 | 14.7 | 12.2 | No | 204490225 | North | USA | No
ML14XC1-041-230A** | C35-36B+TDR+TXV | ML180UH090E48B | R-410A | 38000 | 16 | 13 | 36000 | 15.2 | 12.5 | Yes | 10584077 | North | USA | No
ML14XC1-041-230A** | C35-36B+TDR+TXV | ML180UH090V48B | R-410A | 37800 | 16 | 13 | 36800 | 14.4 | 12.2 | No | 204490248 | North | USA | No
ML14XC1-041-230A** | C35-36B+TDR+TXV | ML180UH090XE48B | R-410A | 38000 | 16 | 13 | 36000 | 15.2 | 12.5 | Yes | 10585477 | North | USA | No
ML14XC1-041-230A** | C35-36B+TDR+TXV | ML196UH070XE48B | R-410A | 37600 | 16 | 13.5 | 36400 | 14.3 | 12.2 | No | 205998054 | North | USA,Canada | No
ML14XC1-041-230A** | C35-36B+TDR+TXV | ML296UH045XV36B | R-410A | 37200 | 16 | 13 | 36400 | 14.3 | 12 | No | 203759342 | North | USA,Canada | No
ML14XC1-041-230A** | C35-36B+TDR+TXV | SL280UH080NV48B | R-410A | 38000 | 17 | 13.5 | 36600 | 14.4 | 12.2 | No | 203759343 | North | USA | No
ML14XC1-041-230A** | C35-36B+TDR+TXV | SL280UH090V36B | R-410A | 37800 | 16 | 13 | 36800 | 14.7 | 12.2 | No | 203759344 | North | USA | No
ML14XC1-041-230A** | C35-36B+TDR+TXV | SL280UH090V48B | R-410A | 38000 | 16 | 13 | 36800 | 14.4 | 12.2 | No | 203759345 | North | USA | No
ML14XC1-041-230A** | C35-36B+TDR+TXV | SL297UH040NV36B | R-410A | 37000 | 16 | 13 | 36400 | 14.4 | 12.2 | No | 203759346 | North | USA,Canada | No
ML14XC1-041-230A** | C35-36B+TDR+TXV | SLP99UH070XV36B | R-410A | 37600 | 15.5 | 13 | 36400 | 14.3 | 12.2 | No | 205543920 | North | USA,Canada | No
ML14XC1-041-230A** | C35-48B+TDR+TXV | EL180UH080NE48B | R-410A | 38000 | 16 | 13 | 36400 | 14.7 | 12.2 | No | 202088555 | North | USA | No
ML14XC1-041-230A** | C35-48B+TDR+TXV | EL280UH090E48B | R-410A | 38000 | 16 | 13 | 36600 | 15.2 | 13 | Yes | 205104732 | North | USA | No
ML14XC1-041-230A** | C35-48B+TDR+TXV | EL280UH090XE48B | R-410A | 38000 | 16 | 13 | 36600 | 15.2 | 13 | Yes | 205104733 | North | USA | No
ML14XC1-041-230A** | C35-48B+TDR+TXV | EL297UH045XV36B | R-410A | - - - | - - - | - - - | 36800 | 14.4 | 12.2 | No | 213185404 | North | USA,Canada | No
ML14XC1-041-230A** | C35-48B+TDR+TXV | EL297UH110XV60C | R-410A | - - - | - - - | - - - | 36800 | 14.4 | 12.2 | No | 213183186 | North | USA,Canada | No
ML14XC1-041-230A** | C35-48B+TDR+TXV | ML180UH070V36B | R-410A | 37400 | 16 | 13.5 | 36600 | 14.7 | 12.2 | No | 204490203 | North | USA | No
ML14XC1-041-230A** | C35-48B+TDR+TXV | ML180UH070V48B | R-410A | 38000 | 16.5 | 14 | 37000 | 15.2 | 12.5 | Yes | 204490226 | North | USA | No
ML14XC1-041-230A** | C35-48B+TDR+TXV | ML180UH090E48B | R-410A | 38500 | 16 | 13 | 36400 | 15.4 | 13 | Yes | 10584119 | North | USA | No
ML14XC1-041-230A** | C35-48B+TDR+TXV | ML180UH090V48B | R-410A | 38000 | 16 | 13 | 37000 | 14.7 | 12.2 | No | 204490249 | North | USA | No
ML14XC1-041-230A** | C35-48B+TDR+TXV | ML180UH090XE48B | R-410A | 38500 | 16 | 13 | 36400 | 15.4 | 13 | Yes | 10585515 | North | USA | No
ML14XC1-041-230A** | C35-48B+TDR+TXV | ML196UH070XE48B | R-410A | 37800 | 16 | 13.5 | 36600 | 14.3 | 12.2 | No | 205998055 | North | USA,Canada | No
ML14XC1-041-230A** | C35-48B+TDR+TXV | ML296UH045XV36B | R-410A | 37400 | 16 | 13 | 36800 | 14.3 | 12.2 | No | 203759349 | North | USA,Canada | No
ML14XC1-041-230A** | C35-48B+TDR+TXV | SL280UH080NV48B | R-410A | 38500 | 17 | 14 | 37000 | 14.7 | 12.2 | No | 203759350 | North | USA | No
ML14XC1-041-230A** | C35-48B+TDR+TXV | SL280UH090V36B | R-410A | 38000 | 16 | 13 | 37000 | 14.7 | 12.2 | No | 203759352 | North | USA | No
ML14XC1-041-230A** | C35-48B+TDR+TXV | SL280UH090V48B | R-410A | 38500 | 16 | 13 | 37000 | 14.7 | 12.2 | No | 203759353 | North | USA | No
ML14XC1-041-230A** | C35-48B+TDR+TXV | SL297UH040NV36B | R-410A | 37200 | 16 | 13 | 36800 | 14.4 | 12.2 | No | 203759354 | North | USA,Canada | No
ML14XC1-041-230A** | C35-48B+TDR+TXV | SLP99UH070XV36B | R-410A | 37800 | 16 | 13 | 36800 | 14.4 | 12.2 | No | 205543921 | North | USA,Canada | No
ML14XC1-041-230A** | C35-48C+TDR+TXV | EL180UH100NE60C | R-410A | 38500 | 17 | 14 | 36400 | 15.2 | 12.5 | Yes | 202242336 | North | USA | No
ML14XC1-041-230A** | C35-48C+TDR+TXV | EL195UH080NE48C | R-410A | 37800 | 16 | 13 | 36200 | 14.7 | 12.2 | No | 201854120 | North | USA,Canada | No
ML14XC1-041-230A** | C35-48C+TDR+TXV | EL195UH100NE60C | R-410A | 37800 | 16 | 13 | 36600 | 15.2 | 12.5 | Yes | 201854121 | North | USA,Canada | No
ML14XC1-041-230A** | C35-48C+TDR+TXV | EL196UH090XE48C | R-410A | 38000 | 16 | 13 | 36600 | 15.2 | 13 | Yes | 201868722 | North | USA,Canada | No
ML14XC1-041-230A** | C35-48C+TDR+TXV | EL196UH110XE60C | R-410A | 37600 | 17 | 13.5 | 37200 | 15.4 | 13 | Yes | 201868723 | North | USA,Canada | No
ML14XC1-041-230A** | C35-48C+TDR+TXV | EL280UH110E48C | R-410A | 38000 | 16.5 | 14 | 36800 | 15.6 | 13 | Yes | 202895546 | North | USA | No
ML14XC1-041-230A** | C35-48C+TDR+TXV | EL280UH110E60C | R-410A | 38500 | 16.5 | 14 | 37400 | 15.6 | 13 | Yes | 202895561 | North | USA | No
ML14XC1-041-230A** | C35-48C+TDR+TXV | EL280UH110XE60C | R-410A | 38500 | 16.5 | 14 | 37400 | 15.6 | 13 | Yes | 203326113 | North | USA | No
ML14XC1-041-230A** | C35-48C+TDR+TXV | EL297UH090XE48C | R-410A | - - - | - - - | - - - | 36800 | 14.7 | 12.9 | No | 213500389 | North | USA,Canada | No
ML14XC1-041-230A** | C35-48C+TDR+TXV | EL297UH090XV36C | R-410A | - - - | - - - | - - - | 37000 | 14.7 | 12.2 | No | 213185405 | North | USA,Canada | No
ML14XC1-041-230A** | C35-48C+TDR+TXV | EL297UH090XV48C | R-410A | - - - | - - - | - - - | 37000 | 14.7 | 12.2 | No | 213185406 | North | USA,Canada | No
ML14XC1-041-230A** | C35-48C+TDR+TXV | EL297UH090XV60C | R-410A | - - - | - - - | - - - | 37200 | 14.7 | 12.2 | No | 213185407 | North | USA,Canada | No
ML14XC1-041-230A** | C35-48C+TDR+TXV | EL297UH110XE60C | R-410A | - - - | - - - | - - - | 37000 | 15.4 | 13 | Yes | 213433468 | North | USA,Canada | No
ML14XC1-041-230A** | C35-48C+TDR+TXV | EL297UH110XV48C | R-410A | - - - | - - - | - - - | 37200 | 14.7 | 12.2 | No | 213185050 | North | USA,Canada | No
ML14XC1-041-230A** | C35-48C+TDR+TXV | EL297UH110XV60C | R-410A | - - - | - - - | - - - | 37200 | 14.7 | 12.2 | No | 213183170 | North | USA,Canada | No
ML14XC1-041-230A** | C35-48C+TDR+TXV | ML180UH090E60C | R-410A | 38500 | 17 | 13.5 | 36600 | 15.6 | 13 | Yes | 10584629 | North | USA | No
ML14XC1-041-230A** | C35-48C+TDR+TXV | ML180UH110E60C | R-410A | 38500 | 16 | 13.5 | 36400 | 15.6 | 13 | Yes | 10585948 | North | USA | No
ML14XC1-041-230A** | C35-48C+TDR+TXV | ML180UH110V60C | R-410A | 38000 | 16 | 13 | 37400 | 15.6 | 13 | Yes | 204490270 | North | USA | No
ML14XC1-041-230A** | C35-48C+TDR+TXV | ML180UH110XE60C | R-410A | 38500 | 16 | 13.5 | 36400 | 15.6 | 13 | Yes | 10586736 | North | USA | No
ML14XC1-041-230A** | C35-48C+TDR+TXV | ML193UH090XE36C | R-410A | 37600 | 16 | 13.5 | 36400 | 15.2 | 12.5 | Yes | 202895583 | North | USA | No
ML14XC1-041-230A** | C35-48C+TDR+TXV | ML193UH090XE48C | R-410A | 38000 | 16.5 | 14 | 36400 | 15.2 | 13 | Yes | 202895588 | North | USA | No
ML14XC1-041-230A** | C35-48C+TDR+TXV | ML193UH110XE48C | R-410A | 38500 | 16.5 | 14 | 36400 | 15.4 | 13 | Yes | 202895604 | North | USA | No
ML14XC1-041-230A** | C35-48C+TDR+TXV | ML196UH090XE36C | R-410A | 37800 | 16 | 13.5 | 36600 | 14.7 | 12.2 | No | 205998630 | North | USA,Canada | No
ML14XC1-041-230A** | C35-48C+TDR+TXV | ML196UH090XE48C | R-410A | 38000 | 16 | 13 | 36600 | 15.2 | 13 | Yes | 204505120 | North | USA,Canada | No
ML14XC1-041-230A** | C35-48C+TDR+TXV | ML196UH090XE60C | R-410A | 38000 | 16.5 | 14 | 36800 | 15.4 | 13 | Yes | 205997154 | North | USA,Canada | No
ML14XC1-041-230A** | C35-48C+TDR+TXV | ML196UH110XE60C | R-410A | 37600 | 17 | 13.5 | 37200 | 15.4 | 13 | Yes | 204505121 | North | USA,Canada | No
ML14XC1-041-230A** | C35-48C+TDR+TXV | ML296UH090XV48C | R-410A | 38000 | 16 | 13 | 37200 | 14.7 | 12.2 | No | 203759360 | North | USA,Canada | No
ML14XC1-041-230A** | C35-48C+TDR+TXV | ML296UH110XV60C | R-410A | 38000 | 16 | 13.5 | 37200 | 15.4 | 13 | Yes | 203759361 | North | USA,Canada | No
ML14XC1-041-230A** | C35-48C+TDR+TXV | SL280UH080NV60C | R-410A | 38500 | 16 | 13 | 37000 | 15.4 | 13 | Yes | 10589036 | North | USA | No
ML14XC1-041-230A** | C35-48C+TDR+TXV | SL280UH090V60C | R-410A | 38500 | 17 | 13.5 | 37400 | 15.2 | 12.5 | Yes | 9144696 | North | USA | No
ML14XC1-041-230A** | C35-48C+TDR+TXV | SL280UH090XV60C | R-410A | 38500 | 17 | 13.5 | 37400 | 15.2 | 12.5 | Yes | 9144697 | North | USA | No
ML14XC1-041-230A** | C35-48C+TDR+TXV | SL280UH100NV60C | R-410A | 38000 | 16 | 13 | 37200 | 15.2 | 12.5 | Yes | 10588809 | North | USA | No
ML14XC1-041-230A** | C35-48C+TDR+TXV | SL280UH110V60C | R-410A | 38000 | 16 | 13 | 37200 | 14.7 | 12.2 | No | 9144698 | North | USA | No
ML14XC1-041-230A** | C35-48C+TDR+TXV | SL280UH110XV60C | R-410A | 38000 | 16 | 13 | 37200 | 14.7 | 12.2 | No | 9144699 | North | USA | No
ML14XC1-041-230A** | C35-48C+TDR+TXV | SL297UH080NV48C | R-410A | 37400 | 16 | 13 | 37200 | 15.2 | 12.5 | Yes | 203759362 | North | USA,Canada | No
ML14XC1-041-230A** | C35-48C+TDR+TXV | SL297UH080NV60C | R-410A | 37600 | 16 | 13 | 37200 | 14.7 | 12.2 | No | 203759363 | North | USA,Canada | No
ML14XC1-041-230A** | C35-48C+TDR+TXV | SLP99UH090XV36C | R-410A | 38000 | 16 | 13 | 37000 | 14.7 | 12.2 | No | 205543922 | North | USA,Canada | No
ML14XC1-041-230A** | C35-48C+TDR+TXV | SLP99UH090XV48C | R-410A | 38000 | 16 | 13 | 37000 | 14.7 | 12.2 | No | 205543923 | North | USA,Canada | No
ML14XC1-041-230A** | C35-48C+TDR+TXV | SLP99UH090XV60C | R-410A | 38000 | 16 | 13 | 37200 | 14.7 | 12.2 | No | 205543925 | North | USA,Canada | No
ML14XC1-041-230A** | C35-48C+TDR+TXV | SLP99UH110XV60C | R-410A | 38500 | 16 | 13.5 | 37200 | 14.7 | 12.2 | No | 205543926 | North | USA,Canada | No
ML14XC1-041-230A** | C35-49C+TDR+TXV | EL180UH100NE60C | R-410A | 38500 | 17 | 14 | 36800 | 15.4 | 13 | Yes | 202242337 | North | USA | No
ML14XC1-041-230A** | C35-49C+TDR+TXV | EL195UH080NE48C | R-410A | 38000 | 16 | 13 | 36800 | 15.2 | 12.5 | Yes | 201854122 | North | USA,Canada | No
ML14XC1-041-230A** | C35-49C+TDR+TXV | EL195UH100NE60C | R-410A | 38500 | 16 | 13 | 37200 | 15.2 | 13 | Yes | 201854123 | North | USA,Canada | No
ML14XC1-041-230A** | C35-49C+TDR+TXV | EL196UH090XE48C | R-410A | 38500 | 16 | 13.5 | 37000 | 15.4 | 13 | Yes | 201868724 | North | USA,Canada | No
ML14XC1-041-230A** | C35-49C+TDR+TXV | EL196UH110XE60C | R-410A | 39000 | 16 | 13 | 37400 | 15.4 | 13 | Yes | 201868725 | North | USA,Canada | No
ML14XC1-041-230A** | C35-49C+TDR+TXV | EL280UH110E48C | R-410A | 38500 | 16.5 | 14 | 37400 | 15.8 | 13 | Yes | 202895547 | North | USA | No
ML14XC1-041-230A** | C35-49C+TDR+TXV | EL280UH110E60C | R-410A | 39000 | 16.5 | 14 | 37600 | 15.6 | 13 | Yes | 202895562 | North | USA | No
ML14XC1-041-230A** | C35-49C+TDR+TXV | EL280UH110XE60C | R-410A | 39000 | 16.5 | 14 | 37600 | 15.6 | 13 | Yes | 203326114 | North | USA | No
ML14XC1-041-230A** | C35-49C+TDR+TXV | EL297UH090XE48C | R-410A | - - - | - - - | - - - | 37200 | 15.2 | 13 | Yes | 213500390 | North | USA,Canada | No
ML14XC1-041-230A** | C35-49C+TDR+TXV | EL297UH090XV36C | R-410A | - - - | - - - | - - - | 37400 | 15.2 | 12.5 | Yes | 213185408 | North | USA,Canada | No
ML14XC1-041-230A** | C35-49C+TDR+TXV | EL297UH090XV48C | R-410A | - - - | - - - | - - - | 37400 | 15.2 | 12.5 | Yes | 213185409 | North | USA,Canada | No
ML14XC1-041-230A** | C35-49C+TDR+TXV | EL297UH110XE60C | R-410A | - - - | - - - | - - - | 37200 | 15.4 | 13 | Yes | 213433469 | North | USA,Canada | No
ML14XC1-041-230A** | C35-49C+TDR+TXV | EL297UH110XV48C | R-410A | - - - | - - - | - - - | 37600 | 15.2 | 12.5 | Yes | 213185051 | North | USA,Canada | No
ML14XC1-041-230A** | C35-49C+TDR+TXV | EL297UH110XV60C | R-410A | - - - | - - - | - - - | 37600 | 15.2 | 12.5 | Yes | 213182075 | North | USA,Canada | No
ML14XC1-041-230A** | C35-49C+TDR+TXV | ML180UH090E60C | R-410A | 39000 | 17 | 13.5 | 37200 | 15.8 | 13 | Yes | 10584679 | North | USA | No
ML14XC1-041-230A** | C35-49C+TDR+TXV | ML180UH110E60C | R-410A | 38500 | 17 | 13.5 | 37000 | 15.6 | 13 | Yes | 10585998 | North | USA | No
ML14XC1-041-230A** | C35-49C+TDR+TXV | ML180UH110V60C | R-410A | 39000 | 17 | 13.5 | 37800 | 15.8 | 13 | Yes | 204490271 | North | USA | No
ML14XC1-041-230A** | C35-49C+TDR+TXV | ML180UH110XE60C | R-410A | 38500 | 17 | 13.5 | 37000 | 15.6 | 13 | Yes | 10586775 | North | USA | No
ML14XC1-041-230A** | C35-49C+TDR+TXV | ML193UH090XE36C | R-410A | 37800 | 16 | 13.5 | 37000 | 15.2 | 13 | Yes | 202895584 | North | USA | No
ML14XC1-041-230A** | C35-49C+TDR+TXV | ML193UH090XE48C | R-410A | 38500 | 16.5 | 14 | 36800 | 15.4 | 13 | Yes | 202895589 | North | USA | No
ML14XC1-041-230A** | C35-49C+TDR+TXV | ML193UH110XE48C | R-410A | 38500 | 16.5 | 14 | 37000 | 15.6 | 13 | Yes | 202895605 | North | USA | No
ML14XC1-041-230A** | C35-49C+TDR+TXV | ML196UH090XE36C | R-410A | 38000 | 16 | 13.5 | 37000 | 14.7 | 12.2 | No | 205996999 | North | USA,Canada | No
ML14XC1-041-230A** | C35-49C+TDR+TXV | ML196UH090XE48C | R-410A | 38500 | 16 | 13.5 | 37000 | 15.4 | 13 | Yes | 204505122 | North | USA,Canada | No
ML14XC1-041-230A** | C35-49C+TDR+TXV | ML196UH090XE60C | R-410A | 38500 | 16.5 | 14 | 37200 | 15.4 | 13 | Yes | 205997155 | North | USA,Canada | No
ML14XC1-041-230A** | C35-49C+TDR+TXV | ML196UH110XE60C | R-410A | 39000 | 16 | 13 | 37400 | 15.4 | 13 | Yes | 204505123 | North | USA,Canada | No
ML14XC1-041-230A** | C35-49C+TDR+TXV | ML296UH090XV48C | R-410A | 38500 | 16 | 13 | 37800 | 15.2 | 12.5 | Yes | 203759372 | North | USA,Canada | No
ML14XC1-041-230A** | C35-49C+TDR+TXV | ML296UH110XV60C | R-410A | 38500 | 16.5 | 13.5 | 37600 | 15.4 | 13 | Yes | 203759373 | North | USA,Canada | No
ML14XC1-041-230A** | C35-49C+TDR+TXV | SL280UH080NV60C | R-410A | 39000 | 16 | 13 | 37400 | 15.6 | 13 | Yes | 10589037 | North | USA | No
ML14XC1-041-230A** | C35-49C+TDR+TXV | SL280UH090V60C | R-410A | 39000 | 17 | 13.5 | 37800 | 15.2 | 13 | Yes | 203759374 | North | USA | No
ML14XC1-041-230A** | C35-49C+TDR+TXV | SL280UH090XV60C | R-410A | 39000 | 17 | 13.5 | 37800 | 15.2 | 13 | Yes | 9144709 | North | USA | No
ML14XC1-041-230A** | C35-49C+TDR+TXV | SL280UH100NV60C | R-410A | 39000 | 17.5 | 14.5 | 37800 | 15.4 | 13 | Yes | 201849478 | North | USA | No
ML14XC1-041-230A** | C35-49C+TDR+TXV | SL280UH110V60C | R-410A | 39000 | 17 | 13.5 | 37600 | 15.2 | 12.5 | Yes | 9144710 | North | USA | No
ML14XC1-041-230A** | C35-49C+TDR+TXV | SL297UH080NV48C | R-410A | 37800 | 17 | 13 | 37600 | 15.2 | 13 | Yes | 203759375 | North | USA,Canada | No
ML14XC1-041-230A** | C35-49C+TDR+TXV | SLP99UH090XV36C | R-410A | 38500 | 16 | 13 | 37400 | 15.2 | 12.5 | Yes | 205543927 | North | USA,Canada | No
ML14XC1-041-230A** | C35-49C+TDR+TXV | SLP99UH090XV48C | R-410A | 38500 | 16 | 13 | 37400 | 15.2 | 12.5 | Yes | 205543928 | North | USA,Canada | No
ML14XC1-041-230A** | C35-49C+TDR+TXV | SLP99UH090XV60C | R-410A | 39000 | 16 | 13 | 37800 | 14.7 | 12.2 | No | 205543929 | North | USA,Canada | No
ML14XC1-041-230A** | C35-49C+TDR+TXV | SLP99UH110XV60C | R-410A | 39000 | 16 | 13.5 | 37600 | 15.2 | 12.5 | Yes | 205543931 | North | USA,Canada | No
ML14XC1-041-230A** | C35-50/60C+TDR+TXV | EL180UH100NE60C | R-410A | 37800 | 16 | 13 | 36400 | 14.7 | 12.2 | No | 202242338 | North | USA | No
ML14XC1-041-230A** | C35-50/60C+TDR+TXV | EL195UH080NE48C | R-410A | 37200 | 16 | 13 | 36000 | 14.7 | 12.2 | No | 201854124 | North | USA,Canada | No
ML14XC1-041-230A** | C35-50/60C+TDR+TXV | EL195UH100NE60C | R-410A | 37400 | 16 | 13 | 36200 | 14.7 | 12.2 | No | 201854125 | North | USA,Canada | No
ML14XC1-041-230A** | C35-50/60C+TDR+TXV | EL196UH090XE48C | R-410A | 37600 | 16 | 13 | 36000 | 14.7 | 12.2 | No | 201868726 | North | USA,Canada | No
ML14XC1-041-230A** | C35-50/60C+TDR+TXV | EL196UH110XE60C | R-410A | 37400 | 16 | 13 | 36600 | 15.2 | 12.5 | Yes | 201868727 | North | USA,Canada | No
ML14XC1-041-230A** | C35-50/60C+TDR+TXV | EL280UH110E48C | R-410A | 37800 | 16 | 13.5 | 36400 | 15.4 | 13 | Yes | 202895548 | North | USA | No
ML14XC1-041-230A** | C35-50/60C+TDR+TXV | EL280UH110E60C | R-410A | 38000 | 16 | 13.5 | 36800 | 15.2 | 13 | Yes | 202895563 | North | USA | No
ML14XC1-041-230A** | C35-50/60C+TDR+TXV | EL280UH110XE60C | R-410A | 38000 | 16 | 13.5 | 36800 | 15.2 | 13 | Yes | 203326115 | North | USA | No
ML14XC1-041-230A** | C35-50/60C+TDR+TXV | EL297UH090XE48C | R-410A | - - - | - - - | - - - | 36200 | 14.7 | 12.2 | No | 213500391 | North | USA,Canada | No
ML14XC1-041-230A** | C35-50/60C+TDR+TXV | EL297UH110XE60C | R-410A | - - - | - - - | - - - | 36400 | 15.2 | 12.5 | Yes | 213433470 | North | USA,Canada | No
ML14XC1-041-230A** | C35-50/60C+TDR+TXV | EL297UH110XV48C | R-410A | - - - | - - - | - - - | 36800 | 14.7 | 12.2 | No | 213185052 | North | USA,Canada | No
ML14XC1-041-230A** | C35-50/60C+TDR+TXV | EL297UH110XV60C | R-410A | - - - | - - - | - - - | 36800 | 14.7 | 12.2 | No | 213183171 | North | USA,Canada | No
ML14XC1-041-230A** | C35-50/60C+TDR+TXV | ML180UH090E60C | R-410A | 38000 | 16 | 13 | 36200 | 15.4 | 13 | Yes | 10584734 | North | USA | No
ML14XC1-041-230A** | C35-50/60C+TDR+TXV | ML180UH110E60C | R-410A | 37800 | 16 | 13 | 36600 | 14.7 | 12.2 | No | 10586051 | North | USA | No
ML14XC1-041-230A** | C35-50/60C+TDR+TXV | ML180UH110V60C | R-410A | 38000 | 16.5 | 14 | 37200 | 15.4 | 13 | Yes | 204490272 | North | USA | No
ML14XC1-041-230A** | C35-50/60C+TDR+TXV | ML180UH110XE60C | R-410A | 37800 | 16 | 13 | 36600 | 14.7 | 12.2 | No | 10586822 | North | USA | No
ML14XC1-041-230A** | C35-50/60C+TDR+TXV | ML193UH090XE48C | R-410A | 37800 | 16 | 14 | 36800 | 14.7 | 12.2 | No | 202895590 | North | USA | No
ML14XC1-041-230A** | C35-50/60C+TDR+TXV | ML193UH110XE48C | R-410A | 37800 | 16.5 | 14 | 37000 | 14.7 | 12.2 | No | 202895606 | North | USA | No
ML14XC1-041-230A** | C35-50/60C+TDR+TXV | ML196UH090XE36C | R-410A | 37400 | 15.5 | 12.5 | 36200 | 14.7 | 12.2 | No | 205998631 | North | USA,Canada | No
ML14XC1-041-230A** | C35-50/60C+TDR+TXV | ML196UH090XE48C | R-410A | 37600 | 16 | 13 | 36000 | 14.7 | 12.2 | No | 204505124 | North | USA,Canada | No
ML14XC1-041-230A** | C35-50/60C+TDR+TXV | ML196UH090XE60C | R-410A | 37800 | 16 | 13.5 | 36200 | 14.7 | 12.2 | No | 205999026 | North | USA,Canada | No
ML14XC1-041-230A** | C35-50/60C+TDR+TXV | ML196UH110XE60C | R-410A | 37400 | 16 | 13 | 36600 | 15.2 | 12.5 | Yes | 204505125 | North | USA,Canada | No
ML14XC1-041-230A** | C35-50/60C+TDR+TXV | SLP99UH090XV36C | R-410A | 37600 | 16 | 13 | 36600 | 14.7 | 12.2 | No | 205543932 | North | USA,Canada | No
ML14XC1-041-230A** | C35-50/60C+TDR+TXV | SLP99UH090XV48C | R-410A | 37800 | 16 | 13 | 36800 | 14.7 | 12.2 | No | 205543933 | North | USA,Canada | No
ML14XC1-041-230A** | C35-50/60C+TDR+TXV | SLP99UH090XV60C | R-410A | 37600 | 16 | 13 | 37000 | 14.7 | 12.2 | No | 205543935 | North | USA,Canada | No
ML14XC1-041-230A** | C35-50/60C+TDR+TXV | SLP99UH110XV60C | R-410A | 38000 | 16 | 13 | 36800 | 14.7 | 12.2 | No | 205543936 | North | USA,Canada | No
ML14XC1-041-230A** | C35-60C+TDR+TXV | EL180UH100NE60C | R-410A | 39000 | 17 | 14 | 37800 | 15.2 | 12.5 | Yes | 202242339 | North | USA | No
ML14XC1-041-230A** | C35-60C+TDR+TXV | EL195UH080NE48C | R-410A | 38500 | 16 | 13 | 37800 | 15.2 | 12.5 | Yes | 201854126 | North | USA,Canada | No
ML14XC1-041-230A** | C35-60C+TDR+TXV | EL195UH100NE60C | R-410A | 39000 | 16 | 13 | 37600 | 15.4 | 13 | Yes | 201854127 | North | USA,Canada | No
ML14XC1-041-230A** | C35-60C+TDR+TXV | EL196UH090XE48C | R-410A | 39000 | 17 | 13.5 | 37400 | 15.4 | 13 | Yes | 201868728 | North | USA,Canada | No
ML14XC1-041-230A** | C35-60C+TDR+TXV | EL196UH110XE60C | R-410A | 39500 | 17 | 13.5 | 37800 | 15.6 | 13 | Yes | 201868729 | North | USA,Canada | No
ML14XC1-041-230A** | C35-60C+TDR+TXV | EL280UH110E48C | R-410A | 39000 | 17 | 14 | 37800 | 16 | 13.5 | Yes | 202895549 | North | USA | Yes
ML14XC1-041-230A** | C35-60C+TDR+TXV | EL280UH110E60C | R-410A | 39500 | 16.5 | 14 | 38000 | 15.8 | 13 | Yes | 202895564 | North | USA | No
ML14XC1-041-230A** | C35-60C+TDR+TXV | EL280UH110XE60C | R-410A | 39500 | 16.5 | 14 | 38000 | 15.8 | 13 | Yes | 203326116 | North | USA | No
ML14XC1-041-230A** | C35-60C+TDR+TXV | EL297UH090XE48C | R-410A | - - - | - - - | - - - | 37600 | 15.5 | 13 | Yes | 213500392 | North | USA,Canada | No
ML14XC1-041-230A** | C35-60C+TDR+TXV | EL297UH090XV36C | R-410A | - - - | - - - | - - - | 37800 | 15.4 | 12.5 | Yes | 213185410 | North | USA,Canada | No
ML14XC1-041-230A** | C35-60C+TDR+TXV | EL297UH090XV48C | R-410A | - - - | - - - | - - - | 38000 | 15.4 | 13 | Yes | 213185411 | North | USA,Canada | No
ML14XC1-041-230A** | C35-60C+TDR+TXV | EL297UH090XV60C | R-410A | - - - | - - - | - - - | 38000 | 15.2 | 12.5 | Yes | 213185412 | North | USA,Canada | No
ML14XC1-041-230A** | C35-60C+TDR+TXV | EL297UH110XE60C | R-410A | - - - | - - - | - - - | 37800 | 15.6 | 13 | Yes | 213433471 | North | USA,Canada | No
ML14XC1-041-230A** | C35-60C+TDR+TXV | EL297UH110XV60C | R-410A | - - - | - - - | - - - | 37800 | 15.4 | 12.5 | Yes | 213182241 | North | USA,Canada | No
ML14XC1-041-230A** | C35-60C+TDR+TXV | ML180UH090E60C | R-410A | 39500 | 17 | 13.5 | 37600 | 15.8 | 13 | Yes | 10584784 | North | USA | No
ML14XC1-041-230A** | C35-60C+TDR+TXV | ML180UH110E60C | R-410A | 39000 | 17 | 13.5 | 38000 | 15.8 | 13 | Yes | 10586100 | North | USA | No
ML14XC1-041-230A** | C35-60C+TDR+TXV | ML180UH110V60C | R-410A | 39000 | 17 | 13.5 | 38000 | 16 | 13.5 | Yes | 204490273 | North | USA | Yes
ML14XC1-041-230A** | C35-60C+TDR+TXV | ML180UH110XE60C | R-410A | 39000 | 17 | 13.5 | 38000 | 15.8 | 13 | Yes | 10586864 | North | USA | No
ML14XC1-041-230A** | C35-60C+TDR+TXV | ML193UH090XE36C | R-410A | 38500 | 16.5 | 14 | 37600 | 15.4 | 13 | Yes | 202895585 | North | USA | No
ML14XC1-041-230A** | C35-60C+TDR+TXV | ML193UH090XE48C | R-410A | 39000 | 17 | 14 | 38000 | 14.7 | 12.2 | No | 202895591 | North | USA | No
ML14XC1-041-230A** | C35-60C+TDR+TXV | ML193UH110XE48C | R-410A | 39000 | 17 | 14 | 38000 | 15.4 | 13 | Yes | 202895607 | North | USA | No
ML14XC1-041-230A** | C35-60C+TDR+TXV | ML196UH090XE36C | R-410A | 38500 | 16.5 | 13.5 | 37600 | 15.2 | 13 | Yes | 205998632 | North | USA,Canada | No
ML14XC1-041-230A** | C35-60C+TDR+TXV | ML196UH090XE48C | R-410A | 39000 | 17 | 13.5 | 37400 | 15.4 | 13 | Yes | 204505126 | North | USA,Canada | No
ML14XC1-041-230A** | C35-60C+TDR+TXV | ML196UH090XE60C | R-410A | 39000 | 16.5 | 14 | 37600 | 15.6 | 13 | Yes | 205999027 | North | USA,Canada | No
ML14XC1-041-230A** | C35-60C+TDR+TXV | ML196UH110XE60C | R-410A | 39500 | 17 | 13.5 | 37800 | 15.6 | 13 | Yes | 204505127 | North | USA,Canada | No
ML14XC1-041-230A** | C35-60C+TDR+TXV | ML296UH090XV48C | R-410A | 39000 | 17 | 13.5 | 38000 | 15.4 | 13 | Yes | 203759388 | North | USA,Canada | No
ML14XC1-041-230A** | C35-60C+TDR+TXV | ML296UH110XV60C | R-410A | 39000 | 16.5 | 14 | 38000 | 15.6 | 13 | Yes | 203759389 | North | USA,Canada | No
ML14XC1-041-230A** | C35-60C+TDR+TXV | SL280UH080NV60C | R-410A | 39500 | 18 | 14.5 | 38000 | 15.8 | 13 | Yes | 203759390 | North | USA | No
ML14XC1-041-230A** | C35-60C+TDR+TXV | SL280UH090V60C | R-410A | 39500 | 17 | 13.5 | 38000 | 15.4 | 13 | Yes | 203759391 | North | USA | No
ML14XC1-041-230A** | C35-60C+TDR+TXV | SL280UH100NV60C | R-410A | 39000 | 18 | 14.5 | 38000 | 15.6 | 13 | Yes | 203759392 | North | USA | No
ML14XC1-041-230A** | C35-60C+TDR+TXV | SL280UH110V60C | R-410A | 39000 | 17 | 13.5 | 38000 | 15.4 | 13 | Yes | 203759394 | North | USA | No
ML14XC1-041-230A** | C35-60C+TDR+TXV | SL297UH080NV48C | R-410A | 38500 | 17 | 14 | 38000 | 15.4 | 13 | Yes | 203759395 | North | USA,Canada | No
ML14XC1-041-230A** | C35-60C+TDR+TXV | SL297UH080NV60C | R-410A | 38500 | 17 | 13 | 38000 | 15.4 | 13 | Yes | 203759396 | North | USA,Canada | No
ML14XC1-041-230A** | C35-60C+TDR+TXV | SLP99UH090XV36C | R-410A | 39000 | 16 | 13.5 | 37800 | 15.4 | 12.5 | Yes | 205543937 | North | USA,Canada | No
ML14XC1-041-230A** | C35-60C+TDR+TXV | SLP99UH090XV48C | R-410A | 39000 | 17 | 13.5 | 38000 | 15.4 | 13 | Yes | 205541649 | North | USA,Canada | No
ML14XC1-041-230A** | C35-60C+TDR+TXV | SLP99UH090XV60C | R-410A | 39500 | 16 | 13.5 | 38000 | 15.2 | 12.5 | Yes | 205543939 | North | USA,Canada | No
ML14XC1-041-230A** | C35-60C+TDR+TXV | SLP99UH110XV60C | R-410A | 39500 | 17 | 13.5 | 38000 | 15.4 | 13 | Yes | 205543940 | North | USA,Canada | No
ML14XC1-041-230A** | C35-60D+TDR+TXV | ML196UH135XE60D | R-410A | 39000 | 17 | 14 | 37400 | 15.4 | 13 | Yes | 205998334 | North | USA,Canada | No
ML14XC1-041-230A** | CBA25UHE-042-230 | - - - | R-410A | - - - | - - - | - - - | 35600 | 14.7 | 12.2 | No | 212510754 | North | USA,Canada | No
ML14XC1-041-230A** | CBA25UHV-042-230 | - - - | R-410A | 38000 | 16.5 | 13.5 | 37000 | 15.4 | 13 | Yes | 202540554 | North | USA,Canada | No
ML14XC1-041-230A** | CBA25UHV-048-230 | - - - | R-410A | 38500 | 16.5 | 13.5 | 37400 | 15.4 | 13 | Yes | 202540555 | North | USA,Canada | No
ML14XC1-041-230A** | CBA27UHE-048-230+TDR | - - - | R-410A | 38500 | 16 | 13 | 37400 | 15.8 | 13 | Yes | 10259425 | North | USA,Canada | No
ML14XC1-041-230A** | CBA38MV-048-230+TDR | - - - | R-410A | 38000 | 17 | 14 | 37800 | 15.6 | 13 | Yes | 201851069 | North | USA,Canada | No
ML14XC1-041-230A** | CBK45UHET-042-230 | - - - | R-410A | - - - | - - - | - - - | 35600 | 14.4 | 12.2 | No | 214860679 | North | USA,Canada | No
ML14XC1-041-230A** | CBK45UHVT-042-230 | - - - | R-410A | - - - | - - - | - - - | 37000 | 15.4 | 13 | Yes | 214860469 | North | USA,Canada | No
ML14XC1-041-230A** | CBK45UHVT-048-230 | - - - | R-410A | - - - | - - - | - - - | 37400 | 15.4 | 13 | Yes | 214860470 | North | USA,Canada | No
ML14XC1-041-230A** | CBK47UHET-048-230 | - - - | R-410A | - - - | - - - | - - - | 37400 | 15.4 | 13 | Yes | 214860447 | North | USA,Canada | No
ML14XC1-041-230A** | CH23-31+TDR+TXV | ML180UH110V60C | R-410A | 34600 | 15.5 | 12.5 | 33000 | 14.3 | 11.7 | No | 204490274 | North | USA | No
ML14XC1-041-230A** | CH23-41+TDR+TXV | ML180UH070V36B | R-410A | 36200 | 16 | 13.5 | 34600 | 14.4 | 12.2 | No | 204490205 | North | USA | No
ML14XC1-041-230A** | CH23-41+TDR+TXV | ML180UH070V48B | R-410A | 36600 | 16 | 13.5 | 34800 | 14.7 | 12.2 | No | 204490228 | North | USA | No
ML14XC1-041-230A** | CH23-41+TDR+TXV | ML180UH090V48B | R-410A | 36800 | 16 | 13.5 | 34800 | 14.4 | 12 | No | 204490251 | North | USA | No
ML14XC1-041-230A** | CH23-41+TDR+TXV | ML180UH110V60C | R-410A | 37000 | 16.5 | 14 | 35200 | 14.7 | 12.2 | No | 204490275 | North | USA | No
ML14XC1-041-230A** | CH23-41+TDR+TXV | ML196UH090XE36C | R-410A | 36400 | 15.5 | 12.5 | 34400 | 14.3 | 12 | No | 205998634 | North | USA,Canada | No
ML14XC1-041-230A** | CH23-41+TDR+TXV | ML196UH090XE60C | R-410A | 36800 | 16 | 13.5 | 34600 | 14.7 | 12.2 | No | 205997157 | North | USA,Canada | No
ML14XC1-041-230A** | CH23-41+TDR+TXV | ML196UH135XE60D | R-410A | 37200 | 16 | 13.5 | 34800 | 14.7 | 12.2 | No | 205998336 | North | USA,Canada | No
ML14XC1-041-230A** | CH23-51+TDR+TXV | EL280UH045E36A | R-410A | 36800 | 15.5 | 12.5 | 34600 | 14.4 | 12.2 | No | 202895541 | North | USA | No
ML14XC1-041-230A** | CH23-51+TDR+TXV | EL280UH070E36A | R-410A | 36200 | 15 | 12.5 | 34200 | 14.4 | 12 | No | 202896994 | North | USA | No
ML14XC1-041-230A** | CH23-51+TDR+TXV | EL280UH070XE36A | R-410A | 36200 | 15 | 12.5 | 34200 | 14.4 | 12 | No | 203326389 | North | USA | No
ML14XC1-041-230A** | CH23-51+TDR+TXV | EL280UH090E36B | R-410A | 36800 | 15.5 | 12.5 | 34600 | 14.4 | 12.2 | No | 202896995 | North | USA | No
ML14XC1-041-230A** | CH23-51+TDR+TXV | EL280UH090E48B | R-410A | 36800 | 16 | 13.5 | 34800 | 14.7 | 12.2 | No | 202896996 | North | USA | No
ML14XC1-041-230A** | CH23-51+TDR+TXV | EL280UH090XE48B | R-410A | 36800 | 16 | 13.5 | 34800 | 14.7 | 12.2 | No | 203326390 | North | USA | No
ML14XC1-041-230A** | CH23-51+TDR+TXV | EL280UH110E48C | R-410A | 37000 | 16 | 13.5 | 34800 | 14.7 | 12.2 | No | 202896997 | North | USA | No
ML14XC1-041-230A** | CH23-51+TDR+TXV | EL280UH110E60C | R-410A | 37200 | 16 | 13.5 | 35200 | 14.7 | 12.2 | No | 202895565 | North | USA | No
ML14XC1-041-230A** | CH23-51+TDR+TXV | EL280UH110XE60C | R-410A | 37200 | 16 | 13.5 | 35200 | 14.7 | 12.2 | No | 203326117 | North | USA | No
ML14XC1-041-230A** | CH23-51+TDR+TXV | ML180UH070V36B | R-410A | 36400 | 16 | 13.5 | 34600 | 14.7 | 12.2 | No | 204490206 | North | USA | No
ML14XC1-041-230A** | CH23-51+TDR+TXV | ML180UH070V48B | R-410A | 36800 | 16 | 13.5 | 35000 | 14.7 | 12.2 | No | 204490229 | North | USA | No
ML14XC1-041-230A** | CH23-51+TDR+TXV | ML180UH090E60C | R-410A | 36400 | 16 | 13 | 34800 | 15.2 | 12.5 | Yes | 10584832 | North | USA | No
ML14XC1-041-230A** | CH23-51+TDR+TXV | ML180UH090V48B | R-410A | 36800 | 16 | 13.5 | 35000 | 14.4 | 12 | No | 204490252 | North | USA | No
ML14XC1-041-230A** | CH23-51+TDR+TXV | ML180UH110V60C | R-410A | 37000 | 16.5 | 14 | 35200 | 14.7 | 12.2 | No | 204490276 | North | USA | No
ML14XC1-041-230A** | CH23-51+TDR+TXV | ML193UH045XE36B | R-410A | 36200 | 15.2 | 12.5 | 34200 | 14.3 | 12 | No | 202895582 | North | USA | No
ML14XC1-041-230A** | CH23-51+TDR+TXV | ML193UH090XE36C | R-410A | 36000 | 15.5 | 12.5 | 34800 | 14.7 | 12.2 | No | 202897001 | North | USA | No
ML14XC1-041-230A** | CH23-51+TDR+TXV | ML193UH090XE48C | R-410A | 36600 | 16 | 13.5 | 34400 | 14.7 | 12.2 | No | 202895592 | North | USA | No
ML14XC1-041-230A** | CH23-51+TDR+TXV | ML193UH110XE48C | R-410A | 36800 | 16 | 13.5 | 34400 | 14.7 | 12.2 | No | 202897002 | North | USA | No
ML14XC1-041-230A** | CH23-51+TDR+TXV | ML193UH110XE60C | R-410A | 37000 | 16 | 13.5 | 34800 | 14.7 | 12.2 | No | 202897005 | North | USA | No
ML14XC1-041-230A** | CH23-51+TDR+TXV | ML196UH090XE36C | R-410A | 36600 | 15.5 | 12.5 | 34600 | 14.4 | 12 | No | 205997000 | North | USA,Canada | No
ML14XC1-041-230A** | CH23-51+TDR+TXV | ML196UH090XE60C | R-410A | 37000 | 16 | 13.5 | 34800 | 14.7 | 12.2 | No | 205997158 | North | USA,Canada | No
ML14XC1-041-230A** | CH23-51+TDR+TXV | ML196UH135XE60D | R-410A | 37400 | 16 | 13.5 | 35000 | 14.7 | 12.2 | No | 205998337 | North | USA,Canada | No
ML14XC1-041-230A** | CH23-51+TDR+TXV | SL280UH090V60C | R-410A | 36600 | 16 | 13 | 35200 | 14.4 | 12.2 | No | 9144737 | North | USA | No
ML14XC1-041-230A** | CH23-65+TDR+TXV | EL280UH045E36A | R-410A | 37200 | 15.5 | 12.5 | 35000 | 14.7 | 12.2 | No | 202895542 | North | USA | No
ML14XC1-041-230A** | CH23-65+TDR+TXV | EL280UH070E36A | R-410A | 36600 | 15.5 | 12.5 | 34800 | 14.4 | 12.2 | No | 202895543 | North | USA | No
ML14XC1-041-230A** | CH23-65+TDR+TXV | EL280UH070XE36A | R-410A | 36600 | 15.5 | 12.5 | 34800 | 14.4 | 12.2 | No | 203326111 | North | USA | No
ML14XC1-041-230A** | CH23-65+TDR+TXV | EL280UH090E36B | R-410A | 37200 | 15.5 | 12.5 | 35200 | 14.7 | 12.2 | No | 202895544 | North | USA | No
ML14XC1-041-230A** | CH23-65+TDR+TXV | EL280UH090E48B | R-410A | 37200 | 16 | 13.5 | 35400 | 14.7 | 12.2 | No | 202895545 | North | USA | No
ML14XC1-041-230A** | CH23-65+TDR+TXV | EL280UH090XE48B | R-410A | 37200 | 16 | 13.5 | 35400 | 14.7 | 12.2 | No | 203326112 | North | USA | No
ML14XC1-041-230A** | CH23-65+TDR+TXV | EL280UH110E48C | R-410A | 37400 | 16 | 13.5 | 35400 | 15.2 | 12.5 | Yes | 202895550 | North | USA | No
ML14XC1-041-230A** | CH23-65+TDR+TXV | EL280UH110E60C | R-410A | 37800 | 16 | 13.5 | 35800 | 14.7 | 12.2 | No | 202895566 | North | USA | No
ML14XC1-041-230A** | CH23-65+TDR+TXV | EL280UH110XE60C | R-410A | 37800 | 16 | 13.5 | 35800 | 14.7 | 12.2 | No | 203326118 | North | USA | No
ML14XC1-041-230A** | CH23-65+TDR+TXV | ML180UH070V36B | R-410A | 36800 | 16 | 13.5 | 35200 | 14.7 | 12.2 | No | 204490207 | North | USA | No
ML14XC1-041-230A** | CH23-65+TDR+TXV | ML180UH070V48B | R-410A | 37200 | 16.5 | 13.5 | 35600 | 14.7 | 12.2 | No | 204490230 | North | USA | No
ML14XC1-041-230A** | CH23-65+TDR+TXV | ML180UH090E60C | R-410A | 37000 | 16 | 13.5 | 35400 | 15.4 | 12.5 | Yes | 10584861 | North | USA | No
ML14XC1-041-230A** | CH23-65+TDR+TXV | ML180UH090V48B | R-410A | 37400 | 16 | 13.5 | 35600 | 14.4 | 12.2 | No | 204490253 | North | USA | No
ML14XC1-041-230A** | CH23-65+TDR+TXV | ML180UH110V60C | R-410A | 37600 | 16.5 | 14 | 35800 | 15.2 | 12.5 | Yes | 204490277 | North | USA | No
ML14XC1-041-230A** | CH23-65+TDR+TXV | ML193UH045XE36B | R-410A | 36600 | 15.5 | 12.5 | 34800 | 14.4 | 12.2 | No | 202896998 | North | USA | No
ML14XC1-041-230A** | CH23-65+TDR+TXV | ML193UH090XE48C | R-410A | 37200 | 16 | 13.5 | 35000 | 14.7 | 12.2 | No | 202895593 | North | USA | No
ML14XC1-041-230A** | CH23-65+TDR+TXV | ML193UH110XE48C | R-410A | 37200 | 16 | 13.5 | 35000 | 14.7 | 12.2 | No | 202895608 | North | USA | No
ML14XC1-041-230A** | CH23-65+TDR+TXV | ML193UH110XE60C | R-410A | 37600 | 16 | 13.5 | 35200 | 14.7 | 12.2 | No | 202895617 | North | USA | No
ML14XC1-041-230A** | CH23-65+TDR+TXV | ML196UH070XE48B | R-410A | 37200 | 16 | 13.5 | 34800 | 14.4 | 12 | No | 205998059 | North | USA,Canada | No
ML14XC1-041-230A** | CH23-65+TDR+TXV | ML196UH090XE36C | R-410A | 37000 | 15.5 | 12.5 | 35200 | 14.4 | 12.2 | No | 205998635 | North | USA,Canada | No
ML14XC1-041-230A** | CH23-65+TDR+TXV | ML196UH090XE60C | R-410A | 37400 | 16 | 13.5 | 35200 | 14.7 | 12.2 | No | 205997159 | North | USA,Canada | No
ML14XC1-041-230A** | CH23-65+TDR+TXV | ML196UH135XE60D | R-410A | 37800 | 16.5 | 14 | 35600 | 14.7 | 12.2 | No | 205998338 | North | USA,Canada | No
ML14XC1-041-230A** | CH23-65+TDR+TXV | SL280UH090V60C | R-410A | 37000 | 16 | 13 | 35800 | 14.7 | 12.2 | No | 9144739 | North | USA | No
ML14XC1-041-230A** | CH23-68+TDR+TXV | ML180UH070V36B | R-410A | 38000 | 16.5 | 14 | 36600 | 15.4 | 12.5 | Yes | 204490208 | North | USA | No
ML14XC1-041-230A** | CH23-68+TDR+TXV | ML180UH070V48B | R-410A | 38500 | 17 | 14 | 37000 | 15.4 | 13 | Yes | 204490231 | North | USA | No
ML14XC1-041-230A** | CH23-68+TDR+TXV | ML180UH090V48B | R-410A | 38500 | 16.5 | 14 | 37000 | 14.7 | 12.2 | No | 204490254 | North | USA | No
ML14XC1-041-230A** | CH23-68+TDR+TXV | ML180UH110V60C | R-410A | 39000 | 17 | 14.5 | 37400 | 15.8 | 13 | Yes | 204490278 | North | USA | No
ML14XC1-041-230A** | CH23-68+TDR+TXV | ML196UH070XE48B | R-410A | 38500 | 16.5 | 14 | 36200 | 14.7 | 12.2 | No | 205998060 | North | USA,Canada | No
ML14XC1-041-230A** | CH23-68+TDR+TXV | ML196UH090XE36C | R-410A | 38500 | 16 | 14 | 36600 | 14.7 | 12.2 | No | 205998636 | North | USA,Canada | No
ML14XC1-041-230A** | CH23-68+TDR+TXV | ML196UH090XE60C | R-410A | 38500 | 16.5 | 14 | 36600 | 15.4 | 13 | Yes | 205997160 | North | USA,Canada | No
ML14XC1-041-230A** | CH23-68+TDR+TXV | ML196UH135XE60D | R-410A | 39000 | 17 | 14 | 37000 | 15.4 | 13 | Yes | 205998339 | North | USA,Canada | No
ML14XC1-041-230A** | CHX35-24B+TDR | ML180UH070V36B | R-410A | 35800 | 15.5 | 12.5 | 34600 | 14.3 | 12 | No | 204490214 | North | USA | No
ML14XC1-041-230A** | CHX35-24B+TDR | ML180UH070V48B | R-410A | 36200 | 15.5 | 12.5 | 35000 | 14.4 | 12.2 | No | 204490237 | North | USA | No
ML14XC1-041-230A** | CHX35-24B+TDR | ML180UH090V48B | R-410A | 36200 | 15.1 | 12.5 | 34600 | 14.3 | 12 | No | 204490260 | North | USA | No
ML14XC1-041-230A** | CHX35-30B+TDR | ML180UH070V36B | R-410A | 37200 | 16 | 13.5 | 36200 | 14.7 | 12.2 | No | 204490215 | North | USA | No
ML14XC1-041-230A** | CHX35-30B+TDR | ML180UH070V48B | R-410A | 37600 | 16 | 13.5 | 36800 | 14.7 | 12.2 | No | 204490238 | North | USA | No
ML14XC1-041-230A** | CHX35-30B+TDR | ML180UH090V48B | R-410A | 37600 | 16 | 13.5 | 36400 | 14.7 | 12.2 | No | 204490261 | North | USA | No
ML14XC1-041-230A** | CHX35-36B+TDR | ML180UH070V36B | R-410A | 35600 | 15.5 | 12.5 | 34400 | 14.3 | 12 | No | 204490216 | North | USA | No
ML14XC1-041-230A** | CHX35-36B+TDR | ML180UH070V48B | R-410A | 36000 | 15.5 | 12.5 | 34800 | 14.4 | 12.2 | No | 204490239 | North | USA | No
ML14XC1-041-230A** | CHX35-36C+TDR | ML180UH110V60C | R-410A | 36800 | 16 | 13.5 | 35800 | 14.7 | 12.2 | No | 204490283 | North | USA | No
ML14XC1-041-230A** | CHX35-36C+TDR | ML196UH090XE36C | R-410A | 36200 | 15.5 | 12.5 | 34800 | 14.4 | 12.2 | No | 205998641 | North | USA,Canada | No
ML14XC1-041-230A** | CHX35-36C+TDR | ML196UH090XE60C | R-410A | 36600 | 15.5 | 12.5 | 35000 | 14.7 | 12.2 | No | 205999032 | North | USA,Canada | No
ML14XC1-041-230A** | CHX35-42B+TDR | EL297UH045XV36B | R-410A | - - - | - - - | - - - | 37400 | 14.4 | 12.2 | No | 213185292 | North | USA,Canada | No
ML14XC1-041-230A** | CHX35-42B+TDR | EL297UH110XV60C | R-410A | - - - | - - - | - - - | 37400 | 14.4 | 12.2 | No | 213183184 | North | USA,Canada | No
ML14XC1-041-230A** | CHX35-42B+TDR | ML180UH070V36B | R-410A | 38000 | 16 | 13.5 | 37400 | 15.2 | 12.5 | Yes | 204490217 | North | USA | No
ML14XC1-041-230A** | CHX35-42B+TDR | ML180UH070V48B | R-410A | 38500 | 16.5 | 14 | 37800 | 15.4 | 13 | Yes | 204490240 | North | USA | No
ML14XC1-041-230A** | CHX35-42B+TDR | ML180UH090E48B | R-410A | 39000 | 16 | 13.5 | 37800 | 15.4 | 13 | Yes | 202189622 | North | USA | No
ML14XC1-041-230A** | CHX35-42B+TDR | ML180UH090V48B | R-410A | 38500 | 16 | 13 | 37800 | 14.7 | 12.2 | No | 204490263 | North | USA | No
ML14XC1-041-230A** | CHX35-42B+TDR | ML180UH090XE48B | R-410A | 39000 | 16 | 13.5 | 37800 | 15.4 | 13 | Yes | 202192018 | North | USA | No
ML14XC1-041-230A** | CHX35-42B+TDR | ML196UH070XE48B | R-410A | 38500 | 16 | 13.5 | 37200 | 14.4 | 12.2 | No | 205998069 | North | USA,Canada | No
ML14XC1-041-230A** | CHX35-42B+TDR | ML296UH045XV36B | R-410A | 38000 | 16 | 13 | 37400 | 14.4 | 12.2 | No | 202842439 | North | USA,Canada | No
ML14XC1-041-230A** | CHX35-42B+TDR | SL280UH080NV48B | R-410A | 39000 | 17 | 14 | 37600 | 14.7 | 12.2 | No | 202190165 | North | USA | No
ML14XC1-041-230A** | CHX35-42B+TDR | SL280UH090V36B | R-410A | 39000 | 16 | 13 | 37800 | 14.7 | 12.2 | No | 202189118 | North | USA | No
ML14XC1-041-230A** | CHX35-42B+TDR | SL280UH090V48B | R-410A | 39000 | 16 | 13 | 37800 | 14.7 | 12.2 | No | 202189119 | North | USA | No
ML14XC1-041-230A** | CHX35-42B+TDR | SL297UH040NV36B | R-410A | 38000 | 16 | 13 | 37600 | 14.7 | 12.2 | No | 202190630 | North | USA,Canada | No
ML14XC1-041-230A** | CHX35-42B+TDR | SLP99UH070XV36B | R-410A | 38500 | 16 | 13 | 37400 | 14.7 | 12.2 | No | 205542922 | North | USA,Canada | No
ML14XC1-041-230A** | CHX35-42C+TDR | EL195UH080NE48C | R-410A | 37800 | 16 | 13 | 36400 | 14.7 | 12.2 | No | 202190415 | North | USA,Canada | No
ML14XC1-041-230A** | CHX35-42C+TDR | EL195UH100NE60C | R-410A | 37800 | 16 | 13 | 36600 | 14.7 | 12.2 | No | 202190417 | North | USA,Canada | No
ML14XC1-041-230A** | CHX35-42C+TDR | EL196UH090XE48C | R-410A | 38000 | 16 | 13 | 36600 | 15.4 | 13 | Yes | 202190821 | North | USA,Canada | No
ML14XC1-041-230A** | CHX35-42C+TDR | EL196UH110XE60C | R-410A | 37800 | 17 | 13.5 | 37000 | 15.2 | 13 | Yes | 202190822 | North | USA,Canada | No
ML14XC1-041-230A** | CHX35-42C+TDR | EL280UH110E48C | R-410A | 38000 | 16.5 | 14 | 37000 | 15.6 | 13 | Yes | 202895554 | North | USA | No
ML14XC1-041-230A** | CHX35-42C+TDR | EL280UH110E60C | R-410A | 38500 | 16.5 | 14 | 37200 | 15.4 | 13 | Yes | 202895570 | North | USA | No
ML14XC1-041-230A** | CHX35-42C+TDR | EL280UH110XE60C | R-410A | 38500 | 16.5 | 14 | 37200 | 15.4 | 13 | Yes | 203326122 | North | USA | No
ML14XC1-041-230A** | CHX35-42C+TDR | EL297UH090XE48C | R-410A | - - - | - - - | - - - | 36600 | 15.1 | 12.5 | No | 213500192 | North | USA,Canada | No
ML14XC1-041-230A** | CHX35-42C+TDR | EL297UH090XV36C | R-410A | - - - | - - - | - - - | 37000 | 14.7 | 12.2 | No | 213185248 | North | USA,Canada | No
ML14XC1-041-230A** | CHX35-42C+TDR | EL297UH090XV48C | R-410A | - - - | - - - | - - - | 37200 | 14.7 | 12.2 | No | 213185249 | North | USA,Canada | No
ML14XC1-041-230A** | CHX35-42C+TDR | EL297UH090XV60C | R-410A | - - - | - - - | - - - | 37400 | 14.7 | 12.2 | No | 213185250 | North | USA,Canada | No
ML14XC1-041-230A** | CHX35-42C+TDR | EL297UH110XE60C | R-410A | - - - | - - - | - - - | 36800 | 15.2 | 12.5 | Yes | 213433551 | North | USA,Canada | No
ML14XC1-041-230A** | CHX35-42C+TDR | EL297UH110XV48C | R-410A | - - - | - - - | - - - | 37200 | 14.7 | 12.2 | No | 213185251 | North | USA,Canada | No
ML14XC1-041-230A** | CHX35-42C+TDR | EL297UH110XV60C | R-410A | - - - | - - - | - - - | 37000 | 14.7 | 12.2 | No | 213183181 | North | USA,Canada | No
ML14XC1-041-230A** | CHX35-42C+TDR | ML180UH090E60C | R-410A | 38500 | 16 | 13.5 | 36800 | 15.6 | 13 | Yes | 202189680 | North | USA | No
ML14XC1-041-230A** | CHX35-42C+TDR | ML180UH110E60C | R-410A | 38500 | 16 | 13.5 | 37200 | 15.4 | 13 | Yes | 202189817 | North | USA | No
ML14XC1-041-230A** | CHX35-42C+TDR | ML180UH110V60C | R-410A | 38500 | 16 | 13 | 37600 | 15.6 | 13 | Yes | 204490284 | North | USA | No
ML14XC1-041-230A** | CHX35-42C+TDR | ML193UH090XE48C | R-410A | 38000 | 16.5 | 14 | 36400 | 15.2 | 13 | Yes | 202895597 | North | USA | No
ML14XC1-041-230A** | CHX35-42C+TDR | ML193UH110XE48C | R-410A | 38500 | 16.5 | 14 | 36600 | 15.6 | 13 | Yes | 202897004 | North | USA | No
ML14XC1-041-230A** | CHX35-42C+TDR | ML196UH090XE36C | R-410A | 37800 | 16 | 13.5 | 36600 | 14.7 | 12.2 | No | 205998642 | North | USA,Canada | No
ML14XC1-041-230A** | CHX35-42C+TDR | ML196UH090XE48C | R-410A | 38000 | 16 | 13 | 36600 | 15.4 | 13 | Yes | 204505144 | North | USA,Canada | No
ML14XC1-041-230A** | CHX35-42C+TDR | ML196UH090XE60C | R-410A | 38000 | 16.5 | 13.5 | 36600 | 15.2 | 12.5 | Yes | 205999033 | North | USA,Canada | No
ML14XC1-041-230A** | CHX35-42C+TDR | ML196UH110XE60C | R-410A | 37800 | 17 | 13.5 | 37000 | 15.2 | 13 | Yes | 204505145 | North | USA,Canada | No
ML14XC1-041-230A** | CHX35-42C+TDR | ML296UH090XV48C | R-410A | 38000 | 16 | 13 | 37400 | 14.7 | 12.2 | No | 202842414 | North | USA,Canada | No
ML14XC1-041-230A** | CHX35-42C+TDR | ML296UH110XV60C | R-410A | 38000 | 16 | 13.5 | 37400 | 15.2 | 13 | Yes | 202850269 | North | USA,Canada | No
ML14XC1-041-230A** | CHX35-42C+TDR | SL280UH080NV60C | R-410A | 38500 | 17.5 | 14 | 37000 | 15.4 | 13 | Yes | 202190202 | North | USA | No
ML14XC1-041-230A** | CHX35-42C+TDR | SL280UH090V60C | R-410A | 38500 | 17 | 13.5 | 37400 | 14.7 | 12.2 | No | 202189133 | North | USA | No
ML14XC1-041-230A** | CHX35-42C+TDR | SL280UH100NV60C | R-410A | 38500 | 17.5 | 14 | 37400 | 15.2 | 12.5 | Yes | 202190244 | North | USA | No
ML14XC1-041-230A** | CHX35-42C+TDR | SL280UH110V60C | R-410A | 38500 | 16 | 13 | 37200 | 14.7 | 12.2 | No | 202189134 | North | USA | No
ML14XC1-041-230A** | CHX35-42C+TDR | SL297UH080NV48C | R-410A | 37600 | 16 | 13 | 37200 | 14.7 | 12.2 | No | 202190610 | North | USA,Canada | No
ML14XC1-041-230A** | CHX35-42C+TDR | SL297UH080NV60C | R-410A | 37800 | 16 | 13 | 37400 | 14.7 | 12.2 | No | 202190620 | North | USA,Canada | No
ML14XC1-041-230A** | CHX35-42C+TDR | SLP99UH090XV36C | R-410A | 38000 | 16 | 13 | 37000 | 14.7 | 12.2 | No | 205542923 | North | USA,Canada | No
ML14XC1-041-230A** | CHX35-42C+TDR | SLP99UH090XV48C | R-410A | 38000 | 16 | 13 | 37200 | 14.7 | 12.2 | No | 205542925 | North | USA,Canada | No
ML14XC1-041-230A** | CHX35-42C+TDR | SLP99UH090XV60C | R-410A | 38000 | 16 | 13 | 37400 | 14.7 | 12.2 | No | 205542926 | North | USA,Canada | No
ML14XC1-041-230A** | CHX35-42C+TDR | SLP99UH110XV60C | R-410A | 38500 | 16 | 13.5 | 37200 | 14.7 | 12.2 | No | 205542928 | North | USA,Canada | No
ML14XC1-041-230A** | CHX35-48B+TDR | ML180UH070V36B | R-410A | 37200 | 16 | 13.5 | 36200 | 14.7 | 12.2 | No | 204490218 | North | USA | No
ML14XC1-041-230A** | CHX35-48B+TDR | ML180UH070V48B | R-410A | 37600 | 16 | 13.5 | 36800 | 14.7 | 12.2 | No | 204490241 | North | USA | No
ML14XC1-041-230A** | CHX35-48B+TDR | ML180UH090E48B | R-410A | 38000 | 16 | 13 | 36200 | 15.4 | 13 | Yes | 202189652 | North | USA | No
ML14XC1-041-230A** | CHX35-48B+TDR | ML180UH090V48B | R-410A | 37600 | 16 | 13.5 | 36600 | 14.4 | 12.2 | No | 204490264 | North | USA | No
ML14XC1-041-230A** | CHX35-48B+TDR | ML180UH090XE48B | R-410A | 38000 | 16 | 13 | 36200 | 15.4 | 13 | Yes | 202192026 | North | USA | No
ML14XC1-041-230A** | CHX35-48B+TDR | SL297UH040NV36B | R-410A | 37000 | 16 | 13 | 36400 | 14.4 | 12.2 | No | 202190631 | North | USA,Canada | No
ML14XC1-041-230A** | CHX35-48C+TDR | EL195UH080NE48C | R-410A | 37400 | 16 | 13 | 36400 | 14.7 | 12.2 | No | 202190419 | North | USA,Canada | No
ML14XC1-041-230A** | CHX35-48C+TDR | EL195UH100NE60C | R-410A | 37800 | 16 | 13 | 36400 | 14.7 | 12.2 | No | 202190421 | North | USA,Canada | No
ML14XC1-041-230A** | CHX35-48C+TDR | EL196UH090XE48C | R-410A | 37800 | 16 | 13 | 36200 | 14.7 | 12.2 | No | 202190823 | North | USA,Canada | No
ML14XC1-041-230A** | CHX35-48C+TDR | EL196UH110XE60C | R-410A | 38000 | 16 | 13 | 36600 | 14.7 | 12.2 | No | 202190824 | North | USA,Canada | No
ML14XC1-041-230A** | CHX35-48C+TDR | EL280UH110E48C | R-410A | 37800 | 16 | 13.5 | 36400 | 15.4 | 13 | Yes | 202895555 | North | USA | No
ML14XC1-041-230A** | CHX35-48C+TDR | EL280UH110E60C | R-410A | 38000 | 16 | 13.5 | 36800 | 15.2 | 12.5 | Yes | 202895571 | North | USA | No
ML14XC1-041-230A** | CHX35-48C+TDR | EL280UH110XE60C | R-410A | 38000 | 16 | 13.5 | 36800 | 15.2 | 12.5 | Yes | 203326123 | North | USA | No
ML14XC1-041-230A** | CHX35-48C+TDR | EL297UH090XV36C | R-410A | - - - | - - - | - - - | 36800 | 14.7 | 12.2 | No | 213185252 | North | USA,Canada | No
ML14XC1-041-230A** | CHX35-48C+TDR | EL297UH090XV48C | R-410A | - - - | - - - | - - - | 36800 | 14.7 | 12.2 | No | 213185253 | North | USA,Canada | No
ML14XC1-041-230A** | CHX35-48C+TDR | EL297UH110XE60C | R-410A | - - - | - - - | - - - | 36400 | 14.7 | 12.2 | No | 213434251 | North | USA,Canada | No
ML14XC1-041-230A** | CHX35-48C+TDR | EL297UH110XV48C | R-410A | - - - | - - - | - - - | 36800 | 14.7 | 12.2 | No | 213185254 | North | USA,Canada | No
ML14XC1-041-230A** | CHX35-48C+TDR | EL297UH110XV60C | R-410A | - - - | - - - | - - - | 36800 | 14.7 | 12.2 | No | 213183182 | North | USA,Canada | No
ML14XC1-041-230A** | CHX35-48C+TDR | ML180UH090E60C | R-410A | 38000 | 16 | 13 | 36200 | 15.4 | 13 | Yes | 202189710 | North | USA | No
ML14XC1-041-230A** | CHX35-48C+TDR | ML180UH110E60C | R-410A | 38000 | 16 | 13 | 36800 | 15.2 | 12.5 | Yes | 202189847 | North | USA | No
ML14XC1-041-230A** | CHX35-48C+TDR | ML180UH110V60C | R-410A | 38000 | 16 | 13 | 37200 | 15.4 | 13 | Yes | 204490285 | North | USA | No
ML14XC1-041-230A** | CHX35-48C+TDR | ML193UH090XE48C | R-410A | 37800 | 16.5 | 13.5 | 37000 | 14.7 | 12.2 | No | 202895598 | North | USA | No
ML14XC1-041-230A** | CHX35-48C+TDR | ML193UH110XE48C | R-410A | 38000 | 16.5 | 14 | 36000 | 14.7 | 12.2 | No | 202895611 | North | USA | No
ML14XC1-041-230A** | CHX35-48C+TDR | ML196UH090XE36C | R-410A | 37400 | 15.5 | 12.5 | 36200 | 14.7 | 12.2 | No | 205998643 | North | USA,Canada | No
ML14XC1-041-230A** | CHX35-48C+TDR | ML196UH090XE48C | R-410A | 37800 | 16 | 13 | 36200 | 14.7 | 12.2 | No | 204505146 | North | USA,Canada | No
ML14XC1-041-230A** | CHX35-48C+TDR | ML196UH090XE60C | R-410A | 37800 | 16 | 13.5 | 36400 | 15.2 | 12.5 | Yes | 205999034 | North | USA,Canada | No
ML14XC1-041-230A** | CHX35-48C+TDR | ML196UH110XE60C | R-410A | 38000 | 16 | 13 | 36600 | 14.7 | 12.2 | No | 204505147 | North | USA,Canada | No
ML14XC1-041-230A** | CHX35-48C+TDR | ML296UH090XV48C | R-410A | 37800 | 16 | 13 | 37000 | 14.7 | 12.2 | No | 202842415 | North | USA,Canada | No
ML14XC1-041-230A** | CHX35-48C+TDR | SL280UH090V60C | R-410A | 37800 | 16 | 13 | 37200 | 14.7 | 12.2 | No | 202189150 | North | USA | No
ML14XC1-041-230A** | CHX35-48C+TDR | SL280UH100NV60C | R-410A | 38000 | 17 | 14 | 37000 | 14.7 | 12.2 | No | 202190246 | North | USA | No
ML14XC1-041-230A** | CHX35-48C+TDR | SL280UH110V60C | R-410A | 38000 | 16 | 13 | 36800 | 14.7 | 12.2 | No | 202189151 | North | USA | No
ML14XC1-041-230A** | CHX35-48C+TDR | SL297UH080NV48C | R-410A | 37400 | 16 | 13 | 37000 | 14.7 | 12.2 | No | 202190611 | North | USA,Canada | No
ML14XC1-041-230A** | CHX35-48C+TDR | SLP99UH090XV36C | R-410A | 37800 | 16 | 13 | 36800 | 14.7 | 12.2 | No | 205542929 | North | USA,Canada | No
ML14XC1-041-230A** | CHX35-48C+TDR | SLP99UH090XV48C | R-410A | 38000 | 16 | 13 | 36800 | 14.7 | 12.2 | No | 205542931 | North | USA,Canada | No
ML14XC1-041-230A** | CHX35-48C+TDR | SLP99UH090XV60C | R-410A | 37800 | 16 | 13 | 37200 | 14.7 | 12.2 | No | 205542932 | North | USA,Canada | No
ML14XC1-041-230A** | CHX35-48C+TDR | SLP99UH110XV60C | R-410A | 38000 | 16 | 13 | 37000 | 14.7 | 12.2 | No | 205542933 | North | USA,Canada | No
ML14XC1-041-230A** | CHX35-51/61C+TDR | - - - | R-410A | 38500 | 15.5 | 12.5 | 36800 | 13.8 | 11.7 | No | 202189168 | North | USA,Canada | No
ML14XC1-041-230A** | CHX35-51/61C+TDR | EL195UH080NE48C | R-410A | 38000 | 16 | 13 | 36800 | 15.2 | 12.5 | Yes | 202190423 | North | USA,Canada | No
ML14XC1-041-230A** | CHX35-51/61C+TDR | EL195UH100NE60C | R-410A | 38500 | 16 | 13 | 37000 | 15.2 | 12.5 | Yes | 202190424 | North | USA,Canada | No
ML14XC1-041-230A** | CHX35-51/61C+TDR | EL196UH090XE48C | R-410A | 38500 | 16 | 13 | 37200 | 15.4 | 13 | Yes | 202190825 | North | USA,Canada | No
ML14XC1-041-230A** | CHX35-51/61C+TDR | EL196UH110XE60C | R-410A | 39000 | 16 | 13 | 37400 | 15.4 | 13 | Yes | 202190826 | North | USA,Canada | No
ML14XC1-041-230A** | CHX35-51/61C+TDR | EL280UH110E48C | R-410A | 38500 | 16.5 | 14 | 37200 | 15.6 | 13 | Yes | 202895556 | North | USA | No
ML14XC1-041-230A** | CHX35-51/61C+TDR | EL280UH110E60C | R-410A | 39000 | 16.5 | 14 | 37800 | 15.6 | 13 | Yes | 202895572 | North | USA | No
ML14XC1-041-230A** | CHX35-51/61C+TDR | EL280UH110XE60C | R-410A | 39000 | 16.5 | 14 | 37800 | 15.6 | 13 | Yes | 203326124 | North | USA | No
ML14XC1-041-230A** | CHX35-51/61C+TDR | EL297UH090XE48C | R-410A | - - - | - - - | - - - | 37200 | 15.2 | 13 | Yes | 213500193 | North | USA,Canada | No
ML14XC1-041-230A** | CHX35-51/61C+TDR | EL297UH110XE60C | R-410A | - - - | - - - | - - - | 37200 | 15.4 | 13 | Yes | 213433552 | North | USA,Canada | No
ML14XC1-041-230A** | CHX35-51/61C+TDR | EL297UH110XV48C | R-410A | - - - | - - - | - - - | 37600 | 14.7 | 12.2 | No | 213185255 | North | USA,Canada | No
ML14XC1-041-230A** | CHX35-51/61C+TDR | EL297UH110XV60C | R-410A | - - - | - - - | - - - | 37600 | 14.7 | 12.2 | No | 213183183 | North | USA,Canada | No
ML14XC1-041-230A** | CHX35-51/61C+TDR | ML180UH090E60C | R-410A | 39000 | 17 | 13.5 | 37200 | 15.8 | 13 | Yes | 202189744 | North | USA | No
ML14XC1-041-230A** | CHX35-51/61C+TDR | ML180UH110E60C | R-410A | 38500 | 17 | 13.5 | 37400 | 15.4 | 13 | Yes | 202189890 | North | USA | No
ML14XC1-041-230A** | CHX35-51/61C+TDR | ML180UH110V60C | R-410A | 39000 | 17 | 14.5 | 37800 | 15.6 | 13 | Yes | 204490286 | North | USA | No
ML14XC1-041-230A** | CHX35-51/61C+TDR | ML193UH090XE48C | R-410A | 38500 | 16.5 | 14 | 37000 | 15.4 | 13 | Yes | 202895599 | North | USA | No
ML14XC1-041-230A** | CHX35-51/61C+TDR | ML193UH110XE48C | R-410A | 38500 | 16.5 | 14 | 37000 | 15.6 | 13 | Yes | 202895612 | North | USA | No
ML14XC1-041-230A** | CHX35-51/61C+TDR | ML196UH090XE36C | R-410A | 38000 | 16 | 13.5 | 37000 | 14.7 | 12.2 | No | 205998644 | North | USA,Canada | No
ML14XC1-041-230A** | CHX35-51/61C+TDR | ML196UH090XE48C | R-410A | 38500 | 16 | 13 | 37200 | 15.4 | 13 | Yes | 204505148 | North | USA,Canada | No
ML14XC1-041-230A** | CHX35-51/61C+TDR | ML196UH090XE60C | R-410A | 38500 | 16.5 | 14 | 37200 | 15.4 | 13 | Yes | 205999035 | North | USA,Canada | No
ML14XC1-041-230A** | CHX35-51/61C+TDR | ML196UH110XE60C | R-410A | 39000 | 16 | 13 | 37400 | 15.4 | 13 | Yes | 204505149 | North | USA,Canada | No
ML14XC1-041-230A** | CHX35-51/61C+TDR | SLP99UH090XV36C | R-410A | 38500 | 16 | 13 | 37400 | 14.7 | 12.2 | No | 205542934 | North | USA,Canada | No
ML14XC1-041-230A** | CHX35-51/61C+TDR | SLP99UH090XV48C | R-410A | 38500 | 16 | 13 | 37600 | 15.2 | 12.5 | Yes | 205542935 | North | USA,Canada | No
ML14XC1-041-230A** | CHX35-51/61C+TDR | SLP99UH090XV60C | R-410A | 39000 | 16 | 13 | 37800 | 14.7 | 12.2 | No | 205542937 | North | USA,Canada | No
ML14XC1-041-230A** | CHX35-51/61C+TDR | SLP99UH110XV60C | R-410A | 38500 | 16 | 13 | 37600 | 14.7 | 12.2 | No | 205542938 | North | USA,Canada | No
ML14XC1-041-230A** | CHX35-60D+TDR | ML196UH135XE60D | R-410A | 39000 | 17 | 14 | 37200 | 15.2 | 13 | Yes | 205998341 | North | USA,Canada | No
ML14XC1-041-230A** | CK40CT-30/36B-0+TDR | ML180UH070V36B | R-410A | - - - | - - - | - - - | 34400 | 14.3 | 12 | No | 214626585 | North | USA | No
ML14XC1-041-230A** | CK40CT-30/36B-0+TDR | ML180UH070V48B | R-410A | - - - | - - - | - - - | 34800 | 14.4 | 12.2 | No | 214626586 | North | USA | No
ML14XC1-041-230A** | CK40CT-30/36C-0+TDR | ML180UH110V60C | R-410A | - - - | - - - | - - - | 35200 | 14.4 | 12.2 | No | 214626587 | North | USA | No
ML14XC1-041-230A** | CK40CT-30/36C-0+TDR | ML196UH090XE60C | R-410A | - - - | - - - | - - - | 34400 | 14.4 | 12.2 | No | 214626588 | North | USA,Canada | No
ML14XC1-041-230A** | CK40CT-30B-0+TDR | ML180UH070V36B | R-410A | - - - | - - - | - - - | 35800 | 14.7 | 12.2 | No | 214626582 | North | USA | No
ML14XC1-041-230A** | CK40CT-30B-0+TDR | ML180UH070V48B | R-410A | - - - | - - - | - - - | 36400 | 14.7 | 12.2 | No | 214626583 | North | USA | No
ML14XC1-041-230A** | CK40CT-30B-0+TDR | ML180UH090V48B | R-410A | - - - | - - - | - - - | 35800 | 14.7 | 12.2 | No | 214626584 | North | USA | No
ML14XC1-041-230A** | CK40CT-36B-0+TDR | EL180UH080NE48B | R-410A | - - - | - - - | - - - | 35800 | 14.7 | 12.2 | No | 214626589 | North | USA | No
ML14XC1-041-230A** | CK40CT-36B-0+TDR | ML180UH070V36B | R-410A | - - - | - - - | - - - | 36400 | 14.7 | 12.2 | No | 214626590 | North | USA | No
ML14XC1-041-230A** | CK40CT-36B-0+TDR | ML180UH070V48B | R-410A | - - - | - - - | - - - | 36800 | 14.7 | 12.2 | No | 214626591 | North | USA | No
ML14XC1-041-230A** | CK40CT-36B-0+TDR | ML180UH090E48B | R-410A | - - - | - - - | - - - | 36000 | 15.2 | 12.5 | Yes | 214638341 | North | USA | No
ML14XC1-041-230A** | CK40CT-36B-0+TDR | ML180UH090V48B | R-410A | - - - | - - - | - - - | 36800 | 14.4 | 12.2 | No | 214626592 | North | USA | No
ML14XC1-041-230A** | CK40CT-36B-0+TDR | ML180UH090XE48B | R-410A | - - - | - - - | - - - | 36000 | 15.2 | 12.5 | Yes | 214638342 | North | USA | No
ML14XC1-041-230A** | CK40CT-36B-0+TDR | ML196UH070XE48B | R-410A | - - - | - - - | - - - | 36400 | 14.3 | 12.2 | No | 214626593 | North | USA,Canada | No
ML14XC1-041-230A** | CK40CT-36B-0+TDR | ML296UH045XV36B | R-410A | - - - | - - - | - - - | 36400 | 14.3 | 12 | No | 214626594 | North | USA,Canada | No
ML14XC1-041-230A** | CK40CT-36B-0+TDR | SL280UH080NV48B | R-410A | - - - | - - - | - - - | 36600 | 14.4 | 12.2 | No | 214626595 | North | USA | No
ML14XC1-041-230A** | CK40CT-36B-0+TDR | SL280UH090V36B | R-410A | - - - | - - - | - - - | 36800 | 14.7 | 12.2 | No | 214626596 | North | USA | No
ML14XC1-041-230A** | CK40CT-36B-0+TDR | SL280UH090V48B | R-410A | - - - | - - - | - - - | 36600 | 14.4 | 12.2 | No | 214626597 | North | USA | No
ML14XC1-041-230A** | CK40CT-36B-0+TDR | SL297UH040NV36B | R-410A | - - - | - - - | - - - | 36400 | 14.4 | 12.2 | No | 214626598 | North | USA,Canada | No
ML14XC1-041-230A** | CK40CT-36B-0+TDR | SLP99UH070XV36B | R-410A | - - - | - - - | - - - | 36400 | 14.3 | 12.2 | No | 214626599 | North | USA,Canada | No
ML14XC1-041-230A** | CK40CT-48B-0+TDR | EL180UH080NE48B | R-410A | - - - | - - - | - - - | 36400 | 14.7 | 12.2 | No | 214626600 | North | USA | No
ML14XC1-041-230A** | CK40CT-48B-0+TDR | EL280UH090E48B | R-410A | - - - | - - - | - - - | 36600 | 15.2 | 13 | Yes | 214638343 | North | USA | No
ML14XC1-041-230A** | CK40CT-48B-0+TDR | EL280UH090XE48B | R-410A | - - - | - - - | - - - | 36600 | 15.2 | 13 | Yes | 214638344 | North | USA | No
ML14XC1-041-230A** | CK40CT-48B-0+TDR | EL297UH045XV36B | R-410A | - - - | - - - | - - - | 36800 | 14.4 | 12.2 | No | 214626601 | North | USA,Canada | No
ML14XC1-041-230A** | CK40CT-48B-0+TDR | EL297UH110XV60C | R-410A | - - - | - - - | - - - | 36800 | 14.4 | 12.2 | No | 214626602 | North | USA,Canada | No
ML14XC1-041-230A** | CK40CT-48B-0+TDR | ML180UH070V36B | R-410A | - - - | - - - | - - - | 36600 | 14.7 | 12.2 | No | 214626603 | North | USA | No
ML14XC1-041-230A** | CK40CT-48B-0+TDR | ML180UH070V48B | R-410A | - - - | - - - | - - - | 37000 | 15.2 | 12.5 | Yes | 214638345 | North | USA | No
ML14XC1-041-230A** | CK40CT-48B-0+TDR | ML180UH090E48B | R-410A | - - - | - - - | - - - | 36400 | 15.4 | 13 | Yes | 214638346 | North | USA | No
ML14XC1-041-230A** | CK40CT-48B-0+TDR | ML180UH090V48B | R-410A | - - - | - - - | - - - | 37000 | 14.7 | 12.2 | No | 214626604 | North | USA | No
ML14XC1-041-230A** | CK40CT-48B-0+TDR | ML180UH090XE48B | R-410A | - - - | - - - | - - - | 36400 | 15.4 | 13 | Yes | 214638347 | North | USA | No
ML14XC1-041-230A** | CK40CT-48B-0+TDR | ML196UH070XE48B | R-410A | - - - | - - - | - - - | 36600 | 14.3 | 12.2 | No | 214626605 | North | USA,Canada | No
ML14XC1-041-230A** | CK40CT-48B-0+TDR | ML296UH045XV36B | R-410A | - - - | - - - | - - - | 36800 | 14.3 | 12.2 | No | 214626606 | North | USA,Canada | No
ML14XC1-041-230A** | CK40CT-48B-0+TDR | SL280UH080NV48B | R-410A | - - - | - - - | - - - | 37000 | 14.7 | 12.2 | No | 214626607 | North | USA | No
ML14XC1-041-230A** | CK40CT-48B-0+TDR | SL280UH090V36B | R-410A | - - - | - - - | - - - | 37000 | 14.7 | 12.2 | No | 214626608 | North | USA | No
ML14XC1-041-230A** | CK40CT-48B-0+TDR | SL280UH090V48B | R-410A | - - - | - - - | - - - | 37000 | 14.7 | 12.2 | No | 214626609 | North | USA | No
ML14XC1-041-230A** | CK40CT-48B-0+TDR | SL297UH040NV36B | R-410A | - - - | - - - | - - - | 36800 | 14.4 | 12.2 | No | 214626610 | North | USA,Canada | No
ML14XC1-041-230A** | CK40CT-48B-0+TDR | SLP99UH070XV36B | R-410A | - - - | - - - | - - - | 36800 | 14.4 | 12.2 | No | 214626611 | North | USA,Canada | No
ML14XC1-041-230A** | CK40CT-48C-0+TDR | EL180UH100NE60C | R-410A | - - - | - - - | - - - | 36400 | 15.2 | 12.5 | Yes | 214638348 | North | USA | No
ML14XC1-041-230A** | CK40CT-48C-0+TDR | EL195UH080NE48C | R-410A | - - - | - - - | - - - | 36200 | 14.7 | 12.2 | No | 214626612 | North | USA,Canada | No
ML14XC1-041-230A** | CK40CT-48C-0+TDR | EL195UH100NE60C | R-410A | - - - | - - - | - - - | 36600 | 15.2 | 12.5 | Yes | 214638349 | North | USA,Canada | No
ML14XC1-041-230A** | CK40CT-48C-0+TDR | EL196UH090XE48C | R-410A | - - - | - - - | - - - | 36600 | 15.2 | 13 | Yes | 214638350 | North | USA,Canada | No
ML14XC1-041-230A** | CK40CT-48C-0+TDR | EL196UH110XE60C | R-410A | - - - | - - - | - - - | 37200 | 15.4 | 13 | Yes | 214638351 | North | USA,Canada | No
ML14XC1-041-230A** | CK40CT-48C-0+TDR | EL280UH110E48C | R-410A | - - - | - - - | - - - | 36800 | 15.6 | 13 | Yes | 214638352 | North | USA | No
ML14XC1-041-230A** | CK40CT-48C-0+TDR | EL280UH110E60C | R-410A | - - - | - - - | - - - | 37400 | 15.6 | 13 | Yes | 214638353 | North | USA | No
ML14XC1-041-230A** | CK40CT-48C-0+TDR | EL280UH110XE60C | R-410A | - - - | - - - | - - - | 37400 | 15.6 | 13 | Yes | 214638354 | North | USA | No
ML14XC1-041-230A** | CK40CT-48C-0+TDR | EL297UH090XE48C | R-410A | - - - | - - - | - - - | 36800 | 14.7 | 12.9 | No | 214626613 | North | USA,Canada | No
ML14XC1-041-230A** | CK40CT-48C-0+TDR | EL297UH090XV36C | R-410A | - - - | - - - | - - - | 37000 | 14.7 | 12.2 | No | 214626614 | North | USA,Canada | No
ML14XC1-041-230A** | CK40CT-48C-0+TDR | EL297UH090XV48C | R-410A | - - - | - - - | - - - | 37000 | 14.7 | 12.2 | No | 214626615 | North | USA,Canada | No
ML14XC1-041-230A** | CK40CT-48C-0+TDR | EL297UH090XV60C | R-410A | - - - | - - - | - - - | 37200 | 14.7 | 12.2 | No | 214626616 | North | USA,Canada | No
ML14XC1-041-230A** | CK40CT-48C-0+TDR | EL297UH110XE60C | R-410A | - - - | - - - | - - - | 37000 | 15.4 | 13 | Yes | 214638355 | North | USA,Canada | No
ML14XC1-041-230A** | CK40CT-48C-0+TDR | EL297UH110XV48C | R-410A | - - - | - - - | - - - | 37200 | 14.7 | 12.2 | No | 214626617 | North | USA,Canada | No
ML14XC1-041-230A** | CK40CT-48C-0+TDR | EL297UH110XV60C | R-410A | - - - | - - - | - - - | 37000 | 14.7 | 12.2 | No | 214626618 | North | USA,Canada | No
ML14XC1-041-230A** | CK40CT-48C-0+TDR | ML180UH090E60C | R-410A | - - - | - - - | - - - | 36600 | 15.6 | 13 | Yes | 214638356 | North | USA | No
ML14XC1-041-230A** | CK40CT-48C-0+TDR | ML180UH110E60C | R-410A | - - - | - - - | - - - | 36400 | 15.6 | 13 | Yes | 214638357 | North | USA | No
ML14XC1-041-230A** | CK40CT-48C-0+TDR | ML180UH110V60C | R-410A | - - - | - - - | - - - | 37400 | 15.6 | 13 | Yes | 214638358 | North | USA | No
ML14XC1-041-230A** | CK40CT-48C-0+TDR | ML180UH110XE60C | R-410A | - - - | - - - | - - - | 36400 | 15.6 | 13 | Yes | 214638359 | North | USA | No
ML14XC1-041-230A** | CK40CT-48C-0+TDR | ML193UH090XE48C | R-410A | - - - | - - - | - - - | 36400 | 15.2 | 13 | Yes | 214638360 | North | USA | No
ML14XC1-041-230A** | CK40CT-48C-0+TDR | ML193UH110XE48C | R-410A | - - - | - - - | - - - | 36400 | 15.4 | 13 | Yes | 214638361 | North | USA | No
ML14XC1-041-230A** | CK40CT-48C-0+TDR | ML196UH090XE36C | R-410A | - - - | - - - | - - - | 36600 | 14.7 | 12.2 | No | 214626619 | North | USA,Canada | No
ML14XC1-041-230A** | CK40CT-48C-0+TDR | ML196UH090XE48C | R-410A | - - - | - - - | - - - | 36600 | 15.2 | 13 | Yes | 214638362 | North | USA,Canada | No
ML14XC1-041-230A** | CK40CT-48C-0+TDR | ML196UH090XE60C | R-410A | - - - | - - - | - - - | 36800 | 15.4 | 13 | Yes | 214638363 | North | USA,Canada | No
ML14XC1-041-230A** | CK40CT-48C-0+TDR | ML196UH110XE60C | R-410A | - - - | - - - | - - - | 37200 | 15.4 | 13 | Yes | 214638364 | North | USA,Canada | No
ML14XC1-041-230A** | CK40CT-48C-0+TDR | ML296UH090XV48C | R-410A | - - - | - - - | - - - | 37200 | 14.7 | 12.2 | No | 214626620 | North | USA,Canada | No
ML14XC1-041-230A** | CK40CT-48C-0+TDR | ML296UH110XV60C | R-410A | - - - | - - - | - - - | 37200 | 15.4 | 13 | Yes | 214638365 | North | USA,Canada | No
ML14XC1-041-230A** | CK40CT-48C-0+TDR | SL280UH080NV60C | R-410A | - - - | - - - | - - - | 37000 | 15.4 | 13 | Yes | 214638366 | North | USA | No
ML14XC1-041-230A** | CK40CT-48C-0+TDR | SL280UH090V60C | R-410A | - - - | - - - | - - - | 37400 | 15.2 | 12.5 | Yes | 214638367 | North | USA | No
ML14XC1-041-230A** | CK40CT-48C-0+TDR | SL280UH090XV60C | R-410A | - - - | - - - | - - - | 37400 | 15.2 | 12.5 | Yes | 214638368 | North | USA | No
ML14XC1-041-230A** | CK40CT-48C-0+TDR | SL280UH100NV60C | R-410A | - - - | - - - | - - - | 37200 | 15.2 | 12.5 | Yes | 214638369 | North | USA | No
ML14XC1-041-230A** | CK40CT-48C-0+TDR | SL280UH110V60C | R-410A | - - - | - - - | - - - | 37200 | 14.7 | 12.2 | No | 214626621 | North | USA | No
ML14XC1-041-230A** | CK40CT-48C-0+TDR | SL280UH110XV60C | R-410A | - - - | - - - | - - - | 37200 | 14.7 | 12.2 | No | 214626622 | North | USA | No
ML14XC1-041-230A** | CK40CT-48C-0+TDR | SL297UH080NV48C | R-410A | - - - | - - - | - - - | 37200 | 15.2 | 12.5 | Yes | 214638370 | North | USA,Canada | No
ML14XC1-041-230A** | CK40CT-48C-0+TDR | SL297UH080NV60C | R-410A | - - - | - - - | - - - | 37200 | 14.7 | 12.2 | No | 214626623 | North | USA,Canada | No
ML14XC1-041-230A** | CK40CT-48C-0+TDR | SLP99UH090XV36C | R-410A | - - - | - - - | - - - | 37000 | 14.7 | 12.2 | No | 214626624 | North | USA,Canada | No
ML14XC1-041-230A** | CK40CT-48C-0+TDR | SLP99UH090XV48C | R-410A | - - - | - - - | - - - | 37000 | 14.7 | 12.2 | No | 214626625 | North | USA,Canada | No
ML14XC1-041-230A** | CK40CT-48C-0+TDR | SLP99UH090XV60C | R-410A | - - - | - - - | - - - | 37200 | 14.7 | 12.2 | No | 214626626 | North | USA,Canada | No
ML14XC1-041-230A** | CK40CT-48C-0+TDR | SLP99UH110XV60C | R-410A | - - - | - - - | - - - | 37200 | 14.7 | 12.2 | No | 214626627 | North | USA,Canada | No
ML14XC1-041-230A** | CK40CT-49C-0+TDR | - - - | R-410A | - - - | - - - | - - - | 36600 | 13.8 | 11.7 | No | 214626628 | North | USA,Canada | No
ML14XC1-041-230A** | CK40CT-49C-0+TDR | EL180UH100NE60C | R-410A | - - - | - - - | - - - | 36800 | 15.4 | 13 | Yes | 214638371 | North | USA | No
ML14XC1-041-230A** | CK40CT-49C-0+TDR | EL195UH080NE48C | R-410A | - - - | - - - | - - - | 36800 | 15.2 | 12.5 | Yes | 214638372 | North | USA,Canada | No
ML14XC1-041-230A** | CK40CT-49C-0+TDR | EL195UH100NE60C | R-410A | - - - | - - - | - - - | 37200 | 15.2 | 13 | Yes | 214638373 | North | USA,Canada | No
ML14XC1-041-230A** | CK40CT-49C-0+TDR | EL196UH090XE48C | R-410A | - - - | - - - | - - - | 37000 | 15.4 | 13 | Yes | 214638374 | North | USA,Canada | No
ML14XC1-041-230A** | CK40CT-49C-0+TDR | EL196UH110XE60C | R-410A | - - - | - - - | - - - | 37400 | 15.4 | 13 | Yes | 214638375 | North | USA,Canada | No
ML14XC1-041-230A** | CK40CT-49C-0+TDR | EL280UH110E48C | R-410A | - - - | - - - | - - - | 37400 | 15.8 | 13 | Yes | 214638376 | North | USA | No
ML14XC1-041-230A** | CK40CT-49C-0+TDR | EL280UH110E60C | R-410A | - - - | - - - | - - - | 37600 | 15.6 | 13 | Yes | 214638377 | North | USA | No
ML14XC1-041-230A** | CK40CT-49C-0+TDR | EL280UH110XE60C | R-410A | - - - | - - - | - - - | 37600 | 15.6 | 13 | Yes | 214638378 | North | USA | No
ML14XC1-041-230A** | CK40CT-49C-0+TDR | EL297UH090XE48C | R-410A | - - - | - - - | - - - | 37200 | 15.2 | 13 | Yes | 214638379 | North | USA,Canada | No
ML14XC1-041-230A** | CK40CT-49C-0+TDR | EL297UH090XV36C | R-410A | - - - | - - - | - - - | 37400 | 15.2 | 12.5 | Yes | 214638380 | North | USA,Canada | No
ML14XC1-041-230A** | CK40CT-49C-0+TDR | EL297UH090XV48C | R-410A | - - - | - - - | - - - | 37400 | 15.2 | 12.5 | Yes | 214638381 | North | USA,Canada | No
ML14XC1-041-230A** | CK40CT-49C-0+TDR | EL297UH110XE60C | R-410A | - - - | - - - | - - - | 37200 | 15.4 | 13 | Yes | 214638382 | North | USA,Canada | No
ML14XC1-041-230A** | CK40CT-49C-0+TDR | EL297UH110XV48C | R-410A | - - - | - - - | - - - | 37600 | 15.2 | 12.5 | Yes | 214638383 | North | USA,Canada | No
ML14XC1-041-230A** | CK40CT-49C-0+TDR | EL297UH110XV60C | R-410A | - - - | - - - | - - - | 37400 | 15.2 | 12.5 | Yes | 214638384 | North | USA,Canada | No
ML14XC1-041-230A** | CK40CT-49C-0+TDR | ML180UH090E60C | R-410A | - - - | - - - | - - - | 37200 | 15.8 | 13 | Yes | 214638385 | North | USA | No
ML14XC1-041-230A** | CK40CT-49C-0+TDR | ML180UH110E60C | R-410A | - - - | - - - | - - - | 37000 | 15.6 | 13 | Yes | 214638386 | North | USA | No
ML14XC1-041-230A** | CK40CT-49C-0+TDR | ML180UH110V60C | R-410A | - - - | - - - | - - - | 37800 | 15.8 | 13 | Yes | 214638387 | North | USA | No
ML14XC1-041-230A** | CK40CT-49C-0+TDR | ML180UH110XE60C | R-410A | - - - | - - - | - - - | 37000 | 15.6 | 13 | Yes | 214638388 | North | USA | No
ML14XC1-041-230A** | CK40CT-49C-0+TDR | ML193UH090XE36C | R-410A | - - - | - - - | - - - | 37000 | 15.2 | 13 | Yes | 214638389 | North | USA | No
ML14XC1-041-230A** | CK40CT-49C-0+TDR | ML193UH090XE48C | R-410A | - - - | - - - | - - - | 36800 | 15.4 | 13 | Yes | 214638390 | North | USA | No
ML14XC1-041-230A** | CK40CT-49C-0+TDR | ML193UH110XE48C | R-410A | - - - | - - - | - - - | 37000 | 15.6 | 13 | Yes | 214638391 | North | USA | No
ML14XC1-041-230A** | CK40CT-49C-0+TDR | ML196UH090XE36C | R-410A | - - - | - - - | - - - | 37000 | 14.7 | 12.2 | No | 214626629 | North | USA,Canada | No
ML14XC1-041-230A** | CK40CT-49C-0+TDR | ML196UH090XE48C | R-410A | - - - | - - - | - - - | 37000 | 15.4 | 13 | Yes | 214638392 | North | USA,Canada | No
ML14XC1-041-230A** | CK40CT-49C-0+TDR | ML196UH090XE60C | R-410A | - - - | - - - | - - - | 37200 | 15.4 | 13 | Yes | 214638393 | North | USA,Canada | No
ML14XC1-041-230A** | CK40CT-49C-0+TDR | ML196UH110XE60C | R-410A | - - - | - - - | - - - | 37400 | 15.4 | 13 | Yes | 214638394 | North | USA,Canada | No
ML14XC1-041-230A** | CK40CT-49C-0+TDR | ML296UH090XV48C | R-410A | - - - | - - - | - - - | 37800 | 15.2 | 12.5 | Yes | 214638395 | North | USA,Canada | No
ML14XC1-041-230A** | CK40CT-49C-0+TDR | ML296UH110XV60C | R-410A | - - - | - - - | - - - | 37600 | 15.4 | 13 | Yes | 214638396 | North | USA,Canada | No
ML14XC1-041-230A** | CK40CT-49C-0+TDR | SL280UH080NV60C | R-410A | - - - | - - - | - - - | 37400 | 15.6 | 13 | Yes | 214638397 | North | USA | No
ML14XC1-041-230A** | CK40CT-49C-0+TDR | SL280UH090V60C | R-410A | - - - | - - - | - - - | 37800 | 15.2 | 13 | Yes | 214638398 | North | USA | No
ML14XC1-041-230A** | CK40CT-49C-0+TDR | SL280UH100NV60C | R-410A | - - - | - - - | - - - | 37800 | 15.4 | 13 | Yes | 214638399 | North | USA | No
ML14XC1-041-230A** | CK40CT-49C-0+TDR | SL280UH110V60C | R-410A | - - - | - - - | - - - | 37600 | 15.2 | 12.5 | Yes | 214638400 | North | USA | No
ML14XC1-041-230A** | CK40CT-49C-0+TDR | SL297UH080NV48C | R-410A | - - - | - - - | - - - | 37600 | 15.2 | 13 | Yes | 214638401 | North | USA,Canada | No
ML14XC1-041-230A** | CK40CT-49C-0+TDR | SLP99UH090XV36C | R-410A | - - - | - - - | - - - | 37400 | 15.2 | 12.5 | Yes | 214638402 | North | USA,Canada | No
ML14XC1-041-230A** | CK40CT-49C-0+TDR | SLP99UH090XV48C | R-410A | - - - | - - - | - - - | 37400 | 15.2 | 12.5 | Yes | 214638403 | North | USA,Canada | No
ML14XC1-041-230A** | CK40CT-49C-0+TDR | SLP99UH090XV60C | R-410A | - - - | - - - | - - - | 37800 | 14.7 | 12.2 | No | 214626630 | North | USA,Canada | No
ML14XC1-041-230A** | CK40CT-49C-0+TDR | SLP99UH110XV60C | R-410A | - - - | - - - | - - - | 37600 | 15.2 | 12.5 | Yes | 214638404 | North | USA,Canada | No
ML14XC1-041-230A** | CK40CT-50/60C-0+TDR | EL180UH100NE60C | R-410A | - - - | - - - | - - - | 36400 | 14.7 | 12.2 | No | 214626631 | North | USA | No
ML14XC1-041-230A** | CK40CT-50/60C-0+TDR | EL195UH080NE48C | R-410A | - - - | - - - | - - - | 36000 | 14.7 | 12.2 | No | 214626632 | North | USA,Canada | No
ML14XC1-041-230A** | CK40CT-50/60C-0+TDR | EL195UH100NE60C | R-410A | - - - | - - - | - - - | 36200 | 14.7 | 12.2 | No | 214626633 | North | USA,Canada | No
ML14XC1-041-230A** | CK40CT-50/60C-0+TDR | EL196UH090XE48C | R-410A | - - - | - - - | - - - | 36000 | 14.7 | 12.2 | No | 214626634 | North | USA,Canada | No
ML14XC1-041-230A** | CK40CT-50/60C-0+TDR | EL196UH110XE60C | R-410A | - - - | - - - | - - - | 36600 | 15.2 | 12.5 | Yes | 214638405 | North | USA,Canada | No
ML14XC1-041-230A** | CK40CT-50/60C-0+TDR | EL280UH110E48C | R-410A | - - - | - - - | - - - | 36400 | 15.4 | 13 | Yes | 214638406 | North | USA | No
ML14XC1-041-230A** | CK40CT-50/60C-0+TDR | EL280UH110E60C | R-410A | - - - | - - - | - - - | 36800 | 15.2 | 13 | Yes | 214638407 | North | USA | No
ML14XC1-041-230A** | CK40CT-50/60C-0+TDR | EL280UH110XE60C | R-410A | - - - | - - - | - - - | 36800 | 15.2 | 13 | Yes | 214638408 | North | USA | No
ML14XC1-041-230A** | CK40CT-50/60C-0+TDR | EL297UH090XE48C | R-410A | - - - | - - - | - - - | 36200 | 14.7 | 12.2 | No | 214626635 | North | USA,Canada | No
ML14XC1-041-230A** | CK40CT-50/60C-0+TDR | EL297UH110XE60C | R-410A | - - - | - - - | - - - | 36400 | 15.2 | 12.5 | Yes | 214638409 | North | USA,Canada | No
ML14XC1-041-230A** | CK40CT-50/60C-0+TDR | EL297UH110XV48C | R-410A | - - - | - - - | - - - | 36800 | 14.7 | 12.2 | No | 214626636 | North | USA,Canada | No
ML14XC1-041-230A** | CK40CT-50/60C-0+TDR | EL297UH110XV60C | R-410A | - - - | - - - | - - - | 36800 | 14.7 | 12.2 | No | 214626637 | North | USA,Canada | No
ML14XC1-041-230A** | CK40CT-50/60C-0+TDR | ML180UH090E60C | R-410A | - - - | - - - | - - - | 36200 | 15.4 | 13 | Yes | 214638410 | North | USA | No
ML14XC1-041-230A** | CK40CT-50/60C-0+TDR | ML180UH110E60C | R-410A | - - - | - - - | - - - | 36600 | 14.7 | 12.2 | No | 214626638 | North | USA | No
ML14XC1-041-230A** | CK40CT-50/60C-0+TDR | ML180UH110V60C | R-410A | - - - | - - - | - - - | 37200 | 15.4 | 13 | Yes | 214638411 | North | USA | No
ML14XC1-041-230A** | CK40CT-50/60C-0+TDR | ML180UH110XE60C | R-410A | - - - | - - - | - - - | 36600 | 14.7 | 12.2 | No | 214626639 | North | USA | No
ML14XC1-041-230A** | CK40CT-50/60C-0+TDR | ML193UH090XE48C | R-410A | - - - | - - - | - - - | 36800 | 14.7 | 12.2 | No | 214626640 | North | USA | No
ML14XC1-041-230A** | CK40CT-50/60C-0+TDR | ML193UH110XE48C | R-410A | - - - | - - - | - - - | 37000 | 14.7 | 12.2 | No | 214626641 | North | USA | No
ML14XC1-041-230A** | CK40CT-50/60C-0+TDR | ML196UH090XE36C | R-410A | - - - | - - - | - - - | 36200 | 14.7 | 12.2 | No | 214626642 | North | USA,Canada | No
ML14XC1-041-230A** | CK40CT-50/60C-0+TDR | ML196UH090XE48C | R-410A | - - - | - - - | - - - | 36000 | 14.7 | 12.2 | No | 214626643 | North | USA,Canada | No
ML14XC1-041-230A** | CK40CT-50/60C-0+TDR | ML196UH090XE60C | R-410A | - - - | - - - | - - - | 36200 | 14.7 | 12.2 | No | 214626644 | North | USA,Canada | No
ML14XC1-041-230A** | CK40CT-50/60C-0+TDR | ML196UH110XE60C | R-410A | - - - | - - - | - - - | 36600 | 15.2 | 12.5 | Yes | 214638412 | North | USA,Canada | No
ML14XC1-041-230A** | CK40CT-50/60C-0+TDR | SLP99UH090XV36C | R-410A | - - - | - - - | - - - | 36600 | 14.7 | 12.2 | No | 214626645 | North | USA,Canada | No
ML14XC1-041-230A** | CK40CT-50/60C-0+TDR | SLP99UH090XV48C | R-410A | - - - | - - - | - - - | 36800 | 14.7 | 12.2 | No | 214626646 | North | USA,Canada | No
ML14XC1-041-230A** | CK40CT-50/60C-0+TDR | SLP99UH090XV60C | R-410A | - - - | - - - | - - - | 37000 | 14.7 | 12.2 | No | 214626647 | North | USA,Canada | No
ML14XC1-041-230A** | CK40CT-50/60C-0+TDR | SLP99UH110XV60C | R-410A | - - - | - - - | - - - | 36800 | 14.7 | 12.2 | No | 214626648 | North | USA,Canada | No
ML14XC1-041-230A** | CK40CT-60C-0+TDR | EL180UH100NE60C | R-410A | - - - | - - - | - - - | 37800 | 15.2 | 12.5 | Yes | 214638413 | North | USA | No
ML14XC1-041-230A** | CK40CT-60C-0+TDR | EL195UH080NE48C | R-410A | - - - | - - - | - - - | 37800 | 15.2 | 12.5 | Yes | 214638414 | North | USA,Canada | No
ML14XC1-041-230A** | CK40CT-60C-0+TDR | EL195UH100NE60C | R-410A | - - - | - - - | - - - | 37600 | 15.4 | 13 | Yes | 214638415 | North | USA,Canada | No
ML14XC1-041-230A** | CK40CT-60C-0+TDR | EL196UH090XE48C | R-410A | - - - | - - - | - - - | 37400 | 15.4 | 13 | Yes | 214638416 | North | USA,Canada | No
ML14XC1-041-230A** | CK40CT-60C-0+TDR | EL196UH110XE60C | R-410A | - - - | - - - | - - - | 37800 | 15.6 | 13 | Yes | 214638417 | North | USA,Canada | No
ML14XC1-041-230A** | CK40CT-60C-0+TDR | EL280UH110E48C | R-410A | - - - | - - - | - - - | 37800 | 16 | 13.5 | Yes | 214638418 | North | USA | Yes
ML14XC1-041-230A** | CK40CT-60C-0+TDR | EL280UH110E60C | R-410A | - - - | - - - | - - - | 38000 | 15.8 | 13 | Yes | 214638419 | North | USA | No
ML14XC1-041-230A** | CK40CT-60C-0+TDR | EL280UH110XE60C | R-410A | - - - | - - - | - - - | 38000 | 15.8 | 13 | Yes | 214638420 | North | USA | No
ML14XC1-041-230A** | CK40CT-60C-0+TDR | EL297UH090XE48C | R-410A | - - - | - - - | - - - | 37600 | 15.5 | 13 | Yes | 214638421 | North | USA,Canada | No
ML14XC1-041-230A** | CK40CT-60C-0+TDR | EL297UH090XV36C | R-410A | - - - | - - - | - - - | 37800 | 15.4 | 12.5 | Yes | 214638422 | North | USA,Canada | No
ML14XC1-041-230A** | CK40CT-60C-0+TDR | EL297UH090XV48C | R-410A | - - - | - - - | - - - | 38000 | 15.4 | 13 | Yes | 214638423 | North | USA,Canada | No
ML14XC1-041-230A** | CK40CT-60C-0+TDR | EL297UH090XV60C | R-410A | - - - | - - - | - - - | 38000 | 15.2 | 12.5 | Yes | 214638424 | North | USA,Canada | No
ML14XC1-041-230A** | CK40CT-60C-0+TDR | EL297UH110XE60C | R-410A | - - - | - - - | - - - | 37800 | 15.6 | 13 | Yes | 214638425 | North | USA,Canada | No
ML14XC1-041-230A** | CK40CT-60C-0+TDR | EL297UH110XV60C | R-410A | - - - | - - - | - - - | 37800 | 15.4 | 12.5 | Yes | 214638426 | North | USA,Canada | No
ML14XC1-041-230A** | CK40CT-60C-0+TDR | ML180UH090E60C | R-410A | - - - | - - - | - - - | 37600 | 15.8 | 13 | Yes | 214638427 | North | USA | No
ML14XC1-041-230A** | CK40CT-60C-0+TDR | ML180UH110E60C | R-410A | - - - | - - - | - - - | 38000 | 15.8 | 13 | Yes | 214638428 | North | USA | No
ML14XC1-041-230A** | CK40CT-60C-0+TDR | ML180UH110V60C | R-410A | - - - | - - - | - - - | 38000 | 16 | 13.5 | Yes | 214638429 | North | USA | Yes
ML14XC1-041-230A** | CK40CT-60C-0+TDR | ML180UH110XE60C | R-410A | - - - | - - - | - - - | 38000 | 15.8 | 13 | Yes | 214638430 | North | USA | No
ML14XC1-041-230A** | CK40CT-60C-0+TDR | ML193UH090XE36C | R-410A | - - - | - - - | - - - | 37600 | 15.4 | 13 | Yes | 214638431 | North | USA | No
ML14XC1-041-230A** | CK40CT-60C-0+TDR | ML193UH090XE48C | R-410A | - - - | - - - | - - - | 38000 | 14.7 | 12.2 | No | 214626649 | North | USA | No
ML14XC1-041-230A** | CK40CT-60C-0+TDR | ML193UH110XE48C | R-410A | - - - | - - - | - - - | 38000 | 15.4 | 13 | Yes | 214638432 | North | USA | No
ML14XC1-041-230A** | CK40CT-60C-0+TDR | ML196UH090XE36C | R-410A | - - - | - - - | - - - | 37600 | 15.2 | 13 | Yes | 214638433 | North | USA,Canada | No
ML14XC1-041-230A** | CK40CT-60C-0+TDR | ML196UH090XE48C | R-410A | - - - | - - - | - - - | 37400 | 15.4 | 13 | Yes | 214638434 | North | USA,Canada | No
ML14XC1-041-230A** | CK40CT-60C-0+TDR | ML196UH090XE60C | R-410A | - - - | - - - | - - - | 37600 | 15.6 | 13 | Yes | 214638435 | North | USA,Canada | No
ML14XC1-041-230A** | CK40CT-60C-0+TDR | ML196UH110XE60C | R-410A | - - - | - - - | - - - | 37800 | 15.6 | 13 | Yes | 214638436 | North | USA,Canada | No
ML14XC1-041-230A** | CK40CT-60C-0+TDR | ML296UH090XV48C | R-410A | - - - | - - - | - - - | 38000 | 15.4 | 13 | Yes | 214638437 | North | USA,Canada | No
ML14XC1-041-230A** | CK40CT-60C-0+TDR | ML296UH110XV60C | R-410A | - - - | - - - | - - - | 38000 | 15.6 | 13 | Yes | 214638438 | North | USA,Canada | No
ML14XC1-041-230A** | CK40CT-60C-0+TDR | SL280UH080NV60C | R-410A | - - - | - - - | - - - | 38000 | 15.8 | 13 | Yes | 214638439 | North | USA | No
ML14XC1-041-230A** | CK40CT-60C-0+TDR | SL280UH090V60C | R-410A | - - - | - - - | - - - | 38000 | 15.4 | 13 | Yes | 214638440 | North | USA | No
ML14XC1-041-230A** | CK40CT-60C-0+TDR | SL280UH100NV60C | R-410A | - - - | - - - | - - - | 38000 | 15.6 | 13 | Yes | 214638441 | North | USA | No
ML14XC1-041-230A** | CK40CT-60C-0+TDR | SL280UH110V60C | R-410A | - - - | - - - | - - - | 38000 | 15.4 | 13 | Yes | 214638442 | North | USA | No
ML14XC1-041-230A** | CK40CT-60C-0+TDR | SL297UH080NV48C | R-410A | - - - | - - - | - - - | 38000 | 15.4 | 13 | Yes | 214638443 | North | USA,Canada | No
ML14XC1-041-230A** | CK40CT-60C-0+TDR | SL297UH080NV60C | R-410A | - - - | - - - | - - - | 38000 | 15.4 | 13 | Yes | 214638444 | North | USA,Canada | No
ML14XC1-041-230A** | CK40CT-60C-0+TDR | SLP99UH090XV36C | R-410A | - - - | - - - | - - - | 37800 | 15.4 | 12.5 | Yes | 214638445 | North | USA,Canada | No
ML14XC1-041-230A** | CK40CT-60C-0+TDR | SLP99UH090XV48C | R-410A | - - - | - - - | - - - | 38000 | 15.4 | 13 | Yes | 214638446 | North | USA,Canada | No
ML14XC1-041-230A** | CK40CT-60C-0+TDR | SLP99UH090XV60C | R-410A | - - - | - - - | - - - | 38000 | 15.2 | 12.5 | Yes | 214638447 | North | USA,Canada | No
ML14XC1-041-230A** | CK40CT-60C-0+TDR | SLP99UH110XV60C | R-410A | - - - | - - - | - - - | 38000 | 15.4 | 13 | Yes | 214638448 | North | USA,Canada | No
ML14XC1-041-230A** | CK40CT-60D-0+TDR | ML196UH135XE60D | R-410A | - - - | - - - | - - - | 37400 | 15.4 | 13 | Yes | 214638449 | North | USA,Canada | No
ML14XC1-041-230A** | CK40DT-30/36B-0+TDR | SL280DF060NV36B | R-410A | - - - | - - - | - - - | 35400 | 13.8 | 11.5 | No | 214626650 | North | USA | No
ML14XC1-041-230A** | CK40DT-30/36C-0+TDR | ML196DF110XE60C | R-410A | - - - | - - - | - - - | 36000 | 14.4 | 12 | No | 214626651 | North | USA | No
ML14XC1-041-230A** | CK40DT-30/36C-0+TDR | SL280DF080NV60C | R-410A | - - - | - - - | - - - | 36000 | 14.4 | 12 | No | 214626652 | North | USA | No
ML14XC1-041-230A** | CK40DT-42B-0+TDR | EL297DF070XV48B | R-410A | - - - | - - - | - - - | 36000 | 13.4 | 11.5 | No | 214626653 | North | USA | No
ML14XC1-041-230A** | CK40DT-42B-0+TDR | ML180DF090E48B | R-410A | - - - | - - - | - - - | 36600 | 14.7 | 12.5 | No | 214626654 | North | USA | No
ML14XC1-041-230A** | CK40DT-42B-0+TDR | ML196DF070XE48B | R-410A | - - - | - - - | - - - | 36000 | 13.8 | 12 | No | 214626655 | North | USA | No
ML14XC1-041-230A** | CK40DT-42B-0+TDR | SL280DF060NV36B | R-410A | - - - | - - - | - - - | 36200 | 13.8 | 12 | No | 214626656 | North | USA | No
ML14XC1-041-230A** | CK40DT-42B-0+TDR | SL280DF090V48B | R-410A | - - - | - - - | - - - | 36200 | 13.8 | 11.5 | No | 214626657 | North | USA | No
ML14XC1-041-230A** | CK40DT-42B-0+TDR | SLP99DF070XV36B | R-410A | - - - | - - - | - - - | 36000 | 13.8 | 12 | No | 214626658 | North | USA | No
ML14XC1-041-230A** | CK40DT-48C-0+TDR | - - - | R-410A | - - - | - - - | - - - | 35600 | 13.5 | 11.5 | No | 214626659 | North | USA | No
ML14XC1-041-230A** | CK40DT-48C-0+TDR | EL297DF090XV60C | R-410A | - - - | - - - | - - - | 36600 | 13.8 | 12 | No | 214626660 | North | USA | No
ML14XC1-041-230A** | CK40DT-48C-0+TDR | EL297DF110XV60C | R-410A | - - - | - - - | - - - | 36600 | 14.3 | 12 | No | 214626661 | North | USA | No
ML14XC1-041-230A** | CK40DT-48C-0+TDR | ML180DF110E60C | R-410A | - - - | - - - | - - - | 37000 | 15.2 | 13 | Yes | 214638450 | North | USA | No
ML14XC1-041-230A** | CK40DT-48C-0+TDR | ML193DF090XE48C | R-410A | - - - | - - - | - - - | 36600 | 14.4 | 12.5 | No | 214626663 | North | USA | No
ML14XC1-041-230A** | CK40DT-48C-0+TDR | ML196DF110XE60C | R-410A | - - - | - - - | - - - | 36800 | 14.7 | 12.5 | No | 214626664 | North | USA | No
ML14XC1-041-230A** | CK40DT-48C-0+TDR | SL280DF080NV60C | R-410A | - - - | - - - | - - - | 36600 | 14.7 | 12.5 | No | 214626665 | North | USA | No
ML14XC1-041-230A** | CK40DT-48C-0+TDR | SL280DF110V60C | R-410A | - - - | - - - | - - - | 36800 | 14.7 | 12.5 | No | 214626666 | North | USA | No
ML14XC1-041-230A** | CK40DT-48C-0+TDR | SLP99DF090XV48C | R-410A | - - - | - - - | - - - | 36600 | 13.8 | 12 | No | 214626667 | North | USA | No
ML14XC1-041-230A** | CK40DT-48C-0+TDR | SLP99DF090XV60C | R-410A | - - - | - - - | - - - | 36600 | 13.8 | 12 | No | 214626668 | North | USA | No
ML14XC1-041-230A** | CK40DT-48C-0+TDR | SLP99DF110XV60C | R-410A | - - - | - - - | - - - | 36600 | 14.3 | 12 | No | 214626669 | North | USA | No
ML14XC1-041-230A** | CK40DT-50/60C-0+TDR | - - - | R-410A | - - - | - - - | - - - | 35800 | 13.5 | 11.5 | No | 214626670 | North | USA | No
ML14XC1-041-230A** | CK40DT-50/60C-0+TDR | EL280DF090E48B | R-410A | - - - | - - - | - - - | 36600 | 15.4 | 13 | Yes | 214638451 | North | USA | No
ML14XC1-041-230A** | CK40DT-50/60C-0+TDR | EL297DF090XE48C | R-410A | - - - | - - - | - - - | 36200 | 14.7 | 12.5 | No | 214626671 | North | USA,Canada | No
ML14XC1-041-230A** | CK40DT-50/60C-0+TDR | EL297DF090XV60C | R-410A | - - - | - - - | - - - | 37000 | 14.4 | 12 | No | 214626672 | North | USA | No
ML14XC1-041-230A** | CK40DT-50/60C-0+TDR | EL297DF110XV60C | R-410A | - - - | - - - | - - - | 37000 | 14.4 | 12 | No | 214626673 | North | USA | No
ML14XC1-041-230A** | CK40DT-50/60C-0+TDR | ML180DF110E60C | R-410A | - - - | - - - | - - - | 37000 | 15.4 | 13 | Yes | 214638452 | North | USA | No
ML14XC1-041-230A** | CK40DT-50/60C-0+TDR | ML193DF090XE48C | R-410A | - - - | - - - | - - - | 37000 | 14.7 | 12.5 | No | 214626675 | North | USA | No
ML14XC1-041-230A** | CK40DT-50/60C-0+TDR | ML196DF090XE48C | R-410A | - - - | - - - | - - - | 36800 | 14.7 | 12.5 | No | 214626676 | North | USA | No
ML14XC1-041-230A** | CK40DT-50/60C-0+TDR | ML196DF110XE60C | R-410A | - - - | - - - | - - - | 36800 | 14.7 | 12.5 | No | 214626677 | North | USA | No
ML14XC1-041-230A** | CK40DT-50/60C-0+TDR | ML296DF090XV60C | R-410A | - - - | - - - | - - - | 37000 | 14.7 | 12.5 | No | 214626678 | North | USA | No
ML14XC1-041-230A** | CK40DT-50/60C-0+TDR | SL280DF080NV60C | R-410A | - - - | - - - | - - - | 36800 | 14.7 | 12.5 | No | 214626679 | North | USA | No
ML14XC1-041-230A** | CK40DT-50/60C-0+TDR | SL280DF090V60C | R-410A | - - - | - - - | - - - | 36800 | 14.7 | 12.5 | No | 214626680 | North | USA | No
ML14XC1-041-230A** | CK40DT-50/60C-0+TDR | SL280DF110V60C | R-410A | - - - | - - - | - - - | 36800 | 15.2 | 12.8 | Yes | 214638453 | North | USA | No
ML14XC1-041-230A** | CK40DT-50/60C-0+TDR | SLP99DF090XV48C | R-410A | - - - | - - - | - - - | 36800 | 14.4 | 12 | No | 214626681 | North | USA | No
ML14XC1-041-230A** | CK40DT-50/60C-0+TDR | SLP99DF090XV60C | R-410A | - - - | - - - | - - - | 37000 | 14.4 | 12 | No | 214626682 | North | USA | No
ML14XC1-041-230A** | CK40DT-50/60C-0+TDR | SLP99DF110XV60C | R-410A | - - - | - - - | - - - | 37000 | 14.4 | 12 | No | 214626683 | North | USA | No
ML14XC1-041-230A** | CK40HT-24B-0+TDR | ML180UH070V36B | R-410A | - - - | - - - | - - - | 34600 | 14.3 | 12 | No | 214626684 | North | USA | No
ML14XC1-041-230A** | CK40HT-24B-0+TDR | ML180UH070V48B | R-410A | - - - | - - - | - - - | 35000 | 14.4 | 12.2 | No | 214626685 | North | USA | No
ML14XC1-041-230A** | CK40HT-24B-0+TDR | ML180UH090V48B | R-410A | - - - | - - - | - - - | 34600 | 14.3 | 12 | No | 214626686 | North | USA | No
ML14XC1-041-230A** | CK40HT-30B-0+TDR | ML180UH070V36B | R-410A | - - - | - - - | - - - | 36200 | 14.7 | 12.2 | No | 214626687 | North | USA | No
ML14XC1-041-230A** | CK40HT-30B-0+TDR | ML180UH070V48B | R-410A | - - - | - - - | - - - | 36800 | 14.7 | 12.2 | No | 214626688 | North | USA | No
ML14XC1-041-230A** | CK40HT-30B-0+TDR | ML180UH090V48B | R-410A | - - - | - - - | - - - | 36400 | 14.7 | 12.2 | No | 214626689 | North | USA | No
ML14XC1-041-230A** | CK40HT-36B-0+TDR | ML180UH070V36B | R-410A | - - - | - - - | - - - | 34400 | 14.3 | 12 | No | 214626690 | North | USA | No
ML14XC1-041-230A** | CK40HT-36B-0+TDR | ML180UH070V48B | R-410A | - - - | - - - | - - - | 34800 | 14.4 | 12.2 | No | 214626691 | North | USA | No
ML14XC1-041-230A** | CK40HT-36C-0+TDR | ML180UH110V60C | R-410A | - - - | - - - | - - - | 35800 | 14.7 | 12.2 | No | 214626692 | North | USA | No
ML14XC1-041-230A** | CK40HT-36C-0+TDR | ML196UH090XE36C | R-410A | - - - | - - - | - - - | 34800 | 14.4 | 12.2 | No | 214626693 | North | USA,Canada | No
ML14XC1-041-230A** | CK40HT-36C-0+TDR | ML196UH090XE60C | R-410A | - - - | - - - | - - - | 35000 | 14.7 | 12.2 | No | 214626694 | North | USA,Canada | No
ML14XC1-041-230A** | CK40HT-42B-0+TDR | EL297UH045XV36B | R-410A | - - - | - - - | - - - | 37400 | 14.4 | 12.2 | No | 214626695 | North | USA,Canada | No
ML14XC1-041-230A** | CK40HT-42B-0+TDR | EL297UH110XV60C | R-410A | - - - | - - - | - - - | 37400 | 14.4 | 12.2 | No | 214626696 | North | USA,Canada | No
ML14XC1-041-230A** | CK40HT-42B-0+TDR | ML180UH070V36B | R-410A | - - - | - - - | - - - | 37400 | 15.2 | 12.5 | Yes | 214638454 | North | USA | No
ML14XC1-041-230A** | CK40HT-42B-0+TDR | ML180UH070V48B | R-410A | - - - | - - - | - - - | 37800 | 15.4 | 13 | Yes | 214638455 | North | USA | No
ML14XC1-041-230A** | CK40HT-42B-0+TDR | ML180UH090E48B | R-410A | - - - | - - - | - - - | 37800 | 15.4 | 13 | Yes | 214638456 | North | USA | No
ML14XC1-041-230A** | CK40HT-42B-0+TDR | ML180UH090V48B | R-410A | - - - | - - - | - - - | 37800 | 14.7 | 12.2 | No | 214626697 | North | USA | No
ML14XC1-041-230A** | CK40HT-42B-0+TDR | ML180UH090XE48B | R-410A | - - - | - - - | - - - | 37800 | 15.4 | 13 | Yes | 214638457 | North | USA | No
ML14XC1-041-230A** | CK40HT-42B-0+TDR | ML196UH070XE48B | R-410A | - - - | - - - | - - - | 37200 | 14.4 | 12.2 | No | 214626698 | North | USA,Canada | No
ML14XC1-041-230A** | CK40HT-42B-0+TDR | ML296UH045XV36B | R-410A | - - - | - - - | - - - | 37400 | 14.4 | 12.2 | No | 214626699 | North | USA,Canada | No
ML14XC1-041-230A** | CK40HT-42B-0+TDR | SL280UH080NV48B | R-410A | - - - | - - - | - - - | 37600 | 14.7 | 12.2 | No | 214626700 | North | USA | No
ML14XC1-041-230A** | CK40HT-42B-0+TDR | SL280UH090V36B | R-410A | - - - | - - - | - - - | 37800 | 14.7 | 12.2 | No | 214626701 | North | USA | No
ML14XC1-041-230A** | CK40HT-42B-0+TDR | SL280UH090V48B | R-410A | - - - | - - - | - - - | 37800 | 14.7 | 12.2 | No | 214626702 | North | USA | No
ML14XC1-041-230A** | CK40HT-42B-0+TDR | SL297UH040NV36B | R-410A | - - - | - - - | - - - | 37600 | 14.7 | 12.2 | No | 214626703 | North | USA,Canada | No
ML14XC1-041-230A** | CK40HT-42B-0+TDR | SLP99UH070XV36B | R-410A | - - - | - - - | - - - | 37400 | 14.7 | 12.2 | No | 214626704 | North | USA,Canada | No
ML14XC1-041-230A** | CK40HT-42C-0+TDR | EL195UH080NE48C | R-410A | - - - | - - - | - - - | 36400 | 14.7 | 12.2 | No | 214626705 | North | USA,Canada | No
ML14XC1-041-230A** | CK40HT-42C-0+TDR | EL195UH100NE60C | R-410A | - - - | - - - | - - - | 36600 | 14.7 | 12.2 | No | 214626706 | North | USA,Canada | No
ML14XC1-041-230A** | CK40HT-42C-0+TDR | EL196UH090XE48C | R-410A | - - - | - - - | - - - | 36600 | 15.4 | 13 | Yes | 214638458 | North | USA,Canada | No
ML14XC1-041-230A** | CK40HT-42C-0+TDR | EL196UH110XE60C | R-410A | - - - | - - - | - - - | 37000 | 15.2 | 13 | Yes | 214638459 | North | USA,Canada | No
ML14XC1-041-230A** | CK40HT-42C-0+TDR | EL280UH110E48C | R-410A | - - - | - - - | - - - | 37000 | 15.6 | 13 | Yes | 214638460 | North | USA | No
ML14XC1-041-230A** | CK40HT-42C-0+TDR | EL280UH110E60C | R-410A | - - - | - - - | - - - | 37200 | 15.4 | 13 | Yes | 214638461 | North | USA | No
ML14XC1-041-230A** | CK40HT-42C-0+TDR | EL280UH110XE60C | R-410A | - - - | - - - | - - - | 37200 | 15.4 | 13 | Yes | 214638462 | North | USA | No
ML14XC1-041-230A** | CK40HT-42C-0+TDR | EL297UH090XE48C | R-410A | - - - | - - - | - - - | 36600 | 15.1 | 12.5 | No | 214626707 | North | USA,Canada | No
ML14XC1-041-230A** | CK40HT-42C-0+TDR | EL297UH090XV36C | R-410A | - - - | - - - | - - - | 37000 | 14.7 | 12.2 | No | 214626708 | North | USA,Canada | No
ML14XC1-041-230A** | CK40HT-42C-0+TDR | EL297UH090XV48C | R-410A | - - - | - - - | - - - | 37200 | 14.7 | 12.2 | No | 214626709 | North | USA,Canada | No
ML14XC1-041-230A** | CK40HT-42C-0+TDR | EL297UH090XV60C | R-410A | - - - | - - - | - - - | 37400 | 14.7 | 12.2 | No | 214626710 | North | USA,Canada | No
ML14XC1-041-230A** | CK40HT-42C-0+TDR | EL297UH110XE60C | R-410A | - - - | - - - | - - - | 36800 | 15.2 | 12.5 | Yes | 214638463 | North | USA,Canada | No
ML14XC1-041-230A** | CK40HT-42C-0+TDR | EL297UH110XV48C | R-410A | - - - | - - - | - - - | 37200 | 14.7 | 12.2 | No | 214626711 | North | USA,Canada | No
ML14XC1-041-230A** | CK40HT-42C-0+TDR | EL297UH110XV60C | R-410A | - - - | - - - | - - - | 37000 | 14.7 | 12.2 | No | 214626712 | North | USA,Canada | No
ML14XC1-041-230A** | CK40HT-42C-0+TDR | ML180UH090E60C | R-410A | - - - | - - - | - - - | 36800 | 15.6 | 13 | Yes | 214638464 | North | USA | No
ML14XC1-041-230A** | CK40HT-42C-0+TDR | ML180UH110E60C | R-410A | - - - | - - - | - - - | 37200 | 15.4 | 13 | Yes | 214638465 | North | USA | No
ML14XC1-041-230A** | CK40HT-42C-0+TDR | ML180UH110V60C | R-410A | - - - | - - - | - - - | 37600 | 15.6 | 13 | Yes | 214638466 | North | USA | No
ML14XC1-041-230A** | CK40HT-42C-0+TDR | ML193UH090XE48C | R-410A | - - - | - - - | - - - | 36400 | 15.2 | 13 | Yes | 214638467 | North | USA | No
ML14XC1-041-230A** | CK40HT-42C-0+TDR | ML193UH110XE48C | R-410A | - - - | - - - | - - - | 36600 | 15.6 | 13 | Yes | 214638468 | North | USA | No
ML14XC1-041-230A** | CK40HT-42C-0+TDR | ML196UH090XE36C | R-410A | - - - | - - - | - - - | 36600 | 14.7 | 12.2 | No | 214626713 | North | USA,Canada | No
ML14XC1-041-230A** | CK40HT-42C-0+TDR | ML196UH090XE48C | R-410A | - - - | - - - | - - - | 36600 | 15.4 | 13 | Yes | 214638469 | North | USA,Canada | No
ML14XC1-041-230A** | CK40HT-42C-0+TDR | ML196UH090XE60C | R-410A | - - - | - - - | - - - | 36600 | 15.2 | 12.5 | Yes | 214638470 | North | USA,Canada | No
ML14XC1-041-230A** | CK40HT-42C-0+TDR | ML196UH110XE60C | R-410A | - - - | - - - | - - - | 37000 | 15.2 | 13 | Yes | 214638471 | North | USA,Canada | No
ML14XC1-041-230A** | CK40HT-42C-0+TDR | ML296UH090XV48C | R-410A | - - - | - - - | - - - | 37400 | 14.7 | 12.2 | No | 214626714 | North | USA,Canada | No
ML14XC1-041-230A** | CK40HT-42C-0+TDR | ML296UH110XV60C | R-410A | - - - | - - - | - - - | 37400 | 15.2 | 13 | Yes | 214638472 | North | USA,Canada | No
ML14XC1-041-230A** | CK40HT-42C-0+TDR | SL280UH080NV60C | R-410A | - - - | - - - | - - - | 37000 | 15.4 | 13 | Yes | 214638473 | North | USA | No
ML14XC1-041-230A** | CK40HT-42C-0+TDR | SL280UH090V60C | R-410A | - - - | - - - | - - - | 37400 | 14.7 | 12.2 | No | 214626715 | North | USA | No
ML14XC1-041-230A** | CK40HT-42C-0+TDR | SL280UH100NV60C | R-410A | - - - | - - - | - - - | 37400 | 15.2 | 12.5 | Yes | 214638474 | North | USA | No
ML14XC1-041-230A** | CK40HT-42C-0+TDR | SL280UH110V60C | R-410A | - - - | - - - | - - - | 37200 | 14.7 | 12.2 | No | 214626716 | North | USA | No
ML14XC1-041-230A** | CK40HT-42C-0+TDR | SL297UH080NV48C | R-410A | - - - | - - - | - - - | 37200 | 14.7 | 12.2 | No | 214626717 | North | USA,Canada | No
ML14XC1-041-230A** | CK40HT-42C-0+TDR | SL297UH080NV60C | R-410A | - - - | - - - | - - - | 37400 | 14.7 | 12.2 | No | 214626718 | North | USA,Canada | No
ML14XC1-041-230A** | CK40HT-42C-0+TDR | SLP99UH090XV36C | R-410A | - - - | - - - | - - - | 37000 | 14.7 | 12.2 | No | 214626719 | North | USA,Canada | No
ML14XC1-041-230A** | CK40HT-42C-0+TDR | SLP99UH090XV48C | R-410A | - - - | - - - | - - - | 37200 | 14.7 | 12.2 | No | 214626720 | North | USA,Canada | No
ML14XC1-041-230A** | CK40HT-42C-0+TDR | SLP99UH090XV60C | R-410A | - - - | - - - | - - - | 37400 | 14.7 | 12.2 | No | 214626721 | North | USA,Canada | No
ML14XC1-041-230A** | CK40HT-42C-0+TDR | SLP99UH110XV60C | R-410A | - - - | - - - | - - - | 37200 | 14.7 | 12.2 | No | 214626722 | North | USA,Canada | No
ML14XC1-041-230A** | CK40HT-48B-0+TDR | ML180UH070V36B | R-410A | - - - | - - - | - - - | 36200 | 14.7 | 12.2 | No | 214626723 | North | USA | No
ML14XC1-041-230A** | CK40HT-48B-0+TDR | ML180UH070V48B | R-410A | - - - | - - - | - - - | 36800 | 14.7 | 12.2 | No | 214626724 | North | USA | No
ML14XC1-041-230A** | CK40HT-48B-0+TDR | ML180UH090E48B | R-410A | - - - | - - - | - - - | 36200 | 15.4 | 13 | Yes | 214638475 | North | USA | No
ML14XC1-041-230A** | CK40HT-48B-0+TDR | ML180UH090V48B | R-410A | - - - | - - - | - - - | 36600 | 14.4 | 12.2 | No | 214626725 | North | USA | No
ML14XC1-041-230A** | CK40HT-48B-0+TDR | ML180UH090XE48B | R-410A | - - - | - - - | - - - | 36200 | 15.4 | 13 | Yes | 214638476 | North | USA | No
ML14XC1-041-230A** | CK40HT-48B-0+TDR | SL297UH040NV36B | R-410A | - - - | - - - | - - - | 36400 | 14.4 | 12.2 | No | 214626726 | North | USA,Canada | No
ML14XC1-041-230A** | CK40HT-48C-0+TDR | EL195UH080NE48C | R-410A | - - - | - - - | - - - | 36400 | 14.7 | 12.2 | No | 214626727 | North | USA,Canada | No
ML14XC1-041-230A** | CK40HT-48C-0+TDR | EL195UH100NE60C | R-410A | - - - | - - - | - - - | 36400 | 14.7 | 12.2 | No | 214626728 | North | USA,Canada | No
ML14XC1-041-230A** | CK40HT-48C-0+TDR | EL196UH090XE48C | R-410A | - - - | - - - | - - - | 36200 | 14.7 | 12.2 | No | 214626729 | North | USA,Canada | No
ML14XC1-041-230A** | CK40HT-48C-0+TDR | EL196UH110XE60C | R-410A | - - - | - - - | - - - | 36600 | 14.7 | 12.2 | No | 214626730 | North | USA,Canada | No
ML14XC1-041-230A** | CK40HT-48C-0+TDR | EL280UH110E48C | R-410A | - - - | - - - | - - - | 36400 | 15.4 | 13 | Yes | 214638477 | North | USA | No
ML14XC1-041-230A** | CK40HT-48C-0+TDR | EL280UH110E60C | R-410A | - - - | - - - | - - - | 36800 | 15.2 | 12.5 | Yes | 214638478 | North | USA | No
ML14XC1-041-230A** | CK40HT-48C-0+TDR | EL280UH110XE60C | R-410A | - - - | - - - | - - - | 36800 | 15.2 | 12.5 | Yes | 214638479 | North | USA | No
ML14XC1-041-230A** | CK40HT-48C-0+TDR | EL297UH090XV36C | R-410A | - - - | - - - | - - - | 36800 | 14.7 | 12.2 | No | 214626731 | North | USA,Canada | No
ML14XC1-041-230A** | CK40HT-48C-0+TDR | EL297UH090XV48C | R-410A | - - - | - - - | - - - | 36800 | 14.7 | 12.2 | No | 214626732 | North | USA,Canada | No
ML14XC1-041-230A** | CK40HT-48C-0+TDR | EL297UH110XE60C | R-410A | - - - | - - - | - - - | 36400 | 14.7 | 12.2 | No | 214626733 | North | USA,Canada | No
ML14XC1-041-230A** | CK40HT-48C-0+TDR | EL297UH110XV48C | R-410A | - - - | - - - | - - - | 36800 | 14.7 | 12.2 | No | 214626734 | North | USA,Canada | No
ML14XC1-041-230A** | CK40HT-48C-0+TDR | EL297UH110XV60C | R-410A | - - - | - - - | - - - | 36800 | 14.7 | 12.2 | No | 214626735 | North | USA,Canada | No
ML14XC1-041-230A** | CK40HT-48C-0+TDR | ML180UH090E60C | R-410A | - - - | - - - | - - - | 36200 | 15.4 | 13 | Yes | 214638480 | North | USA | No
ML14XC1-041-230A** | CK40HT-48C-0+TDR | ML180UH110E60C | R-410A | - - - | - - - | - - - | 36800 | 15.2 | 12.5 | Yes | 214638481 | North | USA | No
ML14XC1-041-230A** | CK40HT-48C-0+TDR | ML180UH110V60C | R-410A | - - - | - - - | - - - | 37200 | 15.4 | 13 | Yes | 214638482 | North | USA | No
ML14XC1-041-230A** | CK40HT-48C-0+TDR | ML193UH090XE48C | R-410A | - - - | - - - | - - - | 37000 | 14.7 | 12.2 | No | 214626736 | North | USA | No
ML14XC1-041-230A** | CK40HT-48C-0+TDR | ML193UH110XE48C | R-410A | - - - | - - - | - - - | 36000 | 14.7 | 12.2 | No | 214626737 | North | USA | No
ML14XC1-041-230A** | CK40HT-48C-0+TDR | ML196UH090XE36C | R-410A | - - - | - - - | - - - | 36200 | 14.7 | 12.2 | No | 214626738 | North | USA,Canada | No
ML14XC1-041-230A** | CK40HT-48C-0+TDR | ML196UH090XE48C | R-410A | - - - | - - - | - - - | 36200 | 14.7 | 12.2 | No | 214626739 | North | USA,Canada | No
ML14XC1-041-230A** | CK40HT-48C-0+TDR | ML196UH090XE60C | R-410A | - - - | - - - | - - - | 36400 | 15.2 | 12.5 | Yes | 214638483 | North | USA,Canada | No
ML14XC1-041-230A** | CK40HT-48C-0+TDR | ML196UH110XE60C | R-410A | - - - | - - - | - - - | 36600 | 14.7 | 12.2 | No | 214626740 | North | USA,Canada | No
ML14XC1-041-230A** | CK40HT-48C-0+TDR | ML296UH090XV48C | R-410A | - - - | - - - | - - - | 37000 | 14.7 | 12.2 | No | 214626741 | North | USA,Canada | No
ML14XC1-041-230A** | CK40HT-48C-0+TDR | SL280UH090V60C | R-410A | - - - | - - - | - - - | 37200 | 14.7 | 12.2 | No | 214626742 | North | USA | No
ML14XC1-041-230A** | CK40HT-48C-0+TDR | SL280UH100NV60C | R-410A | - - - | - - - | - - - | 37000 | 14.7 | 12.2 | No | 214626743 | North | USA | No
ML14XC1-041-230A** | CK40HT-48C-0+TDR | SL280UH110V60C | R-410A | - - - | - - - | - - - | 36800 | 14.7 | 12.2 | No | 214626744 | North | USA | No
ML14XC1-041-230A** | CK40HT-48C-0+TDR | SL297UH080NV48C | R-410A | - - - | - - - | - - - | 37000 | 14.7 | 12.2 | No | 214626745 | North | USA,Canada | No
ML14XC1-041-230A** | CK40HT-48C-0+TDR | SLP99UH090XV36C | R-410A | - - - | - - - | - - - | 36800 | 14.7 | 12.2 | No | 214626746 | North | USA,Canada | No
ML14XC1-041-230A** | CK40HT-48C-0+TDR | SLP99UH090XV48C | R-410A | - - - | - - - | - - - | 36800 | 14.7 | 12.2 | No | 214626747 | North | USA,Canada | No
ML14XC1-041-230A** | CK40HT-48C-0+TDR | SLP99UH090XV60C | R-410A | - - - | - - - | - - - | 37200 | 14.7 | 12.2 | No | 214626748 | North | USA,Canada | No
ML14XC1-041-230A** | CK40HT-48C-0+TDR | SLP99UH110XV60C | R-410A | - - - | - - - | - - - | 37000 | 14.7 | 12.2 | No | 214626749 | North | USA,Canada | No
ML14XC1-041-230A** | CK40HT-51/61C-0+TDR | - - - | R-410A | - - - | - - - | - - - | 36800 | 13.8 | 11.7 | No | 214626750 | North | USA,Canada | No
ML14XC1-041-230A** | CK40HT-51/61C-0+TDR | EL195UH080NE48C | R-410A | - - - | - - - | - - - | 36800 | 15.2 | 12.5 | Yes | 214638484 | North | USA,Canada | No
ML14XC1-041-230A** | CK40HT-51/61C-0+TDR | EL195UH100NE60C | R-410A | - - - | - - - | - - - | 37000 | 15.2 | 12.5 | Yes | 214638485 | North | USA,Canada | No
ML14XC1-041-230A** | CK40HT-51/61C-0+TDR | EL196UH090XE48C | R-410A | - - - | - - - | - - - | 37200 | 15.4 | 13 | Yes | 214638486 | North | USA,Canada | No
ML14XC1-041-230A** | CK40HT-51/61C-0+TDR | EL196UH110XE60C | R-410A | - - - | - - - | - - - | 37400 | 15.4 | 13 | Yes | 214638487 | North | USA,Canada | No
ML14XC1-041-230A** | CK40HT-51/61C-0+TDR | EL280UH110E48C | R-410A | - - - | - - - | - - - | 37200 | 15.6 | 13 | Yes | 214638488 | North | USA | No
ML14XC1-041-230A** | CK40HT-51/61C-0+TDR | EL280UH110E60C | R-410A | - - - | - - - | - - - | 37800 | 15.6 | 13 | Yes | 214638489 | North | USA | No
ML14XC1-041-230A** | CK40HT-51/61C-0+TDR | EL280UH110XE60C | R-410A | - - - | - - - | - - - | 37800 | 15.6 | 13 | Yes | 214638490 | North | USA | No
ML14XC1-041-230A** | CK40HT-51/61C-0+TDR | EL297UH090XE48C | R-410A | - - - | - - - | - - - | 37200 | 15.2 | 13 | Yes | 214638491 | North | USA,Canada | No
ML14XC1-041-230A** | CK40HT-51/61C-0+TDR | EL297UH110XE60C | R-410A | - - - | - - - | - - - | 37200 | 15.4 | 13 | Yes | 214717360 | North | USA,Canada | No
ML14XC1-041-230A** | CK40HT-51/61C-0+TDR | EL297UH110XV48C | R-410A | - - - | - - - | - - - | 37600 | 14.7 | 12.2 | No | 214626751 | North | USA,Canada | No
ML14XC1-041-230A** | CK40HT-51/61C-0+TDR | EL297UH110XV60C | R-410A | - - - | - - - | - - - | 37600 | 14.7 | 12.2 | No | 214626752 | North | USA,Canada | No
ML14XC1-041-230A** | CK40HT-51/61C-0+TDR | ML180UH090E60C | R-410A | - - - | - - - | - - - | 37200 | 15.8 | 13 | Yes | 214717361 | North | USA | No
ML14XC1-041-230A** | CK40HT-51/61C-0+TDR | ML180UH110E60C | R-410A | - - - | - - - | - - - | 37400 | 15.4 | 13 | Yes | 214717362 | North | USA | No
ML14XC1-041-230A** | CK40HT-51/61C-0+TDR | ML180UH110V60C | R-410A | - - - | - - - | - - - | 37800 | 15.6 | 13 | Yes | 214717363 | North | USA | No
ML14XC1-041-230A** | CK40HT-51/61C-0+TDR | ML193UH090XE48C | R-410A | - - - | - - - | - - - | 37000 | 15.4 | 13 | Yes | 214717364 | North | USA | No
ML14XC1-041-230A** | CK40HT-51/61C-0+TDR | ML193UH110XE48C | R-410A | - - - | - - - | - - - | 37000 | 15.6 | 13 | Yes | 214717365 | North | USA | No
ML14XC1-041-230A** | CK40HT-51/61C-0+TDR | ML196UH090XE36C | R-410A | - - - | - - - | - - - | 37000 | 14.7 | 12.2 | No | 214626753 | North | USA,Canada | No
ML14XC1-041-230A** | CK40HT-51/61C-0+TDR | ML196UH090XE48C | R-410A | - - - | - - - | - - - | 37200 | 15.4 | 13 | Yes | 214717366 | North | USA,Canada | No
ML14XC1-041-230A** | CK40HT-51/61C-0+TDR | ML196UH090XE60C | R-410A | - - - | - - - | - - - | 37200 | 15.4 | 13 | Yes | 214717367 | North | USA,Canada | No
ML14XC1-041-230A** | CK40HT-51/61C-0+TDR | ML196UH110XE60C | R-410A | - - - | - - - | - - - | 37400 | 15.4 | 13 | Yes | 214717368 | North | USA,Canada | No
ML14XC1-041-230A** | CK40HT-51/61C-0+TDR | SLP99UH090XV36C | R-410A | - - - | - - - | - - - | 37400 | 14.7 | 12.2 | No | 214626754 | North | USA,Canada | No
ML14XC1-041-230A** | CK40HT-51/61C-0+TDR | SLP99UH090XV48C | R-410A | - - - | - - - | - - - | 37600 | 15.2 | 12.5 | Yes | 214717369 | North | USA,Canada | No
ML14XC1-041-230A** | CK40HT-51/61C-0+TDR | SLP99UH090XV60C | R-410A | - - - | - - - | - - - | 37800 | 14.7 | 12.2 | No | 214626755 | North | USA,Canada | No
ML14XC1-041-230A** | CK40HT-51/61C-0+TDR | SLP99UH110XV60C | R-410A | - - - | - - - | - - - | 37600 | 14.7 | 12.2 | No | 214626756 | North | USA,Canada | No
ML14XC1-041-230A** | CK40HT-60D-0+TDR | ML196UH135XE60D | R-410A | - - - | - - - | - - - | 37200 | 15.2 | 13 | Yes | 214717370 | North | USA,Canada | No
ML14XC1-041-230A** | CRX35-30/36B+TDR | SL280DF060NV36B | R-410A | - - - | - - - | - - - | 35400 | 13.8 | 11.5 | No | 213180758 | North | USA | No
ML14XC1-041-230A** | CRX35-30/36C+TDR | ML196DF110XE60C | R-410A | - - - | - - - | - - - | 36000 | 14.4 | 12 | No | 213180759 | North | USA | No
ML14XC1-041-230A** | CRX35-30/36C+TDR | SL280DF080NV60C | R-410A | - - - | - - - | - - - | 36000 | 14.4 | 12 | No | 213180760 | North | USA | No
ML14XC1-041-230A** | CRX35-42B+TDR | EL297DF070XV48B | R-410A | - - - | - - - | - - - | 36000 | 13.4 | 11.5 | No | 213187073 | North | USA | No
ML14XC1-041-230A** | CRX35-42B+TDR | ML180DF090E48B | R-410A | - - - | - - - | - - - | 36600 | 14.7 | 12.5 | No | 213180763 | North | USA | No
ML14XC1-041-230A** | CRX35-42B+TDR | ML196DF070XE48B | R-410A | - - - | - - - | - - - | 36000 | 13.8 | 12 | No | 213180764 | North | USA | No
ML14XC1-041-230A** | CRX35-42B+TDR | SL280DF060NV36B | R-410A | - - - | - - - | - - - | 36200 | 13.8 | 12 | No | 213180765 | North | USA | No
ML14XC1-041-230A** | CRX35-42B+TDR | SL280DF090V48B | R-410A | - - - | - - - | - - - | 36200 | 13.8 | 11.5 | No | 213180766 | North | USA | No
ML14XC1-041-230A** | CRX35-42B+TDR | SLP99DF070XV36B | R-410A | - - - | - - - | - - - | 36000 | 13.8 | 12 | No | 213180767 | North | USA | No
ML14XC1-041-230A** | CRX35-48C+TDR | - - - | R-410A | - - - | - - - | - - - | 35600 | 13.5 | 11.5 | No | 213180779 | North | USA | No
ML14XC1-041-230A** | CRX35-48C+TDR | EL297DF090XV60C | R-410A | - - - | - - - | - - - | 36600 | 13.8 | 12 | No | 213187074 | North | USA | No
ML14XC1-041-230A** | CRX35-48C+TDR | EL297DF110XV60C | R-410A | - - - | - - - | - - - | 36600 | 14.3 | 12 | No | 213187075 | North | USA | No
ML14XC1-041-230A** | CRX35-48C+TDR | ML180DF110E60C | R-410A | - - - | - - - | - - - | 37000 | 15.2 | 13 | Yes | 213180771 | North | USA | No
ML14XC1-041-230A** | CRX35-48C+TDR | ML193DF090XE48C | R-410A | - - - | - - - | - - - | 36600 | 14.4 | 12.5 | No | 213180772 | North | USA | No
ML14XC1-041-230A** | CRX35-48C+TDR | ML196DF110XE60C | R-410A | - - - | - - - | - - - | 36800 | 14.7 | 12.5 | No | 213180773 | North | USA | No
ML14XC1-041-230A** | CRX35-48C+TDR | SL280DF080NV60C | R-410A | - - - | - - - | - - - | 36600 | 14.7 | 12.5 | No | 213180774 | North | USA | No
ML14XC1-041-230A** | CRX35-48C+TDR | SL280DF110V60C | R-410A | - - - | - - - | - - - | 36800 | 14.7 | 12.5 | No | 213180775 | North | USA | No
ML14XC1-041-230A** | CRX35-48C+TDR | SLP99DF090XV48C | R-410A | - - - | - - - | - - - | 36600 | 13.8 | 12 | No | 213180776 | North | USA | No
ML14XC1-041-230A** | CRX35-48C+TDR | SLP99DF090XV60C | R-410A | - - - | - - - | - - - | 36600 | 13.8 | 12 | No | 213180777 | North | USA | No
ML14XC1-041-230A** | CRX35-48C+TDR | SLP99DF110XV60C | R-410A | - - - | - - - | - - - | 36600 | 14.3 | 12 | No | 213180778 | North | USA | No
ML14XC1-041-230A** | CRX35-50/60C+TDR | - - - | R-410A | - - - | - - - | - - - | 35800 | 13.5 | 11.5 | No | 213180796 | North | USA | No
ML14XC1-041-230A** | CRX35-50/60C+TDR | EL280DF090E48B | R-410A | - - - | - - - | - - - | 36600 | 15.4 | 13 | Yes | 213180780 | North | USA | No
ML14XC1-041-230A** | CRX35-50/60C+TDR | EL297DF090XE48C | R-410A | - - - | - - - | - - - | 36200 | 14.7 | 12.5 | No | 213500099 | North | USA,Canada | No
ML14XC1-041-230A** | CRX35-50/60C+TDR | EL297DF090XV60C | R-410A | - - - | - - - | - - - | 37000 | 14.4 | 12 | No | 213187076 | North | USA | No
ML14XC1-041-230A** | CRX35-50/60C+TDR | EL297DF110XV60C | R-410A | - - - | - - - | - - - | 37000 | 14.4 | 12 | No | 213187077 | North | USA | No
ML14XC1-041-230A** | CRX35-50/60C+TDR | ML180DF110E60C | R-410A | - - - | - - - | - - - | 37000 | 15.4 | 13 | Yes | 213180785 | North | USA | No
ML14XC1-041-230A** | CRX35-50/60C+TDR | ML193DF090XE48C | R-410A | - - - | - - - | - - - | 37000 | 14.7 | 12.5 | No | 213180786 | North | USA | No
ML14XC1-041-230A** | CRX35-50/60C+TDR | ML196DF090XE48C | R-410A | - - - | - - - | - - - | 36800 | 14.7 | 12.5 | No | 213180787 | North | USA | No
ML14XC1-041-230A** | CRX35-50/60C+TDR | ML196DF110XE60C | R-410A | - - - | - - - | - - - | 36800 | 14.7 | 12.5 | No | 213180788 | North | USA | No
ML14XC1-041-230A** | CRX35-50/60C+TDR | ML296DF090XV60C | R-410A | - - - | - - - | - - - | 37000 | 14.7 | 12.5 | No | 213180789 | North | USA | No
ML14XC1-041-230A** | CRX35-50/60C+TDR | SL280DF080NV60C | R-410A | - - - | - - - | - - - | 36800 | 14.7 | 12.5 | No | 213180790 | North | USA | No
ML14XC1-041-230A** | CRX35-50/60C+TDR | SL280DF090V60C | R-410A | - - - | - - - | - - - | 36800 | 14.7 | 12.5 | No | 213180791 | North | USA | No
ML14XC1-041-230A** | CRX35-50/60C+TDR | SL280DF110V60C | R-410A | - - - | - - - | - - - | 36800 | 15.2 | 12.8 | Yes | 213180792 | North | USA | No
ML14XC1-041-230A** | CRX35-50/60C+TDR | SLP99DF090XV48C | R-410A | - - - | - - - | - - - | 36800 | 14.4 | 12 | No | 213180793 | North | USA | No
ML14XC1-041-230A** | CRX35-50/60C+TDR | SLP99DF090XV60C | R-410A | - - - | - - - | - - - | 37000 | 14.4 | 12 | No | 213180794 | North | USA | No
ML14XC1-041-230A** | CRX35-50/60C+TDR | SLP99DF110XV60C | R-410A | - - - | - - - | - - - | 37000 | 14.4 | 12 | No | 213180795 | North | USA | No
ML14XC1-041-230A** | CX35-30/36B+TDR | ML180UH070V36B | R-410A | 35600 | 15.5 | 12.5 | 34400 | 14.3 | 12 | No | 204490219 | North | USA | No
ML14XC1-041-230A** | CX35-30/36B+TDR | ML180UH070V48B | R-410A | 36200 | 15.5 | 12.5 | 34800 | 14.4 | 12.2 | No | 204490242 | North | USA | No
ML14XC1-041-230A** | CX35-30/36C+TDR | ML180UH110V60C | R-410A | 36400 | 16 | 13.5 | 35200 | 14.4 | 12.2 | No | 204490287 | North | USA | No
ML14XC1-041-230A** | CX35-30/36C+TDR | ML196UH090XE60C | R-410A | 36200 | 15.5 | 12.5 | 34400 | 14.4 | 12.2 | No | 205999036 | North | USA,Canada | No
ML14XC1-041-230A** | CX35-30B+TDR | ML180UH070V36B | R-410A | 36800 | 15.5 | 12.5 | 35800 | 14.7 | 12.2 | No | 204490220 | North | USA | No
ML14XC1-041-230A** | CX35-30B+TDR | ML180UH070V48B | R-410A | 37200 | 16 | 13.5 | 36400 | 14.7 | 12.2 | No | 204490243 | North | USA | No
ML14XC1-041-230A** | CX35-30B+TDR | ML180UH090V48B | R-410A | 37200 | 15.5 | 12.5 | 35800 | 14.7 | 12.2 | No | 204490266 | North | USA | No
ML14XC1-041-230A** | CX35-36B+TDR | EL180UH080NE48B | R-410A | 37800 | 16 | 13 | 35800 | 14.7 | 12.2 | No | 202088558 | North | USA | No
ML14XC1-041-230A** | CX35-36B+TDR | ML180UH070V36B | R-410A | 37200 | 16 | 13.5 | 36400 | 14.7 | 12.2 | No | 204490221 | North | USA | No
ML14XC1-041-230A** | CX35-36B+TDR | ML180UH070V48B | R-410A | 37800 | 16 | 13.5 | 36800 | 14.7 | 12.2 | No | 204490244 | North | USA | No
ML14XC1-041-230A** | CX35-36B+TDR | ML180UH090E48B | R-410A | 38000 | 16 | 13 | 36000 | 15.2 | 12.5 | Yes | 10584527 | North | USA | No
ML14XC1-041-230A** | CX35-36B+TDR | ML180UH090V48B | R-410A | 37800 | 16 | 13 | 36800 | 14.4 | 12.2 | No | 204490267 | North | USA | No
ML14XC1-041-230A** | CX35-36B+TDR | ML180UH090XE48B | R-410A | 38000 | 16 | 13 | 36000 | 15.2 | 12.5 | Yes | 10585854 | North | USA | No
ML14XC1-041-230A** | CX35-36B+TDR | ML196UH070XE48B | R-410A | 37600 | 16 | 13.5 | 36400 | 14.3 | 12.2 | No | 205998073 | North | USA,Canada | No
ML14XC1-041-230A** | CX35-36B+TDR | ML296UH045XV36B | R-410A | 37200 | 16 | 13 | 36400 | 14.3 | 12 | No | 202842155 | North | USA,Canada | No
ML14XC1-041-230A** | CX35-36B+TDR | SL280UH080NV48B | R-410A | 38000 | 17 | 13.5 | 36600 | 14.4 | 12.2 | No | 201849309 | North | USA | No
ML14XC1-041-230A** | CX35-36B+TDR | SL280UH090V36B | R-410A | 37800 | 16 | 13 | 36800 | 14.7 | 12.2 | No | 9144927 | North | USA | No
ML14XC1-041-230A** | CX35-36B+TDR | SL280UH090V48B | R-410A | 38000 | 16 | 13 | 36600 | 14.4 | 12.2 | No | 9144928 | North | USA | No
ML14XC1-041-230A** | CX35-36B+TDR | SL297UH040NV36B | R-410A | 37000 | 16 | 13 | 36400 | 14.4 | 12.2 | No | 201856714 | North | USA,Canada | No
ML14XC1-041-230A** | CX35-36B+TDR | SLP99UH070XV36B | R-410A | 37600 | 15.5 | 13 | 36400 | 14.3 | 12.2 | No | 205542140 | North | USA,Canada | No
ML14XC1-041-230A** | CX35-48B+TDR | EL180UH080NE48B | R-410A | 38000 | 16 | 13 | 36400 | 14.7 | 12.2 | No | 202088559 | North | USA | No
ML14XC1-041-230A** | CX35-48B+TDR | EL280UH090E48B | R-410A | 38000 | 16 | 13 | 36600 | 15.2 | 13 | Yes | 205104734 | North | USA | No
ML14XC1-041-230A** | CX35-48B+TDR | EL280UH090XE48B | R-410A | 38000 | 16 | 13 | 36600 | 15.2 | 13 | Yes | 205104735 | North | USA | No
ML14XC1-041-230A** | CX35-48B+TDR | EL297UH045XV36B | R-410A | - - - | - - - | - - - | 36800 | 14.4 | 12.2 | No | 213185213 | North | USA,Canada | No
ML14XC1-041-230A** | CX35-48B+TDR | EL297UH110XV60C | R-410A | - - - | - - - | - - - | 36800 | 14.4 | 12.2 | No | 213183178 | North | USA,Canada | No
ML14XC1-041-230A** | CX35-48B+TDR | ML180UH070V36B | R-410A | 37400 | 16 | 13.5 | 36600 | 14.7 | 12.2 | No | 204490222 | North | USA | No
ML14XC1-041-230A** | CX35-48B+TDR | ML180UH070V48B | R-410A | 38000 | 16.5 | 14 | 37000 | 15.2 | 12.5 | Yes | 204490245 | North | USA | No
ML14XC1-041-230A** | CX35-48B+TDR | ML180UH090E48B | R-410A | 38500 | 16 | 13 | 36400 | 15.4 | 13 | Yes | 10584566 | North | USA | No
ML14XC1-041-230A** | CX35-48B+TDR | ML180UH090V48B | R-410A | 38000 | 16 | 13 | 37000 | 14.7 | 12.2 | No | 204490268 | North | USA | No
ML14XC1-041-230A** | CX35-48B+TDR | ML180UH090XE48B | R-410A | 38500 | 16 | 13 | 36400 | 15.4 | 13 | Yes | 10585889 | North | USA | No
ML14XC1-041-230A** | CX35-48B+TDR | ML196UH070XE48B | R-410A | 37800 | 16 | 13.5 | 36600 | 14.3 | 12.2 | No | 205998074 | North | USA,Canada | No
ML14XC1-041-230A** | CX35-48B+TDR | ML296UH045XV36B | R-410A | 37400 | 16 | 13 | 36800 | 14.3 | 12.2 | No | 202842156 | North | USA,Canada | No
ML14XC1-041-230A** | CX35-48B+TDR | SL280UH080NV48B | R-410A | 38500 | 17 | 14 | 37000 | 14.7 | 12.2 | No | 201849310 | North | USA | No
ML14XC1-041-230A** | CX35-48B+TDR | SL280UH090V36B | R-410A | 38000 | 16 | 13 | 37000 | 14.7 | 12.2 | No | 9144934 | North | USA | No
ML14XC1-041-230A** | CX35-48B+TDR | SL280UH090V48B | R-410A | 38500 | 16 | 13 | 37000 | 14.7 | 12.2 | No | 9144935 | North | USA | No
ML14XC1-041-230A** | CX35-48B+TDR | SL297UH040NV36B | R-410A | 37200 | 16 | 13 | 36800 | 14.4 | 12.2 | No | 201856715 | North | USA,Canada | No
ML14XC1-041-230A** | CX35-48B+TDR | SLP99UH070XV36B | R-410A | 37800 | 16 | 13 | 36800 | 14.4 | 12.2 | No | 205542142 | North | USA,Canada | No
ML14XC1-041-230A** | CX35-48C+TDR | EL180UH100NE60C | R-410A | 38000 | 17 | 13 | 36400 | 15.2 | 12.5 | Yes | 202242344 | North | USA | No
ML14XC1-041-230A** | CX35-48C+TDR | EL195UH080NE48C | R-410A | 37400 | 16 | 13 | 36200 | 14.7 | 12.2 | No | 201854140 | North | USA,Canada | No
ML14XC1-041-230A** | CX35-48C+TDR | EL195UH100NE60C | R-410A | 37800 | 16 | 13 | 36600 | 15.2 | 12.5 | Yes | 201854141 | North | USA,Canada | No
ML14XC1-041-230A** | CX35-48C+TDR | EL196UH090XE48C | R-410A | 38000 | 16 | 13 | 36600 | 15.2 | 13 | Yes | 201868744 | North | USA,Canada | No
ML14XC1-041-230A** | CX35-48C+TDR | EL196UH110XE60C | R-410A | 37600 | 17 | 13.5 | 37200 | 15.4 | 13 | Yes | 201868745 | North | USA,Canada | No
ML14XC1-041-230A** | CX35-48C+TDR | EL280UH110E48C | R-410A | 38000 | 16.5 | 14 | 36800 | 15.6 | 13 | Yes | 202895557 | North | USA | No
ML14XC1-041-230A** | CX35-48C+TDR | EL280UH110E60C | R-410A | 38500 | 16.5 | 14 | 37400 | 15.6 | 13 | Yes | 202895573 | North | USA | No
ML14XC1-041-230A** | CX35-48C+TDR | EL280UH110XE60C | R-410A | 38500 | 16.5 | 14 | 37400 | 15.6 | 13 | Yes | 203326125 | North | USA | No
ML14XC1-041-230A** | CX35-48C+TDR | EL297UH090XE48C | R-410A | - - - | - - - | - - - | 36800 | 14.7 | 12.9 | No | 213500359 | North | USA,Canada | No
ML14XC1-041-230A** | CX35-48C+TDR | EL297UH090XV36C | R-410A | - - - | - - - | - - - | 37000 | 14.7 | 12.2 | No | 213185053 | North | USA,Canada | No
ML14XC1-041-230A** | CX35-48C+TDR | EL297UH090XV48C | R-410A | - - - | - - - | - - - | 37000 | 14.7 | 12.2 | No | 213185054 | North | USA,Canada | No
ML14XC1-041-230A** | CX35-48C+TDR | EL297UH090XV60C | R-410A | - - - | - - - | - - - | 37200 | 14.7 | 12.2 | No | 213185055 | North | USA,Canada | No
ML14XC1-041-230A** | CX35-48C+TDR | EL297UH110XE60C | R-410A | - - - | - - - | - - - | 37000 | 15.4 | 13 | Yes | 213433472 | North | USA,Canada | No
ML14XC1-041-230A** | CX35-48C+TDR | EL297UH110XV48C | R-410A | - - - | - - - | - - - | 37200 | 14.7 | 12.2 | No | 213185056 | North | USA,Canada | No
ML14XC1-041-230A** | CX35-48C+TDR | EL297UH110XV60C | R-410A | - - - | - - - | - - - | 37000 | 14.7 | 12.2 | No | 213183173 | North | USA,Canada | No
ML14XC1-041-230A** | CX35-48C+TDR | ML180UH090E60C | R-410A | 38500 | 17 | 13.5 | 36600 | 15.6 | 13 | Yes | 10585225 | North | USA | No
ML14XC1-041-230A** | CX35-48C+TDR | ML180UH110E60C | R-410A | 38500 | 16 | 13.5 | 36400 | 15.6 | 13 | Yes | 10586527 | North | USA | No
ML14XC1-041-230A** | CX35-48C+TDR | ML180UH110V60C | R-410A | 38000 | 16 | 13 | 37400 | 15.6 | 13 | Yes | 204490288 | North | USA | No
ML14XC1-041-230A** | CX35-48C+TDR | ML180UH110XE60C | R-410A | 38500 | 16 | 13.5 | 36400 | 15.6 | 13 | Yes | 10587193 | North | USA | No
ML14XC1-041-230A** | CX35-48C+TDR | ML193UH090XE48C | R-410A | 38000 | 16.5 | 14 | 36400 | 15.2 | 13 | Yes | 202895600 | North | USA | No
ML14XC1-041-230A** | CX35-48C+TDR | ML193UH110XE48C | R-410A | 38500 | 16.5 | 14 | 36400 | 15.4 | 13 | Yes | 202895613 | North | USA | No
ML14XC1-041-230A** | CX35-48C+TDR | ML196UH090XE36C | R-410A | 37800 | 16 | 13.5 | 36600 | 14.7 | 12.2 | No | 205998646 | North | USA,Canada | No
ML14XC1-041-230A** | CX35-48C+TDR | ML196UH090XE48C | R-410A | 38000 | 16 | 13 | 36600 | 15.2 | 13 | Yes | 204505135 | North | USA,Canada | No
ML14XC1-041-230A** | CX35-48C+TDR | ML196UH090XE60C | R-410A | 38000 | 16.5 | 14 | 36800 | 15.4 | 13 | Yes | 205997161 | North | USA,Canada | No
ML14XC1-041-230A** | CX35-48C+TDR | ML196UH110XE60C | R-410A | 37600 | 17 | 13.5 | 37200 | 15.4 | 13 | Yes | 204505136 | North | USA,Canada | No
ML14XC1-041-230A** | CX35-48C+TDR | ML296UH090XV48C | R-410A | 38000 | 16 | 13 | 37200 | 14.7 | 12.2 | No | 202841992 | North | USA,Canada | No
ML14XC1-041-230A** | CX35-48C+TDR | ML296UH110XV60C | R-410A | 38000 | 16 | 13.5 | 37200 | 15.4 | 13 | Yes | 202850270 | North | USA,Canada | No
ML14XC1-041-230A** | CX35-48C+TDR | SL280UH080NV60C | R-410A | 38500 | 16 | 13 | 37000 | 15.4 | 13 | Yes | 10589039 | North | USA | No
ML14XC1-041-230A** | CX35-48C+TDR | SL280UH090V60C | R-410A | 38500 | 17 | 13.5 | 37400 | 15.2 | 12.5 | Yes | 9144950 | North | USA | No
ML14XC1-041-230A** | CX35-48C+TDR | SL280UH090XV60C | R-410A | 38500 | 17 | 13.5 | 37400 | 15.2 | 12.5 | Yes | 9144951 | North | USA | No
ML14XC1-041-230A** | CX35-48C+TDR | SL280UH100NV60C | R-410A | 38000 | 16 | 13 | 37200 | 15.2 | 12.5 | Yes | 10588811 | North | USA | No
ML14XC1-041-230A** | CX35-48C+TDR | SL280UH110V60C | R-410A | 38000 | 16 | 13 | 37200 | 14.7 | 12.2 | No | 9144952 | North | USA | No
ML14XC1-041-230A** | CX35-48C+TDR | SL280UH110XV60C | R-410A | 38000 | 16 | 13 | 37200 | 14.7 | 12.2 | No | 9144953 | North | USA | No
ML14XC1-041-230A** | CX35-48C+TDR | SL297UH080NV48C | R-410A | 37400 | 16 | 13 | 37200 | 15.2 | 12.5 | Yes | 201856618 | North | USA,Canada | No
ML14XC1-041-230A** | CX35-48C+TDR | SL297UH080NV60C | R-410A | 37600 | 16 | 13 | 37200 | 14.7 | 12.2 | No | 201856664 | North | USA,Canada | No
ML14XC1-041-230A** | CX35-48C+TDR | SLP99UH090XV36C | R-410A | 38000 | 16 | 13 | 37000 | 14.7 | 12.2 | No | 205541671 | North | USA,Canada | No
ML14XC1-041-230A** | CX35-48C+TDR | SLP99UH090XV48C | R-410A | 38000 | 16 | 13 | 37000 | 14.7 | 12.2 | No | 205541672 | North | USA,Canada | No
ML14XC1-041-230A** | CX35-48C+TDR | SLP99UH090XV60C | R-410A | 38000 | 16 | 13 | 37200 | 14.7 | 12.2 | No | 205541674 | North | USA,Canada | No
ML14XC1-041-230A** | CX35-48C+TDR | SLP99UH110XV60C | R-410A | 38500 | 16 | 13.5 | 37200 | 14.7 | 12.2 | No | 205541675 | North | USA,Canada | No
ML14XC1-041-230A** | CX35-49C+TDR | - - - | R-410A | 38000 | 15.5 | 12.5 | 36600 | 13.8 | 11.7 | No | 9144976 | North | USA,Canada | No
ML14XC1-041-230A** | CX35-49C+TDR | EL180UH100NE60C | R-410A | 38500 | 17 | 14 | 36800 | 15.4 | 13 | Yes | 202242345 | North | USA | No
ML14XC1-041-230A** | CX35-49C+TDR | EL195UH080NE48C | R-410A | 38000 | 16 | 13 | 36800 | 15.2 | 12.5 | Yes | 201854142 | North | USA,Canada | No
ML14XC1-041-230A** | CX35-49C+TDR | EL195UH100NE60C | R-410A | 38500 | 16 | 13 | 37200 | 15.2 | 13 | Yes | 201854143 | North | USA,Canada | No
ML14XC1-041-230A** | CX35-49C+TDR | EL196UH090XE48C | R-410A | 38500 | 16 | 13.5 | 37000 | 15.4 | 13 | Yes | 201868746 | North | USA,Canada | No
ML14XC1-041-230A** | CX35-49C+TDR | EL196UH110XE60C | R-410A | 39000 | 16 | 13 | 37400 | 15.4 | 13 | Yes | 201868747 | North | USA,Canada | No
ML14XC1-041-230A** | CX35-49C+TDR | EL280UH110E48C | R-410A | 38500 | 16.5 | 14 | 37400 | 15.8 | 13 | Yes | 202895558 | North | USA | No
ML14XC1-041-230A** | CX35-49C+TDR | EL280UH110E60C | R-410A | 39000 | 16.5 | 14 | 37600 | 15.6 | 13 | Yes | 202895574 | North | USA | No
ML14XC1-041-230A** | CX35-49C+TDR | EL280UH110XE60C | R-410A | 39000 | 16.5 | 14 | 37600 | 15.6 | 13 | Yes | 203326126 | North | USA | No
ML14XC1-041-230A** | CX35-49C+TDR | EL297UH090XE48C | R-410A | - - - | - - - | - - - | 37200 | 15.2 | 13 | Yes | 213500360 | North | USA,Canada | No
ML14XC1-041-230A** | CX35-49C+TDR | EL297UH090XV36C | R-410A | - - - | - - - | - - - | 37400 | 15.2 | 12.5 | Yes | 213185057 | North | USA,Canada | No
ML14XC1-041-230A** | CX35-49C+TDR | EL297UH090XV48C | R-410A | - - - | - - - | - - - | 37400 | 15.2 | 12.5 | Yes | 213185058 | North | USA,Canada | No
ML14XC1-041-230A** | CX35-49C+TDR | EL297UH110XE60C | R-410A | - - - | - - - | - - - | 37200 | 15.4 | 13 | Yes | 213433473 | North | USA,Canada | No
ML14XC1-041-230A** | CX35-49C+TDR | EL297UH110XV48C | R-410A | - - - | - - - | - - - | 37600 | 15.2 | 12.5 | Yes | 213185059 | North | USA,Canada | No
ML14XC1-041-230A** | CX35-49C+TDR | EL297UH110XV60C | R-410A | - - - | - - - | - - - | 37400 | 15.2 | 12.5 | Yes | 213182076 | North | USA,Canada | No
ML14XC1-041-230A** | CX35-49C+TDR | ML180UH090E60C | R-410A | 39000 | 17 | 13.5 | 37200 | 15.8 | 13 | Yes | 10585276 | North | USA | No
ML14XC1-041-230A** | CX35-49C+TDR | ML180UH110E60C | R-410A | 38500 | 17 | 13.5 | 37000 | 15.6 | 13 | Yes | 10586578 | North | USA | No
ML14XC1-041-230A** | CX35-49C+TDR | ML180UH110V60C | R-410A | 38500 | 16 | 13 | 37800 | 15.8 | 13 | Yes | 204490289 | North | USA | No
ML14XC1-041-230A** | CX35-49C+TDR | ML180UH110XE60C | R-410A | 38500 | 17 | 13.5 | 37000 | 15.6 | 13 | Yes | 10587235 | North | USA | No
ML14XC1-041-230A** | CX35-49C+TDR | ML193UH090XE36C | R-410A | 37800 | 16 | 13.5 | 37000 | 15.2 | 13 | Yes | 202895586 | North | USA | No
ML14XC1-041-230A** | CX35-49C+TDR | ML193UH090XE48C | R-410A | 38500 | 16.5 | 14 | 36800 | 15.4 | 13 | Yes | 202895601 | North | USA | No
ML14XC1-041-230A** | CX35-49C+TDR | ML193UH110XE48C | R-410A | 38500 | 16.5 | 14 | 37000 | 15.6 | 13 | Yes | 202895614 | North | USA | No
ML14XC1-041-230A** | CX35-49C+TDR | ML196UH090XE36C | R-410A | 38000 | 16 | 13.5 | 37000 | 14.7 | 12.2 | No | 205997001 | North | USA,Canada | No
ML14XC1-041-230A** | CX35-49C+TDR | ML196UH090XE48C | R-410A | 38500 | 16 | 13.5 | 37000 | 15.4 | 13 | Yes | 204505137 | North | USA,Canada | No
ML14XC1-041-230A** | CX35-49C+TDR | ML196UH090XE60C | R-410A | 38500 | 16.5 | 14 | 37200 | 15.4 | 13 | Yes | 205997162 | North | USA,Canada | No
ML14XC1-041-230A** | CX35-49C+TDR | ML196UH110XE60C | R-410A | 39000 | 16 | 13 | 37400 | 15.4 | 13 | Yes | 204505138 | North | USA,Canada | No
ML14XC1-041-230A** | CX35-49C+TDR | ML296UH090XV48C | R-410A | 38500 | 16 | 13 | 37800 | 15.2 | 12.5 | Yes | 202841993 | North | USA,Canada | No
ML14XC1-041-230A** | CX35-49C+TDR | ML296UH110XV60C | R-410A | 38500 | 16.5 | 13.5 | 37600 | 15.4 | 13 | Yes | 202850271 | North | USA,Canada | No
ML14XC1-041-230A** | CX35-49C+TDR | SL280UH080NV60C | R-410A | 39000 | 17.5 | 14 | 37400 | 15.6 | 13 | Yes | 201849409 | North | USA | No
ML14XC1-041-230A** | CX35-49C+TDR | SL280UH090V60C | R-410A | 39000 | 17 | 13.5 | 37800 | 15.2 | 13 | Yes | 9144970 | North | USA | No
ML14XC1-041-230A** | CX35-49C+TDR | SL280UH100NV60C | R-410A | 38500 | 17.5 | 14.5 | 37800 | 15.4 | 13 | Yes | 201849481 | North | USA | No
ML14XC1-041-230A** | CX35-49C+TDR | SL280UH110V60C | R-410A | 38500 | 16 | 13 | 37600 | 15.2 | 12.5 | Yes | 9144971 | North | USA | No
ML14XC1-041-230A** | CX35-49C+TDR | SL297UH080NV48C | R-410A | 37800 | 17 | 13 | 37600 | 15.2 | 13 | Yes | 201856619 | North | USA,Canada | No
ML14XC1-041-230A** | CX35-49C+TDR | SLP99UH090XV36C | R-410A | 38500 | 16 | 13 | 37400 | 15.2 | 12.5 | Yes | 205541677 | North | USA,Canada | No
ML14XC1-041-230A** | CX35-49C+TDR | SLP99UH090XV48C | R-410A | 38500 | 16 | 13 | 37400 | 15.2 | 12.5 | Yes | 205541678 | North | USA,Canada | No
ML14XC1-041-230A** | CX35-49C+TDR | SLP99UH090XV60C | R-410A | 39000 | 16 | 13 | 37800 | 14.7 | 12.2 | No | 205541681 | North | USA,Canada | No
ML14XC1-041-230A** | CX35-49C+TDR | SLP99UH110XV60C | R-410A | 39000 | 16 | 13.5 | 37600 | 15.2 | 12.5 | Yes | 205541682 | North | USA,Canada | No
ML14XC1-041-230A** | CX35-50/60C+TDR | EL180UH100NE60C | R-410A | 37800 | 16 | 13 | 36400 | 14.7 | 12.2 | No | 202242346 | North | USA | No
ML14XC1-041-230A** | CX35-50/60C+TDR | EL195UH080NE48C | R-410A | 37200 | 16 | 13 | 36000 | 14.7 | 12.2 | No | 201854144 | North | USA,Canada | No
ML14XC1-041-230A** | CX35-50/60C+TDR | EL195UH100NE60C | R-410A | 37400 | 16 | 13 | 36200 | 14.7 | 12.2 | No | 201854145 | North | USA,Canada | No
ML14XC1-041-230A** | CX35-50/60C+TDR | EL196UH090XE48C | R-410A | 37600 | 16 | 13 | 36000 | 14.7 | 12.2 | No | 201868748 | North | USA,Canada | No
ML14XC1-041-230A** | CX35-50/60C+TDR | EL196UH110XE60C | R-410A | 37400 | 16 | 13 | 36600 | 15.2 | 12.5 | Yes | 201868749 | North | USA,Canada | No
ML14XC1-041-230A** | CX35-50/60C+TDR | EL280UH110E48C | R-410A | 37800 | 16 | 13.5 | 36400 | 15.4 | 13 | Yes | 202895559 | North | USA | No
ML14XC1-041-230A** | CX35-50/60C+TDR | EL280UH110E60C | R-410A | 38000 | 16 | 13.5 | 36800 | 15.2 | 13 | Yes | 202895575 | North | USA | No
ML14XC1-041-230A** | CX35-50/60C+TDR | EL280UH110XE60C | R-410A | 38000 | 16 | 13.5 | 36800 | 15.2 | 13 | Yes | 203326127 | North | USA | No
ML14XC1-041-230A** | CX35-50/60C+TDR | EL297UH090XE48C | R-410A | - - - | - - - | - - - | 36200 | 14.7 | 12.2 | No | 213500361 | North | USA,Canada | No
ML14XC1-041-230A** | CX35-50/60C+TDR | EL297UH110XE60C | R-410A | - - - | - - - | - - - | 36400 | 15.2 | 12.5 | Yes | 213433474 | North | USA,Canada | No
ML14XC1-041-230A** | CX35-50/60C+TDR | EL297UH110XV48C | R-410A | - - - | - - - | - - - | 36800 | 14.7 | 12.2 | No | 213185060 | North | USA,Canada | No
ML14XC1-041-230A** | CX35-50/60C+TDR | EL297UH110XV60C | R-410A | - - - | - - - | - - - | 36800 | 14.7 | 12.2 | No | 213183174 | North | USA,Canada | No
ML14XC1-041-230A** | CX35-50/60C+TDR | ML180UH090E60C | R-410A | 38000 | 16 | 13 | 36200 | 15.4 | 13 | Yes | 10585330 | North | USA | No
ML14XC1-041-230A** | CX35-50/60C+TDR | ML180UH110E60C | R-410A | 37800 | 16 | 13 | 36600 | 14.7 | 12.2 | No | 10586632 | North | USA | No
ML14XC1-041-230A** | CX35-50/60C+TDR | ML180UH110V60C | R-410A | 38000 | 16.5 | 14 | 37200 | 15.4 | 13 | Yes | 204490290 | North | USA | No
ML14XC1-041-230A** | CX35-50/60C+TDR | ML180UH110XE60C | R-410A | 37800 | 16 | 13 | 36600 | 14.7 | 12.2 | No | 10587281 | North | USA | No
ML14XC1-041-230A** | CX35-50/60C+TDR | ML193UH090XE48C | R-410A | 37800 | 16 | 14 | 36800 | 14.7 | 12.2 | No | 202895602 | North | USA | No
ML14XC1-041-230A** | CX35-50/60C+TDR | ML193UH110XE48C | R-410A | 37800 | 16.5 | 14 | 37000 | 14.7 | 12.2 | No | 202895615 | North | USA | No
ML14XC1-041-230A** | CX35-50/60C+TDR | ML196UH090XE36C | R-410A | 37400 | 15.5 | 12.5 | 36200 | 14.7 | 12.2 | No | 205998647 | North | USA,Canada | No
ML14XC1-041-230A** | CX35-50/60C+TDR | ML196UH090XE48C | R-410A | 37600 | 16 | 13 | 36000 | 14.7 | 12.2 | No | 204505139 | North | USA,Canada | No
ML14XC1-041-230A** | CX35-50/60C+TDR | ML196UH090XE60C | R-410A | 37800 | 16 | 13.5 | 36200 | 14.7 | 12.2 | No | 205999037 | North | USA,Canada | No
ML14XC1-041-230A** | CX35-50/60C+TDR | ML196UH110XE60C | R-410A | 37400 | 16 | 13 | 36600 | 15.2 | 12.5 | Yes | 204505140 | North | USA,Canada | No
ML14XC1-041-230A** | CX35-50/60C+TDR | SLP99UH090XV36C | R-410A | 37600 | 16 | 13 | 36600 | 14.7 | 12.2 | No | 205541684 | North | USA,Canada | No
ML14XC1-041-230A** | CX35-50/60C+TDR | SLP99UH090XV48C | R-410A | 37800 | 16 | 13 | 36800 | 14.7 | 12.2 | No | 205541685 | North | USA,Canada | No
ML14XC1-041-230A** | CX35-50/60C+TDR | SLP99UH090XV60C | R-410A | 37600 | 16 | 13 | 37000 | 14.7 | 12.2 | No | 205541687 | North | USA,Canada | No
ML14XC1-041-230A** | CX35-50/60C+TDR | SLP99UH110XV60C | R-410A | 38000 | 16 | 13 | 36800 | 14.7 | 12.2 | No | 205541688 | North | USA,Canada | No
ML14XC1-041-230A** | CX35-60C+TDR | EL180UH100NE60C | R-410A | 39000 | 17 | 14 | 37800 | 15.2 | 12.5 | Yes | 202242347 | North | USA | No
ML14XC1-041-230A** | CX35-60C+TDR | EL195UH080NE48C | R-410A | 38500 | 16 | 13 | 37800 | 15.2 | 12.5 | Yes | 201854146 | North | USA,Canada | No
ML14XC1-041-230A** | CX35-60C+TDR | EL195UH100NE60C | R-410A | 39000 | 16 | 13 | 37600 | 15.4 | 13 | Yes | 201854147 | North | USA,Canada | No
ML14XC1-041-230A** | CX35-60C+TDR | EL196UH090XE48C | R-410A | 39000 | 17 | 13.5 | 37400 | 15.4 | 13 | Yes | 201868750 | North | USA,Canada | No
ML14XC1-041-230A** | CX35-60C+TDR | EL196UH110XE60C | R-410A | 39500 | 17 | 13.5 | 37800 | 15.6 | 13 | Yes | 201868751 | North | USA,Canada | No
ML14XC1-041-230A** | CX35-60C+TDR | EL280UH110E48C | R-410A | 39000 | 17 | 14 | 37800 | 16 | 13.5 | Yes | 202895560 | North | USA | Yes
ML14XC1-041-230A** | CX35-60C+TDR | EL280UH110E60C | R-410A | 39500 | 16.5 | 14 | 38000 | 15.8 | 13 | Yes | 202895576 | North | USA | No
ML14XC1-041-230A** | CX35-60C+TDR | EL280UH110XE60C | R-410A | 39500 | 16.5 | 14 | 38000 | 15.8 | 13 | Yes | 203326128 | North | USA | No
ML14XC1-041-230A** | CX35-60C+TDR | EL297UH090XE48C | R-410A | - - - | - - - | - - - | 37600 | 15.5 | 13 | Yes | 213500362 | North | USA,Canada | No
ML14XC1-041-230A** | CX35-60C+TDR | EL297UH090XV36C | R-410A | - - - | - - - | - - - | 37800 | 15.4 | 12.5 | Yes | 213185061 | North | USA,Canada | No
ML14XC1-041-230A** | CX35-60C+TDR | EL297UH090XV48C | R-410A | - - - | - - - | - - - | 38000 | 15.4 | 13 | Yes | 213185062 | North | USA,Canada | No
ML14XC1-041-230A** | CX35-60C+TDR | EL297UH090XV60C | R-410A | - - - | - - - | - - - | 38000 | 15.2 | 12.5 | Yes | 213185063 | North | USA,Canada | No
ML14XC1-041-230A** | CX35-60C+TDR | EL297UH110XE60C | R-410A | - - - | - - - | - - - | 37800 | 15.6 | 13 | Yes | 213433475 | North | USA,Canada | No
ML14XC1-041-230A** | CX35-60C+TDR | EL297UH110XV60C | R-410A | - - - | - - - | - - - | 37800 | 15.4 | 12.5 | Yes | 213182077 | North | USA,Canada | No
ML14XC1-041-230A** | CX35-60C+TDR | ML180UH090E60C | R-410A | 39500 | 17 | 13.5 | 37600 | 15.8 | 13 | Yes | 10585380 | North | USA | No
ML14XC1-041-230A** | CX35-60C+TDR | ML180UH110E60C | R-410A | 39000 | 17 | 13.5 | 38000 | 15.8 | 13 | Yes | 10586682 | North | USA | No
ML14XC1-041-230A** | CX35-60C+TDR | ML180UH110V60C | R-410A | 39000 | 17 | 13.5 | 38000 | 16 | 13.5 | Yes | 204490291 | North | USA | Yes
ML14XC1-041-230A** | CX35-60C+TDR | ML180UH110XE60C | R-410A | 39000 | 17 | 13.5 | 38000 | 15.8 | 13 | Yes | 10587321 | North | USA | No
ML14XC1-041-230A** | CX35-60C+TDR | ML193UH090XE36C | R-410A | 38500 | 16.5 | 14 | 37600 | 15.4 | 13 | Yes | 202895587 | North | USA | No
ML14XC1-041-230A** | CX35-60C+TDR | ML193UH090XE48C | R-410A | 39000 | 17 | 14 | 38000 | 14.7 | 12.2 | No | 202895603 | North | USA | No
ML14XC1-041-230A** | CX35-60C+TDR | ML193UH110XE48C | R-410A | 39000 | 17 | 14 | 38000 | 15.4 | 13 | Yes | 202895616 | North | USA | No
ML14XC1-041-230A** | CX35-60C+TDR | ML196UH090XE36C | R-410A | 38500 | 16.5 | 13.5 | 37600 | 15.2 | 13 | Yes | 205998648 | North | USA,Canada | No
ML14XC1-041-230A** | CX35-60C+TDR | ML196UH090XE48C | R-410A | 39000 | 17 | 13.5 | 37400 | 15.4 | 13 | Yes | 204505141 | North | USA,Canada | No
ML14XC1-041-230A** | CX35-60C+TDR | ML196UH090XE60C | R-410A | 39000 | 16.5 | 14 | 37600 | 15.6 | 13 | Yes | 205999038 | North | USA,Canada | No
ML14XC1-041-230A** | CX35-60C+TDR | ML196UH110XE60C | R-410A | 39500 | 17 | 13.5 | 37800 | 15.6 | 13 | Yes | 204505142 | North | USA,Canada | No
ML14XC1-041-230A** | CX35-60C+TDR | ML296UH090XV48C | R-410A | 39000 | 17 | 13.5 | 38000 | 15.4 | 13 | Yes | 202841994 | North | USA,Canada | No
ML14XC1-041-230A** | CX35-60C+TDR | ML296UH110XV60C | R-410A | 39000 | 16.5 | 14 | 38000 | 15.6 | 13 | Yes | 202850272 | North | USA,Canada | No
ML14XC1-041-230A** | CX35-60C+TDR | SL280UH080NV60C | R-410A | 39500 | 18 | 14.5 | 38000 | 15.8 | 13 | Yes | 201849410 | North | USA | No
ML14XC1-041-230A** | CX35-60C+TDR | SL280UH090V60C | R-410A | 39500 | 17 | 13.5 | 38000 | 15.4 | 13 | Yes | 9145002 | North | USA | No
ML14XC1-041-230A** | CX35-60C+TDR | SL280UH100NV60C | R-410A | 39000 | 18 | 14.5 | 38000 | 15.6 | 13 | Yes | 201849482 | North | USA | No
ML14XC1-041-230A** | CX35-60C+TDR | SL280UH110V60C | R-410A | 39000 | 17 | 13.5 | 38000 | 15.4 | 13 | Yes | 9145003 | North | USA | No
ML14XC1-041-230A** | CX35-60C+TDR | SL297UH080NV48C | R-410A | 38500 | 17 | 14 | 38000 | 15.4 | 13 | Yes | 201856620 | North | USA,Canada | No
ML14XC1-041-230A** | CX35-60C+TDR | SL297UH080NV60C | R-410A | 38500 | 17 | 13 | 38000 | 15.4 | 13 | Yes | 201856665 | North | USA,Canada | No
ML14XC1-041-230A** | CX35-60C+TDR | SLP99UH090XV36C | R-410A | 39000 | 16 | 13.5 | 37800 | 15.4 | 12.5 | Yes | 205541690 | North | USA,Canada | No
ML14XC1-041-230A** | CX35-60C+TDR | SLP99UH090XV48C | R-410A | 39000 | 17 | 13.5 | 38000 | 15.4 | 13 | Yes | 205541691 | North | USA,Canada | No
ML14XC1-041-230A** | CX35-60C+TDR | SLP99UH090XV60C | R-410A | 39500 | 16 | 13.5 | 38000 | 15.2 | 12.5 | Yes | 205541693 | North | USA,Canada | No
ML14XC1-041-230A** | CX35-60C+TDR | SLP99UH110XV60C | R-410A | 39500 | 17 | 13.5 | 38000 | 15.4 | 13 | Yes | 205541694 | North | USA,Canada | No
ML14XC1-041-230A** | CX35-60D+TDR | ML196UH135XE60D | R-410A | 39000 | 17 | 14 | 37400 | 15.4 | 13 | Yes | 205998342 | North | USA,Canada | No
ML14XC1-042-233A** | C35-30/36B+TDR+TXV | ML180UH070E36B | R-410A | 37600 | 13 | 10.5 | - - - | - - - | - - - | No | 207744135 | - - - | USA | No
ML14XC1-042-233A** | C35-30/36B+TDR+TXV | ML180UH070V36B | R-410A | 38000 | 13 | 11 | - - - | - - - | - - - | No | 207744136 | - - - | USA | No
ML14XC1-042-233A** | C35-30/36B+TDR+TXV | ML180UH090E48B | R-410A | 38500 | 13 | 11 | - - - | - - - | - - - | No | 207744137 | - - - | USA | No
ML14XC1-042-233A** | C35-30/36B+TDR+TXV | ML180UH090V48B | R-410A | 38500 | 13 | 11 | - - - | - - - | - - - | No | 207744138 | - - - | USA | No
ML14XC1-042-233A** | C35-30/36B+TDR+TXV | ML180UH090XE48B | R-410A | 38500 | 13 | 11 | - - - | - - - | - - - | No | 207744139 | - - - | USA | No
ML14XC1-042-233A** | C35-30/36B+TDR+TXV | ML196UH030XE36B | R-410A | 37600 | 13 | 10.5 | - - - | - - - | - - - | No | 207744140 | - - - | USA,Canada | No
ML14XC1-042-233A** | C35-30/36B+TDR+TXV | ML196UH070XE48B | R-410A | 38000 | 13 | 10.5 | - - - | - - - | - - - | No | 207744141 | - - - | USA,Canada | No
ML14XC1-042-233A** | C35-30/36B+TDR+TXV | SL280UH090V36B | R-410A | 38500 | 13 | 11 | - - - | - - - | - - - | No | 207744142 | - - - | USA | No
ML14XC1-042-233A** | C35-30/36B+TDR+TXV | SL280UH090V48B | R-410A | 38500 | 13 | 11 | - - - | - - - | - - - | No | 207744143 | - - - | USA | No
ML14XC1-042-233A** | C35-30/36B+TDR+TXV | SL280UH090XV48B | R-410A | 38500 | 13 | 11 | - - - | - - - | - - - | No | 207744144 | - - - | USA | No
ML14XC1-042-233A** | C35-30/36C+TDR+TXV | EL196UH090XE48C | R-410A | 38500 | 13 | 11 | - - - | - - - | - - - | No | 207744145 | - - - | USA,Canada | No
ML14XC1-042-233A** | C35-30/36C+TDR+TXV | EL196UH110XE60C | R-410A | 39000 | 13 | 11 | - - - | - - - | - - - | No | 207744146 | - - - | USA,Canada | No
ML14XC1-042-233A** | C35-30/36C+TDR+TXV | EL297UH090XV48C | R-410A | 38500 | 13 | 11 | - - - | - - - | - - - | No | 213187598 | - - - | USA,Canada | No
ML14XC1-042-233A** | C35-30/36C+TDR+TXV | EL297UH110XV48C | R-410A | 37600 | 13 | 11 | - - - | - - - | - - - | No | 213187599 | - - - | USA,Canada | No
ML14XC1-042-233A** | C35-30/36C+TDR+TXV | EL297UH110XV60C | R-410A | 38500 | 13 | 11 | - - - | - - - | - - - | No | 213187600 | - - - | USA,Canada | No
ML14XC1-042-233A** | C35-30/36C+TDR+TXV | ML180UH090E60C | R-410A | 38500 | 13 | 11 | - - - | - - - | - - - | No | 207744152 | - - - | USA | No
ML14XC1-042-233A** | C35-30/36C+TDR+TXV | ML180UH110E60C | R-410A | 38500 | 13 | 11 | - - - | - - - | - - - | No | 207744153 | - - - | USA | No
ML14XC1-042-233A** | C35-30/36C+TDR+TXV | ML180UH110V60C | R-410A | 39000 | 13 | 11 | - - - | - - - | - - - | No | 207744154 | - - - | USA | No
ML14XC1-042-233A** | C35-30/36C+TDR+TXV | ML180UH110XE60C | R-410A | 38500 | 13 | 11 | - - - | - - - | - - - | No | 207744155 | - - - | USA | No
ML14XC1-042-233A** | C35-30/36C+TDR+TXV | ML196UH090XE36C | R-410A | 38000 | 13 | 10.5 | - - - | - - - | - - - | No | 207744156 | - - - | USA,Canada | No
ML14XC1-042-233A** | C35-30/36C+TDR+TXV | ML196UH090XE48C | R-410A | 38500 | 13 | 11 | - - - | - - - | - - - | No | 207744157 | - - - | USA,Canada | No
ML14XC1-042-233A** | C35-30/36C+TDR+TXV | ML196UH090XE60C | R-410A | 38500 | 13 | 11 | - - - | - - - | - - - | No | 207744158 | - - - | USA,Canada | No
ML14XC1-042-233A** | C35-30/36C+TDR+TXV | ML296UH090XV48C | R-410A | 38500 | 13 | 11 | - - - | - - - | - - - | No | 207744159 | - - - | USA,Canada | No
ML14XC1-042-233A** | C35-30/36C+TDR+TXV | ML296UH110XV60C | R-410A | 38500 | 13 | 11 | - - - | - - - | - - - | No | 207744160 | - - - | USA,Canada | No
ML14XC1-042-233A** | C35-30/36C+TDR+TXV | SL280UH080NV60C | R-410A | 38500 | 13 | 11 | - - - | - - - | - - - | No | 207744161 | - - - | USA | No
ML14XC1-042-233A** | C35-30/36C+TDR+TXV | SL280UH090V60C | R-410A | 38500 | 13 | 11 | - - - | - - - | - - - | No | 207744162 | - - - | USA | No
ML14XC1-042-233A** | C35-30/36C+TDR+TXV | SL280UH090XV60C | R-410A | 38500 | 13 | 11 | - - - | - - - | - - - | No | 207744163 | - - - | USA | No
ML14XC1-042-233A** | C35-30/36C+TDR+TXV | SL280UH100NV60C | R-410A | 39000 | 14 | 11.5 | - - - | - - - | - - - | No | 207744164 | - - - | USA | No
ML14XC1-042-233A** | C35-30/36C+TDR+TXV | SL280UH110V60C | R-410A | 38500 | 13 | 11 | - - - | - - - | - - - | No | 207744165 | - - - | USA | No
ML14XC1-042-233A** | C35-30/36C+TDR+TXV | SL280UH110XV60C | R-410A | 38500 | 13 | 11 | - - - | - - - | - - - | No | 207744166 | - - - | USA | No
ML14XC1-042-233A** | C35-30/36C+TDR+TXV | SLP99UH090XV48C | R-410A | 38500 | 13 | 11 | - - - | - - - | - - - | No | 207744167 | - - - | USA,Canada | No
ML14XC1-042-233A** | C35-30/36C+TDR+TXV | SLP99UH110XV60C | R-410A | 38500 | 13 | 11 | - - - | - - - | - - - | No | 207744168 | - - - | USA,Canada | No
ML14XC1-042-233A** | C35-30A+TDR+TXV | ML180UH045XE36A | R-410A | 39000 | 13 | 11 | - - - | - - - | - - - | No | 207744169 | - - - | USA | No
ML14XC1-042-233A** | C35-30B+TDR+TXV | ML180UH070V36B | R-410A | 39500 | 14 | 11.5 | - - - | - - - | - - - | No | 207744170 | - - - | USA | No
ML14XC1-042-233A** | C35-30B+TDR+TXV | ML180UH070V48B | R-410A | 39500 | 14 | 11.5 | - - - | - - - | - - - | No | 207744171 | - - - | USA | No
ML14XC1-042-233A** | C35-30B+TDR+TXV | ML180UH090V48B | R-410A | 40000 | 13 | 11 | - - - | - - - | - - - | No | 207744172 | - - - | USA | No
ML14XC1-042-233A** | C35-30B+TDR+TXV | ML196UH030XE36B | R-410A | 39000 | 13 | 11 | - - - | - - - | - - - | No | 207744173 | - - - | USA,Canada | No
ML14XC1-042-233A** | C35-30B+TDR+TXV | ML196UH070XE48B | R-410A | 39000 | 13 | 11 | - - - | - - - | - - - | No | 207744174 | - - - | USA,Canada | No
ML14XC1-042-233A** | C35-36B+TDR+TXV | - - - | R-410A | 39500 | 13 | 10.5 | - - - | - - - | - - - | No | 207744111 | - - - | USA,Canada | No
ML14XC1-042-233A** | C35-36B+TDR+TXV | EL297UH045XV36B | R-410A | 40000 | 13 | 11 | - - - | - - - | - - - | No | 213187601 | - - - | USA,Canada | No
ML14XC1-042-233A** | C35-36B+TDR+TXV | EL297UH070XV36B | R-410A | 40000 | 13 | 11 | - - - | - - - | - - - | No | 213187602 | - - - | USA,Canada | No
ML14XC1-042-233A** | C35-36B+TDR+TXV | ML180UH070V36B | R-410A | 40000 | 14 | 11.7 | - - - | - - - | - - - | No | 207744177 | - - - | USA | No
ML14XC1-042-233A** | C35-36B+TDR+TXV | ML180UH070V48B | R-410A | 40000 | 14.25 | 11.5 | - - - | - - - | - - - | No | 207744178 | - - - | USA | No
ML14XC1-042-233A** | C35-36B+TDR+TXV | ML180UH090E48B | R-410A | 40000 | 14 | 11.5 | - - - | - - - | - - - | No | 207744179 | - - - | USA | No
ML14XC1-042-233A** | C35-36B+TDR+TXV | ML180UH090V48B | R-410A | 40500 | 14 | 11.5 | - - - | - - - | - - - | No | 207744180 | - - - | USA | No
ML14XC1-042-233A** | C35-36B+TDR+TXV | ML180UH090XE48B | R-410A | 40000 | 14 | 11.5 | - - - | - - - | - - - | No | 207744181 | - - - | USA | No
ML14XC1-042-233A** | C35-36B+TDR+TXV | ML196UH030XE36B | R-410A | 39500 | 13 | 11 | - - - | - - - | - - - | No | 207744182 | - - - | USA,Canada | No
ML14XC1-042-233A** | C35-36B+TDR+TXV | ML196UH070XE48B | R-410A | 39500 | 13 | 11 | - - - | - - - | - - - | No | 207744183 | - - - | USA,Canada | No
ML14XC1-042-233A** | C35-36B+TDR+TXV | ML296UH045XV36B | R-410A | 40000 | 13 | 11 | - - - | - - - | - - - | No | 207744184 | - - - | USA,Canada | No
ML14XC1-042-233A** | C35-36B+TDR+TXV | ML296UH070XV36B | R-410A | 39500 | 13 | 11 | - - - | - - - | - - - | No | 207744185 | - - - | USA,Canada | No
ML14XC1-042-233A** | C35-36B+TDR+TXV | SL280UH090V36B | R-410A | 40000 | 14 | 11.5 | - - - | - - - | - - - | No | 207744186 | - - - | USA | No
ML14XC1-042-233A** | C35-36B+TDR+TXV | SL280UH090V48B | R-410A | 40000 | 14 | 11.2 | - - - | - - - | - - - | No | 207744187 | - - - | USA | No
ML14XC1-042-233A** | C35-36B+TDR+TXV | SL280UH090XV48B | R-410A | 40000 | 14 | 11.2 | - - - | - - - | - - - | No | 207744188 | - - - | USA | No
ML14XC1-042-233A** | C35-36B+TDR+TXV | SLP99UH070XV36B | R-410A | 40000 | 13 | 11 | - - - | - - - | - - - | No | 207744189 | - - - | USA,Canada | No
ML14XC1-042-233A** | C35-48B+TDR+TXV | - - - | R-410A | 40000 | 13 | 11 | - - - | - - - | - - - | No | 207744112 | - - - | USA,Canada | No
ML14XC1-042-233A** | C35-48B+TDR+TXV | EL280UH090E48B | R-410A | 40500 | 14 | 11.5 | - - - | - - - | - - - | No | 207758302 | - - - | USA | No
ML14XC1-042-233A** | C35-48B+TDR+TXV | EL280UH090XE48B | R-410A | 40500 | 14 | 11.5 | - - - | - - - | - - - | No | 207758303 | - - - | USA | No
ML14XC1-042-233A** | C35-48B+TDR+TXV | EL297UH045XV36B | R-410A | 40500 | 13 | 11 | - - - | - - - | - - - | No | 213187603 | - - - | USA,Canada | No
ML14XC1-042-233A** | C35-48B+TDR+TXV | EL297UH070XV36B | R-410A | 40000 | 13 | 11 | - - - | - - - | - - - | No | 213187604 | - - - | USA,Canada | No
ML14XC1-042-233A** | C35-48B+TDR+TXV | ML180UH070V36B | R-410A | 40000 | 14.25 | 11.7 | - - - | - - - | - - - | No | 207744192 | - - - | USA | No
ML14XC1-042-233A** | C35-48B+TDR+TXV | ML180UH070V48B | R-410A | 40500 | 14.25 | 11.7 | - - - | - - - | - - - | No | 207744193 | - - - | USA | No
ML14XC1-042-233A** | C35-48B+TDR+TXV | ML180UH090E48B | R-410A | 40500 | 14 | 11.7 | - - - | - - - | - - - | No | 207744194 | - - - | USA | No
ML14XC1-042-233A** | C35-48B+TDR+TXV | ML180UH090V48B | R-410A | 40500 | 14 | 11.5 | - - - | - - - | - - - | No | 207744195 | - - - | USA | No
ML14XC1-042-233A** | C35-48B+TDR+TXV | ML180UH090XE48B | R-410A | 40500 | 14 | 11.7 | - - - | - - - | - - - | No | 207744196 | - - - | USA | No
ML14XC1-042-233A** | C35-48B+TDR+TXV | ML196UH030XE36B | R-410A | 39500 | 13 | 11 | - - - | - - - | - - - | No | 207744197 | - - - | USA,Canada | No
ML14XC1-042-233A** | C35-48B+TDR+TXV | ML196UH070XE48B | R-410A | 40000 | 14 | 11.2 | - - - | - - - | - - - | No | 207744198 | - - - | USA,Canada | No
ML14XC1-042-233A** | C35-48B+TDR+TXV | ML296UH045XV36B | R-410A | 40500 | 13 | 11 | - - - | - - - | - - - | No | 207744199 | - - - | USA,Canada | No
ML14XC1-042-233A** | C35-48B+TDR+TXV | ML296UH070XV36B | R-410A | 40000 | 13 | 11 | - - - | - - - | - - - | No | 207744200 | - - - | USA,Canada | No
ML14XC1-042-233A** | C35-48B+TDR+TXV | SL280UH090V36B | R-410A | 40500 | 14.25 | 11.7 | - - - | - - - | - - - | No | 207744201 | - - - | USA | No
ML14XC1-042-233A** | C35-48B+TDR+TXV | SL280UH090V48B | R-410A | 40500 | 14 | 11.5 | - - - | - - - | - - - | No | 207744202 | - - - | USA | No
ML14XC1-042-233A** | C35-48B+TDR+TXV | SL280UH090XV48B | R-410A | 40500 | 14 | 11.5 | - - - | - - - | - - - | No | 207744203 | - - - | USA | No
ML14XC1-042-233A** | C35-48B+TDR+TXV | SLP99UH070XV36B | R-410A | 40000 | 13 | 11 | - - - | - - - | - - - | No | 207744204 | - - - | USA,Canada | No
ML14XC1-042-233A** | C35-48C+TDR+TXV | - - - | R-410A | 40000 | 13 | 11 | - - - | - - - | - - - | No | 207744113 | - - - | USA,Canada | No
ML14XC1-042-233A** | C35-48C+TDR+TXV | EL196UH090XE48C | R-410A | 40500 | 14.25 | 11.7 | - - - | - - - | - - - | No | 207744205 | - - - | USA,Canada | No
ML14XC1-042-233A** | C35-48C+TDR+TXV | EL196UH110XE60C | R-410A | 40500 | 14.5 | 12 | - - - | - - - | - - - | No | 207744206 | - - - | USA,Canada | No
ML14XC1-042-233A** | C35-48C+TDR+TXV | EL280UH110E48C | R-410A | 41000 | 14.25 | 12 | - - - | - - - | - - - | No | 207758304 | - - - | USA | No
ML14XC1-042-233A** | C35-48C+TDR+TXV | EL280UH110E60C | R-410A | 41500 | 14.5 | 12 | - - - | - - - | - - - | No | 207758305 | - - - | USA | No
ML14XC1-042-233A** | C35-48C+TDR+TXV | EL297UH090XV36C | R-410A | 40500 | 14.25 | 11.7 | - - - | - - - | - - - | No | 213187605 | - - - | USA,Canada | No
ML14XC1-042-233A** | C35-48C+TDR+TXV | EL297UH090XV48C | R-410A | 40500 | 14.25 | 11.7 | - - - | - - - | - - - | No | 213187606 | - - - | USA,Canada | No
ML14XC1-042-233A** | C35-48C+TDR+TXV | EL297UH090XV60C | R-410A | 41000 | 14 | 11.7 | - - - | - - - | - - - | No | 213187607 | - - - | USA,Canada | No
ML14XC1-042-233A** | C35-48C+TDR+TXV | EL297UH110XV48C | R-410A | 40500 | 14.25 | 11.7 | - - - | - - - | - - - | No | 213187608 | - - - | USA,Canada | No
ML14XC1-042-233A** | C35-48C+TDR+TXV | EL297UH110XV60C | R-410A | 41000 | 14.25 | 11.7 | - - - | - - - | - - - | No | 213187609 | - - - | USA,Canada | No
ML14XC1-042-233A** | C35-48C+TDR+TXV | ML180UH090E60C | R-410A | 41000 | 14.5 | 12 | - - - | - - - | - - - | No | 207744214 | - - - | USA | No
ML14XC1-042-233A** | C35-48C+TDR+TXV | ML180UH110E60C | R-410A | 40500 | 14.5 | 11.7 | - - - | - - - | - - - | No | 207744215 | - - - | USA | No
ML14XC1-042-233A** | C35-48C+TDR+TXV | ML180UH110V60C | R-410A | 41000 | 14.5 | 12 | - - - | - - - | - - - | No | 207744216 | - - - | USA | No
ML14XC1-042-233A** | C35-48C+TDR+TXV | ML180UH110XE60C | R-410A | 40500 | 14.5 | 11.7 | - - - | - - - | - - - | No | 207744217 | - - - | USA | No
ML14XC1-042-233A** | C35-48C+TDR+TXV | ML196UH090XE36C | R-410A | 40500 | 14 | 11.5 | - - - | - - - | - - - | No | 207744218 | - - - | USA,Canada | No
ML14XC1-042-233A** | C35-48C+TDR+TXV | ML196UH090XE48C | R-410A | 40500 | 14.25 | 11.7 | - - - | - - - | - - - | No | 207744219 | - - - | USA,Canada | No
ML14XC1-042-233A** | C35-48C+TDR+TXV | ML196UH090XE60C | R-410A | 41000 | 14.25 | 11.7 | - - - | - - - | - - - | No | 207744220 | - - - | USA,Canada | No
ML14XC1-042-233A** | C35-48C+TDR+TXV | ML296UH090XV48C | R-410A | 40500 | 14.25 | 11.7 | - - - | - - - | - - - | No | 207744221 | - - - | USA,Canada | No
ML14XC1-042-233A** | C35-48C+TDR+TXV | ML296UH110XV60C | R-410A | 41000 | 14.5 | 12 | - - - | - - - | - - - | No | 207744222 | - - - | USA,Canada | No
ML14XC1-042-233A** | C35-48C+TDR+TXV | SL280UH080NV60C | R-410A | 41000 | 14.5 | 12 | - - - | - - - | - - - | No | 207744223 | - - - | USA | No
ML14XC1-042-233A** | C35-48C+TDR+TXV | SL280UH090V60C | R-410A | 41000 | 14.5 | 12 | - - - | - - - | - - - | No | 207744224 | - - - | USA | No
ML14XC1-042-233A** | C35-48C+TDR+TXV | SL280UH090XV60C | R-410A | 41000 | 14.5 | 12 | - - - | - - - | - - - | No | 207744225 | - - - | USA | No
ML14XC1-042-233A** | C35-48C+TDR+TXV | SL280UH100NV60C | R-410A | 41000 | 14.5 | 12 | - - - | - - - | - - - | No | 207744226 | - - - | USA | No
ML14XC1-042-233A** | C35-48C+TDR+TXV | SL280UH110V60C | R-410A | 40500 | 14.25 | 11.7 | - - - | - - - | - - - | No | 207744227 | - - - | USA | No
ML14XC1-042-233A** | C35-48C+TDR+TXV | SL280UH110XV60C | R-410A | 40500 | 14.25 | 11.7 | - - - | - - - | - - - | No | 207744228 | - - - | USA | No
ML14XC1-042-233A** | C35-48C+TDR+TXV | SLP99UH090XV36C | R-410A | 40500 | 14.25 | 11.7 | - - - | - - - | - - - | No | 207744229 | - - - | USA,Canada | No
ML14XC1-042-233A** | C35-48C+TDR+TXV | SLP99UH090XV48C | R-410A | 40500 | 14.25 | 11.7 | - - - | - - - | - - - | No | 207744230 | - - - | USA,Canada | No
ML14XC1-042-233A** | C35-48C+TDR+TXV | SLP99UH090XV60C | R-410A | 41000 | 14 | 11.7 | - - - | - - - | - - - | No | 207744231 | - - - | USA,Canada | No
ML14XC1-042-233A** | C35-48C+TDR+TXV | SLP99UH110XV60C | R-410A | 41000 | 14.25 | 11.7 | - - - | - - - | - - - | No | 207744232 | - - - | USA,Canada | No
ML14XC1-042-233A** | C35-49C+TDR+TXV | - - - | R-410A | 40500 | 13 | 11 | - - - | - - - | - - - | No | 207744114 | - - - | USA,Canada | No
ML14XC1-042-233A** | C35-49C+TDR+TXV | EL196UH090XE48C | R-410A | 41500 | 14.5 | 12 | - - - | - - - | - - - | No | 207744233 | - - - | USA,Canada | No
ML14XC1-042-233A** | C35-49C+TDR+TXV | EL196UH110XE60C | R-410A | 41000 | 14.5 | 12.2 | - - - | - - - | - - - | No | 207744234 | - - - | USA,Canada | No
ML14XC1-042-233A** | C35-49C+TDR+TXV | EL280UH110E48C | R-410A | 41500 | 14.5 | 12 | - - - | - - - | - - - | No | 207758306 | - - - | USA | No
ML14XC1-042-233A** | C35-49C+TDR+TXV | EL280UH110E60C | R-410A | 42000 | 14.5 | 12 | - - - | - - - | - - - | No | 207758307 | - - - | USA | No
ML14XC1-042-233A** | C35-49C+TDR+TXV | EL297UH090XV36C | R-410A | 41000 | 14.25 | 11.7 | - - - | - - - | - - - | No | 213187610 | - - - | USA,Canada | No
ML14XC1-042-233A** | C35-49C+TDR+TXV | EL297UH090XV48C | R-410A | 41000 | 14.25 | 11.7 | - - - | - - - | - - - | No | 213187611 | - - - | USA,Canada | No
ML14XC1-042-233A** | C35-49C+TDR+TXV | EL297UH090XV60C | R-410A | 41500 | 14.25 | 11.7 | - - - | - - - | - - - | No | 213187612 | - - - | USA,Canada | No
ML14XC1-042-233A** | C35-49C+TDR+TXV | EL297UH110XV48C | R-410A | 41500 | 14.5 | 12 | - - - | - - - | - - - | No | 213187613 | - - - | USA,Canada | No
ML14XC1-042-233A** | C35-49C+TDR+TXV | EL297UH110XV60C | R-410A | 41500 | 14.5 | 12 | - - - | - - - | - - - | No | 213187614 | - - - | USA,Canada | No
ML14XC1-042-233A** | C35-49C+TDR+TXV | ML180UH090E60C | R-410A | 41500 | 14.5 | 12 | - - - | - - - | - - - | No | 207744242 | - - - | USA | No
ML14XC1-042-233A** | C35-49C+TDR+TXV | ML180UH110E60C | R-410A | 41500 | 14.5 | 12 | - - - | - - - | - - - | No | 207744243 | - - - | USA | No
ML14XC1-042-233A** | C35-49C+TDR+TXV | ML180UH110V60C | R-410A | 41500 | 15 | 12.2 | - - - | - - - | - - - | No | 207744244 | - - - | USA | No
ML14XC1-042-233A** | C35-49C+TDR+TXV | ML180UH110XE60C | R-410A | 41500 | 14.5 | 12 | - - - | - - - | - - - | No | 207744245 | - - - | USA | No
ML14XC1-042-233A** | C35-49C+TDR+TXV | ML196UH090XE36C | R-410A | 41000 | 14 | 11.7 | - - - | - - - | - - - | No | 207744246 | - - - | USA,Canada | No
ML14XC1-042-233A** | C35-49C+TDR+TXV | ML196UH090XE48C | R-410A | 41500 | 14.5 | 12 | - - - | - - - | - - - | No | 207744247 | - - - | USA,Canada | No
ML14XC1-042-233A** | C35-49C+TDR+TXV | ML196UH090XE60C | R-410A | 41500 | 14.5 | 12 | - - - | - - - | - - - | No | 207744248 | - - - | USA,Canada | No
ML14XC1-042-233A** | C35-49C+TDR+TXV | ML296UH090XV48C | R-410A | 41000 | 14.5 | 12 | - - - | - - - | - - - | No | 207744249 | - - - | USA,Canada | No
ML14XC1-042-233A** | C35-49C+TDR+TXV | ML296UH110XV60C | R-410A | 41500 | 14.5 | 12 | - - - | - - - | - - - | No | 207744250 | - - - | USA,Canada | No
ML14XC1-042-233A** | C35-49C+TDR+TXV | SL280UH080NV60C | R-410A | 41500 | 14.5 | 12.2 | - - - | - - - | - - - | No | 207744251 | - - - | USA | No
ML14XC1-042-233A** | C35-49C+TDR+TXV | SL280UH090V60C | R-410A | 41500 | 14.5 | 12 | - - - | - - - | - - - | No | 207744252 | - - - | USA | No
ML14XC1-042-233A** | C35-49C+TDR+TXV | SL280UH090XV60C | R-410A | 41500 | 14.5 | 12 | - - - | - - - | - - - | No | 207744253 | - - - | USA | No
ML14XC1-042-233A** | C35-49C+TDR+TXV | SL280UH100NV60C | R-410A | 41500 | 15 | 12.2 | - - - | - - - | - - - | No | 207744254 | - - - | USA | No
ML14XC1-042-233A** | C35-49C+TDR+TXV | SL280UH110V60C | R-410A | 41000 | 14.25 | 11.7 | - - - | - - - | - - - | No | 207744255 | - - - | USA | No
ML14XC1-042-233A** | C35-49C+TDR+TXV | SL280UH110XV60C | R-410A | 41000 | 14.25 | 11.7 | - - - | - - - | - - - | No | 207744256 | - - - | USA | No
ML14XC1-042-233A** | C35-49C+TDR+TXV | SLP99UH090XV36C | R-410A | 41000 | 14.25 | 11.7 | - - - | - - - | - - - | No | 207744257 | - - - | USA,Canada | No
ML14XC1-042-233A** | C35-49C+TDR+TXV | SLP99UH090XV48C | R-410A | 41000 | 14.25 | 11.7 | - - - | - - - | - - - | No | 207744258 | - - - | USA,Canada | No
ML14XC1-042-233A** | C35-49C+TDR+TXV | SLP99UH090XV60C | R-410A | 41500 | 14.25 | 11.7 | - - - | - - - | - - - | No | 207744259 | - - - | USA,Canada | No
ML14XC1-042-233A** | C35-49C+TDR+TXV | SLP99UH110XV60C | R-410A | 41500 | 14.5 | 12 | - - - | - - - | - - - | No | 207744260 | - - - | USA,Canada | No
ML14XC1-042-233A** | C35-50/60C+TDR+TXV | - - - | R-410A | 39500 | 13 | 10.5 | - - - | - - - | - - - | No | 207744115 | - - - | USA,Canada | No
ML14XC1-042-233A** | C35-50/60C+TDR+TXV | EL196UH090XE48C | R-410A | 40500 | 14.25 | 11.7 | - - - | - - - | - - - | No | 207744261 | - - - | USA,Canada | No
ML14XC1-042-233A** | C35-50/60C+TDR+TXV | EL196UH110XE60C | R-410A | 39500 | 14.25 | 11.7 | - - - | - - - | - - - | No | 207744262 | - - - | USA,Canada | No
ML14XC1-042-233A** | C35-50/60C+TDR+TXV | EL280UH110E48C | R-410A | 40500 | 14 | 11.5 | - - - | - - - | - - - | No | 207758308 | - - - | USA | No
ML14XC1-042-233A** | C35-50/60C+TDR+TXV | EL280UH110E60C | R-410A | 41000 | 14 | 11.7 | - - - | - - - | - - - | No | 207758309 | - - - | USA | No
ML14XC1-042-233A** | C35-50/60C+TDR+TXV | EL297UH090XV36C | R-410A | 40000 | 14 | 11.5 | - - - | - - - | - - - | No | 213187615 | - - - | USA,Canada | No
ML14XC1-042-233A** | C35-50/60C+TDR+TXV | EL297UH090XV48C | R-410A | 40000 | 14 | 11.5 | - - - | - - - | - - - | No | 213187616 | - - - | USA,Canada | No
ML14XC1-042-233A** | C35-50/60C+TDR+TXV | EL297UH090XV60C | R-410A | 40500 | 14 | 11.5 | - - - | - - - | - - - | No | 213187617 | - - - | USA,Canada | No
ML14XC1-042-233A** | C35-50/60C+TDR+TXV | EL297UH110XV48C | R-410A | 40500 | 14 | 11.7 | - - - | - - - | - - - | No | 213187618 | - - - | USA,Canada | No
ML14XC1-042-233A** | C35-50/60C+TDR+TXV | EL297UH110XV60C | R-410A | 40500 | 14 | 11.7 | - - - | - - - | - - - | No | 213187619 | - - - | USA,Canada | No
ML14XC1-042-233A** | C35-50/60C+TDR+TXV | ML180UH090E60C | R-410A | 40500 | 14.25 | 11.7 | - - - | - - - | - - - | No | 207744270 | - - - | USA | No
ML14XC1-042-233A** | C35-50/60C+TDR+TXV | ML180UH110E60C | R-410A | 40000 | 14.25 | 11.7 | - - - | - - - | - - - | No | 207744271 | - - - | USA | No
ML14XC1-042-233A** | C35-50/60C+TDR+TXV | ML180UH110V60C | R-410A | 40500 | 14.5 | 11.7 | - - - | - - - | - - - | No | 207744272 | - - - | USA | No
ML14XC1-042-233A** | C35-50/60C+TDR+TXV | ML180UH110XE60C | R-410A | 40000 | 14.25 | 11.7 | - - - | - - - | - - - | No | 207744273 | - - - | USA | No
ML14XC1-042-233A** | C35-50/60C+TDR+TXV | ML196UH090XE36C | R-410A | 40000 | 13 | 11 | - - - | - - - | - - - | No | 207744274 | - - - | USA,Canada | No
ML14XC1-042-233A** | C35-50/60C+TDR+TXV | ML196UH090XE48C | R-410A | 40500 | 14.25 | 11.7 | - - - | - - - | - - - | No | 207744275 | - - - | USA,Canada | No
ML14XC1-042-233A** | C35-50/60C+TDR+TXV | ML196UH090XE60C | R-410A | 40500 | 14 | 11.7 | - - - | - - - | - - - | No | 207744276 | - - - | USA,Canada | No
ML14XC1-042-233A** | C35-50/60C+TDR+TXV | ML296UH090XV48C | R-410A | 40000 | 14 | 11.5 | - - - | - - - | - - - | No | 207744277 | - - - | USA,Canada | No
ML14XC1-042-233A** | C35-50/60C+TDR+TXV | ML296UH110XV60C | R-410A | 40500 | 14.25 | 11.7 | - - - | - - - | - - - | No | 207744278 | - - - | USA,Canada | No
ML14XC1-042-233A** | C35-50/60C+TDR+TXV | SL280UH080NV60C | R-410A | 40500 | 14.5 | 11.7 | - - - | - - - | - - - | No | 207744279 | - - - | USA | No
ML14XC1-042-233A** | C35-50/60C+TDR+TXV | SL280UH090V60C | R-410A | 40500 | 14 | 11.7 | - - - | - - - | - - - | No | 207744280 | - - - | USA | No
ML14XC1-042-233A** | C35-50/60C+TDR+TXV | SL280UH090XV60C | R-410A | 40500 | 14 | 11.7 | - - - | - - - | - - - | No | 207744281 | - - - | USA | No
ML14XC1-042-233A** | C35-50/60C+TDR+TXV | SL280UH100NV60C | R-410A | 40500 | 14.5 | 12 | - - - | - - - | - - - | No | 207744282 | - - - | USA | No
ML14XC1-042-233A** | C35-50/60C+TDR+TXV | SL280UH110V60C | R-410A | 40500 | 14 | 11.5 | - - - | - - - | - - - | No | 207744283 | - - - | USA | No
ML14XC1-042-233A** | C35-50/60C+TDR+TXV | SL280UH110XV60C | R-410A | 40500 | 14 | 11.5 | - - - | - - - | - - - | No | 207744284 | - - - | USA | No
ML14XC1-042-233A** | C35-50/60C+TDR+TXV | SLP99UH090XV36C | R-410A | 40000 | 14 | 11.5 | - - - | - - - | - - - | No | 207744285 | - - - | USA,Canada | No
ML14XC1-042-233A** | C35-50/60C+TDR+TXV | SLP99UH090XV48C | R-410A | 40000 | 14 | 11.5 | - - - | - - - | - - - | No | 207744286 | - - - | USA,Canada | No
ML14XC1-042-233A** | C35-50/60C+TDR+TXV | SLP99UH090XV60C | R-410A | 40500 | 14 | 11.5 | - - - | - - - | - - - | No | 207744287 | - - - | USA,Canada | No
ML14XC1-042-233A** | C35-50/60C+TDR+TXV | SLP99UH110XV60C | R-410A | 40500 | 14 | 11.7 | - - - | - - - | - - - | No | 207744288 | - - - | USA,Canada | No
ML14XC1-042-233A** | C35-60C+TDR+TXV | - - - | R-410A | 41000 | 13 | 11 | - - - | - - - | - - - | No | 207744116 | - - - | USA,Canada | No
ML14XC1-042-233A** | C35-60C+TDR+TXV | EL196UH090XE48C | R-410A | 42000 | 14.5 | 12.2 | - - - | - - - | - - - | No | 207744289 | - - - | USA,Canada | No
ML14XC1-042-233A** | C35-60C+TDR+TXV | EL196UH110XE60C | R-410A | 41500 | 14.5 | 12.2 | - - - | - - - | - - - | No | 207744290 | - - - | USA,Canada | No
ML14XC1-042-233A** | C35-60C+TDR+TXV | EL280UH110E48C | R-410A | 42000 | 14.5 | 12.2 | - - - | - - - | - - - | No | 207758310 | - - - | USA | No
ML14XC1-042-233A** | C35-60C+TDR+TXV | EL280UH110E60C | R-410A | 42500 | 14.5 | 12.2 | - - - | - - - | - - - | No | 207758311 | - - - | USA | No
ML14XC1-042-233A** | C35-60C+TDR+TXV | EL297UH090XV36C | R-410A | 41500 | 14.5 | 11.7 | - - - | - - - | - - - | No | 213187620 | - - - | USA,Canada | No
ML14XC1-042-233A** | C35-60C+TDR+TXV | EL297UH090XV48C | R-410A | 41500 | 14.5 | 12 | - - - | - - - | - - - | No | 213187621 | - - - | USA,Canada | No
ML14XC1-042-233A** | C35-60C+TDR+TXV | EL297UH090XV60C | R-410A | 42000 | 14.5 | 12 | - - - | - - - | - - - | No | 213187622 | - - - | USA,Canada | No
ML14XC1-042-233A** | C35-60C+TDR+TXV | EL297UH110XV48C | R-410A | 42000 | 14.5 | 12 | - - - | - - - | - - - | No | 213187623 | - - - | USA,Canada | No
ML14XC1-042-233A** | C35-60C+TDR+TXV | EL297UH110XV60C | R-410A | 42000 | 14.5 | 12 | - - - | - - - | - - - | No | 213187624 | - - - | USA,Canada | No
ML14XC1-042-233A** | C35-60C+TDR+TXV | ML180UH090E60C | R-410A | 42000 | 14.5 | 12.2 | - - - | - - - | - - - | No | 207744298 | - - - | USA | No
ML14XC1-042-233A** | C35-60C+TDR+TXV | ML180UH110E60C | R-410A | 41500 | 14.5 | 12 | - - - | - - - | - - - | No | 207744299 | - - - | USA | No
ML14XC1-042-233A** | C35-60C+TDR+TXV | ML180UH110V60C | R-410A | 42000 | 15 | 12.2 | - - - | - - - | - - - | No | 207744300 | - - - | USA | No
ML14XC1-042-233A** | C35-60C+TDR+TXV | ML180UH110XE60C | R-410A | 41500 | 14.5 | 12 | - - - | - - - | - - - | No | 207744301 | - - - | USA | No
ML14XC1-042-233A** | C35-60C+TDR+TXV | ML196UH090XE36C | R-410A | 41500 | 14.25 | 11.7 | - - - | - - - | - - - | No | 207744302 | - - - | USA,Canada | No
ML14XC1-042-233A** | C35-60C+TDR+TXV | ML196UH090XE48C | R-410A | 42000 | 14.5 | 12.2 | - - - | - - - | - - - | No | 207744303 | - - - | USA,Canada | No
ML14XC1-042-233A** | C35-60C+TDR+TXV | ML196UH090XE60C | R-410A | 42000 | 14.5 | 12 | - - - | - - - | - - - | No | 207744304 | - - - | USA,Canada | No
ML14XC1-042-233A** | C35-60C+TDR+TXV | ML296UH090XV48C | R-410A | 41500 | 14.5 | 12 | - - - | - - - | - - - | No | 207744305 | - - - | USA,Canada | No
ML14XC1-042-233A** | C35-60C+TDR+TXV | ML296UH110XV60C | R-410A | 42000 | 14.5 | 12.2 | - - - | - - - | - - - | No | 207744306 | - - - | USA,Canada | No
ML14XC1-042-233A** | C35-60C+TDR+TXV | SL280UH080NV60C | R-410A | 42000 | 15 | 12.2 | - - - | - - - | - - - | No | 207744307 | - - - | USA | No
ML14XC1-042-233A** | C35-60C+TDR+TXV | SL280UH090V60C | R-410A | 42000 | 14.5 | 12.2 | - - - | - - - | - - - | No | 207744308 | - - - | USA | No
ML14XC1-042-233A** | C35-60C+TDR+TXV | SL280UH090XV60C | R-410A | 42000 | 14.5 | 12.2 | - - - | - - - | - - - | No | 207744309 | - - - | USA | No
ML14XC1-042-233A** | C35-60C+TDR+TXV | SL280UH100NV60C | R-410A | 42000 | 15 | 12.2 | - - - | - - - | - - - | No | 207744310 | - - - | USA | No
ML14XC1-042-233A** | C35-60C+TDR+TXV | SL280UH110V60C | R-410A | 41500 | 14.5 | 11.7 | - - - | - - - | - - - | No | 207744311 | - - - | USA | No
ML14XC1-042-233A** | C35-60C+TDR+TXV | SL280UH110XV60C | R-410A | 41500 | 14.5 | 11.7 | - - - | - - - | - - - | No | 207744312 | - - - | USA | No
ML14XC1-042-233A** | C35-60C+TDR+TXV | SLP99UH090XV36C | R-410A | 41500 | 14.5 | 11.7 | - - - | - - - | - - - | No | 207744313 | - - - | USA,Canada | No
ML14XC1-042-233A** | C35-60C+TDR+TXV | SLP99UH090XV48C | R-410A | 41500 | 14.5 | 12 | - - - | - - - | - - - | No | 207744314 | - - - | USA,Canada | No
ML14XC1-042-233A** | C35-60C+TDR+TXV | SLP99UH090XV60C | R-410A | 42000 | 14.5 | 12 | - - - | - - - | - - - | No | 207744315 | - - - | USA,Canada | No
ML14XC1-042-233A** | C35-60C+TDR+TXV | SLP99UH110XV60C | R-410A | 42000 | 14.5 | 12 | - - - | - - - | - - - | No | 207744316 | - - - | USA,Canada | No
ML14XC1-042-233A** | C35-60D+TDR+TXV | - - - | R-410A | 40500 | 13 | 11 | - - - | - - - | - - - | No | 207744117 | - - - | USA,Canada | No
ML14XC1-042-233A** | C35-60D+TDR+TXV | ML180UH135E60D | R-410A | 42000 | 14.5 | 12.2 | - - - | - - - | - - - | No | 207744318 | - - - | USA | No
ML14XC1-042-233A** | C35-60D+TDR+TXV | ML196UH135XE60D | R-410A | 42000 | 14.5 | 12 | - - - | - - - | - - - | No | 207744319 | - - - | USA,Canada | No
ML14XC1-042-233A** | C35-60D+TDR+TXV | SL280UH135V60D | R-410A | 41500 | 14.5 | 12.2 | - - - | - - - | - - - | No | 207744320 | - - - | USA | No
ML14XC1-042-233A** | CBA25UH-042-230 | - - - | R-410A | 40000 | 13 | 11 | - - - | - - - | - - - | No | 207744321 | - - - | USA,Canada | No
ML14XC1-042-233A** | CBA25UH-048-230 | - - - | R-410A | 41000 | 14.25 | 11.7 | - - - | - - - | - - - | No | 207744322 | - - - | USA,Canada | No
ML14XC1-042-233A** | CBA25UHV-042-230 | - - - | R-410A | 40500 | 14.5 | 11.7 | - - - | - - - | - - - | No | 207744323 | - - - | USA,Canada | No
ML14XC1-042-233A** | CBA25UHV-048-230 | - - - | R-410A | 41000 | 14.5 | 12 | - - - | - - - | - - - | No | 207744324 | - - - | USA,Canada | No
ML14XC1-042-233A** | CBA27UHE-042-230+TDR | - - - | R-410A | 41000 | 14.5 | 12 | - - - | - - - | - - - | No | 207744325 | - - - | USA,Canada | No
ML14XC1-042-233A** | CBA27UHE-048-230+TDR | - - - | R-410A | 41500 | 14.5 | 12 | - - - | - - - | - - - | No | 207744326 | - - - | USA,Canada | No
ML14XC1-042-233A** | CBA27UHE-048-460+TDR | - - - | R-410A | 41500 | 14.5 | 12 | - - - | - - - | - - - | No | 207744327 | - - - | USA,Canada | No
ML14XC1-042-233A** | CBA38MV-042-230+TDR | - - - | R-410A | 41000 | 14.5 | 12 | - - - | - - - | - - - | No | 207744328 | - - - | USA,Canada | No
ML14XC1-042-233A** | CBA38MV-048-230+TDR | - - - | R-410A | 41500 | 14.5 | 12.2 | - - - | - - - | - - - | No | 207744329 | - - - | USA,Canada | No
ML14XC1-042-233A** | CBK45UHET-048-230 | - - - | R-410A | 41000 | 14.25 | 11.7 | - - - | - - - | - - - | No | 215221170 | - - - | USA,Canada | No
ML14XC1-042-233A** | CBK45UHPT-042-230 | - - - | R-410A | 40000 | 13 | 11 | - - - | - - - | - - - | No | 215221169 | - - - | USA,Canada | No
ML14XC1-042-233A** | CBK45UHVT-042-230 | - - - | R-410A | 40500 | 14.5 | 11.7 | - - - | - - - | - - - | No | 215221171 | - - - | USA,Canada | No
ML14XC1-042-233A** | CBK45UHVT-048-230 | - - - | R-410A | 41000 | 14.5 | 12 | - - - | - - - | - - - | No | 215221172 | - - - | USA,Canada | No
ML14XC1-042-233A** | CBK47UHET-042-230 | - - - | R-410A | 41000 | 14.5 | 12 | - - - | - - - | - - - | No | 215221173 | - - - | USA,Canada | No
ML14XC1-042-233A** | CBK47UHET-048-230 | - - - | R-410A | 41500 | 14.3 | 12 | - - - | - - - | - - - | No | 215406341 | - - - | USA,Canada | No
ML14XC1-042-233A** | CH23-31+TDR+TXV | ML180UH070V36B | R-410A | 36400 | 13 | 10.5 | - - - | - - - | - - - | No | 207744330 | - - - | USA | No
ML14XC1-042-233A** | CH23-31+TDR+TXV | ML180UH070V48B | R-410A | 36800 | 13 | 10.5 | - - - | - - - | - - - | No | 207744331 | - - - | USA | No
ML14XC1-042-233A** | CH23-31+TDR+TXV | ML180UH090V48B | R-410A | 36800 | 13 | 10.5 | - - - | - - - | - - - | No | 207744332 | - - - | USA | No
ML14XC1-042-233A** | CH23-31+TDR+TXV | ML180UH110V60C | R-410A | 37000 | 13 | 11 | - - - | - - - | - - - | No | 207744333 | - - - | USA | No
ML14XC1-042-233A** | CH23-31+TDR+TXV | ML196UH090XE60C | R-410A | 37000 | 13 | 10.5 | - - - | - - - | - - - | No | 207744334 | - - - | USA,Canada | No
ML14XC1-042-233A** | CH23-31+TDR+TXV | ML196UH135XE60D | R-410A | 37200 | 13 | 10.5 | - - - | - - - | - - - | No | 207744335 | - - - | USA,Canada | No
ML14XC1-042-233A** | CH23-41+TDR+TXV | ML180UH070V36B | R-410A | 38500 | 14 | 11.2 | - - - | - - - | - - - | No | 207744336 | - - - | USA | No
ML14XC1-042-233A** | CH23-41+TDR+TXV | ML180UH070V48B | R-410A | 39000 | 14 | 11.5 | - - - | - - - | - - - | No | 207744337 | - - - | USA | No
ML14XC1-042-233A** | CH23-41+TDR+TXV | ML180UH090V48B | R-410A | 39000 | 14 | 11.2 | - - - | - - - | - - - | No | 207744338 | - - - | USA | No
ML14XC1-042-233A** | CH23-41+TDR+TXV | ML180UH110V60C | R-410A | 39000 | 14.25 | 11.5 | - - - | - - - | - - - | No | 207744339 | - - - | USA | No
ML14XC1-042-233A** | CH23-41+TDR+TXV | ML196UH030XE36B | R-410A | 38500 | 13 | 11 | - - - | - - - | - - - | No | 207744340 | - - - | USA,Canada | No
ML14XC1-042-233A** | CH23-41+TDR+TXV | ML196UH070XE48B | R-410A | 38500 | 13 | 11 | - - - | - - - | - - - | No | 207744341 | - - - | USA,Canada | No
ML14XC1-042-233A** | CH23-41+TDR+TXV | ML196UH090XE36C | R-410A | 38500 | 13 | 11 | - - - | - - - | - - - | No | 207744342 | - - - | USA,Canada | No
ML14XC1-042-233A** | CH23-41+TDR+TXV | ML196UH090XE60C | R-410A | 39000 | 13 | 11 | - - - | - - - | - - - | No | 207744343 | - - - | USA,Canada | No
ML14XC1-042-233A** | CH23-41+TDR+TXV | ML196UH135XE60D | R-410A | 39500 | 14 | 11.5 | - - - | - - - | - - - | No | 207744344 | - - - | USA,Canada | No
ML14XC1-042-233A** | CH23-51+TDR+TXV | ML180UH070V36B | R-410A | 38500 | 14 | 11.2 | - - - | - - - | - - - | No | 207744345 | - - - | USA | No
ML14XC1-042-233A** | CH23-51+TDR+TXV | ML180UH070V48B | R-410A | 39000 | 14 | 11.5 | - - - | - - - | - - - | No | 207744346 | - - - | USA | No
ML14XC1-042-233A** | CH23-51+TDR+TXV | ML180UH090V48B | R-410A | 39000 | 14 | 11.2 | - - - | - - - | - - - | No | 207744347 | - - - | USA | No
ML14XC1-042-233A** | CH23-51+TDR+TXV | ML180UH110V60C | R-410A | 39500 | 14.25 | 11.7 | - - - | - - - | - - - | No | 207744348 | - - - | USA | No
ML14XC1-042-233A** | CH23-51+TDR+TXV | ML196UH030XE36B | R-410A | 38500 | 13 | 11 | - - - | - - - | - - - | No | 207744349 | - - - | USA,Canada | No
ML14XC1-042-233A** | CH23-51+TDR+TXV | ML196UH070XE48B | R-410A | 39000 | 13 | 11 | - - - | - - - | - - - | No | 207744350 | - - - | USA,Canada | No
ML14XC1-042-233A** | CH23-51+TDR+TXV | ML196UH090XE36C | R-410A | 39000 | 13 | 11 | - - - | - - - | - - - | No | 207744351 | - - - | USA,Canada | No
ML14XC1-042-233A** | CH23-51+TDR+TXV | ML196UH090XE60C | R-410A | 39000 | 14 | 11 | - - - | - - - | - - - | No | 207744352 | - - - | USA,Canada | No
ML14XC1-042-233A** | CH23-51+TDR+TXV | ML196UH135XE60D | R-410A | 39500 | 14 | 11.5 | - - - | - - - | - - - | No | 207744353 | - - - | USA,Canada | No
ML14XC1-042-233A** | CH23-65+TDR+TXV | - - - | R-410A | 38500 | 13 | 10.5 | - - - | - - - | - - - | No | 207744118 | - - - | USA,Canada | No
ML14XC1-042-233A** | CH23-65+TDR+TXV | EL280UH090E36B | R-410A | 39500 | 14 | 11.2 | - - - | - - - | - - - | No | 207758312 | - - - | USA | No
ML14XC1-042-233A** | CH23-65+TDR+TXV | EL280UH090E48B | R-410A | 39500 | 14 | 11.5 | - - - | - - - | - - - | No | 207758313 | - - - | USA | No
ML14XC1-042-233A** | CH23-65+TDR+TXV | EL280UH110E48C | R-410A | 40000 | 14 | 11.5 | - - - | - - - | - - - | No | 207758314 | - - - | USA | No
ML14XC1-042-233A** | CH23-65+TDR+TXV | EL280UH110E60C | R-410A | 40000 | 14 | 11.5 | - - - | - - - | - - - | No | 207758315 | - - - | USA | No
ML14XC1-042-233A** | CH23-65+TDR+TXV | ML180UH070V36B | R-410A | 39000 | 14 | 11.5 | - - - | - - - | - - - | No | 207744354 | - - - | USA | No
ML14XC1-042-233A** | CH23-65+TDR+TXV | ML180UH070V48B | R-410A | 39500 | 14.25 | 11.7 | - - - | - - - | - - - | No | 207744355 | - - - | USA | No
ML14XC1-042-233A** | CH23-65+TDR+TXV | ML180UH090V48B | R-410A | 39500 | 14 | 11.5 | - - - | - - - | - - - | No | 207744356 | - - - | USA | No
ML14XC1-042-233A** | CH23-65+TDR+TXV | ML180UH110V60C | R-410A | 40000 | 14.5 | 11.7 | - - - | - - - | - - - | No | 207744357 | - - - | USA | No
ML14XC1-042-233A** | CH23-65+TDR+TXV | ML196UH030XE36B | R-410A | 39000 | 13 | 11 | - - - | - - - | - - - | No | 207744358 | - - - | USA,Canada | No
ML14XC1-042-233A** | CH23-65+TDR+TXV | ML196UH070XE48B | R-410A | 39500 | 13 | 11 | - - - | - - - | - - - | No | 207744359 | - - - | USA,Canada | No
ML14XC1-042-233A** | CH23-65+TDR+TXV | ML196UH090XE36C | R-410A | 39500 | 13 | 11 | - - - | - - - | - - - | No | 207744360 | - - - | USA,Canada | No
ML14XC1-042-233A** | CH23-65+TDR+TXV | ML196UH090XE60C | R-410A | 40000 | 14 | 11.5 | - - - | - - - | - - - | No | 207744361 | - - - | USA,Canada | No
ML14XC1-042-233A** | CH23-65+TDR+TXV | ML196UH135XE60D | R-410A | 40000 | 14 | 11.5 | - - - | - - - | - - - | No | 207744362 | - - - | USA,Canada | No
ML14XC1-042-233A** | CH23-68+TDR+TXV | - - - | R-410A | 40500 | 13 | 11 | - - - | - - - | - - - | No | 207744119 | - - - | USA,Canada | No
ML14XC1-042-233A** | CH23-68+TDR+TXV | ML180UH070V36B | R-410A | 40500 | 14.5 | 11.7 | - - - | - - - | - - - | No | 207744363 | - - - | USA | No
ML14XC1-042-233A** | CH23-68+TDR+TXV | ML180UH070V48B | R-410A | 41000 | 14.5 | 12 | - - - | - - - | - - - | No | 207744364 | - - - | USA | No
ML14XC1-042-233A** | CH23-68+TDR+TXV | ML180UH090V48B | R-410A | 41000 | 14.5 | 11.7 | - - - | - - - | - - - | No | 207744365 | - - - | USA | No
ML14XC1-042-233A** | CH23-68+TDR+TXV | ML180UH110V60C | R-410A | 41500 | 15 | 12.2 | - - - | - - - | - - - | No | 207744366 | - - - | USA | No
ML14XC1-042-233A** | CH23-68+TDR+TXV | ML196UH030XE36B | R-410A | 40500 | 14 | 11.5 | - - - | - - - | - - - | No | 207744367 | - - - | USA,Canada | No
ML14XC1-042-233A** | CH23-68+TDR+TXV | ML196UH070XE48B | R-410A | 41000 | 14.25 | 11.7 | - - - | - - - | - - - | No | 207744368 | - - - | USA,Canada | No
ML14XC1-042-233A** | CH23-68+TDR+TXV | ML196UH090XE36C | R-410A | 41000 | 14 | 11.7 | - - - | - - - | - - - | No | 207744369 | - - - | USA,Canada | No
ML14XC1-042-233A** | CH23-68+TDR+TXV | ML196UH090XE60C | R-410A | 41500 | 14.5 | 12 | - - - | - - - | - - - | No | 207744370 | - - - | USA,Canada | No
ML14XC1-042-233A** | CH23-68+TDR+TXV | ML196UH135XE60D | R-410A | 41500 | 14.5 | 12 | - - - | - - - | - - - | No | 207744371 | - - - | USA,Canada | No
ML14XC1-042-233A** | CHX35-24B+TDR | ML180UH070V36B | R-410A | 38000 | 13 | 11 | - - - | - - - | - - - | No | 207744514 | - - - | USA | No
ML14XC1-042-233A** | CHX35-24B+TDR | ML180UH070V48B | R-410A | 38500 | 13 | 11 | - - - | - - - | - - - | No | 207744515 | - - - | USA | No
ML14XC1-042-233A** | CHX35-24B+TDR | ML180UH090V48B | R-410A | 38500 | 13 | 11 | - - - | - - - | - - - | No | 207744516 | - - - | USA | No
ML14XC1-042-233A** | CHX35-24B+TDR | ML196UH030XE36B | R-410A | 37800 | 13 | 10.5 | - - - | - - - | - - - | No | 207744517 | - - - | USA,Canada | No
ML14XC1-042-233A** | CHX35-24B+TDR | ML196UH070XE48B | R-410A | 38000 | 13 | 10.5 | - - - | - - - | - - - | No | 207744518 | - - - | USA,Canada | No
ML14XC1-042-233A** | CHX35-30A+TDR | EL280UH045E36A | R-410A | 39000 | 13 | 11 | - - - | - - - | - - - | No | 207758781 | - - - | USA | No
ML14XC1-042-233A** | CHX35-30B+TDR | EL280UH090E36B | R-410A | 40000 | 13 | 11 | - - - | - - - | - - - | No | 207758782 | - - - | USA | No
ML14XC1-042-233A** | CHX35-30B+TDR | EL280UH090E48B | R-410A | 40000 | 14 | 11.5 | - - - | - - - | - - - | No | 207758783 | - - - | USA | No
ML14XC1-042-233A** | CHX35-30B+TDR | ML180UH070V36B | R-410A | 39500 | 14 | 11.5 | - - - | - - - | - - - | No | 207744519 | - - - | USA | No
ML14XC1-042-233A** | CHX35-30B+TDR | ML180UH070V48B | R-410A | 40000 | 14 | 11.5 | - - - | - - - | - - - | No | 207744520 | - - - | USA | No
ML14XC1-042-233A** | CHX35-30B+TDR | ML180UH090V48B | R-410A | 40000 | 14 | 11.2 | - - - | - - - | - - - | No | 207744521 | - - - | USA | No
ML14XC1-042-233A** | CHX35-30B+TDR | ML196UH030XE36B | R-410A | 39500 | 13 | 11 | - - - | - - - | - - - | No | 207744522 | - - - | USA,Canada | No
ML14XC1-042-233A** | CHX35-30B+TDR | ML196UH070XE48B | R-410A | 39500 | 13 | 11 | - - - | - - - | - - - | No | 207744523 | - - - | USA,Canada | No
ML14XC1-042-233A** | CHX35-36B+TDR | EL280UH090E48B | R-410A | 38500 | 13 | 11 | - - - | - - - | - - - | No | 207758785 | - - - | USA | No
ML14XC1-042-233A** | CHX35-36B+TDR | ML180UH070V36B | R-410A | 38000 | 13 | 11 | - - - | - - - | - - - | No | 207744524 | - - - | USA | No
ML14XC1-042-233A** | CHX35-36B+TDR | ML180UH070V48B | R-410A | 38500 | 13 | 11 | - - - | - - - | - - - | No | 207744525 | - - - | USA | No
ML14XC1-042-233A** | CHX35-36B+TDR | ML180UH090V48B | R-410A | 38500 | 13 | 11 | - - - | - - - | - - - | No | 207744526 | - - - | USA | No
ML14XC1-042-233A** | CHX35-36B+TDR | ML196UH030XE36B | R-410A | 37600 | 13 | 10.5 | - - - | - - - | - - - | No | 207744527 | - - - | USA,Canada | No
ML14XC1-042-233A** | CHX35-36B+TDR | ML196UH070XE48B | R-410A | 38000 | 13 | 10.5 | - - - | - - - | - - - | No | 207744528 | - - - | USA,Canada | No
ML14XC1-042-233A** | CHX35-36C+TDR | EL280UH110E48C | R-410A | 39000 | 13 | 11 | - - - | - - - | - - - | No | 207758786 | - - - | USA | No
ML14XC1-042-233A** | CHX35-36C+TDR | EL280UH110E60C | R-410A | 39500 | 13 | 11 | - - - | - - - | - - - | No | 207758787 | - - - | USA | No
ML14XC1-042-233A** | CHX35-36C+TDR | ML180UH110V60C | R-410A | 39500 | 14 | 11.7 | - - - | - - - | - - - | No | 207744529 | - - - | USA | No
ML14XC1-042-233A** | CHX35-36C+TDR | ML196UH090XE36C | R-410A | 38500 | 13 | 11 | - - - | - - - | - - - | No | 207744530 | - - - | USA,Canada | No
ML14XC1-042-233A** | CHX35-36C+TDR | ML196UH090XE60C | R-410A | 39000 | 13 | 11 | - - - | - - - | - - - | No | 207744531 | - - - | USA,Canada | No
ML14XC1-042-233A** | CHX35-42B+TDR | EL180UH080NE48B | R-410A | 41500 | 14.5 | 12 | - - - | - - - | - - - | No | 207744532 | - - - | USA | No
ML14XC1-042-233A** | CHX35-42B+TDR | EL280UH090E36B | R-410A | 41000 | 14 | 11.5 | - - - | - - - | - - - | No | 207758788 | - - - | USA | No
ML14XC1-042-233A** | CHX35-42B+TDR | EL280UH090E48B | R-410A | 41000 | 14.25 | 11.7 | - - - | - - - | - - - | No | 207758789 | - - - | USA | No
ML14XC1-042-233A** | CHX35-42B+TDR | EL297UH045XV36B | R-410A | 41000 | 13 | 11.5 | - - - | - - - | - - - | No | 213187625 | - - - | USA,Canada | No
ML14XC1-042-233A** | CHX35-42B+TDR | EL297UH070XV36B | R-410A | 41000 | 13 | 11 | - - - | - - - | - - - | No | 213187626 | - - - | USA,Canada | No
ML14XC1-042-233A** | CHX35-42B+TDR | ML180UH070V36B | R-410A | 41000 | 14.25 | 11.7 | - - - | - - - | - - - | No | 207744535 | - - - | USA | No
ML14XC1-042-233A** | CHX35-42B+TDR | ML180UH070V48B | R-410A | 41500 | 14.5 | 12 | - - - | - - - | - - - | No | 207744536 | - - - | USA | No
ML14XC1-042-233A** | CHX35-42B+TDR | ML180UH090E48B | R-410A | 41000 | 14.25 | 11.7 | - - - | - - - | - - - | No | 207744537 | - - - | USA | No
ML14XC1-042-233A** | CHX35-42B+TDR | ML180UH090V48B | R-410A | 41500 | 14.25 | 11.7 | - - - | - - - | - - - | No | 207744538 | - - - | USA | No
ML14XC1-042-233A** | CHX35-42B+TDR | ML180UH090XE48B | R-410A | 41000 | 14.25 | 11.7 | - - - | - - - | - - - | No | 207744539 | - - - | USA | No
ML14XC1-042-233A** | CHX35-42B+TDR | ML196UH030XE36B | R-410A | 40500 | 13 | 11.5 | - - - | - - - | - - - | No | 207744540 | - - - | USA,Canada | No
ML14XC1-042-233A** | CHX35-42B+TDR | ML196UH070XE48B | R-410A | 40500 | 14 | 11.5 | - - - | - - - | - - - | No | 207744541 | - - - | USA,Canada | No
ML14XC1-042-233A** | CHX35-42B+TDR | ML296UH045XV36B | R-410A | 41000 | 13 | 11 | - - - | - - - | - - - | No | 207744542 | - - - | USA,Canada | No
ML14XC1-042-233A** | CHX35-42B+TDR | ML296UH070XV36B | R-410A | 41000 | 13 | 11.5 | - - - | - - - | - - - | No | 207744543 | - - - | USA,Canada | No
ML14XC1-042-233A** | CHX35-42B+TDR | SL280UH080NV48B | R-410A | 41500 | 14.5 | 12 | - - - | - - - | - - - | No | 207744544 | - - - | USA | No
ML14XC1-042-233A** | CHX35-42B+TDR | SL280UH090V36B | R-410A | 41500 | 14.25 | 11.7 | - - - | - - - | - - - | No | 207744545 | - - - | USA | No
ML14XC1-042-233A** | CHX35-42B+TDR | SL280UH090V48B | R-410A | 41500 | 14.25 | 11.7 | - - - | - - - | - - - | No | 207744546 | - - - | USA | No
ML14XC1-042-233A** | CHX35-42B+TDR | SL280UH090XV48B | R-410A | 41500 | 14.25 | 11.7 | - - - | - - - | - - - | No | 207744547 | - - - | USA | No
ML14XC1-042-233A** | CHX35-42B+TDR | SLP99UH070XV36B | R-410A | 41000 | 13 | 11 | - - - | - - - | - - - | No | 207744548 | - - - | USA,Canada | No
ML14XC1-042-233A** | CHX35-42C+TDR | - - - | R-410A | 40000 | 13 | 11 | - - - | - - - | - - - | No | 207744124 | - - - | USA,Canada | No
ML14XC1-042-233A** | CHX35-42C+TDR | EL195UH080NE48C | R-410A | 40500 | 14 | 11.5 | - - - | - - - | - - - | No | 207744549 | - - - | USA,Canada | No
ML14XC1-042-233A** | CHX35-42C+TDR | EL195UH100NE60C | R-410A | 41000 | 14 | 11.7 | - - - | - - - | - - - | No | 207744550 | - - - | USA,Canada | No
ML14XC1-042-233A** | CHX35-42C+TDR | EL196UH090XE48C | R-410A | 40500 | 14.25 | 11.7 | - - - | - - - | - - - | No | 207744551 | - - - | USA,Canada | No
ML14XC1-042-233A** | CHX35-42C+TDR | EL196UH110XE60C | R-410A | 40000 | 14.5 | 11.7 | - - - | - - - | - - - | No | 207744552 | - - - | USA,Canada | No
ML14XC1-042-233A** | CHX35-42C+TDR | EL280UH110E48C | R-410A | 41000 | 14.25 | 11.7 | - - - | - - - | - - - | No | 207758791 | - - - | USA | No
ML14XC1-042-233A** | CHX35-42C+TDR | EL280UH110E60C | R-410A | 41000 | 14.25 | 11.7 | - - - | - - - | - - - | No | 207758792 | - - - | USA | No
ML14XC1-042-233A** | CHX35-42C+TDR | EL297UH090XV36C | R-410A | 40500 | 14 | 11.7 | - - - | - - - | - - - | No | 213187627 | - - - | USA,Canada | No
ML14XC1-042-233A** | CHX35-42C+TDR | EL297UH090XV48C | R-410A | 40500 | 14.25 | 11.7 | - - - | - - - | - - - | No | 213187628 | - - - | USA,Canada | No
ML14XC1-042-233A** | CHX35-42C+TDR | EL297UH090XV60C | R-410A | 41000 | 14 | 11.7 | - - - | - - - | - - - | No | 213187629 | - - - | USA,Canada | No
ML14XC1-042-233A** | CHX35-42C+TDR | EL297UH110XV48C | R-410A | 41000 | 14.25 | 11.7 | - - - | - - - | - - - | No | 213187630 | - - - | USA,Canada | No
ML14XC1-042-233A** | CHX35-42C+TDR | EL297UH110XV60C | R-410A | 41000 | 14.25 | 11.7 | - - - | - - - | - - - | No | 213187631 | - - - | USA,Canada | No
ML14XC1-042-233A** | CHX35-42C+TDR | ML180UH090E60C | R-410A | 41000 | 14.5 | 12 | - - - | - - - | - - - | No | 207744560 | - - - | USA | No
ML14XC1-042-233A** | CHX35-42C+TDR | ML180UH110E60C | R-410A | 40500 | 14.25 | 11.7 | - - - | - - - | - - - | No | 207744561 | - - - | USA | No
ML14XC1-042-233A** | CHX35-42C+TDR | ML180UH110V60C | R-410A | 41000 | 14.5 | 12 | - - - | - - - | - - - | No | 207744562 | - - - | USA | No
ML14XC1-042-233A** | CHX35-42C+TDR | ML180UH110XE60C | R-410A | 40500 | 14.25 | 11.7 | - - - | - - - | - - - | No | 207744563 | - - - | USA | No
ML14XC1-042-233A** | CHX35-42C+TDR | ML193UH110XE48C | R-410A | 40500 | 14.25 | 11.7 | - - - | - - - | - - - | No | 207744564 | - - - | USA,Canada | No
ML14XC1-042-233A** | CHX35-42C+TDR | ML196UH090XE36C | R-410A | 40500 | 14 | 11.5 | - - - | - - - | - - - | No | 207744565 | - - - | USA,Canada | No
ML14XC1-042-233A** | CHX35-42C+TDR | ML196UH090XE48C | R-410A | 40500 | 14.25 | 11.7 | - - - | - - - | - - - | No | 207744566 | - - - | USA,Canada | No
ML14XC1-042-233A** | CHX35-42C+TDR | ML196UH090XE60C | R-410A | 41000 | 14.25 | 11.7 | - - - | - - - | - - - | No | 207744567 | - - - | USA,Canada | No
ML14XC1-042-233A** | CHX35-42C+TDR | ML296UH090XV48C | R-410A | 40500 | 14.25 | 11.7 | - - - | - - - | - - - | No | 207744568 | - - - | USA,Canada | No
ML14XC1-042-233A** | CHX35-42C+TDR | SL280UH080NV60C | R-410A | 41000 | 14.5 | 12 | - - - | - - - | - - - | No | 207744569 | - - - | USA | No
ML14XC1-042-233A** | CHX35-42C+TDR | SL280UH090V60C | R-410A | 41000 | 14.25 | 11.7 | - - - | - - - | - - - | No | 207744570 | - - - | USA | No
ML14XC1-042-233A** | CHX35-42C+TDR | SL280UH090XV60C | R-410A | 41000 | 14.25 | 11.7 | - - - | - - - | - - - | No | 207744571 | - - - | USA | No
ML14XC1-042-233A** | CHX35-42C+TDR | SL280UH100NV60C | R-410A | 41000 | 14.5 | 12 | - - - | - - - | - - - | No | 207744572 | - - - | USA | No
ML14XC1-042-233A** | CHX35-42C+TDR | SL280UH110V60C | R-410A | 40500 | 14 | 11.5 | - - - | - - - | - - - | No | 207744573 | - - - | USA | No
ML14XC1-042-233A** | CHX35-42C+TDR | SL280UH110XV60C | R-410A | 40500 | 14 | 11.5 | - - - | - - - | - - - | No | 207744574 | - - - | USA | No
ML14XC1-042-233A** | CHX35-42C+TDR | SLP99UH090XV36C | R-410A | 40500 | 14 | 11.7 | - - - | - - - | - - - | No | 207744575 | - - - | USA,Canada | No
ML14XC1-042-233A** | CHX35-42C+TDR | SLP99UH090XV48C | R-410A | 40500 | 14.25 | 11.7 | - - - | - - - | - - - | No | 207744576 | - - - | USA,Canada | No
ML14XC1-042-233A** | CHX35-42C+TDR | SLP99UH090XV60C | R-410A | 41000 | 14 | 11.7 | - - - | - - - | - - - | No | 207744577 | - - - | USA,Canada | No
ML14XC1-042-233A** | CHX35-42C+TDR | SLP99UH110XV60C | R-410A | 41000 | 14.25 | 11.7 | - - - | - - - | - - - | No | 207744578 | - - - | USA,Canada | No
ML14XC1-042-233A** | CHX35-48B+TDR | EL180UH080NE48B | R-410A | 40500 | 14.25 | 11.7 | - - - | - - - | - - - | No | 207744579 | - - - | USA | No
ML14XC1-042-233A** | CHX35-48B+TDR | EL280UH090E36B | R-410A | 40000 | 14 | 11.2 | - - - | - - - | - - - | No | 207758793 | - - - | USA | No
ML14XC1-042-233A** | CHX35-48B+TDR | EL280UH090E48B | R-410A | 40000 | 14 | 11.5 | - - - | - - - | - - - | No | 207758795 | - - - | USA | No
ML14XC1-042-233A** | CHX35-48B+TDR | EL297UH045XV36B | R-410A | 40000 | 13 | 11 | - - - | - - - | - - - | No | 213187632 | - - - | USA,Canada | No
ML14XC1-042-233A** | CHX35-48B+TDR | EL297UH070XV36B | R-410A | 40000 | 13 | 11 | - - - | - - - | - - - | No | 213187633 | - - - | USA,Canada | No
ML14XC1-042-233A** | CHX35-48B+TDR | ML180UH070V36B | R-410A | 40000 | 14 | 11.7 | - - - | - - - | - - - | No | 207744582 | - - - | USA | No
ML14XC1-042-233A** | CHX35-48B+TDR | ML180UH070V48B | R-410A | 40000 | 14 | 11.5 | - - - | - - - | - - - | No | 207744583 | - - - | USA | No
ML14XC1-042-233A** | CHX35-48B+TDR | ML180UH070XE36B | R-410A | 39500 | 13 | 11 | - - - | - - - | - - - | No | 207744584 | - - - | USA | No
ML14XC1-042-233A** | CHX35-48B+TDR | ML180UH090E48B | R-410A | 40000 | 14 | 11.5 | - - - | - - - | - - - | No | 207744585 | - - - | USA | No
ML14XC1-042-233A** | CHX35-48B+TDR | ML180UH090V48B | R-410A | 40000 | 14 | 11.2 | - - - | - - - | - - - | No | 207744586 | - - - | USA | No
ML14XC1-042-233A** | CHX35-48B+TDR | ML180UH090XE48B | R-410A | 40000 | 14 | 11.5 | - - - | - - - | - - - | No | 207744587 | - - - | USA | No
ML14XC1-042-233A** | CHX35-48B+TDR | ML196UH030XE36B | R-410A | 39500 | 13 | 11 | - - - | - - - | - - - | No | 207744588 | - - - | USA,Canada | No
ML14XC1-042-233A** | CHX35-48B+TDR | ML196UH070XE48B | R-410A | 39500 | 13 | 11 | - - - | - - - | - - - | No | 207744589 | - - - | USA,Canada | No
ML14XC1-042-233A** | CHX35-48B+TDR | ML296UH045XV36B | R-410A | 40000 | 13 | 11 | - - - | - - - | - - - | No | 207744590 | - - - | USA,Canada | No
ML14XC1-042-233A** | CHX35-48B+TDR | ML296UH070XV36B | R-410A | 39500 | 13 | 11 | - - - | - - - | - - - | No | 207744591 | - - - | USA,Canada | No
ML14XC1-042-233A** | CHX35-48B+TDR | SL280UH080NV48B | R-410A | 40500 | 14.25 | 11.7 | - - - | - - - | - - - | No | 207744592 | - - - | USA | No
ML14XC1-042-233A** | CHX35-48B+TDR | SL280UH090V36B | R-410A | 40000 | 14 | 11.5 | - - - | - - - | - - - | No | 207744593 | - - - | USA | No
ML14XC1-042-233A** | CHX35-48B+TDR | SL280UH090V48B | R-410A | 40000 | 14 | 11.2 | - - - | - - - | - - - | No | 207744594 | - - - | USA | No
ML14XC1-042-233A** | CHX35-48B+TDR | SL280UH090XV48B | R-410A | 40000 | 14 | 11.2 | - - - | - - - | - - - | No | 207744595 | - - - | USA | No
ML14XC1-042-233A** | CHX35-48B+TDR | SLP99UH070XV36B | R-410A | 40000 | 13 | 11 | - - - | - - - | - - - | No | 207744596 | - - - | USA,Canada | No
ML14XC1-042-233A** | CHX35-48C+TDR | - - - | R-410A | 39500 | 13 | 10.5 | - - - | - - - | - - - | No | 207744125 | - - - | USA,Canada | No
ML14XC1-042-233A** | CHX35-48C+TDR | EL195UH080NE48C | R-410A | 40000 | 14 | 11.5 | - - - | - - - | - - - | No | 207744597 | - - - | USA,Canada | No
ML14XC1-042-233A** | CHX35-48C+TDR | EL195UH100NE60C | R-410A | 40500 | 14 | 11.5 | - - - | - - - | - - - | No | 207744598 | - - - | USA,Canada | No
ML14XC1-042-233A** | CHX35-48C+TDR | EL196UH090XE48C | R-410A | 40500 | 14.25 | 11.7 | - - - | - - - | - - - | No | 207744599 | - - - | USA,Canada | No
ML14XC1-042-233A** | CHX35-48C+TDR | EL196UH110XE60C | R-410A | 41000 | 14 | 11.7 | - - - | - - - | - - - | No | 207744600 | - - - | USA,Canada | No
ML14XC1-042-233A** | CHX35-48C+TDR | EL280UH110E48C | R-410A | 40500 | 14.25 | 11.5 | - - - | - - - | - - - | No | 207758796 | - - - | USA | No
ML14XC1-042-233A** | CHX35-48C+TDR | EL280UH110E60C | R-410A | 41000 | 14 | 11.7 | - - - | - - - | - - - | No | 207758797 | - - - | USA | No
ML14XC1-042-233A** | CHX35-48C+TDR | EL297UH090XV36C | R-410A | 40000 | 14 | 11.5 | - - - | - - - | - - - | No | 213187634 | - - - | USA,Canada | No
ML14XC1-042-233A** | CHX35-48C+TDR | EL297UH090XV48C | R-410A | 40500 | 14 | 11.7 | - - - | - - - | - - - | No | 213187635 | - - - | USA,Canada | No
ML14XC1-042-233A** | CHX35-48C+TDR | EL297UH090XV60C | R-410A | 40000 | 14.25 | 11.7 | - - - | - - - | - - - | No | 213187636 | - - - | USA,Canada | No
ML14XC1-042-233A** | CHX35-48C+TDR | EL297UH110XV48C | R-410A | 40500 | 14 | 11.5 | - - - | - - - | - - - | No | 213187637 | - - - | USA,Canada | No
ML14XC1-042-233A** | CHX35-48C+TDR | EL297UH110XV60C | R-410A | 40500 | 14 | 11.5 | - - - | - - - | - - - | No | 213187638 | - - - | USA,Canada | No
ML14XC1-042-233A** | CHX35-48C+TDR | ML180UH090E60C | R-410A | 40500 | 14.25 | 11.7 | - - - | - - - | - - - | No | 207744608 | - - - | USA | No
ML14XC1-042-233A** | CHX35-48C+TDR | ML180UH110E60C | R-410A | 40000 | 14.25 | 11.7 | - - - | - - - | - - - | No | 207744609 | - - - | USA | No
ML14XC1-042-233A** | CHX35-48C+TDR | ML180UH110V60C | R-410A | 41000 | 14.5 | 12 | - - - | - - - | - - - | No | 207744610 | - - - | USA | No
ML14XC1-042-233A** | CHX35-48C+TDR | ML180UH110XE60C | R-410A | 40000 | 14.25 | 11.7 | - - - | - - - | - - - | No | 207744611 | - - - | USA | No
ML14XC1-042-233A** | CHX35-48C+TDR | ML196UH090XE36C | R-410A | 40000 | 13 | 11 | - - - | - - - | - - - | No | 207744612 | - - - | USA,Canada | No
ML14XC1-042-233A** | CHX35-48C+TDR | ML196UH090XE48C | R-410A | 40500 | 14.25 | 11.7 | - - - | - - - | - - - | No | 207744613 | - - - | USA,Canada | No
ML14XC1-042-233A** | CHX35-48C+TDR | ML196UH090XE60C | R-410A | 40500 | 14 | 11.7 | - - - | - - - | - - - | No | 207744614 | - - - | USA,Canada | No
ML14XC1-042-233A** | CHX35-48C+TDR | ML296UH090XV48C | R-410A | 40000 | 14 | 11.5 | - - - | - - - | - - - | No | 207744615 | - - - | USA,Canada | No
ML14XC1-042-233A** | CHX35-48C+TDR | SL280UH080NV60C | R-410A | 40500 | 14.5 | 11.7 | - - - | - - - | - - - | No | 207744616 | - - - | USA | No
ML14XC1-042-233A** | CHX35-48C+TDR | SL280UH090V60C | R-410A | 40500 | 14 | 11.5 | - - - | - - - | - - - | No | 207744617 | - - - | USA | No
ML14XC1-042-233A** | CHX35-48C+TDR | SL280UH090XV60C | R-410A | 40500 | 14 | 11.5 | - - - | - - - | - - - | No | 207744618 | - - - | USA | No
ML14XC1-042-233A** | CHX35-48C+TDR | SL280UH100NV60C | R-410A | 40500 | 14.5 | 11.7 | - - - | - - - | - - - | No | 207744619 | - - - | USA | No
ML14XC1-042-233A** | CHX35-48C+TDR | SL280UH110V60C | R-410A | 40500 | 14 | 11.5 | - - - | - - - | - - - | No | 207744620 | - - - | USA | No
ML14XC1-042-233A** | CHX35-48C+TDR | SL280UH110XV60C | R-410A | 40500 | 14 | 11.5 | - - - | - - - | - - - | No | 207744621 | - - - | USA | No
ML14XC1-042-233A** | CHX35-48C+TDR | SLP99UH090XV36C | R-410A | 40000 | 14 | 11.5 | - - - | - - - | - - - | No | 207744622 | - - - | USA,Canada | No
ML14XC1-042-233A** | CHX35-48C+TDR | SLP99UH090XV48C | R-410A | 40500 | 14 | 11.7 | - - - | - - - | - - - | No | 207744623 | - - - | USA,Canada | No
ML14XC1-042-233A** | CHX35-48C+TDR | SLP99UH090XV60C | R-410A | 40000 | 14.25 | 11.7 | - - - | - - - | - - - | No | 207744624 | - - - | USA,Canada | No
ML14XC1-042-233A** | CHX35-48C+TDR | SLP99UH110XV60C | R-410A | 40500 | 14 | 11.5 | - - - | - - - | - - - | No | 207744625 | - - - | USA,Canada | No
ML14XC1-042-233A** | CHX35-51/61C+TDR | - - - | R-410A | 40500 | 13 | 11 | - - - | - - - | - - - | No | 207745708 | - - - | USA,Canada | No
ML14XC1-042-233A** | CHX35-51/61C+TDR | EL195UH080NE48C | R-410A | 41000 | 14.25 | 11.7 | - - - | - - - | - - - | No | 207745709 | - - - | USA,Canada | No
ML14XC1-042-233A** | CHX35-51/61C+TDR | EL195UH100NE60C | R-410A | 41500 | 14.25 | 11.7 | - - - | - - - | - - - | No | 207745710 | - - - | USA,Canada | No
ML14XC1-042-233A** | CHX35-51/61C+TDR | EL196UH090XE48C | R-410A | 41000 | 14.5 | 11.7 | - - - | - - - | - - - | No | 207745711 | - - - | USA,Canada | No
ML14XC1-042-233A** | CHX35-51/61C+TDR | EL196UH110XE60C | R-410A | 40500 | 14.5 | 12 | - - - | - - - | - - - | No | 207745712 | - - - | USA,Canada | No
ML14XC1-042-233A** | CHX35-51/61C+TDR | EL280UH110E48C | R-410A | 41500 | 14.5 | 12 | - - - | - - - | - - - | No | 207758332 | - - - | USA | No
ML14XC1-042-233A** | CHX35-51/61C+TDR | EL280UH110E60C | R-410A | 41500 | 14.5 | 12 | - - - | - - - | - - - | No | 207758333 | - - - | USA | No
ML14XC1-042-233A** | CHX35-51/61C+TDR | EL297UH090XV36C | R-410A | 41000 | 14.25 | 11.7 | - - - | - - - | - - - | No | 213187734 | - - - | USA,Canada | No
ML14XC1-042-233A** | CHX35-51/61C+TDR | EL297UH090XV48C | R-410A | 41000 | 14.25 | 11.7 | - - - | - - - | - - - | No | 213187735 | - - - | USA,Canada | No
ML14XC1-042-233A** | CHX35-51/61C+TDR | EL297UH090XV60C | R-410A | 41000 | 14.5 | 12 | - - - | - - - | - - - | No | 213187736 | - - - | USA,Canada | No
ML14XC1-042-233A** | CHX35-51/61C+TDR | EL297UH110XV48C | R-410A | 41000 | 14.25 | 11.7 | - - - | - - - | - - - | No | 213187737 | - - - | USA,Canada | No
ML14XC1-042-233A** | CHX35-51/61C+TDR | EL297UH110XV60C | R-410A | 41000 | 14.25 | 11.7 | - - - | - - - | - - - | No | 213187738 | - - - | USA,Canada | No
ML14XC1-042-233A** | CHX35-51/61C+TDR | ML180UH090E60C | R-410A | 41000 | 14.5 | 11.7 | - - - | - - - | - - - | No | 207745720 | - - - | USA | No
ML14XC1-042-233A** | CHX35-51/61C+TDR | ML180UH110E60C | R-410A | 41000 | 14.5 | 12 | - - - | - - - | - - - | No | 207745721 | - - - | USA | No
ML14XC1-042-233A** | CHX35-51/61C+TDR | ML180UH110V60C | R-410A | 41500 | 14.5 | 12.2 | - - - | - - - | - - - | No | 207745722 | - - - | USA | No
ML14XC1-042-233A** | CHX35-51/61C+TDR | ML180UH110XE60C | R-410A | 41000 | 14.5 | 12 | - - - | - - - | - - - | No | 207745723 | - - - | USA | No
ML14XC1-042-233A** | CHX35-51/61C+TDR | ML196UH090XE36C | R-410A | 41000 | 14 | 11.7 | - - - | - - - | - - - | No | 207745724 | - - - | USA,Canada | No
ML14XC1-042-233A** | CHX35-51/61C+TDR | ML196UH090XE48C | R-410A | 41000 | 14.5 | 11.7 | - - - | - - - | - - - | No | 207745725 | - - - | USA,Canada | No
ML14XC1-042-233A** | CHX35-51/61C+TDR | ML196UH090XE60C | R-410A | 41000 | 14.25 | 11.7 | - - - | - - - | - - - | No | 207745726 | - - - | USA,Canada | No
ML14XC1-042-233A** | CHX35-51/61C+TDR | ML296UH090XV48C | R-410A | 41000 | 14.5 | 11.7 | - - - | - - - | - - - | No | 207745727 | - - - | USA,Canada | No
ML14XC1-042-233A** | CHX35-51/61C+TDR | SL280UH080NV60C | R-410A | 41500 | 14.5 | 12.2 | - - - | - - - | - - - | No | 207745728 | - - - | USA | No
ML14XC1-042-233A** | CHX35-51/61C+TDR | SL280UH090V60C | R-410A | 41500 | 14.5 | 12 | - - - | - - - | - - - | No | 207745729 | - - - | USA | No
ML14XC1-042-233A** | CHX35-51/61C+TDR | SL280UH090XV60C | R-410A | 41500 | 14.5 | 12 | - - - | - - - | - - - | No | 207745730 | - - - | USA | No
ML14XC1-042-233A** | CHX35-51/61C+TDR | SL280UH100NV60C | R-410A | 41500 | 14.5 | 12.2 | - - - | - - - | - - - | No | 207745731 | - - - | USA | No
ML14XC1-042-233A** | CHX35-51/61C+TDR | SL280UH110V60C | R-410A | 41000 | 14.25 | 11.7 | - - - | - - - | - - - | No | 207745732 | - - - | USA | No
ML14XC1-042-233A** | CHX35-51/61C+TDR | SL280UH110XV60C | R-410A | 41000 | 14.25 | 11.7 | - - - | - - - | - - - | No | 207745733 | - - - | USA | No
ML14XC1-042-233A** | CHX35-51/61C+TDR | SLP99UH090XV36C | R-410A | 41000 | 14.25 | 11.7 | - - - | - - - | - - - | No | 207745734 | - - - | USA,Canada | No
ML14XC1-042-233A** | CHX35-51/61C+TDR | SLP99UH090XV48C | R-410A | 41000 | 14.25 | 11.7 | - - - | - - - | - - - | No | 207745735 | - - - | USA,Canada | No
ML14XC1-042-233A** | CHX35-51/61C+TDR | SLP99UH090XV60C | R-410A | 41000 | 14.5 | 12 | - - - | - - - | - - - | No | 207745736 | - - - | USA,Canada | No
ML14XC1-042-233A** | CHX35-51/61C+TDR | SLP99UH110XV60C | R-410A | 41000 | 14.25 | 11.7 | - - - | - - - | - - - | No | 207745737 | - - - | USA,Canada | No
ML14XC1-042-233A** | CHX35-60D+TDR | - - - | R-410A | 40000 | 13 | 11 | - - - | - - - | - - - | No | 207744126 | - - - | USA,Canada | No
ML14XC1-042-233A** | CHX35-60D+TDR | ML196UH135XE60D | R-410A | 41500 | 14.5 | 12 | - - - | - - - | - - - | No | 207744626 | - - - | USA,Canada | No
ML14XC1-042-233A** | CK40CT-30/36B-0+TDR | ML180UH070E36B | R-410A | 37600 | 13 | 10.5 | - - - | - - - | - - - | No | 215221269 | - - - | USA | No
ML14XC1-042-233A** | CK40CT-30/36B-0+TDR | ML180UH070V36B | R-410A | 38000 | 13 | 11 | - - - | - - - | - - - | No | 215221270 | - - - | USA | No
ML14XC1-042-233A** | CK40CT-30/36B-0+TDR | ML180UH090E48B | R-410A | 38500 | 13 | 11 | - - - | - - - | - - - | No | 215221271 | - - - | USA | No
ML14XC1-042-233A** | CK40CT-30/36B-0+TDR | ML180UH090V48B | R-410A | 38500 | 13 | 11 | - - - | - - - | - - - | No | 215221272 | - - - | USA | No
ML14XC1-042-233A** | CK40CT-30/36B-0+TDR | ML180UH090XE48B | R-410A | 38500 | 13 | 11 | - - - | - - - | - - - | No | 215221273 | - - - | USA | No
ML14XC1-042-233A** | CK40CT-30/36B-0+TDR | ML196UH030XE36B | R-410A | 37600 | 13 | 10.5 | - - - | - - - | - - - | No | 215221274 | - - - | USA,Canada | No
ML14XC1-042-233A** | CK40CT-30/36B-0+TDR | ML196UH070XE48B | R-410A | 38000 | 13 | 10.5 | - - - | - - - | - - - | No | 215221275 | - - - | USA,Canada | No
ML14XC1-042-233A** | CK40CT-30/36B-0+TDR | SL280UH090V36B | R-410A | 38500 | 13 | 11 | - - - | - - - | - - - | No | 215221276 | - - - | USA | No
ML14XC1-042-233A** | CK40CT-30/36B-0+TDR | SL280UH090V48B | R-410A | 38500 | 13 | 11 | - - - | - - - | - - - | No | 215221277 | - - - | USA | No
ML14XC1-042-233A** | CK40CT-30/36B-0+TDR | SL280UH090XV48B | R-410A | 38500 | 13 | 11 | - - - | - - - | - - - | No | 215221278 | - - - | USA | No
ML14XC1-042-233A** | CK40CT-30/36C-0+TDR | EL196UH090XE48C | R-410A | 38500 | 13 | 11 | - - - | - - - | - - - | No | 215221279 | - - - | USA,Canada | No
ML14XC1-042-233A** | CK40CT-30/36C-0+TDR | EL196UH110XE60C | R-410A | 39000 | 13 | 11 | - - - | - - - | - - - | No | 215221280 | - - - | USA,Canada | No
ML14XC1-042-233A** | CK40CT-30/36C-0+TDR | EL297UH090XV48C | R-410A | 38500 | 13 | 11 | - - - | - - - | - - - | No | 215219307 | - - - | USA,Canada | No
ML14XC1-042-233A** | CK40CT-30/36C-0+TDR | EL297UH110XV48C | R-410A | 37600 | 13 | 11 | - - - | - - - | - - - | No | 215219308 | - - - | USA,Canada | No
ML14XC1-042-233A** | CK40CT-30/36C-0+TDR | EL297UH110XV60C | R-410A | 38500 | 13 | 11 | - - - | - - - | - - - | No | 215219309 | - - - | USA,Canada | No
ML14XC1-042-233A** | CK40CT-30/36C-0+TDR | ML180UH090E60C | R-410A | 38500 | 13 | 11 | - - - | - - - | - - - | No | 215221281 | - - - | USA | No
ML14XC1-042-233A** | CK40CT-30/36C-0+TDR | ML180UH110E60C | R-410A | 38500 | 13 | 11 | - - - | - - - | - - - | No | 215221282 | - - - | USA | No
ML14XC1-042-233A** | CK40CT-30/36C-0+TDR | ML180UH110V60C | R-410A | 39000 | 13 | 11 | - - - | - - - | - - - | No | 215221283 | - - - | USA | No
ML14XC1-042-233A** | CK40CT-30/36C-0+TDR | ML180UH110XE60C | R-410A | 38500 | 13 | 11 | - - - | - - - | - - - | No | 215221284 | - - - | USA | No
ML14XC1-042-233A** | CK40CT-30/36C-0+TDR | ML196UH090XE36C | R-410A | 38000 | 13 | 10.5 | - - - | - - - | - - - | No | 215221285 | - - - | USA,Canada | No
ML14XC1-042-233A** | CK40CT-30/36C-0+TDR | ML196UH090XE48C | R-410A | 38500 | 13 | 11 | - - - | - - - | - - - | No | 215221286 | - - - | USA,Canada | No
ML14XC1-042-233A** | CK40CT-30/36C-0+TDR | ML196UH090XE60C | R-410A | 38500 | 13 | 11 | - - - | - - - | - - - | No | 215221287 | - - - | USA,Canada | No
ML14XC1-042-233A** | CK40CT-30/36C-0+TDR | ML296UH090XV48C | R-410A | 38500 | 13 | 11 | - - - | - - - | - - - | No | 215221288 | - - - | USA,Canada | No
ML14XC1-042-233A** | CK40CT-30/36C-0+TDR | ML296UH110XV60C | R-410A | 38500 | 13 | 11 | - - - | - - - | - - - | No | 215221289 | - - - | USA,Canada | No
ML14XC1-042-233A** | CK40CT-30/36C-0+TDR | SL280UH080NV60C | R-410A | 38500 | 13 | 11 | - - - | - - - | - - - | No | 215221290 | - - - | USA | No
ML14XC1-042-233A** | CK40CT-30/36C-0+TDR | SL280UH090V60C | R-410A | 38500 | 13 | 11 | - - - | - - - | - - - | No | 215221291 | - - - | USA | No
ML14XC1-042-233A** | CK40CT-30/36C-0+TDR | SL280UH090XV60C | R-410A | 38500 | 13 | 11 | - - - | - - - | - - - | No | 215221292 | - - - | USA | No
ML14XC1-042-233A** | CK40CT-30/36C-0+TDR | SL280UH100NV60C | R-410A | 39000 | 14 | 11.5 | - - - | - - - | - - - | No | 215221293 | - - - | USA | No
ML14XC1-042-233A** | CK40CT-30/36C-0+TDR | SL280UH110V60C | R-410A | 38500 | 13 | 11 | - - - | - - - | - - - | No | 215221294 | - - - | USA | No
ML14XC1-042-233A** | CK40CT-30/36C-0+TDR | SL280UH110XV60C | R-410A | 38500 | 13 | 11 | - - - | - - - | - - - | No | 215221295 | - - - | USA | No
ML14XC1-042-233A** | CK40CT-30/36C-0+TDR | SLP99UH090XV48C | R-410A | 38500 | 13 | 11 | - - - | - - - | - - - | No | 215221296 | - - - | USA,Canada | No
ML14XC1-042-233A** | CK40CT-30/36C-0+TDR | SLP99UH110XV60C | R-410A | 38500 | 13 | 11 | - - - | - - - | - - - | No | 215221297 | - - - | USA,Canada | No
ML14XC1-042-233A** | CK40CT-30A-0+TDR | ML180UH045XE36A | R-410A | 39000 | 13 | 11 | - - - | - - - | - - - | No | 215221298 | - - - | USA | No
ML14XC1-042-233A** | CK40CT-30B-0+TDR | ML180UH070V36B | R-410A | 39500 | 14 | 11.5 | - - - | - - - | - - - | No | 215221299 | - - - | USA | No
ML14XC1-042-233A** | CK40CT-30B-0+TDR | ML180UH070V48B | R-410A | 39500 | 14 | 11.5 | - - - | - - - | - - - | No | 215221300 | - - - | USA | No
ML14XC1-042-233A** | CK40CT-30B-0+TDR | ML180UH090V48B | R-410A | 40000 | 13 | 11 | - - - | - - - | - - - | No | 215221301 | - - - | USA | No
ML14XC1-042-233A** | CK40CT-30B-0+TDR | ML196UH030XE36B | R-410A | 39000 | 13 | 11 | - - - | - - - | - - - | No | 215221302 | - - - | USA,Canada | No
ML14XC1-042-233A** | CK40CT-30B-0+TDR | ML196UH070XE48B | R-410A | 39000 | 13 | 11 | - - - | - - - | - - - | No | 215221303 | - - - | USA,Canada | No
ML14XC1-042-233A** | CK40CT-36B-0+TDR | - - - | R-410A | 39500 | 13 | 10.5 | - - - | - - - | - - - | No | 215221163 | - - - | USA,Canada | No
ML14XC1-042-233A** | CK40CT-36B-0+TDR | EL297UH045XV36B | R-410A | 40000 | 13 | 11 | - - - | - - - | - - - | No | 215219310 | - - - | USA,Canada | No
ML14XC1-042-233A** | CK40CT-36B-0+TDR | EL297UH070XV36B | R-410A | 40000 | 13 | 11 | - - - | - - - | - - - | No | 215219311 | - - - | USA,Canada | No
ML14XC1-042-233A** | CK40CT-36B-0+TDR | ML180UH070V36B | R-410A | 40000 | 14 | 11.7 | - - - | - - - | - - - | No | 215221304 | - - - | USA | No
ML14XC1-042-233A** | CK40CT-36B-0+TDR | ML180UH070V48B | R-410A | 40000 | 14.25 | 11.5 | - - - | - - - | - - - | No | 215221305 | - - - | USA | No
ML14XC1-042-233A** | CK40CT-36B-0+TDR | ML180UH090E48B | R-410A | 40000 | 14 | 11.5 | - - - | - - - | - - - | No | 215221306 | - - - | USA | No
ML14XC1-042-233A** | CK40CT-36B-0+TDR | ML180UH090V48B | R-410A | 40500 | 14 | 11.5 | - - - | - - - | - - - | No | 215221307 | - - - | USA | No
ML14XC1-042-233A** | CK40CT-36B-0+TDR | ML180UH090XE48B | R-410A | 40000 | 14 | 11.5 | - - - | - - - | - - - | No | 215221308 | - - - | USA | No
ML14XC1-042-233A** | CK40CT-36B-0+TDR | ML196UH030XE36B | R-410A | 39500 | 13 | 11 | - - - | - - - | - - - | No | 215221309 | - - - | USA,Canada | No
ML14XC1-042-233A** | CK40CT-36B-0+TDR | ML196UH070XE48B | R-410A | 39500 | 13 | 11 | - - - | - - - | - - - | No | 215221310 | - - - | USA,Canada | No
ML14XC1-042-233A** | CK40CT-36B-0+TDR | ML296UH045XV36B | R-410A | 40000 | 13 | 11 | - - - | - - - | - - - | No | 215221311 | - - - | USA,Canada | No
ML14XC1-042-233A** | CK40CT-36B-0+TDR | ML296UH070XV36B | R-410A | 39500 | 13 | 11 | - - - | - - - | - - - | No | 215221312 | - - - | USA,Canada | No
ML14XC1-042-233A** | CK40CT-36B-0+TDR | SL280UH090V36B | R-410A | 40000 | 14 | 11.5 | - - - | - - - | - - - | No | 215221313 | - - - | USA | No
ML14XC1-042-233A** | CK40CT-36B-0+TDR | SL280UH090V48B | R-410A | 40000 | 14 | 11.2 | - - - | - - - | - - - | No | 215221314 | - - - | USA | No
ML14XC1-042-233A** | CK40CT-36B-0+TDR | SL280UH090XV48B | R-410A | 40000 | 14 | 11.2 | - - - | - - - | - - - | No | 215221315 | - - - | USA | No
ML14XC1-042-233A** | CK40CT-36B-0+TDR | SLP99UH070XV36B | R-410A | 40000 | 13 | 11 | - - - | - - - | - - - | No | 215221316 | - - - | USA,Canada | No
ML14XC1-042-233A** | CK40CT-48B-0+TDR | - - - | R-410A | 40000 | 13 | 11 | - - - | - - - | - - - | No | 215221164 | - - - | USA,Canada | No
ML14XC1-042-233A** | CK40CT-48B-0+TDR | EL280UH090E48B | R-410A | 40500 | 14 | 11.5 | - - - | - - - | - - - | No | 215221876 | - - - | USA | No
ML14XC1-042-233A** | CK40CT-48B-0+TDR | EL280UH090XE48B | R-410A | 40500 | 14 | 11.5 | - - - | - - - | - - - | No | 215221877 | - - - | USA | No
ML14XC1-042-233A** | CK40CT-48B-0+TDR | EL297UH045XV36B | R-410A | 40500 | 13 | 11 | - - - | - - - | - - - | No | 215219312 | - - - | USA,Canada | No
ML14XC1-042-233A** | CK40CT-48B-0+TDR | EL297UH070XV36B | R-410A | 40000 | 13 | 11 | - - - | - - - | - - - | No | 215219313 | - - - | USA,Canada | No
ML14XC1-042-233A** | CK40CT-48B-0+TDR | ML180UH070V36B | R-410A | 40000 | 14.25 | 11.7 | - - - | - - - | - - - | No | 215221317 | - - - | USA | No
ML14XC1-042-233A** | CK40CT-48B-0+TDR | ML180UH070V48B | R-410A | 40500 | 14.25 | 11.7 | - - - | - - - | - - - | No | 215221318 | - - - | USA | No
ML14XC1-042-233A** | CK40CT-48B-0+TDR | ML180UH090E48B | R-410A | 40500 | 14 | 11.7 | - - - | - - - | - - - | No | 215221319 | - - - | USA | No
ML14XC1-042-233A** | CK40CT-48B-0+TDR | ML180UH090V48B | R-410A | 40500 | 14 | 11.5 | - - - | - - - | - - - | No | 215221320 | - - - | USA | No
ML14XC1-042-233A** | CK40CT-48B-0+TDR | ML180UH090XE48B | R-410A | 40500 | 14 | 11.7 | - - - | - - - | - - - | No | 215221321 | - - - | USA | No
ML14XC1-042-233A** | CK40CT-48B-0+TDR | ML196UH030XE36B | R-410A | 39500 | 13 | 11 | - - - | - - - | - - - | No | 215221322 | - - - | USA,Canada | No
ML14XC1-042-233A** | CK40CT-48B-0+TDR | ML196UH070XE48B | R-410A | 40000 | 14 | 11.2 | - - - | - - - | - - - | No | 215221323 | - - - | USA,Canada | No
ML14XC1-042-233A** | CK40CT-48B-0+TDR | ML296UH045XV36B | R-410A | 40500 | 13 | 11 | - - - | - - - | - - - | No | 215221324 | - - - | USA,Canada | No
ML14XC1-042-233A** | CK40CT-48B-0+TDR | ML296UH070XV36B | R-410A | 40000 | 13 | 11 | - - - | - - - | - - - | No | 215221325 | - - - | USA,Canada | No
ML14XC1-042-233A** | CK40CT-48B-0+TDR | SL280UH090V36B | R-410A | 40500 | 14.25 | 11.7 | - - - | - - - | - - - | No | 215221326 | - - - | USA | No
ML14XC1-042-233A** | CK40CT-48B-0+TDR | SL280UH090V48B | R-410A | 40500 | 14 | 11.5 | - - - | - - - | - - - | No | 215221327 | - - - | USA | No
ML14XC1-042-233A** | CK40CT-48B-0+TDR | SL280UH090XV48B | R-410A | 40500 | 14 | 11.5 | - - - | - - - | - - - | No | 215221328 | - - - | USA | No
ML14XC1-042-233A** | CK40CT-48B-0+TDR | SLP99UH070XV36B | R-410A | 40000 | 13 | 11 | - - - | - - - | - - - | No | 215221329 | - - - | USA,Canada | No
ML14XC1-042-233A** | CK40CT-48C-0+TDR | - - - | R-410A | 40000 | 13 | 11 | - - - | - - - | - - - | No | 215221165 | - - - | USA,Canada | No
ML14XC1-042-233A** | CK40CT-48C-0+TDR | EL196UH090XE48C | R-410A | 40500 | 14.25 | 11.7 | - - - | - - - | - - - | No | 215221330 | - - - | USA,Canada | No
ML14XC1-042-233A** | CK40CT-48C-0+TDR | EL196UH110XE60C | R-410A | 40500 | 14.5 | 12 | - - - | - - - | - - - | No | 215221331 | - - - | USA,Canada | No
ML14XC1-042-233A** | CK40CT-48C-0+TDR | EL280UH110E48C | R-410A | 41000 | 14.25 | 12 | - - - | - - - | - - - | No | 215221878 | - - - | USA | No
ML14XC1-042-233A** | CK40CT-48C-0+TDR | EL280UH110E60C | R-410A | 41500 | 14.5 | 12 | - - - | - - - | - - - | No | 215221879 | - - - | USA | No
ML14XC1-042-233A** | CK40CT-48C-0+TDR | EL297UH090XV36C | R-410A | 40500 | 14.25 | 11.7 | - - - | - - - | - - - | No | 215219314 | - - - | USA,Canada | No
ML14XC1-042-233A** | CK40CT-48C-0+TDR | EL297UH090XV48C | R-410A | 40500 | 14.25 | 11.7 | - - - | - - - | - - - | No | 215219315 | - - - | USA,Canada | No
ML14XC1-042-233A** | CK40CT-48C-0+TDR | EL297UH090XV60C | R-410A | 41000 | 14 | 11.7 | - - - | - - - | - - - | No | 215219316 | - - - | USA,Canada | No
ML14XC1-042-233A** | CK40CT-48C-0+TDR | EL297UH110XV48C | R-410A | 40500 | 14.25 | 11.7 | - - - | - - - | - - - | No | 215219317 | - - - | USA,Canada | No
ML14XC1-042-233A** | CK40CT-48C-0+TDR | EL297UH110XV60C | R-410A | 41000 | 14.25 | 11.7 | - - - | - - - | - - - | No | 215219318 | - - - | USA,Canada | No
ML14XC1-042-233A** | CK40CT-48C-0+TDR | ML180UH090E60C | R-410A | 41000 | 14.5 | 12 | - - - | - - - | - - - | No | 215221332 | - - - | USA | No
ML14XC1-042-233A** | CK40CT-48C-0+TDR | ML180UH110E60C | R-410A | 40500 | 14.5 | 11.7 | - - - | - - - | - - - | No | 215221333 | - - - | USA | No
ML14XC1-042-233A** | CK40CT-48C-0+TDR | ML180UH110V60C | R-410A | 41000 | 14.5 | 12 | - - - | - - - | - - - | No | 215221334 | - - - | USA | No
ML14XC1-042-233A** | CK40CT-48C-0+TDR | ML180UH110XE60C | R-410A | 40500 | 14.5 | 11.7 | - - - | - - - | - - - | No | 215221335 | - - - | USA | No
ML14XC1-042-233A** | CK40CT-48C-0+TDR | ML196UH090XE36C | R-410A | 40500 | 14 | 11.5 | - - - | - - - | - - - | No | 215221336 | - - - | USA,Canada | No
ML14XC1-042-233A** | CK40CT-48C-0+TDR | ML196UH090XE48C | R-410A | 40500 | 14.25 | 11.7 | - - - | - - - | - - - | No | 215221337 | - - - | USA,Canada | No
ML14XC1-042-233A** | CK40CT-48C-0+TDR | ML196UH090XE60C | R-410A | 41000 | 14.25 | 11.7 | - - - | - - - | - - - | No | 215221338 | - - - | USA,Canada | No
ML14XC1-042-233A** | CK40CT-48C-0+TDR | ML296UH090XV48C | R-410A | 40500 | 14.25 | 11.7 | - - - | - - - | - - - | No | 215221339 | - - - | USA,Canada | No
ML14XC1-042-233A** | CK40CT-48C-0+TDR | ML296UH110XV60C | R-410A | 41000 | 14.5 | 12 | - - - | - - - | - - - | No | 215221340 | - - - | USA,Canada | No
ML14XC1-042-233A** | CK40CT-48C-0+TDR | SL280UH080NV60C | R-410A | 41000 | 14.5 | 12 | - - - | - - - | - - - | No | 215221341 | - - - | USA | No
ML14XC1-042-233A** | CK40CT-48C-0+TDR | SL280UH090V60C | R-410A | 41000 | 14.5 | 12 | - - - | - - - | - - - | No | 215221342 | - - - | USA | No
ML14XC1-042-233A** | CK40CT-48C-0+TDR | SL280UH090XV60C | R-410A | 41000 | 14.5 | 12 | - - - | - - - | - - - | No | 215221343 | - - - | USA | No
ML14XC1-042-233A** | CK40CT-48C-0+TDR | SL280UH100NV60C | R-410A | 41000 | 14.5 | 12 | - - - | - - - | - - - | No | 215221344 | - - - | USA | No
ML14XC1-042-233A** | CK40CT-48C-0+TDR | SL280UH110V60C | R-410A | 40500 | 14.25 | 11.7 | - - - | - - - | - - - | No | 215221345 | - - - | USA | No
ML14XC1-042-233A** | CK40CT-48C-0+TDR | SL280UH110XV60C | R-410A | 40500 | 14.25 | 11.7 | - - - | - - - | - - - | No | 215221346 | - - - | USA | No
ML14XC1-042-233A** | CK40CT-48C-0+TDR | SLP99UH090XV36C | R-410A | 40500 | 14.25 | 11.7 | - - - | - - - | - - - | No | 215221347 | - - - | USA,Canada | No
ML14XC1-042-233A** | CK40CT-48C-0+TDR | SLP99UH090XV48C | R-410A | 40500 | 14.25 | 11.7 | - - - | - - - | - - - | No | 215221348 | - - - | USA,Canada | No
ML14XC1-042-233A** | CK40CT-48C-0+TDR | SLP99UH090XV60C | R-410A | 41000 | 14 | 11.7 | - - - | - - - | - - - | No | 215221349 | - - - | USA,Canada | No
ML14XC1-042-233A** | CK40CT-48C-0+TDR | SLP99UH110XV60C | R-410A | 41000 | 14.25 | 11.7 | - - - | - - - | - - - | No | 215221350 | - - - | USA,Canada | No
ML14XC1-042-233A** | CK40CT-49C-0+TDR | - - - | R-410A | 40500 | 13 | 11 | - - - | - - - | - - - | No | 215221159 | - - - | USA,Canada | No
ML14XC1-042-233A** | CK40CT-49C-0+TDR | EL196UH090XE48C | R-410A | 41500 | 14.5 | 12 | - - - | - - - | - - - | No | 215221351 | - - - | USA,Canada | No
ML14XC1-042-233A** | CK40CT-49C-0+TDR | EL196UH110XE60C | R-410A | 41000 | 14.5 | 12.2 | - - - | - - - | - - - | No | 215221352 | - - - | USA,Canada | No
ML14XC1-042-233A** | CK40CT-49C-0+TDR | EL280UH110E48C | R-410A | 41500 | 14.5 | 12 | - - - | - - - | - - - | No | 215221880 | - - - | USA | No
ML14XC1-042-233A** | CK40CT-49C-0+TDR | EL280UH110E60C | R-410A | 42000 | 14.5 | 12 | - - - | - - - | - - - | No | 215221881 | - - - | USA | No
ML14XC1-042-233A** | CK40CT-49C-0+TDR | EL297UH090XV36C | R-410A | 41000 | 14.25 | 11.7 | - - - | - - - | - - - | No | 215219319 | - - - | USA,Canada | No
ML14XC1-042-233A** | CK40CT-49C-0+TDR | EL297UH090XV48C | R-410A | 41000 | 14.25 | 11.7 | - - - | - - - | - - - | No | 215219320 | - - - | USA,Canada | No
ML14XC1-042-233A** | CK40CT-49C-0+TDR | EL297UH090XV60C | R-410A | 41500 | 14.25 | 11.7 | - - - | - - - | - - - | No | 215219321 | - - - | USA,Canada | No
ML14XC1-042-233A** | CK40CT-49C-0+TDR | EL297UH110XV48C | R-410A | 41500 | 14.5 | 12 | - - - | - - - | - - - | No | 215219322 | - - - | USA,Canada | No
ML14XC1-042-233A** | CK40CT-49C-0+TDR | EL297UH110XV60C | R-410A | 41500 | 14.5 | 12 | - - - | - - - | - - - | No | 215219323 | - - - | USA,Canada | No
ML14XC1-042-233A** | CK40CT-49C-0+TDR | ML180UH090E60C | R-410A | 41500 | 14.5 | 12 | - - - | - - - | - - - | No | 215221353 | - - - | USA | No
ML14XC1-042-233A** | CK40CT-49C-0+TDR | ML180UH110E60C | R-410A | 41500 | 14.5 | 12 | - - - | - - - | - - - | No | 215221354 | - - - | USA | No
ML14XC1-042-233A** | CK40CT-49C-0+TDR | ML180UH110V60C | R-410A | 41500 | 15 | 12.2 | - - - | - - - | - - - | No | 215221355 | - - - | USA | No
ML14XC1-042-233A** | CK40CT-49C-0+TDR | ML180UH110XE60C | R-410A | 41500 | 14.5 | 12 | - - - | - - - | - - - | No | 215221356 | - - - | USA | No
ML14XC1-042-233A** | CK40CT-49C-0+TDR | ML196UH090XE36C | R-410A | 41000 | 14 | 11.7 | - - - | - - - | - - - | No | 215221357 | - - - | USA,Canada | No
ML14XC1-042-233A** | CK40CT-49C-0+TDR | ML196UH090XE48C | R-410A | 41500 | 14.5 | 12 | - - - | - - - | - - - | No | 215221358 | - - - | USA,Canada | No
ML14XC1-042-233A** | CK40CT-49C-0+TDR | ML196UH090XE60C | R-410A | 41500 | 14.5 | 12 | - - - | - - - | - - - | No | 215221359 | - - - | USA,Canada | No
ML14XC1-042-233A** | CK40CT-49C-0+TDR | ML296UH090XV48C | R-410A | 41000 | 14.5 | 12 | - - - | - - - | - - - | No | 215221360 | - - - | USA,Canada | No
ML14XC1-042-233A** | CK40CT-49C-0+TDR | ML296UH110XV60C | R-410A | 41500 | 14.5 | 12 | - - - | - - - | - - - | No | 215221361 | - - - | USA,Canada | No
ML14XC1-042-233A** | CK40CT-49C-0+TDR | SL280UH080NV60C | R-410A | 41500 | 14.5 | 12.2 | - - - | - - - | - - - | No | 215221362 | - - - | USA | No
ML14XC1-042-233A** | CK40CT-49C-0+TDR | SL280UH090V60C | R-410A | 41500 | 14.5 | 12 | - - - | - - - | - - - | No | 215221363 | - - - | USA | No
ML14XC1-042-233A** | CK40CT-49C-0+TDR | SL280UH090XV60C | R-410A | 41500 | 14.5 | 12 | - - - | - - - | - - - | No | 215221364 | - - - | USA | No
ML14XC1-042-233A** | CK40CT-49C-0+TDR | SL280UH100NV60C | R-410A | 41500 | 15 | 12.2 | - - - | - - - | - - - | No | 215221365 | - - - | USA | No
ML14XC1-042-233A** | CK40CT-49C-0+TDR | SL280UH110V60C | R-410A | 41000 | 14.25 | 11.7 | - - - | - - - | - - - | No | 215221366 | - - - | USA | No
ML14XC1-042-233A** | CK40CT-49C-0+TDR | SL280UH110XV60C | R-410A | 41000 | 14.25 | 11.7 | - - - | - - - | - - - | No | 215221367 | - - - | USA | No
ML14XC1-042-233A** | CK40CT-49C-0+TDR | SLP99UH090XV36C | R-410A | 41000 | 14.25 | 11.7 | - - - | - - - | - - - | No | 215221368 | - - - | USA,Canada | No
ML14XC1-042-233A** | CK40CT-49C-0+TDR | SLP99UH090XV48C | R-410A | 41000 | 14.25 | 11.7 | - - - | - - - | - - - | No | 215221369 | - - - | USA,Canada | No
ML14XC1-042-233A** | CK40CT-49C-0+TDR | SLP99UH090XV60C | R-410A | 41500 | 14.25 | 11.7 | - - - | - - - | - - - | No | 215221370 | - - - | USA,Canada | No
ML14XC1-042-233A** | CK40CT-49C-0+TDR | SLP99UH110XV60C | R-410A | 41500 | 14.5 | 12 | - - - | - - - | - - - | No | 215221371 | - - - | USA,Canada | No
ML14XC1-042-233A** | CK40CT-50/60C-0+TDR | - - - | R-410A | 39500 | 13 | 10.5 | - - - | - - - | - - - | No | 215221166 | - - - | USA,Canada | No
ML14XC1-042-233A** | CK40CT-50/60C-0+TDR | EL196UH090XE48C | R-410A | 40500 | 14.25 | 11.7 | - - - | - - - | - - - | No | 215221372 | - - - | USA,Canada | No
ML14XC1-042-233A** | CK40CT-50/60C-0+TDR | EL196UH110XE60C | R-410A | 39500 | 14.25 | 11.7 | - - - | - - - | - - - | No | 215221373 | - - - | USA,Canada | No
ML14XC1-042-233A** | CK40CT-50/60C-0+TDR | EL280UH110E48C | R-410A | 40500 | 14 | 11.5 | - - - | - - - | - - - | No | 215221882 | - - - | USA | No
ML14XC1-042-233A** | CK40CT-50/60C-0+TDR | EL280UH110E60C | R-410A | 41000 | 14 | 11.7 | - - - | - - - | - - - | No | 215221883 | - - - | USA | No
ML14XC1-042-233A** | CK40CT-50/60C-0+TDR | EL297UH090XV36C | R-410A | 40000 | 14 | 11.5 | - - - | - - - | - - - | No | 215219324 | - - - | USA,Canada | No
ML14XC1-042-233A** | CK40CT-50/60C-0+TDR | EL297UH090XV48C | R-410A | 40000 | 14 | 11.5 | - - - | - - - | - - - | No | 215219325 | - - - | USA,Canada | No
ML14XC1-042-233A** | CK40CT-50/60C-0+TDR | EL297UH090XV60C | R-410A | 40500 | 14 | 11.5 | - - - | - - - | - - - | No | 215219326 | - - - | USA,Canada | No
ML14XC1-042-233A** | CK40CT-50/60C-0+TDR | EL297UH110XV48C | R-410A | 40500 | 14 | 11.7 | - - - | - - - | - - - | No | 215219327 | - - - | USA,Canada | No
ML14XC1-042-233A** | CK40CT-50/60C-0+TDR | EL297UH110XV60C | R-410A | 40500 | 14 | 11.7 | - - - | - - - | - - - | No | 215219328 | - - - | USA,Canada | No
ML14XC1-042-233A** | CK40CT-50/60C-0+TDR | ML180UH090E60C | R-410A | 40500 | 14.25 | 11.7 | - - - | - - - | - - - | No | 215221374 | - - - | USA | No
ML14XC1-042-233A** | CK40CT-50/60C-0+TDR | ML180UH110E60C | R-410A | 40000 | 14.25 | 11.7 | - - - | - - - | - - - | No | 215221375 | - - - | USA | No
ML14XC1-042-233A** | CK40CT-50/60C-0+TDR | ML180UH110V60C | R-410A | 40500 | 14.5 | 11.7 | - - - | - - - | - - - | No | 215221376 | - - - | USA | No
ML14XC1-042-233A** | CK40CT-50/60C-0+TDR | ML180UH110XE60C | R-410A | 40000 | 14.25 | 11.7 | - - - | - - - | - - - | No | 215221377 | - - - | USA | No
ML14XC1-042-233A** | CK40CT-50/60C-0+TDR | ML196UH090XE36C | R-410A | 40000 | 13 | 11 | - - - | - - - | - - - | No | 215221378 | - - - | USA,Canada | No
ML14XC1-042-233A** | CK40CT-50/60C-0+TDR | ML196UH090XE48C | R-410A | 40500 | 14.25 | 11.7 | - - - | - - - | - - - | No | 215221379 | - - - | USA,Canada | No
ML14XC1-042-233A** | CK40CT-50/60C-0+TDR | ML196UH090XE60C | R-410A | 40500 | 14 | 11.7 | - - - | - - - | - - - | No | 215221380 | - - - | USA,Canada | No
ML14XC1-042-233A** | CK40CT-50/60C-0+TDR | ML296UH090XV48C | R-410A | 40000 | 14 | 11.5 | - - - | - - - | - - - | No | 215221381 | - - - | USA,Canada | No
ML14XC1-042-233A** | CK40CT-50/60C-0+TDR | ML296UH110XV60C | R-410A | 40500 | 14.25 | 11.7 | - - - | - - - | - - - | No | 215221382 | - - - | USA,Canada | No
ML14XC1-042-233A** | CK40CT-50/60C-0+TDR | SL280UH080NV60C | R-410A | 40500 | 14.5 | 11.7 | - - - | - - - | - - - | No | 215221383 | - - - | USA | No
ML14XC1-042-233A** | CK40CT-50/60C-0+TDR | SL280UH090V60C | R-410A | 40500 | 14 | 11.7 | - - - | - - - | - - - | No | 215221384 | - - - | USA | No
ML14XC1-042-233A** | CK40CT-50/60C-0+TDR | SL280UH090XV60C | R-410A | 40500 | 14 | 11.7 | - - - | - - - | - - - | No | 215221385 | - - - | USA | No
ML14XC1-042-233A** | CK40CT-50/60C-0+TDR | SL280UH100NV60C | R-410A | 40500 | 14.5 | 12 | - - - | - - - | - - - | No | 215221386 | - - - | USA | No
ML14XC1-042-233A** | CK40CT-50/60C-0+TDR | SL280UH110V60C | R-410A | 40500 | 14 | 11.5 | - - - | - - - | - - - | No | 215221387 | - - - | USA | No
ML14XC1-042-233A** | CK40CT-50/60C-0+TDR | SL280UH110XV60C | R-410A | 40500 | 14 | 11.5 | - - - | - - - | - - - | No | 215221388 | - - - | USA | No
ML14XC1-042-233A** | CK40CT-50/60C-0+TDR | SLP99UH090XV36C | R-410A | 40000 | 14 | 11.5 | - - - | - - - | - - - | No | 215221389 | - - - | USA,Canada | No
ML14XC1-042-233A** | CK40CT-50/60C-0+TDR | SLP99UH090XV48C | R-410A | 40000 | 14 | 11.5 | - - - | - - - | - - - | No | 215221390 | - - - | USA,Canada | No
ML14XC1-042-233A** | CK40CT-50/60C-0+TDR | SLP99UH090XV60C | R-410A | 40500 | 14 | 11.5 | - - - | - - - | - - - | No | 215221391 | - - - | USA,Canada | No
ML14XC1-042-233A** | CK40CT-50/60C-0+TDR | SLP99UH110XV60C | R-410A | 40500 | 14 | 11.7 | - - - | - - - | - - - | No | 215221392 | - - - | USA,Canada | No
ML14XC1-042-233A** | CK40CT-60C-0+TDR | - - - | R-410A | 41000 | 13 | 11 | - - - | - - - | - - - | No | 215221167 | - - - | USA,Canada | No
ML14XC1-042-233A** | CK40CT-60C-0+TDR | EL196UH090XE48C | R-410A | 42000 | 14.5 | 12.2 | - - - | - - - | - - - | No | 215221393 | - - - | USA,Canada | No
ML14XC1-042-233A** | CK40CT-60C-0+TDR | EL196UH110XE60C | R-410A | 41500 | 14.5 | 12.2 | - - - | - - - | - - - | No | 215221394 | - - - | USA,Canada | No
ML14XC1-042-233A** | CK40CT-60C-0+TDR | EL280UH110E48C | R-410A | 42000 | 14.5 | 12.2 | - - - | - - - | - - - | No | 215221884 | - - - | USA | No
ML14XC1-042-233A** | CK40CT-60C-0+TDR | EL280UH110E60C | R-410A | 42500 | 14.5 | 12.2 | - - - | - - - | - - - | No | 215221885 | - - - | USA | No
ML14XC1-042-233A** | CK40CT-60C-0+TDR | EL297UH090XV36C | R-410A | 41500 | 14.5 | 11.7 | - - - | - - - | - - - | No | 215219329 | - - - | USA,Canada | No
ML14XC1-042-233A** | CK40CT-60C-0+TDR | EL297UH090XV48C | R-410A | 41500 | 14.5 | 12 | - - - | - - - | - - - | No | 215219330 | - - - | USA,Canada | No
ML14XC1-042-233A** | CK40CT-60C-0+TDR | EL297UH090XV60C | R-410A | 42000 | 14.5 | 12 | - - - | - - - | - - - | No | 215219331 | - - - | USA,Canada | No
ML14XC1-042-233A** | CK40CT-60C-0+TDR | EL297UH110XV48C | R-410A | 42000 | 14.5 | 12 | - - - | - - - | - - - | No | 215219332 | - - - | USA,Canada | No
ML14XC1-042-233A** | CK40CT-60C-0+TDR | EL297UH110XV60C | R-410A | 42000 | 14.5 | 12 | - - - | - - - | - - - | No | 215219333 | - - - | USA,Canada | No
ML14XC1-042-233A** | CK40CT-60C-0+TDR | ML180UH090E60C | R-410A | 42000 | 14.5 | 12.2 | - - - | - - - | - - - | No | 215221395 | - - - | USA | No
ML14XC1-042-233A** | CK40CT-60C-0+TDR | ML180UH110E60C | R-410A | 41500 | 14.5 | 12 | - - - | - - - | - - - | No | 215221396 | - - - | USA | No
ML14XC1-042-233A** | CK40CT-60C-0+TDR | ML180UH110V60C | R-410A | 42000 | 15 | 12.2 | - - - | - - - | - - - | No | 215221397 | - - - | USA | No
ML14XC1-042-233A** | CK40CT-60C-0+TDR | ML180UH110XE60C | R-410A | 41500 | 14.5 | 12 | - - - | - - - | - - - | No | 215221398 | - - - | USA | No
ML14XC1-042-233A** | CK40CT-60C-0+TDR | ML196UH090XE36C | R-410A | 41500 | 14.25 | 11.7 | - - - | - - - | - - - | No | 215221399 | - - - | USA,Canada | No
ML14XC1-042-233A** | CK40CT-60C-0+TDR | ML196UH090XE48C | R-410A | 42000 | 14.5 | 12.2 | - - - | - - - | - - - | No | 215221400 | - - - | USA,Canada | No
ML14XC1-042-233A** | CK40CT-60C-0+TDR | ML196UH090XE60C | R-410A | 42000 | 14.5 | 12 | - - - | - - - | - - - | No | 215221401 | - - - | USA,Canada | No
ML14XC1-042-233A** | CK40CT-60C-0+TDR | ML296UH090XV48C | R-410A | 41500 | 14.5 | 12 | - - - | - - - | - - - | No | 215221402 | - - - | USA,Canada | No
ML14XC1-042-233A** | CK40CT-60C-0+TDR | ML296UH110XV60C | R-410A | 42000 | 14.5 | 12.2 | - - - | - - - | - - - | No | 215221403 | - - - | USA,Canada | No
ML14XC1-042-233A** | CK40CT-60C-0+TDR | SL280UH080NV60C | R-410A | 42000 | 15 | 12.2 | - - - | - - - | - - - | No | 215221404 | - - - | USA | No
ML14XC1-042-233A** | CK40CT-60C-0+TDR | SL280UH090V60C | R-410A | 42000 | 14.5 | 12.2 | - - - | - - - | - - - | No | 215221405 | - - - | USA | No
ML14XC1-042-233A** | CK40CT-60C-0+TDR | SL280UH090XV60C | R-410A | 42000 | 14.5 | 12.2 | - - - | - - - | - - - | No | 215221406 | - - - | USA | No
ML14XC1-042-233A** | CK40CT-60C-0+TDR | SL280UH100NV60C | R-410A | 42000 | 15 | 12.2 | - - - | - - - | - - - | No | 215221407 | - - - | USA | No
ML14XC1-042-233A** | CK40CT-60C-0+TDR | SL280UH110V60C | R-410A | 41500 | 14.5 | 11.7 | - - - | - - - | - - - | No | 215221408 | - - - | USA | No
ML14XC1-042-233A** | CK40CT-60C-0+TDR | SL280UH110XV60C | R-410A | 41500 | 14.5 | 11.7 | - - - | - - - | - - - | No | 215221409 | - - - | USA | No
ML14XC1-042-233A** | CK40CT-60C-0+TDR | SLP99UH090XV36C | R-410A | 41500 | 14.5 | 11.7 | - - - | - - - | - - - | No | 215221410 | - - - | USA,Canada | No
ML14XC1-042-233A** | CK40CT-60C-0+TDR | SLP99UH090XV48C | R-410A | 41500 | 14.5 | 12 | - - - | - - - | - - - | No | 215221411 | - - - | USA,Canada | No
ML14XC1-042-233A** | CK40CT-60C-0+TDR | SLP99UH090XV60C | R-410A | 42000 | 14.5 | 12 | - - - | - - - | - - - | No | 215221412 | - - - | USA,Canada | No
ML14XC1-042-233A** | CK40CT-60C-0+TDR | SLP99UH110XV60C | R-410A | 42000 | 14.5 | 12 | - - - | - - - | - - - | No | 215221413 | - - - | USA,Canada | No
ML14XC1-042-233A** | CK40CT-60D-0+TDR | - - - | R-410A | 40500 | 13 | 11 | - - - | - - - | - - - | No | 215221168 | - - - | USA,Canada | No
ML14XC1-042-233A** | CK40CT-60D-0+TDR | ML180UH135E60D | R-410A | 42000 | 14.5 | 12.2 | - - - | - - - | - - - | No | 215221414 | - - - | USA | No
ML14XC1-042-233A** | CK40CT-60D-0+TDR | ML196UH135XE60D | R-410A | 42000 | 14.5 | 12 | - - - | - - - | - - - | No | 215221415 | - - - | USA,Canada | No
ML14XC1-042-233A** | CK40CT-60D-0+TDR | SL280UH135V60D | R-410A | 41500 | 14.5 | 12.2 | - - - | - - - | - - - | No | 215221416 | - - - | USA | No
ML14XC1-042-233A** | CK40DT-30/36C-0+TDR | ML193UH110XE60C | R-410A | 40000 | 14 | 11.5 | - - - | - - - | - - - | No | 215219517 | - - - | USA | No
ML14XC1-042-233A** | CK40DT-42B-0+TDR | EL280DF090E48B | R-410A | 40000 | 14 | 11.5 | - - - | - - - | - - - | No | 215219518 | - - - | USA | No
ML14XC1-042-233A** | CK40DT-48C-0+TDR | ML180DF110E60C | R-410A | 40500 | 14.5 | 11.7 | - - - | - - - | - - - | No | 215219519 | - - - | USA | No
ML14XC1-042-233A** | CK40DT-48C-0+TDR | ML196DF090XE48C | R-410A | 40000 | 14 | 11.5 | - - - | - - - | - - - | No | 215219520 | - - - | USA,Canada | No
ML14XC1-042-233A** | CK40DT-48C-0+TDR | ML196DF110XE60C | R-410A | 40000 | 14.25 | 11.7 | - - - | - - - | - - - | No | 215219521 | - - - | USA,Canada | No
ML14XC1-042-233A** | CK40DT-48C-0+TDR | SL280DF090V60C | R-410A | 40500 | 14.25 | 11.7 | - - - | - - - | - - - | No | 215219522 | - - - | USA | No
ML14XC1-042-233A** | CK40DT-48C-0+TDR | SL280DF110V60C | R-410A | 40000 | 14.25 | 11.5 | - - - | - - - | - - - | No | 215219523 | - - - | USA | No
ML14XC1-042-233A** | CK40DT-50/60C-0+TDR | - - - | R-410A | 39500 | 13 | 10.5 | - - - | - - - | - - - | No | 215219498 | - - - | USA | No
ML14XC1-042-233A** | CK40DT-50/60C-0+TDR | ML180DF110E60C | R-410A | 41000 | 14.5 | 11.7 | - - - | - - - | - - - | No | 215219524 | - - - | USA | No
ML14XC1-042-233A** | CK40DT-50/60C-0+TDR | ML196DF090XE48C | R-410A | 40500 | 14.25 | 11.7 | - - - | - - - | - - - | No | 215219525 | - - - | USA,Canada | No
ML14XC1-042-233A** | CK40DT-50/60C-0+TDR | ML196DF110XE60C | R-410A | 40000 | 14.25 | 11.7 | - - - | - - - | - - - | No | 215219526 | - - - | USA,Canada | No
ML14XC1-042-233A** | CK40DT-50/60C-0+TDR | ML296DF090XV60C | R-410A | 40500 | 14 | 11.5 | - - - | - - - | - - - | No | 215219527 | - - - | USA,Canada | No
ML14XC1-042-233A** | CK40DT-50/60C-0+TDR | SL280DF090V60C | R-410A | 40500 | 14.25 | 11.7 | - - - | - - - | - - - | No | 215219528 | - - - | USA | No
ML14XC1-042-233A** | CK40DT-50/60C-0+TDR | SL280DF110V60C | R-410A | 40500 | 14.25 | 11.7 | - - - | - - - | - - - | No | 215219529 | - - - | USA | No
ML14XC1-042-233A** | CK40DT-50/60C-0+TDR | SLP99DF090XV36C | R-410A | 40000 | 14 | 11.5 | - - - | - - - | - - - | No | 215219530 | - - - | USA,Canada | No
ML14XC1-042-233A** | CK40DT-50/60C-0+TDR | SLP99DF090XV48C | R-410A | 40500 | 14 | 11.5 | - - - | - - - | - - - | No | 215219531 | - - - | USA,Canada | No
ML14XC1-042-233A** | CK40DT-50/60C-0+TDR | SLP99DF090XV60C | R-410A | 40500 | 14 | 11.5 | - - - | - - - | - - - | No | 215219532 | - - - | USA,Canada | No
ML14XC1-042-233A** | CK40DT-50/60C-0+TDR | SLP99DF110XV60C | R-410A | 40500 | 14 | 11.5 | - - - | - - - | - - - | No | 215219533 | - - - | USA,Canada | No
ML14XC1-042-233A** | CK40DT-60D-0+TDR | - - - | R-410A | 39500 | 13 | 10.5 | - - - | - - - | - - - | No | 215219499 | - - - | USA | No
ML14XC1-042-233A** | CK40HT-24B-0+TDR | ML180UH070V36B | R-410A | 38000 | 13 | 11 | - - - | - - - | - - - | No | 215221174 | - - - | USA | No
ML14XC1-042-233A** | CK40HT-24B-0+TDR | ML180UH070V48B | R-410A | 38500 | 13 | 11 | - - - | - - - | - - - | No | 215221175 | - - - | USA | No
ML14XC1-042-233A** | CK40HT-24B-0+TDR | ML180UH090V48B | R-410A | 38500 | 13 | 11 | - - - | - - - | - - - | No | 215221176 | - - - | USA | No
ML14XC1-042-233A** | CK40HT-24B-0+TDR | ML196UH030XE36B | R-410A | 37800 | 13 | 10.5 | - - - | - - - | - - - | No | 215221177 | - - - | USA,Canada | No
ML14XC1-042-233A** | CK40HT-24B-0+TDR | ML196UH070XE48B | R-410A | 38000 | 13 | 10.5 | - - - | - - - | - - - | No | 215221178 | - - - | USA,Canada | No
ML14XC1-042-233A** | CK40HT-30A-0+TDR | EL280UH045E36A | R-410A | 39000 | 13 | 11 | - - - | - - - | - - - | No | 215221862 | - - - | USA | No
ML14XC1-042-233A** | CK40HT-30B-0+TDR | EL280UH090E36B | R-410A | 40000 | 13 | 11 | - - - | - - - | - - - | No | 215221863 | - - - | USA | No
ML14XC1-042-233A** | CK40HT-30B-0+TDR | EL280UH090E48B | R-410A | 40000 | 14 | 11.5 | - - - | - - - | - - - | No | 215221864 | - - - | USA | No
ML14XC1-042-233A** | CK40HT-30B-0+TDR | ML180UH070V36B | R-410A | 39500 | 14 | 11.5 | - - - | - - - | - - - | No | 215221179 | - - - | USA | No
ML14XC1-042-233A** | CK40HT-30B-0+TDR | ML180UH070V48B | R-410A | 40000 | 14 | 11.5 | - - - | - - - | - - - | No | 215221180 | - - - | USA | No
ML14XC1-042-233A** | CK40HT-30B-0+TDR | ML180UH090V48B | R-410A | 40000 | 14 | 11.2 | - - - | - - - | - - - | No | 215221181 | - - - | USA | No
ML14XC1-042-233A** | CK40HT-30B-0+TDR | ML196UH030XE36B | R-410A | 39500 | 13 | 11 | - - - | - - - | - - - | No | 215221182 | - - - | USA,Canada | No
ML14XC1-042-233A** | CK40HT-30B-0+TDR | ML196UH070XE48B | R-410A | 39500 | 13 | 11 | - - - | - - - | - - - | No | 215221183 | - - - | USA,Canada | No
ML14XC1-042-233A** | CK40HT-36B-0+TDR | EL280UH090E48B | R-410A | 38500 | 13 | 11 | - - - | - - - | - - - | No | 215221865 | - - - | USA | No
ML14XC1-042-233A** | CK40HT-36B-0+TDR | ML180UH070V36B | R-410A | 38000 | 13 | 11 | - - - | - - - | - - - | No | 215221184 | - - - | USA | No
ML14XC1-042-233A** | CK40HT-36B-0+TDR | ML180UH070V48B | R-410A | 38500 | 13 | 11 | - - - | - - - | - - - | No | 215221185 | - - - | USA | No
ML14XC1-042-233A** | CK40HT-36B-0+TDR | ML180UH090V48B | R-410A | 38500 | 13 | 11 | - - - | - - - | - - - | No | 215221186 | - - - | USA | No
ML14XC1-042-233A** | CK40HT-36B-0+TDR | ML196UH030XE36B | R-410A | 37600 | 13 | 10.5 | - - - | - - - | - - - | No | 215221187 | - - - | USA,Canada | No
ML14XC1-042-233A** | CK40HT-36B-0+TDR | ML196UH070XE48B | R-410A | 38000 | 13 | 10.5 | - - - | - - - | - - - | No | 215221188 | - - - | USA,Canada | No
ML14XC1-042-233A** | CK40HT-36C-0+TDR | EL280UH110E48C | R-410A | 39000 | 13 | 11 | - - - | - - - | - - - | No | 215221866 | - - - | USA | No
ML14XC1-042-233A** | CK40HT-36C-0+TDR | EL280UH110E60C | R-410A | 39500 | 13 | 11 | - - - | - - - | - - - | No | 215221867 | - - - | USA | No
ML14XC1-042-233A** | CK40HT-36C-0+TDR | ML180UH110V60C | R-410A | 39500 | 14 | 11.7 | - - - | - - - | - - - | No | 215221189 | - - - | USA | No
ML14XC1-042-233A** | CK40HT-36C-0+TDR | ML196UH090XE36C | R-410A | 38500 | 13 | 11 | - - - | - - - | - - - | No | 215221190 | - - - | USA,Canada | No
ML14XC1-042-233A** | CK40HT-36C-0+TDR | ML196UH090XE60C | R-410A | 39000 | 13 | 11 | - - - | - - - | - - - | No | 215221191 | - - - | USA,Canada | No
ML14XC1-042-233A** | CK40HT-42B-0+TDR | EL180UH080NE48B | R-410A | 41500 | 14.5 | 12 | - - - | - - - | - - - | No | 215221192 | - - - | USA | No
ML14XC1-042-233A** | CK40HT-42B-0+TDR | EL280UH090E36B | R-410A | 41000 | 14 | 11.5 | - - - | - - - | - - - | No | 215221868 | - - - | USA | No
ML14XC1-042-233A** | CK40HT-42B-0+TDR | EL280UH090E48B | R-410A | 41000 | 14.25 | 11.7 | - - - | - - - | - - - | No | 215221869 | - - - | USA | No
ML14XC1-042-233A** | CK40HT-42B-0+TDR | EL297UH045XV36B | R-410A | 41000 | 13 | 11.5 | - - - | - - - | - - - | No | 215219293 | - - - | USA,Canada | No
ML14XC1-042-233A** | CK40HT-42B-0+TDR | EL297UH070XV36B | R-410A | 41000 | 13 | 11 | - - - | - - - | - - - | No | 215219294 | - - - | USA,Canada | No
ML14XC1-042-233A** | CK40HT-42B-0+TDR | ML180UH070V36B | R-410A | 41000 | 14.25 | 11.7 | - - - | - - - | - - - | No | 215221193 | - - - | USA | No
ML14XC1-042-233A** | CK40HT-42B-0+TDR | ML180UH070V48B | R-410A | 41500 | 14.5 | 12 | - - - | - - - | - - - | No | 215221194 | - - - | USA | No
ML14XC1-042-233A** | CK40HT-42B-0+TDR | ML180UH090E48B | R-410A | 41000 | 14.25 | 11.7 | - - - | - - - | - - - | No | 215221195 | - - - | USA | No
ML14XC1-042-233A** | CK40HT-42B-0+TDR | ML180UH090V48B | R-410A | 41500 | 14.25 | 11.7 | - - - | - - - | - - - | No | 215221196 | - - - | USA | No
ML14XC1-042-233A** | CK40HT-42B-0+TDR | ML180UH090XE48B | R-410A | 41000 | 14.25 | 11.7 | - - - | - - - | - - - | No | 215221197 | - - - | USA | No
ML14XC1-042-233A** | CK40HT-42B-0+TDR | ML196UH030XE36B | R-410A | 40500 | 13 | 11.5 | - - - | - - - | - - - | No | 215221198 | - - - | USA,Canada | No
ML14XC1-042-233A** | CK40HT-42B-0+TDR | ML196UH070XE48B | R-410A | 40500 | 14 | 11.5 | - - - | - - - | - - - | No | 215221199 | - - - | USA,Canada | No
ML14XC1-042-233A** | CK40HT-42B-0+TDR | ML296UH045XV36B | R-410A | 41000 | 13 | 11 | - - - | - - - | - - - | No | 215221200 | - - - | USA,Canada | No
ML14XC1-042-233A** | CK40HT-42B-0+TDR | ML296UH070XV36B | R-410A | 41000 | 13 | 11.5 | - - - | - - - | - - - | No | 215221201 | - - - | USA,Canada | No
ML14XC1-042-233A** | CK40HT-42B-0+TDR | SL280UH080NV48B | R-410A | 41500 | 14.5 | 12 | - - - | - - - | - - - | No | 215221202 | - - - | USA | No
ML14XC1-042-233A** | CK40HT-42B-0+TDR | SL280UH090V36B | R-410A | 41500 | 14.25 | 11.7 | - - - | - - - | - - - | No | 215221203 | - - - | USA | No
ML14XC1-042-233A** | CK40HT-42B-0+TDR | SL280UH090V48B | R-410A | 41500 | 14.25 | 11.7 | - - - | - - - | - - - | No | 215221204 | - - - | USA | No
ML14XC1-042-233A** | CK40HT-42B-0+TDR | SL280UH090XV48B | R-410A | 41500 | 14.25 | 11.7 | - - - | - - - | - - - | No | 215221205 | - - - | USA | No
ML14XC1-042-233A** | CK40HT-42B-0+TDR | SLP99UH070XV36B | R-410A | 41000 | 13 | 11 | - - - | - - - | - - - | No | 215221206 | - - - | USA,Canada | No
ML14XC1-042-233A** | CK40HT-42C-0+TDR | - - - | R-410A | 40000 | 13 | 11 | - - - | - - - | - - - | No | 215221160 | - - - | USA,Canada | No
ML14XC1-042-233A** | CK40HT-42C-0+TDR | EL195UH080NE48C | R-410A | 40500 | 14 | 11.5 | - - - | - - - | - - - | No | 215221207 | - - - | USA,Canada | No
ML14XC1-042-233A** | CK40HT-42C-0+TDR | EL195UH100NE60C | R-410A | 41000 | 14 | 11.7 | - - - | - - - | - - - | No | 215221208 | - - - | USA,Canada | No
ML14XC1-042-233A** | CK40HT-42C-0+TDR | EL196UH090XE48C | R-410A | 40500 | 14.25 | 11.7 | - - - | - - - | - - - | No | 215221209 | - - - | USA,Canada | No
ML14XC1-042-233A** | CK40HT-42C-0+TDR | EL196UH110XE60C | R-410A | 40000 | 14.5 | 11.7 | - - - | - - - | - - - | No | 215221210 | - - - | USA,Canada | No
ML14XC1-042-233A** | CK40HT-42C-0+TDR | EL280UH110E48C | R-410A | 41000 | 14.25 | 11.7 | - - - | - - - | - - - | No | 215221870 | - - - | USA | No
ML14XC1-042-233A** | CK40HT-42C-0+TDR | EL280UH110E60C | R-410A | 41000 | 14.25 | 11.7 | - - - | - - - | - - - | No | 215221871 | - - - | USA | No
ML14XC1-042-233A** | CK40HT-42C-0+TDR | EL297UH090XV36C | R-410A | 40500 | 14 | 11.7 | - - - | - - - | - - - | No | 215219295 | - - - | USA,Canada | No
ML14XC1-042-233A** | CK40HT-42C-0+TDR | EL297UH090XV48C | R-410A | 40500 | 14.25 | 11.7 | - - - | - - - | - - - | No | 215219296 | - - - | USA,Canada | No
ML14XC1-042-233A** | CK40HT-42C-0+TDR | EL297UH090XV60C | R-410A | 41000 | 14 | 11.7 | - - - | - - - | - - - | No | 215219297 | - - - | USA,Canada | No
ML14XC1-042-233A** | CK40HT-42C-0+TDR | EL297UH110XV48C | R-410A | 41000 | 14.25 | 11.7 | - - - | - - - | - - - | No | 215219298 | - - - | USA,Canada | No
ML14XC1-042-233A** | CK40HT-42C-0+TDR | EL297UH110XV60C | R-410A | 41000 | 14.25 | 11.7 | - - - | - - - | - - - | No | 215219299 | - - - | USA,Canada | No
ML14XC1-042-233A** | CK40HT-42C-0+TDR | ML180UH090E60C | R-410A | 41000 | 14.5 | 12 | - - - | - - - | - - - | No | 215221211 | - - - | USA | No
ML14XC1-042-233A** | CK40HT-42C-0+TDR | ML180UH110E60C | R-410A | 40500 | 14.25 | 11.7 | - - - | - - - | - - - | No | 215221212 | - - - | USA | No
ML14XC1-042-233A** | CK40HT-42C-0+TDR | ML180UH110V60C | R-410A | 41000 | 14.5 | 12 | - - - | - - - | - - - | No | 215221213 | - - - | USA | No
ML14XC1-042-233A** | CK40HT-42C-0+TDR | ML180UH110XE60C | R-410A | 40500 | 14.25 | 11.7 | - - - | - - - | - - - | No | 215221214 | - - - | USA | No
ML14XC1-042-233A** | CK40HT-42C-0+TDR | ML193UH110XE48C | R-410A | 40500 | 14.25 | 11.7 | - - - | - - - | - - - | No | 215221215 | - - - | USA,Canada | No
ML14XC1-042-233A** | CK40HT-42C-0+TDR | ML196UH090XE36C | R-410A | 40500 | 14 | 11.5 | - - - | - - - | - - - | No | 215221216 | - - - | USA,Canada | No
ML14XC1-042-233A** | CK40HT-42C-0+TDR | ML196UH090XE48C | R-410A | 40500 | 14.25 | 11.7 | - - - | - - - | - - - | No | 215221217 | - - - | USA,Canada | No
ML14XC1-042-233A** | CK40HT-42C-0+TDR | ML196UH090XE60C | R-410A | 41000 | 14.25 | 11.7 | - - - | - - - | - - - | No | 215221218 | - - - | USA,Canada | No
ML14XC1-042-233A** | CK40HT-42C-0+TDR | ML296UH090XV48C | R-410A | 40500 | 14.25 | 11.7 | - - - | - - - | - - - | No | 215221219 | - - - | USA,Canada | No
ML14XC1-042-233A** | CK40HT-42C-0+TDR | SL280UH080NV60C | R-410A | 41000 | 14.5 | 12 | - - - | - - - | - - - | No | 215221220 | - - - | USA | No
ML14XC1-042-233A** | CK40HT-42C-0+TDR | SL280UH090V60C | R-410A | 41000 | 14.25 | 11.7 | - - - | - - - | - - - | No | 215221221 | - - - | USA | No
ML14XC1-042-233A** | CK40HT-42C-0+TDR | SL280UH090XV60C | R-410A | 41000 | 14.25 | 11.7 | - - - | - - - | - - - | No | 215221222 | - - - | USA | No
ML14XC1-042-233A** | CK40HT-42C-0+TDR | SL280UH100NV60C | R-410A | 41000 | 14.5 | 12 | - - - | - - - | - - - | No | 215221223 | - - - | USA | No
ML14XC1-042-233A** | CK40HT-42C-0+TDR | SL280UH110V60C | R-410A | 40500 | 14 | 11.5 | - - - | - - - | - - - | No | 215221224 | - - - | USA | No
ML14XC1-042-233A** | CK40HT-42C-0+TDR | SL280UH110XV60C | R-410A | 40500 | 14 | 11.5 | - - - | - - - | - - - | No | 215221225 | - - - | USA | No
ML14XC1-042-233A** | CK40HT-42C-0+TDR | SLP99UH090XV36C | R-410A | 40500 | 14 | 11.7 | - - - | - - - | - - - | No | 215221226 | - - - | USA,Canada | No
ML14XC1-042-233A** | CK40HT-42C-0+TDR | SLP99UH090XV48C | R-410A | 40500 | 14.25 | 11.7 | - - - | - - - | - - - | No | 215221227 | - - - | USA,Canada | No
ML14XC1-042-233A** | CK40HT-42C-0+TDR | SLP99UH090XV60C | R-410A | 41000 | 14 | 11.7 | - - - | - - - | - - - | No | 215221228 | - - - | USA,Canada | No
ML14XC1-042-233A** | CK40HT-42C-0+TDR | SLP99UH110XV60C | R-410A | 41000 | 14.25 | 11.7 | - - - | - - - | - - - | No | 215221229 | - - - | USA,Canada | No
ML14XC1-042-233A** | CK40HT-48B-0+TDR | EL180UH080NE48B | R-410A | 40500 | 14.25 | 11.7 | - - - | - - - | - - - | No | 215221230 | - - - | USA | No
ML14XC1-042-233A** | CK40HT-48B-0+TDR | EL280UH090E36B | R-410A | 40000 | 14 | 11.2 | - - - | - - - | - - - | No | 215221872 | - - - | USA | No
ML14XC1-042-233A** | CK40HT-48B-0+TDR | EL280UH090E48B | R-410A | 40000 | 14 | 11.5 | - - - | - - - | - - - | No | 215221873 | - - - | USA | No
ML14XC1-042-233A** | CK40HT-48B-0+TDR | EL297UH045XV36B | R-410A | 40000 | 13 | 11 | - - - | - - - | - - - | No | 215219300 | - - - | USA,Canada | No
ML14XC1-042-233A** | CK40HT-48B-0+TDR | EL297UH070XV36B | R-410A | 40000 | 13 | 11 | - - - | - - - | - - - | No | 215219301 | - - - | USA,Canada | No
ML14XC1-042-233A** | CK40HT-48B-0+TDR | ML180UH070V36B | R-410A | 40000 | 14 | 11.7 | - - - | - - - | - - - | No | 215221231 | - - - | USA | No
ML14XC1-042-233A** | CK40HT-48B-0+TDR | ML180UH070V48B | R-410A | 40000 | 14 | 11.5 | - - - | - - - | - - - | No | 215221232 | - - - | USA | No
ML14XC1-042-233A** | CK40HT-48B-0+TDR | ML180UH070XE36B | R-410A | 39500 | 13 | 11 | - - - | - - - | - - - | No | 215221233 | - - - | USA | No
ML14XC1-042-233A** | CK40HT-48B-0+TDR | ML180UH090E48B | R-410A | 40000 | 14 | 11.5 | - - - | - - - | - - - | No | 215221234 | - - - | USA | No
ML14XC1-042-233A** | CK40HT-48B-0+TDR | ML180UH090V48B | R-410A | 40000 | 14 | 11.2 | - - - | - - - | - - - | No | 215221235 | - - - | USA | No
ML14XC1-042-233A** | CK40HT-48B-0+TDR | ML180UH090XE48B | R-410A | 40000 | 14 | 11.5 | - - - | - - - | - - - | No | 215221236 | - - - | USA | No
ML14XC1-042-233A** | CK40HT-48B-0+TDR | ML196UH030XE36B | R-410A | 39500 | 13 | 11 | - - - | - - - | - - - | No | 215221237 | - - - | USA,Canada | No
ML14XC1-042-233A** | CK40HT-48B-0+TDR | ML196UH070XE48B | R-410A | 39500 | 13 | 11 | - - - | - - - | - - - | No | 215221238 | - - - | USA,Canada | No
ML14XC1-042-233A** | CK40HT-48B-0+TDR | ML296UH045XV36B | R-410A | 40000 | 13 | 11 | - - - | - - - | - - - | No | 215221239 | - - - | USA,Canada | No
ML14XC1-042-233A** | CK40HT-48B-0+TDR | ML296UH070XV36B | R-410A | 39500 | 13 | 11 | - - - | - - - | - - - | No | 215221240 | - - - | USA,Canada | No
ML14XC1-042-233A** | CK40HT-48B-0+TDR | SL280UH080NV48B | R-410A | 40500 | 14.25 | 11.7 | - - - | - - - | - - - | No | 215221241 | - - - | USA | No
ML14XC1-042-233A** | CK40HT-48B-0+TDR | SL280UH090V36B | R-410A | 40000 | 14 | 11.5 | - - - | - - - | - - - | No | 215221242 | - - - | USA | No
ML14XC1-042-233A** | CK40HT-48B-0+TDR | SL280UH090V48B | R-410A | 40000 | 14 | 11.2 | - - - | - - - | - - - | No | 215221243 | - - - | USA | No
ML14XC1-042-233A** | CK40HT-48B-0+TDR | SL280UH090XV48B | R-410A | 40000 | 14 | 11.2 | - - - | - - - | - - - | No | 215221244 | - - - | USA | No
ML14XC1-042-233A** | CK40HT-48B-0+TDR | SLP99UH070XV36B | R-410A | 40000 | 13 | 11 | - - - | - - - | - - - | No | 215221245 | - - - | USA,Canada | No
ML14XC1-042-233A** | CK40HT-48C-0+TDR | - - - | R-410A | 39500 | 13 | 10.5 | - - - | - - - | - - - | No | 215221161 | - - - | USA,Canada | No
ML14XC1-042-233A** | CK40HT-48C-0+TDR | EL195UH080NE48C | R-410A | 40000 | 14 | 11.5 | - - - | - - - | - - - | No | 215221246 | - - - | USA,Canada | No
ML14XC1-042-233A** | CK40HT-48C-0+TDR | EL195UH100NE60C | R-410A | 40500 | 14 | 11.5 | - - - | - - - | - - - | No | 215221247 | - - - | USA,Canada | No
ML14XC1-042-233A** | CK40HT-48C-0+TDR | EL196UH090XE48C | R-410A | 40500 | 14.25 | 11.7 | - - - | - - - | - - - | No | 215221248 | - - - | USA,Canada | No
ML14XC1-042-233A** | CK40HT-48C-0+TDR | EL196UH110XE60C | R-410A | 41000 | 14 | 11.7 | - - - | - - - | - - - | No | 215221249 | - - - | USA,Canada | No
ML14XC1-042-233A** | CK40HT-48C-0+TDR | EL280UH110E48C | R-410A | 40500 | 14.25 | 11.5 | - - - | - - - | - - - | No | 215221874 | - - - | USA | No
ML14XC1-042-233A** | CK40HT-48C-0+TDR | EL280UH110E60C | R-410A | 41000 | 14 | 11.7 | - - - | - - - | - - - | No | 215221875 | - - - | USA | No
ML14XC1-042-233A** | CK40HT-48C-0+TDR | EL297UH090XV36C | R-410A | 40000 | 14 | 11.5 | - - - | - - - | - - - | No | 215219302 | - - - | USA,Canada | No
ML14XC1-042-233A** | CK40HT-48C-0+TDR | EL297UH090XV48C | R-410A | 40500 | 14 | 11.7 | - - - | - - - | - - - | No | 215219303 | - - - | USA,Canada | No
ML14XC1-042-233A** | CK40HT-48C-0+TDR | EL297UH090XV60C | R-410A | 40000 | 14.25 | 11.7 | - - - | - - - | - - - | No | 215219304 | - - - | USA,Canada | No
ML14XC1-042-233A** | CK40HT-48C-0+TDR | EL297UH110XV48C | R-410A | 40500 | 14 | 11.5 | - - - | - - - | - - - | No | 215219305 | - - - | USA,Canada | No
ML14XC1-042-233A** | CK40HT-48C-0+TDR | EL297UH110XV60C | R-410A | 40500 | 14 | 11.5 | - - - | - - - | - - - | No | 215219306 | - - - | USA,Canada | No
ML14XC1-042-233A** | CK40HT-48C-0+TDR | ML180UH090E60C | R-410A | 40500 | 14.25 | 11.7 | - - - | - - - | - - - | No | 215221250 | - - - | USA | No
ML14XC1-042-233A** | CK40HT-48C-0+TDR | ML180UH110E60C | R-410A | 40000 | 14.25 | 11.7 | - - - | - - - | - - - | No | 215221251 | - - - | USA | No
ML14XC1-042-233A** | CK40HT-48C-0+TDR | ML180UH110V60C | R-410A | 41000 | 14.5 | 12 | - - - | - - - | - - - | No | 215221252 | - - - | USA | No
ML14XC1-042-233A** | CK40HT-48C-0+TDR | ML180UH110XE60C | R-410A | 40000 | 14.25 | 11.7 | - - - | - - - | - - - | No | 215221253 | - - - | USA | No
ML14XC1-042-233A** | CK40HT-48C-0+TDR | ML196UH090XE36C | R-410A | 40000 | 13 | 11 | - - - | - - - | - - - | No | 215221254 | - - - | USA,Canada | No
ML14XC1-042-233A** | CK40HT-48C-0+TDR | ML196UH090XE48C | R-410A | 40500 | 14.25 | 11.7 | - - - | - - - | - - - | No | 215221255 | - - - | USA,Canada | No
ML14XC1-042-233A** | CK40HT-48C-0+TDR | ML196UH090XE60C | R-410A | 40500 | 14 | 11.7 | - - - | - - - | - - - | No | 215221256 | - - - | USA,Canada | No
ML14XC1-042-233A** | CK40HT-48C-0+TDR | ML296UH090XV48C | R-410A | 40000 | 14 | 11.5 | - - - | - - - | - - - | No | 215221257 | - - - | USA,Canada | No
ML14XC1-042-233A** | CK40HT-48C-0+TDR | SL280UH080NV60C | R-410A | 40500 | 14.5 | 11.7 | - - - | - - - | - - - | No | 215221258 | - - - | USA | No
ML14XC1-042-233A** | CK40HT-48C-0+TDR | SL280UH090V60C | R-410A | 40500 | 14 | 11.5 | - - - | - - - | - - - | No | 215221259 | - - - | USA | No
ML14XC1-042-233A** | CK40HT-48C-0+TDR | SL280UH090XV60C | R-410A | 40500 | 14 | 11.5 | - - - | - - - | - - - | No | 215221260 | - - - | USA | No
ML14XC1-042-233A** | CK40HT-48C-0+TDR | SL280UH100NV60C | R-410A | 40500 | 14.5 | 11.7 | - - - | - - - | - - - | No | 215221261 | - - - | USA | No
ML14XC1-042-233A** | CK40HT-48C-0+TDR | SL280UH110V60C | R-410A | 40500 | 14 | 11.5 | - - - | - - - | - - - | No | 215221262 | - - - | USA | No
ML14XC1-042-233A** | CK40HT-48C-0+TDR | SL280UH110XV60C | R-410A | 40500 | 14 | 11.5 | - - - | - - - | - - - | No | 215221263 | - - - | USA | No
ML14XC1-042-233A** | CK40HT-48C-0+TDR | SLP99UH090XV36C | R-410A | 40000 | 14 | 11.5 | - - - | - - - | - - - | No | 215221264 | - - - | USA,Canada | No
ML14XC1-042-233A** | CK40HT-48C-0+TDR | SLP99UH090XV48C | R-410A | 40500 | 14 | 11.7 | - - - | - - - | - - - | No | 215221265 | - - - | USA,Canada | No
ML14XC1-042-233A** | CK40HT-48C-0+TDR | SLP99UH090XV60C | R-410A | 40000 | 14.25 | 11.7 | - - - | - - - | - - - | No | 215221266 | - - - | USA,Canada | No
ML14XC1-042-233A** | CK40HT-48C-0+TDR | SLP99UH110XV60C | R-410A | 40500 | 14 | 11.5 | - - - | - - - | - - - | No | 215221267 | - - - | USA,Canada | No
ML14XC1-042-233A** | CK40HT-51/61C-0+TDR | - - - | R-410A | 40500 | 13 | 11 | - - - | - - - | - - - | No | 215221675 | - - - | USA,Canada | No
ML14XC1-042-233A** | CK40HT-51/61C-0+TDR | EL195UH080NE48C | R-410A | 41000 | 14.25 | 11.7 | - - - | - - - | - - - | No | 215221676 | - - - | USA,Canada | No
ML14XC1-042-233A** | CK40HT-51/61C-0+TDR | EL195UH100NE60C | R-410A | 41500 | 14.25 | 11.7 | - - - | - - - | - - - | No | 215221677 | - - - | USA,Canada | No
ML14XC1-042-233A** | CK40HT-51/61C-0+TDR | EL196UH090XE48C | R-410A | 41000 | 14.5 | 11.7 | - - - | - - - | - - - | No | 215221678 | - - - | USA,Canada | No
ML14XC1-042-233A** | CK40HT-51/61C-0+TDR | EL196UH110XE60C | R-410A | 40500 | 14.5 | 12 | - - - | - - - | - - - | No | 215221679 | - - - | USA,Canada | No
ML14XC1-042-233A** | CK40HT-51/61C-0+TDR | EL280UH110E48C | R-410A | 41500 | 14.5 | 12 | - - - | - - - | - - - | No | 215221735 | - - - | USA | No
ML14XC1-042-233A** | CK40HT-51/61C-0+TDR | EL280UH110E60C | R-410A | 41500 | 14.5 | 12 | - - - | - - - | - - - | No | 215221736 | - - - | USA | No
ML14XC1-042-233A** | CK40HT-51/61C-0+TDR | EL297UH090XV36C | R-410A | 41000 | 14.25 | 11.7 | - - - | - - - | - - - | No | 215219375 | - - - | USA,Canada | No
ML14XC1-042-233A** | CK40HT-51/61C-0+TDR | EL297UH090XV48C | R-410A | 41000 | 14.25 | 11.7 | - - - | - - - | - - - | No | 215219376 | - - - | USA,Canada | No
ML14XC1-042-233A** | CK40HT-51/61C-0+TDR | EL297UH090XV60C | R-410A | 41000 | 14.5 | 12 | - - - | - - - | - - - | No | 215219377 | - - - | USA,Canada | No
ML14XC1-042-233A** | CK40HT-51/61C-0+TDR | EL297UH110XV48C | R-410A | 41000 | 14.25 | 11.7 | - - - | - - - | - - - | No | 215219378 | - - - | USA,Canada | No
ML14XC1-042-233A** | CK40HT-51/61C-0+TDR | EL297UH110XV60C | R-410A | 41000 | 14.25 | 11.7 | - - - | - - - | - - - | No | 215219379 | - - - | USA,Canada | No
ML14XC1-042-233A** | CK40HT-51/61C-0+TDR | ML180UH090E60C | R-410A | 41000 | 14.5 | 11.7 | - - - | - - - | - - - | No | 215221680 | - - - | USA | No
ML14XC1-042-233A** | CK40HT-51/61C-0+TDR | ML180UH110E60C | R-410A | 41000 | 14.5 | 12 | - - - | - - - | - - - | No | 215221681 | - - - | USA | No
ML14XC1-042-233A** | CK40HT-51/61C-0+TDR | ML180UH110V60C | R-410A | 41500 | 14.5 | 12.2 | - - - | - - - | - - - | No | 215221682 | - - - | USA | No
ML14XC1-042-233A** | CK40HT-51/61C-0+TDR | ML180UH110XE60C | R-410A | 41000 | 14.5 | 12 | - - - | - - - | - - - | No | 215221683 | - - - | USA | No
ML14XC1-042-233A** | CK40HT-51/61C-0+TDR | ML196UH090XE36C | R-410A | 41000 | 14 | 11.7 | - - - | - - - | - - - | No | 215221684 | - - - | USA,Canada | No
ML14XC1-042-233A** | CK40HT-51/61C-0+TDR | ML196UH090XE48C | R-410A | 41000 | 14.5 | 11.7 | - - - | - - - | - - - | No | 215221685 | - - - | USA,Canada | No
ML14XC1-042-233A** | CK40HT-51/61C-0+TDR | ML196UH090XE60C | R-410A | 41000 | 14.25 | 11.7 | - - - | - - - | - - - | No | 215221686 | - - - | USA,Canada | No
ML14XC1-042-233A** | CK40HT-51/61C-0+TDR | ML296UH090XV48C | R-410A | 41000 | 14.5 | 11.7 | - - - | - - - | - - - | No | 215221687 | - - - | USA,Canada | No
ML14XC1-042-233A** | CK40HT-51/61C-0+TDR | SL280UH080NV60C | R-410A | 41500 | 14.5 | 12.2 | - - - | - - - | - - - | No | 215221688 | - - - | USA | No
ML14XC1-042-233A** | CK40HT-51/61C-0+TDR | SL280UH090V60C | R-410A | 41500 | 14.5 | 12 | - - - | - - - | - - - | No | 215221689 | - - - | USA | No
ML14XC1-042-233A** | CK40HT-51/61C-0+TDR | SL280UH090XV60C | R-410A | 41500 | 14.5 | 12 | - - - | - - - | - - - | No | 215221690 | - - - | USA | No
ML14XC1-042-233A** | CK40HT-51/61C-0+TDR | SL280UH100NV60C | R-410A | 41500 | 14.5 | 12.2 | - - - | - - - | - - - | No | 215221691 | - - - | USA | No
ML14XC1-042-233A** | CK40HT-51/61C-0+TDR | SL280UH110V60C | R-410A | 41000 | 14.25 | 11.7 | - - - | - - - | - - - | No | 215221692 | - - - | USA | No
ML14XC1-042-233A** | CK40HT-51/61C-0+TDR | SL280UH110XV60C | R-410A | 41000 | 14.25 | 11.7 | - - - | - - - | - - - | No | 215221693 | - - - | USA | No
ML14XC1-042-233A** | CK40HT-51/61C-0+TDR | SLP99UH090XV36C | R-410A | 41000 | 14.25 | 11.7 | - - - | - - - | - - - | No | 215221694 | - - - | USA,Canada | No
ML14XC1-042-233A** | CK40HT-51/61C-0+TDR | SLP99UH090XV48C | R-410A | 41000 | 14.25 | 11.7 | - - - | - - - | - - - | No | 215221695 | - - - | USA,Canada | No
ML14XC1-042-233A** | CK40HT-51/61C-0+TDR | SLP99UH090XV60C | R-410A | 41000 | 14.5 | 12 | - - - | - - - | - - - | No | 215221696 | - - - | USA,Canada | No
ML14XC1-042-233A** | CK40HT-51/61C-0+TDR | SLP99UH110XV60C | R-410A | 41000 | 14.25 | 11.7 | - - - | - - - | - - - | No | 215221697 | - - - | USA,Canada | No
ML14XC1-042-233A** | CK40HT-60D-0+TDR | - - - | R-410A | 40000 | 13 | 11 | - - - | - - - | - - - | No | 215221162 | - - - | USA,Canada | No
ML14XC1-042-233A** | CK40HT-60D-0+TDR | ML196UH135XE60D | R-410A | 41500 | 14.5 | 12 | - - - | - - - | - - - | No | 215221268 | - - - | USA,Canada | No
ML14XC1-042-233A** | CRX35-30/36C+TDR | ML193UH110XE60C | R-410A | 40000 | 14 | 11.5 | - - - | - - - | - - - | No | 213925415 | - - - | USA | No
ML14XC1-042-233A** | CRX35-42B+TDR | EL280DF090E48B | R-410A | 40000 | 14 | 11.5 | - - - | - - - | - - - | No | 213925416 | - - - | USA | No
ML14XC1-042-233A** | CRX35-48C+TDR | ML180DF110E60C | R-410A | 40500 | 14.5 | 11.7 | - - - | - - - | - - - | No | 213925419 | - - - | USA | No
ML14XC1-042-233A** | CRX35-48C+TDR | ML196DF090XE48C | R-410A | 40000 | 14 | 11.5 | - - - | - - - | - - - | No | 213925420 | - - - | USA,Canada | No
ML14XC1-042-233A** | CRX35-48C+TDR | ML196DF110XE60C | R-410A | 40000 | 14.25 | 11.7 | - - - | - - - | - - - | No | 213925421 | - - - | USA,Canada | No
ML14XC1-042-233A** | CRX35-48C+TDR | SL280DF090V60C | R-410A | 40500 | 14.25 | 11.7 | - - - | - - - | - - - | No | 213925422 | - - - | USA | No
ML14XC1-042-233A** | CRX35-48C+TDR | SL280DF110V60C | R-410A | 40000 | 14.25 | 11.5 | - - - | - - - | - - - | No | 213925423 | - - - | USA | No
ML14XC1-042-233A** | CRX35-50/60C+TDR | - - - | R-410A | 39500 | 13 | 10.5 | - - - | - - - | - - - | No | 213925390 | - - - | USA | No
ML14XC1-042-233A** | CRX35-50/60C+TDR | ML180DF110E60C | R-410A | 41000 | 14.5 | 11.7 | - - - | - - - | - - - | No | 213925428 | - - - | USA | No
ML14XC1-042-233A** | CRX35-50/60C+TDR | ML196DF090XE48C | R-410A | 40500 | 14.25 | 11.7 | - - - | - - - | - - - | No | 213925429 | - - - | USA,Canada | No
ML14XC1-042-233A** | CRX35-50/60C+TDR | ML196DF110XE60C | R-410A | 40000 | 14.25 | 11.7 | - - - | - - - | - - - | No | 213925430 | - - - | USA,Canada | No
ML14XC1-042-233A** | CRX35-50/60C+TDR | ML296DF090XV60C | R-410A | 40500 | 14 | 11.5 | - - - | - - - | - - - | No | 213925431 | - - - | USA,Canada | No
ML14XC1-042-233A** | CRX35-50/60C+TDR | SL280DF090V60C | R-410A | 40500 | 14.25 | 11.7 | - - - | - - - | - - - | No | 213925432 | - - - | USA | No
ML14XC1-042-233A** | CRX35-50/60C+TDR | SL280DF110V60C | R-410A | 40500 | 14.25 | 11.7 | - - - | - - - | - - - | No | 213925433 | - - - | USA | No
ML14XC1-042-233A** | CRX35-50/60C+TDR | SLP99DF090XV36C | R-410A | 40000 | 14 | 11.5 | - - - | - - - | - - - | No | 213925434 | - - - | USA,Canada | No
ML14XC1-042-233A** | CRX35-50/60C+TDR | SLP99DF090XV48C | R-410A | 40500 | 14 | 11.5 | - - - | - - - | - - - | No | 213925435 | - - - | USA,Canada | No
ML14XC1-042-233A** | CRX35-50/60C+TDR | SLP99DF090XV60C | R-410A | 40500 | 14 | 11.5 | - - - | - - - | - - - | No | 213925436 | - - - | USA,Canada | No
ML14XC1-042-233A** | CRX35-50/60C+TDR | SLP99DF110XV60C | R-410A | 40500 | 14 | 11.5 | - - - | - - - | - - - | No | 213925437 | - - - | USA,Canada | No
ML14XC1-042-233A** | CRX35-60D+TDR | - - - | R-410A | 39500 | 13 | 10.5 | - - - | - - - | - - - | No | 213925391 | - - - | USA | No
ML14XC1-042-233A** | CX35-30/36B+TDR | ML180UH070E36B | R-410A | 37600 | 13 | 10.5 | - - - | - - - | - - - | No | 207744649 | - - - | USA | No
ML14XC1-042-233A** | CX35-30/36B+TDR | ML180UH070V36B | R-410A | 38000 | 13 | 11 | - - - | - - - | - - - | No | 207744650 | - - - | USA | No
ML14XC1-042-233A** | CX35-30/36B+TDR | ML180UH090E48B | R-410A | 38500 | 13 | 11 | - - - | - - - | - - - | No | 207744651 | - - - | USA | No
ML14XC1-042-233A** | CX35-30/36B+TDR | ML180UH090V48B | R-410A | 38500 | 13 | 11 | - - - | - - - | - - - | No | 207744652 | - - - | USA | No
ML14XC1-042-233A** | CX35-30/36B+TDR | ML180UH090XE48B | R-410A | 38500 | 13 | 11 | - - - | - - - | - - - | No | 207744653 | - - - | USA | No
ML14XC1-042-233A** | CX35-30/36B+TDR | ML196UH030XE36B | R-410A | 37600 | 13 | 10.5 | - - - | - - - | - - - | No | 207744654 | - - - | USA,Canada | No
ML14XC1-042-233A** | CX35-30/36B+TDR | ML196UH070XE48B | R-410A | 38000 | 13 | 10.5 | - - - | - - - | - - - | No | 207744655 | - - - | USA,Canada | No
ML14XC1-042-233A** | CX35-30/36B+TDR | SL280UH090V36B | R-410A | 38500 | 13 | 11 | - - - | - - - | - - - | No | 207744656 | - - - | USA | No
ML14XC1-042-233A** | CX35-30/36B+TDR | SL280UH090V48B | R-410A | 38500 | 13 | 11 | - - - | - - - | - - - | No | 207744657 | - - - | USA | No
ML14XC1-042-233A** | CX35-30/36B+TDR | SL280UH090XV48B | R-410A | 38500 | 13 | 11 | - - - | - - - | - - - | No | 207744658 | - - - | USA | No
ML14XC1-042-233A** | CX35-30/36C+TDR | EL196UH090XE48C | R-410A | 38500 | 13 | 11 | - - - | - - - | - - - | No | 207744659 | - - - | USA,Canada | No
ML14XC1-042-233A** | CX35-30/36C+TDR | EL196UH110XE60C | R-410A | 39000 | 13 | 11 | - - - | - - - | - - - | No | 207744660 | - - - | USA,Canada | No
ML14XC1-042-233A** | CX35-30/36C+TDR | EL297UH090XV48C | R-410A | 38500 | 13 | 11 | - - - | - - - | - - - | No | 213187639 | - - - | USA,Canada | No
ML14XC1-042-233A** | CX35-30/36C+TDR | EL297UH110XV48C | R-410A | 37600 | 13 | 11 | - - - | - - - | - - - | No | 213187640 | - - - | USA,Canada | No
ML14XC1-042-233A** | CX35-30/36C+TDR | EL297UH110XV60C | R-410A | 38500 | 13 | 11 | - - - | - - - | - - - | No | 213187641 | - - - | USA,Canada | No
ML14XC1-042-233A** | CX35-30/36C+TDR | ML180UH090E60C | R-410A | 38500 | 13 | 11 | - - - | - - - | - - - | No | 207744666 | - - - | USA | No
ML14XC1-042-233A** | CX35-30/36C+TDR | ML180UH110E60C | R-410A | 38500 | 13 | 11 | - - - | - - - | - - - | No | 207744667 | - - - | USA | No
ML14XC1-042-233A** | CX35-30/36C+TDR | ML180UH110V60C | R-410A | 39000 | 13 | 11 | - - - | - - - | - - - | No | 207744668 | - - - | USA | No
ML14XC1-042-233A** | CX35-30/36C+TDR | ML180UH110XE60C | R-410A | 38500 | 13 | 11 | - - - | - - - | - - - | No | 207744669 | - - - | USA | No
ML14XC1-042-233A** | CX35-30/36C+TDR | ML196UH090XE36C | R-410A | 38000 | 13 | 10.5 | - - - | - - - | - - - | No | 207744670 | - - - | USA,Canada | No
ML14XC1-042-233A** | CX35-30/36C+TDR | ML196UH090XE48C | R-410A | 38500 | 13 | 11 | - - - | - - - | - - - | No | 207744671 | - - - | USA,Canada | No
ML14XC1-042-233A** | CX35-30/36C+TDR | ML196UH090XE60C | R-410A | 38500 | 13 | 11 | - - - | - - - | - - - | No | 207744672 | - - - | USA,Canada | No
ML14XC1-042-233A** | CX35-30/36C+TDR | ML296UH090XV48C | R-410A | 38500 | 13 | 11 | - - - | - - - | - - - | No | 207744673 | - - - | USA,Canada | No
ML14XC1-042-233A** | CX35-30/36C+TDR | ML296UH110XV60C | R-410A | 38500 | 13 | 11 | - - - | - - - | - - - | No | 207744674 | - - - | USA,Canada | No
ML14XC1-042-233A** | CX35-30/36C+TDR | SL280UH080NV60C | R-410A | 38500 | 13 | 11 | - - - | - - - | - - - | No | 207744675 | - - - | USA | No
ML14XC1-042-233A** | CX35-30/36C+TDR | SL280UH090V60C | R-410A | 38500 | 13 | 11 | - - - | - - - | - - - | No | 207744676 | - - - | USA | No
ML14XC1-042-233A** | CX35-30/36C+TDR | SL280UH090XV60C | R-410A | 38500 | 13 | 11 | - - - | - - - | - - - | No | 207744677 | - - - | USA | No
ML14XC1-042-233A** | CX35-30/36C+TDR | SL280UH100NV60C | R-410A | 39000 | 14 | 11.5 | - - - | - - - | - - - | No | 207744678 | - - - | USA | No
ML14XC1-042-233A** | CX35-30/36C+TDR | SL280UH110V60C | R-410A | 38500 | 13 | 11 | - - - | - - - | - - - | No | 207744679 | - - - | USA | No
ML14XC1-042-233A** | CX35-30/36C+TDR | SL280UH110XV60C | R-410A | 38500 | 13 | 11 | - - - | - - - | - - - | No | 207744680 | - - - | USA | No
ML14XC1-042-233A** | CX35-30/36C+TDR | SLP99UH090XV48C | R-410A | 38500 | 13 | 11 | - - - | - - - | - - - | No | 207744681 | - - - | USA,Canada | No
ML14XC1-042-233A** | CX35-30/36C+TDR | SLP99UH110XV60C | R-410A | 38500 | 13 | 11 | - - - | - - - | - - - | No | 207744682 | - - - | USA,Canada | No
ML14XC1-042-233A** | CX35-30A+TDR | ML180UH045XE36A | R-410A | 39000 | 13 | 11 | - - - | - - - | - - - | No | 207744683 | - - - | USA | No
ML14XC1-042-233A** | CX35-30B+TDR | ML180UH070V36B | R-410A | 39500 | 14 | 11.5 | - - - | - - - | - - - | No | 207744684 | - - - | USA | No
ML14XC1-042-233A** | CX35-30B+TDR | ML180UH070V48B | R-410A | 39500 | 14 | 11.5 | - - - | - - - | - - - | No | 207744685 | - - - | USA | No
ML14XC1-042-233A** | CX35-30B+TDR | ML180UH090V48B | R-410A | 40000 | 13 | 11 | - - - | - - - | - - - | No | 207744686 | - - - | USA | No
ML14XC1-042-233A** | CX35-30B+TDR | ML196UH030XE36B | R-410A | 39000 | 13 | 11 | - - - | - - - | - - - | No | 207744687 | - - - | USA,Canada | No
ML14XC1-042-233A** | CX35-30B+TDR | ML196UH070XE48B | R-410A | 39000 | 13 | 11 | - - - | - - - | - - - | No | 207744688 | - - - | USA,Canada | No
ML14XC1-042-233A** | CX35-36B+TDR | - - - | R-410A | 39500 | 13 | 10.5 | - - - | - - - | - - - | No | 207744129 | - - - | USA,Canada | No
ML14XC1-042-233A** | CX35-36B+TDR | EL297UH045XV36B | R-410A | 40000 | 13 | 11 | - - - | - - - | - - - | No | 213187642 | - - - | USA,Canada | No
ML14XC1-042-233A** | CX35-36B+TDR | EL297UH070XV36B | R-410A | 40000 | 13 | 11 | - - - | - - - | - - - | No | 213187643 | - - - | USA,Canada | No
ML14XC1-042-233A** | CX35-36B+TDR | ML180UH070V36B | R-410A | 40000 | 14 | 11.7 | - - - | - - - | - - - | No | 207744691 | - - - | USA | No
ML14XC1-042-233A** | CX35-36B+TDR | ML180UH070V48B | R-410A | 40000 | 14.25 | 11.5 | - - - | - - - | - - - | No | 207744692 | - - - | USA | No
ML14XC1-042-233A** | CX35-36B+TDR | ML180UH090E48B | R-410A | 40000 | 14 | 11.5 | - - - | - - - | - - - | No | 207744693 | - - - | USA | No
ML14XC1-042-233A** | CX35-36B+TDR | ML180UH090V48B | R-410A | 40500 | 14 | 11.5 | - - - | - - - | - - - | No | 207744694 | - - - | USA | No
ML14XC1-042-233A** | CX35-36B+TDR | ML180UH090XE48B | R-410A | 40000 | 14 | 11.5 | - - - | - - - | - - - | No | 207744695 | - - - | USA | No
ML14XC1-042-233A** | CX35-36B+TDR | ML196UH030XE36B | R-410A | 39500 | 13 | 11 | - - - | - - - | - - - | No | 207744696 | - - - | USA,Canada | No
ML14XC1-042-233A** | CX35-36B+TDR | ML196UH070XE48B | R-410A | 39500 | 13 | 11 | - - - | - - - | - - - | No | 207744697 | - - - | USA,Canada | No
ML14XC1-042-233A** | CX35-36B+TDR | ML296UH045XV36B | R-410A | 40000 | 13 | 11 | - - - | - - - | - - - | No | 207744698 | - - - | USA,Canada | No
ML14XC1-042-233A** | CX35-36B+TDR | ML296UH070XV36B | R-410A | 39500 | 13 | 11 | - - - | - - - | - - - | No | 207744699 | - - - | USA,Canada | No
ML14XC1-042-233A** | CX35-36B+TDR | SL280UH090V36B | R-410A | 40000 | 14 | 11.5 | - - - | - - - | - - - | No | 207744700 | - - - | USA | No
ML14XC1-042-233A** | CX35-36B+TDR | SL280UH090V48B | R-410A | 40000 | 14 | 11.2 | - - - | - - - | - - - | No | 207744701 | - - - | USA | No
ML14XC1-042-233A** | CX35-36B+TDR | SL280UH090XV48B | R-410A | 40000 | 14 | 11.2 | - - - | - - - | - - - | No | 207744702 | - - - | USA | No
ML14XC1-042-233A** | CX35-36B+TDR | SLP99UH070XV36B | R-410A | 40000 | 13 | 11 | - - - | - - - | - - - | No | 207744703 | - - - | USA,Canada | No
ML14XC1-042-233A** | CX35-48B+TDR | - - - | R-410A | 40000 | 13 | 11 | - - - | - - - | - - - | No | 207744130 | - - - | USA,Canada | No
ML14XC1-042-233A** | CX35-48B+TDR | EL280UH090E48B | R-410A | 40500 | 14 | 11.5 | - - - | - - - | - - - | No | 207758798 | - - - | USA | No
ML14XC1-042-233A** | CX35-48B+TDR | EL280UH090XE48B | R-410A | 40500 | 14 | 11.5 | - - - | - - - | - - - | No | 207758799 | - - - | USA | No
ML14XC1-042-233A** | CX35-48B+TDR | EL297UH045XV36B | R-410A | 40500 | 13 | 11 | - - - | - - - | - - - | No | 213187644 | - - - | USA,Canada | No
ML14XC1-042-233A** | CX35-48B+TDR | EL297UH070XV36B | R-410A | 40000 | 13 | 11 | - - - | - - - | - - - | No | 213187645 | - - - | USA,Canada | No
ML14XC1-042-233A** | CX35-48B+TDR | ML180UH070V36B | R-410A | 40000 | 14.25 | 11.7 | - - - | - - - | - - - | No | 207744706 | - - - | USA | No
ML14XC1-042-233A** | CX35-48B+TDR | ML180UH070V48B | R-410A | 40500 | 14.25 | 11.7 | - - - | - - - | - - - | No | 207744707 | - - - | USA | No
ML14XC1-042-233A** | CX35-48B+TDR | ML180UH090E48B | R-410A | 40500 | 14 | 11.7 | - - - | - - - | - - - | No | 207744708 | - - - | USA | No
ML14XC1-042-233A** | CX35-48B+TDR | ML180UH090V48B | R-410A | 40500 | 14 | 11.5 | - - - | - - - | - - - | No | 207744709 | - - - | USA | No
ML14XC1-042-233A** | CX35-48B+TDR | ML180UH090XE48B | R-410A | 40500 | 14 | 11.7 | - - - | - - - | - - - | No | 207744710 | - - - | USA | No
ML14XC1-042-233A** | CX35-48B+TDR | ML196UH030XE36B | R-410A | 39500 | 13 | 11 | - - - | - - - | - - - | No | 207744711 | - - - | USA,Canada | No
ML14XC1-042-233A** | CX35-48B+TDR | ML196UH070XE48B | R-410A | 40000 | 14 | 11.2 | - - - | - - - | - - - | No | 207744712 | - - - | USA,Canada | No
ML14XC1-042-233A** | CX35-48B+TDR | ML296UH045XV36B | R-410A | 40500 | 13 | 11 | - - - | - - - | - - - | No | 207744713 | - - - | USA,Canada | No
ML14XC1-042-233A** | CX35-48B+TDR | ML296UH070XV36B | R-410A | 40000 | 13 | 11 | - - - | - - - | - - - | No | 207744714 | - - - | USA,Canada | No
ML14XC1-042-233A** | CX35-48B+TDR | SL280UH090V36B | R-410A | 40500 | 14.25 | 11.7 | - - - | - - - | - - - | No | 207744715 | - - - | USA | No
ML14XC1-042-233A** | CX35-48B+TDR | SL280UH090V48B | R-410A | 40500 | 14 | 11.5 | - - - | - - - | - - - | No | 207744716 | - - - | USA | No
ML14XC1-042-233A** | CX35-48B+TDR | SL280UH090XV48B | R-410A | 40500 | 14 | 11.5 | - - - | - - - | - - - | No | 207744717 | - - - | USA | No
ML14XC1-042-233A** | CX35-48B+TDR | SLP99UH070XV36B | R-410A | 40000 | 13 | 11 | - - - | - - - | - - - | No | 207744718 | - - - | USA,Canada | No
ML14XC1-042-233A** | CX35-48C+TDR | - - - | R-410A | 40000 | 13 | 11 | - - - | - - - | - - - | No | 207744131 | - - - | USA,Canada | No
ML14XC1-042-233A** | CX35-48C+TDR | EL196UH090XE48C | R-410A | 40500 | 14.25 | 11.7 | - - - | - - - | - - - | No | 207744719 | - - - | USA,Canada | No
ML14XC1-042-233A** | CX35-48C+TDR | EL196UH110XE60C | R-410A | 40500 | 14.5 | 12 | - - - | - - - | - - - | No | 207744720 | - - - | USA,Canada | No
ML14XC1-042-233A** | CX35-48C+TDR | EL280UH110E48C | R-410A | 41000 | 14.25 | 12 | - - - | - - - | - - - | No | 207758800 | - - - | USA | No
ML14XC1-042-233A** | CX35-48C+TDR | EL280UH110E60C | R-410A | 41500 | 14.5 | 12 | - - - | - - - | - - - | No | 207758801 | - - - | USA | No
ML14XC1-042-233A** | CX35-48C+TDR | EL297UH090XV36C | R-410A | 40500 | 14.25 | 11.7 | - - - | - - - | - - - | No | 213187646 | - - - | USA,Canada | No
ML14XC1-042-233A** | CX35-48C+TDR | EL297UH090XV48C | R-410A | 40500 | 14.25 | 11.7 | - - - | - - - | - - - | No | 213187647 | - - - | USA,Canada | No
ML14XC1-042-233A** | CX35-48C+TDR | EL297UH090XV60C | R-410A | 41000 | 14 | 11.7 | - - - | - - - | - - - | No | 213187648 | - - - | USA,Canada | No
ML14XC1-042-233A** | CX35-48C+TDR | EL297UH110XV48C | R-410A | 40500 | 14.25 | 11.7 | - - - | - - - | - - - | No | 213187649 | - - - | USA,Canada | No
ML14XC1-042-233A** | CX35-48C+TDR | EL297UH110XV60C | R-410A | 41000 | 14.25 | 11.7 | - - - | - - - | - - - | No | 213187650 | - - - | USA,Canada | No
ML14XC1-042-233A** | CX35-48C+TDR | ML180UH090E60C | R-410A | 41000 | 14.5 | 12 | - - - | - - - | - - - | No | 207744728 | - - - | USA | No
ML14XC1-042-233A** | CX35-48C+TDR | ML180UH110E60C | R-410A | 40500 | 14.5 | 11.7 | - - - | - - - | - - - | No | 207744729 | - - - | USA | No
ML14XC1-042-233A** | CX35-48C+TDR | ML180UH110V60C | R-410A | 41000 | 14.5 | 12 | - - - | - - - | - - - | No | 207744730 | - - - | USA | No
ML14XC1-042-233A** | CX35-48C+TDR | ML180UH110XE60C | R-410A | 40500 | 14.5 | 11.7 | - - - | - - - | - - - | No | 207744731 | - - - | USA | No
ML14XC1-042-233A** | CX35-48C+TDR | ML196UH090XE36C | R-410A | 40500 | 14 | 11.5 | - - - | - - - | - - - | No | 207744732 | - - - | USA,Canada | No
ML14XC1-042-233A** | CX35-48C+TDR | ML196UH090XE48C | R-410A | 40500 | 14.25 | 11.7 | - - - | - - - | - - - | No | 207744733 | - - - | USA,Canada | No
ML14XC1-042-233A** | CX35-48C+TDR | ML196UH090XE60C | R-410A | 41000 | 14.25 | 11.7 | - - - | - - - | - - - | No | 207744734 | - - - | USA,Canada | No
ML14XC1-042-233A** | CX35-48C+TDR | ML296UH090XV48C | R-410A | 40500 | 14.25 | 11.7 | - - - | - - - | - - - | No | 207744735 | - - - | USA,Canada | No
ML14XC1-042-233A** | CX35-48C+TDR | ML296UH110XV60C | R-410A | 41000 | 14.5 | 12 | - - - | - - - | - - - | No | 207744736 | - - - | USA,Canada | No
ML14XC1-042-233A** | CX35-48C+TDR | SL280UH080NV60C | R-410A | 41000 | 14.5 | 12 | - - - | - - - | - - - | No | 207744737 | - - - | USA | No
ML14XC1-042-233A** | CX35-48C+TDR | SL280UH090V60C | R-410A | 41000 | 14.5 | 12 | - - - | - - - | - - - | No | 207744738 | - - - | USA | No
ML14XC1-042-233A** | CX35-48C+TDR | SL280UH090XV60C | R-410A | 41000 | 14.5 | 12 | - - - | - - - | - - - | No | 207744739 | - - - | USA | No
ML14XC1-042-233A** | CX35-48C+TDR | SL280UH100NV60C | R-410A | 41000 | 14.5 | 12 | - - - | - - - | - - - | No | 207744740 | - - - | USA | No
ML14XC1-042-233A** | CX35-48C+TDR | SL280UH110V60C | R-410A | 40500 | 14.25 | 11.7 | - - - | - - - | - - - | No | 207744741 | - - - | USA | No
ML14XC1-042-233A** | CX35-48C+TDR | SL280UH110XV60C | R-410A | 40500 | 14.25 | 11.7 | - - - | - - - | - - - | No | 207744742 | - - - | USA | No
ML14XC1-042-233A** | CX35-48C+TDR | SLP99UH090XV36C | R-410A | 40500 | 14.25 | 11.7 | - - - | - - - | - - - | No | 207744743 | - - - | USA,Canada | No
ML14XC1-042-233A** | CX35-48C+TDR | SLP99UH090XV48C | R-410A | 40500 | 14.25 | 11.7 | - - - | - - - | - - - | No | 207744744 | - - - | USA,Canada | No
ML14XC1-042-233A** | CX35-48C+TDR | SLP99UH090XV60C | R-410A | 41000 | 14 | 11.7 | - - - | - - - | - - - | No | 207744745 | - - - | USA,Canada | No
ML14XC1-042-233A** | CX35-48C+TDR | SLP99UH110XV60C | R-410A | 41000 | 14.25 | 11.7 | - - - | - - - | - - - | No | 207744746 | - - - | USA,Canada | No
ML14XC1-042-233A** | CX35-49C+TDR | - - - | R-410A | 40500 | 13 | 11 | - - - | - - - | - - - | No | 207744110 | - - - | USA,Canada | No
ML14XC1-042-233A** | CX35-49C+TDR | EL196UH090XE48C | R-410A | 41500 | 14.5 | 12 | - - - | - - - | - - - | No | 207744747 | - - - | USA,Canada | No
ML14XC1-042-233A** | CX35-49C+TDR | EL196UH110XE60C | R-410A | 41000 | 14.5 | 12.2 | - - - | - - - | - - - | No | 207744748 | - - - | USA,Canada | No
ML14XC1-042-233A** | CX35-49C+TDR | EL280UH110E48C | R-410A | 41500 | 14.5 | 12 | - - - | - - - | - - - | No | 207758802 | - - - | USA | No
ML14XC1-042-233A** | CX35-49C+TDR | EL280UH110E60C | R-410A | 42000 | 14.5 | 12 | - - - | - - - | - - - | No | 207758803 | - - - | USA | No
ML14XC1-042-233A** | CX35-49C+TDR | EL297UH090XV36C | R-410A | 41000 | 14.25 | 11.7 | - - - | - - - | - - - | No | 213187651 | - - - | USA,Canada | No
ML14XC1-042-233A** | CX35-49C+TDR | EL297UH090XV48C | R-410A | 41000 | 14.25 | 11.7 | - - - | - - - | - - - | No | 213187652 | - - - | USA,Canada | No
ML14XC1-042-233A** | CX35-49C+TDR | EL297UH090XV60C | R-410A | 41500 | 14.25 | 11.7 | - - - | - - - | - - - | No | 213187653 | - - - | USA,Canada | No
ML14XC1-042-233A** | CX35-49C+TDR | EL297UH110XV48C | R-410A | 41500 | 14.5 | 12 | - - - | - - - | - - - | No | 213187654 | - - - | USA,Canada | No
ML14XC1-042-233A** | CX35-49C+TDR | EL297UH110XV60C | R-410A | 41500 | 14.5 | 12 | - - - | - - - | - - - | No | 213187655 | - - - | USA,Canada | No
ML14XC1-042-233A** | CX35-49C+TDR | ML180UH090E60C | R-410A | 41500 | 14.5 | 12 | - - - | - - - | - - - | No | 207744756 | - - - | USA | No
ML14XC1-042-233A** | CX35-49C+TDR | ML180UH110E60C | R-410A | 41500 | 14.5 | 12 | - - - | - - - | - - - | No | 207744757 | - - - | USA | No
ML14XC1-042-233A** | CX35-49C+TDR | ML180UH110V60C | R-410A | 41500 | 15 | 12.2 | - - - | - - - | - - - | No | 207744758 | - - - | USA | No
ML14XC1-042-233A** | CX35-49C+TDR | ML180UH110XE60C | R-410A | 41500 | 14.5 | 12 | - - - | - - - | - - - | No | 207744759 | - - - | USA | No
ML14XC1-042-233A** | CX35-49C+TDR | ML196UH090XE36C | R-410A | 41000 | 14 | 11.7 | - - - | - - - | - - - | No | 207744760 | - - - | USA,Canada | No
ML14XC1-042-233A** | CX35-49C+TDR | ML196UH090XE48C | R-410A | 41500 | 14.5 | 12 | - - - | - - - | - - - | No | 207744761 | - - - | USA,Canada | No
ML14XC1-042-233A** | CX35-49C+TDR | ML196UH090XE60C | R-410A | 41500 | 14.5 | 12 | - - - | - - - | - - - | No | 207744762 | - - - | USA,Canada | No
ML14XC1-042-233A** | CX35-49C+TDR | ML296UH090XV48C | R-410A | 41000 | 14.5 | 12 | - - - | - - - | - - - | No | 207744763 | - - - | USA,Canada | No
ML14XC1-042-233A** | CX35-49C+TDR | ML296UH110XV60C | R-410A | 41500 | 14.5 | 12 | - - - | - - - | - - - | No | 207744764 | - - - | USA,Canada | No
ML14XC1-042-233A** | CX35-49C+TDR | SL280UH080NV60C | R-410A | 41500 | 14.5 | 12.2 | - - - | - - - | - - - | No | 207744765 | - - - | USA | No
ML14XC1-042-233A** | CX35-49C+TDR | SL280UH090V60C | R-410A | 41500 | 14.5 | 12 | - - - | - - - | - - - | No | 207744766 | - - - | USA | No
ML14XC1-042-233A** | CX35-49C+TDR | SL280UH090XV60C | R-410A | 41500 | 14.5 | 12 | - - - | - - - | - - - | No | 207744767 | - - - | USA | No
ML14XC1-042-233A** | CX35-49C+TDR | SL280UH100NV60C | R-410A | 41500 | 15 | 12.2 | - - - | - - - | - - - | No | 207744768 | - - - | USA | No
ML14XC1-042-233A** | CX35-49C+TDR | SL280UH110V60C | R-410A | 41000 | 14.25 | 11.7 | - - - | - - - | - - - | No | 207744769 | - - - | USA | No
ML14XC1-042-233A** | CX35-49C+TDR | SL280UH110XV60C | R-410A | 41000 | 14.25 | 11.7 | - - - | - - - | - - - | No | 207744770 | - - - | USA | No
ML14XC1-042-233A** | CX35-49C+TDR | SLP99UH090XV36C | R-410A | 41000 | 14.25 | 11.7 | - - - | - - - | - - - | No | 207744771 | - - - | USA,Canada | No
ML14XC1-042-233A** | CX35-49C+TDR | SLP99UH090XV48C | R-410A | 41000 | 14.25 | 11.7 | - - - | - - - | - - - | No | 207744772 | - - - | USA,Canada | No
ML14XC1-042-233A** | CX35-49C+TDR | SLP99UH090XV60C | R-410A | 41500 | 14.25 | 11.7 | - - - | - - - | - - - | No | 207744773 | - - - | USA,Canada | No
ML14XC1-042-233A** | CX35-49C+TDR | SLP99UH110XV60C | R-410A | 41500 | 14.5 | 12 | - - - | - - - | - - - | No | 207744774 | - - - | USA,Canada | No
ML14XC1-042-233A** | CX35-50/60C+TDR | - - - | R-410A | 39500 | 13 | 10.5 | - - - | - - - | - - - | No | 207744132 | - - - | USA,Canada | No
ML14XC1-042-233A** | CX35-50/60C+TDR | EL196UH090XE48C | R-410A | 40500 | 14.25 | 11.7 | - - - | - - - | - - - | No | 207744775 | - - - | USA,Canada | No
ML14XC1-042-233A** | CX35-50/60C+TDR | EL196UH110XE60C | R-410A | 39500 | 14.25 | 11.7 | - - - | - - - | - - - | No | 207744776 | - - - | USA,Canada | No
ML14XC1-042-233A** | CX35-50/60C+TDR | EL280UH110E48C | R-410A | 40500 | 14 | 11.5 | - - - | - - - | - - - | No | 207758804 | - - - | USA | No
ML14XC1-042-233A** | CX35-50/60C+TDR | EL280UH110E60C | R-410A | 41000 | 14 | 11.7 | - - - | - - - | - - - | No | 207758805 | - - - | USA | No
ML14XC1-042-233A** | CX35-50/60C+TDR | EL297UH090XV36C | R-410A | 40000 | 14 | 11.5 | - - - | - - - | - - - | No | 213187656 | - - - | USA,Canada | No
ML14XC1-042-233A** | CX35-50/60C+TDR | EL297UH090XV48C | R-410A | 40000 | 14 | 11.5 | - - - | - - - | - - - | No | 213187657 | - - - | USA,Canada | No
ML14XC1-042-233A** | CX35-50/60C+TDR | EL297UH090XV60C | R-410A | 40500 | 14 | 11.5 | - - - | - - - | - - - | No | 213187658 | - - - | USA,Canada | No
ML14XC1-042-233A** | CX35-50/60C+TDR | EL297UH110XV48C | R-410A | 40500 | 14 | 11.7 | - - - | - - - | - - - | No | 213187659 | - - - | USA,Canada | No
ML14XC1-042-233A** | CX35-50/60C+TDR | EL297UH110XV60C | R-410A | 40500 | 14 | 11.7 | - - - | - - - | - - - | No | 213187660 | - - - | USA,Canada | No
ML14XC1-042-233A** | CX35-50/60C+TDR | ML180UH090E60C | R-410A | 40500 | 14.25 | 11.7 | - - - | - - - | - - - | No | 207744784 | - - - | USA | No
ML14XC1-042-233A** | CX35-50/60C+TDR | ML180UH110E60C | R-410A | 40000 | 14.25 | 11.7 | - - - | - - - | - - - | No | 207744785 | - - - | USA | No
ML14XC1-042-233A** | CX35-50/60C+TDR | ML180UH110V60C | R-410A | 40500 | 14.5 | 11.7 | - - - | - - - | - - - | No | 207744786 | - - - | USA | No
ML14XC1-042-233A** | CX35-50/60C+TDR | ML180UH110XE60C | R-410A | 40000 | 14.25 | 11.7 | - - - | - - - | - - - | No | 207744787 | - - - | USA | No
ML14XC1-042-233A** | CX35-50/60C+TDR | ML196UH090XE36C | R-410A | 40000 | 13 | 11 | - - - | - - - | - - - | No | 207744788 | - - - | USA,Canada | No
ML14XC1-042-233A** | CX35-50/60C+TDR | ML196UH090XE48C | R-410A | 40500 | 14.25 | 11.7 | - - - | - - - | - - - | No | 207744789 | - - - | USA,Canada | No
ML14XC1-042-233A** | CX35-50/60C+TDR | ML196UH090XE60C | R-410A | 40500 | 14 | 11.7 | - - - | - - - | - - - | No | 207744790 | - - - | USA,Canada | No
ML14XC1-042-233A** | CX35-50/60C+TDR | ML296UH090XV48C | R-410A | 40000 | 14 | 11.5 | - - - | - - - | - - - | No | 207744791 | - - - | USA,Canada | No
ML14XC1-042-233A** | CX35-50/60C+TDR | ML296UH110XV60C | R-410A | 40500 | 14.25 | 11.7 | - - - | - - - | - - - | No | 207744792 | - - - | USA,Canada | No
ML14XC1-042-233A** | CX35-50/60C+TDR | SL280UH080NV60C | R-410A | 40500 | 14.5 | 11.7 | - - - | - - - | - - - | No | 207744793 | - - - | USA | No
ML14XC1-042-233A** | CX35-50/60C+TDR | SL280UH090V60C | R-410A | 40500 | 14 | 11.7 | - - - | - - - | - - - | No | 207744794 | - - - | USA | No
ML14XC1-042-233A** | CX35-50/60C+TDR | SL280UH090XV60C | R-410A | 40500 | 14 | 11.7 | - - - | - - - | - - - | No | 207744795 | - - - | USA | No
ML14XC1-042-233A** | CX35-50/60C+TDR | SL280UH100NV60C | R-410A | 40500 | 14.5 | 12 | - - - | - - - | - - - | No | 207744796 | - - - | USA | No
ML14XC1-042-233A** | CX35-50/60C+TDR | SL280UH110V60C | R-410A | 40500 | 14 | 11.5 | - - - | - - - | - - - | No | 207744797 | - - - | USA | No
ML14XC1-042-233A** | CX35-50/60C+TDR | SL280UH110XV60C | R-410A | 40500 | 14 | 11.5 | - - - | - - - | - - - | No | 207744798 | - - - | USA | No
ML14XC1-042-233A** | CX35-50/60C+TDR | SLP99UH090XV36C | R-410A | 40000 | 14 | 11.5 | - - - | - - - | - - - | No | 207744799 | - - - | USA,Canada | No
ML14XC1-042-233A** | CX35-50/60C+TDR | SLP99UH090XV48C | R-410A | 40000 | 14 | 11.5 | - - - | - - - | - - - | No | 207744800 | - - - | USA,Canada | No
ML14XC1-042-233A** | CX35-50/60C+TDR | SLP99UH090XV60C | R-410A | 40500 | 14 | 11.5 | - - - | - - - | - - - | No | 207744801 | - - - | USA,Canada | No
ML14XC1-042-233A** | CX35-50/60C+TDR | SLP99UH110XV60C | R-410A | 40500 | 14 | 11.7 | - - - | - - - | - - - | No | 207744802 | - - - | USA,Canada | No
ML14XC1-042-233A** | CX35-60C+TDR | - - - | R-410A | 41000 | 13 | 11 | - - - | - - - | - - - | No | 207744133 | - - - | USA,Canada | No
ML14XC1-042-233A** | CX35-60C+TDR | EL196UH090XE48C | R-410A | 42000 | 14.5 | 12.2 | - - - | - - - | - - - | No | 207744803 | - - - | USA,Canada | No
ML14XC1-042-233A** | CX35-60C+TDR | EL196UH110XE60C | R-410A | 41500 | 14.5 | 12.2 | - - - | - - - | - - - | No | 207744804 | - - - | USA,Canada | No
ML14XC1-042-233A** | CX35-60C+TDR | EL280UH110E48C | R-410A | 42000 | 14.5 | 12.2 | - - - | - - - | - - - | No | 207758807 | - - - | USA | No
ML14XC1-042-233A** | CX35-60C+TDR | EL280UH110E60C | R-410A | 42500 | 14.5 | 12.2 | - - - | - - - | - - - | No | 207758808 | - - - | USA | No
ML14XC1-042-233A** | CX35-60C+TDR | EL297UH090XV36C | R-410A | 41500 | 14.5 | 11.7 | - - - | - - - | - - - | No | 213187661 | - - - | USA,Canada | No
ML14XC1-042-233A** | CX35-60C+TDR | EL297UH090XV48C | R-410A | 41500 | 14.5 | 12 | - - - | - - - | - - - | No | 213187662 | - - - | USA,Canada | No
ML14XC1-042-233A** | CX35-60C+TDR | EL297UH090XV60C | R-410A | 42000 | 14.5 | 12 | - - - | - - - | - - - | No | 213187663 | - - - | USA,Canada | No
ML14XC1-042-233A** | CX35-60C+TDR | EL297UH110XV48C | R-410A | 42000 | 14.5 | 12 | - - - | - - - | - - - | No | 213187664 | - - - | USA,Canada | No
ML14XC1-042-233A** | CX35-60C+TDR | EL297UH110XV60C | R-410A | 42000 | 14.5 | 12 | - - - | - - - | - - - | No | 213187665 | - - - | USA,Canada | No
ML14XC1-042-233A** | CX35-60C+TDR | ML180UH090E60C | R-410A | 42000 | 14.5 | 12.2 | - - - | - - - | - - - | No | 207744812 | - - - | USA | No
ML14XC1-042-233A** | CX35-60C+TDR | ML180UH110E60C | R-410A | 41500 | 14.5 | 12 | - - - | - - - | - - - | No | 207744813 | - - - | USA | No
ML14XC1-042-233A** | CX35-60C+TDR | ML180UH110V60C | R-410A | 42000 | 15 | 12.2 | - - - | - - - | - - - | No | 207744814 | - - - | USA | No
ML14XC1-042-233A** | CX35-60C+TDR | ML180UH110XE60C | R-410A | 41500 | 14.5 | 12 | - - - | - - - | - - - | No | 207744815 | - - - | USA | No
ML14XC1-042-233A** | CX35-60C+TDR | ML196UH090XE36C | R-410A | 41500 | 14.25 | 11.7 | - - - | - - - | - - - | No | 207744816 | - - - | USA,Canada | No
ML14XC1-042-233A** | CX35-60C+TDR | ML196UH090XE48C | R-410A | 42000 | 14.5 | 12.2 | - - - | - - - | - - - | No | 207744817 | - - - | USA,Canada | No
ML14XC1-042-233A** | CX35-60C+TDR | ML196UH090XE60C | R-410A | 42000 | 14.5 | 12 | - - - | - - - | - - - | No | 207744818 | - - - | USA,Canada | No
ML14XC1-042-233A** | CX35-60C+TDR | ML296UH090XV48C | R-410A | 41500 | 14.5 | 12 | - - - | - - - | - - - | No | 207744819 | - - - | USA,Canada | No
ML14XC1-042-233A** | CX35-60C+TDR | ML296UH110XV60C | R-410A | 42000 | 14.5 | 12.2 | - - - | - - - | - - - | No | 207744820 | - - - | USA,Canada | No
ML14XC1-042-233A** | CX35-60C+TDR | SL280UH080NV60C | R-410A | 42000 | 15 | 12.2 | - - - | - - - | - - - | No | 207744821 | - - - | USA | No
ML14XC1-042-233A** | CX35-60C+TDR | SL280UH090V60C | R-410A | 42000 | 14.5 | 12.2 | - - - | - - - | - - - | No | 207744822 | - - - | USA | No
ML14XC1-042-233A** | CX35-60C+TDR | SL280UH090XV60C | R-410A | 42000 | 14.5 | 12.2 | - - - | - - - | - - - | No | 207744823 | - - - | USA | No
ML14XC1-042-233A** | CX35-60C+TDR | SL280UH100NV60C | R-410A | 42000 | 15 | 12.2 | - - - | - - - | - - - | No | 207744824 | - - - | USA | No
ML14XC1-042-233A** | CX35-60C+TDR | SL280UH110V60C | R-410A | 41500 | 14.5 | 11.7 | - - - | - - - | - - - | No | 207744825 | - - - | USA | No
ML14XC1-042-233A** | CX35-60C+TDR | SL280UH110XV60C | R-410A | 41500 | 14.5 | 11.7 | - - - | - - - | - - - | No | 207744826 | - - - | USA | No
ML14XC1-042-233A** | CX35-60C+TDR | SLP99UH090XV36C | R-410A | 41500 | 14.5 | 11.7 | - - - | - - - | - - - | No | 207744827 | - - - | USA,Canada | No
ML14XC1-042-233A** | CX35-60C+TDR | SLP99UH090XV48C | R-410A | 41500 | 14.5 | 12 | - - - | - - - | - - - | No | 207744828 | - - - | USA,Canada | No
ML14XC1-042-233A** | CX35-60C+TDR | SLP99UH090XV60C | R-410A | 42000 | 14.5 | 12 | - - - | - - - | - - - | No | 207744829 | - - - | USA,Canada | No
ML14XC1-042-233A** | CX35-60C+TDR | SLP99UH110XV60C | R-410A | 42000 | 14.5 | 12 | - - - | - - - | - - - | No | 207744830 | - - - | USA,Canada | No
ML14XC1-042-233A** | CX35-60D+TDR | - - - | R-410A | 40500 | 13 | 11 | - - - | - - - | - - - | No | 207744134 | - - - | USA,Canada | No
ML14XC1-042-233A** | CX35-60D+TDR | ML180UH135E60D | R-410A | 42000 | 14.5 | 12.2 | - - - | - - - | - - - | No | 207744832 | - - - | USA | No
ML14XC1-042-233A** | CX35-60D+TDR | ML196UH135XE60D | R-410A | 42000 | 14.5 | 12 | - - - | - - - | - - - | No | 207744833 | - - - | USA,Canada | No
ML14XC1-042-233A** | CX35-60D+TDR | SL280UH135V60D | R-410A | 41500 | 14.5 | 12.2 | - - - | - - - | - - - | No | 207744834 | - - - | USA | No
ML14XC1-042-463A** | C35-30/36B+TDR+TXV | ML180UH070E36B | R-410A | 37600 | 13 | 11 | - - - | - - - | - - - | No | 207744860 | - - - | USA | No
ML14XC1-042-463A** | C35-30/36B+TDR+TXV | ML180UH070V36B | R-410A | 38000 | 13 | 11 | - - - | - - - | - - - | No | 207744861 | - - - | USA | No
ML14XC1-042-463A** | C35-30/36B+TDR+TXV | ML180UH090E48B | R-410A | 38500 | 13 | 11 | - - - | - - - | - - - | No | 207744862 | - - - | USA | No
ML14XC1-042-463A** | C35-30/36B+TDR+TXV | ML180UH090V48B | R-410A | 38500 | 13 | 11 | - - - | - - - | - - - | No | 207744863 | - - - | USA | No
ML14XC1-042-463A** | C35-30/36B+TDR+TXV | ML180UH090XE48B | R-410A | 38500 | 13 | 11 | - - - | - - - | - - - | No | 207744864 | - - - | USA | No
ML14XC1-042-463A** | C35-30/36B+TDR+TXV | ML196UH030XE36B | R-410A | 37600 | 13 | 10.5 | - - - | - - - | - - - | No | 207744865 | - - - | USA,Canada | No
ML14XC1-042-463A** | C35-30/36B+TDR+TXV | ML196UH070XE48B | R-410A | 38000 | 13 | 11 | - - - | - - - | - - - | No | 207744866 | - - - | USA,Canada | No
ML14XC1-042-463A** | C35-30/36B+TDR+TXV | SL280UH090V36B | R-410A | 38500 | 13 | 11 | - - - | - - - | - - - | No | 207744867 | - - - | USA | No
ML14XC1-042-463A** | C35-30/36B+TDR+TXV | SL280UH090V48B | R-410A | 38500 | 13 | 11 | - - - | - - - | - - - | No | 207744868 | - - - | USA | No
ML14XC1-042-463A** | C35-30/36B+TDR+TXV | SL280UH090XV48B | R-410A | 38500 | 13 | 11 | - - - | - - - | - - - | No | 207744869 | - - - | USA | No
ML14XC1-042-463A** | C35-30/36C+TDR+TXV | EL196UH090XE48C | R-410A | 38500 | 13 | 11 | - - - | - - - | - - - | No | 207744870 | - - - | USA,Canada | No
ML14XC1-042-463A** | C35-30/36C+TDR+TXV | EL196UH110XE60C | R-410A | 39000 | 13 | 11 | - - - | - - - | - - - | No | 207744871 | - - - | USA,Canada | No
ML14XC1-042-463A** | C35-30/36C+TDR+TXV | EL297UH090XV48C | R-410A | 38500 | 13 | 11 | - - - | - - - | - - - | No | 213187666 | - - - | USA,Canada | No
ML14XC1-042-463A** | C35-30/36C+TDR+TXV | EL297UH110XV48C | R-410A | 37600 | 13 | 11 | - - - | - - - | - - - | No | 213187667 | - - - | USA,Canada | No
ML14XC1-042-463A** | C35-30/36C+TDR+TXV | EL297UH110XV60C | R-410A | 38500 | 13 | 11 | - - - | - - - | - - - | No | 213187668 | - - - | USA,Canada | No
ML14XC1-042-463A** | C35-30/36C+TDR+TXV | ML180UH090E60C | R-410A | 38500 | 13 | 11 | - - - | - - - | - - - | No | 207744877 | - - - | USA | No
ML14XC1-042-463A** | C35-30/36C+TDR+TXV | ML180UH110E60C | R-410A | 38500 | 13 | 11 | - - - | - - - | - - - | No | 207744878 | - - - | USA | No
ML14XC1-042-463A** | C35-30/36C+TDR+TXV | ML180UH110V60C | R-410A | 39000 | 13 | 11.5 | - - - | - - - | - - - | No | 207744879 | - - - | USA | No
ML14XC1-042-463A** | C35-30/36C+TDR+TXV | ML180UH110XE60C | R-410A | 38500 | 13 | 11 | - - - | - - - | - - - | No | 207744880 | - - - | USA | No
ML14XC1-042-463A** | C35-30/36C+TDR+TXV | ML196UH090XE36C | R-410A | 38000 | 13 | 10.5 | - - - | - - - | - - - | No | 207744881 | - - - | USA,Canada | No
ML14XC1-042-463A** | C35-30/36C+TDR+TXV | ML196UH090XE48C | R-410A | 38500 | 13 | 11 | - - - | - - - | - - - | No | 207744882 | - - - | USA,Canada | No
ML14XC1-042-463A** | C35-30/36C+TDR+TXV | ML196UH090XE60C | R-410A | 38500 | 13 | 11 | - - - | - - - | - - - | No | 207744883 | - - - | USA,Canada | No
ML14XC1-042-463A** | C35-30/36C+TDR+TXV | ML296UH090XV48C | R-410A | 38500 | 13 | 11 | - - - | - - - | - - - | No | 207744884 | - - - | USA,Canada | No
ML14XC1-042-463A** | C35-30/36C+TDR+TXV | ML296UH110XV60C | R-410A | 38500 | 13 | 11 | - - - | - - - | - - - | No | 207744885 | - - - | USA,Canada | No
ML14XC1-042-463A** | C35-30/36C+TDR+TXV | SL280UH080NV60C | R-410A | 38500 | 13 | 11 | - - - | - - - | - - - | No | 207744886 | - - - | USA | No
ML14XC1-042-463A** | C35-30/36C+TDR+TXV | SL280UH090V60C | R-410A | 38500 | 13 | 11 | - - - | - - - | - - - | No | 207744887 | - - - | USA | No
ML14XC1-042-463A** | C35-30/36C+TDR+TXV | SL280UH090XV60C | R-410A | 38500 | 13 | 11 | - - - | - - - | - - - | No | 207744888 | - - - | USA | No
ML14XC1-042-463A** | C35-30/36C+TDR+TXV | SL280UH100NV60C | R-410A | 39000 | 14 | 11.5 | - - - | - - - | - - - | No | 207744889 | - - - | USA | No
ML14XC1-042-463A** | C35-30/36C+TDR+TXV | SL280UH110V60C | R-410A | 38500 | 13 | 11 | - - - | - - - | - - - | No | 207744890 | - - - | USA | No
ML14XC1-042-463A** | C35-30/36C+TDR+TXV | SL280UH110XV60C | R-410A | 38500 | 13 | 11 | - - - | - - - | - - - | No | 207744891 | - - - | USA | No
ML14XC1-042-463A** | C35-30/36C+TDR+TXV | SLP99UH090XV48C | R-410A | 38500 | 13 | 11 | - - - | - - - | - - - | No | 207744892 | - - - | USA,Canada | No
ML14XC1-042-463A** | C35-30/36C+TDR+TXV | SLP99UH110XV60C | R-410A | 38500 | 13 | 11 | - - - | - - - | - - - | No | 207744893 | - - - | USA,Canada | No
ML14XC1-042-463A** | C35-30A+TDR+TXV | ML180UH045XE36A | R-410A | 39000 | 13 | 11 | - - - | - - - | - - - | No | 207744894 | - - - | USA | No
ML14XC1-042-463A** | C35-30B+TDR+TXV | ML180UH070V36B | R-410A | 39500 | 14 | 11.5 | - - - | - - - | - - - | No | 207744895 | - - - | USA | No
ML14XC1-042-463A** | C35-30B+TDR+TXV | ML180UH070V48B | R-410A | 39500 | 14 | 11.5 | - - - | - - - | - - - | No | 207744896 | - - - | USA | No
ML14XC1-042-463A** | C35-30B+TDR+TXV | ML180UH090V48B | R-410A | 40000 | 13 | 11.5 | - - - | - - - | - - - | No | 207744897 | - - - | USA | No
ML14XC1-042-463A** | C35-30B+TDR+TXV | ML196UH030XE36B | R-410A | 39000 | 13 | 11 | - - - | - - - | - - - | No | 207744898 | - - - | USA,Canada | No
ML14XC1-042-463A** | C35-30B+TDR+TXV | ML196UH070XE48B | R-410A | 39000 | 13 | 11 | - - - | - - - | - - - | No | 207744899 | - - - | USA,Canada | No
ML14XC1-042-463A** | C35-36B+TDR+TXV | - - - | R-410A | 39500 | 13 | 10.5 | - - - | - - - | - - - | No | 207744836 | - - - | USA | No
ML14XC1-042-463A** | C35-36B+TDR+TXV | EL297UH045XV36B | R-410A | 40000 | 13 | 11 | - - - | - - - | - - - | No | 213187669 | - - - | USA,Canada | No
ML14XC1-042-463A** | C35-36B+TDR+TXV | EL297UH070XV36B | R-410A | 40000 | 13 | 11 | - - - | - - - | - - - | No | 213187670 | - - - | USA,Canada | No
ML14XC1-042-463A** | C35-36B+TDR+TXV | ML180UH070V36B | R-410A | 40000 | 14 | 11.7 | - - - | - - - | - - - | No | 207744902 | - - - | USA | No
ML14XC1-042-463A** | C35-36B+TDR+TXV | ML180UH070V48B | R-410A | 40000 | 14.25 | 11.7 | - - - | - - - | - - - | No | 207744903 | - - - | USA | No
ML14XC1-042-463A** | C35-36B+TDR+TXV | ML180UH090E48B | R-410A | 40000 | 14 | 11.7 | - - - | - - - | - - - | No | 207744904 | - - - | USA | No
ML14XC1-042-463A** | C35-36B+TDR+TXV | ML180UH090V48B | R-410A | 40500 | 14 | 11.7 | - - - | - - - | - - - | No | 207744905 | - - - | USA | No
ML14XC1-042-463A** | C35-36B+TDR+TXV | ML180UH090XE48B | R-410A | 40000 | 14 | 11.7 | - - - | - - - | - - - | No | 207744906 | - - - | USA | No
ML14XC1-042-463A** | C35-36B+TDR+TXV | ML196UH030XE36B | R-410A | 39500 | 13 | 11 | - - - | - - - | - - - | No | 207744907 | - - - | USA,Canada | No
ML14XC1-042-463A** | C35-36B+TDR+TXV | ML196UH070XE48B | R-410A | 39500 | 13 | 11 | - - - | - - - | - - - | No | 207744908 | - - - | USA,Canada | No
ML14XC1-042-463A** | C35-36B+TDR+TXV | ML296UH045XV36B | R-410A | 40000 | 13 | 11 | - - - | - - - | - - - | No | 207744909 | - - - | USA,Canada | No
ML14XC1-042-463A** | C35-36B+TDR+TXV | ML296UH070XV36B | R-410A | 39500 | 13 | 11 | - - - | - - - | - - - | No | 207744910 | - - - | USA,Canada | No
ML14XC1-042-463A** | C35-36B+TDR+TXV | SL280UH090V36B | R-410A | 40000 | 14 | 11.5 | - - - | - - - | - - - | No | 207744911 | - - - | USA | No
ML14XC1-042-463A** | C35-36B+TDR+TXV | SL280UH090V48B | R-410A | 40000 | 14 | 11.5 | - - - | - - - | - - - | No | 207744912 | - - - | USA | No
ML14XC1-042-463A** | C35-36B+TDR+TXV | SL280UH090XV48B | R-410A | 40000 | 14 | 11.5 | - - - | - - - | - - - | No | 207744913 | - - - | USA | No
ML14XC1-042-463A** | C35-36B+TDR+TXV | SLP99UH070XV36B | R-410A | 40000 | 13 | 11 | - - - | - - - | - - - | No | 207744914 | - - - | USA,Canada | No
ML14XC1-042-463A** | C35-48B+TDR+TXV | - - - | R-410A | 40000 | 13 | 11 | - - - | - - - | - - - | No | 207744837 | - - - | USA | No
ML14XC1-042-463A** | C35-48B+TDR+TXV | EL280UH090E48B | R-410A | 40500 | 14 | 11.5 | - - - | - - - | - - - | No | 207758164 | - - - | USA | No
ML14XC1-042-463A** | C35-48B+TDR+TXV | EL280UH090XE48B | R-410A | 40500 | 14 | 11.5 | - - - | - - - | - - - | No | 207758165 | - - - | USA | No
ML14XC1-042-463A** | C35-48B+TDR+TXV | EL297UH045XV36B | R-410A | 40500 | 13 | 11.5 | - - - | - - - | - - - | No | 213187671 | - - - | USA,Canada | No
ML14XC1-042-463A** | C35-48B+TDR+TXV | EL297UH070XV36B | R-410A | 40000 | 13 | 11 | - - - | - - - | - - - | No | 213187672 | - - - | USA,Canada | No
ML14XC1-042-463A** | C35-48B+TDR+TXV | ML180UH070V36B | R-410A | 40000 | 14.25 | 11.7 | - - - | - - - | - - - | No | 207744917 | - - - | USA | No
ML14XC1-042-463A** | C35-48B+TDR+TXV | ML180UH070V48B | R-410A | 40500 | 14.25 | 11.7 | - - - | - - - | - - - | No | 207744918 | - - - | USA | No
ML14XC1-042-463A** | C35-48B+TDR+TXV | ML180UH090E48B | R-410A | 40500 | 14 | 11.7 | - - - | - - - | - - - | No | 207744919 | - - - | USA | No
ML14XC1-042-463A** | C35-48B+TDR+TXV | ML180UH090V48B | R-410A | 40500 | 14 | 11.7 | - - - | - - - | - - - | No | 207744920 | - - - | USA | No
ML14XC1-042-463A** | C35-48B+TDR+TXV | ML180UH090XE48B | R-410A | 40500 | 14 | 11.7 | - - - | - - - | - - - | No | 207744921 | - - - | USA | No
ML14XC1-042-463A** | C35-48B+TDR+TXV | ML196UH030XE36B | R-410A | 39500 | 13 | 11 | - - - | - - - | - - - | No | 207744922 | - - - | USA,Canada | No
ML14XC1-042-463A** | C35-48B+TDR+TXV | ML196UH070XE48B | R-410A | 40000 | 14 | 11.5 | - - - | - - - | - - - | No | 207744923 | - - - | USA,Canada | No
ML14XC1-042-463A** | C35-48B+TDR+TXV | ML296UH045XV36B | R-410A | 40500 | 13 | 11.5 | - - - | - - - | - - - | No | 207744924 | - - - | USA,Canada | No
ML14XC1-042-463A** | C35-48B+TDR+TXV | ML296UH070XV36B | R-410A | 40000 | 13 | 11 | - - - | - - - | - - - | No | 207744925 | - - - | USA,Canada | No
ML14XC1-042-463A** | C35-48B+TDR+TXV | SL280UH090V36B | R-410A | 40500 | 14.25 | 11.7 | - - - | - - - | - - - | No | 207744926 | - - - | USA | No
ML14XC1-042-463A** | C35-48B+TDR+TXV | SL280UH090V48B | R-410A | 40500 | 14 | 11.7 | - - - | - - - | - - - | No | 207744927 | - - - | USA | No
ML14XC1-042-463A** | C35-48B+TDR+TXV | SL280UH090XV48B | R-410A | 40500 | 14 | 11.7 | - - - | - - - | - - - | No | 207744928 | - - - | USA | No
ML14XC1-042-463A** | C35-48B+TDR+TXV | SLP99UH070XV36B | R-410A | 40000 | 13 | 11 | - - - | - - - | - - - | No | 207744929 | - - - | USA,Canada | No
ML14XC1-042-463A** | C35-48C+TDR+TXV | - - - | R-410A | 40000 | 13 | 11 | - - - | - - - | - - - | No | 207744838 | - - - | USA | No
ML14XC1-042-463A** | C35-48C+TDR+TXV | EL196UH090XE48C | R-410A | 40500 | 14.25 | 11.7 | - - - | - - - | - - - | No | 207744930 | - - - | USA,Canada | No
ML14XC1-042-463A** | C35-48C+TDR+TXV | EL196UH110XE60C | R-410A | 40500 | 14.5 | 12 | - - - | - - - | - - - | No | 207744931 | - - - | USA,Canada | No
ML14XC1-042-463A** | C35-48C+TDR+TXV | EL280UH110E48C | R-410A | 41000 | 14.25 | 12 | - - - | - - - | - - - | No | 207758166 | - - - | USA | No
ML14XC1-042-463A** | C35-48C+TDR+TXV | EL280UH110E60C | R-410A | 41000 | 14.5 | 12 | - - - | - - - | - - - | No | 207758168 | - - - | USA | No
ML14XC1-042-463A** | C35-48C+TDR+TXV | EL297UH090XV36C | R-410A | 40500 | 14.25 | 11.7 | - - - | - - - | - - - | No | 213187673 | - - - | USA,Canada | No
ML14XC1-042-463A** | C35-48C+TDR+TXV | EL297UH090XV48C | R-410A | 40500 | 14.25 | 11.7 | - - - | - - - | - - - | No | 213187674 | - - - | USA,Canada | No
ML14XC1-042-463A** | C35-48C+TDR+TXV | EL297UH090XV60C | R-410A | 41000 | 14 | 11.7 | - - - | - - - | - - - | No | 213187675 | - - - | USA,Canada | No
ML14XC1-042-463A** | C35-48C+TDR+TXV | EL297UH110XV48C | R-410A | 40500 | 14.25 | 11.7 | - - - | - - - | - - - | No | 213187676 | - - - | USA,Canada | No
ML14XC1-042-463A** | C35-48C+TDR+TXV | EL297UH110XV60C | R-410A | 41000 | 14.25 | 12 | - - - | - - - | - - - | No | 213187677 | - - - | USA,Canada | No
ML14XC1-042-463A** | C35-48C+TDR+TXV | ML180UH090E60C | R-410A | 41000 | 14.5 | 12 | - - - | - - - | - - - | No | 207744939 | - - - | USA | No
ML14XC1-042-463A** | C35-48C+TDR+TXV | ML180UH110E60C | R-410A | 40500 | 14.5 | 12 | - - - | - - - | - - - | No | 207744940 | - - - | USA | No
ML14XC1-042-463A** | C35-48C+TDR+TXV | ML180UH110V60C | R-410A | 41000 | 14.5 | 12.2 | - - - | - - - | - - - | No | 207744941 | - - - | USA | No
ML14XC1-042-463A** | C35-48C+TDR+TXV | ML180UH110XE60C | R-410A | 40500 | 14.5 | 12 | - - - | - - - | - - - | No | 207744942 | - - - | USA | No
ML14XC1-042-463A** | C35-48C+TDR+TXV | ML196UH090XE36C | R-410A | 40500 | 14 | 11.7 | - - - | - - - | - - - | No | 207744943 | - - - | USA,Canada | No
ML14XC1-042-463A** | C35-48C+TDR+TXV | ML196UH090XE48C | R-410A | 40500 | 14.25 | 11.7 | - - - | - - - | - - - | No | 207744944 | - - - | USA,Canada | No
ML14XC1-042-463A** | C35-48C+TDR+TXV | ML196UH090XE60C | R-410A | 41000 | 14.25 | 11.7 | - - - | - - - | - - - | No | 207744945 | - - - | USA,Canada | No
ML14XC1-042-463A** | C35-48C+TDR+TXV | ML296UH090XV48C | R-410A | 40500 | 14.25 | 11.7 | - - - | - - - | - - - | No | 207744946 | - - - | USA,Canada | No
ML14XC1-042-463A** | C35-48C+TDR+TXV | ML296UH110XV60C | R-410A | 41000 | 14.5 | 12 | - - - | - - - | - - - | No | 207744947 | - - - | USA,Canada | No
ML14XC1-042-463A** | C35-48C+TDR+TXV | SL280UH080NV60C | R-410A | 41000 | 14.5 | 12.2 | - - - | - - - | - - - | No | 207744948 | - - - | USA | No
ML14XC1-042-463A** | C35-48C+TDR+TXV | SL280UH090V60C | R-410A | 41000 | 14.5 | 12 | - - - | - - - | - - - | No | 207744949 | - - - | USA | No
ML14XC1-042-463A** | C35-48C+TDR+TXV | SL280UH090XV60C | R-410A | 41000 | 14.5 | 12 | - - - | - - - | - - - | No | 207744950 | - - - | USA | No
ML14XC1-042-463A** | C35-48C+TDR+TXV | SL280UH100NV60C | R-410A | 41000 | 14.5 | 12.2 | - - - | - - - | - - - | No | 207744951 | - - - | USA | No
ML14XC1-042-463A** | C35-48C+TDR+TXV | SL280UH110V60C | R-410A | 40500 | 14.25 | 11.7 | - - - | - - - | - - - | No | 207744952 | - - - | USA | No
ML14XC1-042-463A** | C35-48C+TDR+TXV | SL280UH110XV60C | R-410A | 40500 | 14.25 | 11.7 | - - - | - - - | - - - | No | 207744953 | - - - | USA | No
ML14XC1-042-463A** | C35-48C+TDR+TXV | SLP99UH090XV36C | R-410A | 40500 | 14.25 | 11.7 | - - - | - - - | - - - | No | 207744954 | - - - | USA,Canada | No
ML14XC1-042-463A** | C35-48C+TDR+TXV | SLP99UH090XV48C | R-410A | 40500 | 14.25 | 11.7 | - - - | - - - | - - - | No | 207744955 | - - - | USA,Canada | No
ML14XC1-042-463A** | C35-48C+TDR+TXV | SLP99UH090XV60C | R-410A | 41000 | 14 | 11.7 | - - - | - - - | - - - | No | 207744956 | - - - | USA,Canada | No
ML14XC1-042-463A** | C35-48C+TDR+TXV | SLP99UH110XV60C | R-410A | 41000 | 14.25 | 12 | - - - | - - - | - - - | No | 207744957 | - - - | USA,Canada | No
ML14XC1-042-463A** | C35-49C+TDR+TXV | - - - | R-410A | 40500 | 13 | 11 | - - - | - - - | - - - | No | 207744839 | - - - | USA | No
ML14XC1-042-463A** | C35-49C+TDR+TXV | EL196UH090XE48C | R-410A | 41500 | 14.5 | 12.2 | - - - | - - - | - - - | No | 207744958 | - - - | USA,Canada | No
ML14XC1-042-463A** | C35-49C+TDR+TXV | EL196UH110XE60C | R-410A | 41000 | 14.5 | 12.2 | - - - | - - - | - - - | No | 207744959 | - - - | USA,Canada | No
ML14XC1-042-463A** | C35-49C+TDR+TXV | EL280UH110E48C | R-410A | 41500 | 14.5 | 12 | - - - | - - - | - - - | No | 207758169 | - - - | USA | No
ML14XC1-042-463A** | C35-49C+TDR+TXV | EL280UH110E60C | R-410A | 42000 | 14.5 | 12 | - - - | - - - | - - - | No | 207758170 | - - - | USA | No
ML14XC1-042-463A** | C35-49C+TDR+TXV | EL297UH090XV36C | R-410A | 41000 | 14.25 | 12 | - - - | - - - | - - - | No | 213187678 | - - - | USA,Canada | No
ML14XC1-042-463A** | C35-49C+TDR+TXV | EL297UH090XV48C | R-410A | 41000 | 14.25 | 12 | - - - | - - - | - - - | No | 213187679 | - - - | USA,Canada | No
ML14XC1-042-463A** | C35-49C+TDR+TXV | EL297UH090XV60C | R-410A | 41500 | 14.25 | 12 | - - - | - - - | - - - | No | 213187680 | - - - | USA,Canada | No
ML14XC1-042-463A** | C35-49C+TDR+TXV | EL297UH110XV48C | R-410A | 41500 | 14.5 | 12 | - - - | - - - | - - - | No | 213187681 | - - - | USA,Canada | No
ML14XC1-042-463A** | C35-49C+TDR+TXV | EL297UH110XV60C | R-410A | 41500 | 14.5 | 12 | - - - | - - - | - - - | No | 213187682 | - - - | USA,Canada | No
ML14XC1-042-463A** | C35-49C+TDR+TXV | ML180UH090E60C | R-410A | 41500 | 14.5 | 12.2 | - - - | - - - | - - - | No | 207744967 | - - - | USA | No
ML14XC1-042-463A** | C35-49C+TDR+TXV | ML180UH110E60C | R-410A | 41500 | 14.5 | 12.2 | - - - | - - - | - - - | No | 207744968 | - - - | USA | No
ML14XC1-042-463A** | C35-49C+TDR+TXV | ML180UH110V60C | R-410A | 41500 | 15 | 12.2 | - - - | - - - | - - - | No | 207744969 | - - - | USA | No
ML14XC1-042-463A** | C35-49C+TDR+TXV | ML180UH110XE60C | R-410A | 41500 | 14.5 | 12.2 | - - - | - - - | - - - | No | 207744970 | - - - | USA | No
ML14XC1-042-463A** | C35-49C+TDR+TXV | ML196UH090XE36C | R-410A | 41000 | 14 | 11.7 | - - - | - - - | - - - | No | 207744971 | - - - | USA,Canada | No
ML14XC1-042-463A** | C35-49C+TDR+TXV | ML196UH090XE48C | R-410A | 41500 | 14.5 | 12.2 | - - - | - - - | - - - | No | 207744972 | - - - | USA,Canada | No
ML14XC1-042-463A** | C35-49C+TDR+TXV | ML196UH090XE60C | R-410A | 41500 | 14.5 | 12 | - - - | - - - | - - - | No | 207744973 | - - - | USA,Canada | No
ML14XC1-042-463A** | C35-49C+TDR+TXV | ML296UH090XV48C | R-410A | 41000 | 14.5 | 12 | - - - | - - - | - - - | No | 207744974 | - - - | USA,Canada | No
ML14XC1-042-463A** | C35-49C+TDR+TXV | ML296UH110XV60C | R-410A | 41500 | 14.5 | 12.2 | - - - | - - - | - - - | No | 207744975 | - - - | USA,Canada | No
ML14XC1-042-463A** | C35-49C+TDR+TXV | SL280UH080NV60C | R-410A | 41500 | 14.5 | 12.2 | - - - | - - - | - - - | No | 207744976 | - - - | USA | No
ML14XC1-042-463A** | C35-49C+TDR+TXV | SL280UH090V60C | R-410A | 41500 | 14.5 | 12.2 | - - - | - - - | - - - | No | 207744977 | - - - | USA | No
ML14XC1-042-463A** | C35-49C+TDR+TXV | SL280UH090XV60C | R-410A | 41500 | 14.5 | 12.2 | - - - | - - - | - - - | No | 207744978 | - - - | USA | No
ML14XC1-042-463A** | C35-49C+TDR+TXV | SL280UH100NV60C | R-410A | 41500 | 15 | 12.2 | - - - | - - - | - - - | No | 207744979 | - - - | USA | No
ML14XC1-042-463A** | C35-49C+TDR+TXV | SL280UH110V60C | R-410A | 41000 | 14.25 | 11.7 | - - - | - - - | - - - | No | 207744980 | - - - | USA | No
ML14XC1-042-463A** | C35-49C+TDR+TXV | SL280UH110XV60C | R-410A | 41000 | 14.25 | 11.7 | - - - | - - - | - - - | No | 207744981 | - - - | USA | No
ML14XC1-042-463A** | C35-49C+TDR+TXV | SLP99UH090XV36C | R-410A | 41000 | 14.25 | 12 | - - - | - - - | - - - | No | 207744982 | - - - | USA,Canada | No
ML14XC1-042-463A** | C35-49C+TDR+TXV | SLP99UH090XV48C | R-410A | 41000 | 14.25 | 12 | - - - | - - - | - - - | No | 207744983 | - - - | USA,Canada | No
ML14XC1-042-463A** | C35-49C+TDR+TXV | SLP99UH090XV60C | R-410A | 41500 | 14.25 | 12 | - - - | - - - | - - - | No | 207744984 | - - - | USA,Canada | No
ML14XC1-042-463A** | C35-49C+TDR+TXV | SLP99UH110XV60C | R-410A | 41500 | 14.5 | 12 | - - - | - - - | - - - | No | 207744986 | - - - | USA,Canada | No
ML14XC1-042-463A** | C35-50/60C+TDR+TXV | - - - | R-410A | 39500 | 13 | 10.5 | - - - | - - - | - - - | No | 207744840 | - - - | USA | No
ML14XC1-042-463A** | C35-50/60C+TDR+TXV | EL196UH090XE48C | R-410A | 40500 | 14.25 | 11.7 | - - - | - - - | - - - | No | 207744987 | - - - | USA,Canada | No
ML14XC1-042-463A** | C35-50/60C+TDR+TXV | EL196UH110XE60C | R-410A | 39500 | 14.25 | 11.7 | - - - | - - - | - - - | No | 207744989 | - - - | USA,Canada | No
ML14XC1-042-463A** | C35-50/60C+TDR+TXV | EL280UH110E48C | R-410A | 40500 | 14 | 11.5 | - - - | - - - | - - - | No | 207758171 | - - - | USA | No
ML14XC1-042-463A** | C35-50/60C+TDR+TXV | EL280UH110E60C | R-410A | 41000 | 14 | 11.7 | - - - | - - - | - - - | No | 207758172 | - - - | USA | No
ML14XC1-042-463A** | C35-50/60C+TDR+TXV | EL297UH090XV36C | R-410A | 40000 | 14 | 11.5 | - - - | - - - | - - - | No | 213187683 | - - - | USA,Canada | No
ML14XC1-042-463A** | C35-50/60C+TDR+TXV | EL297UH090XV48C | R-410A | 40000 | 14 | 11.7 | - - - | - - - | - - - | No | 213187684 | - - - | USA,Canada | No
ML14XC1-042-463A** | C35-50/60C+TDR+TXV | EL297UH090XV60C | R-410A | 40500 | 14 | 11.5 | - - - | - - - | - - - | No | 213187685 | - - - | USA,Canada | No
ML14XC1-042-463A** | C35-50/60C+TDR+TXV | EL297UH110XV48C | R-410A | 40500 | 14 | 11.7 | - - - | - - - | - - - | No | 213187686 | - - - | USA,Canada | No
ML14XC1-042-463A** | C35-50/60C+TDR+TXV | EL297UH110XV60C | R-410A | 40500 | 14 | 11.7 | - - - | - - - | - - - | No | 213187687 | - - - | USA,Canada | No
ML14XC1-042-463A** | C35-50/60C+TDR+TXV | ML180UH090E60C | R-410A | 40500 | 14.25 | 11.7 | - - - | - - - | - - - | No | 207745008 | - - - | USA | No
ML14XC1-042-463A** | C35-50/60C+TDR+TXV | ML180UH110E60C | R-410A | 40000 | 14.25 | 11.7 | - - - | - - - | - - - | No | 207745011 | - - - | USA | No
ML14XC1-042-463A** | C35-50/60C+TDR+TXV | ML180UH110V60C | R-410A | 40500 | 14.5 | 12 | - - - | - - - | - - - | No | 207745013 | - - - | USA | No
ML14XC1-042-463A** | C35-50/60C+TDR+TXV | ML180UH110XE60C | R-410A | 40000 | 14.25 | 11.7 | - - - | - - - | - - - | No | 207745015 | - - - | USA | No
ML14XC1-042-463A** | C35-50/60C+TDR+TXV | ML196UH090XE36C | R-410A | 40000 | 13 | 11.5 | - - - | - - - | - - - | No | 207745017 | - - - | USA,Canada | No
ML14XC1-042-463A** | C35-50/60C+TDR+TXV | ML196UH090XE48C | R-410A | 40500 | 14.25 | 11.7 | - - - | - - - | - - - | No | 207745020 | - - - | USA,Canada | No
ML14XC1-042-463A** | C35-50/60C+TDR+TXV | ML196UH090XE60C | R-410A | 40500 | 14 | 11.7 | - - - | - - - | - - - | No | 207745022 | - - - | USA,Canada | No
ML14XC1-042-463A** | C35-50/60C+TDR+TXV | ML296UH090XV48C | R-410A | 40000 | 14 | 11.7 | - - - | - - - | - - - | No | 207745025 | - - - | USA,Canada | No
ML14XC1-042-463A** | C35-50/60C+TDR+TXV | ML296UH110XV60C | R-410A | 40500 | 14.25 | 11.7 | - - - | - - - | - - - | No | 207745027 | - - - | USA,Canada | No
ML14XC1-042-463A** | C35-50/60C+TDR+TXV | SL280UH080NV60C | R-410A | 40500 | 14.5 | 12 | - - - | - - - | - - - | No | 207745029 | - - - | USA | No
ML14XC1-042-463A** | C35-50/60C+TDR+TXV | SL280UH090V60C | R-410A | 40500 | 14 | 11.7 | - - - | - - - | - - - | No | 207745032 | - - - | USA | No
ML14XC1-042-463A** | C35-50/60C+TDR+TXV | SL280UH090XV60C | R-410A | 40500 | 14 | 11.7 | - - - | - - - | - - - | No | 207745034 | - - - | USA | No
ML14XC1-042-463A** | C35-50/60C+TDR+TXV | SL280UH100NV60C | R-410A | 40500 | 14.5 | 12 | - - - | - - - | - - - | No | 207745036 | - - - | USA | No
ML14XC1-042-463A** | C35-50/60C+TDR+TXV | SL280UH110V60C | R-410A | 40500 | 14 | 11.7 | - - - | - - - | - - - | No | 207745038 | - - - | USA | No
ML14XC1-042-463A** | C35-50/60C+TDR+TXV | SL280UH110XV60C | R-410A | 40500 | 14 | 11.7 | - - - | - - - | - - - | No | 207745040 | - - - | USA | No
ML14XC1-042-463A** | C35-50/60C+TDR+TXV | SLP99UH090XV36C | R-410A | 40000 | 14 | 11.5 | - - - | - - - | - - - | No | 207745043 | - - - | USA,Canada | No
ML14XC1-042-463A** | C35-50/60C+TDR+TXV | SLP99UH090XV48C | R-410A | 40000 | 14 | 11.7 | - - - | - - - | - - - | No | 207745045 | - - - | USA,Canada | No
ML14XC1-042-463A** | C35-50/60C+TDR+TXV | SLP99UH090XV60C | R-410A | 40500 | 14 | 11.5 | - - - | - - - | - - - | No | 207745047 | - - - | USA,Canada | No
ML14XC1-042-463A** | C35-50/60C+TDR+TXV | SLP99UH110XV60C | R-410A | 40500 | 14 | 11.7 | - - - | - - - | - - - | No | 207745050 | - - - | USA,Canada | No
ML14XC1-042-463A** | C35-60C+TDR+TXV | - - - | R-410A | 41000 | 13 | 11 | - - - | - - - | - - - | No | 207744841 | - - - | USA | No
ML14XC1-042-463A** | C35-60C+TDR+TXV | EL196UH090XE48C | R-410A | 42000 | 14.5 | 12.2 | - - - | - - - | - - - | No | 207745053 | - - - | USA,Canada | No
ML14XC1-042-463A** | C35-60C+TDR+TXV | EL196UH110XE60C | R-410A | 41500 | 14.5 | 12.2 | - - - | - - - | - - - | No | 207745055 | - - - | USA,Canada | No
ML14XC1-042-463A** | C35-60C+TDR+TXV | EL280UH110E48C | R-410A | 42000 | 14.5 | 12.2 | - - - | - - - | - - - | No | 207758173 | - - - | USA | No
ML14XC1-042-463A** | C35-60C+TDR+TXV | EL280UH110E60C | R-410A | 42500 | 14.5 | 12.2 | - - - | - - - | - - - | No | 207758174 | - - - | USA | No
ML14XC1-042-463A** | C35-60C+TDR+TXV | EL297UH090XV36C | R-410A | 41500 | 14.5 | 12 | - - - | - - - | - - - | No | 213187688 | - - - | USA,Canada | No
ML14XC1-042-463A** | C35-60C+TDR+TXV | EL297UH090XV48C | R-410A | 41500 | 14.5 | 12 | - - - | - - - | - - - | No | 213187689 | - - - | USA,Canada | No
ML14XC1-042-463A** | C35-60C+TDR+TXV | EL297UH090XV60C | R-410A | 42000 | 14.5 | 12 | - - - | - - - | - - - | No | 213187690 | - - - | USA,Canada | No
ML14XC1-042-463A** | C35-60C+TDR+TXV | EL297UH110XV48C | R-410A | 42000 | 14.5 | 12.2 | - - - | - - - | - - - | No | 213187691 | - - - | USA,Canada | No
ML14XC1-042-463A** | C35-60C+TDR+TXV | EL297UH110XV60C | R-410A | 42000 | 14.5 | 12.2 | - - - | - - - | - - - | No | 213187692 | - - - | USA,Canada | No
ML14XC1-042-463A** | C35-60C+TDR+TXV | ML180UH090E60C | R-410A | 42000 | 14.5 | 12.2 | - - - | - - - | - - - | No | 207745073 | - - - | USA | No
ML14XC1-042-463A** | C35-60C+TDR+TXV | ML180UH110E60C | R-410A | 41500 | 14.5 | 12.2 | - - - | - - - | - - - | No | 207745076 | - - - | USA | No
ML14XC1-042-463A** | C35-60C+TDR+TXV | ML180UH110V60C | R-410A | 42000 | 15 | 12.5 | - - - | - - - | - - - | No | 207745078 | - - - | USA | No
ML14XC1-042-463A** | C35-60C+TDR+TXV | ML180UH110XE60C | R-410A | 41500 | 14.5 | 12.2 | - - - | - - - | - - - | No | 207745080 | - - - | USA | No
ML14XC1-042-463A** | C35-60C+TDR+TXV | ML196UH090XE36C | R-410A | 41500 | 14.25 | 11.7 | - - - | - - - | - - - | No | 207745082 | - - - | USA,Canada | No
ML14XC1-042-463A** | C35-60C+TDR+TXV | ML196UH090XE48C | R-410A | 42000 | 14.5 | 12.2 | - - - | - - - | - - - | No | 207745085 | - - - | USA,Canada | No
ML14XC1-042-463A** | C35-60C+TDR+TXV | ML196UH090XE60C | R-410A | 42000 | 14.5 | 12.2 | - - - | - - - | - - - | No | 207745087 | - - - | USA,Canada | No
ML14XC1-042-463A** | C35-60C+TDR+TXV | ML296UH090XV48C | R-410A | 41500 | 14.5 | 12.2 | - - - | - - - | - - - | No | 207745089 | - - - | USA,Canada | No
ML14XC1-042-463A** | C35-60C+TDR+TXV | ML296UH110XV60C | R-410A | 42000 | 14.5 | 12.2 | - - - | - - - | - - - | No | 207745091 | - - - | USA,Canada | No
ML14XC1-042-463A** | C35-60C+TDR+TXV | SL280UH080NV60C | R-410A | 42000 | 15 | 12.2 | - - - | - - - | - - - | No | 207745094 | - - - | USA | No
ML14XC1-042-463A** | C35-60C+TDR+TXV | SL280UH090V60C | R-410A | 42000 | 14.5 | 12.2 | - - - | - - - | - - - | No | 207745096 | - - - | USA | No
ML14XC1-042-463A** | C35-60C+TDR+TXV | SL280UH090XV60C | R-410A | 42000 | 14.5 | 12.2 | - - - | - - - | - - - | No | 207745098 | - - - | USA | No
ML14XC1-042-463A** | C35-60C+TDR+TXV | SL280UH100NV60C | R-410A | 42000 | 15 | 12.5 | - - - | - - - | - - - | No | 207745100 | - - - | USA | No
ML14XC1-042-463A** | C35-60C+TDR+TXV | SL280UH110V60C | R-410A | 41500 | 14.5 | 12 | - - - | - - - | - - - | No | 207745102 | - - - | USA | No
ML14XC1-042-463A** | C35-60C+TDR+TXV | SL280UH110XV60C | R-410A | 41500 | 14.5 | 12 | - - - | - - - | - - - | No | 207745105 | - - - | USA | No
ML14XC1-042-463A** | C35-60C+TDR+TXV | SLP99UH090XV36C | R-410A | 41500 | 14.5 | 12 | - - - | - - - | - - - | No | 207745107 | - - - | USA,Canada | No
ML14XC1-042-463A** | C35-60C+TDR+TXV | SLP99UH090XV48C | R-410A | 41500 | 14.5 | 12 | - - - | - - - | - - - | No | 207745109 | - - - | USA,Canada | No
ML14XC1-042-463A** | C35-60C+TDR+TXV | SLP99UH090XV60C | R-410A | 42000 | 14.5 | 12 | - - - | - - - | - - - | No | 207745112 | - - - | USA,Canada | No
ML14XC1-042-463A** | C35-60C+TDR+TXV | SLP99UH110XV60C | R-410A | 42000 | 14.5 | 12.2 | - - - | - - - | - - - | No | 207745114 | - - - | USA,Canada | No
ML14XC1-042-463A** | C35-60D+TDR+TXV | - - - | R-410A | 40500 | 13 | 11 | - - - | - - - | - - - | No | 207744842 | - - - | USA | No
ML14XC1-042-463A** | C35-60D+TDR+TXV | ML180UH135E60D | R-410A | 42000 | 14.5 | 12.2 | - - - | - - - | - - - | No | 207745119 | - - - | USA | No
ML14XC1-042-463A** | C35-60D+TDR+TXV | ML196UH135XE60D | R-410A | 42000 | 14.5 | 12.2 | - - - | - - - | - - - | No | 207745121 | - - - | USA,Canada | No
ML14XC1-042-463A** | C35-60D+TDR+TXV | SL280UH135V60D | R-410A | 41500 | 14.5 | 12.2 | - - - | - - - | - - - | No | 207745123 | - - - | USA | No
ML14XC1-042-463A** | CBA25UH-042-230 | - - - | R-410A | 40000 | 13 | 11 | - - - | - - - | - - - | No | 207745125 | - - - | USA | No
ML14XC1-042-463A** | CBA25UH-048-230 | - - - | R-410A | 41000 | 14.25 | 11.7 | - - - | - - - | - - - | No | 207745128 | - - - | USA | No
ML14XC1-042-463A** | CBA25UHV-042-230 | - - - | R-410A | 40500 | 14.5 | 12 | - - - | - - - | - - - | No | 207745130 | - - - | USA | No
ML14XC1-042-463A** | CBA25UHV-048-230 | - - - | R-410A | 41000 | 14.5 | 12.2 | - - - | - - - | - - - | No | 207745133 | - - - | USA | No
ML14XC1-042-463A** | CBA27UHE-042-230+TDR | - - - | R-410A | 41000 | 14.5 | 12 | - - - | - - - | - - - | No | 207745136 | - - - | USA | No
ML14XC1-042-463A** | CBA27UHE-048-230+TDR | - - - | R-410A | 41500 | 14.5 | 12.2 | - - - | - - - | - - - | No | 207745138 | - - - | USA | No
ML14XC1-042-463A** | CBA27UHE-048-460+TDR | - - - | R-410A | 41500 | 14.5 | 12.2 | - - - | - - - | - - - | No | 207745141 | - - - | USA | No
ML14XC1-042-463A** | CBA38MV-042-230+TDR | - - - | R-410A | 41000 | 14.5 | 12.2 | - - - | - - - | - - - | No | 207745143 | - - - | USA | No
ML14XC1-042-463A** | CBA38MV-048-230+TDR | - - - | R-410A | 41500 | 14.5 | 12.2 | - - - | - - - | - - - | No | 207745146 | - - - | USA | No
ML14XC1-042-463A** | CBK45UHET-048-230 | - - - | R-410A | 41000 | 14.25 | 11.7 | - - - | - - - | - - - | No | 215221428 | - - - | USA | No
ML14XC1-042-463A** | CBK45UHPT-042-230 | - - - | R-410A | 40000 | 13 | 11 | - - - | - - - | - - - | No | 215221427 | - - - | USA | No
ML14XC1-042-463A** | CBK45UHVT-042-230 | - - - | R-410A | 40500 | 14.5 | 12 | - - - | - - - | - - - | No | 215221429 | - - - | USA | No
ML14XC1-042-463A** | CBK45UHVT-048-230 | - - - | R-410A | 41000 | 14.5 | 12.2 | - - - | - - - | - - - | No | 215221430 | - - - | USA | No
ML14XC1-042-463A** | CBK47UHET-042-230 | - - - | R-410A | 41000 | 14.5 | 12 | - - - | - - - | - - - | No | 215221431 | - - - | USA | No
ML14XC1-042-463A** | CBK47UHET-048-230 | - - - | R-410A | 41500 | 14.3 | 12 | - - - | - - - | - - - | No | 215406348 | - - - | USA | No
ML14XC1-042-463A** | CH23-31+TDR+TXV | ML180UH070V36B | R-410A | 36400 | 13 | 10.5 | - - - | - - - | - - - | No | 207745147 | - - - | USA | No
ML14XC1-042-463A** | CH23-31+TDR+TXV | ML180UH070V48B | R-410A | 36800 | 13 | 11 | - - - | - - - | - - - | No | 207745148 | - - - | USA | No
ML14XC1-042-463A** | CH23-31+TDR+TXV | ML180UH090V48B | R-410A | 36800 | 13 | 10.5 | - - - | - - - | - - - | No | 207745151 | - - - | USA | No
ML14XC1-042-463A** | CH23-31+TDR+TXV | ML180UH110V60C | R-410A | 37000 | 13 | 11 | - - - | - - - | - - - | No | 207745153 | - - - | USA | No
ML14XC1-042-463A** | CH23-31+TDR+TXV | ML196UH090XE60C | R-410A | 37000 | 13 | 10.5 | - - - | - - - | - - - | No | 207745156 | - - - | USA,Canada | No
ML14XC1-042-463A** | CH23-31+TDR+TXV | ML196UH135XE60D | R-410A | 37200 | 13 | 10.5 | - - - | - - - | - - - | No | 207745158 | - - - | USA,Canada | No
ML14XC1-042-463A** | CH23-41+TDR+TXV | ML180UH070V36B | R-410A | 38500 | 14 | 11.5 | - - - | - - - | - - - | No | 207745161 | - - - | USA | No
ML14XC1-042-463A** | CH23-41+TDR+TXV | ML180UH070V48B | R-410A | 39000 | 14 | 11.5 | - - - | - - - | - - - | No | 207745163 | - - - | USA | No
ML14XC1-042-463A** | CH23-41+TDR+TXV | ML180UH090V48B | R-410A | 39000 | 14 | 11.5 | - - - | - - - | - - - | No | 207745166 | - - - | USA | No
ML14XC1-042-463A** | CH23-41+TDR+TXV | ML180UH110V60C | R-410A | 39000 | 14.25 | 11.7 | - - - | - - - | - - - | No | 207745168 | - - - | USA | No
ML14XC1-042-463A** | CH23-41+TDR+TXV | ML196UH030XE36B | R-410A | 38500 | 13 | 11 | - - - | - - - | - - - | No | 207745169 | - - - | USA,Canada | No
ML14XC1-042-463A** | CH23-41+TDR+TXV | ML196UH070XE48B | R-410A | 38500 | 13 | 11 | - - - | - - - | - - - | No | 207745171 | - - - | USA,Canada | No
ML14XC1-042-463A** | CH23-41+TDR+TXV | ML196UH090XE36C | R-410A | 38500 | 13 | 11 | - - - | - - - | - - - | No | 207745173 | - - - | USA,Canada | No
ML14XC1-042-463A** | CH23-41+TDR+TXV | ML196UH090XE60C | R-410A | 39000 | 13 | 11 | - - - | - - - | - - - | No | 207745176 | - - - | USA,Canada | No
ML14XC1-042-463A** | CH23-41+TDR+TXV | ML196UH135XE60D | R-410A | 39500 | 14 | 11.5 | - - - | - - - | - - - | No | 207745178 | - - - | USA,Canada | No
ML14XC1-042-463A** | CH23-51+TDR+TXV | ML180UH070V36B | R-410A | 38500 | 14 | 11.5 | - - - | - - - | - - - | No | 207745181 | - - - | USA | No
ML14XC1-042-463A** | CH23-51+TDR+TXV | ML180UH070V48B | R-410A | 39000 | 14 | 11.5 | - - - | - - - | - - - | No | 207745183 | - - - | USA | No
ML14XC1-042-463A** | CH23-51+TDR+TXV | ML180UH090V48B | R-410A | 39000 | 14 | 11.5 | - - - | - - - | - - - | No | 207745186 | - - - | USA | No
ML14XC1-042-463A** | CH23-51+TDR+TXV | ML180UH110V60C | R-410A | 39500 | 14.25 | 11.7 | - - - | - - - | - - - | No | 207745187 | - - - | USA | No
ML14XC1-042-463A** | CH23-51+TDR+TXV | ML196UH030XE36B | R-410A | 38500 | 13 | 11 | - - - | - - - | - - - | No | 207745189 | - - - | USA,Canada | No
ML14XC1-042-463A** | CH23-51+TDR+TXV | ML196UH070XE48B | R-410A | 39000 | 13 | 11 | - - - | - - - | - - - | No | 207745191 | - - - | USA,Canada | No
ML14XC1-042-463A** | CH23-51+TDR+TXV | ML196UH090XE36C | R-410A | 39000 | 13 | 11 | - - - | - - - | - - - | No | 207745193 | - - - | USA,Canada | No
ML14XC1-042-463A** | CH23-51+TDR+TXV | ML196UH090XE60C | R-410A | 39000 | 14 | 11.5 | - - - | - - - | - - - | No | 207745195 | - - - | USA,Canada | No
ML14XC1-042-463A** | CH23-51+TDR+TXV | ML196UH135XE60D | R-410A | 39500 | 14 | 11.5 | - - - | - - - | - - - | No | 207745198 | - - - | USA,Canada | No
ML14XC1-042-463A** | CH23-65+TDR+TXV | - - - | R-410A | 38500 | 13 | 10.5 | - - - | - - - | - - - | No | 207744843 | - - - | USA | No
ML14XC1-042-463A** | CH23-65+TDR+TXV | EL280UH090E36B | R-410A | 39500 | 14 | 11.2 | - - - | - - - | - - - | No | 207758175 | - - - | USA | No
ML14XC1-042-463A** | CH23-65+TDR+TXV | EL280UH090E48B | R-410A | 39500 | 14 | 11.5 | - - - | - - - | - - - | No | 207758176 | - - - | USA | No
ML14XC1-042-463A** | CH23-65+TDR+TXV | EL280UH110E48C | R-410A | 40000 | 14 | 11.5 | - - - | - - - | - - - | No | 207758177 | - - - | USA | No
ML14XC1-042-463A** | CH23-65+TDR+TXV | EL280UH110E60C | R-410A | 40000 | 14 | 11.5 | - - - | - - - | - - - | No | 207758178 | - - - | USA | No
ML14XC1-042-463A** | CH23-65+TDR+TXV | ML180UH070V36B | R-410A | 39000 | 14 | 11.5 | - - - | - - - | - - - | No | 207745200 | - - - | USA | No
ML14XC1-042-463A** | CH23-65+TDR+TXV | ML180UH070V48B | R-410A | 39500 | 14.25 | 11.7 | - - - | - - - | - - - | No | 207745203 | - - - | USA | No
ML14XC1-042-463A** | CH23-65+TDR+TXV | ML180UH090V48B | R-410A | 39500 | 14 | 11.5 | - - - | - - - | - - - | No | 207745205 | - - - | USA | No
ML14XC1-042-463A** | CH23-65+TDR+TXV | ML180UH110V60C | R-410A | 40000 | 14.5 | 12 | - - - | - - - | - - - | No | 207745208 | - - - | USA | No
ML14XC1-042-463A** | CH23-65+TDR+TXV | ML196UH030XE36B | R-410A | 39000 | 13 | 11 | - - - | - - - | - - - | No | 207745209 | - - - | USA,Canada | No
ML14XC1-042-463A** | CH23-65+TDR+TXV | ML196UH070XE48B | R-410A | 39500 | 13 | 11 | - - - | - - - | - - - | No | 207745211 | - - - | USA,Canada | No
ML14XC1-042-463A** | CH23-65+TDR+TXV | ML196UH090XE36C | R-410A | 39500 | 13 | 11 | - - - | - - - | - - - | No | 207745213 | - - - | USA,Canada | No
ML14XC1-042-463A** | CH23-65+TDR+TXV | ML196UH090XE60C | R-410A | 40000 | 14 | 11.7 | - - - | - - - | - - - | No | 207745214 | - - - | USA,Canada | No
ML14XC1-042-463A** | CH23-65+TDR+TXV | ML196UH135XE60D | R-410A | 40000 | 14 | 11.7 | - - - | - - - | - - - | No | 207745217 | - - - | USA,Canada | No
ML14XC1-042-463A** | CH23-68+TDR+TXV | - - - | R-410A | 40500 | 13 | 11 | - - - | - - - | - - - | No | 207744844 | - - - | USA | No
ML14XC1-042-463A** | CH23-68+TDR+TXV | ML180UH070V36B | R-410A | 40500 | 14.5 | 12 | - - - | - - - | - - - | No | 207745220 | - - - | USA | No
ML14XC1-042-463A** | CH23-68+TDR+TXV | ML180UH070V48B | R-410A | 41000 | 14.5 | 12.2 | - - - | - - - | - - - | No | 207745222 | - - - | USA | No
ML14XC1-042-463A** | CH23-68+TDR+TXV | ML180UH090V48B | R-410A | 41000 | 14.5 | 12 | - - - | - - - | - - - | No | 207745224 | - - - | USA | No
ML14XC1-042-463A** | CH23-68+TDR+TXV | ML180UH110V60C | R-410A | 41500 | 15 | 12.2 | - - - | - - - | - - - | No | 207745227 | - - - | USA | No
ML14XC1-042-463A** | CH23-68+TDR+TXV | ML196UH030XE36B | R-410A | 40500 | 14 | 11.5 | - - - | - - - | - - - | No | 207745230 | - - - | USA,Canada | No
ML14XC1-042-463A** | CH23-68+TDR+TXV | ML196UH070XE48B | R-410A | 41000 | 14.25 | 11.7 | - - - | - - - | - - - | No | 207745232 | - - - | USA,Canada | No
ML14XC1-042-463A** | CH23-68+TDR+TXV | ML196UH090XE36C | R-410A | 41000 | 14 | 11.7 | - - - | - - - | - - - | No | 207745235 | - - - | USA,Canada | No
ML14XC1-042-463A** | CH23-68+TDR+TXV | ML196UH090XE60C | R-410A | 41500 | 14.5 | 12 | - - - | - - - | - - - | No | 207745236 | - - - | USA,Canada | No
ML14XC1-042-463A** | CH23-68+TDR+TXV | ML196UH135XE60D | R-410A | 41500 | 14.5 | 12 | - - - | - - - | - - - | No | 207745238 | - - - | USA,Canada | No
ML14XC1-042-463A** | CHX35-24B+TDR | ML180UH070V36B | R-410A | 38000 | 13 | 11 | - - - | - - - | - - - | No | 207745387 | - - - | USA | No
ML14XC1-042-463A** | CHX35-24B+TDR | ML180UH070V48B | R-410A | 38500 | 13 | 11 | - - - | - - - | - - - | No | 207745388 | - - - | USA | No
ML14XC1-042-463A** | CHX35-24B+TDR | ML180UH090V48B | R-410A | 38500 | 13 | 11 | - - - | - - - | - - - | No | 207745389 | - - - | USA | No
ML14XC1-042-463A** | CHX35-24B+TDR | ML196UH030XE36B | R-410A | 37800 | 13 | 10.5 | - - - | - - - | - - - | No | 207745390 | - - - | USA,Canada | No
ML14XC1-042-463A** | CHX35-24B+TDR | ML196UH070XE48B | R-410A | 38000 | 13 | 10.5 | - - - | - - - | - - - | No | 207745391 | - - - | USA,Canada | No
ML14XC1-042-463A** | CHX35-30A+TDR | EL280UH045E36A | R-410A | 39000 | 13 | 11 | - - - | - - - | - - - | No | 207758693 | - - - | USA | No
ML14XC1-042-463A** | CHX35-30B+TDR | EL280UH090E36B | R-410A | 40000 | 13 | 11.5 | - - - | - - - | - - - | No | 207758694 | - - - | USA | No
ML14XC1-042-463A** | CHX35-30B+TDR | EL280UH090E48B | R-410A | 40000 | 14 | 11.5 | - - - | - - - | - - - | No | 207758695 | - - - | USA | No
ML14XC1-042-463A** | CHX35-30B+TDR | ML180UH070V36B | R-410A | 39500 | 14 | 11.5 | - - - | - - - | - - - | No | 207745392 | - - - | USA | No
ML14XC1-042-463A** | CHX35-30B+TDR | ML180UH070V48B | R-410A | 40000 | 14 | 11.7 | - - - | - - - | - - - | No | 207745393 | - - - | USA | No
ML14XC1-042-463A** | CHX35-30B+TDR | ML180UH090V48B | R-410A | 40000 | 14 | 11.5 | - - - | - - - | - - - | No | 207745394 | - - - | USA | No
ML14XC1-042-463A** | CHX35-30B+TDR | ML196UH030XE36B | R-410A | 39500 | 13 | 11 | - - - | - - - | - - - | No | 207745395 | - - - | USA,Canada | No
ML14XC1-042-463A** | CHX35-30B+TDR | ML196UH070XE48B | R-410A | 39500 | 13 | 11 | - - - | - - - | - - - | No | 207745396 | - - - | USA,Canada | No
ML14XC1-042-463A** | CHX35-36B+TDR | EL280UH090E48B | R-410A | 38500 | 13 | 11 | - - - | - - - | - - - | No | 207758696 | - - - | USA | No
ML14XC1-042-463A** | CHX35-36B+TDR | ML180UH070V36B | R-410A | 38000 | 13 | 11 | - - - | - - - | - - - | No | 207745397 | - - - | USA | No
ML14XC1-042-463A** | CHX35-36B+TDR | ML180UH070V48B | R-410A | 38500 | 13 | 11 | - - - | - - - | - - - | No | 207745398 | - - - | USA | No
ML14XC1-042-463A** | CHX35-36B+TDR | ML180UH090V48B | R-410A | 38500 | 13 | 11 | - - - | - - - | - - - | No | 207745399 | - - - | USA | No
ML14XC1-042-463A** | CHX35-36B+TDR | ML196UH030XE36B | R-410A | 37600 | 13 | 10.5 | - - - | - - - | - - - | No | 207745400 | - - - | USA,Canada | No
ML14XC1-042-463A** | CHX35-36B+TDR | ML196UH070XE48B | R-410A | 38000 | 13 | 11 | - - - | - - - | - - - | No | 207745401 | - - - | USA,Canada | No
ML14XC1-042-463A** | CHX35-36C+TDR | EL280UH110E48C | R-410A | 39000 | 13 | 11.5 | - - - | - - - | - - - | No | 207758697 | - - - | USA | No
ML14XC1-042-463A** | CHX35-36C+TDR | EL280UH110E60C | R-410A | 39500 | 13 | 11.5 | - - - | - - - | - - - | No | 207758699 | - - - | USA | No
ML14XC1-042-463A** | CHX35-36C+TDR | ML180UH110V60C | R-410A | 39500 | 14 | 11.7 | - - - | - - - | - - - | No | 207745402 | - - - | USA | No
ML14XC1-042-463A** | CHX35-36C+TDR | ML196UH090XE36C | R-410A | 38500 | 13 | 11 | - - - | - - - | - - - | No | 207745403 | - - - | USA,Canada | No
ML14XC1-042-463A** | CHX35-36C+TDR | ML196UH090XE60C | R-410A | 39000 | 13 | 11 | - - - | - - - | - - - | No | 207745404 | - - - | USA,Canada | No
ML14XC1-042-463A** | CHX35-42B+TDR | EL180UH080NE48B | R-410A | 41500 | 14.5 | 12 | - - - | - - - | - - - | No | 207745405 | - - - | USA | No
ML14XC1-042-463A** | CHX35-42B+TDR | EL280UH090E36B | R-410A | 41000 | 14 | 11.5 | - - - | - - - | - - - | No | 207758700 | - - - | USA | No
ML14XC1-042-463A** | CHX35-42B+TDR | EL280UH090E48B | R-410A | 41000 | 14.25 | 11.7 | - - - | - - - | - - - | No | 207758701 | - - - | USA | No
ML14XC1-042-463A** | CHX35-42B+TDR | EL297UH045XV36B | R-410A | 41000 | 13 | 11.5 | - - - | - - - | - - - | No | 213187693 | - - - | USA,Canada | No
ML14XC1-042-463A** | CHX35-42B+TDR | EL297UH070XV36B | R-410A | 41000 | 13 | 11.5 | - - - | - - - | - - - | No | 213187694 | - - - | USA,Canada | No
ML14XC1-042-463A** | CHX35-42B+TDR | ML180UH070V36B | R-410A | 41000 | 14.25 | 12 | - - - | - - - | - - - | No | 207745408 | - - - | USA | No
ML14XC1-042-463A** | CHX35-42B+TDR | ML180UH070V48B | R-410A | 41500 | 14.5 | 12 | - - - | - - - | - - - | No | 207745409 | - - - | USA | No
ML14XC1-042-463A** | CHX35-42B+TDR | ML180UH090E48B | R-410A | 41000 | 14.25 | 11.7 | - - - | - - - | - - - | No | 207745410 | - - - | USA | No
ML14XC1-042-463A** | CHX35-42B+TDR | ML180UH090V48B | R-410A | 41500 | 14.25 | 11.7 | - - - | - - - | - - - | No | 207745411 | - - - | USA | No
ML14XC1-042-463A** | CHX35-42B+TDR | ML180UH090XE48B | R-410A | 41000 | 14.25 | 11.7 | - - - | - - - | - - - | No | 207745412 | - - - | USA | No
ML14XC1-042-463A** | CHX35-42B+TDR | ML196UH030XE36B | R-410A | 40500 | 13 | 11.5 | - - - | - - - | - - - | No | 207745413 | - - - | USA,Canada | No
ML14XC1-042-463A** | CHX35-42B+TDR | ML196UH070XE48B | R-410A | 40500 | 14 | 11.5 | - - - | - - - | - - - | No | 207745414 | - - - | USA,Canada | No
ML14XC1-042-463A** | CHX35-42B+TDR | ML296UH045XV36B | R-410A | 41000 | 13 | 11.5 | - - - | - - - | - - - | No | 207745415 | - - - | USA,Canada | No
ML14XC1-042-463A** | CHX35-42B+TDR | ML296UH070XV36B | R-410A | 41000 | 13 | 11.5 | - - - | - - - | - - - | No | 207745416 | - - - | USA,Canada | No
ML14XC1-042-463A** | CHX35-42B+TDR | SL280UH080NV48B | R-410A | 41500 | 14.5 | 12 | - - - | - - - | - - - | No | 207745417 | - - - | USA | No
ML14XC1-042-463A** | CHX35-42B+TDR | SL280UH090V36B | R-410A | 41500 | 14.25 | 12 | - - - | - - - | - - - | No | 207745418 | - - - | USA | No
ML14XC1-042-463A** | CHX35-42B+TDR | SL280UH090V48B | R-410A | 41500 | 14.25 | 11.7 | - - - | - - - | - - - | No | 207745419 | - - - | USA | No
ML14XC1-042-463A** | CHX35-42B+TDR | SL280UH090XV48B | R-410A | 41500 | 14.25 | 11.7 | - - - | - - - | - - - | No | 207745420 | - - - | USA | No
ML14XC1-042-463A** | CHX35-42B+TDR | SLP99UH070XV36B | R-410A | 41000 | 13 | 11.5 | - - - | - - - | - - - | No | 207745421 | - - - | USA,Canada | No
ML14XC1-042-463A** | CHX35-42C+TDR | - - - | R-410A | 40000 | 13 | 11 | - - - | - - - | - - - | No | 207744849 | - - - | USA | No
ML14XC1-042-463A** | CHX35-42C+TDR | EL195UH080NE48C | R-410A | 40500 | 14 | 11.7 | - - - | - - - | - - - | No | 207745422 | - - - | USA,Canada | No
ML14XC1-042-463A** | CHX35-42C+TDR | EL195UH100NE60C | R-410A | 41000 | 14 | 11.7 | - - - | - - - | - - - | No | 207745423 | - - - | USA,Canada | No
ML14XC1-042-463A** | CHX35-42C+TDR | EL196UH090XE48C | R-410A | 40500 | 14.25 | 11.7 | - - - | - - - | - - - | No | 207745424 | - - - | USA,Canada | No
ML14XC1-042-463A** | CHX35-42C+TDR | EL196UH110XE60C | R-410A | 40000 | 14.5 | 12 | - - - | - - - | - - - | No | 207745425 | - - - | USA,Canada | No
ML14XC1-042-463A** | CHX35-42C+TDR | EL280UH110E48C | R-410A | 41000 | 14.25 | 12 | - - - | - - - | - - - | No | 207758702 | - - - | USA | No
ML14XC1-042-463A** | CHX35-42C+TDR | EL280UH110E60C | R-410A | 41000 | 14.25 | 11.7 | - - - | - - - | - - - | No | 207758704 | - - - | USA | No
ML14XC1-042-463A** | CHX35-42C+TDR | EL297UH090XV36C | R-410A | 40500 | 14 | 11.7 | - - - | - - - | - - - | No | 213187695 | - - - | USA,Canada | No
ML14XC1-042-463A** | CHX35-42C+TDR | EL297UH090XV48C | R-410A | 40500 | 14.25 | 11.7 | - - - | - - - | - - - | No | 213187696 | - - - | USA,Canada | No
ML14XC1-042-463A** | CHX35-42C+TDR | EL297UH090XV60C | R-410A | 41000 | 14 | 11.7 | - - - | - - - | - - - | No | 213187697 | - - - | USA,Canada | No
ML14XC1-042-463A** | CHX35-42C+TDR | EL297UH110XV48C | R-410A | 41000 | 14.25 | 11.7 | - - - | - - - | - - - | No | 213187698 | - - - | USA,Canada | No
ML14XC1-042-463A** | CHX35-42C+TDR | EL297UH110XV60C | R-410A | 41000 | 14.25 | 11.7 | - - - | - - - | - - - | No | 213187699 | - - - | USA,Canada | No
ML14XC1-042-463A** | CHX35-42C+TDR | ML180UH090E60C | R-410A | 41000 | 14.5 | 12 | - - - | - - - | - - - | No | 207745433 | - - - | USA | No
ML14XC1-042-463A** | CHX35-42C+TDR | ML180UH110E60C | R-410A | 40500 | 14.25 | 11.7 | - - - | - - - | - - - | No | 207745434 | - - - | USA | No
ML14XC1-042-463A** | CHX35-42C+TDR | ML180UH110V60C | R-410A | 41000 | 14.5 | 12.2 | - - - | - - - | - - - | No | 207745435 | - - - | USA | No
ML14XC1-042-463A** | CHX35-42C+TDR | ML180UH110XE60C | R-410A | 40500 | 14.25 | 11.7 | - - - | - - - | - - - | No | 207745436 | - - - | USA | No
ML14XC1-042-463A** | CHX35-42C+TDR | ML193UH110XE48C | R-410A | 40500 | 14.25 | 11.7 | - - - | - - - | - - - | No | 207745437 | - - - | USA,Canada | No
ML14XC1-042-463A** | CHX35-42C+TDR | ML196UH090XE36C | R-410A | 40500 | 14 | 11.5 | - - - | - - - | - - - | No | 207745438 | - - - | USA,Canada | No
ML14XC1-042-463A** | CHX35-42C+TDR | ML196UH090XE48C | R-410A | 40500 | 14.25 | 11.7 | - - - | - - - | - - - | No | 207745439 | - - - | USA,Canada | No
ML14XC1-042-463A** | CHX35-42C+TDR | ML196UH090XE60C | R-410A | 41000 | 14.25 | 11.7 | - - - | - - - | - - - | No | 207745440 | - - - | USA,Canada | No
ML14XC1-042-463A** | CHX35-42C+TDR | ML296UH090XV48C | R-410A | 40500 | 14.25 | 11.7 | - - - | - - - | - - - | No | 207745441 | - - - | USA,Canada | No
ML14XC1-042-463A** | CHX35-42C+TDR | SL280UH080NV60C | R-410A | 41000 | 14.5 | 12.2 | - - - | - - - | - - - | No | 207745442 | - - - | USA | No
ML14XC1-042-463A** | CHX35-42C+TDR | SL280UH090V60C | R-410A | 41000 | 14.25 | 12 | - - - | - - - | - - - | No | 207745443 | - - - | USA | No
ML14XC1-042-463A** | CHX35-42C+TDR | SL280UH090XV60C | R-410A | 41000 | 14.25 | 12 | - - - | - - - | - - - | No | 207745444 | - - - | USA | No
ML14XC1-042-463A** | CHX35-42C+TDR | SL280UH100NV60C | R-410A | 41000 | 14.5 | 12.2 | - - - | - - - | - - - | No | 207745445 | - - - | USA | No
ML14XC1-042-463A** | CHX35-42C+TDR | SL280UH110V60C | R-410A | 40500 | 14 | 11.7 | - - - | - - - | - - - | No | 207745446 | - - - | USA | No
ML14XC1-042-463A** | CHX35-42C+TDR | SL280UH110XV60C | R-410A | 40500 | 14 | 11.7 | - - - | - - - | - - - | No | 207745447 | - - - | USA | No
ML14XC1-042-463A** | CHX35-42C+TDR | SLP99UH090XV36C | R-410A | 40500 | 14 | 11.7 | - - - | - - - | - - - | No | 207745448 | - - - | USA,Canada | No
ML14XC1-042-463A** | CHX35-42C+TDR | SLP99UH090XV48C | R-410A | 40500 | 14.25 | 11.7 | - - - | - - - | - - - | No | 207745449 | - - - | USA,Canada | No
ML14XC1-042-463A** | CHX35-42C+TDR | SLP99UH090XV60C | R-410A | 41000 | 14 | 11.7 | - - - | - - - | - - - | No | 207745450 | - - - | USA,Canada | No
ML14XC1-042-463A** | CHX35-42C+TDR | SLP99UH110XV60C | R-410A | 41000 | 14.25 | 11.7 | - - - | - - - | - - - | No | 207745451 | - - - | USA,Canada | No
ML14XC1-042-463A** | CHX35-48B+TDR | EL180UH080NE48B | R-410A | 40500 | 14.25 | 11.7 | - - - | - - - | - - - | No | 207745452 | - - - | USA | No
ML14XC1-042-463A** | CHX35-48B+TDR | EL280UH090E36B | R-410A | 40000 | 14 | 11.5 | - - - | - - - | - - - | No | 207758705 | - - - | USA | No
ML14XC1-042-463A** | CHX35-48B+TDR | EL280UH090E48B | R-410A | 40000 | 14 | 11.5 | - - - | - - - | - - - | No | 207758706 | - - - | USA | No
ML14XC1-042-463A** | CHX35-48B+TDR | EL297UH045XV36B | R-410A | 40000 | 13 | 11 | - - - | - - - | - - - | No | 213187700 | - - - | USA,Canada | No
ML14XC1-042-463A** | CHX35-48B+TDR | EL297UH070XV36B | R-410A | 40000 | 13 | 11 | - - - | - - - | - - - | No | 213187701 | - - - | USA,Canada | No
ML14XC1-042-463A** | CHX35-48B+TDR | ML180UH070V36B | R-410A | 40000 | 14 | 11.7 | - - - | - - - | - - - | No | 207745455 | - - - | USA | No
ML14XC1-042-463A** | CHX35-48B+TDR | ML180UH070V48B | R-410A | 40000 | 14 | 11.7 | - - - | - - - | - - - | No | 207745456 | - - - | USA | No
ML14XC1-042-463A** | CHX35-48B+TDR | ML180UH070XE36B | R-410A | 39500 | 13 | 11.5 | - - - | - - - | - - - | No | 207745457 | - - - | USA | No
ML14XC1-042-463A** | CHX35-48B+TDR | ML180UH090E48B | R-410A | 40000 | 14 | 11.5 | - - - | - - - | - - - | No | 207745458 | - - - | USA | No
ML14XC1-042-463A** | CHX35-48B+TDR | ML180UH090V48B | R-410A | 40000 | 14 | 11.5 | - - - | - - - | - - - | No | 207745459 | - - - | USA | No
ML14XC1-042-463A** | CHX35-48B+TDR | ML180UH090XE48B | R-410A | 40000 | 14 | 11.5 | - - - | - - - | - - - | No | 207745460 | - - - | USA | No
ML14XC1-042-463A** | CHX35-48B+TDR | ML196UH030XE36B | R-410A | 39500 | 13 | 11 | - - - | - - - | - - - | No | 207745461 | - - - | USA,Canada | No
ML14XC1-042-463A** | CHX35-48B+TDR | ML196UH070XE48B | R-410A | 39500 | 13 | 11 | - - - | - - - | - - - | No | 207745462 | - - - | USA,Canada | No
ML14XC1-042-463A** | CHX35-48B+TDR | ML296UH045XV36B | R-410A | 40000 | 13 | 11 | - - - | - - - | - - - | No | 207745463 | - - - | USA,Canada | No
ML14XC1-042-463A** | CHX35-48B+TDR | ML296UH070XV36B | R-410A | 39500 | 13 | 11 | - - - | - - - | - - - | No | 207745464 | - - - | USA,Canada | No
ML14XC1-042-463A** | CHX35-48B+TDR | SL280UH080NV48B | R-410A | 40500 | 14.25 | 11.7 | - - - | - - - | - - - | No | 207745465 | - - - | USA | No
ML14XC1-042-463A** | CHX35-48B+TDR | SL280UH090V36B | R-410A | 40000 | 14 | 11.5 | - - - | - - - | - - - | No | 207745466 | - - - | USA | No
ML14XC1-042-463A** | CHX35-48B+TDR | SL280UH090V48B | R-410A | 40000 | 14 | 11.5 | - - - | - - - | - - - | No | 207745467 | - - - | USA | No
ML14XC1-042-463A** | CHX35-48B+TDR | SL280UH090XV48B | R-410A | 40000 | 14 | 11.5 | - - - | - - - | - - - | No | 207745468 | - - - | USA | No
ML14XC1-042-463A** | CHX35-48B+TDR | SLP99UH070XV36B | R-410A | 40000 | 13 | 11 | - - - | - - - | - - - | No | 207745469 | - - - | USA,Canada | No
ML14XC1-042-463A** | CHX35-48C+TDR | - - - | R-410A | 39500 | 13 | 10.5 | - - - | - - - | - - - | No | 207744850 | - - - | USA | No
ML14XC1-042-463A** | CHX35-48C+TDR | EL195UH080NE48C | R-410A | 40000 | 14 | 11.5 | - - - | - - - | - - - | No | 207745470 | - - - | USA,Canada | No
ML14XC1-042-463A** | CHX35-48C+TDR | EL195UH100NE60C | R-410A | 40500 | 14 | 11.5 | - - - | - - - | - - - | No | 207745471 | - - - | USA,Canada | No
ML14XC1-042-463A** | CHX35-48C+TDR | EL196UH090XE48C | R-410A | 40500 | 14.25 | 11.7 | - - - | - - - | - - - | No | 207745472 | - - - | USA,Canada | No
ML14XC1-042-463A** | CHX35-48C+TDR | EL196UH110XE60C | R-410A | 41000 | 14 | 11.7 | - - - | - - - | - - - | No | 207745473 | - - - | USA,Canada | No
ML14XC1-042-463A** | CHX35-48C+TDR | EL280UH110E48C | R-410A | 40500 | 14.25 | 11.5 | - - - | - - - | - - - | No | 207758707 | - - - | USA | No
ML14XC1-042-463A** | CHX35-48C+TDR | EL280UH110E60C | R-410A | 41000 | 14 | 11.7 | - - - | - - - | - - - | No | 207758708 | - - - | USA | No
ML14XC1-042-463A** | CHX35-48C+TDR | EL297UH090XV36C | R-410A | 40000 | 14 | 11.5 | - - - | - - - | - - - | No | 213187702 | - - - | USA,Canada | No
ML14XC1-042-463A** | CHX35-48C+TDR | EL297UH090XV48C | R-410A | 40500 | 14 | 11.7 | - - - | - - - | - - - | No | 213187703 | - - - | USA,Canada | No
ML14XC1-042-463A** | CHX35-48C+TDR | EL297UH090XV60C | R-410A | 40000 | 14.25 | 11.7 | - - - | - - - | - - - | No | 213187704 | - - - | USA,Canada | No
ML14XC1-042-463A** | CHX35-48C+TDR | EL297UH110XV48C | R-410A | 40500 | 14 | 11.7 | - - - | - - - | - - - | No | 213187705 | - - - | USA,Canada | No
ML14XC1-042-463A** | CHX35-48C+TDR | EL297UH110XV60C | R-410A | 40500 | 14 | 11.7 | - - - | - - - | - - - | No | 213187706 | - - - | USA,Canada | No
ML14XC1-042-463A** | CHX35-48C+TDR | ML180UH090E60C | R-410A | 40500 | 14.25 | 11.7 | - - - | - - - | - - - | No | 207745481 | - - - | USA | No
ML14XC1-042-463A** | CHX35-48C+TDR | ML180UH110E60C | R-410A | 40000 | 14.25 | 11.7 | - - - | - - - | - - - | No | 207745482 | - - - | USA | No
ML14XC1-042-463A** | CHX35-48C+TDR | ML180UH110V60C | R-410A | 41000 | 14.5 | 12 | - - - | - - - | - - - | No | 207745483 | - - - | USA | No
ML14XC1-042-463A** | CHX35-48C+TDR | ML180UH110XE60C | R-410A | 40000 | 14.25 | 11.7 | - - - | - - - | - - - | No | 207745484 | - - - | USA | No
ML14XC1-042-463A** | CHX35-48C+TDR | ML196UH090XE36C | R-410A | 40000 | 13 | 11.5 | - - - | - - - | - - - | No | 207745485 | - - - | USA,Canada | No
ML14XC1-042-463A** | CHX35-48C+TDR | ML196UH090XE48C | R-410A | 40500 | 14.25 | 11.7 | - - - | - - - | - - - | No | 207745486 | - - - | USA,Canada | No
ML14XC1-042-463A** | CHX35-48C+TDR | ML196UH090XE60C | R-410A | 40500 | 14 | 11.7 | - - - | - - - | - - - | No | 207745487 | - - - | USA,Canada | No
ML14XC1-042-463A** | CHX35-48C+TDR | ML296UH090XV48C | R-410A | 40000 | 14 | 11.7 | - - - | - - - | - - - | No | 207745488 | - - - | USA,Canada | No
ML14XC1-042-463A** | CHX35-48C+TDR | SL280UH080NV60C | R-410A | 40500 | 14.5 | 12 | - - - | - - - | - - - | No | 207745489 | - - - | USA | No
ML14XC1-042-463A** | CHX35-48C+TDR | SL280UH090V60C | R-410A | 40500 | 14 | 11.7 | - - - | - - - | - - - | No | 207745490 | - - - | USA | No
ML14XC1-042-463A** | CHX35-48C+TDR | SL280UH090XV60C | R-410A | 40500 | 14 | 11.7 | - - - | - - - | - - - | No | 207745491 | - - - | USA | No
ML14XC1-042-463A** | CHX35-48C+TDR | SL280UH100NV60C | R-410A | 40500 | 14.5 | 12 | - - - | - - - | - - - | No | 207745492 | - - - | USA | No
ML14XC1-042-463A** | CHX35-48C+TDR | SL280UH110V60C | R-410A | 40500 | 14 | 11.7 | - - - | - - - | - - - | No | 207745493 | - - - | USA | No
ML14XC1-042-463A** | CHX35-48C+TDR | SL280UH110XV60C | R-410A | 40500 | 14 | 11.7 | - - - | - - - | - - - | No | 207745494 | - - - | USA | No
ML14XC1-042-463A** | CHX35-48C+TDR | SLP99UH090XV36C | R-410A | 40000 | 14 | 11.5 | - - - | - - - | - - - | No | 207745495 | - - - | USA,Canada | No
ML14XC1-042-463A** | CHX35-48C+TDR | SLP99UH090XV48C | R-410A | 40500 | 14 | 11.7 | - - - | - - - | - - - | No | 207745496 | - - - | USA,Canada | No
ML14XC1-042-463A** | CHX35-48C+TDR | SLP99UH090XV60C | R-410A | 40000 | 14.25 | 11.7 | - - - | - - - | - - - | No | 207745497 | - - - | USA,Canada | No
ML14XC1-042-463A** | CHX35-48C+TDR | SLP99UH110XV60C | R-410A | 40500 | 14 | 11.7 | - - - | - - - | - - - | No | 207745498 | - - - | USA,Canada | No
ML14XC1-042-463A** | CHX35-51/61C+TDR | - - - | R-410A | 40500 | 13 | 11 | - - - | - - - | - - - | No | 207745738 | - - - | USA | No
ML14XC1-042-463A** | CHX35-51/61C+TDR | EL195UH080NE48C | R-410A | 41000 | 14.25 | 11.7 | - - - | - - - | - - - | No | 207745739 | - - - | USA,Canada | No
ML14XC1-042-463A** | CHX35-51/61C+TDR | EL196UH090XE48C | R-410A | 41000 | 14.5 | 12 | - - - | - - - | - - - | No | 207745740 | - - - | USA,Canada | No
ML14XC1-042-463A** | CHX35-51/61C+TDR | EL196UH110XE60C | R-410A | 40500 | 14.5 | 12 | - - - | - - - | - - - | No | 207745741 | - - - | USA,Canada | No
ML14XC1-042-463A** | CHX35-51/61C+TDR | EL280UH110E48C | R-410A | 41500 | 14.5 | 12 | - - - | - - - | - - - | No | 207758196 | - - - | USA | No
ML14XC1-042-463A** | CHX35-51/61C+TDR | EL280UH110E60C | R-410A | 41500 | 14.5 | 12 | - - - | - - - | - - - | No | 207758197 | - - - | USA | No
ML14XC1-042-463A** | CHX35-51/61C+TDR | EL297UH090XV36C | R-410A | 41000 | 14.25 | 11.7 | - - - | - - - | - - - | No | 213187739 | - - - | USA,Canada | No
ML14XC1-042-463A** | CHX35-51/61C+TDR | EL297UH090XV48C | R-410A | 41000 | 14.25 | 11.7 | - - - | - - - | - - - | No | 213187740 | - - - | USA,Canada | No
ML14XC1-042-463A** | CHX35-51/61C+TDR | EL297UH090XV60C | R-410A | 41000 | 14.5 | 12 | - - - | - - - | - - - | No | 213187741 | - - - | USA,Canada | No
ML14XC1-042-463A** | CHX35-51/61C+TDR | EL297UH110XV48C | R-410A | 41000 | 14.25 | 11.7 | - - - | - - - | - - - | No | 213187742 | - - - | USA,Canada | No
ML14XC1-042-463A** | CHX35-51/61C+TDR | EL297UH110XV60C | R-410A | 41000 | 14.25 | 11.7 | - - - | - - - | - - - | No | 213187743 | - - - | USA,Canada | No
ML14XC1-042-463A** | CHX35-51/61C+TDR | ML180UH090E60C | R-410A | 41000 | 14.5 | 12 | - - - | - - - | - - - | No | 207745749 | - - - | USA | No
ML14XC1-042-463A** | CHX35-51/61C+TDR | ML180UH110E60C | R-410A | 41000 | 14.5 | 12 | - - - | - - - | - - - | No | 207745750 | - - - | USA | No
ML14XC1-042-463A** | CHX35-51/61C+TDR | ML180UH110V60C | R-410A | 41500 | 14.5 | 12.2 | - - - | - - - | - - - | No | 207745751 | - - - | USA | No
ML14XC1-042-463A** | CHX35-51/61C+TDR | ML180UH110XE60C | R-410A | 41000 | 14.5 | 12 | - - - | - - - | - - - | No | 207745752 | - - - | USA | No
ML14XC1-042-463A** | CHX35-51/61C+TDR | ML196UH090XE36C | R-410A | 41000 | 14 | 11.7 | - - - | - - - | - - - | No | 207745753 | - - - | USA,Canada | No
ML14XC1-042-463A** | CHX35-51/61C+TDR | ML196UH090XE48C | R-410A | 41000 | 14.5 | 12 | - - - | - - - | - - - | No | 207745754 | - - - | USA,Canada | No
ML14XC1-042-463A** | CHX35-51/61C+TDR | ML196UH090XE60C | R-410A | 41000 | 14.25 | 11.7 | - - - | - - - | - - - | No | 207745755 | - - - | USA,Canada | No
ML14XC1-042-463A** | CHX35-51/61C+TDR | ML296UH090XV48C | R-410A | 41000 | 14.5 | 12 | - - - | - - - | - - - | No | 207745756 | - - - | USA,Canada | No
ML14XC1-042-463A** | CHX35-51/61C+TDR | SL280UH080NV60C | R-410A | 41500 | 14.5 | 12.2 | - - - | - - - | - - - | No | 207745757 | - - - | USA | No
ML14XC1-042-463A** | CHX35-51/61C+TDR | SL280UH090V60C | R-410A | 41500 | 14.5 | 12 | - - - | - - - | - - - | No | 207745758 | - - - | USA | No
ML14XC1-042-463A** | CHX35-51/61C+TDR | SL280UH090XV60C | R-410A | 41500 | 14.5 | 12 | - - - | - - - | - - - | No | 207745759 | - - - | USA | No
ML14XC1-042-463A** | CHX35-51/61C+TDR | SL280UH100NV60C | R-410A | 41500 | 14.5 | 12.2 | - - - | - - - | - - - | No | 207745760 | - - - | USA | No
ML14XC1-042-463A** | CHX35-51/61C+TDR | SL280UH110V60C | R-410A | 41000 | 14.25 | 11.7 | - - - | - - - | - - - | No | 207745761 | - - - | USA | No
ML14XC1-042-463A** | CHX35-51/61C+TDR | SL280UH110XV60C | R-410A | 41000 | 14.25 | 11.7 | - - - | - - - | - - - | No | 207745762 | - - - | USA | No
ML14XC1-042-463A** | CHX35-51/61C+TDR | SLP99UH090XV36C | R-410A | 41000 | 14.25 | 11.7 | - - - | - - - | - - - | No | 207745763 | - - - | USA,Canada | No
ML14XC1-042-463A** | CHX35-51/61C+TDR | SLP99UH090XV48C | R-410A | 41000 | 14.25 | 11.7 | - - - | - - - | - - - | No | 207745764 | - - - | USA,Canada | No
ML14XC1-042-463A** | CHX35-51/61C+TDR | SLP99UH090XV60C | R-410A | 41000 | 14.5 | 12 | - - - | - - - | - - - | No | 207745765 | - - - | USA,Canada | No
ML14XC1-042-463A** | CHX35-51/61C+TDR | SLP99UH110XV60C | R-410A | 41000 | 14.25 | 11.7 | - - - | - - - | - - - | No | 207745766 | - - - | USA,Canada | No
ML14XC1-042-463A** | CHX35-60D+TDR | - - - | R-410A | 40000 | 13 | 11 | - - - | - - - | - - - | No | 207744851 | - - - | USA | No
ML14XC1-042-463A** | CHX35-60D+TDR | ML196UH135XE60D | R-410A | 41500 | 14.5 | 12 | - - - | - - - | - - - | No | 207745499 | - - - | USA,Canada | No
ML14XC1-042-463A** | CK40CT-30/36B-0+TDR | ML180UH070E36B | R-410A | 37600 | 13 | 11 | - - - | - - - | - - - | No | 215221527 | - - - | USA | No
ML14XC1-042-463A** | CK40CT-30/36B-0+TDR | ML180UH070V36B | R-410A | 38000 | 13 | 11 | - - - | - - - | - - - | No | 215221528 | - - - | USA | No
ML14XC1-042-463A** | CK40CT-30/36B-0+TDR | ML180UH090E48B | R-410A | 38500 | 13 | 11 | - - - | - - - | - - - | No | 215221529 | - - - | USA | No
ML14XC1-042-463A** | CK40CT-30/36B-0+TDR | ML180UH090V48B | R-410A | 38500 | 13 | 11 | - - - | - - - | - - - | No | 215221530 | - - - | USA | No
ML14XC1-042-463A** | CK40CT-30/36B-0+TDR | ML180UH090XE48B | R-410A | 38500 | 13 | 11 | - - - | - - - | - - - | No | 215221531 | - - - | USA | No
ML14XC1-042-463A** | CK40CT-30/36B-0+TDR | ML196UH030XE36B | R-410A | 37600 | 13 | 10.5 | - - - | - - - | - - - | No | 215221532 | - - - | USA,Canada | No
ML14XC1-042-463A** | CK40CT-30/36B-0+TDR | ML196UH070XE48B | R-410A | 38000 | 13 | 11 | - - - | - - - | - - - | No | 215221533 | - - - | USA,Canada | No
ML14XC1-042-463A** | CK40CT-30/36B-0+TDR | SL280UH090V36B | R-410A | 38500 | 13 | 11 | - - - | - - - | - - - | No | 215221534 | - - - | USA | No
ML14XC1-042-463A** | CK40CT-30/36B-0+TDR | SL280UH090V48B | R-410A | 38500 | 13 | 11 | - - - | - - - | - - - | No | 215221535 | - - - | USA | No
ML14XC1-042-463A** | CK40CT-30/36B-0+TDR | SL280UH090XV48B | R-410A | 38500 | 13 | 11 | - - - | - - - | - - - | No | 215221536 | - - - | USA | No
ML14XC1-042-463A** | CK40CT-30/36C-0+TDR | EL196UH090XE48C | R-410A | 38500 | 13 | 11 | - - - | - - - | - - - | No | 215221537 | - - - | USA,Canada | No
ML14XC1-042-463A** | CK40CT-30/36C-0+TDR | EL196UH110XE60C | R-410A | 39000 | 13 | 11 | - - - | - - - | - - - | No | 215221538 | - - - | USA,Canada | No
ML14XC1-042-463A** | CK40CT-30/36C-0+TDR | EL297UH090XV48C | R-410A | 38500 | 13 | 11 | - - - | - - - | - - - | No | 215219348 | - - - | USA,Canada | No
ML14XC1-042-463A** | CK40CT-30/36C-0+TDR | EL297UH110XV48C | R-410A | 37600 | 13 | 11 | - - - | - - - | - - - | No | 215219349 | - - - | USA,Canada | No
ML14XC1-042-463A** | CK40CT-30/36C-0+TDR | EL297UH110XV60C | R-410A | 38500 | 13 | 11 | - - - | - - - | - - - | No | 215219350 | - - - | USA,Canada | No
ML14XC1-042-463A** | CK40CT-30/36C-0+TDR | ML180UH090E60C | R-410A | 38500 | 13 | 11 | - - - | - - - | - - - | No | 215221539 | - - - | USA | No
ML14XC1-042-463A** | CK40CT-30/36C-0+TDR | ML180UH110E60C | R-410A | 38500 | 13 | 11 | - - - | - - - | - - - | No | 215221540 | - - - | USA | No
ML14XC1-042-463A** | CK40CT-30/36C-0+TDR | ML180UH110V60C | R-410A | 39000 | 13 | 11.5 | - - - | - - - | - - - | No | 215221541 | - - - | USA | No
ML14XC1-042-463A** | CK40CT-30/36C-0+TDR | ML180UH110XE60C | R-410A | 38500 | 13 | 11 | - - - | - - - | - - - | No | 215221542 | - - - | USA | No
ML14XC1-042-463A** | CK40CT-30/36C-0+TDR | ML196UH090XE36C | R-410A | 38000 | 13 | 10.5 | - - - | - - - | - - - | No | 215221543 | - - - | USA,Canada | No
ML14XC1-042-463A** | CK40CT-30/36C-0+TDR | ML196UH090XE48C | R-410A | 38500 | 13 | 11 | - - - | - - - | - - - | No | 215221544 | - - - | USA,Canada | No
ML14XC1-042-463A** | CK40CT-30/36C-0+TDR | ML196UH090XE60C | R-410A | 38500 | 13 | 11 | - - - | - - - | - - - | No | 215221545 | - - - | USA,Canada | No
ML14XC1-042-463A** | CK40CT-30/36C-0+TDR | ML296UH090XV48C | R-410A | 38500 | 13 | 11 | - - - | - - - | - - - | No | 215221546 | - - - | USA,Canada | No
ML14XC1-042-463A** | CK40CT-30/36C-0+TDR | ML296UH110XV60C | R-410A | 38500 | 13 | 11 | - - - | - - - | - - - | No | 215221547 | - - - | USA,Canada | No
ML14XC1-042-463A** | CK40CT-30/36C-0+TDR | SL280UH080NV60C | R-410A | 38500 | 13 | 11 | - - - | - - - | - - - | No | 215221548 | - - - | USA | No
ML14XC1-042-463A** | CK40CT-30/36C-0+TDR | SL280UH090V60C | R-410A | 38500 | 13 | 11 | - - - | - - - | - - - | No | 215221549 | - - - | USA | No
ML14XC1-042-463A** | CK40CT-30/36C-0+TDR | SL280UH090XV60C | R-410A | 38500 | 13 | 11 | - - - | - - - | - - - | No | 215221550 | - - - | USA | No
ML14XC1-042-463A** | CK40CT-30/36C-0+TDR | SL280UH100NV60C | R-410A | 39000 | 14 | 11.5 | - - - | - - - | - - - | No | 215221551 | - - - | USA | No
ML14XC1-042-463A** | CK40CT-30/36C-0+TDR | SL280UH110V60C | R-410A | 38500 | 13 | 11 | - - - | - - - | - - - | No | 215221552 | - - - | USA | No
ML14XC1-042-463A** | CK40CT-30/36C-0+TDR | SL280UH110XV60C | R-410A | 38500 | 13 | 11 | - - - | - - - | - - - | No | 215221553 | - - - | USA | No
ML14XC1-042-463A** | CK40CT-30/36C-0+TDR | SLP99UH090XV48C | R-410A | 38500 | 13 | 11 | - - - | - - - | - - - | No | 215221554 | - - - | USA,Canada | No
ML14XC1-042-463A** | CK40CT-30/36C-0+TDR | SLP99UH110XV60C | R-410A | 38500 | 13 | 11 | - - - | - - - | - - - | No | 215221555 | - - - | USA,Canada | No
ML14XC1-042-463A** | CK40CT-30A-0+TDR | ML180UH045XE36A | R-410A | 39000 | 13 | 11 | - - - | - - - | - - - | No | 215221556 | - - - | USA | No
ML14XC1-042-463A** | CK40CT-30B-0+TDR | ML180UH070V36B | R-410A | 39500 | 14 | 11.5 | - - - | - - - | - - - | No | 215221557 | - - - | USA | No
ML14XC1-042-463A** | CK40CT-30B-0+TDR | ML180UH070V48B | R-410A | 39500 | 14 | 11.5 | - - - | - - - | - - - | No | 215221558 | - - - | USA | No
ML14XC1-042-463A** | CK40CT-30B-0+TDR | ML180UH090V48B | R-410A | 40000 | 13 | 11.5 | - - - | - - - | - - - | No | 215221559 | - - - | USA | No
ML14XC1-042-463A** | CK40CT-30B-0+TDR | ML196UH030XE36B | R-410A | 39000 | 13 | 11 | - - - | - - - | - - - | No | 215221560 | - - - | USA,Canada | No
ML14XC1-042-463A** | CK40CT-30B-0+TDR | ML196UH070XE48B | R-410A | 39000 | 13 | 11 | - - - | - - - | - - - | No | 215221561 | - - - | USA,Canada | No
ML14XC1-042-463A** | CK40CT-36B-0+TDR | - - - | R-410A | 39500 | 13 | 10.5 | - - - | - - - | - - - | No | 215221421 | - - - | USA | No
ML14XC1-042-463A** | CK40CT-36B-0+TDR | EL297UH045XV36B | R-410A | 40000 | 13 | 11 | - - - | - - - | - - - | No | 215219351 | - - - | USA,Canada | No
ML14XC1-042-463A** | CK40CT-36B-0+TDR | EL297UH070XV36B | R-410A | 40000 | 13 | 11 | - - - | - - - | - - - | No | 215219352 | - - - | USA,Canada | No
ML14XC1-042-463A** | CK40CT-36B-0+TDR | ML180UH070V36B | R-410A | 40000 | 14 | 11.7 | - - - | - - - | - - - | No | 215221562 | - - - | USA | No
ML14XC1-042-463A** | CK40CT-36B-0+TDR | ML180UH070V48B | R-410A | 40000 | 14.25 | 11.7 | - - - | - - - | - - - | No | 215221563 | - - - | USA | No
ML14XC1-042-463A** | CK40CT-36B-0+TDR | ML180UH090E48B | R-410A | 40000 | 14 | 11.7 | - - - | - - - | - - - | No | 215221564 | - - - | USA | No
ML14XC1-042-463A** | CK40CT-36B-0+TDR | ML180UH090V48B | R-410A | 40500 | 14 | 11.7 | - - - | - - - | - - - | No | 215221565 | - - - | USA | No
ML14XC1-042-463A** | CK40CT-36B-0+TDR | ML180UH090XE48B | R-410A | 40000 | 14 | 11.7 | - - - | - - - | - - - | No | 215221566 | - - - | USA | No
ML14XC1-042-463A** | CK40CT-36B-0+TDR | ML196UH030XE36B | R-410A | 39500 | 13 | 11 | - - - | - - - | - - - | No | 215221567 | - - - | USA,Canada | No
ML14XC1-042-463A** | CK40CT-36B-0+TDR | ML196UH070XE48B | R-410A | 39500 | 13 | 11 | - - - | - - - | - - - | No | 215221568 | - - - | USA,Canada | No
ML14XC1-042-463A** | CK40CT-36B-0+TDR | ML296UH045XV36B | R-410A | 40000 | 13 | 11 | - - - | - - - | - - - | No | 215221569 | - - - | USA,Canada | No
ML14XC1-042-463A** | CK40CT-36B-0+TDR | ML296UH070XV36B | R-410A | 39500 | 13 | 11 | - - - | - - - | - - - | No | 215221570 | - - - | USA,Canada | No
ML14XC1-042-463A** | CK40CT-36B-0+TDR | SL280UH090V36B | R-410A | 40000 | 14 | 11.5 | - - - | - - - | - - - | No | 215221571 | - - - | USA | No
ML14XC1-042-463A** | CK40CT-36B-0+TDR | SL280UH090V48B | R-410A | 40000 | 14 | 11.5 | - - - | - - - | - - - | No | 215221572 | - - - | USA | No
ML14XC1-042-463A** | CK40CT-36B-0+TDR | SL280UH090XV48B | R-410A | 40000 | 14 | 11.5 | - - - | - - - | - - - | No | 215221573 | - - - | USA | No
ML14XC1-042-463A** | CK40CT-36B-0+TDR | SLP99UH070XV36B | R-410A | 40000 | 13 | 11 | - - - | - - - | - - - | No | 215221574 | - - - | USA,Canada | No
ML14XC1-042-463A** | CK40CT-48B-0+TDR | - - - | R-410A | 40000 | 13 | 11 | - - - | - - - | - - - | No | 215221422 | - - - | USA | No
ML14XC1-042-463A** | CK40CT-48B-0+TDR | EL280UH090E48B | R-410A | 40500 | 14 | 11.5 | - - - | - - - | - - - | No | 215221797 | - - - | USA | No
ML14XC1-042-463A** | CK40CT-48B-0+TDR | EL280UH090XE48B | R-410A | 40500 | 14 | 11.5 | - - - | - - - | - - - | No | 215221798 | - - - | USA | No
ML14XC1-042-463A** | CK40CT-48B-0+TDR | EL297UH045XV36B | R-410A | 40500 | 13 | 11.5 | - - - | - - - | - - - | No | 215219353 | - - - | USA,Canada | No
ML14XC1-042-463A** | CK40CT-48B-0+TDR | EL297UH070XV36B | R-410A | 40000 | 13 | 11 | - - - | - - - | - - - | No | 215219354 | - - - | USA,Canada | No
ML14XC1-042-463A** | CK40CT-48B-0+TDR | ML180UH070V36B | R-410A | 40000 | 14.25 | 11.7 | - - - | - - - | - - - | No | 215221575 | - - - | USA | No
ML14XC1-042-463A** | CK40CT-48B-0+TDR | ML180UH070V48B | R-410A | 40500 | 14.25 | 11.7 | - - - | - - - | - - - | No | 215221576 | - - - | USA | No
ML14XC1-042-463A** | CK40CT-48B-0+TDR | ML180UH090E48B | R-410A | 40500 | 14 | 11.7 | - - - | - - - | - - - | No | 215221577 | - - - | USA | No
ML14XC1-042-463A** | CK40CT-48B-0+TDR | ML180UH090V48B | R-410A | 40500 | 14 | 11.7 | - - - | - - - | - - - | No | 215221578 | - - - | USA | No
ML14XC1-042-463A** | CK40CT-48B-0+TDR | ML180UH090XE48B | R-410A | 40500 | 14 | 11.7 | - - - | - - - | - - - | No | 215221579 | - - - | USA | No
ML14XC1-042-463A** | CK40CT-48B-0+TDR | ML196UH030XE36B | R-410A | 39500 | 13 | 11 | - - - | - - - | - - - | No | 215221580 | - - - | USA,Canada | No
ML14XC1-042-463A** | CK40CT-48B-0+TDR | ML196UH070XE48B | R-410A | 40000 | 14 | 11.5 | - - - | - - - | - - - | No | 215221581 | - - - | USA,Canada | No
ML14XC1-042-463A** | CK40CT-48B-0+TDR | ML296UH045XV36B | R-410A | 40500 | 13 | 11.5 | - - - | - - - | - - - | No | 215221582 | - - - | USA,Canada | No
ML14XC1-042-463A** | CK40CT-48B-0+TDR | ML296UH070XV36B | R-410A | 40000 | 13 | 11 | - - - | - - - | - - - | No | 215221583 | - - - | USA,Canada | No
ML14XC1-042-463A** | CK40CT-48B-0+TDR | SL280UH090V36B | R-410A | 40500 | 14.25 | 11.7 | - - - | - - - | - - - | No | 215221584 | - - - | USA | No
ML14XC1-042-463A** | CK40CT-48B-0+TDR | SL280UH090V48B | R-410A | 40500 | 14 | 11.7 | - - - | - - - | - - - | No | 215221585 | - - - | USA | No
ML14XC1-042-463A** | CK40CT-48B-0+TDR | SL280UH090XV48B | R-410A | 40500 | 14 | 11.7 | - - - | - - - | - - - | No | 215221586 | - - - | USA | No
ML14XC1-042-463A** | CK40CT-48B-0+TDR | SLP99UH070XV36B | R-410A | 40000 | 13 | 11 | - - - | - - - | - - - | No | 215221587 | - - - | USA,Canada | No
ML14XC1-042-463A** | CK40CT-48C-0+TDR | - - - | R-410A | 40000 | 13 | 11 | - - - | - - - | - - - | No | 215221423 | - - - | USA | No
ML14XC1-042-463A** | CK40CT-48C-0+TDR | EL196UH090XE48C | R-410A | 40500 | 14.25 | 11.7 | - - - | - - - | - - - | No | 215221588 | - - - | USA,Canada | No
ML14XC1-042-463A** | CK40CT-48C-0+TDR | EL196UH110XE60C | R-410A | 40500 | 14.5 | 12 | - - - | - - - | - - - | No | 215221589 | - - - | USA,Canada | No
ML14XC1-042-463A** | CK40CT-48C-0+TDR | EL280UH110E48C | R-410A | 41000 | 14.25 | 12 | - - - | - - - | - - - | No | 215221799 | - - - | USA | No
ML14XC1-042-463A** | CK40CT-48C-0+TDR | EL280UH110E60C | R-410A | 41000 | 14.5 | 12 | - - - | - - - | - - - | No | 215221800 | - - - | USA | No
ML14XC1-042-463A** | CK40CT-48C-0+TDR | EL297UH090XV36C | R-410A | 40500 | 14.25 | 11.7 | - - - | - - - | - - - | No | 215219355 | - - - | USA,Canada | No
ML14XC1-042-463A** | CK40CT-48C-0+TDR | EL297UH090XV48C | R-410A | 40500 | 14.25 | 11.7 | - - - | - - - | - - - | No | 215219356 | - - - | USA,Canada | No
ML14XC1-042-463A** | CK40CT-48C-0+TDR | EL297UH090XV60C | R-410A | 41000 | 14 | 11.7 | - - - | - - - | - - - | No | 215219357 | - - - | USA,Canada | No
ML14XC1-042-463A** | CK40CT-48C-0+TDR | EL297UH110XV48C | R-410A | 40500 | 14.25 | 11.7 | - - - | - - - | - - - | No | 215219358 | - - - | USA,Canada | No
ML14XC1-042-463A** | CK40CT-48C-0+TDR | EL297UH110XV60C | R-410A | 41000 | 14.25 | 12 | - - - | - - - | - - - | No | 215219359 | - - - | USA,Canada | No
ML14XC1-042-463A** | CK40CT-48C-0+TDR | ML180UH090E60C | R-410A | 41000 | 14.5 | 12 | - - - | - - - | - - - | No | 215221590 | - - - | USA | No
ML14XC1-042-463A** | CK40CT-48C-0+TDR | ML180UH110E60C | R-410A | 40500 | 14.5 | 12 | - - - | - - - | - - - | No | 215221591 | - - - | USA | No
ML14XC1-042-463A** | CK40CT-48C-0+TDR | ML180UH110V60C | R-410A | 41000 | 14.5 | 12.2 | - - - | - - - | - - - | No | 215221592 | - - - | USA | No
ML14XC1-042-463A** | CK40CT-48C-0+TDR | ML180UH110XE60C | R-410A | 40500 | 14.5 | 12 | - - - | - - - | - - - | No | 215221593 | - - - | USA | No
ML14XC1-042-463A** | CK40CT-48C-0+TDR | ML196UH090XE36C | R-410A | 40500 | 14 | 11.7 | - - - | - - - | - - - | No | 215221594 | - - - | USA,Canada | No
ML14XC1-042-463A** | CK40CT-48C-0+TDR | ML196UH090XE48C | R-410A | 40500 | 14.25 | 11.7 | - - - | - - - | - - - | No | 215221595 | - - - | USA,Canada | No
ML14XC1-042-463A** | CK40CT-48C-0+TDR | ML196UH090XE60C | R-410A | 41000 | 14.25 | 11.7 | - - - | - - - | - - - | No | 215221596 | - - - | USA,Canada | No
ML14XC1-042-463A** | CK40CT-48C-0+TDR | ML296UH090XV48C | R-410A | 40500 | 14.25 | 11.7 | - - - | - - - | - - - | No | 215221597 | - - - | USA,Canada | No
ML14XC1-042-463A** | CK40CT-48C-0+TDR | ML296UH110XV60C | R-410A | 41000 | 14.5 | 12 | - - - | - - - | - - - | No | 215221598 | - - - | USA,Canada | No
ML14XC1-042-463A** | CK40CT-48C-0+TDR | SL280UH080NV60C | R-410A | 41000 | 14.5 | 12.2 | - - - | - - - | - - - | No | 215221599 | - - - | USA | No
ML14XC1-042-463A** | CK40CT-48C-0+TDR | SL280UH090V60C | R-410A | 41000 | 14.5 | 12 | - - - | - - - | - - - | No | 215221600 | - - - | USA | No
ML14XC1-042-463A** | CK40CT-48C-0+TDR | SL280UH090XV60C | R-410A | 41000 | 14.5 | 12 | - - - | - - - | - - - | No | 215221601 | - - - | USA | No
ML14XC1-042-463A** | CK40CT-48C-0+TDR | SL280UH100NV60C | R-410A | 41000 | 14.5 | 12.2 | - - - | - - - | - - - | No | 215221602 | - - - | USA | No
ML14XC1-042-463A** | CK40CT-48C-0+TDR | SL280UH110V60C | R-410A | 40500 | 14.25 | 11.7 | - - - | - - - | - - - | No | 215221603 | - - - | USA | No
ML14XC1-042-463A** | CK40CT-48C-0+TDR | SL280UH110XV60C | R-410A | 40500 | 14.25 | 11.7 | - - - | - - - | - - - | No | 215221604 | - - - | USA | No
ML14XC1-042-463A** | CK40CT-48C-0+TDR | SLP99UH090XV36C | R-410A | 40500 | 14.25 | 11.7 | - - - | - - - | - - - | No | 215221605 | - - - | USA,Canada | No
ML14XC1-042-463A** | CK40CT-48C-0+TDR | SLP99UH090XV48C | R-410A | 40500 | 14.25 | 11.7 | - - - | - - - | - - - | No | 215221606 | - - - | USA,Canada | No
ML14XC1-042-463A** | CK40CT-48C-0+TDR | SLP99UH090XV60C | R-410A | 41000 | 14 | 11.7 | - - - | - - - | - - - | No | 215221607 | - - - | USA,Canada | No
ML14XC1-042-463A** | CK40CT-48C-0+TDR | SLP99UH110XV60C | R-410A | 41000 | 14.25 | 12 | - - - | - - - | - - - | No | 215221608 | - - - | USA,Canada | No
ML14XC1-042-463A** | CK40CT-49C-0+TDR | - - - | R-410A | 40500 | 13 | 11 | - - - | - - - | - - - | No | 215221417 | - - - | USA,Canada | No
ML14XC1-042-463A** | CK40CT-49C-0+TDR | EL196UH090XE48C | R-410A | 41500 | 14.5 | 12.2 | - - - | - - - | - - - | No | 215221609 | - - - | USA,Canada | No
ML14XC1-042-463A** | CK40CT-49C-0+TDR | EL196UH110XE60C | R-410A | 41000 | 14.5 | 12.2 | - - - | - - - | - - - | No | 215221610 | - - - | USA,Canada | No
ML14XC1-042-463A** | CK40CT-49C-0+TDR | EL280UH110E48C | R-410A | 41500 | 14.5 | 12 | - - - | - - - | - - - | No | 215221801 | - - - | USA | No
ML14XC1-042-463A** | CK40CT-49C-0+TDR | EL280UH110E60C | R-410A | 42000 | 14.5 | 12 | - - - | - - - | - - - | No | 215221802 | - - - | USA | No
ML14XC1-042-463A** | CK40CT-49C-0+TDR | EL297UH090XV36C | R-410A | 41000 | 14.25 | 12 | - - - | - - - | - - - | No | 215219360 | - - - | USA,Canada | No
ML14XC1-042-463A** | CK40CT-49C-0+TDR | EL297UH090XV48C | R-410A | 41000 | 14.25 | 12 | - - - | - - - | - - - | No | 215219361 | - - - | USA,Canada | No
ML14XC1-042-463A** | CK40CT-49C-0+TDR | EL297UH090XV60C | R-410A | 41500 | 14.25 | 12 | - - - | - - - | - - - | No | 215219362 | - - - | USA,Canada | No
ML14XC1-042-463A** | CK40CT-49C-0+TDR | EL297UH110XV48C | R-410A | 41500 | 14.5 | 12 | - - - | - - - | - - - | No | 215219363 | - - - | USA,Canada | No
ML14XC1-042-463A** | CK40CT-49C-0+TDR | EL297UH110XV60C | R-410A | 41500 | 14.5 | 12 | - - - | - - - | - - - | No | 215219364 | - - - | USA,Canada | No
ML14XC1-042-463A** | CK40CT-49C-0+TDR | ML180UH090E60C | R-410A | 41500 | 14.5 | 12.2 | - - - | - - - | - - - | No | 215221611 | - - - | USA | No
ML14XC1-042-463A** | CK40CT-49C-0+TDR | ML180UH110E60C | R-410A | 41500 | 14.5 | 12.2 | - - - | - - - | - - - | No | 215221612 | - - - | USA | No
ML14XC1-042-463A** | CK40CT-49C-0+TDR | ML180UH110V60C | R-410A | 41500 | 15 | 12.2 | - - - | - - - | - - - | No | 215221613 | - - - | USA | No
ML14XC1-042-463A** | CK40CT-49C-0+TDR | ML180UH110XE60C | R-410A | 41500 | 14.5 | 12.2 | - - - | - - - | - - - | No | 215221614 | - - - | USA | No
ML14XC1-042-463A** | CK40CT-49C-0+TDR | ML196UH090XE36C | R-410A | 41000 | 14 | 11.7 | - - - | - - - | - - - | No | 215221615 | - - - | USA,Canada | No
ML14XC1-042-463A** | CK40CT-49C-0+TDR | ML196UH090XE48C | R-410A | 41500 | 14.5 | 12.2 | - - - | - - - | - - - | No | 215221616 | - - - | USA,Canada | No
ML14XC1-042-463A** | CK40CT-49C-0+TDR | ML196UH090XE60C | R-410A | 41500 | 14.5 | 12 | - - - | - - - | - - - | No | 215221617 | - - - | USA,Canada | No
ML14XC1-042-463A** | CK40CT-49C-0+TDR | ML296UH090XV48C | R-410A | 41000 | 14.5 | 12 | - - - | - - - | - - - | No | 215221618 | - - - | USA,Canada | No
ML14XC1-042-463A** | CK40CT-49C-0+TDR | ML296UH110XV60C | R-410A | 41500 | 14.5 | 12.2 | - - - | - - - | - - - | No | 215221619 | - - - | USA,Canada | No
ML14XC1-042-463A** | CK40CT-49C-0+TDR | SL280UH080NV60C | R-410A | 41500 | 14.5 | 12.2 | - - - | - - - | - - - | No | 215221620 | - - - | USA | No
ML14XC1-042-463A** | CK40CT-49C-0+TDR | SL280UH090V60C | R-410A | 41500 | 14.5 | 12.2 | - - - | - - - | - - - | No | 215221621 | - - - | USA | No
ML14XC1-042-463A** | CK40CT-49C-0+TDR | SL280UH090XV60C | R-410A | 41500 | 14.5 | 12.2 | - - - | - - - | - - - | No | 215221622 | - - - | USA | No
ML14XC1-042-463A** | CK40CT-49C-0+TDR | SL280UH100NV60C | R-410A | 41500 | 15 | 12.2 | - - - | - - - | - - - | No | 215221623 | - - - | USA | No
ML14XC1-042-463A** | CK40CT-49C-0+TDR | SL280UH110V60C | R-410A | 41000 | 14.25 | 11.7 | - - - | - - - | - - - | No | 215221624 | - - - | USA | No
ML14XC1-042-463A** | CK40CT-49C-0+TDR | SL280UH110XV60C | R-410A | 41000 | 14.25 | 11.7 | - - - | - - - | - - - | No | 215221625 | - - - | USA | No
ML14XC1-042-463A** | CK40CT-49C-0+TDR | SLP99UH090XV36C | R-410A | 41000 | 14.25 | 12 | - - - | - - - | - - - | No | 215221626 | - - - | USA,Canada | No
ML14XC1-042-463A** | CK40CT-49C-0+TDR | SLP99UH090XV48C | R-410A | 41000 | 14.25 | 12 | - - - | - - - | - - - | No | 215221627 | - - - | USA,Canada | No
ML14XC1-042-463A** | CK40CT-49C-0+TDR | SLP99UH090XV60C | R-410A | 41500 | 14.25 | 12 | - - - | - - - | - - - | No | 215221628 | - - - | USA,Canada | No
ML14XC1-042-463A** | CK40CT-49C-0+TDR | SLP99UH110XV60C | R-410A | 41500 | 14.5 | 12 | - - - | - - - | - - - | No | 215221629 | - - - | USA,Canada | No
ML14XC1-042-463A** | CK40CT-50/60C-0+TDR | - - - | R-410A | 39500 | 13 | 10.5 | - - - | - - - | - - - | No | 215221424 | - - - | USA | No
ML14XC1-042-463A** | CK40CT-50/60C-0+TDR | EL196UH090XE48C | R-410A | 40500 | 14.25 | 11.7 | - - - | - - - | - - - | No | 215221630 | - - - | USA,Canada | No
ML14XC1-042-463A** | CK40CT-50/60C-0+TDR | EL196UH110XE60C | R-410A | 39500 | 14.25 | 11.7 | - - - | - - - | - - - | No | 215221631 | - - - | USA,Canada | No
ML14XC1-042-463A** | CK40CT-50/60C-0+TDR | EL280UH110E48C | R-410A | 40500 | 14 | 11.5 | - - - | - - - | - - - | No | 215221803 | - - - | USA | No
ML14XC1-042-463A** | CK40CT-50/60C-0+TDR | EL280UH110E60C | R-410A | 41000 | 14 | 11.7 | - - - | - - - | - - - | No | 215221804 | - - - | USA | No
ML14XC1-042-463A** | CK40CT-50/60C-0+TDR | EL297UH090XV36C | R-410A | 40000 | 14 | 11.5 | - - - | - - - | - - - | No | 215219365 | - - - | USA,Canada | No
ML14XC1-042-463A** | CK40CT-50/60C-0+TDR | EL297UH090XV48C | R-410A | 40000 | 14 | 11.7 | - - - | - - - | - - - | No | 215219366 | - - - | USA,Canada | No
ML14XC1-042-463A** | CK40CT-50/60C-0+TDR | EL297UH090XV60C | R-410A | 40500 | 14 | 11.5 | - - - | - - - | - - - | No | 215219367 | - - - | USA,Canada | No
ML14XC1-042-463A** | CK40CT-50/60C-0+TDR | EL297UH110XV48C | R-410A | 40500 | 14 | 11.7 | - - - | - - - | - - - | No | 215219368 | - - - | USA,Canada | No
ML14XC1-042-463A** | CK40CT-50/60C-0+TDR | EL297UH110XV60C | R-410A | 40500 | 14 | 11.7 | - - - | - - - | - - - | No | 215219369 | - - - | USA,Canada | No
ML14XC1-042-463A** | CK40CT-50/60C-0+TDR | ML180UH090E60C | R-410A | 40500 | 14.25 | 11.7 | - - - | - - - | - - - | No | 215221632 | - - - | USA | No
ML14XC1-042-463A** | CK40CT-50/60C-0+TDR | ML180UH110E60C | R-410A | 40000 | 14.25 | 11.7 | - - - | - - - | - - - | No | 215221633 | - - - | USA | No
ML14XC1-042-463A** | CK40CT-50/60C-0+TDR | ML180UH110V60C | R-410A | 40500 | 14.5 | 12 | - - - | - - - | - - - | No | 215221634 | - - - | USA | No
ML14XC1-042-463A** | CK40CT-50/60C-0+TDR | ML180UH110XE60C | R-410A | 40000 | 14.25 | 11.7 | - - - | - - - | - - - | No | 215221635 | - - - | USA | No
ML14XC1-042-463A** | CK40CT-50/60C-0+TDR | ML196UH090XE36C | R-410A | 40000 | 13 | 11.5 | - - - | - - - | - - - | No | 215221636 | - - - | USA,Canada | No
ML14XC1-042-463A** | CK40CT-50/60C-0+TDR | ML196UH090XE48C | R-410A | 40500 | 14.25 | 11.7 | - - - | - - - | - - - | No | 215221637 | - - - | USA,Canada | No
ML14XC1-042-463A** | CK40CT-50/60C-0+TDR | ML196UH090XE60C | R-410A | 40500 | 14 | 11.7 | - - - | - - - | - - - | No | 215221638 | - - - | USA,Canada | No
ML14XC1-042-463A** | CK40CT-50/60C-0+TDR | ML296UH090XV48C | R-410A | 40000 | 14 | 11.7 | - - - | - - - | - - - | No | 215221639 | - - - | USA,Canada | No
ML14XC1-042-463A** | CK40CT-50/60C-0+TDR | ML296UH110XV60C | R-410A | 40500 | 14.25 | 11.7 | - - - | - - - | - - - | No | 215221640 | - - - | USA,Canada | No
ML14XC1-042-463A** | CK40CT-50/60C-0+TDR | SL280UH080NV60C | R-410A | 40500 | 14.5 | 12 | - - - | - - - | - - - | No | 215221641 | - - - | USA | No
ML14XC1-042-463A** | CK40CT-50/60C-0+TDR | SL280UH090V60C | R-410A | 40500 | 14 | 11.7 | - - - | - - - | - - - | No | 215221642 | - - - | USA | No
ML14XC1-042-463A** | CK40CT-50/60C-0+TDR | SL280UH090XV60C | R-410A | 40500 | 14 | 11.7 | - - - | - - - | - - - | No | 215221643 | - - - | USA | No
ML14XC1-042-463A** | CK40CT-50/60C-0+TDR | SL280UH100NV60C | R-410A | 40500 | 14.5 | 12 | - - - | - - - | - - - | No | 215221644 | - - - | USA | No
ML14XC1-042-463A** | CK40CT-50/60C-0+TDR | SL280UH110V60C | R-410A | 40500 | 14 | 11.7 | - - - | - - - | - - - | No | 215221645 | - - - | USA | No
ML14XC1-042-463A** | CK40CT-50/60C-0+TDR | SL280UH110XV60C | R-410A | 40500 | 14 | 11.7 | - - - | - - - | - - - | No | 215221646 | - - - | USA | No
ML14XC1-042-463A** | CK40CT-50/60C-0+TDR | SLP99UH090XV36C | R-410A | 40000 | 14 | 11.5 | - - - | - - - | - - - | No | 215221647 | - - - | USA,Canada | No
ML14XC1-042-463A** | CK40CT-50/60C-0+TDR | SLP99UH090XV48C | R-410A | 40000 | 14 | 11.7 | - - - | - - - | - - - | No | 215221648 | - - - | USA,Canada | No
ML14XC1-042-463A** | CK40CT-50/60C-0+TDR | SLP99UH090XV60C | R-410A | 40500 | 14 | 11.5 | - - - | - - - | - - - | No | 215221649 | - - - | USA,Canada | No
ML14XC1-042-463A** | CK40CT-50/60C-0+TDR | SLP99UH110XV60C | R-410A | 40500 | 14 | 11.7 | - - - | - - - | - - - | No | 215221650 | - - - | USA,Canada | No
ML14XC1-042-463A** | CK40CT-60C-0+TDR | - - - | R-410A | 41000 | 13 | 11 | - - - | - - - | - - - | No | 215221425 | - - - | USA | No
ML14XC1-042-463A** | CK40CT-60C-0+TDR | EL196UH090XE48C | R-410A | 42000 | 14.5 | 12.2 | - - - | - - - | - - - | No | 215221651 | - - - | USA,Canada | No
ML14XC1-042-463A** | CK40CT-60C-0+TDR | EL196UH110XE60C | R-410A | 41500 | 14.5 | 12.2 | - - - | - - - | - - - | No | 215221652 | - - - | USA,Canada | No
ML14XC1-042-463A** | CK40CT-60C-0+TDR | EL280UH110E48C | R-410A | 42000 | 14.5 | 12.2 | - - - | - - - | - - - | No | 215221805 | - - - | USA | No
ML14XC1-042-463A** | CK40CT-60C-0+TDR | EL280UH110E60C | R-410A | 42500 | 14.5 | 12.2 | - - - | - - - | - - - | No | 215221806 | - - - | USA | No
ML14XC1-042-463A** | CK40CT-60C-0+TDR | EL297UH090XV36C | R-410A | 41500 | 14.5 | 12 | - - - | - - - | - - - | No | 215219370 | - - - | USA,Canada | No
ML14XC1-042-463A** | CK40CT-60C-0+TDR | EL297UH090XV48C | R-410A | 41500 | 14.5 | 12 | - - - | - - - | - - - | No | 215219371 | - - - | USA,Canada | No
ML14XC1-042-463A** | CK40CT-60C-0+TDR | EL297UH090XV60C | R-410A | 42000 | 14.5 | 12 | - - - | - - - | - - - | No | 215219372 | - - - | USA,Canada | No
ML14XC1-042-463A** | CK40CT-60C-0+TDR | EL297UH110XV48C | R-410A | 42000 | 14.5 | 12.2 | - - - | - - - | - - - | No | 215219373 | - - - | USA,Canada | No
ML14XC1-042-463A** | CK40CT-60C-0+TDR | EL297UH110XV60C | R-410A | 42000 | 14.5 | 12.2 | - - - | - - - | - - - | No | 215219374 | - - - | USA,Canada | No
ML14XC1-042-463A** | CK40CT-60C-0+TDR | ML180UH090E60C | R-410A | 42000 | 14.5 | 12.2 | - - - | - - - | - - - | No | 215221653 | - - - | USA | No
ML14XC1-042-463A** | CK40CT-60C-0+TDR | ML180UH110E60C | R-410A | 41500 | 14.5 | 12.2 | - - - | - - - | - - - | No | 215221654 | - - - | USA | No
ML14XC1-042-463A** | CK40CT-60C-0+TDR | ML180UH110V60C | R-410A | 42000 | 15 | 12.5 | - - - | - - - | - - - | No | 215221655 | - - - | USA | No
ML14XC1-042-463A** | CK40CT-60C-0+TDR | ML180UH110XE60C | R-410A | 41500 | 14.5 | 12.2 | - - - | - - - | - - - | No | 215221656 | - - - | USA | No
ML14XC1-042-463A** | CK40CT-60C-0+TDR | ML196UH090XE36C | R-410A | 41500 | 14.25 | 11.7 | - - - | - - - | - - - | No | 215221657 | - - - | USA,Canada | No
ML14XC1-042-463A** | CK40CT-60C-0+TDR | ML196UH090XE48C | R-410A | 42000 | 14.5 | 12.2 | - - - | - - - | - - - | No | 215221658 | - - - | USA,Canada | No
ML14XC1-042-463A** | CK40CT-60C-0+TDR | ML196UH090XE60C | R-410A | 42000 | 14.5 | 12.2 | - - - | - - - | - - - | No | 215221659 | - - - | USA,Canada | No
ML14XC1-042-463A** | CK40CT-60C-0+TDR | ML296UH090XV48C | R-410A | 41500 | 14.5 | 12.2 | - - - | - - - | - - - | No | 215221660 | - - - | USA,Canada | No
ML14XC1-042-463A** | CK40CT-60C-0+TDR | ML296UH110XV60C | R-410A | 42000 | 14.5 | 12.2 | - - - | - - - | - - - | No | 215221661 | - - - | USA,Canada | No
ML14XC1-042-463A** | CK40CT-60C-0+TDR | SL280UH080NV60C | R-410A | 42000 | 15 | 12.2 | - - - | - - - | - - - | No | 215221662 | - - - | USA | No
ML14XC1-042-463A** | CK40CT-60C-0+TDR | SL280UH090V60C | R-410A | 42000 | 14.5 | 12.2 | - - - | - - - | - - - | No | 215221663 | - - - | USA | No
ML14XC1-042-463A** | CK40CT-60C-0+TDR | SL280UH090XV60C | R-410A | 42000 | 14.5 | 12.2 | - - - | - - - | - - - | No | 215221664 | - - - | USA | No
ML14XC1-042-463A** | CK40CT-60C-0+TDR | SL280UH100NV60C | R-410A | 42000 | 15 | 12.5 | - - - | - - - | - - - | No | 215221665 | - - - | USA | No
ML14XC1-042-463A** | CK40CT-60C-0+TDR | SL280UH110V60C | R-410A | 41500 | 14.5 | 12 | - - - | - - - | - - - | No | 215221666 | - - - | USA | No
ML14XC1-042-463A** | CK40CT-60C-0+TDR | SL280UH110XV60C | R-410A | 41500 | 14.5 | 12 | - - - | - - - | - - - | No | 215221667 | - - - | USA | No
ML14XC1-042-463A** | CK40CT-60C-0+TDR | SLP99UH090XV36C | R-410A | 41500 | 14.5 | 12 | - - - | - - - | - - - | No | 215221668 | - - - | USA,Canada | No
ML14XC1-042-463A** | CK40CT-60C-0+TDR | SLP99UH090XV48C | R-410A | 41500 | 14.5 | 12 | - - - | - - - | - - - | No | 215221669 | - - - | USA,Canada | No
ML14XC1-042-463A** | CK40CT-60C-0+TDR | SLP99UH090XV60C | R-410A | 42000 | 14.5 | 12 | - - - | - - - | - - - | No | 215221670 | - - - | USA,Canada | No
ML14XC1-042-463A** | CK40CT-60C-0+TDR | SLP99UH110XV60C | R-410A | 42000 | 14.5 | 12.2 | - - - | - - - | - - - | No | 215221671 | - - - | USA,Canada | No
ML14XC1-042-463A** | CK40CT-60D-0+TDR | - - - | R-410A | 40500 | 13 | 11 | - - - | - - - | - - - | No | 215221426 | - - - | USA | No
ML14XC1-042-463A** | CK40CT-60D-0+TDR | ML180UH135E60D | R-410A | 42000 | 14.5 | 12.2 | - - - | - - - | - - - | No | 215221672 | - - - | USA | No
ML14XC1-042-463A** | CK40CT-60D-0+TDR | ML196UH135XE60D | R-410A | 42000 | 14.5 | 12.2 | - - - | - - - | - - - | No | 215221673 | - - - | USA,Canada | No
ML14XC1-042-463A** | CK40CT-60D-0+TDR | SL280UH135V60D | R-410A | 41500 | 14.5 | 12.2 | - - - | - - - | - - - | No | 215221674 | - - - | USA | No
ML14XC1-042-463A** | CK40DT-30/36C-0+TDR | ML193UH110XE60C | R-410A | 40000 | 14 | 11.5 | - - - | - - - | - - - | No | 215219500 | - - - | USA | No
ML14XC1-042-463A** | CK40DT-42B-0+TDR | EL280DF090E48B | R-410A | 40000 | 14 | 11.5 | - - - | - - - | - - - | No | 215219501 | - - - | USA | No
ML14XC1-042-463A** | CK40DT-48C-0+TDR | ML180DF110E60C | R-410A | 40500 | 14.5 | 11.7 | - - - | - - - | - - - | No | 215219502 | - - - | USA | No
ML14XC1-042-463A** | CK40DT-48C-0+TDR | ML196DF090XE48C | R-410A | 40000 | 14 | 11.5 | - - - | - - - | - - - | No | 215219503 | - - - | USA,Canada | No
ML14XC1-042-463A** | CK40DT-48C-0+TDR | ML196DF110XE60C | R-410A | 40000 | 14.25 | 11.7 | - - - | - - - | - - - | No | 215219504 | - - - | USA,Canada | No
ML14XC1-042-463A** | CK40DT-48C-0+TDR | SL280DF090V60C | R-410A | 40500 | 14.25 | 11.7 | - - - | - - - | - - - | No | 215219505 | - - - | USA | No
ML14XC1-042-463A** | CK40DT-48C-0+TDR | SL280DF110V60C | R-410A | 40000 | 14.25 | 11.5 | - - - | - - - | - - - | No | 215219506 | - - - | USA | No
ML14XC1-042-463A** | CK40DT-50/60C-0+TDR | - - - | R-410A | 39500 | 13 | 10.5 | - - - | - - - | - - - | No | 215219496 | - - - | USA | No
ML14XC1-042-463A** | CK40DT-50/60C-0+TDR | ML180DF110E60C | R-410A | 41000 | 14.5 | 11.7 | - - - | - - - | - - - | No | 215219507 | - - - | USA | No
ML14XC1-042-463A** | CK40DT-50/60C-0+TDR | ML196DF090XE48C | R-410A | 40500 | 14.25 | 11.7 | - - - | - - - | - - - | No | 215219508 | - - - | USA,Canada | No
ML14XC1-042-463A** | CK40DT-50/60C-0+TDR | ML196DF110XE60C | R-410A | 40000 | 14.25 | 11.7 | - - - | - - - | - - - | No | 215219509 | - - - | USA,Canada | No
ML14XC1-042-463A** | CK40DT-50/60C-0+TDR | ML296DF090XV60C | R-410A | 40500 | 14 | 11.5 | - - - | - - - | - - - | No | 215219510 | - - - | USA,Canada | No
ML14XC1-042-463A** | CK40DT-50/60C-0+TDR | SL280DF090V60C | R-410A | 40500 | 14.25 | 11.7 | - - - | - - - | - - - | No | 215219511 | - - - | USA | No
ML14XC1-042-463A** | CK40DT-50/60C-0+TDR | SL280DF110V60C | R-410A | 40500 | 14.25 | 11.7 | - - - | - - - | - - - | No | 215219512 | - - - | USA | No
ML14XC1-042-463A** | CK40DT-50/60C-0+TDR | SLP99DF090XV36C | R-410A | 40000 | 14 | 11.5 | - - - | - - - | - - - | No | 215219513 | - - - | USA,Canada | No
ML14XC1-042-463A** | CK40DT-50/60C-0+TDR | SLP99DF090XV48C | R-410A | 40500 | 14 | 11.5 | - - - | - - - | - - - | No | 215219514 | - - - | USA,Canada | No
ML14XC1-042-463A** | CK40DT-50/60C-0+TDR | SLP99DF090XV60C | R-410A | 40500 | 14 | 11.5 | - - - | - - - | - - - | No | 215219515 | - - - | USA,Canada | No
ML14XC1-042-463A** | CK40DT-50/60C-0+TDR | SLP99DF110XV60C | R-410A | 40500 | 14 | 11.5 | - - - | - - - | - - - | No | 215219516 | - - - | USA,Canada | No
ML14XC1-042-463A** | CK40DT-60D-0+TDR | - - - | R-410A | 39500 | 13 | 10.5 | - - - | - - - | - - - | No | 215219497 | - - - | USA | No
ML14XC1-042-463A** | CK40HT-24B-0+TDR | ML180UH070V36B | R-410A | 38000 | 13 | 11 | - - - | - - - | - - - | No | 215221432 | - - - | USA | No
ML14XC1-042-463A** | CK40HT-24B-0+TDR | ML180UH070V48B | R-410A | 38500 | 13 | 11 | - - - | - - - | - - - | No | 215221433 | - - - | USA | No
ML14XC1-042-463A** | CK40HT-24B-0+TDR | ML180UH090V48B | R-410A | 38500 | 13 | 11 | - - - | - - - | - - - | No | 215221434 | - - - | USA | No
ML14XC1-042-463A** | CK40HT-24B-0+TDR | ML196UH030XE36B | R-410A | 37800 | 13 | 10.5 | - - - | - - - | - - - | No | 215221435 | - - - | USA,Canada | No
ML14XC1-042-463A** | CK40HT-24B-0+TDR | ML196UH070XE48B | R-410A | 38000 | 13 | 10.5 | - - - | - - - | - - - | No | 215221436 | - - - | USA,Canada | No
ML14XC1-042-463A** | CK40HT-30A-0+TDR | EL280UH045E36A | R-410A | 39000 | 13 | 11 | - - - | - - - | - - - | No | 215221783 | - - - | USA | No
ML14XC1-042-463A** | CK40HT-30B-0+TDR | EL280UH090E36B | R-410A | 40000 | 13 | 11.5 | - - - | - - - | - - - | No | 215221784 | - - - | USA | No
ML14XC1-042-463A** | CK40HT-30B-0+TDR | EL280UH090E48B | R-410A | 40000 | 14 | 11.5 | - - - | - - - | - - - | No | 215221785 | - - - | USA | No
ML14XC1-042-463A** | CK40HT-30B-0+TDR | ML180UH070V36B | R-410A | 39500 | 14 | 11.5 | - - - | - - - | - - - | No | 215221437 | - - - | USA | No
ML14XC1-042-463A** | CK40HT-30B-0+TDR | ML180UH070V48B | R-410A | 40000 | 14 | 11.7 | - - - | - - - | - - - | No | 215221438 | - - - | USA | No
ML14XC1-042-463A** | CK40HT-30B-0+TDR | ML180UH090V48B | R-410A | 40000 | 14 | 11.5 | - - - | - - - | - - - | No | 215221439 | - - - | USA | No
ML14XC1-042-463A** | CK40HT-30B-0+TDR | ML196UH030XE36B | R-410A | 39500 | 13 | 11 | - - - | - - - | - - - | No | 215221440 | - - - | USA,Canada | No
ML14XC1-042-463A** | CK40HT-30B-0+TDR | ML196UH070XE48B | R-410A | 39500 | 13 | 11 | - - - | - - - | - - - | No | 215221441 | - - - | USA,Canada | No
ML14XC1-042-463A** | CK40HT-36B-0+TDR | EL280UH090E48B | R-410A | 38500 | 13 | 11 | - - - | - - - | - - - | No | 215221786 | - - - | USA | No
ML14XC1-042-463A** | CK40HT-36B-0+TDR | ML180UH070V36B | R-410A | 38000 | 13 | 11 | - - - | - - - | - - - | No | 215221442 | - - - | USA | No
ML14XC1-042-463A** | CK40HT-36B-0+TDR | ML180UH070V48B | R-410A | 38500 | 13 | 11 | - - - | - - - | - - - | No | 215221443 | - - - | USA | No
ML14XC1-042-463A** | CK40HT-36B-0+TDR | ML180UH090V48B | R-410A | 38500 | 13 | 11 | - - - | - - - | - - - | No | 215221444 | - - - | USA | No
ML14XC1-042-463A** | CK40HT-36B-0+TDR | ML196UH030XE36B | R-410A | 37600 | 13 | 10.5 | - - - | - - - | - - - | No | 215221445 | - - - | USA,Canada | No
ML14XC1-042-463A** | CK40HT-36B-0+TDR | ML196UH070XE48B | R-410A | 38000 | 13 | 11 | - - - | - - - | - - - | No | 215221446 | - - - | USA,Canada | No
ML14XC1-042-463A** | CK40HT-36C-0+TDR | EL280UH110E48C | R-410A | 39000 | 13 | 11.5 | - - - | - - - | - - - | No | 215221787 | - - - | USA | No
ML14XC1-042-463A** | CK40HT-36C-0+TDR | EL280UH110E60C | R-410A | 39500 | 13 | 11.5 | - - - | - - - | - - - | No | 215221788 | - - - | USA | No
ML14XC1-042-463A** | CK40HT-36C-0+TDR | ML180UH110V60C | R-410A | 39500 | 14 | 11.7 | - - - | - - - | - - - | No | 215221447 | - - - | USA | No
ML14XC1-042-463A** | CK40HT-36C-0+TDR | ML196UH090XE36C | R-410A | 38500 | 13 | 11 | - - - | - - - | - - - | No | 215221448 | - - - | USA,Canada | No
ML14XC1-042-463A** | CK40HT-36C-0+TDR | ML196UH090XE60C | R-410A | 39000 | 13 | 11 | - - - | - - - | - - - | No | 215221449 | - - - | USA,Canada | No
ML14XC1-042-463A** | CK40HT-42B-0+TDR | EL180UH080NE48B | R-410A | 41500 | 14.5 | 12 | - - - | - - - | - - - | No | 215221450 | - - - | USA | No
ML14XC1-042-463A** | CK40HT-42B-0+TDR | EL280UH090E36B | R-410A | 41000 | 14 | 11.5 | - - - | - - - | - - - | No | 215221789 | - - - | USA | No
ML14XC1-042-463A** | CK40HT-42B-0+TDR | EL280UH090E48B | R-410A | 41000 | 14.25 | 11.7 | - - - | - - - | - - - | No | 215221790 | - - - | USA | No
ML14XC1-042-463A** | CK40HT-42B-0+TDR | EL297UH045XV36B | R-410A | 41000 | 13 | 11.5 | - - - | - - - | - - - | No | 215219334 | - - - | USA,Canada | No
ML14XC1-042-463A** | CK40HT-42B-0+TDR | EL297UH070XV36B | R-410A | 41000 | 13 | 11.5 | - - - | - - - | - - - | No | 215219335 | - - - | USA,Canada | No
ML14XC1-042-463A** | CK40HT-42B-0+TDR | ML180UH070V36B | R-410A | 41000 | 14.25 | 12 | - - - | - - - | - - - | No | 215221451 | - - - | USA | No
ML14XC1-042-463A** | CK40HT-42B-0+TDR | ML180UH070V48B | R-410A | 41500 | 14.5 | 12 | - - - | - - - | - - - | No | 215221452 | - - - | USA | No
ML14XC1-042-463A** | CK40HT-42B-0+TDR | ML180UH090E48B | R-410A | 41000 | 14.25 | 11.7 | - - - | - - - | - - - | No | 215221453 | - - - | USA | No
ML14XC1-042-463A** | CK40HT-42B-0+TDR | ML180UH090V48B | R-410A | 41500 | 14.25 | 11.7 | - - - | - - - | - - - | No | 215221454 | - - - | USA | No
ML14XC1-042-463A** | CK40HT-42B-0+TDR | ML180UH090XE48B | R-410A | 41000 | 14.25 | 11.7 | - - - | - - - | - - - | No | 215221455 | - - - | USA | No
ML14XC1-042-463A** | CK40HT-42B-0+TDR | ML196UH030XE36B | R-410A | 40500 | 13 | 11.5 | - - - | - - - | - - - | No | 215221456 | - - - | USA,Canada | No
ML14XC1-042-463A** | CK40HT-42B-0+TDR | ML196UH070XE48B | R-410A | 40500 | 14 | 11.5 | - - - | - - - | - - - | No | 215221457 | - - - | USA,Canada | No
ML14XC1-042-463A** | CK40HT-42B-0+TDR | ML296UH045XV36B | R-410A | 41000 | 13 | 11.5 | - - - | - - - | - - - | No | 215221458 | - - - | USA,Canada | No
ML14XC1-042-463A** | CK40HT-42B-0+TDR | ML296UH070XV36B | R-410A | 41000 | 13 | 11.5 | - - - | - - - | - - - | No | 215221459 | - - - | USA,Canada | No
ML14XC1-042-463A** | CK40HT-42B-0+TDR | SL280UH080NV48B | R-410A | 41500 | 14.5 | 12 | - - - | - - - | - - - | No | 215221460 | - - - | USA | No
ML14XC1-042-463A** | CK40HT-42B-0+TDR | SL280UH090V36B | R-410A | 41500 | 14.25 | 12 | - - - | - - - | - - - | No | 215221461 | - - - | USA | No
ML14XC1-042-463A** | CK40HT-42B-0+TDR | SL280UH090V48B | R-410A | 41500 | 14.25 | 11.7 | - - - | - - - | - - - | No | 215221462 | - - - | USA | No
ML14XC1-042-463A** | CK40HT-42B-0+TDR | SL280UH090XV48B | R-410A | 41500 | 14.25 | 11.7 | - - - | - - - | - - - | No | 215221463 | - - - | USA | No
ML14XC1-042-463A** | CK40HT-42B-0+TDR | SLP99UH070XV36B | R-410A | 41000 | 13 | 11.5 | - - - | - - - | - - - | No | 215221464 | - - - | USA,Canada | No
ML14XC1-042-463A** | CK40HT-42C-0+TDR | - - - | R-410A | 40000 | 13 | 11 | - - - | - - - | - - - | No | 215221418 | - - - | USA | No
ML14XC1-042-463A** | CK40HT-42C-0+TDR | EL195UH080NE48C | R-410A | 40500 | 14 | 11.7 | - - - | - - - | - - - | No | 215221465 | - - - | USA,Canada | No
ML14XC1-042-463A** | CK40HT-42C-0+TDR | EL195UH100NE60C | R-410A | 41000 | 14 | 11.7 | - - - | - - - | - - - | No | 215221466 | - - - | USA,Canada | No
ML14XC1-042-463A** | CK40HT-42C-0+TDR | EL196UH090XE48C | R-410A | 40500 | 14.25 | 11.7 | - - - | - - - | - - - | No | 215221467 | - - - | USA,Canada | No
ML14XC1-042-463A** | CK40HT-42C-0+TDR | EL196UH110XE60C | R-410A | 40000 | 14.5 | 12 | - - - | - - - | - - - | No | 215221468 | - - - | USA,Canada | No
ML14XC1-042-463A** | CK40HT-42C-0+TDR | EL280UH110E48C | R-410A | 41000 | 14.25 | 12 | - - - | - - - | - - - | No | 215221791 | - - - | USA | No
ML14XC1-042-463A** | CK40HT-42C-0+TDR | EL280UH110E60C | R-410A | 41000 | 14.25 | 11.7 | - - - | - - - | - - - | No | 215221792 | - - - | USA | No
ML14XC1-042-463A** | CK40HT-42C-0+TDR | EL297UH090XV36C | R-410A | 40500 | 14 | 11.7 | - - - | - - - | - - - | No | 215219336 | - - - | USA,Canada | No
ML14XC1-042-463A** | CK40HT-42C-0+TDR | EL297UH090XV48C | R-410A | 40500 | 14.25 | 11.7 | - - - | - - - | - - - | No | 215219337 | - - - | USA,Canada | No
ML14XC1-042-463A** | CK40HT-42C-0+TDR | EL297UH090XV60C | R-410A | 41000 | 14 | 11.7 | - - - | - - - | - - - | No | 215219338 | - - - | USA,Canada | No
ML14XC1-042-463A** | CK40HT-42C-0+TDR | EL297UH110XV48C | R-410A | 41000 | 14.25 | 11.7 | - - - | - - - | - - - | No | 215219339 | - - - | USA,Canada | No
ML14XC1-042-463A** | CK40HT-42C-0+TDR | EL297UH110XV60C | R-410A | 41000 | 14.25 | 11.7 | - - - | - - - | - - - | No | 215219340 | - - - | USA,Canada | No
ML14XC1-042-463A** | CK40HT-42C-0+TDR | ML180UH090E60C | R-410A | 41000 | 14.5 | 12 | - - - | - - - | - - - | No | 215221469 | - - - | USA | No
ML14XC1-042-463A** | CK40HT-42C-0+TDR | ML180UH110E60C | R-410A | 40500 | 14.25 | 11.7 | - - - | - - - | - - - | No | 215221470 | - - - | USA | No
ML14XC1-042-463A** | CK40HT-42C-0+TDR | ML180UH110V60C | R-410A | 41000 | 14.5 | 12.2 | - - - | - - - | - - - | No | 215221471 | - - - | USA | No
ML14XC1-042-463A** | CK40HT-42C-0+TDR | ML180UH110XE60C | R-410A | 40500 | 14.25 | 11.7 | - - - | - - - | - - - | No | 215221472 | - - - | USA | No
ML14XC1-042-463A** | CK40HT-42C-0+TDR | ML193UH110XE48C | R-410A | 40500 | 14.25 | 11.7 | - - - | - - - | - - - | No | 215221473 | - - - | USA,Canada | No
ML14XC1-042-463A** | CK40HT-42C-0+TDR | ML196UH090XE36C | R-410A | 40500 | 14 | 11.5 | - - - | - - - | - - - | No | 215221474 | - - - | USA,Canada | No
ML14XC1-042-463A** | CK40HT-42C-0+TDR | ML196UH090XE48C | R-410A | 40500 | 14.25 | 11.7 | - - - | - - - | - - - | No | 215221475 | - - - | USA,Canada | No
ML14XC1-042-463A** | CK40HT-42C-0+TDR | ML196UH090XE60C | R-410A | 41000 | 14.25 | 11.7 | - - - | - - - | - - - | No | 215221476 | - - - | USA,Canada | No
ML14XC1-042-463A** | CK40HT-42C-0+TDR | ML296UH090XV48C | R-410A | 40500 | 14.25 | 11.7 | - - - | - - - | - - - | No | 215221477 | - - - | USA,Canada | No
ML14XC1-042-463A** | CK40HT-42C-0+TDR | SL280UH080NV60C | R-410A | 41000 | 14.5 | 12.2 | - - - | - - - | - - - | No | 215221478 | - - - | USA | No
ML14XC1-042-463A** | CK40HT-42C-0+TDR | SL280UH090V60C | R-410A | 41000 | 14.25 | 12 | - - - | - - - | - - - | No | 215221479 | - - - | USA | No
ML14XC1-042-463A** | CK40HT-42C-0+TDR | SL280UH090XV60C | R-410A | 41000 | 14.25 | 12 | - - - | - - - | - - - | No | 215221480 | - - - | USA | No
ML14XC1-042-463A** | CK40HT-42C-0+TDR | SL280UH100NV60C | R-410A | 41000 | 14.5 | 12.2 | - - - | - - - | - - - | No | 215221481 | - - - | USA | No
ML14XC1-042-463A** | CK40HT-42C-0+TDR | SL280UH110V60C | R-410A | 40500 | 14 | 11.7 | - - - | - - - | - - - | No | 215221482 | - - - | USA | No
ML14XC1-042-463A** | CK40HT-42C-0+TDR | SL280UH110XV60C | R-410A | 40500 | 14 | 11.7 | - - - | - - - | - - - | No | 215221483 | - - - | USA | No
ML14XC1-042-463A** | CK40HT-42C-0+TDR | SLP99UH090XV36C | R-410A | 40500 | 14 | 11.7 | - - - | - - - | - - - | No | 215221484 | - - - | USA,Canada | No
ML14XC1-042-463A** | CK40HT-42C-0+TDR | SLP99UH090XV48C | R-410A | 40500 | 14.25 | 11.7 | - - - | - - - | - - - | No | 215221485 | - - - | USA,Canada | No
ML14XC1-042-463A** | CK40HT-42C-0+TDR | SLP99UH090XV60C | R-410A | 41000 | 14 | 11.7 | - - - | - - - | - - - | No | 215221486 | - - - | USA,Canada | No
ML14XC1-042-463A** | CK40HT-42C-0+TDR | SLP99UH110XV60C | R-410A | 41000 | 14.25 | 11.7 | - - - | - - - | - - - | No | 215221487 | - - - | USA,Canada | No
ML14XC1-042-463A** | CK40HT-48B-0+TDR | EL180UH080NE48B | R-410A | 40500 | 14.25 | 11.7 | - - - | - - - | - - - | No | 215221488 | - - - | USA | No
ML14XC1-042-463A** | CK40HT-48B-0+TDR | EL280UH090E36B | R-410A | 40000 | 14 | 11.5 | - - - | - - - | - - - | No | 215221793 | - - - | USA | No
ML14XC1-042-463A** | CK40HT-48B-0+TDR | EL280UH090E48B | R-410A | 40000 | 14 | 11.5 | - - - | - - - | - - - | No | 215221794 | - - - | USA | No
ML14XC1-042-463A** | CK40HT-48B-0+TDR | EL297UH045XV36B | R-410A | 40000 | 13 | 11 | - - - | - - - | - - - | No | 215219341 | - - - | USA,Canada | No
ML14XC1-042-463A** | CK40HT-48B-0+TDR | EL297UH070XV36B | R-410A | 40000 | 13 | 11 | - - - | - - - | - - - | No | 215219342 | - - - | USA,Canada | No
ML14XC1-042-463A** | CK40HT-48B-0+TDR | ML180UH070V36B | R-410A | 40000 | 14 | 11.7 | - - - | - - - | - - - | No | 215221489 | - - - | USA | No
ML14XC1-042-463A** | CK40HT-48B-0+TDR | ML180UH070V48B | R-410A | 40000 | 14 | 11.7 | - - - | - - - | - - - | No | 215221490 | - - - | USA | No
ML14XC1-042-463A** | CK40HT-48B-0+TDR | ML180UH070XE36B | R-410A | 39500 | 13 | 11.5 | - - - | - - - | - - - | No | 215221491 | - - - | USA | No
ML14XC1-042-463A** | CK40HT-48B-0+TDR | ML180UH090E48B | R-410A | 40000 | 14 | 11.5 | - - - | - - - | - - - | No | 215221492 | - - - | USA | No
ML14XC1-042-463A** | CK40HT-48B-0+TDR | ML180UH090V48B | R-410A | 40000 | 14 | 11.5 | - - - | - - - | - - - | No | 215221493 | - - - | USA | No
ML14XC1-042-463A** | CK40HT-48B-0+TDR | ML180UH090XE48B | R-410A | 40000 | 14 | 11.5 | - - - | - - - | - - - | No | 215221494 | - - - | USA | No
ML14XC1-042-463A** | CK40HT-48B-0+TDR | ML196UH030XE36B | R-410A | 39500 | 13 | 11 | - - - | - - - | - - - | No | 215221495 | - - - | USA,Canada | No
ML14XC1-042-463A** | CK40HT-48B-0+TDR | ML196UH070XE48B | R-410A | 39500 | 13 | 11 | - - - | - - - | - - - | No | 215221496 | - - - | USA,Canada | No
ML14XC1-042-463A** | CK40HT-48B-0+TDR | ML296UH045XV36B | R-410A | 40000 | 13 | 11 | - - - | - - - | - - - | No | 215221497 | - - - | USA,Canada | No
ML14XC1-042-463A** | CK40HT-48B-0+TDR | ML296UH070XV36B | R-410A | 39500 | 13 | 11 | - - - | - - - | - - - | No | 215221498 | - - - | USA,Canada | No
ML14XC1-042-463A** | CK40HT-48B-0+TDR | SL280UH080NV48B | R-410A | 40500 | 14.25 | 11.7 | - - - | - - - | - - - | No | 215221499 | - - - | USA | No
ML14XC1-042-463A** | CK40HT-48B-0+TDR | SL280UH090V36B | R-410A | 40000 | 14 | 11.5 | - - - | - - - | - - - | No | 215221500 | - - - | USA | No
ML14XC1-042-463A** | CK40HT-48B-0+TDR | SL280UH090V48B | R-410A | 40000 | 14 | 11.5 | - - - | - - - | - - - | No | 215221501 | - - - | USA | No
ML14XC1-042-463A** | CK40HT-48B-0+TDR | SL280UH090XV48B | R-410A | 40000 | 14 | 11.5 | - - - | - - - | - - - | No | 215221502 | - - - | USA | No
ML14XC1-042-463A** | CK40HT-48B-0+TDR | SLP99UH070XV36B | R-410A | 40000 | 13 | 11 | - - - | - - - | - - - | No | 215221503 | - - - | USA,Canada | No
ML14XC1-042-463A** | CK40HT-48C-0+TDR | - - - | R-410A | 39500 | 13 | 10.5 | - - - | - - - | - - - | No | 215221419 | - - - | USA | No
ML14XC1-042-463A** | CK40HT-48C-0+TDR | EL195UH080NE48C | R-410A | 40000 | 14 | 11.5 | - - - | - - - | - - - | No | 215221504 | - - - | USA,Canada | No
ML14XC1-042-463A** | CK40HT-48C-0+TDR | EL195UH100NE60C | R-410A | 40500 | 14 | 11.5 | - - - | - - - | - - - | No | 215221505 | - - - | USA,Canada | No
ML14XC1-042-463A** | CK40HT-48C-0+TDR | EL196UH090XE48C | R-410A | 40500 | 14.25 | 11.7 | - - - | - - - | - - - | No | 215221506 | - - - | USA,Canada | No
ML14XC1-042-463A** | CK40HT-48C-0+TDR | EL196UH110XE60C | R-410A | 41000 | 14 | 11.7 | - - - | - - - | - - - | No | 215221507 | - - - | USA,Canada | No
ML14XC1-042-463A** | CK40HT-48C-0+TDR | EL280UH110E48C | R-410A | 40500 | 14.25 | 11.5 | - - - | - - - | - - - | No | 215221795 | - - - | USA | No
ML14XC1-042-463A** | CK40HT-48C-0+TDR | EL280UH110E60C | R-410A | 41000 | 14 | 11.7 | - - - | - - - | - - - | No | 215221796 | - - - | USA | No
ML14XC1-042-463A** | CK40HT-48C-0+TDR | EL297UH090XV36C | R-410A | 40000 | 14 | 11.5 | - - - | - - - | - - - | No | 215219343 | - - - | USA,Canada | No
ML14XC1-042-463A** | CK40HT-48C-0+TDR | EL297UH090XV48C | R-410A | 40500 | 14 | 11.7 | - - - | - - - | - - - | No | 215219344 | - - - | USA,Canada | No
ML14XC1-042-463A** | CK40HT-48C-0+TDR | EL297UH090XV60C | R-410A | 40000 | 14.25 | 11.7 | - - - | - - - | - - - | No | 215219345 | - - - | USA,Canada | No
ML14XC1-042-463A** | CK40HT-48C-0+TDR | EL297UH110XV48C | R-410A | 40500 | 14 | 11.7 | - - - | - - - | - - - | No | 215219346 | - - - | USA,Canada | No
ML14XC1-042-463A** | CK40HT-48C-0+TDR | EL297UH110XV60C | R-410A | 40500 | 14 | 11.7 | - - - | - - - | - - - | No | 215219347 | - - - | USA,Canada | No
ML14XC1-042-463A** | CK40HT-48C-0+TDR | ML180UH090E60C | R-410A | 40500 | 14.25 | 11.7 | - - - | - - - | - - - | No | 215221508 | - - - | USA | No
ML14XC1-042-463A** | CK40HT-48C-0+TDR | ML180UH110E60C | R-410A | 40000 | 14.25 | 11.7 | - - - | - - - | - - - | No | 215221509 | - - - | USA | No
ML14XC1-042-463A** | CK40HT-48C-0+TDR | ML180UH110V60C | R-410A | 41000 | 14.5 | 12 | - - - | - - - | - - - | No | 215221510 | - - - | USA | No
ML14XC1-042-463A** | CK40HT-48C-0+TDR | ML180UH110XE60C | R-410A | 40000 | 14.25 | 11.7 | - - - | - - - | - - - | No | 215221511 | - - - | USA | No
ML14XC1-042-463A** | CK40HT-48C-0+TDR | ML196UH090XE36C | R-410A | 40000 | 13 | 11.5 | - - - | - - - | - - - | No | 215221512 | - - - | USA,Canada | No
ML14XC1-042-463A** | CK40HT-48C-0+TDR | ML196UH090XE48C | R-410A | 40500 | 14.25 | 11.7 | - - - | - - - | - - - | No | 215221513 | - - - | USA,Canada | No
ML14XC1-042-463A** | CK40HT-48C-0+TDR | ML196UH090XE60C | R-410A | 40500 | 14 | 11.7 | - - - | - - - | - - - | No | 215221514 | - - - | USA,Canada | No
ML14XC1-042-463A** | CK40HT-48C-0+TDR | ML296UH090XV48C | R-410A | 40000 | 14 | 11.7 | - - - | - - - | - - - | No | 215221515 | - - - | USA,Canada | No
ML14XC1-042-463A** | CK40HT-48C-0+TDR | SL280UH080NV60C | R-410A | 40500 | 14.5 | 12 | - - - | - - - | - - - | No | 215221516 | - - - | USA | No
ML14XC1-042-463A** | CK40HT-48C-0+TDR | SL280UH090V60C | R-410A | 40500 | 14 | 11.7 | - - - | - - - | - - - | No | 215221517 | - - - | USA | No
ML14XC1-042-463A** | CK40HT-48C-0+TDR | SL280UH090XV60C | R-410A | 40500 | 14 | 11.7 | - - - | - - - | - - - | No | 215221518 | - - - | USA | No
ML14XC1-042-463A** | CK40HT-48C-0+TDR | SL280UH100NV60C | R-410A | 40500 | 14.5 | 12 | - - - | - - - | - - - | No | 215221519 | - - - | USA | No
ML14XC1-042-463A** | CK40HT-48C-0+TDR | SL280UH110V60C | R-410A | 40500 | 14 | 11.7 | - - - | - - - | - - - | No | 215221520 | - - - | USA | No
ML14XC1-042-463A** | CK40HT-48C-0+TDR | SL280UH110XV60C | R-410A | 40500 | 14 | 11.7 | - - - | - - - | - - - | No | 215221521 | - - - | USA | No
ML14XC1-042-463A** | CK40HT-48C-0+TDR | SLP99UH090XV36C | R-410A | 40000 | 14 | 11.5 | - - - | - - - | - - - | No | 215221522 | - - - | USA,Canada | No
ML14XC1-042-463A** | CK40HT-48C-0+TDR | SLP99UH090XV48C | R-410A | 40500 | 14 | 11.7 | - - - | - - - | - - - | No | 215221523 | - - - | USA,Canada | No
ML14XC1-042-463A** | CK40HT-48C-0+TDR | SLP99UH090XV60C | R-410A | 40000 | 14.25 | 11.7 | - - - | - - - | - - - | No | 215221524 | - - - | USA,Canada | No
ML14XC1-042-463A** | CK40HT-48C-0+TDR | SLP99UH110XV60C | R-410A | 40500 | 14 | 11.7 | - - - | - - - | - - - | No | 215221525 | - - - | USA,Canada | No
ML14XC1-042-463A** | CK40HT-51/61C-0+TDR | - - - | R-410A | 40500 | 13 | 11 | - - - | - - - | - - - | No | 215221698 | - - - | USA | No
ML14XC1-042-463A** | CK40HT-51/61C-0+TDR | EL195UH080NE48C | R-410A | 41000 | 14.25 | 11.7 | - - - | - - - | - - - | No | 215221699 | - - - | USA,Canada | No
ML14XC1-042-463A** | CK40HT-51/61C-0+TDR | EL196UH090XE48C | R-410A | 41000 | 14.5 | 12 | - - - | - - - | - - - | No | 215221700 | - - - | USA,Canada | No
ML14XC1-042-463A** | CK40HT-51/61C-0+TDR | EL196UH110XE60C | R-410A | 40500 | 14.5 | 12 | - - - | - - - | - - - | No | 215221701 | - - - | USA,Canada | No
ML14XC1-042-463A** | CK40HT-51/61C-0+TDR | EL280UH110E48C | R-410A | 41500 | 14.5 | 12 | - - - | - - - | - - - | No | 215221720 | - - - | USA | No
ML14XC1-042-463A** | CK40HT-51/61C-0+TDR | EL280UH110E60C | R-410A | 41500 | 14.5 | 12 | - - - | - - - | - - - | No | 215221721 | - - - | USA | No
ML14XC1-042-463A** | CK40HT-51/61C-0+TDR | EL297UH090XV36C | R-410A | 41000 | 14.25 | 11.7 | - - - | - - - | - - - | No | 215219380 | - - - | USA,Canada | No
ML14XC1-042-463A** | CK40HT-51/61C-0+TDR | EL297UH090XV48C | R-410A | 41000 | 14.25 | 11.7 | - - - | - - - | - - - | No | 215219381 | - - - | USA,Canada | No
ML14XC1-042-463A** | CK40HT-51/61C-0+TDR | EL297UH090XV60C | R-410A | 41000 | 14.5 | 12 | - - - | - - - | - - - | No | 215219382 | - - - | USA,Canada | No
ML14XC1-042-463A** | CK40HT-51/61C-0+TDR | EL297UH110XV48C | R-410A | 41000 | 14.25 | 11.7 | - - - | - - - | - - - | No | 215219383 | - - - | USA,Canada | No
ML14XC1-042-463A** | CK40HT-51/61C-0+TDR | EL297UH110XV60C | R-410A | 41000 | 14.25 | 11.7 | - - - | - - - | - - - | No | 215219384 | - - - | USA,Canada | No
ML14XC1-042-463A** | CK40HT-51/61C-0+TDR | ML180UH090E60C | R-410A | 41000 | 14.5 | 12 | - - - | - - - | - - - | No | 215221702 | - - - | USA | No
ML14XC1-042-463A** | CK40HT-51/61C-0+TDR | ML180UH110E60C | R-410A | 41000 | 14.5 | 12 | - - - | - - - | - - - | No | 215221703 | - - - | USA | No
ML14XC1-042-463A** | CK40HT-51/61C-0+TDR | ML180UH110V60C | R-410A | 41500 | 14.5 | 12.2 | - - - | - - - | - - - | No | 215221704 | - - - | USA | No
ML14XC1-042-463A** | CK40HT-51/61C-0+TDR | ML180UH110XE60C | R-410A | 41000 | 14.5 | 12 | - - - | - - - | - - - | No | 215221705 | - - - | USA | No
ML14XC1-042-463A** | CK40HT-51/61C-0+TDR | ML196UH090XE36C | R-410A | 41000 | 14 | 11.7 | - - - | - - - | - - - | No | 215221706 | - - - | USA,Canada | No
ML14XC1-042-463A** | CK40HT-51/61C-0+TDR | ML196UH090XE48C | R-410A | 41000 | 14.5 | 12 | - - - | - - - | - - - | No | 215221707 | - - - | USA,Canada | No
ML14XC1-042-463A** | CK40HT-51/61C-0+TDR | ML196UH090XE60C | R-410A | 41000 | 14.25 | 11.7 | - - - | - - - | - - - | No | 215221708 | - - - | USA,Canada | No
ML14XC1-042-463A** | CK40HT-51/61C-0+TDR | ML296UH090XV48C | R-410A | 41000 | 14.5 | 12 | - - - | - - - | - - - | No | 215221709 | - - - | USA,Canada | No
ML14XC1-042-463A** | CK40HT-51/61C-0+TDR | SL280UH080NV60C | R-410A | 41500 | 14.5 | 12.2 | - - - | - - - | - - - | No | 215221710 | - - - | USA | No
ML14XC1-042-463A** | CK40HT-51/61C-0+TDR | SL280UH090V60C | R-410A | 41500 | 14.5 | 12 | - - - | - - - | - - - | No | 215221711 | - - - | USA | No
ML14XC1-042-463A** | CK40HT-51/61C-0+TDR | SL280UH090XV60C | R-410A | 41500 | 14.5 | 12 | - - - | - - - | - - - | No | 215221712 | - - - | USA | No
ML14XC1-042-463A** | CK40HT-51/61C-0+TDR | SL280UH100NV60C | R-410A | 41500 | 14.5 | 12.2 | - - - | - - - | - - - | No | 215221713 | - - - | USA | No
ML14XC1-042-463A** | CK40HT-51/61C-0+TDR | SL280UH110V60C | R-410A | 41000 | 14.25 | 11.7 | - - - | - - - | - - - | No | 215221714 | - - - | USA | No
ML14XC1-042-463A** | CK40HT-51/61C-0+TDR | SL280UH110XV60C | R-410A | 41000 | 14.25 | 11.7 | - - - | - - - | - - - | No | 215221715 | - - - | USA | No
ML14XC1-042-463A** | CK40HT-51/61C-0+TDR | SLP99UH090XV36C | R-410A | 41000 | 14.25 | 11.7 | - - - | - - - | - - - | No | 215221716 | - - - | USA,Canada | No
ML14XC1-042-463A** | CK40HT-51/61C-0+TDR | SLP99UH090XV48C | R-410A | 41000 | 14.25 | 11.7 | - - - | - - - | - - - | No | 215221717 | - - - | USA,Canada | No
ML14XC1-042-463A** | CK40HT-51/61C-0+TDR | SLP99UH090XV60C | R-410A | 41000 | 14.5 | 12 | - - - | - - - | - - - | No | 215221718 | - - - | USA,Canada | No
ML14XC1-042-463A** | CK40HT-51/61C-0+TDR | SLP99UH110XV60C | R-410A | 41000 | 14.25 | 11.7 | - - - | - - - | - - - | No | 215221719 | - - - | USA,Canada | No
ML14XC1-042-463A** | CK40HT-60D-0+TDR | - - - | R-410A | 40000 | 13 | 11 | - - - | - - - | - - - | No | 215221420 | - - - | USA | No
ML14XC1-042-463A** | CK40HT-60D-0+TDR | ML196UH135XE60D | R-410A | 41500 | 14.5 | 12 | - - - | - - - | - - - | No | 215221526 | - - - | USA,Canada | No
ML14XC1-042-463A** | CRX35-30/36C+TDR | ML193UH110XE60C | R-410A | 40000 | 14 | 11.5 | - - - | - - - | - - - | No | 213925392 | - - - | USA | No
ML14XC1-042-463A** | CRX35-42B+TDR | EL280DF090E48B | R-410A | 40000 | 14 | 11.5 | - - - | - - - | - - - | No | 213925393 | - - - | USA | No
ML14XC1-042-463A** | CRX35-48C+TDR | ML180DF110E60C | R-410A | 40500 | 14.5 | 11.7 | - - - | - - - | - - - | No | 213925396 | - - - | USA | No
ML14XC1-042-463A** | CRX35-48C+TDR | ML196DF090XE48C | R-410A | 40000 | 14 | 11.5 | - - - | - - - | - - - | No | 213925397 | - - - | USA,Canada | No
ML14XC1-042-463A** | CRX35-48C+TDR | ML196DF110XE60C | R-410A | 40000 | 14.25 | 11.7 | - - - | - - - | - - - | No | 213925398 | - - - | USA,Canada | No
ML14XC1-042-463A** | CRX35-48C+TDR | SL280DF090V60C | R-410A | 40500 | 14.25 | 11.7 | - - - | - - - | - - - | No | 213925399 | - - - | USA | No
ML14XC1-042-463A** | CRX35-48C+TDR | SL280DF110V60C | R-410A | 40000 | 14.25 | 11.5 | - - - | - - - | - - - | No | 213925400 | - - - | USA | No
ML14XC1-042-463A** | CRX35-50/60C+TDR | - - - | R-410A | 39500 | 13 | 10.5 | - - - | - - - | - - - | No | 213925388 | - - - | USA | No
ML14XC1-042-463A** | CRX35-50/60C+TDR | ML180DF110E60C | R-410A | 41000 | 14.5 | 11.7 | - - - | - - - | - - - | No | 213925405 | - - - | USA | No
ML14XC1-042-463A** | CRX35-50/60C+TDR | ML196DF090XE48C | R-410A | 40500 | 14.25 | 11.7 | - - - | - - - | - - - | No | 213925406 | - - - | USA,Canada | No
ML14XC1-042-463A** | CRX35-50/60C+TDR | ML196DF110XE60C | R-410A | 40000 | 14.25 | 11.7 | - - - | - - - | - - - | No | 213925407 | - - - | USA,Canada | No
ML14XC1-042-463A** | CRX35-50/60C+TDR | ML296DF090XV60C | R-410A | 40500 | 14 | 11.5 | - - - | - - - | - - - | No | 213925408 | - - - | USA,Canada | No
ML14XC1-042-463A** | CRX35-50/60C+TDR | SL280DF090V60C | R-410A | 40500 | 14.25 | 11.7 | - - - | - - - | - - - | No | 213925409 | - - - | USA | No
ML14XC1-042-463A** | CRX35-50/60C+TDR | SL280DF110V60C | R-410A | 40500 | 14.25 | 11.7 | - - - | - - - | - - - | No | 213925410 | - - - | USA | No
ML14XC1-042-463A** | CRX35-50/60C+TDR | SLP99DF090XV36C | R-410A | 40000 | 14 | 11.5 | - - - | - - - | - - - | No | 213925411 | - - - | USA,Canada | No
ML14XC1-042-463A** | CRX35-50/60C+TDR | SLP99DF090XV48C | R-410A | 40500 | 14 | 11.5 | - - - | - - - | - - - | No | 213925412 | - - - | USA,Canada | No
ML14XC1-042-463A** | CRX35-50/60C+TDR | SLP99DF090XV60C | R-410A | 40500 | 14 | 11.5 | - - - | - - - | - - - | No | 213925413 | - - - | USA,Canada | No
ML14XC1-042-463A** | CRX35-50/60C+TDR | SLP99DF110XV60C | R-410A | 40500 | 14 | 11.5 | - - - | - - - | - - - | No | 213925414 | - - - | USA,Canada | No
ML14XC1-042-463A** | CRX35-60D+TDR | - - - | R-410A | 39500 | 13 | 10.5 | - - - | - - - | - - - | No | 213925389 | - - - | USA | No
ML14XC1-042-463A** | CX35-30/36B+TDR | ML180UH070E36B | R-410A | 37600 | 13 | 11 | - - - | - - - | - - - | No | 207745522 | - - - | USA | No
ML14XC1-042-463A** | CX35-30/36B+TDR | ML180UH070V36B | R-410A | 38000 | 13 | 11 | - - - | - - - | - - - | No | 207745523 | - - - | USA | No
ML14XC1-042-463A** | CX35-30/36B+TDR | ML180UH090E48B | R-410A | 38500 | 13 | 11 | - - - | - - - | - - - | No | 207745524 | - - - | USA | No
ML14XC1-042-463A** | CX35-30/36B+TDR | ML180UH090V48B | R-410A | 38500 | 13 | 11 | - - - | - - - | - - - | No | 207745525 | - - - | USA | No
ML14XC1-042-463A** | CX35-30/36B+TDR | ML180UH090XE48B | R-410A | 38500 | 13 | 11 | - - - | - - - | - - - | No | 207745526 | - - - | USA | No
ML14XC1-042-463A** | CX35-30/36B+TDR | ML196UH030XE36B | R-410A | 37600 | 13 | 10.5 | - - - | - - - | - - - | No | 207745527 | - - - | USA,Canada | No
ML14XC1-042-463A** | CX35-30/36B+TDR | ML196UH070XE48B | R-410A | 38000 | 13 | 11 | - - - | - - - | - - - | No | 207745528 | - - - | USA,Canada | No
ML14XC1-042-463A** | CX35-30/36B+TDR | SL280UH090V36B | R-410A | 38500 | 13 | 11 | - - - | - - - | - - - | No | 207745529 | - - - | USA | No
ML14XC1-042-463A** | CX35-30/36B+TDR | SL280UH090V48B | R-410A | 38500 | 13 | 11 | - - - | - - - | - - - | No | 207745530 | - - - | USA | No
ML14XC1-042-463A** | CX35-30/36B+TDR | SL280UH090XV48B | R-410A | 38500 | 13 | 11 | - - - | - - - | - - - | No | 207745531 | - - - | USA | No
ML14XC1-042-463A** | CX35-30/36C+TDR | EL196UH090XE48C | R-410A | 38500 | 13 | 11 | - - - | - - - | - - - | No | 207745532 | - - - | USA,Canada | No
ML14XC1-042-463A** | CX35-30/36C+TDR | EL196UH110XE60C | R-410A | 39000 | 13 | 11 | - - - | - - - | - - - | No | 207745533 | - - - | USA,Canada | No
ML14XC1-042-463A** | CX35-30/36C+TDR | EL297UH090XV48C | R-410A | 38500 | 13 | 11 | - - - | - - - | - - - | No | 213187707 | - - - | USA,Canada | No
ML14XC1-042-463A** | CX35-30/36C+TDR | EL297UH110XV48C | R-410A | 37600 | 13 | 11 | - - - | - - - | - - - | No | 213187708 | - - - | USA,Canada | No
ML14XC1-042-463A** | CX35-30/36C+TDR | EL297UH110XV60C | R-410A | 38500 | 13 | 11 | - - - | - - - | - - - | No | 213187709 | - - - | USA,Canada | No
ML14XC1-042-463A** | CX35-30/36C+TDR | ML180UH090E60C | R-410A | 38500 | 13 | 11 | - - - | - - - | - - - | No | 207745539 | - - - | USA | No
ML14XC1-042-463A** | CX35-30/36C+TDR | ML180UH110E60C | R-410A | 38500 | 13 | 11 | - - - | - - - | - - - | No | 207745540 | - - - | USA | No
ML14XC1-042-463A** | CX35-30/36C+TDR | ML180UH110V60C | R-410A | 39000 | 13 | 11.5 | - - - | - - - | - - - | No | 207745541 | - - - | USA | No
ML14XC1-042-463A** | CX35-30/36C+TDR | ML180UH110XE60C | R-410A | 38500 | 13 | 11 | - - - | - - - | - - - | No | 207745542 | - - - | USA | No
ML14XC1-042-463A** | CX35-30/36C+TDR | ML196UH090XE36C | R-410A | 38000 | 13 | 10.5 | - - - | - - - | - - - | No | 207745543 | - - - | USA,Canada | No
ML14XC1-042-463A** | CX35-30/36C+TDR | ML196UH090XE48C | R-410A | 38500 | 13 | 11 | - - - | - - - | - - - | No | 207745544 | - - - | USA,Canada | No
ML14XC1-042-463A** | CX35-30/36C+TDR | ML196UH090XE60C | R-410A | 38500 | 13 | 11 | - - - | - - - | - - - | No | 207745545 | - - - | USA,Canada | No
ML14XC1-042-463A** | CX35-30/36C+TDR | ML296UH090XV48C | R-410A | 38500 | 13 | 11 | - - - | - - - | - - - | No | 207745546 | - - - | USA,Canada | No
ML14XC1-042-463A** | CX35-30/36C+TDR | ML296UH110XV60C | R-410A | 38500 | 13 | 11 | - - - | - - - | - - - | No | 207745547 | - - - | USA,Canada | No
ML14XC1-042-463A** | CX35-30/36C+TDR | SL280UH080NV60C | R-410A | 38500 | 13 | 11 | - - - | - - - | - - - | No | 207745548 | - - - | USA | No
ML14XC1-042-463A** | CX35-30/36C+TDR | SL280UH090V60C | R-410A | 38500 | 13 | 11 | - - - | - - - | - - - | No | 207745549 | - - - | USA | No
ML14XC1-042-463A** | CX35-30/36C+TDR | SL280UH090XV60C | R-410A | 38500 | 13 | 11 | - - - | - - - | - - - | No | 207745550 | - - - | USA | No
ML14XC1-042-463A** | CX35-30/36C+TDR | SL280UH100NV60C | R-410A | 39000 | 14 | 11.5 | - - - | - - - | - - - | No | 207745551 | - - - | USA | No
ML14XC1-042-463A** | CX35-30/36C+TDR | SL280UH110V60C | R-410A | 38500 | 13 | 11 | - - - | - - - | - - - | No | 207745552 | - - - | USA | No
ML14XC1-042-463A** | CX35-30/36C+TDR | SL280UH110XV60C | R-410A | 38500 | 13 | 11 | - - - | - - - | - - - | No | 207745553 | - - - | USA | No
ML14XC1-042-463A** | CX35-30/36C+TDR | SLP99UH090XV48C | R-410A | 38500 | 13 | 11 | - - - | - - - | - - - | No | 207745554 | - - - | USA,Canada | No
ML14XC1-042-463A** | CX35-30/36C+TDR | SLP99UH110XV60C | R-410A | 38500 | 13 | 11 | - - - | - - - | - - - | No | 207745555 | - - - | USA,Canada | No
ML14XC1-042-463A** | CX35-30A+TDR | ML180UH045XE36A | R-410A | 39000 | 13 | 11 | - - - | - - - | - - - | No | 207745556 | - - - | USA | No
ML14XC1-042-463A** | CX35-30B+TDR | ML180UH070V36B | R-410A | 39500 | 14 | 11.5 | - - - | - - - | - - - | No | 207745557 | - - - | USA | No
ML14XC1-042-463A** | CX35-30B+TDR | ML180UH070V48B | R-410A | 39500 | 14 | 11.5 | - - - | - - - | - - - | No | 207745558 | - - - | USA | No
ML14XC1-042-463A** | CX35-30B+TDR | ML180UH090V48B | R-410A | 40000 | 13 | 11.5 | - - - | - - - | - - - | No | 207745559 | - - - | USA | No
ML14XC1-042-463A** | CX35-30B+TDR | ML196UH030XE36B | R-410A | 39000 | 13 | 11 | - - - | - - - | - - - | No | 207745560 | - - - | USA,Canada | No
ML14XC1-042-463A** | CX35-30B+TDR | ML196UH070XE48B | R-410A | 39000 | 13 | 11 | - - - | - - - | - - - | No | 207745561 | - - - | USA,Canada | No
ML14XC1-042-463A** | CX35-36B+TDR | - - - | R-410A | 39500 | 13 | 10.5 | - - - | - - - | - - - | No | 207744854 | - - - | USA | No
ML14XC1-042-463A** | CX35-36B+TDR | EL297UH045XV36B | R-410A | 40000 | 13 | 11 | - - - | - - - | - - - | No | 213187710 | - - - | USA,Canada | No
ML14XC1-042-463A** | CX35-36B+TDR | EL297UH070XV36B | R-410A | 40000 | 13 | 11 | - - - | - - - | - - - | No | 213187711 | - - - | USA,Canada | No
ML14XC1-042-463A** | CX35-36B+TDR | ML180UH070V36B | R-410A | 40000 | 14 | 11.7 | - - - | - - - | - - - | No | 207745564 | - - - | USA | No
ML14XC1-042-463A** | CX35-36B+TDR | ML180UH070V48B | R-410A | 40000 | 14.25 | 11.7 | - - - | - - - | - - - | No | 207745565 | - - - | USA | No
ML14XC1-042-463A** | CX35-36B+TDR | ML180UH090E48B | R-410A | 40000 | 14 | 11.7 | - - - | - - - | - - - | No | 207745566 | - - - | USA | No
ML14XC1-042-463A** | CX35-36B+TDR | ML180UH090V48B | R-410A | 40500 | 14 | 11.7 | - - - | - - - | - - - | No | 207745567 | - - - | USA | No
ML14XC1-042-463A** | CX35-36B+TDR | ML180UH090XE48B | R-410A | 40000 | 14 | 11.7 | - - - | - - - | - - - | No | 207745568 | - - - | USA | No
ML14XC1-042-463A** | CX35-36B+TDR | ML196UH030XE36B | R-410A | 39500 | 13 | 11 | - - - | - - - | - - - | No | 207745569 | - - - | USA,Canada | No
ML14XC1-042-463A** | CX35-36B+TDR | ML196UH070XE48B | R-410A | 39500 | 13 | 11 | - - - | - - - | - - - | No | 207745570 | - - - | USA,Canada | No
ML14XC1-042-463A** | CX35-36B+TDR | ML296UH045XV36B | R-410A | 40000 | 13 | 11 | - - - | - - - | - - - | No | 207745571 | - - - | USA,Canada | No
ML14XC1-042-463A** | CX35-36B+TDR | ML296UH070XV36B | R-410A | 39500 | 13 | 11 | - - - | - - - | - - - | No | 207745572 | - - - | USA,Canada | No
ML14XC1-042-463A** | CX35-36B+TDR | SL280UH090V36B | R-410A | 40000 | 14 | 11.5 | - - - | - - - | - - - | No | 207745573 | - - - | USA | No
ML14XC1-042-463A** | CX35-36B+TDR | SL280UH090V48B | R-410A | 40000 | 14 | 11.5 | - - - | - - - | - - - | No | 207745574 | - - - | USA | No
ML14XC1-042-463A** | CX35-36B+TDR | SL280UH090XV48B | R-410A | 40000 | 14 | 11.5 | - - - | - - - | - - - | No | 207745575 | - - - | USA | No
ML14XC1-042-463A** | CX35-36B+TDR | SLP99UH070XV36B | R-410A | 40000 | 13 | 11 | - - - | - - - | - - - | No | 207745576 | - - - | USA,Canada | No
ML14XC1-042-463A** | CX35-48B+TDR | - - - | R-410A | 40000 | 13 | 11 | - - - | - - - | - - - | No | 207744855 | - - - | USA | No
ML14XC1-042-463A** | CX35-48B+TDR | EL280UH090E48B | R-410A | 40500 | 14 | 11.5 | - - - | - - - | - - - | No | 207758709 | - - - | USA | No
ML14XC1-042-463A** | CX35-48B+TDR | EL280UH090XE48B | R-410A | 40500 | 14 | 11.5 | - - - | - - - | - - - | No | 207758710 | - - - | USA | No
ML14XC1-042-463A** | CX35-48B+TDR | EL297UH045XV36B | R-410A | 40500 | 13 | 11.5 | - - - | - - - | - - - | No | 213187712 | - - - | USA,Canada | No
ML14XC1-042-463A** | CX35-48B+TDR | EL297UH070XV36B | R-410A | 40000 | 13 | 11 | - - - | - - - | - - - | No | 213187713 | - - - | USA,Canada | No
ML14XC1-042-463A** | CX35-48B+TDR | ML180UH070V36B | R-410A | 40000 | 14.25 | 11.7 | - - - | - - - | - - - | No | 207745579 | - - - | USA | No
ML14XC1-042-463A** | CX35-48B+TDR | ML180UH070V48B | R-410A | 40500 | 14.25 | 11.7 | - - - | - - - | - - - | No | 207745580 | - - - | USA | No
ML14XC1-042-463A** | CX35-48B+TDR | ML180UH090E48B | R-410A | 40500 | 14 | 11.7 | - - - | - - - | - - - | No | 207745581 | - - - | USA | No
ML14XC1-042-463A** | CX35-48B+TDR | ML180UH090V48B | R-410A | 40500 | 14 | 11.7 | - - - | - - - | - - - | No | 207745582 | - - - | USA | No
ML14XC1-042-463A** | CX35-48B+TDR | ML180UH090XE48B | R-410A | 40500 | 14 | 11.7 | - - - | - - - | - - - | No | 207745583 | - - - | USA | No
ML14XC1-042-463A** | CX35-48B+TDR | ML196UH030XE36B | R-410A | 39500 | 13 | 11 | - - - | - - - | - - - | No | 207745584 | - - - | USA,Canada | No
ML14XC1-042-463A** | CX35-48B+TDR | ML196UH070XE48B | R-410A | 40000 | 14 | 11.5 | - - - | - - - | - - - | No | 207745585 | - - - | USA,Canada | No
ML14XC1-042-463A** | CX35-48B+TDR | ML296UH045XV36B | R-410A | 40500 | 13 | 11.5 | - - - | - - - | - - - | No | 207745586 | - - - | USA,Canada | No
ML14XC1-042-463A** | CX35-48B+TDR | ML296UH070XV36B | R-410A | 40000 | 13 | 11 | - - - | - - - | - - - | No | 207745587 | - - - | USA,Canada | No
ML14XC1-042-463A** | CX35-48B+TDR | SL280UH090V36B | R-410A | 40500 | 14.25 | 11.7 | - - - | - - - | - - - | No | 207745588 | - - - | USA | No
ML14XC1-042-463A** | CX35-48B+TDR | SL280UH090V48B | R-410A | 40500 | 14 | 11.7 | - - - | - - - | - - - | No | 207745589 | - - - | USA | No
ML14XC1-042-463A** | CX35-48B+TDR | SL280UH090XV48B | R-410A | 40500 | 14 | 11.7 | - - - | - - - | - - - | No | 207745590 | - - - | USA | No
ML14XC1-042-463A** | CX35-48B+TDR | SLP99UH070XV36B | R-410A | 40000 | 13 | 11 | - - - | - - - | - - - | No | 207745591 | - - - | USA,Canada | No
ML14XC1-042-463A** | CX35-48C+TDR | - - - | R-410A | 40000 | 13 | 11 | - - - | - - - | - - - | No | 207744856 | - - - | USA | No
ML14XC1-042-463A** | CX35-48C+TDR | EL196UH090XE48C | R-410A | 40500 | 14.25 | 11.7 | - - - | - - - | - - - | No | 207745592 | - - - | USA,Canada | No
ML14XC1-042-463A** | CX35-48C+TDR | EL196UH110XE60C | R-410A | 40500 | 14.5 | 12 | - - - | - - - | - - - | No | 207745593 | - - - | USA,Canada | No
ML14XC1-042-463A** | CX35-48C+TDR | EL280UH110E48C | R-410A | 41000 | 14.25 | 12 | - - - | - - - | - - - | No | 207758711 | - - - | USA | No
ML14XC1-042-463A** | CX35-48C+TDR | EL280UH110E60C | R-410A | 41000 | 14.5 | 12 | - - - | - - - | - - - | No | 207758712 | - - - | USA | No
ML14XC1-042-463A** | CX35-48C+TDR | EL297UH090XV36C | R-410A | 40500 | 14.25 | 11.7 | - - - | - - - | - - - | No | 213187714 | - - - | USA,Canada | No
ML14XC1-042-463A** | CX35-48C+TDR | EL297UH090XV48C | R-410A | 40500 | 14.25 | 11.7 | - - - | - - - | - - - | No | 213187715 | - - - | USA,Canada | No
ML14XC1-042-463A** | CX35-48C+TDR | EL297UH090XV60C | R-410A | 41000 | 14 | 11.7 | - - - | - - - | - - - | No | 213187716 | - - - | USA,Canada | No
ML14XC1-042-463A** | CX35-48C+TDR | EL297UH110XV48C | R-410A | 40500 | 14.25 | 11.7 | - - - | - - - | - - - | No | 213187717 | - - - | USA,Canada | No
ML14XC1-042-463A** | CX35-48C+TDR | EL297UH110XV60C | R-410A | 41000 | 14.25 | 12 | - - - | - - - | - - - | No | 213187718 | - - - | USA,Canada | No
ML14XC1-042-463A** | CX35-48C+TDR | ML180UH090E60C | R-410A | 41000 | 14.5 | 12 | - - - | - - - | - - - | No | 207745601 | - - - | USA | No
ML14XC1-042-463A** | CX35-48C+TDR | ML180UH110E60C | R-410A | 40500 | 14.5 | 12 | - - - | - - - | - - - | No | 207745602 | - - - | USA | No
ML14XC1-042-463A** | CX35-48C+TDR | ML180UH110V60C | R-410A | 41000 | 14.5 | 12.2 | - - - | - - - | - - - | No | 207745603 | - - - | USA | No
ML14XC1-042-463A** | CX35-48C+TDR | ML180UH110XE60C | R-410A | 40500 | 14.5 | 12 | - - - | - - - | - - - | No | 207745604 | - - - | USA | No
ML14XC1-042-463A** | CX35-48C+TDR | ML196UH090XE36C | R-410A | 40500 | 14 | 11.7 | - - - | - - - | - - - | No | 207745605 | - - - | USA,Canada | No
ML14XC1-042-463A** | CX35-48C+TDR | ML196UH090XE48C | R-410A | 40500 | 14.25 | 11.7 | - - - | - - - | - - - | No | 207745606 | - - - | USA,Canada | No
ML14XC1-042-463A** | CX35-48C+TDR | ML196UH090XE60C | R-410A | 41000 | 14.25 | 11.7 | - - - | - - - | - - - | No | 207745607 | - - - | USA,Canada | No
ML14XC1-042-463A** | CX35-48C+TDR | ML296UH090XV48C | R-410A | 40500 | 14.25 | 11.7 | - - - | - - - | - - - | No | 207745608 | - - - | USA,Canada | No
ML14XC1-042-463A** | CX35-48C+TDR | ML296UH110XV60C | R-410A | 41000 | 14.5 | 12 | - - - | - - - | - - - | No | 207745609 | - - - | USA,Canada | No
ML14XC1-042-463A** | CX35-48C+TDR | SL280UH080NV60C | R-410A | 41000 | 14.5 | 12.2 | - - - | - - - | - - - | No | 207745610 | - - - | USA | No
ML14XC1-042-463A** | CX35-48C+TDR | SL280UH090V60C | R-410A | 41000 | 14.5 | 12 | - - - | - - - | - - - | No | 207745611 | - - - | USA | No
ML14XC1-042-463A** | CX35-48C+TDR | SL280UH090XV60C | R-410A | 41000 | 14.5 | 12 | - - - | - - - | - - - | No | 207745612 | - - - | USA | No
ML14XC1-042-463A** | CX35-48C+TDR | SL280UH100NV60C | R-410A | 41000 | 14.5 | 12.2 | - - - | - - - | - - - | No | 207745613 | - - - | USA | No
ML14XC1-042-463A** | CX35-48C+TDR | SL280UH110V60C | R-410A | 40500 | 14.25 | 11.7 | - - - | - - - | - - - | No | 207745614 | - - - | USA | No
ML14XC1-042-463A** | CX35-48C+TDR | SL280UH110XV60C | R-410A | 40500 | 14.25 | 11.7 | - - - | - - - | - - - | No | 207745615 | - - - | USA | No
ML14XC1-042-463A** | CX35-48C+TDR | SLP99UH090XV36C | R-410A | 40500 | 14.25 | 11.7 | - - - | - - - | - - - | No | 207745616 | - - - | USA,Canada | No
ML14XC1-042-463A** | CX35-48C+TDR | SLP99UH090XV48C | R-410A | 40500 | 14.25 | 11.7 | - - - | - - - | - - - | No | 207745617 | - - - | USA,Canada | No
ML14XC1-042-463A** | CX35-48C+TDR | SLP99UH090XV60C | R-410A | 41000 | 14 | 11.7 | - - - | - - - | - - - | No | 207745618 | - - - | USA,Canada | No
ML14XC1-042-463A** | CX35-48C+TDR | SLP99UH110XV60C | R-410A | 41000 | 14.25 | 12 | - - - | - - - | - - - | No | 207745619 | - - - | USA,Canada | No
ML14XC1-042-463A** | CX35-49C+TDR | - - - | R-410A | 40500 | 13 | 11 | - - - | - - - | - - - | No | 207744835 | - - - | USA,Canada | No
ML14XC1-042-463A** | CX35-49C+TDR | EL196UH090XE48C | R-410A | 41500 | 14.5 | 12.2 | - - - | - - - | - - - | No | 207745620 | - - - | USA,Canada | No
ML14XC1-042-463A** | CX35-49C+TDR | EL196UH110XE60C | R-410A | 41000 | 14.5 | 12.2 | - - - | - - - | - - - | No | 207745621 | - - - | USA,Canada | No
ML14XC1-042-463A** | CX35-49C+TDR | EL280UH110E48C | R-410A | 41500 | 14.5 | 12 | - - - | - - - | - - - | No | 207758713 | - - - | USA | No
ML14XC1-042-463A** | CX35-49C+TDR | EL280UH110E60C | R-410A | 42000 | 14.5 | 12 | - - - | - - - | - - - | No | 207758714 | - - - | USA | No
ML14XC1-042-463A** | CX35-49C+TDR | EL297UH090XV36C | R-410A | 41000 | 14.25 | 12 | - - - | - - - | - - - | No | 213187719 | - - - | USA,Canada | No
ML14XC1-042-463A** | CX35-49C+TDR | EL297UH090XV48C | R-410A | 41000 | 14.25 | 12 | - - - | - - - | - - - | No | 213187720 | - - - | USA,Canada | No
ML14XC1-042-463A** | CX35-49C+TDR | EL297UH090XV60C | R-410A | 41500 | 14.25 | 12 | - - - | - - - | - - - | No | 213187721 | - - - | USA,Canada | No
ML14XC1-042-463A** | CX35-49C+TDR | EL297UH110XV48C | R-410A | 41500 | 14.5 | 12 | - - - | - - - | - - - | No | 213187722 | - - - | USA,Canada | No
ML14XC1-042-463A** | CX35-49C+TDR | EL297UH110XV60C | R-410A | 41500 | 14.5 | 12 | - - - | - - - | - - - | No | 213187723 | - - - | USA,Canada | No
ML14XC1-042-463A** | CX35-49C+TDR | ML180UH090E60C | R-410A | 41500 | 14.5 | 12.2 | - - - | - - - | - - - | No | 207745629 | - - - | USA | No
ML14XC1-042-463A** | CX35-49C+TDR | ML180UH110E60C | R-410A | 41500 | 14.5 | 12.2 | - - - | - - - | - - - | No | 207745630 | - - - | USA | No
ML14XC1-042-463A** | CX35-49C+TDR | ML180UH110V60C | R-410A | 41500 | 15 | 12.2 | - - - | - - - | - - - | No | 207745631 | - - - | USA | No
ML14XC1-042-463A** | CX35-49C+TDR | ML180UH110XE60C | R-410A | 41500 | 14.5 | 12.2 | - - - | - - - | - - - | No | 207745632 | - - - | USA | No
ML14XC1-042-463A** | CX35-49C+TDR | ML196UH090XE36C | R-410A | 41000 | 14 | 11.7 | - - - | - - - | - - - | No | 207745633 | - - - | USA,Canada | No
ML14XC1-042-463A** | CX35-49C+TDR | ML196UH090XE48C | R-410A | 41500 | 14.5 | 12.2 | - - - | - - - | - - - | No | 207745634 | - - - | USA,Canada | No
ML14XC1-042-463A** | CX35-49C+TDR | ML196UH090XE60C | R-410A | 41500 | 14.5 | 12 | - - - | - - - | - - - | No | 207745635 | - - - | USA,Canada | No
ML14XC1-042-463A** | CX35-49C+TDR | ML296UH090XV48C | R-410A | 41000 | 14.5 | 12 | - - - | - - - | - - - | No | 207745636 | - - - | USA,Canada | No
ML14XC1-042-463A** | CX35-49C+TDR | ML296UH110XV60C | R-410A | 41500 | 14.5 | 12.2 | - - - | - - - | - - - | No | 207745637 | - - - | USA,Canada | No
ML14XC1-042-463A** | CX35-49C+TDR | SL280UH080NV60C | R-410A | 41500 | 14.5 | 12.2 | - - - | - - - | - - - | No | 207745638 | - - - | USA | No
ML14XC1-042-463A** | CX35-49C+TDR | SL280UH090V60C | R-410A | 41500 | 14.5 | 12.2 | - - - | - - - | - - - | No | 207745639 | - - - | USA | No
ML14XC1-042-463A** | CX35-49C+TDR | SL280UH090XV60C | R-410A | 41500 | 14.5 | 12.2 | - - - | - - - | - - - | No | 207745640 | - - - | USA | No
ML14XC1-042-463A** | CX35-49C+TDR | SL280UH100NV60C | R-410A | 41500 | 15 | 12.2 | - - - | - - - | - - - | No | 207745641 | - - - | USA | No
ML14XC1-042-463A** | CX35-49C+TDR | SL280UH110V60C | R-410A | 41000 | 14.25 | 11.7 | - - - | - - - | - - - | No | 207745642 | - - - | USA | No
ML14XC1-042-463A** | CX35-49C+TDR | SL280UH110XV60C | R-410A | 41000 | 14.25 | 11.7 | - - - | - - - | - - - | No | 207745643 | - - - | USA | No
ML14XC1-042-463A** | CX35-49C+TDR | SLP99UH090XV36C | R-410A | 41000 | 14.25 | 12 | - - - | - - - | - - - | No | 207745644 | - - - | USA,Canada | No
ML14XC1-042-463A** | CX35-49C+TDR | SLP99UH090XV48C | R-410A | 41000 | 14.25 | 12 | - - - | - - - | - - - | No | 207745645 | - - - | USA,Canada | No
ML14XC1-042-463A** | CX35-49C+TDR | SLP99UH090XV60C | R-410A | 41500 | 14.25 | 12 | - - - | - - - | - - - | No | 207745646 | - - - | USA,Canada | No
ML14XC1-042-463A** | CX35-49C+TDR | SLP99UH110XV60C | R-410A | 41500 | 14.5 | 12 | - - - | - - - | - - - | No | 207745647 | - - - | USA,Canada | No
ML14XC1-042-463A** | CX35-50/60C+TDR | - - - | R-410A | 39500 | 13 | 10.5 | - - - | - - - | - - - | No | 207744857 | - - - | USA | No
ML14XC1-042-463A** | CX35-50/60C+TDR | EL196UH090XE48C | R-410A | 40500 | 14.25 | 11.7 | - - - | - - - | - - - | No | 207745648 | - - - | USA,Canada | No
ML14XC1-042-463A** | CX35-50/60C+TDR | EL196UH110XE60C | R-410A | 39500 | 14.25 | 11.7 | - - - | - - - | - - - | No | 207745649 | - - - | USA,Canada | No
ML14XC1-042-463A** | CX35-50/60C+TDR | EL280UH110E48C | R-410A | 40500 | 14 | 11.5 | - - - | - - - | - - - | No | 207758715 | - - - | USA | No
ML14XC1-042-463A** | CX35-50/60C+TDR | EL280UH110E60C | R-410A | 41000 | 14 | 11.7 | - - - | - - - | - - - | No | 207758716 | - - - | USA | No
ML14XC1-042-463A** | CX35-50/60C+TDR | EL297UH090XV36C | R-410A | 40000 | 14 | 11.5 | - - - | - - - | - - - | No | 213187724 | - - - | USA,Canada | No
ML14XC1-042-463A** | CX35-50/60C+TDR | EL297UH090XV48C | R-410A | 40000 | 14 | 11.7 | - - - | - - - | - - - | No | 213187725 | - - - | USA,Canada | No
ML14XC1-042-463A** | CX35-50/60C+TDR | EL297UH090XV60C | R-410A | 40500 | 14 | 11.5 | - - - | - - - | - - - | No | 213187726 | - - - | USA,Canada | No
ML14XC1-042-463A** | CX35-50/60C+TDR | EL297UH110XV48C | R-410A | 40500 | 14 | 11.7 | - - - | - - - | - - - | No | 213187727 | - - - | USA,Canada | No
ML14XC1-042-463A** | CX35-50/60C+TDR | EL297UH110XV60C | R-410A | 40500 | 14 | 11.7 | - - - | - - - | - - - | No | 213187728 | - - - | USA,Canada | No
ML14XC1-042-463A** | CX35-50/60C+TDR | ML180UH090E60C | R-410A | 40500 | 14.25 | 11.7 | - - - | - - - | - - - | No | 207745657 | - - - | USA | No
ML14XC1-042-463A** | CX35-50/60C+TDR | ML180UH110E60C | R-410A | 40000 | 14.25 | 11.7 | - - - | - - - | - - - | No | 207745658 | - - - | USA | No
ML14XC1-042-463A** | CX35-50/60C+TDR | ML180UH110V60C | R-410A | 40500 | 14.5 | 12 | - - - | - - - | - - - | No | 207745659 | - - - | USA | No
ML14XC1-042-463A** | CX35-50/60C+TDR | ML180UH110XE60C | R-410A | 40000 | 14.25 | 11.7 | - - - | - - - | - - - | No | 207745660 | - - - | USA | No
ML14XC1-042-463A** | CX35-50/60C+TDR | ML196UH090XE36C | R-410A | 40000 | 13 | 11.5 | - - - | - - - | - - - | No | 207745661 | - - - | USA,Canada | No
ML14XC1-042-463A** | CX35-50/60C+TDR | ML196UH090XE48C | R-410A | 40500 | 14.25 | 11.7 | - - - | - - - | - - - | No | 207745662 | - - - | USA,Canada | No
ML14XC1-042-463A** | CX35-50/60C+TDR | ML196UH090XE60C | R-410A | 40500 | 14 | 11.7 | - - - | - - - | - - - | No | 207745663 | - - - | USA,Canada | No
ML14XC1-042-463A** | CX35-50/60C+TDR | ML296UH090XV48C | R-410A | 40000 | 14 | 11.7 | - - - | - - - | - - - | No | 207745664 | - - - | USA,Canada | No
ML14XC1-042-463A** | CX35-50/60C+TDR | ML296UH110XV60C | R-410A | 40500 | 14.25 | 11.7 | - - - | - - - | - - - | No | 207745665 | - - - | USA,Canada | No
ML14XC1-042-463A** | CX35-50/60C+TDR | SL280UH080NV60C | R-410A | 40500 | 14.5 | 12 | - - - | - - - | - - - | No | 207745666 | - - - | USA | No
ML14XC1-042-463A** | CX35-50/60C+TDR | SL280UH090V60C | R-410A | 40500 | 14 | 11.7 | - - - | - - - | - - - | No | 207745667 | - - - | USA | No
ML14XC1-042-463A** | CX35-50/60C+TDR | SL280UH090XV60C | R-410A | 40500 | 14 | 11.7 | - - - | - - - | - - - | No | 207745668 | - - - | USA | No
ML14XC1-042-463A** | CX35-50/60C+TDR | SL280UH100NV60C | R-410A | 40500 | 14.5 | 12 | - - - | - - - | - - - | No | 207745669 | - - - | USA | No
ML14XC1-042-463A** | CX35-50/60C+TDR | SL280UH110V60C | R-410A | 40500 | 14 | 11.7 | - - - | - - - | - - - | No | 207745670 | - - - | USA | No
ML14XC1-042-463A** | CX35-50/60C+TDR | SL280UH110XV60C | R-410A | 40500 | 14 | 11.7 | - - - | - - - | - - - | No | 207745671 | - - - | USA | No
ML14XC1-042-463A** | CX35-50/60C+TDR | SLP99UH090XV36C | R-410A | 40000 | 14 | 11.5 | - - - | - - - | - - - | No | 207745672 | - - - | USA,Canada | No
ML14XC1-042-463A** | CX35-50/60C+TDR | SLP99UH090XV48C | R-410A | 40000 | 14 | 11.7 | - - - | - - - | - - - | No | 207745673 | - - - | USA,Canada | No
ML14XC1-042-463A** | CX35-50/60C+TDR | SLP99UH090XV60C | R-410A | 40500 | 14 | 11.5 | - - - | - - - | - - - | No | 207745674 | - - - | USA,Canada | No
ML14XC1-042-463A** | CX35-50/60C+TDR | SLP99UH110XV60C | R-410A | 40500 | 14 | 11.7 | - - - | - - - | - - - | No | 207745675 | - - - | USA,Canada | No
ML14XC1-042-463A** | CX35-60C+TDR | - - - | R-410A | 41000 | 13 | 11 | - - - | - - - | - - - | No | 207744858 | - - - | USA | No
ML14XC1-042-463A** | CX35-60C+TDR | EL196UH090XE48C | R-410A | 42000 | 14.5 | 12.2 | - - - | - - - | - - - | No | 207745676 | - - - | USA,Canada | No
ML14XC1-042-463A** | CX35-60C+TDR | EL196UH110XE60C | R-410A | 41500 | 14.5 | 12.2 | - - - | - - - | - - - | No | 207745677 | - - - | USA,Canada | No
ML14XC1-042-463A** | CX35-60C+TDR | EL280UH110E48C | R-410A | 42000 | 14.5 | 12.2 | - - - | - - - | - - - | No | 207758717 | - - - | USA | No
ML14XC1-042-463A** | CX35-60C+TDR | EL280UH110E60C | R-410A | 42500 | 14.5 | 12.2 | - - - | - - - | - - - | No | 207758718 | - - - | USA | No
ML14XC1-042-463A** | CX35-60C+TDR | EL297UH090XV36C | R-410A | 41500 | 14.5 | 12 | - - - | - - - | - - - | No | 213187729 | - - - | USA,Canada | No
ML14XC1-042-463A** | CX35-60C+TDR | EL297UH090XV48C | R-410A | 41500 | 14.5 | 12 | - - - | - - - | - - - | No | 213187730 | - - - | USA,Canada | No
ML14XC1-042-463A** | CX35-60C+TDR | EL297UH090XV60C | R-410A | 42000 | 14.5 | 12 | - - - | - - - | - - - | No | 213187731 | - - - | USA,Canada | No
ML14XC1-042-463A** | CX35-60C+TDR | EL297UH110XV48C | R-410A | 42000 | 14.5 | 12.2 | - - - | - - - | - - - | No | 213187732 | - - - | USA,Canada | No
ML14XC1-042-463A** | CX35-60C+TDR | EL297UH110XV60C | R-410A | 42000 | 14.5 | 12.2 | - - - | - - - | - - - | No | 213187733 | - - - | USA,Canada | No
ML14XC1-042-463A** | CX35-60C+TDR | ML180UH090E60C | R-410A | 42000 | 14.5 | 12.2 | - - - | - - - | - - - | No | 207745685 | - - - | USA | No
ML14XC1-042-463A** | CX35-60C+TDR | ML180UH110E60C | R-410A | 41500 | 14.5 | 12.2 | - - - | - - - | - - - | No | 207745686 | - - - | USA | No
ML14XC1-042-463A** | CX35-60C+TDR | ML180UH110V60C | R-410A | 42000 | 15 | 12.5 | - - - | - - - | - - - | No | 207745687 | - - - | USA | No
ML14XC1-042-463A** | CX35-60C+TDR | ML180UH110XE60C | R-410A | 41500 | 14.5 | 12.2 | - - - | - - - | - - - | No | 207745688 | - - - | USA | No
ML14XC1-042-463A** | CX35-60C+TDR | ML196UH090XE36C | R-410A | 41500 | 14.25 | 11.7 | - - - | - - - | - - - | No | 207745689 | - - - | USA,Canada | No
ML14XC1-042-463A** | CX35-60C+TDR | ML196UH090XE48C | R-410A | 42000 | 14.5 | 12.2 | - - - | - - - | - - - | No | 207745690 | - - - | USA,Canada | No
ML14XC1-042-463A** | CX35-60C+TDR | ML196UH090XE60C | R-410A | 42000 | 14.5 | 12.2 | - - - | - - - | - - - | No | 207745691 | - - - | USA,Canada | No
ML14XC1-042-463A** | CX35-60C+TDR | ML296UH090XV48C | R-410A | 41500 | 14.5 | 12.2 | - - - | - - - | - - - | No | 207745692 | - - - | USA,Canada | No
ML14XC1-042-463A** | CX35-60C+TDR | ML296UH110XV60C | R-410A | 42000 | 14.5 | 12.2 | - - - | - - - | - - - | No | 207745693 | - - - | USA,Canada | No
ML14XC1-042-463A** | CX35-60C+TDR | SL280UH080NV60C | R-410A | 42000 | 15 | 12.2 | - - - | - - - | - - - | No | 207745694 | - - - | USA | No