ML14XC1-042-463A** | CX35-60C+TDR | SL280UH090V60C | R-410A | 42000 | 14.5 | 12.2 | - - - | - - - | - - - | No | 207745695 | - - - | USA | No
ML14XC1-042-463A** | CX35-60C+TDR | SL280UH090XV60C | R-410A | 42000 | 14.5 | 12.2 | - - - | - - - | - - - | No | 207745696 | - - - | USA | No
ML14XC1-042-463A** | CX35-60C+TDR | SL280UH100NV60C | R-410A | 42000 | 15 | 12.5 | - - - | - - - | - - - | No | 207745697 | - - - | USA | No
ML14XC1-042-463A** | CX35-60C+TDR | SL280UH110V60C | R-410A | 41500 | 14.5 | 12 | - - - | - - - | - - - | No | 207745698 | - - - | USA | No
ML14XC1-042-463A** | CX35-60C+TDR | SL280UH110XV60C | R-410A | 41500 | 14.5 | 12 | - - - | - - - | - - - | No | 207745699 | - - - | USA | No
ML14XC1-042-463A** | CX35-60C+TDR | SLP99UH090XV36C | R-410A | 41500 | 14.5 | 12 | - - - | - - - | - - - | No | 207745700 | - - - | USA,Canada | No
ML14XC1-042-463A** | CX35-60C+TDR | SLP99UH090XV48C | R-410A | 41500 | 14.5 | 12 | - - - | - - - | - - - | No | 207745701 | - - - | USA,Canada | No
ML14XC1-042-463A** | CX35-60C+TDR | SLP99UH090XV60C | R-410A | 42000 | 14.5 | 12 | - - - | - - - | - - - | No | 207745702 | - - - | USA,Canada | No
ML14XC1-042-463A** | CX35-60C+TDR | SLP99UH110XV60C | R-410A | 42000 | 14.5 | 12.2 | - - - | - - - | - - - | No | 207745703 | - - - | USA,Canada | No
ML14XC1-042-463A** | CX35-60D+TDR | - - - | R-410A | 40500 | 13 | 11 | - - - | - - - | - - - | No | 207744859 | - - - | USA | No
ML14XC1-042-463A** | CX35-60D+TDR | ML180UH135E60D | R-410A | 42000 | 14.5 | 12.2 | - - - | - - - | - - - | No | 207745705 | - - - | USA | No
ML14XC1-042-463A** | CX35-60D+TDR | ML196UH135XE60D | R-410A | 42000 | 14.5 | 12.2 | - - - | - - - | - - - | No | 207745706 | - - - | USA,Canada | No
ML14XC1-042-463A** | CX35-60D+TDR | SL280UH135V60D | R-410A | 41500 | 14.5 | 12.2 | - - - | - - - | - - - | No | 207745707 | - - - | USA | No
ML14XC1-047-230A** | C35-36B+TDR+TXV | ML180UH070V48B | R-410A | 46500 | 15 | 12.5 | 45500 | 14.7 | 12.2 | No | 204490384 | North | USA | No
ML14XC1-047-230A** | C35-36B+TDR+TXV | ML180UH090V48B | R-410A | 46500 | 15 | 12.5 | 45500 | 13.8 | 12 | No | 204490396 | North | USA | No
ML14XC1-047-230A** | C35-48B+TDR+TXV | EL280UH090E48B | R-410A | 46500 | 15.1 | 12.5 | 45500 | 14.7 | 12.2 | No | 205104793 | North | USA | No
ML14XC1-047-230A** | C35-48B+TDR+TXV | EL280UH090XE48B | R-410A | 46500 | 15.1 | 12.5 | 45500 | 14.7 | 12.2 | No | 205104794 | North | USA | No
ML14XC1-047-230A** | C35-48B+TDR+TXV | ML180UH070V48B | R-410A | 46500 | 15 | 12.5 | 46500 | 14.4 | 12.2 | No | 204490385 | North | USA | No
ML14XC1-047-230A** | C35-48B+TDR+TXV | ML180UH090E48B | R-410A | 46500 | 15.1 | 12.5 | 45500 | 14.7 | 12.2 | No | 10584121 | North | USA | No
ML14XC1-047-230A** | C35-48B+TDR+TXV | ML180UH090V48B | R-410A | 46500 | 14.5 | 12.5 | 46000 | 14.4 | 12 | No | 204490397 | North | USA | No
ML14XC1-047-230A** | C35-48B+TDR+TXV | ML180UH090XE48B | R-410A | 46500 | 15.1 | 12.5 | 45500 | 14.7 | 12.2 | No | 10585517 | North | USA | No
ML14XC1-047-230A** | C35-48B+TDR+TXV | ML196UH070XE48B | R-410A | 46500 | 14.25 | 11.7 | 45000 | 14.3 | 12 | No | 205998076 | North | USA,Canada | No
ML14XC1-047-230A** | C35-48B+TDR+TXV | SL280UH080NV48B | R-410A | 46500 | 15.35 | 12.5 | 45500 | 14.4 | 12 | No | 203759403 | North | USA | No
ML14XC1-047-230A** | C35-48B+TDR+TXV | SL280UH090V48B | R-410A | 46500 | 14.5 | 12.5 | 46000 | 14.3 | 12 | No | 203759404 | North | USA | No
ML14XC1-047-230A** | C35-48B+TDR+TXV | SL280UH090XV48B | R-410A | 46500 | 14.5 | 12.5 | 46000 | 14.3 | 12 | No | 203759405 | North | USA | No
ML14XC1-047-230A** | C35-48C+TDR+TXV | EL195UH100NE60C | R-410A | 45500 | 15 | 12.5 | 45000 | 14.7 | 12.2 | No | 203759407 | North | USA,Canada | No
ML14XC1-047-230A** | C35-48C+TDR+TXV | EL196UH090XE48C | R-410A | 46500 | 15.1 | 12.5 | 45000 | 14.7 | 12.2 | No | 203759408 | North | USA,Canada | No
ML14XC1-047-230A** | C35-48C+TDR+TXV | EL196UH110XE60C | R-410A | 46500 | 15.1 | 12.5 | 45500 | 14.7 | 12.2 | No | 203759409 | North | USA,Canada | No
ML14XC1-047-230A** | C35-48C+TDR+TXV | EL280UH110E48C | R-410A | 46500 | 15.1 | 12.5 | 46000 | 14.7 | 12.2 | No | 203759410 | North | USA | No
ML14XC1-047-230A** | C35-48C+TDR+TXV | EL280UH110E60C | R-410A | 46500 | 15.5 | 12.5 | 45500 | 15.2 | 12.5 | Yes | 203759411 | North | USA | No
ML14XC1-047-230A** | C35-48C+TDR+TXV | EL280UH110XE60C | R-410A | 46500 | 15.5 | 12.5 | 45500 | 15.2 | 12.5 | Yes | 203759412 | North | USA | No
ML14XC1-047-230A** | C35-48C+TDR+TXV | EL297UH090XE48C | R-410A | - - - | - - - | - - - | 45000 | 14.7 | 12.2 | No | 213500393 | North | USA,Canada | No
ML14XC1-047-230A** | C35-48C+TDR+TXV | EL297UH090XV48C | R-410A | - - - | - - - | - - - | 46000 | 14.4 | 12.2 | No | 213185413 | North | USA,Canada | No
ML14XC1-047-230A** | C35-48C+TDR+TXV | EL297UH090XV60C | R-410A | - - - | - - - | - - - | 46000 | 14.4 | 12.2 | No | 213185414 | North | USA,Canada | No
ML14XC1-047-230A** | C35-48C+TDR+TXV | EL297UH110XE60C | R-410A | - - - | - - - | - - - | 45500 | 14.7 | 12.2 | No | 213433606 | North | USA,Canada | No
ML14XC1-047-230A** | C35-48C+TDR+TXV | EL297UH110XV60C | R-410A | - - - | - - - | - - - | 46000 | 14.4 | 12.2 | No | 213182242 | North | USA,Canada | No
ML14XC1-047-230A** | C35-48C+TDR+TXV | ML180UH090E60C | R-410A | 46500 | 15.5 | 12.5 | 45500 | 15.2 | 12.5 | Yes | 203759419 | North | USA | No
ML14XC1-047-230A** | C35-48C+TDR+TXV | ML180UH110E60C | R-410A | 47000 | 14.5 | 12.5 | 46000 | 14.7 | 12.2 | No | 203759420 | North | USA | No
ML14XC1-047-230A** | C35-48C+TDR+TXV | ML180UH110V60C | R-410A | 46500 | 15.1 | 12.5 | 46500 | 14.7 | 12.2 | No | 204490408 | North | USA | No
ML14XC1-047-230A** | C35-48C+TDR+TXV | ML193UH090XE48C | R-410A | 46500 | 15.1 | 12.5 | 45000 | 14.7 | 12.2 | No | 203759421 | North | USA | No
ML14XC1-047-230A** | C35-48C+TDR+TXV | ML193UH110XE48C | R-410A | 46500 | 15.1 | 12.5 | 45500 | 14.7 | 12.2 | No | 203759422 | North | USA | No
ML14XC1-047-230A** | C35-48C+TDR+TXV | ML196UH090XE48C | R-410A | 46500 | 15.1 | 12.5 | 45000 | 14.7 | 12.2 | No | 204505211 | North | USA,Canada | No
ML14XC1-047-230A** | C35-48C+TDR+TXV | ML196UH090XE60C | R-410A | 47000 | 15.1 | 12.5 | 45000 | 14.7 | 12.2 | No | 205999039 | North | USA,Canada | No
ML14XC1-047-230A** | C35-48C+TDR+TXV | ML196UH110XE60C | R-410A | 46500 | 15.1 | 12.5 | 45500 | 14.7 | 12.2 | No | 204505212 | North | USA,Canada | No
ML14XC1-047-230A** | C35-48C+TDR+TXV | ML296UH090XV48C | R-410A | 46500 | 15.1 | 12.5 | 46500 | 14.4 | 12.2 | No | 203759423 | North | USA,Canada | No
ML14XC1-047-230A** | C35-48C+TDR+TXV | ML296UH110XV60C | R-410A | 46500 | 15 | 12.5 | 46500 | 14.7 | 12.2 | No | 203759424 | North | USA,Canada | No
ML14XC1-047-230A** | C35-48C+TDR+TXV | SL280UH080NV60C | R-410A | 46500 | 15.5 | 12.5 | 46500 | 14.7 | 12.2 | No | 203759425 | North | USA | No
ML14XC1-047-230A** | C35-48C+TDR+TXV | SL280UH090V60C | R-410A | 46500 | 15.1 | 12.5 | 46000 | 14.7 | 12.2 | No | 203759426 | North | USA | No
ML14XC1-047-230A** | C35-48C+TDR+TXV | SL280UH100NV60C | R-410A | 46500 | 15.5 | 12.5 | 46000 | 14.7 | 12.2 | No | 203759427 | North | USA | No
ML14XC1-047-230A** | C35-48C+TDR+TXV | SL280UH110V60C | R-410A | 46500 | 15.1 | 12.5 | 46000 | 14.7 | 12.2 | No | 203759428 | North | USA | No
ML14XC1-047-230A** | C35-48C+TDR+TXV | SL297UH080NV48C | R-410A | 46000 | 15 | 12.5 | 46000 | 14.7 | 12.2 | No | 203759429 | North | USA,Canada | No
ML14XC1-047-230A** | C35-48C+TDR+TXV | SL297UH080NV60C | R-410A | 46000 | 15.1 | 12.5 | 46000 | 14.7 | 12.2 | No | 203759430 | North | USA,Canada | No
ML14XC1-047-230A** | C35-48C+TDR+TXV | SLP99UH090XV48C | R-410A | 46500 | 15.1 | 12.5 | 46000 | 14.4 | 12.2 | No | 205543941 | North | USA,Canada | No
ML14XC1-047-230A** | C35-48C+TDR+TXV | SLP99UH090XV60C | R-410A | 46500 | 14.5 | 12.5 | 46000 | 14.4 | 12.2 | No | 205543942 | North | USA,Canada | No
ML14XC1-047-230A** | C35-48C+TDR+TXV | SLP99UH110XV60C | R-410A | 46500 | 15.1 | 12.5 | 46000 | 14.4 | 12.2 | No | 205543944 | North | USA,Canada | No
ML14XC1-047-230A** | C35-49C+TDR+TXV | - - - | R-410A | 47000 | 14.5 | 12.2 | 46000 | 13.8 | 11.7 | No | 9850163 | North | USA,Canada | No
ML14XC1-047-230A** | C35-49C+TDR+TXV | EL180UH100NE60C | R-410A | 47000 | 15.5 | 12.5 | 46500 | 14.7 | 12.2 | No | 202242527 | North | USA | No
ML14XC1-047-230A** | C35-49C+TDR+TXV | EL195UH100NE60C | R-410A | 46000 | 15.1 | 12.5 | 46000 | 14.7 | 12.2 | No | 201854176 | North | USA,Canada | No
ML14XC1-047-230A** | C35-49C+TDR+TXV | EL196UH090XE48C | R-410A | 47000 | 15.1 | 12.5 | 46000 | 14.7 | 12.2 | No | 201868070 | North | USA,Canada | No
ML14XC1-047-230A** | C35-49C+TDR+TXV | EL196UH110XE60C | R-410A | 47000 | 15.5 | 12.5 | 46000 | 14.7 | 12.2 | No | 201868072 | North | USA,Canada | No
ML14XC1-047-230A** | C35-49C+TDR+TXV | EL280UH110E48C | R-410A | 47500 | 15.5 | 12.5 | 46500 | 15.2 | 12.5 | Yes | 202895709 | North | USA | No
ML14XC1-047-230A** | C35-49C+TDR+TXV | EL280UH110E60C | R-410A | 47000 | 15.5 | 12.5 | 46500 | 15.2 | 12.5 | Yes | 202895722 | North | USA | No
ML14XC1-047-230A** | C35-49C+TDR+TXV | EL280UH110XE60C | R-410A | 47000 | 15.5 | 12.5 | 46500 | 15.2 | 12.5 | Yes | 203326150 | North | USA | No
ML14XC1-047-230A** | C35-49C+TDR+TXV | EL297UH090XE48C | R-410A | - - - | - - - | - - - | 46000 | 14.7 | 12.2 | No | 213500394 | North | USA,Canada | No
ML14XC1-047-230A** | C35-49C+TDR+TXV | EL297UH090XV48C | R-410A | - - - | - - - | - - - | 46500 | 14.7 | 12.2 | No | 213185098 | North | USA,Canada | No
ML14XC1-047-230A** | C35-49C+TDR+TXV | EL297UH090XV60C | R-410A | - - - | - - - | - - - | 46500 | 14.7 | 12.2 | No | 213185099 | North | USA,Canada | No
ML14XC1-047-230A** | C35-49C+TDR+TXV | EL297UH110XE60C | R-410A | - - - | - - - | - - - | 46000 | 14.7 | 12.2 | No | 213433500 | North | USA,Canada | No
ML14XC1-047-230A** | C35-49C+TDR+TXV | EL297UH110XV60C | R-410A | - - - | - - - | - - - | 46500 | 14.7 | 12.2 | No | 213182103 | North | USA,Canada | No
ML14XC1-047-230A** | C35-49C+TDR+TXV | ML180UH090E60C | R-410A | 47000 | 15.5 | 12.5 | 46000 | 15.4 | 12.5 | Yes | 10584683 | North | USA | No
ML14XC1-047-230A** | C35-49C+TDR+TXV | ML180UH110E60C | R-410A | 47000 | 15.5 | 12.5 | 47000 | 14.7 | 12.2 | No | 10586002 | North | USA | No
ML14XC1-047-230A** | C35-49C+TDR+TXV | ML180UH110V60C | R-410A | 47000 | 15.5 | 12.5 | 47000 | 15.2 | 12.5 | Yes | 204490409 | North | USA | No
ML14XC1-047-230A** | C35-49C+TDR+TXV | ML180UH110XE60C | R-410A | 47000 | 15.5 | 12.5 | 47000 | 14.7 | 12.2 | No | 10586779 | North | USA | No
ML14XC1-047-230A** | C35-49C+TDR+TXV | ML193UH090XE48C | R-410A | 47000 | 15.5 | 12.5 | 46000 | 14.7 | 12.2 | No | 202895736 | North | USA | No
ML14XC1-047-230A** | C35-49C+TDR+TXV | ML193UH110XE48C | R-410A | 47000 | 15.5 | 12.5 | 46000 | 14.7 | 12.2 | No | 202895751 | North | USA | No
ML14XC1-047-230A** | C35-49C+TDR+TXV | ML196UH090XE48C | R-410A | 47000 | 15.1 | 12.5 | 46000 | 14.7 | 12.2 | No | 204505184 | North | USA,Canada | No
ML14XC1-047-230A** | C35-49C+TDR+TXV | ML196UH090XE60C | R-410A | 48000 | 15.1 | 12.5 | 46000 | 15.2 | 12.5 | No | 205997163 | North | USA,Canada | No
ML14XC1-047-230A** | C35-49C+TDR+TXV | ML196UH110XE60C | R-410A | 47000 | 15.5 | 12.5 | 46000 | 14.7 | 12.2 | No | 204505185 | North | USA,Canada | No
ML14XC1-047-230A** | C35-49C+TDR+TXV | ML296UH090XV48C | R-410A | 47000 | 15.5 | 12.5 | 47000 | 14.7 | 12.2 | No | 202842008 | North | USA,Canada | No
ML14XC1-047-230A** | C35-49C+TDR+TXV | ML296UH110XV60C | R-410A | 47000 | 15.1 | 12.5 | 47000 | 14.7 | 12.2 | No | 202850289 | North | USA,Canada | No
ML14XC1-047-230A** | C35-49C+TDR+TXV | SL280UH080NV60C | R-410A | 47500 | 16 | 13 | 47000 | 14.7 | 12.2 | No | 201849411 | North | USA | No
ML14XC1-047-230A** | C35-49C+TDR+TXV | SL280UH090V60C | R-410A | 47500 | 15.5 | 12.5 | 47000 | 14.7 | 12.2 | No | 9146190 | North | USA | No
ML14XC1-047-230A** | C35-49C+TDR+TXV | SL280UH100NV60C | R-410A | 47000 | 16 | 13 | 46500 | 14.7 | 12.2 | No | 201849483 | North | USA | No
ML14XC1-047-230A** | C35-49C+TDR+TXV | SL280UH110V60C | R-410A | 47000 | 15.5 | 12.5 | 46500 | 14.7 | 12.2 | No | 9146191 | North | USA | No
ML14XC1-047-230A** | C35-49C+TDR+TXV | SL297UH080NV48C | R-410A | 46500 | 15.1 | 12.5 | 46500 | 14.7 | 12.2 | No | 201856640 | North | USA,Canada | No
ML14XC1-047-230A** | C35-49C+TDR+TXV | SL297UH080NV60C | R-410A | 46500 | 15.5 | 12.5 | 46500 | 14.7 | 12.2 | No | 201856685 | North | USA,Canada | No
ML14XC1-047-230A** | C35-49C+TDR+TXV | SLP99UH090XV48C | R-410A | 47000 | 15.5 | 12.5 | 46500 | 14.7 | 12.2 | No | 205541820 | North | USA,Canada | No
ML14XC1-047-230A** | C35-49C+TDR+TXV | SLP99UH090XV60C | R-410A | 47500 | 15.5 | 12.5 | 46500 | 14.7 | 12.2 | No | 205541822 | North | USA,Canada | No
ML14XC1-047-230A** | C35-49C+TDR+TXV | SLP99UH110XV60C | R-410A | 47500 | 15.1 | 12.5 | 47000 | 14.7 | 12.2 | No | 205541823 | North | USA,Canada | No
ML14XC1-047-230A** | C35-50/60C+TDR+TXV | EL180UH100NE60C | R-410A | 46500 | 15 | 12.5 | 45500 | 13.8 | 12 | No | 202242528 | North | USA | No
ML14XC1-047-230A** | C35-50/60C+TDR+TXV | EL195UH100NE60C | R-410A | 45000 | 15 | 12.5 | 45000 | 14.3 | 12 | No | 201854177 | North | USA,Canada | No
ML14XC1-047-230A** | C35-50/60C+TDR+TXV | EL196UH110XE60C | R-410A | 46000 | 15.1 | 12.5 | 45000 | 14.7 | 12.2 | No | 201868076 | North | USA,Canada | No
ML14XC1-047-230A** | C35-50/60C+TDR+TXV | EL280UH110E48C | R-410A | 46500 | 15.1 | 12.5 | 45000 | 14.7 | 12.2 | No | 202895710 | North | USA | No
ML14XC1-047-230A** | C35-50/60C+TDR+TXV | EL280UH110E60C | R-410A | 46000 | 15.1 | 12.5 | 45000 | 14.7 | 12.2 | No | 202895723 | North | USA | No
ML14XC1-047-230A** | C35-50/60C+TDR+TXV | EL280UH110XE60C | R-410A | 46000 | 15.1 | 12.5 | 45000 | 14.7 | 12.2 | No | 203326151 | North | USA | No
ML14XC1-047-230A** | C35-50/60C+TDR+TXV | EL297UH110XE60C | R-410A | - - - | - - - | - - - | 45000 | 14.7 | 12.2 | No | 213433501 | North | USA,Canada | No
ML14XC1-047-230A** | C35-50/60C+TDR+TXV | ML180UH090E60C | R-410A | 46000 | 15.1 | 12.5 | 45000 | 14.7 | 12.2 | No | 10584738 | North | USA | No
ML14XC1-047-230A** | C35-50/60C+TDR+TXV | ML180UH110E60C | R-410A | 46000 | 15.1 | 12.5 | 45500 | 14.4 | 12.2 | No | 10586055 | North | USA | No
ML14XC1-047-230A** | C35-50/60C+TDR+TXV | ML180UH110V60C | R-410A | 46000 | 15.1 | 12.5 | 46000 | 14.7 | 12.2 | No | 204490410 | North | USA | No
ML14XC1-047-230A** | C35-50/60C+TDR+TXV | ML180UH110XE60C | R-410A | 46000 | 15.1 | 12.5 | 45500 | 14.4 | 12.2 | No | 10586826 | North | USA | No
ML14XC1-047-230A** | C35-50/60C+TDR+TXV | ML193UH090XE48C | R-410A | 46000 | 15 | 12.5 | 45000 | 14.4 | 12.2 | No | 202895737 | North | USA | No
ML14XC1-047-230A** | C35-50/60C+TDR+TXV | ML193UH110XE48C | R-410A | 46000 | 15.1 | 12.5 | 45000 | 14.7 | 12.2 | No | 202895752 | North | USA | No
ML14XC1-047-230A** | C35-50/60C+TDR+TXV | ML196UH090XE60C | R-410A | 46500 | 15 | 12.5 | 45000 | 14.4 | 12 | No | 205997164 | North | USA,Canada | No
ML14XC1-047-230A** | C35-50/60C+TDR+TXV | ML196UH110XE60C | R-410A | 46000 | 15.1 | 12.5 | 45000 | 14.7 | 12.2 | No | 204505187 | North | USA,Canada | No
ML14XC1-047-230A** | C35-50/60C+TDR+TXV | SL280UH080NV60C | R-410A | 46500 | 15.5 | 12.5 | 46000 | 14.4 | 12.2 | No | 203759436 | North | USA | No
ML14XC1-047-230A** | C35-50/60C+TDR+TXV | SL280UH090V60C | R-410A | 46500 | 15.1 | 12.5 | 46000 | 14.4 | 12.2 | No | 203759438 | North | USA | No
ML14XC1-047-230A** | C35-50/60C+TDR+TXV | SL280UH090XV60C | R-410A | 46500 | 15.1 | 12.5 | 46000 | 14.4 | 12.2 | No | 203759439 | North | USA | No
ML14XC1-047-230A** | C35-50/60C+TDR+TXV | SL280UH100NV60C | R-410A | 46000 | 15.5 | 12.5 | 45500 | 14.4 | 12.2 | No | 203759440 | North | USA | No
ML14XC1-047-230A** | C35-50/60C+TDR+TXV | SL280UH110V60C | R-410A | 46000 | 15.1 | 12.5 | 45500 | 14.4 | 12.2 | No | 203759441 | North | USA | No
ML14XC1-047-230A** | C35-50/60C+TDR+TXV | SL280UH110XV60C | R-410A | 46000 | 15.1 | 12.5 | 45500 | 14.4 | 12.2 | No | 203759442 | North | USA | No
ML14XC1-047-230A** | C35-50/60C+TDR+TXV | SLP99UH090XV48C | R-410A | 46000 | 14.5 | 12.5 | 45500 | 14.3 | 12 | No | 205543945 | North | USA,Canada | No
ML14XC1-047-230A** | C35-50/60C+TDR+TXV | SLP99UH090XV60C | R-410A | 46000 | 14.5 | 12.2 | 45500 | 14.3 | 12 | No | 205543946 | North | USA,Canada | No
ML14XC1-047-230A** | C35-50/60C+TDR+TXV | SLP99UH110XV60C | R-410A | 46500 | 14.5 | 12.5 | 45500 | 14.3 | 12 | No | 205543947 | North | USA,Canada | No
ML14XC1-047-230A** | C35-60C+TDR+TXV | - - - | R-410A | 47500 | 15.1 | 12.5 | 46500 | 13.8 | 11.7 | No | 9146213 | North | USA,Canada | No
ML14XC1-047-230A** | C35-60C+TDR+TXV | EL180UH100NE60C | R-410A | 47000 | 16 | 13 | 47000 | 14.7 | 12.2 | No | 202242369 | North | USA | No
ML14XC1-047-230A** | C35-60C+TDR+TXV | EL195UH100NE60C | R-410A | 47000 | 15.6 | 12.5 | 46500 | 15.2 | 12.5 | Yes | 201854178 | North | USA,Canada | No
ML14XC1-047-230A** | C35-60C+TDR+TXV | EL196UH090XE48C | R-410A | 48000 | 15.5 | 12.5 | 46500 | 15.4 | 12.5 | Yes | 201868078 | North | USA,Canada | No
ML14XC1-047-230A** | C35-60C+TDR+TXV | EL196UH110XE60C | R-410A | 48000 | 16 | 13 | 47000 | 15.4 | 13 | Yes | 201868752 | North | USA,Canada | No
ML14XC1-047-230A** | C35-60C+TDR+TXV | EL280UH110E48C | R-410A | 48000 | 15.5 | 12.5 | 47500 | 15.6 | 13 | Yes | 202895711 | North | USA | No
ML14XC1-047-230A** | C35-60C+TDR+TXV | EL280UH110E60C | R-410A | 48000 | 16 | 13.5 | 47000 | 15.6 | 13 | Yes | 202895724 | North | USA | No
ML14XC1-047-230A** | C35-60C+TDR+TXV | EL280UH110XE60C | R-410A | 48000 | 16 | 13.5 | 47000 | 15.6 | 13 | Yes | 203326152 | North | USA | No
ML14XC1-047-230A** | C35-60C+TDR+TXV | EL297UH090XE48C | R-410A | - - - | - - - | - - - | 46500 | 15.4 | 12.5 | Yes | 213500395 | North | USA,Canada | No
ML14XC1-047-230A** | C35-60C+TDR+TXV | EL297UH110XE60C | R-410A | - - - | - - - | - - - | 46500 | 15.2 | 12.5 | Yes | 213433502 | North | USA,Canada | No
ML14XC1-047-230A** | C35-60C+TDR+TXV | ML180UH090E60C | R-410A | 48000 | 16 | 13 | 46500 | 15.6 | 13 | Yes | 10584788 | North | USA | No
ML14XC1-047-230A** | C35-60C+TDR+TXV | ML180UH110E60C | R-410A | 48000 | 16 | 13 | 47500 | 15.4 | 12.5 | Yes | 10586104 | North | USA | No
ML14XC1-047-230A** | C35-60C+TDR+TXV | ML180UH110V60C | R-410A | 48000 | 16 | 13 | 47500 | 15.6 | 13 | Yes | 204490411 | North | USA | No
ML14XC1-047-230A** | C35-60C+TDR+TXV | ML180UH110XE60C | R-410A | 48000 | 16 | 13 | 47500 | 15.4 | 12.5 | Yes | 10586867 | North | USA | No
ML14XC1-047-230A** | C35-60C+TDR+TXV | ML193UH090XE48C | R-410A | 48000 | 15.5 | 12.5 | 46500 | 15.2 | 12.5 | Yes | 202895738 | North | USA | No
ML14XC1-047-230A** | C35-60C+TDR+TXV | ML193UH110XE48C | R-410A | 48000 | 15.5 | 12.5 | 47000 | 15.4 | 12.5 | Yes | 202895753 | North | USA | No
ML14XC1-047-230A** | C35-60C+TDR+TXV | ML193UH110XE60C | R-410A | 47000 | 16 | 13 | 47000 | 15.2 | 12.5 | Yes | 204580612 | North | USA | No
ML14XC1-047-230A** | C35-60C+TDR+TXV | ML196UH090XE48C | R-410A | 48000 | 15.5 | 12.5 | 46500 | 15.4 | 12.5 | Yes | 204505188 | North | USA,Canada | No
ML14XC1-047-230A** | C35-60C+TDR+TXV | ML196UH090XE60C | R-410A | 48000 | 15.5 | 12.5 | 47000 | 14.7 | 12.2 | No | 205997165 | North | USA,Canada | No
ML14XC1-047-230A** | C35-60C+TDR+TXV | ML196UH110XE60C | R-410A | 48000 | 16 | 13 | 47000 | 15.4 | 13 | Yes | 204505202 | North | USA,Canada | No
ML14XC1-047-230A** | C35-60C+TDR+TXV | SL280UH080NV60C | R-410A | 48000 | 16 | 13.5 | 47500 | 15.2 | 12.5 | Yes | 10591489 | North | USA | No
ML14XC1-047-230A** | C35-60C+TDR+TXV | SL280UH090V60C | R-410A | 48000 | 16 | 13 | 47500 | 15.2 | 12.5 | Yes | 9146209 | North | USA | No
ML14XC1-047-230A** | C35-60C+TDR+TXV | SL280UH090XV60C | R-410A | 48000 | 16 | 13 | 47500 | 15.2 | 12.5 | Yes | 9146210 | North | USA | No
ML14XC1-047-230A** | C35-60C+TDR+TXV | SL280UH100NV60C | R-410A | 48000 | 16 | 13 | 47500 | 15.4 | 12.5 | Yes | 10587914 | North | USA | No
ML14XC1-047-230A** | C35-60C+TDR+TXV | SL280UH110V60C | R-410A | 48000 | 16 | 13 | 47500 | 15.2 | 12.5 | Yes | 9146211 | North | USA | No
ML14XC1-047-230A** | C35-60C+TDR+TXV | SL280UH110XV60C | R-410A | 48000 | 16 | 13 | 47500 | 15.2 | 12.5 | Yes | 9146212 | North | USA | No
ML14XC1-047-230A** | C35-60C+TDR+TXV | SL297UH080NV48C | R-410A | 48000 | 15.5 | 12.5 | 47500 | 14.7 | 12.2 | No | 204344185 | North | USA,Canada | No
ML14XC1-047-230A** | C35-60C+TDR+TXV | SL297UH080NV60C | R-410A | 48000 | 15.5 | 12.5 | 47500 | 14.7 | 12.2 | No | 204344186 | North | USA,Canada | No
ML14XC1-047-230A** | C35-60C+TDR+TXV | SLP99UH090XV48C | R-410A | 48000 | 15.5 | 12.5 | 47000 | 14.7 | 12.2 | No | 205543949 | North | USA,Canada | No
ML14XC1-047-230A** | C35-60C+TDR+TXV | SLP99UH090XV60C | R-410A | 48000 | 15.5 | 12.5 | 47000 | 14.7 | 12.2 | No | 205543950 | North | USA,Canada | No
ML14XC1-047-230A** | C35-60C+TDR+TXV | SLP99UH110XV60C | R-410A | 48000 | 15.5 | 12.5 | 47500 | 14.7 | 12.2 | No | 205543951 | North | USA,Canada | No
ML14XC1-047-230A** | C35-60D+TDR+TXV | - - - | R-410A | 47000 | 14.5 | 12.2 | 46000 | 13.8 | 11.7 | No | 9850165 | North | USA,Canada | No
ML14XC1-047-230A** | C35-60D+TDR+TXV | EL297UH135XE60D | R-410A | - - - | - - - | - - - | 46500 | 15.2 | 12.5 | Yes | 213433503 | North | USA,Canada | No
ML14XC1-047-230A** | C35-60D+TDR+TXV | EL297UH135XV60D | R-410A | - - - | - - - | - - - | 46500 | 15 | 12.5 | No | 213183700 | North | USA | No
ML14XC1-047-230A** | C35-60D+TDR+TXV | ML180UH135E60D | R-410A | 48000 | 16 | 13 | 46000 | 15.2 | 12.5 | Yes | 10587362 | North | USA | No
ML14XC1-047-230A** | C35-60D+TDR+TXV | ML196UH135XE60D | R-410A | 48000 | 16 | 13.5 | 47000 | 15.2 | 12.5 | No | 205998343 | North | USA,Canada | No
ML14XC1-047-230A** | C35-60D+TDR+TXV | SL280UH135V60D | R-410A | 47500 | 15.5 | 12.5 | 47000 | 14.7 | 12.2 | No | 203759450 | North | USA | No
ML14XC1-047-230A** | CBA25UHV-048-230 | - - - | R-410A | 46500 | 16 | 13 | 46500 | 14.7 | 12.2 | No | 202540560 | North | USA,Canada | No
ML14XC1-047-230A** | CBA27UHE-048-230+TDR | - - - | R-410A | 47000 | 16 | 13 | 46500 | 15.2 | 12.5 | Yes | 10259428 | North | USA,Canada | No
ML14XC1-047-230A** | CBA38MV-048-230+TDR | - - - | R-410A | 47000 | 15.5 | 12.5 | 47000 | 15.2 | 12.5 | No | 207335596 | North | USA,Canada | No
ML14XC1-047-230A** | CBA38MV-060-230+TDR | - - - | R-410A | 46500 | 15.5 | 12.5 | 46000 | 14.7 | 12.2 | No | 201851072 | North | USA,Canada | No
ML14XC1-047-230A** | CBK45UHVT-048-230 | - - - | R-410A | - - - | - - - | - - - | 46500 | 14.7 | 12.2 | No | 214860473 | North | USA,Canada | No
ML14XC1-047-230A** | CBK47UHET-048-230 | - - - | R-410A | - - - | - - - | - - - | 46500 | 15.2 | 12.5 | Yes | 214860448 | North | USA,Canada | No
ML14XC1-047-230A** | CH23-41+TDR+TXV | ML180UH110V60C | R-410A | 45500 | 15.1 | 12.5 | 44500 | 14.4 | 12.2 | No | 204490413 | North | USA | No
ML14XC1-047-230A** | CH23-41+TDR+TXV | ML196UH090XE60C | R-410A | 45500 | 14.5 | 12 | 43000 | 14.4 | 12 | No | 205999040 | North | USA,Canada | No
ML14XC1-047-230A** | CH23-41+TDR+TXV | ML196UH135XE60D | R-410A | 45500 | 15 | 12.5 | 44000 | 14.3 | 12 | No | 205998344 | North | USA,Canada | No
ML14XC1-047-230A** | CH23-51+TDR+TXV | ML180UH110V60C | R-410A | 45500 | 15.1 | 12.5 | 44500 | 14.4 | 12.2 | No | 204490414 | North | USA | No
ML14XC1-047-230A** | CH23-51+TDR+TXV | ML193UH110XE48C | R-410A | 45000 | 14.5 | 12 | 43500 | 14.4 | 12 | No | 202895754 | North | USA | No
ML14XC1-047-230A** | CH23-51+TDR+TXV | ML193UH110XE60C | R-410A | 45000 | 15 | 12.5 | 43500 | 14.4 | 12.2 | No | 202895766 | North | USA | No
ML14XC1-047-230A** | CH23-51+TDR+TXV | ML196UH090XE60C | R-410A | 45500 | 14.5 | 12 | 43500 | 14.4 | 12.2 | No | 205999041 | North | USA,Canada | No
ML14XC1-047-230A** | CH23-51+TDR+TXV | ML196UH135XE60D | R-410A | 45500 | 15.1 | 12.5 | 44000 | 14.3 | 12 | No | 205998345 | North | USA,Canada | No
ML14XC1-047-230A** | CH23-65+TDR+TXV | ML180UH070V48B | R-410A | 46000 | 15 | 12.5 | 45000 | 14.4 | 12 | No | 204490388 | North | USA | No
ML14XC1-047-230A** | CH23-65+TDR+TXV | ML180UH090V48B | R-410A | 46000 | 15 | 12.5 | 45000 | 14.3 | 12 | No | 204490400 | North | USA | No
ML14XC1-047-230A** | CH23-65+TDR+TXV | ML180UH110V60C | R-410A | 46000 | 15.5 | 12.5 | 45000 | 14.7 | 12.2 | No | 204490415 | North | USA | No
ML14XC1-047-230A** | CH23-65+TDR+TXV | ML193UH090XE48C | R-410A | 45500 | 15 | 12.5 | 44000 | 14.4 | 12 | No | 202895740 | North | USA | No
ML14XC1-047-230A** | CH23-65+TDR+TXV | ML193UH110XE48C | R-410A | 45500 | 15 | 12.5 | 44000 | 14.4 | 12.2 | No | 202895755 | North | USA | No
ML14XC1-047-230A** | CH23-65+TDR+TXV | ML193UH110XE60C | R-410A | 45500 | 15 | 12.5 | 44000 | 14.7 | 12.2 | No | 202895767 | North | USA | No
ML14XC1-047-230A** | CH23-65+TDR+TXV | ML196UH090XE60C | R-410A | 46000 | 15 | 12.5 | 44000 | 14.7 | 12.2 | No | 205999042 | North | USA,Canada | No
ML14XC1-047-230A** | CH23-65+TDR+TXV | ML196UH135XE60D | R-410A | 46500 | 15.1 | 12.5 | 44500 | 14.4 | 12 | No | 205998346 | North | USA,Canada | No
ML14XC1-047-230A** | CH23-68+TDR+TXV | EL280UH090E48B | R-410A | 47500 | 15.5 | 12.5 | 46500 | 15.2 | 12.5 | Yes | 202895708 | North | USA | No
ML14XC1-047-230A** | CH23-68+TDR+TXV | EL280UH090XE48B | R-410A | 47500 | 15.5 | 12.5 | 46500 | 15.2 | 12.5 | Yes | 203326149 | North | USA | No
ML14XC1-047-230A** | CH23-68+TDR+TXV | EL280UH110E48C | R-410A | 47500 | 15.5 | 12.5 | 46500 | 15.2 | 12.5 | Yes | 202895712 | North | USA | No
ML14XC1-047-230A** | CH23-68+TDR+TXV | EL280UH110E60C | R-410A | 47500 | 15.5 | 12.5 | 46000 | 15.6 | 13 | Yes | 202895725 | North | USA | No
ML14XC1-047-230A** | CH23-68+TDR+TXV | EL280UH110XE60C | R-410A | 47500 | 15.5 | 12.5 | 46000 | 15.6 | 13 | Yes | 203326153 | North | USA | No
ML14XC1-047-230A** | CH23-68+TDR+TXV | ML180UH070V48B | R-410A | 48000 | 15.5 | 12.5 | 47000 | 14.7 | 12.2 | No | 204490389 | North | USA | No
ML14XC1-047-230A** | CH23-68+TDR+TXV | ML180UH090V48B | R-410A | 47500 | 15.5 | 12.5 | 47000 | 14.7 | 12.2 | No | 204490401 | North | USA | No
ML14XC1-047-230A** | CH23-68+TDR+TXV | ML180UH110V60C | R-410A | 48000 | 16 | 13.5 | 47000 | 15.4 | 12.5 | Yes | 204490416 | North | USA | No
ML14XC1-047-230A** | CH23-68+TDR+TXV | ML196UH070XE48B | R-410A | 47500 | 14.5 | 12 | 46000 | 14.7 | 12.2 | No | 205998080 | North | USA,Canada | No
ML14XC1-047-230A** | CH23-68+TDR+TXV | ML196UH090XE60C | R-410A | 48000 | 15.5 | 12.5 | 46000 | 15.2 | 12.5 | No | 205999043 | North | USA,Canada | No
ML14XC1-047-230A** | CH23-68+TDR+TXV | ML196UH135XE60D | R-410A | 48000 | 16 | 13.5 | 46500 | 15.2 | 12.5 | No | 205998347 | North | USA,Canada | No
ML14XC1-047-230A** | CHX35-36C+TDR | ML180UH110V60C | R-410A | 45000 | 15 | 12.5 | 44000 | 14.4 | 12.2 | No | 204490421 | North | USA | No
ML14XC1-047-230A** | CHX35-42B+TDR | - - - | R-410A | 47500 | 14.5 | 12.5 | 46500 | 13.8 | 11.7 | No | 202189271 | North | USA,Canada | No
ML14XC1-047-230A** | CHX35-42B+TDR | ML180UH070V48B | R-410A | 48000 | 15.1 | 12.5 | 47500 | 14.7 | 12.2 | No | 204490392 | North | USA | No
ML14XC1-047-230A** | CHX35-42B+TDR | ML180UH090E48B | R-410A | 47500 | 15.5 | 12.5 | 46000 | 15.2 | 12.5 | Yes | 202189624 | North | USA | No
ML14XC1-047-230A** | CHX35-42B+TDR | ML180UH090V48B | R-410A | 47500 | 15.1 | 12.5 | 47000 | 14.7 | 12.2 | No | 204490404 | North | USA | No
ML14XC1-047-230A** | CHX35-42B+TDR | ML180UH090XE48B | R-410A | 47500 | 15.5 | 12.5 | 46000 | 15.2 | 12.5 | Yes | 202190158 | North | USA | No
ML14XC1-047-230A** | CHX35-42B+TDR | SL280UH080NV48B | R-410A | 47500 | 15.75 | 12.5 | 46500 | 14.4 | 12.2 | No | 202190054 | North | USA | No
ML14XC1-047-230A** | CHX35-42B+TDR | SL280UH090XV48B | R-410A | 47500 | 15.1 | 12.5 | 47000 | 14.4 | 12.2 | No | 202189270 | North | USA | No
ML14XC1-047-230A** | CHX35-42C+TDR | - - - | R-410A | 46500 | 14.5 | 12.2 | 45500 | 13.8 | 11.7 | No | 202189283 | North | USA,Canada | No
ML14XC1-047-230A** | CHX35-42C+TDR | EL195UH100NE60C | R-410A | 45500 | 15.1 | 12.5 | 45000 | 14.7 | 12.2 | No | 202190440 | North | USA,Canada | No
ML14XC1-047-230A** | CHX35-42C+TDR | EL196UH110XE60C | R-410A | 47000 | 15.1 | 12.5 | 45500 | 14.7 | 12.2 | No | 202190766 | North | USA,Canada | No
ML14XC1-047-230A** | CHX35-42C+TDR | EL280UH110E48C | R-410A | 47000 | 15.1 | 12.5 | 45500 | 14.7 | 12.2 | No | 202895716 | North | USA | No
ML14XC1-047-230A** | CHX35-42C+TDR | EL280UH110E60C | R-410A | 46500 | 15.5 | 12.5 | 46000 | 15.2 | 12.5 | Yes | 202895729 | North | USA | No
ML14XC1-047-230A** | CHX35-42C+TDR | EL280UH110XE60C | R-410A | 46500 | 15.5 | 12.5 | 46000 | 15.2 | 12.5 | Yes | 203326158 | North | USA | No
ML14XC1-047-230A** | CHX35-42C+TDR | EL297UH110XE60C | R-410A | - - - | - - - | - - - | 45500 | 14.7 | 12.2 | No | 213433561 | North | USA,Canada | No
ML14XC1-047-230A** | CHX35-42C+TDR | ML180UH090E60C | R-410A | 47000 | 15.5 | 12.5 | 45500 | 15.2 | 12.5 | Yes | 202189682 | North | USA | No
ML14XC1-047-230A** | CHX35-42C+TDR | ML180UH110E60C | R-410A | 46500 | 15.5 | 12.5 | 46000 | 14.7 | 12.2 | No | 202189819 | North | USA | No
ML14XC1-047-230A** | CHX35-42C+TDR | ML180UH110V60C | R-410A | 47000 | 15.1 | 12.5 | 46500 | 14.7 | 12.2 | No | 204490422 | North | USA | No
ML14XC1-047-230A** | CHX35-42C+TDR | ML193UH090XE48C | R-410A | 46500 | 15.1 | 12.5 | 45500 | 14.7 | 12.2 | No | 202895744 | North | USA | No
ML14XC1-047-230A** | CHX35-42C+TDR | ML193UH110XE48C | R-410A | 47000 | 15.1 | 12.5 | 45500 | 14.7 | 12.2 | No | 202895759 | North | USA | No
ML14XC1-047-230A** | CHX35-42C+TDR | ML193UH110XE60C | R-410A | 47000 | 15 | 12.5 | 46000 | 14.7 | 12.2 | No | 203466402 | North | USA | No
ML14XC1-047-230A** | CHX35-42C+TDR | ML196UH090XE60C | R-410A | 47000 | 15.1 | 12.5 | 46000 | 14.4 | 12.2 | No | 205997169 | North | USA,Canada | No
ML14XC1-047-230A** | CHX35-42C+TDR | ML196UH110XE60C | R-410A | 47000 | 15.1 | 12.5 | 45500 | 14.7 | 12.2 | No | 204505206 | North | USA,Canada | No
ML14XC1-047-230A** | CHX35-42C+TDR | SL280UH080NV60C | R-410A | 47000 | 15.5 | 12.5 | 46500 | 14.7 | 12.2 | No | 202190204 | North | USA | No
ML14XC1-047-230A** | CHX35-42C+TDR | SL280UH090V60C | R-410A | 47000 | 15.5 | 12.5 | 46500 | 14.7 | 12.2 | No | 202189278 | North | USA | No
ML14XC1-047-230A** | CHX35-42C+TDR | SL280UH100NV60C | R-410A | 47000 | 15.5 | 12.5 | 46000 | 14.7 | 12.2 | No | 202190248 | North | USA | No
ML14XC1-047-230A** | CHX35-42C+TDR | SL280UH110V60C | R-410A | 47000 | 15.1 | 12.5 | 46000 | 14.7 | 12.2 | No | 202189279 | North | USA | No
ML14XC1-047-230A** | CHX35-42C+TDR | SLP99UH090XV48C | R-410A | 46500 | 15.1 | 12.5 | 46000 | 14.4 | 12.2 | No | 205542965 | North | USA,Canada | No
ML14XC1-047-230A** | CHX35-42C+TDR | SLP99UH090XV60C | R-410A | 46500 | 15.1 | 12.5 | 46000 | 14.4 | 12.2 | No | 205542967 | North | USA,Canada | No
ML14XC1-047-230A** | CHX35-42C+TDR | SLP99UH110XV60C | R-410A | 47000 | 15.1 | 12.5 | 46000 | 14.4 | 12 | No | 205542969 | North | USA,Canada | No
ML14XC1-047-230A** | CHX35-48B+TDR | ML180UH070V48B | R-410A | 46500 | 14.5 | 12.5 | 45500 | 14.4 | 12 | No | 204490393 | North | USA | No
ML14XC1-047-230A** | CHX35-48B+TDR | ML180UH090E48B | R-410A | 46500 | 15.1 | 12.5 | 45000 | 14.7 | 12.2 | No | 202189654 | North | USA | No
ML14XC1-047-230A** | CHX35-48B+TDR | ML180UH090V48B | R-410A | 46000 | 14.5 | 12 | 45500 | 13.8 | 11.7 | No | 204490405 | North | USA | No
ML14XC1-047-230A** | CHX35-48B+TDR | ML180UH090XE48B | R-410A | 46500 | 15.1 | 12.5 | 45000 | 14.7 | 12.2 | No | 202192027 | North | USA | No
ML14XC1-047-230A** | CHX35-48B+TDR | SL280UH090V48B | R-410A | 46500 | 14.5 | 12.2 | 45500 | 13.8 | 11.7 | No | 202189285 | North | USA | No
ML14XC1-047-230A** | CHX35-48C+TDR | EL195UH100NE60C | R-410A | 45000 | 15 | 12.5 | 45500 | 14.4 | 12 | No | 202190444 | North | USA,Canada | No
ML14XC1-047-230A** | CHX35-48C+TDR | EL196UH110XE60C | R-410A | 46500 | 15.1 | 12.5 | 45000 | 14.7 | 12.2 | No | 202190768 | North | USA,Canada | No
ML14XC1-047-230A** | CHX35-48C+TDR | EL280UH110E48C | R-410A | 46500 | 15.1 | 12.5 | 45500 | 14.7 | 12.2 | No | 202895717 | North | USA | No
ML14XC1-047-230A** | CHX35-48C+TDR | EL280UH110E60C | R-410A | 46500 | 15.1 | 12.5 | 45000 | 14.7 | 12.2 | No | 202895730 | North | USA | No
ML14XC1-047-230A** | CHX35-48C+TDR | EL280UH110XE60C | R-410A | 46500 | 15.1 | 12.5 | 45000 | 14.7 | 12.2 | No | 203326159 | North | USA | No
ML14XC1-047-230A** | CHX35-48C+TDR | EL297UH090XV48C | R-410A | - - - | - - - | - - - | 45500 | 14.4 | 12 | No | 213185269 | North | USA,Canada | No
ML14XC1-047-230A** | CHX35-48C+TDR | EL297UH090XV60C | R-410A | - - - | - - - | - - - | 45500 | 14.4 | 12 | No | 213185270 | North | USA,Canada | No
ML14XC1-047-230A** | CHX35-48C+TDR | EL297UH110XE60C | R-410A | - - - | - - - | - - - | 45000 | 14.7 | 12.2 | No | 213433562 | North | USA,Canada | No
ML14XC1-047-230A** | CHX35-48C+TDR | EL297UH110XV60C | R-410A | - - - | - - - | - - - | 45500 | 14.4 | 12 | No | 213182178 | North | USA,Canada | No
ML14XC1-047-230A** | CHX35-48C+TDR | ML180UH090E60C | R-410A | 46500 | 15.5 | 12.5 | 45000 | 14.7 | 12.2 | No | 202189712 | North | USA | No
ML14XC1-047-230A** | CHX35-48C+TDR | ML180UH110E60C | R-410A | 46500 | 15.5 | 12.5 | 45500 | 14.7 | 12.2 | No | 202189849 | North | USA | No
ML14XC1-047-230A** | CHX35-48C+TDR | ML180UH110V60C | R-410A | 46500 | 15.1 | 12.5 | 46000 | 14.7 | 12.2 | No | 204490423 | North | USA | No
ML14XC1-047-230A** | CHX35-48C+TDR | ML193UH090XE48C | R-410A | 46500 | 15.1 | 12.5 | 45000 | 14.7 | 12.2 | No | 202895745 | North | USA | No
ML14XC1-047-230A** | CHX35-48C+TDR | ML193UH110XE48C | R-410A | 46500 | 15.1 | 12.5 | 45000 | 14.7 | 12.2 | No | 202895760 | North | USA | No
ML14XC1-047-230A** | CHX35-48C+TDR | ML193UH110XE60C | R-410A | 47000 | 15 | 12.5 | 45500 | 14.4 | 12.2 | No | 203466408 | North | USA | No
ML14XC1-047-230A** | CHX35-48C+TDR | ML196UH090XE60C | R-410A | 47000 | 15 | 12.5 | 45500 | 14.4 | 12.2 | No | 205997170 | North | USA,Canada | No
ML14XC1-047-230A** | CHX35-48C+TDR | ML196UH110XE60C | R-410A | 46500 | 15.1 | 12.5 | 45000 | 14.7 | 12.2 | No | 204505208 | North | USA,Canada | No
ML14XC1-047-230A** | CHX35-48C+TDR | ML296UH090XV48C | R-410A | 46500 | 15.1 | 12.5 | 46000 | 14.4 | 12 | No | 202842419 | North | USA,Canada | No
ML14XC1-047-230A** | CHX35-48C+TDR | ML296UH110XV60C | R-410A | 46500 | 14.5 | 12.5 | 46000 | 14.7 | 12.2 | No | 202850292 | North | USA,Canada | No
ML14XC1-047-230A** | CHX35-48C+TDR | SL280UH080NV60C | R-410A | 46500 | 15.5 | 12.5 | 46000 | 14.4 | 12.2 | No | 202190206 | North | USA | No
ML14XC1-047-230A** | CHX35-48C+TDR | SL280UH090V60C | R-410A | 46500 | 15.1 | 12.5 | 46000 | 14.7 | 12.2 | No | 202189296 | North | USA | No
ML14XC1-047-230A** | CHX35-48C+TDR | SL280UH100NV60C | R-410A | 46500 | 15.5 | 12.5 | 45500 | 14.7 | 12.2 | No | 202190250 | North | USA | No
ML14XC1-047-230A** | CHX35-48C+TDR | SL280UH110V60C | R-410A | 46500 | 15.1 | 12.5 | 45500 | 14.4 | 12.2 | No | 202189297 | North | USA | No
ML14XC1-047-230A** | CHX35-48C+TDR | SL297UH080NV48C | R-410A | 45500 | 15 | 12.5 | 46000 | 14.4 | 12.2 | No | 202190615 | North | USA,Canada | No
ML14XC1-047-230A** | CHX35-48C+TDR | SL297UH080NV60C | R-410A | 46000 | 15.1 | 12.5 | 45500 | 14.4 | 12 | No | 202190624 | North | USA,Canada | No
ML14XC1-047-230A** | CHX35-48C+TDR | SLP99UH090XV48C | R-410A | 46500 | 15.1 | 12.5 | 45500 | 14.4 | 12 | No | 205542970 | North | USA,Canada | No
ML14XC1-047-230A** | CHX35-48C+TDR | SLP99UH090XV60C | R-410A | 46500 | 15.1 | 12.5 | 45500 | 14.4 | 12 | No | 205542972 | North | USA,Canada | No
ML14XC1-047-230A** | CHX35-48C+TDR | SLP99UH110XV60C | R-410A | 46500 | 15.1 | 12.5 | 45500 | 14.3 | 12 | No | 205542974 | North | USA,Canada | No
ML14XC1-047-230A** | CHX35-51/61C+TDR | - - - | R-410A | 47000 | 14.5 | 12.2 | 46000 | 13.8 | 11.7 | No | 202189316 | North | USA,Canada | No
ML14XC1-047-230A** | CHX35-51/61C+TDR | EL195UH100NE60C | R-410A | 46000 | 15.1 | 12.5 | 46500 | 14.7 | 12.2 | No | 202190448 | North | USA,Canada | No
ML14XC1-047-230A** | CHX35-51/61C+TDR | EL196UH110XE60C | R-410A | 47500 | 15.5 | 12.5 | 46000 | 15.2 | 12.5 | Yes | 202190770 | North | USA,Canada | No
ML14XC1-047-230A** | CHX35-51/61C+TDR | EL280UH110E48C | R-410A | 47500 | 15.5 | 12.5 | 46500 | 15.2 | 12.5 | Yes | 202895718 | North | USA | No
ML14XC1-047-230A** | CHX35-51/61C+TDR | EL280UH110E60C | R-410A | 47000 | 15.5 | 12.5 | 46000 | 15.2 | 12.5 | Yes | 202895731 | North | USA | No
ML14XC1-047-230A** | CHX35-51/61C+TDR | EL280UH110XE60C | R-410A | 47000 | 15.5 | 12.5 | 46000 | 15.2 | 12.5 | Yes | 203326161 | North | USA | No
ML14XC1-047-230A** | CHX35-51/61C+TDR | EL297UH090XV48C | R-410A | - - - | - - - | - - - | 46500 | 14.7 | 12.2 | No | 213185271 | North | USA,Canada | No
ML14XC1-047-230A** | CHX35-51/61C+TDR | EL297UH090XV60C | R-410A | - - - | - - - | - - - | 46500 | 14.7 | 12.2 | No | 213185272 | North | USA,Canada | No
ML14XC1-047-230A** | CHX35-51/61C+TDR | EL297UH110XE60C | R-410A | - - - | - - - | - - - | 46000 | 14.7 | 12.2 | No | 213433563 | North | USA,Canada | No
ML14XC1-047-230A** | CHX35-51/61C+TDR | EL297UH110XV60C | R-410A | - - - | - - - | - - - | 46500 | 14.7 | 12.2 | No | 213182179 | North | USA,Canada | No
ML14XC1-047-230A** | CHX35-51/61C+TDR | ML180UH090E60C | R-410A | 47500 | 15.5 | 12.5 | 46000 | 15.4 | 12.5 | Yes | 202189748 | North | USA | No
ML14XC1-047-230A** | CHX35-51/61C+TDR | ML180UH110E60C | R-410A | 47000 | 15.5 | 12.5 | 46500 | 14.7 | 12.2 | No | 202189896 | North | USA | No
ML14XC1-047-230A** | CHX35-51/61C+TDR | ML180UH110V60C | R-410A | 47500 | 15.5 | 12.5 | 47000 | 15.2 | 12.5 | Yes | 204490424 | North | USA | No
ML14XC1-047-230A** | CHX35-51/61C+TDR | ML193UH090XE48C | R-410A | 47000 | 15.5 | 12.5 | 46000 | 14.7 | 12.2 | No | 202895746 | North | USA | No
ML14XC1-047-230A** | CHX35-51/61C+TDR | ML193UH110XE48C | R-410A | 47500 | 15.5 | 12.5 | 46000 | 15.2 | 12.5 | Yes | 202895761 | North | USA | No
ML14XC1-047-230A** | CHX35-51/61C+TDR | ML193UH110XE60C | R-410A | 48000 | 15.1 | 12.5 | 46500 | 14.7 | 12.2 | No | 203466406 | North | USA | No
ML14XC1-047-230A** | CHX35-51/61C+TDR | ML196UH090XE60C | R-410A | 47500 | 15.1 | 12.5 | 46500 | 14.7 | 12.2 | No | 205997171 | North | USA,Canada | No
ML14XC1-047-230A** | CHX35-51/61C+TDR | ML196UH110XE60C | R-410A | 47500 | 15.5 | 12.5 | 46000 | 15.2 | 12.5 | Yes | 204505210 | North | USA,Canada | No
ML14XC1-047-230A** | CHX35-51/61C+TDR | ML296UH090XV48C | R-410A | 47000 | 15.1 | 12.5 | 47000 | 14.7 | 12.2 | No | 202842420 | North | USA,Canada | No
ML14XC1-047-230A** | CHX35-51/61C+TDR | ML296UH110XV60C | R-410A | 47000 | 15.1 | 12.5 | 47000 | 14.7 | 12.2 | No | 202850293 | North | USA,Canada | No
ML14XC1-047-230A** | CHX35-51/61C+TDR | SL280UH080NV60C | R-410A | 47500 | 15.5 | 12.5 | 47000 | 14.7 | 12.2 | No | 202190209 | North | USA | No
ML14XC1-047-230A** | CHX35-51/61C+TDR | SL280UH090V60C | R-410A | 47500 | 15.5 | 12.5 | 47000 | 14.7 | 12.2 | No | 202189311 | North | USA | No
ML14XC1-047-230A** | CHX35-51/61C+TDR | SL280UH100NV60C | R-410A | 47500 | 16 | 13 | 46500 | 14.7 | 12.2 | No | 202190252 | North | USA | No
ML14XC1-047-230A** | CHX35-51/61C+TDR | SL280UH110V60C | R-410A | 47500 | 15.5 | 12.5 | 46500 | 14.7 | 12.2 | No | 202189312 | North | USA | No
ML14XC1-047-230A** | CHX35-51/61C+TDR | SL297UH080NV48C | R-410A | 46500 | 15.1 | 12.5 | 46500 | 14.7 | 12.2 | No | 202190616 | North | USA,Canada | No
ML14XC1-047-230A** | CHX35-51/61C+TDR | SL297UH080NV60C | R-410A | 47000 | 15.5 | 12.5 | 46500 | 14.7 | 12.2 | No | 202190625 | North | USA,Canada | No
ML14XC1-047-230A** | CHX35-51/61C+TDR | SLP99UH090XV48C | R-410A | 47500 | 15.1 | 12.5 | 46500 | 14.7 | 12.2 | No | 205542975 | North | USA,Canada | No
ML14XC1-047-230A** | CHX35-51/61C+TDR | SLP99UH090XV60C | R-410A | 47500 | 15.1 | 12.5 | 46500 | 14.7 | 12.2 | No | 205542976 | North | USA,Canada | No
ML14XC1-047-230A** | CHX35-51/61C+TDR | SLP99UH110XV60C | R-410A | 47500 | 15.1 | 12.5 | 46500 | 14.7 | 12.2 | No | 205542978 | North | USA,Canada | No
ML14XC1-047-230A** | CHX35-60D+TDR | - - - | R-410A | 47000 | 14.5 | 12.2 | 45500 | 13.8 | 11.7 | No | 202189321 | North | USA,Canada | No
ML14XC1-047-230A** | CHX35-60D+TDR | EL297UH135XE60D | R-410A | - - - | - - - | - - - | 46000 | 14.7 | 12.2 | No | 213433564 | North | USA,Canada | No
ML14XC1-047-230A** | CHX35-60D+TDR | ML180UH135E60D | R-410A | 47500 | 15.5 | 12.5 | 46500 | 14.7 | 12.2 | No | 202190038 | North | USA | No
ML14XC1-047-230A** | CHX35-60D+TDR | ML196UH135XE60D | R-410A | 47500 | 15.5 | 12.5 | 46000 | 14.7 | 12.2 | No | 205998349 | North | USA,Canada | No
ML14XC1-047-230A** | CHX35-60D+TDR | SL280UH135V60D | R-410A | 47000 | 15.5 | 12.5 | 46500 | 14.7 | 12.2 | No | 202189320 | North | USA | No
ML14XC1-047-230A** | CHX35-60D+TDR | SLP99UH135XV60D | R-410A | 47000 | 15.5 | 12.5 | 47000 | 14.7 | 12.2 | No | 205543023 | North | USA,Canada | No
ML14XC1-047-230A** | CK40CT-36B-0+TDR | ML180UH070V48B | R-410A | - - - | - - - | - - - | 45500 | 14.4 | 12.2 | No | 214626813 | North | USA | No
ML14XC1-047-230A** | CK40CT-36B-0+TDR | ML180UH090V48B | R-410A | - - - | - - - | - - - | 45500 | 14.3 | 12 | No | 214626814 | North | USA | No
ML14XC1-047-230A** | CK40CT-48B-0+TDR | EL280UH090E48B | R-410A | - - - | - - - | - - - | 45500 | 14.7 | 12.2 | No | 214626815 | North | USA | No
ML14XC1-047-230A** | CK40CT-48B-0+TDR | EL280UH090XE48B | R-410A | - - - | - - - | - - - | 45500 | 14.7 | 12.2 | No | 214626817 | North | USA | No
ML14XC1-047-230A** | CK40CT-48B-0+TDR | ML180UH070V48B | R-410A | - - - | - - - | - - - | 46500 | 14.4 | 12.2 | No | 214626818 | North | USA | No
ML14XC1-047-230A** | CK40CT-48B-0+TDR | ML180UH090E48B | R-410A | - - - | - - - | - - - | 45500 | 14.7 | 12.2 | No | 214626819 | North | USA | No
ML14XC1-047-230A** | CK40CT-48B-0+TDR | ML180UH090V48B | R-410A | - - - | - - - | - - - | 46000 | 14.4 | 12 | No | 214626820 | North | USA | No
ML14XC1-047-230A** | CK40CT-48B-0+TDR | ML180UH090XE48B | R-410A | - - - | - - - | - - - | 45500 | 14.7 | 12.2 | No | 214626822 | North | USA | No
ML14XC1-047-230A** | CK40CT-48B-0+TDR | ML196UH070XE48B | R-410A | - - - | - - - | - - - | 45000 | 14.3 | 12 | No | 214626823 | North | USA,Canada | No
ML14XC1-047-230A** | CK40CT-48B-0+TDR | SL280UH080NV48B | R-410A | - - - | - - - | - - - | 45500 | 14.4 | 12 | No | 214626824 | North | USA | No
ML14XC1-047-230A** | CK40CT-48B-0+TDR | SL280UH090V48B | R-410A | - - - | - - - | - - - | 46000 | 14.3 | 12 | No | 214626826 | North | USA | No
ML14XC1-047-230A** | CK40CT-48B-0+TDR | SL280UH090XV48B | R-410A | - - - | - - - | - - - | 46000 | 14.3 | 12 | No | 214626827 | North | USA | No
ML14XC1-047-230A** | CK40CT-48C-0+TDR | EL195UH100NE60C | R-410A | - - - | - - - | - - - | 45000 | 14.7 | 12.2 | No | 214626828 | North | USA,Canada | No
ML14XC1-047-230A** | CK40CT-48C-0+TDR | EL196UH090XE48C | R-410A | - - - | - - - | - - - | 45000 | 14.7 | 12.2 | No | 214626830 | North | USA,Canada | No
ML14XC1-047-230A** | CK40CT-48C-0+TDR | EL196UH110XE60C | R-410A | - - - | - - - | - - - | 45500 | 14.7 | 12.2 | No | 214626831 | North | USA,Canada | No
ML14XC1-047-230A** | CK40CT-48C-0+TDR | EL280UH110E48C | R-410A | - - - | - - - | - - - | 46000 | 14.7 | 12.2 | No | 214626832 | North | USA | No
ML14XC1-047-230A** | CK40CT-48C-0+TDR | EL280UH110E60C | R-410A | - - - | - - - | - - - | 45500 | 15.2 | 12.5 | Yes | 214717371 | North | USA | No
ML14XC1-047-230A** | CK40CT-48C-0+TDR | EL280UH110XE60C | R-410A | - - - | - - - | - - - | 45500 | 15.2 | 12.5 | Yes | 214717372 | North | USA | No
ML14XC1-047-230A** | CK40CT-48C-0+TDR | EL297UH090XE48C | R-410A | - - - | - - - | - - - | 45000 | 14.7 | 12.2 | No | 214626834 | North | USA,Canada | No
ML14XC1-047-230A** | CK40CT-48C-0+TDR | EL297UH090XV48C | R-410A | - - - | - - - | - - - | 46000 | 14.4 | 12.2 | No | 214626835 | North | USA,Canada | No
ML14XC1-047-230A** | CK40CT-48C-0+TDR | EL297UH090XV60C | R-410A | - - - | - - - | - - - | 46000 | 14.4 | 12.2 | No | 214626836 | North | USA,Canada | No
ML14XC1-047-230A** | CK40CT-48C-0+TDR | EL297UH110XE60C | R-410A | - - - | - - - | - - - | 45500 | 14.7 | 12.2 | No | 214626838 | North | USA,Canada | No
ML14XC1-047-230A** | CK40CT-48C-0+TDR | EL297UH110XV60C | R-410A | - - - | - - - | - - - | 46000 | 14.4 | 12.2 | No | 214626839 | North | USA,Canada | No
ML14XC1-047-230A** | CK40CT-48C-0+TDR | ML180UH090E60C | R-410A | - - - | - - - | - - - | 45500 | 15.2 | 12.5 | Yes | 214717373 | North | USA | No
ML14XC1-047-230A** | CK40CT-48C-0+TDR | ML180UH110E60C | R-410A | - - - | - - - | - - - | 46000 | 14.7 | 12.2 | No | 214626840 | North | USA | No
ML14XC1-047-230A** | CK40CT-48C-0+TDR | ML180UH110V60C | R-410A | - - - | - - - | - - - | 46500 | 14.7 | 12.2 | No | 214626841 | North | USA | No
ML14XC1-047-230A** | CK40CT-48C-0+TDR | ML193UH090XE48C | R-410A | - - - | - - - | - - - | 45000 | 14.7 | 12.2 | No | 214626843 | North | USA | No
ML14XC1-047-230A** | CK40CT-48C-0+TDR | ML193UH110XE48C | R-410A | - - - | - - - | - - - | 45500 | 14.7 | 12.2 | No | 214626844 | North | USA | No
ML14XC1-047-230A** | CK40CT-48C-0+TDR | ML196UH090XE48C | R-410A | - - - | - - - | - - - | 45000 | 14.7 | 12.2 | No | 214626845 | North | USA,Canada | No
ML14XC1-047-230A** | CK40CT-48C-0+TDR | ML196UH090XE60C | R-410A | - - - | - - - | - - - | 45000 | 14.7 | 12.2 | No | 214626846 | North | USA,Canada | No
ML14XC1-047-230A** | CK40CT-48C-0+TDR | ML196UH110XE60C | R-410A | - - - | - - - | - - - | 45500 | 14.7 | 12.2 | No | 214626847 | North | USA,Canada | No
ML14XC1-047-230A** | CK40CT-48C-0+TDR | ML296UH090XV48C | R-410A | - - - | - - - | - - - | 46500 | 14.4 | 12.2 | No | 214626849 | North | USA,Canada | No
ML14XC1-047-230A** | CK40CT-48C-0+TDR | ML296UH110XV60C | R-410A | - - - | - - - | - - - | 46500 | 14.7 | 12.2 | No | 214626850 | North | USA,Canada | No
ML14XC1-047-230A** | CK40CT-48C-0+TDR | SL280UH080NV60C | R-410A | - - - | - - - | - - - | 46500 | 14.7 | 12.2 | No | 214626851 | North | USA | No
ML14XC1-047-230A** | CK40CT-48C-0+TDR | SL280UH090V60C | R-410A | - - - | - - - | - - - | 46000 | 14.7 | 12.2 | No | 214626853 | North | USA | No
ML14XC1-047-230A** | CK40CT-48C-0+TDR | SL280UH100NV60C | R-410A | - - - | - - - | - - - | 46000 | 14.7 | 12.2 | No | 214626854 | North | USA | No
ML14XC1-047-230A** | CK40CT-48C-0+TDR | SL280UH110V60C | R-410A | - - - | - - - | - - - | 46000 | 14.7 | 12.2 | No | 214626855 | North | USA | No
ML14XC1-047-230A** | CK40CT-48C-0+TDR | SL297UH080NV48C | R-410A | - - - | - - - | - - - | 46000 | 14.7 | 12.2 | No | 214626856 | North | USA,Canada | No
ML14XC1-047-230A** | CK40CT-48C-0+TDR | SL297UH080NV60C | R-410A | - - - | - - - | - - - | 46000 | 14.7 | 12.2 | No | 214626858 | North | USA,Canada | No
ML14XC1-047-230A** | CK40CT-48C-0+TDR | SLP99UH090XV48C | R-410A | - - - | - - - | - - - | 46000 | 14.4 | 12.2 | No | 214626859 | North | USA,Canada | No
ML14XC1-047-230A** | CK40CT-48C-0+TDR | SLP99UH090XV60C | R-410A | - - - | - - - | - - - | 46000 | 14.4 | 12.2 | No | 214626860 | North | USA,Canada | No
ML14XC1-047-230A** | CK40CT-48C-0+TDR | SLP99UH110XV60C | R-410A | - - - | - - - | - - - | 46000 | 14.4 | 12.2 | No | 214626861 | North | USA,Canada | No
ML14XC1-047-230A** | CK40CT-49C-0+TDR | - - - | R-410A | - - - | - - - | - - - | 46000 | 13.8 | 11.7 | No | 214626862 | North | USA,Canada | No
ML14XC1-047-230A** | CK40CT-49C-0+TDR | EL180UH100NE60C | R-410A | - - - | - - - | - - - | 46500 | 14.7 | 12.2 | No | 214626864 | North | USA | No
ML14XC1-047-230A** | CK40CT-49C-0+TDR | EL195UH100NE60C | R-410A | - - - | - - - | - - - | 46000 | 14.7 | 12.2 | No | 214626866 | North | USA,Canada | No
ML14XC1-047-230A** | CK40CT-49C-0+TDR | EL196UH090XE48C | R-410A | - - - | - - - | - - - | 46000 | 14.7 | 12.2 | No | 214626867 | North | USA,Canada | No
ML14XC1-047-230A** | CK40CT-49C-0+TDR | EL196UH110XE60C | R-410A | - - - | - - - | - - - | 46000 | 14.7 | 12.2 | No | 214626868 | North | USA,Canada | No
ML14XC1-047-230A** | CK40CT-49C-0+TDR | EL280UH110E48C | R-410A | - - - | - - - | - - - | 46500 | 15.2 | 12.5 | Yes | 214717374 | North | USA | No
ML14XC1-047-230A** | CK40CT-49C-0+TDR | EL280UH110E60C | R-410A | - - - | - - - | - - - | 46500 | 15.2 | 12.5 | Yes | 214717375 | North | USA | No
ML14XC1-047-230A** | CK40CT-49C-0+TDR | EL280UH110XE60C | R-410A | - - - | - - - | - - - | 46500 | 15.2 | 12.5 | Yes | 214717376 | North | USA | No
ML14XC1-047-230A** | CK40CT-49C-0+TDR | EL297UH090XE48C | R-410A | - - - | - - - | - - - | 46000 | 14.7 | 12.2 | No | 214626870 | North | USA,Canada | No
ML14XC1-047-230A** | CK40CT-49C-0+TDR | EL297UH090XV48C | R-410A | - - - | - - - | - - - | 46500 | 14.7 | 12.2 | No | 214626871 | North | USA,Canada | No
ML14XC1-047-230A** | CK40CT-49C-0+TDR | EL297UH090XV60C | R-410A | - - - | - - - | - - - | 46500 | 14.7 | 12.2 | No | 214626872 | North | USA,Canada | No
ML14XC1-047-230A** | CK40CT-49C-0+TDR | EL297UH110XE60C | R-410A | - - - | - - - | - - - | 46000 | 14.7 | 12.2 | No | 214626873 | North | USA,Canada | No
ML14XC1-047-230A** | CK40CT-49C-0+TDR | EL297UH110XV60C | R-410A | - - - | - - - | - - - | 46500 | 14.7 | 12.2 | No | 214626875 | North | USA,Canada | No
ML14XC1-047-230A** | CK40CT-49C-0+TDR | ML180UH090E60C | R-410A | - - - | - - - | - - - | 46000 | 15.4 | 12.5 | Yes | 214717377 | North | USA | No
ML14XC1-047-230A** | CK40CT-49C-0+TDR | ML180UH110E60C | R-410A | - - - | - - - | - - - | 47000 | 14.7 | 12.2 | No | 214626876 | North | USA | No
ML14XC1-047-230A** | CK40CT-49C-0+TDR | ML180UH110V60C | R-410A | - - - | - - - | - - - | 47000 | 15.2 | 12.5 | Yes | 214717378 | North | USA | No
ML14XC1-047-230A** | CK40CT-49C-0+TDR | ML180UH110XE60C | R-410A | - - - | - - - | - - - | 47000 | 14.7 | 12.2 | No | 214626877 | North | USA | No
ML14XC1-047-230A** | CK40CT-49C-0+TDR | ML193UH090XE48C | R-410A | - - - | - - - | - - - | 46000 | 14.7 | 12.2 | No | 214626878 | North | USA | No
ML14XC1-047-230A** | CK40CT-49C-0+TDR | ML193UH110XE48C | R-410A | - - - | - - - | - - - | 46000 | 14.7 | 12.2 | No | 214626880 | North | USA | No
ML14XC1-047-230A** | CK40CT-49C-0+TDR | ML196UH090XE48C | R-410A | - - - | - - - | - - - | 46000 | 14.7 | 12.2 | No | 214626881 | North | USA,Canada | No
ML14XC1-047-230A** | CK40CT-49C-0+TDR | ML196UH090XE60C | R-410A | - - - | - - - | - - - | 46000 | 15.2 | 12.5 | No | 214626883 | North | USA,Canada | No
ML14XC1-047-230A** | CK40CT-49C-0+TDR | ML196UH110XE60C | R-410A | - - - | - - - | - - - | 46000 | 14.7 | 12.2 | No | 214626884 | North | USA,Canada | No
ML14XC1-047-230A** | CK40CT-49C-0+TDR | ML296UH090XV48C | R-410A | - - - | - - - | - - - | 47000 | 14.7 | 12.2 | No | 214626885 | North | USA,Canada | No
ML14XC1-047-230A** | CK40CT-49C-0+TDR | ML296UH110XV60C | R-410A | - - - | - - - | - - - | 47000 | 14.7 | 12.2 | No | 214626887 | North | USA,Canada | No
ML14XC1-047-230A** | CK40CT-49C-0+TDR | SL280UH080NV60C | R-410A | - - - | - - - | - - - | 47000 | 14.7 | 12.2 | No | 214626888 | North | USA | No
ML14XC1-047-230A** | CK40CT-49C-0+TDR | SL280UH090V60C | R-410A | - - - | - - - | - - - | 47000 | 14.7 | 12.2 | No | 214626889 | North | USA | No
ML14XC1-047-230A** | CK40CT-49C-0+TDR | SL280UH100NV60C | R-410A | - - - | - - - | - - - | 46500 | 14.7 | 12.2 | No | 214626890 | North | USA | No
ML14XC1-047-230A** | CK40CT-49C-0+TDR | SL280UH110V60C | R-410A | - - - | - - - | - - - | 46500 | 14.7 | 12.2 | No | 214626892 | North | USA | No
ML14XC1-047-230A** | CK40CT-49C-0+TDR | SL297UH080NV48C | R-410A | - - - | - - - | - - - | 46500 | 14.7 | 12.2 | No | 214626893 | North | USA,Canada | No
ML14XC1-047-230A** | CK40CT-49C-0+TDR | SL297UH080NV60C | R-410A | - - - | - - - | - - - | 46500 | 14.7 | 12.2 | No | 214626894 | North | USA,Canada | No
ML14XC1-047-230A** | CK40CT-49C-0+TDR | SLP99UH090XV48C | R-410A | - - - | - - - | - - - | 46500 | 14.7 | 12.2 | No | 214626896 | North | USA,Canada | No
ML14XC1-047-230A** | CK40CT-49C-0+TDR | SLP99UH090XV60C | R-410A | - - - | - - - | - - - | 46500 | 14.7 | 12.2 | No | 214626897 | North | USA,Canada | No
ML14XC1-047-230A** | CK40CT-49C-0+TDR | SLP99UH110XV60C | R-410A | - - - | - - - | - - - | 47000 | 14.7 | 12.2 | No | 214626898 | North | USA,Canada | No
ML14XC1-047-230A** | CK40CT-50/60C-0+TDR | EL180UH100NE60C | R-410A | - - - | - - - | - - - | 45500 | 13.8 | 12 | No | 214626899 | North | USA | No
ML14XC1-047-230A** | CK40CT-50/60C-0+TDR | EL195UH100NE60C | R-410A | - - - | - - - | - - - | 45000 | 14.3 | 12 | No | 214626901 | North | USA,Canada | No
ML14XC1-047-230A** | CK40CT-50/60C-0+TDR | EL196UH110XE60C | R-410A | - - - | - - - | - - - | 45000 | 14.7 | 12.2 | No | 214626902 | North | USA,Canada | No
ML14XC1-047-230A** | CK40CT-50/60C-0+TDR | EL280UH110E48C | R-410A | - - - | - - - | - - - | 45000 | 14.7 | 12.2 | No | 214626903 | North | USA | No
ML14XC1-047-230A** | CK40CT-50/60C-0+TDR | EL280UH110E60C | R-410A | - - - | - - - | - - - | 45000 | 14.7 | 12.2 | No | 214626904 | North | USA | No
ML14XC1-047-230A** | CK40CT-50/60C-0+TDR | EL280UH110XE60C | R-410A | - - - | - - - | - - - | 45000 | 14.7 | 12.2 | No | 214626906 | North | USA | No
ML14XC1-047-230A** | CK40CT-50/60C-0+TDR | EL297UH110XE60C | R-410A | - - - | - - - | - - - | 45000 | 14.7 | 12.2 | No | 214626907 | North | USA,Canada | No
ML14XC1-047-230A** | CK40CT-50/60C-0+TDR | ML180UH090E60C | R-410A | - - - | - - - | - - - | 45000 | 14.7 | 12.2 | No | 214626908 | North | USA | No
ML14XC1-047-230A** | CK40CT-50/60C-0+TDR | ML180UH110E60C | R-410A | - - - | - - - | - - - | 45500 | 14.4 | 12.2 | No | 214626909 | North | USA | No
ML14XC1-047-230A** | CK40CT-50/60C-0+TDR | ML180UH110V60C | R-410A | - - - | - - - | - - - | 46000 | 14.7 | 12.2 | No | 214626911 | North | USA | No
ML14XC1-047-230A** | CK40CT-50/60C-0+TDR | ML180UH110XE60C | R-410A | - - - | - - - | - - - | 45500 | 14.4 | 12.2 | No | 214626912 | North | USA | No
ML14XC1-047-230A** | CK40CT-50/60C-0+TDR | ML193UH090XE48C | R-410A | - - - | - - - | - - - | 45000 | 14.4 | 12.2 | No | 214626913 | North | USA | No
ML14XC1-047-230A** | CK40CT-50/60C-0+TDR | ML193UH110XE48C | R-410A | - - - | - - - | - - - | 45000 | 14.7 | 12.2 | No | 214626914 | North | USA | No
ML14XC1-047-230A** | CK40CT-50/60C-0+TDR | ML196UH090XE60C | R-410A | - - - | - - - | - - - | 45000 | 14.4 | 12 | No | 214626915 | North | USA,Canada | No
ML14XC1-047-230A** | CK40CT-50/60C-0+TDR | ML196UH110XE60C | R-410A | - - - | - - - | - - - | 45000 | 14.7 | 12.2 | No | 214626916 | North | USA,Canada | No
ML14XC1-047-230A** | CK40CT-50/60C-0+TDR | SL280UH080NV60C | R-410A | - - - | - - - | - - - | 46000 | 14.4 | 12.2 | No | 214626918 | North | USA | No
ML14XC1-047-230A** | CK40CT-50/60C-0+TDR | SL280UH090V60C | R-410A | - - - | - - - | - - - | 46000 | 14.4 | 12.2 | No | 214626919 | North | USA | No
ML14XC1-047-230A** | CK40CT-50/60C-0+TDR | SL280UH090XV60C | R-410A | - - - | - - - | - - - | 46000 | 14.4 | 12.2 | No | 214626920 | North | USA | No
ML14XC1-047-230A** | CK40CT-50/60C-0+TDR | SL280UH100NV60C | R-410A | - - - | - - - | - - - | 45500 | 14.4 | 12.2 | No | 214626922 | North | USA | No
ML14XC1-047-230A** | CK40CT-50/60C-0+TDR | SL280UH110V60C | R-410A | - - - | - - - | - - - | 45500 | 14.4 | 12.2 | No | 214626923 | North | USA | No
ML14XC1-047-230A** | CK40CT-50/60C-0+TDR | SL280UH110XV60C | R-410A | - - - | - - - | - - - | 45500 | 14.4 | 12.2 | No | 214626924 | North | USA | No
ML14XC1-047-230A** | CK40CT-50/60C-0+TDR | SLP99UH090XV48C | R-410A | - - - | - - - | - - - | 45500 | 14.3 | 12 | No | 214626925 | North | USA,Canada | No
ML14XC1-047-230A** | CK40CT-50/60C-0+TDR | SLP99UH090XV60C | R-410A | - - - | - - - | - - - | 45500 | 14.3 | 12 | No | 214626927 | North | USA,Canada | No
ML14XC1-047-230A** | CK40CT-50/60C-0+TDR | SLP99UH110XV60C | R-410A | - - - | - - - | - - - | 45500 | 14.3 | 12 | No | 214626928 | North | USA,Canada | No
ML14XC1-047-230A** | CK40CT-60C-0+TDR | - - - | R-410A | - - - | - - - | - - - | 46500 | 13.8 | 11.7 | No | 214626930 | North | USA,Canada | No
ML14XC1-047-230A** | CK40CT-60C-0+TDR | EL180UH100NE60C | R-410A | - - - | - - - | - - - | 47000 | 14.7 | 12.2 | No | 214626931 | North | USA | No
ML14XC1-047-230A** | CK40CT-60C-0+TDR | EL195UH100NE60C | R-410A | - - - | - - - | - - - | 46500 | 15.2 | 12.5 | Yes | 214717379 | North | USA,Canada | No
ML14XC1-047-230A** | CK40CT-60C-0+TDR | EL196UH090XE48C | R-410A | - - - | - - - | - - - | 46500 | 15.4 | 12.5 | Yes | 214717380 | North | USA,Canada | No
ML14XC1-047-230A** | CK40CT-60C-0+TDR | EL196UH110XE60C | R-410A | - - - | - - - | - - - | 47000 | 15.4 | 13 | Yes | 214717381 | North | USA,Canada | No
ML14XC1-047-230A** | CK40CT-60C-0+TDR | EL280UH110E48C | R-410A | - - - | - - - | - - - | 47500 | 15.6 | 13 | Yes | 214717382 | North | USA | No
ML14XC1-047-230A** | CK40CT-60C-0+TDR | EL280UH110E60C | R-410A | - - - | - - - | - - - | 47000 | 15.6 | 13 | Yes | 214717383 | North | USA | No
ML14XC1-047-230A** | CK40CT-60C-0+TDR | EL280UH110XE60C | R-410A | - - - | - - - | - - - | 47000 | 15.6 | 13 | Yes | 214717384 | North | USA | No
ML14XC1-047-230A** | CK40CT-60C-0+TDR | EL297UH090XE48C | R-410A | - - - | - - - | - - - | 46500 | 15.4 | 12.5 | Yes | 214717385 | North | USA,Canada | No
ML14XC1-047-230A** | CK40CT-60C-0+TDR | EL297UH110XE60C | R-410A | - - - | - - - | - - - | 46500 | 15.2 | 12.5 | Yes | 214717386 | North | USA,Canada | No
ML14XC1-047-230A** | CK40CT-60C-0+TDR | ML180UH090E60C | R-410A | - - - | - - - | - - - | 46500 | 15.6 | 13 | Yes | 214717387 | North | USA | No
ML14XC1-047-230A** | CK40CT-60C-0+TDR | ML180UH110E60C | R-410A | - - - | - - - | - - - | 47500 | 15.4 | 12.5 | Yes | 214717388 | North | USA | No
ML14XC1-047-230A** | CK40CT-60C-0+TDR | ML180UH110V60C | R-410A | - - - | - - - | - - - | 47500 | 15.6 | 13 | Yes | 214717389 | North | USA | No
ML14XC1-047-230A** | CK40CT-60C-0+TDR | ML180UH110XE60C | R-410A | - - - | - - - | - - - | 47500 | 15.4 | 12.5 | Yes | 214717390 | North | USA | No
ML14XC1-047-230A** | CK40CT-60C-0+TDR | ML193UH090XE48C | R-410A | - - - | - - - | - - - | 46500 | 15.2 | 12.5 | Yes | 214717391 | North | USA | No
ML14XC1-047-230A** | CK40CT-60C-0+TDR | ML193UH110XE48C | R-410A | - - - | - - - | - - - | 47000 | 15.4 | 12.5 | Yes | 214717392 | North | USA | No
ML14XC1-047-230A** | CK40CT-60C-0+TDR | ML193UH110XE60C | R-410A | - - - | - - - | - - - | 47000 | 15.2 | 12.5 | Yes | 214717393 | North | USA | No
ML14XC1-047-230A** | CK40CT-60C-0+TDR | ML196UH090XE48C | R-410A | - - - | - - - | - - - | 46500 | 15.4 | 12.5 | Yes | 214717394 | North | USA,Canada | No
ML14XC1-047-230A** | CK40CT-60C-0+TDR | ML196UH090XE60C | R-410A | - - - | - - - | - - - | 47000 | 14.7 | 12.2 | No | 214626934 | North | USA,Canada | No
ML14XC1-047-230A** | CK40CT-60C-0+TDR | ML196UH110XE60C | R-410A | - - - | - - - | - - - | 47000 | 15.4 | 13 | Yes | 214717395 | North | USA,Canada | No
ML14XC1-047-230A** | CK40CT-60C-0+TDR | SL280UH080NV60C | R-410A | - - - | - - - | - - - | 47500 | 15.2 | 12.5 | Yes | 214717396 | North | USA | No
ML14XC1-047-230A** | CK40CT-60C-0+TDR | SL280UH090V60C | R-410A | - - - | - - - | - - - | 47500 | 15.2 | 12.5 | Yes | 214717397 | North | USA | No
ML14XC1-047-230A** | CK40CT-60C-0+TDR | SL280UH090XV60C | R-410A | - - - | - - - | - - - | 47500 | 15.2 | 12.5 | Yes | 214717398 | North | USA | No
ML14XC1-047-230A** | CK40CT-60C-0+TDR | SL280UH100NV60C | R-410A | - - - | - - - | - - - | 47500 | 15.4 | 12.5 | Yes | 214717399 | North | USA | No
ML14XC1-047-230A** | CK40CT-60C-0+TDR | SL280UH110V60C | R-410A | - - - | - - - | - - - | 47500 | 15.2 | 12.5 | Yes | 214717400 | North | USA | No
ML14XC1-047-230A** | CK40CT-60C-0+TDR | SL280UH110XV60C | R-410A | - - - | - - - | - - - | 47500 | 15.2 | 12.5 | Yes | 214717401 | North | USA | No
ML14XC1-047-230A** | CK40CT-60C-0+TDR | SL297UH080NV48C | R-410A | - - - | - - - | - - - | 47500 | 14.7 | 12.2 | No | 214626937 | North | USA,Canada | No
ML14XC1-047-230A** | CK40CT-60C-0+TDR | SL297UH080NV60C | R-410A | - - - | - - - | - - - | 47500 | 14.7 | 12.2 | No | 214626938 | North | USA,Canada | No
ML14XC1-047-230A** | CK40CT-60C-0+TDR | SLP99UH090XV48C | R-410A | - - - | - - - | - - - | 47000 | 14.7 | 12.2 | No | 214626939 | North | USA,Canada | No
ML14XC1-047-230A** | CK40CT-60C-0+TDR | SLP99UH090XV60C | R-410A | - - - | - - - | - - - | 47000 | 14.7 | 12.2 | No | 214626940 | North | USA,Canada | No
ML14XC1-047-230A** | CK40CT-60C-0+TDR | SLP99UH110XV60C | R-410A | - - - | - - - | - - - | 47500 | 14.7 | 12.2 | No | 214626942 | North | USA,Canada | No
ML14XC1-047-230A** | CK40CT-60D-0+TDR | - - - | R-410A | - - - | - - - | - - - | 46000 | 13.8 | 11.7 | No | 214626943 | North | USA,Canada | No
ML14XC1-047-230A** | CK40CT-60D-0+TDR | EL297UH135XE60D | R-410A | - - - | - - - | - - - | 46500 | 15.2 | 12.5 | Yes | 214717402 | North | USA,Canada | No
ML14XC1-047-230A** | CK40CT-60D-0+TDR | EL297UH135XV60D | R-410A | - - - | - - - | - - - | 46500 | 15 | 12.5 | No | 214626944 | North | USA | No
ML14XC1-047-230A** | CK40CT-60D-0+TDR | ML180UH135E60D | R-410A | - - - | - - - | - - - | 46000 | 15.2 | 12.5 | Yes | 214717403 | North | USA | No
ML14XC1-047-230A** | CK40CT-60D-0+TDR | ML196UH135XE60D | R-410A | - - - | - - - | - - - | 47000 | 15.2 | 12.5 | No | 214626946 | North | USA,Canada | No
ML14XC1-047-230A** | CK40CT-60D-0+TDR | SL280UH135V60D | R-410A | - - - | - - - | - - - | 47000 | 14.7 | 12.2 | No | 214626947 | North | USA | No
ML14XC1-047-230A** | CK40CT-60D-0+TDR | SLP99UH135XV60D | R-410A | - - - | - - - | - - - | 47000 | 14.7 | 12.2 | No | 214626948 | North | USA,Canada | No
ML14XC1-047-230A** | CK40DT-48C-0+TDR | - - - | R-410A | - - - | - - - | - - - | 45500 | 13.5 | 11.5 | No | 214626950 | North | USA | No
ML14XC1-047-230A** | CK40DT-48C-0+TDR | EL297DF090XV60C | R-410A | - - - | - - - | - - - | 46000 | 13.8 | 12 | No | 214626951 | North | USA | No
ML14XC1-047-230A** | CK40DT-48C-0+TDR | EL297DF110XV60C | R-410A | - - - | - - - | - - - | 46000 | 13.8 | 12 | No | 214626953 | North | USA | No
ML14XC1-047-230A** | CK40DT-48C-0+TDR | ML180DF110E60C | R-410A | - - - | - - - | - - - | 46500 | 14.7 | 12.5 | No | 214626956 | North | USA | No
ML14XC1-047-230A** | CK40DT-48C-0+TDR | ML196DF110XE60C | R-410A | - - - | - - - | - - - | 46000 | 14.4 | 12.5 | No | 214626957 | North | USA | No
ML14XC1-047-230A** | CK40DT-48C-0+TDR | SL280DF110V60C | R-410A | - - - | - - - | - - - | 46000 | 14.7 | 12.5 | No | 214626959 | North | USA | No
ML14XC1-047-230A** | CK40DT-48C-0+TDR | SLP99DF090XV48C | R-410A | - - - | - - - | - - - | 46000 | 13.8 | 12 | No | 214626960 | North | USA | No
ML14XC1-047-230A** | CK40DT-50/60C-0+TDR | EL297DF090XV60C | R-410A | - - - | - - - | - - - | 46000 | 13.8 | 12 | No | 214626962 | North | USA | No
ML14XC1-047-230A** | CK40DT-50/60C-0+TDR | EL297DF110XV60C | R-410A | - - - | - - - | - - - | 46000 | 14.4 | 12 | No | 214626963 | North | USA | No
ML14XC1-047-230A** | CK40DT-50/60C-0+TDR | ML180DF110E60C | R-410A | - - - | - - - | - - - | 47000 | 14.7 | 12.5 | No | 214626966 | North | USA | No
ML14XC1-047-230A** | CK40DT-50/60C-0+TDR | ML193DF090XE48C | R-410A | - - - | - - - | - - - | 46000 | 14.7 | 12.5 | No | 214626968 | North | USA | No
ML14XC1-047-230A** | CK40DT-50/60C-0+TDR | ML196DF090XE48C | R-410A | - - - | - - - | - - - | 46000 | 14.7 | 12.5 | No | 214626969 | North | USA | No
ML14XC1-047-230A** | CK40DT-50/60C-0+TDR | ML196DF110XE60C | R-410A | - - - | - - - | - - - | 46500 | 14.4 | 12.5 | No | 214626971 | North | USA | No
ML14XC1-047-230A** | CK40DT-50/60C-0+TDR | SL280DF080NV60C | R-410A | - - - | - - - | - - - | 46000 | 14.4 | 12 | No | 214626972 | North | USA | No
ML14XC1-047-230A** | CK40DT-50/60C-0+TDR | SL280DF090V48B | R-410A | - - - | - - - | - - - | 46000 | 13.8 | 12 | No | 214626973 | North | USA | No
ML14XC1-047-230A** | CK40DT-50/60C-0+TDR | SL280DF090V60C | R-410A | - - - | - - - | - - - | 46500 | 14.4 | 12.5 | No | 214626975 | North | USA | No
ML14XC1-047-230A** | CK40DT-50/60C-0+TDR | SL280DF110V60C | R-410A | - - - | - - - | - - - | 46500 | 14.7 | 12.5 | No | 214626976 | North | USA | No
ML14XC1-047-230A** | CK40DT-50/60C-0+TDR | SLP99DF090XV48C | R-410A | - - - | - - - | - - - | 46000 | 13.8 | 12 | No | 214626977 | North | USA | No
ML14XC1-047-230A** | CK40DT-50/60C-0+TDR | SLP99DF090XV60C | R-410A | - - - | - - - | - - - | 46000 | 13.8 | 12 | No | 214626979 | North | USA | No
ML14XC1-047-230A** | CK40DT-50/60C-0+TDR | SLP99DF110XV60C | R-410A | - - - | - - - | - - - | 46000 | 14.4 | 12 | No | 214626980 | North | USA | No
ML14XC1-047-230A** | CK40DT-60D-0+TDR | - - - | R-410A | - - - | - - - | - - - | 45500 | 13.5 | 11.5 | No | 214626981 | North | USA | No
ML14XC1-047-230A** | CK40DT-60D-0+TDR | ML180DF090E48B | R-410A | - - - | - - - | - - - | 46000 | 14.7 | 12.5 | No | 214626983 | North | USA | No
ML14XC1-047-230A** | CK40DT-60D-0+TDR | ML196DF110XE60C | R-410A | - - - | - - - | - - - | 46500 | 14.4 | 12.5 | No | 214626984 | North | USA | No
ML14XC1-047-230A** | CK40HT-36C-0+TDR | ML180UH110V60C | R-410A | - - - | - - - | - - - | 44000 | 14.4 | 12.2 | No | 214626986 | North | USA | No
ML14XC1-047-230A** | CK40HT-42B-0+TDR | - - - | R-410A | - - - | - - - | - - - | 46500 | 13.8 | 11.7 | No | 214626987 | North | USA,Canada | No
ML14XC1-047-230A** | CK40HT-42B-0+TDR | ML180UH070V48B | R-410A | - - - | - - - | - - - | 47500 | 14.7 | 12.2 | No | 214626989 | North | USA | No
ML14XC1-047-230A** | CK40HT-42B-0+TDR | ML180UH090E48B | R-410A | - - - | - - - | - - - | 46000 | 15.2 | 12.5 | Yes | 214717404 | North | USA | No
ML14XC1-047-230A** | CK40HT-42B-0+TDR | ML180UH090V48B | R-410A | - - - | - - - | - - - | 47000 | 14.7 | 12.2 | No | 214626991 | North | USA | No
ML14XC1-047-230A** | CK40HT-42B-0+TDR | ML180UH090XE48B | R-410A | - - - | - - - | - - - | 46000 | 15.2 | 12.5 | Yes | 214717405 | North | USA | No
ML14XC1-047-230A** | CK40HT-42B-0+TDR | SL280UH080NV48B | R-410A | - - - | - - - | - - - | 46500 | 14.4 | 12.2 | No | 214626993 | North | USA | No
ML14XC1-047-230A** | CK40HT-42B-0+TDR | SL280UH090XV48B | R-410A | - - - | - - - | - - - | 47000 | 14.4 | 12.2 | No | 214626994 | North | USA | No
ML14XC1-047-230A** | CK40HT-42C-0+TDR | - - - | R-410A | - - - | - - - | - - - | 45500 | 13.8 | 11.7 | No | 214626995 | North | USA,Canada | No
ML14XC1-047-230A** | CK40HT-42C-0+TDR | EL195UH100NE60C | R-410A | - - - | - - - | - - - | 45000 | 14.7 | 12.2 | No | 214626997 | North | USA,Canada | No
ML14XC1-047-230A** | CK40HT-42C-0+TDR | EL196UH110XE60C | R-410A | - - - | - - - | - - - | 45500 | 14.7 | 12.2 | No | 214626999 | North | USA,Canada | No
ML14XC1-047-230A** | CK40HT-42C-0+TDR | EL280UH110E48C | R-410A | - - - | - - - | - - - | 45500 | 14.7 | 12.2 | No | 214627000 | North | USA | No
ML14XC1-047-230A** | CK40HT-42C-0+TDR | EL280UH110E60C | R-410A | - - - | - - - | - - - | 46000 | 15.2 | 12.5 | Yes | 214717406 | North | USA | No
ML14XC1-047-230A** | CK40HT-42C-0+TDR | EL280UH110XE60C | R-410A | - - - | - - - | - - - | 46000 | 15.2 | 12.5 | Yes | 214717407 | North | USA | No
ML14XC1-047-230A** | CK40HT-42C-0+TDR | EL297UH110XE60C | R-410A | - - - | - - - | - - - | 45500 | 14.7 | 12.2 | No | 214627002 | North | USA,Canada | No
ML14XC1-047-230A** | CK40HT-42C-0+TDR | ML180UH090E60C | R-410A | - - - | - - - | - - - | 45500 | 15.2 | 12.5 | Yes | 214717408 | North | USA | No
ML14XC1-047-230A** | CK40HT-42C-0+TDR | ML180UH110E60C | R-410A | - - - | - - - | - - - | 46000 | 14.7 | 12.2 | No | 214627004 | North | USA | No
ML14XC1-047-230A** | CK40HT-42C-0+TDR | ML180UH110V60C | R-410A | - - - | - - - | - - - | 46500 | 14.7 | 12.2 | No | 214627005 | North | USA | No
ML14XC1-047-230A** | CK40HT-42C-0+TDR | ML193UH090XE48C | R-410A | - - - | - - - | - - - | 45500 | 14.7 | 12.2 | No | 214627007 | North | USA | No
ML14XC1-047-230A** | CK40HT-42C-0+TDR | ML193UH110XE48C | R-410A | - - - | - - - | - - - | 45500 | 14.7 | 12.2 | No | 214627008 | North | USA | No
ML14XC1-047-230A** | CK40HT-42C-0+TDR | ML193UH110XE60C | R-410A | - - - | - - - | - - - | 46000 | 14.7 | 12.2 | No | 214627010 | North | USA | No
ML14XC1-047-230A** | CK40HT-42C-0+TDR | ML196UH090XE60C | R-410A | - - - | - - - | - - - | 46000 | 14.4 | 12.2 | No | 214627011 | North | USA,Canada | No
ML14XC1-047-230A** | CK40HT-42C-0+TDR | ML196UH110XE60C | R-410A | - - - | - - - | - - - | 45500 | 14.7 | 12.2 | No | 214627012 | North | USA,Canada | No
ML14XC1-047-230A** | CK40HT-42C-0+TDR | SL280UH080NV60C | R-410A | - - - | - - - | - - - | 46500 | 14.7 | 12.2 | No | 214627014 | North | USA | No
ML14XC1-047-230A** | CK40HT-42C-0+TDR | SL280UH090V60C | R-410A | - - - | - - - | - - - | 46500 | 14.7 | 12.2 | No | 214627015 | North | USA | No
ML14XC1-047-230A** | CK40HT-42C-0+TDR | SL280UH100NV60C | R-410A | - - - | - - - | - - - | 46000 | 14.7 | 12.2 | No | 214627016 | North | USA | No
ML14XC1-047-230A** | CK40HT-42C-0+TDR | SL280UH110V60C | R-410A | - - - | - - - | - - - | 46000 | 14.7 | 12.2 | No | 214627017 | North | USA | No
ML14XC1-047-230A** | CK40HT-42C-0+TDR | SLP99UH090XV48C | R-410A | - - - | - - - | - - - | 46000 | 14.4 | 12.2 | No | 214627018 | North | USA,Canada | No
ML14XC1-047-230A** | CK40HT-42C-0+TDR | SLP99UH090XV60C | R-410A | - - - | - - - | - - - | 46000 | 14.4 | 12.2 | No | 214627020 | North | USA,Canada | No
ML14XC1-047-230A** | CK40HT-42C-0+TDR | SLP99UH110XV60C | R-410A | - - - | - - - | - - - | 46000 | 14.4 | 12 | No | 214627021 | North | USA,Canada | No
ML14XC1-047-230A** | CK40HT-48B-0+TDR | ML180UH070V48B | R-410A | - - - | - - - | - - - | 45500 | 14.4 | 12 | No | 214627023 | North | USA | No
ML14XC1-047-230A** | CK40HT-48B-0+TDR | ML180UH090E48B | R-410A | - - - | - - - | - - - | 45000 | 14.7 | 12.2 | No | 214627024 | North | USA | No
ML14XC1-047-230A** | CK40HT-48B-0+TDR | ML180UH090V48B | R-410A | - - - | - - - | - - - | 45500 | 13.8 | 11.7 | No | 214627025 | North | USA | No
ML14XC1-047-230A** | CK40HT-48B-0+TDR | ML180UH090XE48B | R-410A | - - - | - - - | - - - | 45000 | 14.7 | 12.2 | No | 214627026 | North | USA | No
ML14XC1-047-230A** | CK40HT-48B-0+TDR | SL280UH090V48B | R-410A | - - - | - - - | - - - | 45500 | 13.8 | 11.7 | No | 214627028 | North | USA | No
ML14XC1-047-230A** | CK40HT-48C-0+TDR | EL195UH100NE60C | R-410A | - - - | - - - | - - - | 45500 | 14.4 | 12 | No | 214627029 | North | USA,Canada | No
ML14XC1-047-230A** | CK40HT-48C-0+TDR | EL196UH110XE60C | R-410A | - - - | - - - | - - - | 45000 | 14.7 | 12.2 | No | 214627030 | North | USA,Canada | No
ML14XC1-047-230A** | CK40HT-48C-0+TDR | EL280UH110E48C | R-410A | - - - | - - - | - - - | 45500 | 14.7 | 12.2 | No | 214627031 | North | USA | No
ML14XC1-047-230A** | CK40HT-48C-0+TDR | EL280UH110E60C | R-410A | - - - | - - - | - - - | 45000 | 14.7 | 12.2 | No | 214627033 | North | USA | No
ML14XC1-047-230A** | CK40HT-48C-0+TDR | EL280UH110XE60C | R-410A | - - - | - - - | - - - | 45000 | 14.7 | 12.2 | No | 214627034 | North | USA | No
ML14XC1-047-230A** | CK40HT-48C-0+TDR | EL297UH090XV48C | R-410A | - - - | - - - | - - - | 45500 | 14.4 | 12 | No | 214627035 | North | USA,Canada | No
ML14XC1-047-230A** | CK40HT-48C-0+TDR | EL297UH090XV60C | R-410A | - - - | - - - | - - - | 45500 | 14.4 | 12 | No | 214627036 | North | USA,Canada | No
ML14XC1-047-230A** | CK40HT-48C-0+TDR | EL297UH110XE60C | R-410A | - - - | - - - | - - - | 45000 | 14.7 | 12.2 | No | 214627037 | North | USA,Canada | No
ML14XC1-047-230A** | CK40HT-48C-0+TDR | EL297UH110XV60C | R-410A | - - - | - - - | - - - | 45500 | 14.4 | 12 | No | 214627039 | North | USA,Canada | No
ML14XC1-047-230A** | CK40HT-48C-0+TDR | ML180UH090E60C | R-410A | - - - | - - - | - - - | 45000 | 14.7 | 12.2 | No | 214627040 | North | USA | No
ML14XC1-047-230A** | CK40HT-48C-0+TDR | ML180UH110E60C | R-410A | - - - | - - - | - - - | 45500 | 14.7 | 12.2 | No | 214627041 | North | USA | No
ML14XC1-047-230A** | CK40HT-48C-0+TDR | ML180UH110V60C | R-410A | - - - | - - - | - - - | 46000 | 14.7 | 12.2 | No | 214627042 | North | USA | No
ML14XC1-047-230A** | CK40HT-48C-0+TDR | ML193UH090XE48C | R-410A | - - - | - - - | - - - | 45000 | 14.7 | 12.2 | No | 214627043 | North | USA | No
ML14XC1-047-230A** | CK40HT-48C-0+TDR | ML193UH110XE48C | R-410A | - - - | - - - | - - - | 45000 | 14.7 | 12.2 | No | 214627045 | North | USA | No
ML14XC1-047-230A** | CK40HT-48C-0+TDR | ML193UH110XE60C | R-410A | - - - | - - - | - - - | 45500 | 14.4 | 12.2 | No | 214627046 | North | USA | No
ML14XC1-047-230A** | CK40HT-48C-0+TDR | ML196UH090XE60C | R-410A | - - - | - - - | - - - | 45500 | 14.4 | 12.2 | No | 214627047 | North | USA,Canada | No
ML14XC1-047-230A** | CK40HT-48C-0+TDR | ML196UH110XE60C | R-410A | - - - | - - - | - - - | 45000 | 14.7 | 12.2 | No | 214627048 | North | USA,Canada | No
ML14XC1-047-230A** | CK40HT-48C-0+TDR | ML296UH090XV48C | R-410A | - - - | - - - | - - - | 46000 | 14.4 | 12 | No | 214627050 | North | USA,Canada | No
ML14XC1-047-230A** | CK40HT-48C-0+TDR | ML296UH110XV60C | R-410A | - - - | - - - | - - - | 46000 | 14.7 | 12.2 | No | 214627051 | North | USA,Canada | No
ML14XC1-047-230A** | CK40HT-48C-0+TDR | SL280UH080NV60C | R-410A | - - - | - - - | - - - | 46000 | 14.4 | 12.2 | No | 214627052 | North | USA | No
ML14XC1-047-230A** | CK40HT-48C-0+TDR | SL280UH090V60C | R-410A | - - - | - - - | - - - | 46000 | 14.7 | 12.2 | No | 214627053 | North | USA | No
ML14XC1-047-230A** | CK40HT-48C-0+TDR | SL280UH100NV60C | R-410A | - - - | - - - | - - - | 45500 | 14.7 | 12.2 | No | 214627054 | North | USA | No
ML14XC1-047-230A** | CK40HT-48C-0+TDR | SL280UH110V60C | R-410A | - - - | - - - | - - - | 45500 | 14.4 | 12.2 | No | 214627056 | North | USA | No
ML14XC1-047-230A** | CK40HT-48C-0+TDR | SL297UH080NV48C | R-410A | - - - | - - - | - - - | 46000 | 14.4 | 12.2 | No | 214627057 | North | USA,Canada | No
ML14XC1-047-230A** | CK40HT-48C-0+TDR | SL297UH080NV60C | R-410A | - - - | - - - | - - - | 45500 | 14.4 | 12 | No | 214627058 | North | USA,Canada | No
ML14XC1-047-230A** | CK40HT-48C-0+TDR | SLP99UH090XV48C | R-410A | - - - | - - - | - - - | 45500 | 14.4 | 12 | No | 214627059 | North | USA,Canada | No
ML14XC1-047-230A** | CK40HT-48C-0+TDR | SLP99UH090XV60C | R-410A | - - - | - - - | - - - | 45500 | 14.4 | 12 | No | 214627061 | North | USA,Canada | No
ML14XC1-047-230A** | CK40HT-48C-0+TDR | SLP99UH110XV60C | R-410A | - - - | - - - | - - - | 45500 | 14.3 | 12 | No | 214627062 | North | USA,Canada | No
ML14XC1-047-230A** | CK40HT-51/61C-0+TDR | - - - | R-410A | - - - | - - - | - - - | 46000 | 13.8 | 11.7 | No | 214627063 | North | USA,Canada | No
ML14XC1-047-230A** | CK40HT-51/61C-0+TDR | EL195UH100NE60C | R-410A | - - - | - - - | - - - | 46500 | 14.7 | 12.2 | No | 214627064 | North | USA,Canada | No
ML14XC1-047-230A** | CK40HT-51/61C-0+TDR | EL196UH110XE60C | R-410A | - - - | - - - | - - - | 46000 | 15.2 | 12.5 | Yes | 214717409 | North | USA,Canada | No
ML14XC1-047-230A** | CK40HT-51/61C-0+TDR | EL280UH110E48C | R-410A | - - - | - - - | - - - | 46500 | 15.2 | 12.5 | Yes | 214717410 | North | USA | No
ML14XC1-047-230A** | CK40HT-51/61C-0+TDR | EL280UH110E60C | R-410A | - - - | - - - | - - - | 46000 | 15.2 | 12.5 | Yes | 214717411 | North | USA | No
ML14XC1-047-230A** | CK40HT-51/61C-0+TDR | EL280UH110XE60C | R-410A | - - - | - - - | - - - | 46000 | 15.2 | 12.5 | Yes | 214717412 | North | USA | No
ML14XC1-047-230A** | CK40HT-51/61C-0+TDR | EL297UH090XV48C | R-410A | - - - | - - - | - - - | 46500 | 14.7 | 12.2 | No | 214627066 | North | USA,Canada | No
ML14XC1-047-230A** | CK40HT-51/61C-0+TDR | EL297UH090XV60C | R-410A | - - - | - - - | - - - | 46500 | 14.7 | 12.2 | No | 214627067 | North | USA,Canada | No
ML14XC1-047-230A** | CK40HT-51/61C-0+TDR | EL297UH110XE60C | R-410A | - - - | - - - | - - - | 46000 | 14.7 | 12.2 | No | 214627068 | North | USA,Canada | No
ML14XC1-047-230A** | CK40HT-51/61C-0+TDR | EL297UH110XV60C | R-410A | - - - | - - - | - - - | 46500 | 14.7 | 12.2 | No | 214627069 | North | USA,Canada | No
ML14XC1-047-230A** | CK40HT-51/61C-0+TDR | ML180UH090E60C | R-410A | - - - | - - - | - - - | 46000 | 15.4 | 12.5 | Yes | 214717413 | North | USA | No
ML14XC1-047-230A** | CK40HT-51/61C-0+TDR | ML180UH110E60C | R-410A | - - - | - - - | - - - | 46500 | 14.7 | 12.2 | No | 214627071 | North | USA | No
ML14XC1-047-230A** | CK40HT-51/61C-0+TDR | ML180UH110V60C | R-410A | - - - | - - - | - - - | 47000 | 15.2 | 12.5 | Yes | 214717414 | North | USA | No
ML14XC1-047-230A** | CK40HT-51/61C-0+TDR | ML193UH090XE48C | R-410A | - - - | - - - | - - - | 46000 | 14.7 | 12.2 | No | 214627072 | North | USA | No
ML14XC1-047-230A** | CK40HT-51/61C-0+TDR | ML193UH110XE48C | R-410A | - - - | - - - | - - - | 46000 | 15.2 | 12.5 | Yes | 214717415 | North | USA | No
ML14XC1-047-230A** | CK40HT-51/61C-0+TDR | ML193UH110XE60C | R-410A | - - - | - - - | - - - | 46500 | 14.7 | 12.2 | No | 214627074 | North | USA | No
ML14XC1-047-230A** | CK40HT-51/61C-0+TDR | ML196UH090XE60C | R-410A | - - - | - - - | - - - | 46500 | 14.7 | 12.2 | No | 214627075 | North | USA,Canada | No
ML14XC1-047-230A** | CK40HT-51/61C-0+TDR | ML196UH110XE60C | R-410A | - - - | - - - | - - - | 46000 | 15.2 | 12.5 | Yes | 214717416 | North | USA,Canada | No
ML14XC1-047-230A** | CK40HT-51/61C-0+TDR | ML296UH090XV48C | R-410A | - - - | - - - | - - - | 47000 | 14.7 | 12.2 | No | 214627076 | North | USA,Canada | No
ML14XC1-047-230A** | CK40HT-51/61C-0+TDR | ML296UH110XV60C | R-410A | - - - | - - - | - - - | 47000 | 14.7 | 12.2 | No | 214627078 | North | USA,Canada | No
ML14XC1-047-230A** | CK40HT-51/61C-0+TDR | SL280UH080NV60C | R-410A | - - - | - - - | - - - | 47000 | 14.7 | 12.2 | No | 214627079 | North | USA | No
ML14XC1-047-230A** | CK40HT-51/61C-0+TDR | SL280UH090V60C | R-410A | - - - | - - - | - - - | 47000 | 14.7 | 12.2 | No | 214627081 | North | USA | No
ML14XC1-047-230A** | CK40HT-51/61C-0+TDR | SL280UH100NV60C | R-410A | - - - | - - - | - - - | 46500 | 14.7 | 12.2 | No | 214627082 | North | USA | No
ML14XC1-047-230A** | CK40HT-51/61C-0+TDR | SL280UH110V60C | R-410A | - - - | - - - | - - - | 46500 | 14.7 | 12.2 | No | 214627083 | North | USA | No
ML14XC1-047-230A** | CK40HT-51/61C-0+TDR | SL297UH080NV48C | R-410A | - - - | - - - | - - - | 46500 | 14.7 | 12.2 | No | 214627085 | North | USA,Canada | No
ML14XC1-047-230A** | CK40HT-51/61C-0+TDR | SL297UH080NV60C | R-410A | - - - | - - - | - - - | 46500 | 14.7 | 12.2 | No | 214627086 | North | USA,Canada | No
ML14XC1-047-230A** | CK40HT-51/61C-0+TDR | SLP99UH090XV48C | R-410A | - - - | - - - | - - - | 46500 | 14.7 | 12.2 | No | 214627087 | North | USA,Canada | No
ML14XC1-047-230A** | CK40HT-51/61C-0+TDR | SLP99UH090XV60C | R-410A | - - - | - - - | - - - | 46500 | 14.7 | 12.2 | No | 214627088 | North | USA,Canada | No
ML14XC1-047-230A** | CK40HT-51/61C-0+TDR | SLP99UH110XV60C | R-410A | - - - | - - - | - - - | 46500 | 14.7 | 12.2 | No | 214627090 | North | USA,Canada | No
ML14XC1-047-230A** | CK40HT-60D-0+TDR | - - - | R-410A | - - - | - - - | - - - | 45500 | 13.8 | 11.7 | No | 214627091 | North | USA,Canada | No
ML14XC1-047-230A** | CK40HT-60D-0+TDR | EL297UH135XE60D | R-410A | - - - | - - - | - - - | 46000 | 14.7 | 12.2 | No | 214627092 | North | USA,Canada | No
ML14XC1-047-230A** | CK40HT-60D-0+TDR | ML180UH135E60D | R-410A | - - - | - - - | - - - | 46500 | 14.7 | 12.2 | No | 214627094 | North | USA | No
ML14XC1-047-230A** | CK40HT-60D-0+TDR | ML196UH135XE60D | R-410A | - - - | - - - | - - - | 46000 | 14.7 | 12.2 | No | 214627095 | North | USA,Canada | No
ML14XC1-047-230A** | CK40HT-60D-0+TDR | SL280UH135V60D | R-410A | - - - | - - - | - - - | 46500 | 14.7 | 12.2 | No | 214627096 | North | USA | No
ML14XC1-047-230A** | CK40HT-60D-0+TDR | SLP99UH135XV60D | R-410A | - - - | - - - | - - - | 47000 | 14.7 | 12.2 | No | 214627098 | North | USA,Canada | No
ML14XC1-047-230A** | CRX35-48C+TDR | - - - | R-410A | - - - | - - - | - - - | 45500 | 13.5 | 11.5 | No | 213180804 | North | USA | No
ML14XC1-047-230A** | CRX35-48C+TDR | EL297DF090XV60C | R-410A | - - - | - - - | - - - | 46000 | 13.8 | 12 | No | 213187078 | North | USA | No
ML14XC1-047-230A** | CRX35-48C+TDR | EL297DF110XV60C | R-410A | - - - | - - - | - - - | 46000 | 13.8 | 12 | No | 213187079 | North | USA | No
ML14XC1-047-230A** | CRX35-48C+TDR | ML180DF110E60C | R-410A | - - - | - - - | - - - | 46500 | 14.7 | 12.5 | No | 213180800 | North | USA | No
ML14XC1-047-230A** | CRX35-48C+TDR | ML196DF110XE60C | R-410A | - - - | - - - | - - - | 46000 | 14.4 | 12.5 | No | 213180801 | North | USA | No
ML14XC1-047-230A** | CRX35-48C+TDR | SL280DF110V60C | R-410A | - - - | - - - | - - - | 46000 | 14.7 | 12.5 | No | 213180802 | North | USA | No
ML14XC1-047-230A** | CRX35-48C+TDR | SLP99DF090XV48C | R-410A | - - - | - - - | - - - | 46000 | 13.8 | 12 | No | 213180803 | North | USA | No
ML14XC1-047-230A** | CRX35-50/60C+TDR | EL297DF090XV60C | R-410A | - - - | - - - | - - - | 46000 | 13.8 | 12 | No | 213187080 | North | USA | No
ML14XC1-047-230A** | CRX35-50/60C+TDR | EL297DF110XV60C | R-410A | - - - | - - - | - - - | 46000 | 14.4 | 12 | No | 213187081 | North | USA | No
ML14XC1-047-230A** | CRX35-50/60C+TDR | ML180DF110E60C | R-410A | - - - | - - - | - - - | 47000 | 14.7 | 12.5 | No | 213180808 | North | USA | No
ML14XC1-047-230A** | CRX35-50/60C+TDR | ML193DF090XE48C | R-410A | - - - | - - - | - - - | 46000 | 14.7 | 12.5 | No | 213180809 | North | USA | No
ML14XC1-047-230A** | CRX35-50/60C+TDR | ML196DF090XE48C | R-410A | - - - | - - - | - - - | 46000 | 14.7 | 12.5 | No | 213180810 | North | USA | No
ML14XC1-047-230A** | CRX35-50/60C+TDR | ML196DF110XE60C | R-410A | - - - | - - - | - - - | 46500 | 14.4 | 12.5 | No | 213180811 | North | USA | No
ML14XC1-047-230A** | CRX35-50/60C+TDR | SL280DF080NV60C | R-410A | - - - | - - - | - - - | 46000 | 14.4 | 12 | No | 213180812 | North | USA | No
ML14XC1-047-230A** | CRX35-50/60C+TDR | SL280DF090V48B | R-410A | - - - | - - - | - - - | 46000 | 13.8 | 12 | No | 213180813 | North | USA | No
ML14XC1-047-230A** | CRX35-50/60C+TDR | SL280DF090V60C | R-410A | - - - | - - - | - - - | 46500 | 14.4 | 12.5 | No | 213180814 | North | USA | No
ML14XC1-047-230A** | CRX35-50/60C+TDR | SL280DF110V60C | R-410A | - - - | - - - | - - - | 46500 | 14.7 | 12.5 | No | 213180815 | North | USA | No
ML14XC1-047-230A** | CRX35-50/60C+TDR | SLP99DF090XV48C | R-410A | - - - | - - - | - - - | 46000 | 13.8 | 12 | No | 213180816 | North | USA | No
ML14XC1-047-230A** | CRX35-50/60C+TDR | SLP99DF090XV60C | R-410A | - - - | - - - | - - - | 46000 | 13.8 | 12 | No | 213180817 | North | USA | No
ML14XC1-047-230A** | CRX35-50/60C+TDR | SLP99DF110XV60C | R-410A | - - - | - - - | - - - | 46000 | 14.4 | 12 | No | 213180818 | North | USA | No
ML14XC1-047-230A** | CRX35-60D+TDR | - - - | R-410A | - - - | - - - | - - - | 45500 | 13.5 | 11.5 | No | 213180821 | North | USA | No
ML14XC1-047-230A** | CRX35-60D+TDR | ML180DF090E48B | R-410A | - - - | - - - | - - - | 46000 | 14.7 | 12.5 | No | 213180819 | North | USA | No
ML14XC1-047-230A** | CRX35-60D+TDR | ML196DF110XE60C | R-410A | - - - | - - - | - - - | 46500 | 14.4 | 12.5 | No | 213180820 | North | USA | No
ML14XC1-047-230A** | CX35-36B+TDR | ML180UH070V48B | R-410A | 46500 | 15 | 12.5 | 45500 | 14.4 | 12.2 | No | 204490394 | North | USA | No
ML14XC1-047-230A** | CX35-36B+TDR | ML180UH090V48B | R-410A | 46500 | 15 | 12.5 | 45500 | 14.3 | 12 | No | 204490406 | North | USA | No
ML14XC1-047-230A** | CX35-48B+TDR | EL280UH090E48B | R-410A | 46500 | 15.1 | 12.5 | 45500 | 14.7 | 12.2 | No | 205104795 | North | USA | No
ML14XC1-047-230A** | CX35-48B+TDR | EL280UH090XE48B | R-410A | 46500 | 15.1 | 12.5 | 45500 | 14.7 | 12.2 | No | 205104796 | North | USA | No
ML14XC1-047-230A** | CX35-48B+TDR | ML180UH070V48B | R-410A | 46500 | 15 | 12.5 | 46500 | 14.4 | 12.2 | No | 204490395 | North | USA | No
ML14XC1-047-230A** | CX35-48B+TDR | ML180UH090E48B | R-410A | 46500 | 15.1 | 12.5 | 45500 | 14.7 | 12.2 | No | 10584568 | North | USA | No
ML14XC1-047-230A** | CX35-48B+TDR | ML180UH090V48B | R-410A | 46500 | 14.5 | 12.5 | 46000 | 14.4 | 12 | No | 204490407 | North | USA | No
ML14XC1-047-230A** | CX35-48B+TDR | ML180UH090XE48B | R-410A | 46500 | 15.1 | 12.5 | 45500 | 14.7 | 12.2 | No | 10585891 | North | USA | No
ML14XC1-047-230A** | CX35-48B+TDR | ML196UH070XE48B | R-410A | 46500 | 14.25 | 11.7 | 45000 | 14.3 | 12 | No | 205998086 | North | USA,Canada | No
ML14XC1-047-230A** | CX35-48B+TDR | SL280UH080NV48B | R-410A | 46500 | 15.35 | 12.5 | 45500 | 14.4 | 12 | No | 10587878 | North | USA | No
ML14XC1-047-230A** | CX35-48B+TDR | SL280UH090V48B | R-410A | 46500 | 14.5 | 12.5 | 46000 | 14.3 | 12 | No | 9146461 | North | USA | No
ML14XC1-047-230A** | CX35-48B+TDR | SL280UH090XV48B | R-410A | 46500 | 14.5 | 12.5 | 46000 | 14.3 | 12 | No | 9146462 | North | USA | No
ML14XC1-047-230A** | CX35-48C+TDR | EL195UH100NE60C | R-410A | 45500 | 15 | 12.5 | 45000 | 14.7 | 12.2 | No | 201854192 | North | USA,Canada | No
ML14XC1-047-230A** | CX35-48C+TDR | EL196UH090XE48C | R-410A | 46500 | 15.1 | 12.5 | 45000 | 14.7 | 12.2 | No | 201868110 | North | USA,Canada | No
ML14XC1-047-230A** | CX35-48C+TDR | EL196UH110XE60C | R-410A | 46500 | 15.1 | 12.5 | 45500 | 14.7 | 12.2 | No | 201868112 | North | USA,Canada | No
ML14XC1-047-230A** | CX35-48C+TDR | EL280UH110E48C | R-410A | 46500 | 15.1 | 12.5 | 46000 | 14.7 | 12.2 | No | 202897022 | North | USA | No
ML14XC1-047-230A** | CX35-48C+TDR | EL280UH110E60C | R-410A | 46500 | 15.5 | 12.5 | 45500 | 15.2 | 12.5 | Yes | 202897023 | North | USA | No
ML14XC1-047-230A** | CX35-48C+TDR | EL280UH110XE60C | R-410A | 46500 | 15.5 | 12.5 | 45500 | 15.2 | 12.5 | Yes | 203326396 | North | USA | No
ML14XC1-047-230A** | CX35-48C+TDR | EL297UH090XE48C | R-410A | - - - | - - - | - - - | 45000 | 14.7 | 12.2 | No | 213500363 | North | USA,Canada | No
ML14XC1-047-230A** | CX35-48C+TDR | EL297UH090XV48C | R-410A | - - - | - - - | - - - | 46000 | 14.4 | 12.2 | No | 213185100 | North | USA,Canada | No
ML14XC1-047-230A** | CX35-48C+TDR | EL297UH090XV60C | R-410A | - - - | - - - | - - - | 46000 | 14.4 | 12.2 | No | 213185101 | North | USA,Canada | No
ML14XC1-047-230A** | CX35-48C+TDR | EL297UH110XE60C | R-410A | - - - | - - - | - - - | 45500 | 14.7 | 12.2 | No | 213433504 | North | USA,Canada | No
ML14XC1-047-230A** | CX35-48C+TDR | EL297UH110XV60C | R-410A | - - - | - - - | - - - | 46000 | 14.4 | 12.2 | No | 213182104 | North | USA,Canada | No
ML14XC1-047-230A** | CX35-48C+TDR | ML180UH090E60C | R-410A | 46500 | 15.5 | 12.5 | 45500 | 15.2 | 12.5 | Yes | 10585228 | North | USA | No
ML14XC1-047-230A** | CX35-48C+TDR | ML180UH110E60C | R-410A | 47000 | 14.5 | 12.5 | 46000 | 14.7 | 12.2 | No | 10586530 | North | USA | No
ML14XC1-047-230A** | CX35-48C+TDR | ML180UH110V60C | R-410A | 46500 | 15.1 | 12.5 | 46500 | 14.7 | 12.2 | No | 204490425 | North | USA | No
ML14XC1-047-230A** | CX35-48C+TDR | ML193UH090XE48C | R-410A | 46500 | 15.1 | 12.5 | 45000 | 14.7 | 12.2 | No | 202895747 | North | USA | No
ML14XC1-047-230A** | CX35-48C+TDR | ML193UH110XE48C | R-410A | 46500 | 15.1 | 12.5 | 45500 | 14.7 | 12.2 | No | 202895762 | North | USA | No
ML14XC1-047-230A** | CX35-48C+TDR | ML196UH090XE48C | R-410A | 46500 | 15.1 | 12.5 | 45000 | 14.7 | 12.2 | No | 204505195 | North | USA,Canada | No
ML14XC1-047-230A** | CX35-48C+TDR | ML196UH090XE60C | R-410A | 47000 | 15.1 | 12.5 | 45000 | 14.7 | 12.2 | No | 205999044 | North | USA,Canada | No
ML14XC1-047-230A** | CX35-48C+TDR | ML196UH110XE60C | R-410A | 46500 | 15.1 | 12.5 | 45500 | 14.7 | 12.2 | No | 204505196 | North | USA,Canada | No
ML14XC1-047-230A** | CX35-48C+TDR | ML296UH090XV48C | R-410A | 46500 | 15.1 | 12.5 | 46500 | 14.4 | 12.2 | No | 202842011 | North | USA,Canada | No
ML14XC1-047-230A** | CX35-48C+TDR | ML296UH110XV60C | R-410A | 46500 | 15 | 12.5 | 46500 | 14.7 | 12.2 | No | 202850294 | North | USA,Canada | No
ML14XC1-047-230A** | CX35-48C+TDR | SL280UH080NV60C | R-410A | 46500 | 15.5 | 12.5 | 46500 | 14.7 | 12.2 | No | 201849415 | North | USA | No
ML14XC1-047-230A** | CX35-48C+TDR | SL280UH090V60C | R-410A | 46500 | 15.1 | 12.5 | 46000 | 14.7 | 12.2 | No | 9146472 | North | USA | No
ML14XC1-047-230A** | CX35-48C+TDR | SL280UH100NV60C | R-410A | 46500 | 15.5 | 12.5 | 46000 | 14.7 | 12.2 | No | 201849487 | North | USA | No
ML14XC1-047-230A** | CX35-48C+TDR | SL280UH110V60C | R-410A | 46500 | 15.1 | 12.5 | 46000 | 14.7 | 12.2 | No | 9146473 | North | USA | No
ML14XC1-047-230A** | CX35-48C+TDR | SL297UH080NV48C | R-410A | 46000 | 15 | 12.5 | 46000 | 14.7 | 12.2 | No | 201856645 | North | USA,Canada | No
ML14XC1-047-230A** | CX35-48C+TDR | SL297UH080NV60C | R-410A | 46000 | 15.1 | 12.5 | 46000 | 14.7 | 12.2 | No | 201856690 | North | USA,Canada | No
ML14XC1-047-230A** | CX35-48C+TDR | SLP99UH090XV48C | R-410A | 46500 | 15.1 | 12.5 | 46000 | 14.4 | 12.2 | No | 205541838 | North | USA,Canada | No
ML14XC1-047-230A** | CX35-48C+TDR | SLP99UH090XV60C | R-410A | 46500 | 14.5 | 12.5 | 46000 | 14.4 | 12.2 | No | 205541840 | North | USA,Canada | No
ML14XC1-047-230A** | CX35-48C+TDR | SLP99UH110XV60C | R-410A | 46500 | 15.1 | 12.5 | 46000 | 14.4 | 12.2 | No | 205541841 | North | USA,Canada | No
ML14XC1-047-230A** | CX35-49C+TDR | - - - | R-410A | 47000 | 14.5 | 12.2 | 46000 | 13.8 | 11.7 | No | 9146492 | North | USA,Canada | No
ML14XC1-047-230A** | CX35-49C+TDR | EL180UH100NE60C | R-410A | 47000 | 15.5 | 12.5 | 46500 | 14.7 | 12.2 | No | 202242533 | North | USA | No
ML14XC1-047-230A** | CX35-49C+TDR | EL195UH100NE60C | R-410A | 46000 | 15.1 | 12.5 | 46000 | 14.7 | 12.2 | No | 201854194 | North | USA,Canada | No
ML14XC1-047-230A** | CX35-49C+TDR | EL196UH090XE48C | R-410A | 47000 | 15.1 | 12.5 | 46000 | 14.7 | 12.2 | No | 201868114 | North | USA,Canada | No
ML14XC1-047-230A** | CX35-49C+TDR | EL196UH110XE60C | R-410A | 47000 | 15.5 | 12.5 | 46000 | 14.7 | 12.2 | No | 201868116 | North | USA,Canada | No
ML14XC1-047-230A** | CX35-49C+TDR | EL280UH110E48C | R-410A | 47500 | 15.5 | 12.5 | 46500 | 15.2 | 12.5 | Yes | 202895719 | North | USA | No
ML14XC1-047-230A** | CX35-49C+TDR | EL280UH110E60C | R-410A | 47000 | 15.5 | 12.5 | 46500 | 15.2 | 12.5 | Yes | 202895732 | North | USA | No
ML14XC1-047-230A** | CX35-49C+TDR | EL280UH110XE60C | R-410A | 47000 | 15.5 | 12.5 | 46500 | 15.2 | 12.5 | Yes | 203326162 | North | USA | No
ML14XC1-047-230A** | CX35-49C+TDR | EL297UH090XE48C | R-410A | - - - | - - - | - - - | 46000 | 14.7 | 12.2 | No | 213500364 | North | USA,Canada | No
ML14XC1-047-230A** | CX35-49C+TDR | EL297UH090XV48C | R-410A | - - - | - - - | - - - | 46500 | 14.7 | 12.2 | No | 213185102 | North | USA,Canada | No
ML14XC1-047-230A** | CX35-49C+TDR | EL297UH090XV60C | R-410A | - - - | - - - | - - - | 46500 | 14.7 | 12.2 | No | 213185103 | North | USA,Canada | No
ML14XC1-047-230A** | CX35-49C+TDR | EL297UH110XE60C | R-410A | - - - | - - - | - - - | 46000 | 14.7 | 12.2 | No | 213433505 | North | USA,Canada | No
ML14XC1-047-230A** | CX35-49C+TDR | EL297UH110XV60C | R-410A | - - - | - - - | - - - | 46500 | 14.7 | 12.2 | No | 213182105 | North | USA,Canada | No
ML14XC1-047-230A** | CX35-49C+TDR | ML180UH090E60C | R-410A | 47000 | 15.5 | 12.5 | 46000 | 15.4 | 12.5 | Yes | 10585280 | North | USA | No
ML14XC1-047-230A** | CX35-49C+TDR | ML180UH110E60C | R-410A | 47000 | 15.5 | 12.5 | 47000 | 14.7 | 12.2 | No | 10586582 | North | USA | No
ML14XC1-047-230A** | CX35-49C+TDR | ML180UH110V60C | R-410A | 47000 | 15.5 | 12.5 | 47000 | 15.2 | 12.5 | Yes | 204490426 | North | USA | No
ML14XC1-047-230A** | CX35-49C+TDR | ML180UH110XE60C | R-410A | 47000 | 15.5 | 12.5 | 47000 | 14.7 | 12.2 | No | 10587239 | North | USA | No
ML14XC1-047-230A** | CX35-49C+TDR | ML193UH090XE48C | R-410A | 47000 | 15.5 | 12.5 | 46000 | 14.7 | 12.2 | No | 202895748 | North | USA | No
ML14XC1-047-230A** | CX35-49C+TDR | ML193UH110XE48C | R-410A | 47000 | 15.5 | 12.5 | 46000 | 14.7 | 12.2 | No | 202895763 | North | USA | No
ML14XC1-047-230A** | CX35-49C+TDR | ML196UH090XE48C | R-410A | 47000 | 15.1 | 12.5 | 46000 | 14.7 | 12.2 | No | 204505197 | North | USA,Canada | No
ML14XC1-047-230A** | CX35-49C+TDR | ML196UH090XE60C | R-410A | 48000 | 15.1 | 12.5 | 46000 | 15.2 | 12.5 | No | 205997172 | North | USA,Canada | No
ML14XC1-047-230A** | CX35-49C+TDR | ML196UH110XE60C | R-410A | 47000 | 15.5 | 12.5 | 46000 | 14.7 | 12.2 | No | 204505198 | North | USA,Canada | No
ML14XC1-047-230A** | CX35-49C+TDR | ML296UH090XV48C | R-410A | 47000 | 15.5 | 12.5 | 47000 | 14.7 | 12.2 | No | 202842012 | North | USA,Canada | No
ML14XC1-047-230A** | CX35-49C+TDR | ML296UH110XV60C | R-410A | 47000 | 15.1 | 12.5 | 47000 | 14.7 | 12.2 | No | 202850295 | North | USA,Canada | No
ML14XC1-047-230A** | CX35-49C+TDR | SL280UH080NV60C | R-410A | 47500 | 16 | 13 | 47000 | 14.7 | 12.2 | No | 201849416 | North | USA | No
ML14XC1-047-230A** | CX35-49C+TDR | SL280UH090V60C | R-410A | 47500 | 15.5 | 12.5 | 47000 | 14.7 | 12.2 | No | 9146487 | North | USA | No
ML14XC1-047-230A** | CX35-49C+TDR | SL280UH100NV60C | R-410A | 47000 | 16 | 13 | 46500 | 14.7 | 12.2 | No | 201849488 | North | USA | No
ML14XC1-047-230A** | CX35-49C+TDR | SL280UH110V60C | R-410A | 47000 | 15.5 | 12.5 | 46500 | 14.7 | 12.2 | No | 9146488 | North | USA | No
ML14XC1-047-230A** | CX35-49C+TDR | SL297UH080NV48C | R-410A | 46500 | 15.1 | 12.5 | 46500 | 14.7 | 12.2 | No | 201856646 | North | USA,Canada | No
ML14XC1-047-230A** | CX35-49C+TDR | SL297UH080NV60C | R-410A | 46500 | 15.5 | 12.5 | 46500 | 14.7 | 12.2 | No | 201856691 | North | USA,Canada | No
ML14XC1-047-230A** | CX35-49C+TDR | SLP99UH090XV48C | R-410A | 47000 | 15.5 | 12.5 | 46500 | 14.7 | 12.2 | No | 205541843 | North | USA,Canada | No
ML14XC1-047-230A** | CX35-49C+TDR | SLP99UH090XV60C | R-410A | 47500 | 15.5 | 12.5 | 46500 | 14.7 | 12.2 | No | 205541845 | North | USA,Canada | No
ML14XC1-047-230A** | CX35-49C+TDR | SLP99UH110XV60C | R-410A | 47500 | 15.1 | 12.5 | 47000 | 14.7 | 12.2 | No | 205541846 | North | USA,Canada | No
ML14XC1-047-230A** | CX35-50/60C+TDR | EL180UH100NE60C | R-410A | 46500 | 15 | 12.5 | 45500 | 13.8 | 12 | No | 202242534 | North | USA | No
ML14XC1-047-230A** | CX35-50/60C+TDR | EL195UH100NE60C | R-410A | 45000 | 15 | 12.5 | 45000 | 14.3 | 12 | No | 201854196 | North | USA,Canada | No
ML14XC1-047-230A** | CX35-50/60C+TDR | EL196UH110XE60C | R-410A | 46000 | 15.1 | 12.5 | 45000 | 14.7 | 12.2 | No | 201868122 | North | USA,Canada | No
ML14XC1-047-230A** | CX35-50/60C+TDR | EL280UH110E48C | R-410A | 46500 | 15.1 | 12.5 | 45000 | 14.7 | 12.2 | No | 202895720 | North | USA | No
ML14XC1-047-230A** | CX35-50/60C+TDR | EL280UH110E60C | R-410A | 46000 | 15.1 | 12.5 | 45000 | 14.7 | 12.2 | No | 202895733 | North | USA | No
ML14XC1-047-230A** | CX35-50/60C+TDR | EL280UH110XE60C | R-410A | 46000 | 15.1 | 12.5 | 45000 | 14.7 | 12.2 | No | 203326163 | North | USA | No
ML14XC1-047-230A** | CX35-50/60C+TDR | EL297UH110XE60C | R-410A | - - - | - - - | - - - | 45000 | 14.7 | 12.2 | No | 213433506 | North | USA,Canada | No
ML14XC1-047-230A** | CX35-50/60C+TDR | ML180UH090E60C | R-410A | 46000 | 15.1 | 12.5 | 45000 | 14.7 | 12.2 | No | 10585334 | North | USA | No
ML14XC1-047-230A** | CX35-50/60C+TDR | ML180UH110E60C | R-410A | 46000 | 15.1 | 12.5 | 45500 | 14.4 | 12.2 | No | 10586636 | North | USA | No
ML14XC1-047-230A** | CX35-50/60C+TDR | ML180UH110V60C | R-410A | 46000 | 15.1 | 12.5 | 46000 | 14.7 | 12.2 | No | 204490427 | North | USA | No
ML14XC1-047-230A** | CX35-50/60C+TDR | ML180UH110XE60C | R-410A | 46000 | 15.1 | 12.5 | 45500 | 14.4 | 12.2 | No | 10587285 | North | USA | No
ML14XC1-047-230A** | CX35-50/60C+TDR | ML193UH090XE48C | R-410A | 46000 | 15 | 12.5 | 45000 | 14.4 | 12.2 | No | 202895749 | North | USA | No
ML14XC1-047-230A** | CX35-50/60C+TDR | ML193UH110XE48C | R-410A | 46000 | 15.1 | 12.5 | 45000 | 14.7 | 12.2 | No | 202895764 | North | USA | No
ML14XC1-047-230A** | CX35-50/60C+TDR | ML196UH090XE60C | R-410A | 46500 | 15 | 12.5 | 45000 | 14.4 | 12 | No | 205997173 | North | USA,Canada | No
ML14XC1-047-230A** | CX35-50/60C+TDR | ML196UH110XE60C | R-410A | 46000 | 15.1 | 12.5 | 45000 | 14.7 | 12.2 | No | 204505200 | North | USA,Canada | No
ML14XC1-047-230A** | CX35-50/60C+TDR | SL280UH080NV60C | R-410A | 46500 | 15.5 | 12.5 | 46000 | 14.4 | 12.2 | No | 10589054 | North | USA | No
ML14XC1-047-230A** | CX35-50/60C+TDR | SL280UH090V60C | R-410A | 46500 | 15.1 | 12.5 | 46000 | 14.4 | 12.2 | No | 9146500 | North | USA | No
ML14XC1-047-230A** | CX35-50/60C+TDR | SL280UH090XV60C | R-410A | 46500 | 15.1 | 12.5 | 46000 | 14.4 | 12.2 | No | 9146501 | North | USA | No
ML14XC1-047-230A** | CX35-50/60C+TDR | SL280UH100NV60C | R-410A | 46000 | 15.5 | 12.5 | 45500 | 14.4 | 12.2 | No | 10587916 | North | USA | No
ML14XC1-047-230A** | CX35-50/60C+TDR | SL280UH110V60C | R-410A | 46000 | 15.1 | 12.5 | 45500 | 14.4 | 12.2 | No | 9146502 | North | USA | No
ML14XC1-047-230A** | CX35-50/60C+TDR | SL280UH110XV60C | R-410A | 46000 | 15.1 | 12.5 | 45500 | 14.4 | 12.2 | No | 9146503 | North | USA | No
ML14XC1-047-230A** | CX35-50/60C+TDR | SLP99UH090XV48C | R-410A | 46000 | 14.5 | 12.5 | 45500 | 14.3 | 12 | No | 205541848 | North | USA,Canada | No
ML14XC1-047-230A** | CX35-50/60C+TDR | SLP99UH090XV60C | R-410A | 46000 | 14.5 | 12.2 | 45500 | 14.3 | 12 | No | 205541849 | North | USA,Canada | No
ML14XC1-047-230A** | CX35-50/60C+TDR | SLP99UH110XV60C | R-410A | 46500 | 14.5 | 12.5 | 45500 | 14.3 | 12 | No | 205541851 | North | USA,Canada | No
ML14XC1-047-230A** | CX35-60C+TDR | - - - | R-410A | 47500 | 15.1 | 12.5 | 46500 | 13.8 | 11.7 | No | 9146522 | North | USA,Canada | No
ML14XC1-047-230A** | CX35-60C+TDR | EL180UH100NE60C | R-410A | 48000 | 16 | 13 | 47000 | 14.7 | 12.2 | No | 202242376 | North | USA | No
ML14XC1-047-230A** | CX35-60C+TDR | EL195UH100NE60C | R-410A | 47000 | 15.6 | 12.5 | 46500 | 15.2 | 12.5 | Yes | 201854198 | North | USA,Canada | No
ML14XC1-047-230A** | CX35-60C+TDR | EL196UH090XE48C | R-410A | 48000 | 15.5 | 12.5 | 46500 | 15.4 | 12.5 | Yes | 201868124 | North | USA,Canada | No
ML14XC1-047-230A** | CX35-60C+TDR | EL196UH110XE60C | R-410A | 48000 | 16 | 13 | 47000 | 15.4 | 13 | Yes | 201868753 | North | USA,Canada | No
ML14XC1-047-230A** | CX35-60C+TDR | EL280UH110E48C | R-410A | 48000 | 15.5 | 12.5 | 47500 | 15.6 | 13 | Yes | 202895721 | North | USA | No
ML14XC1-047-230A** | CX35-60C+TDR | EL280UH110E60C | R-410A | 48000 | 16 | 13.5 | 47000 | 15.6 | 13 | Yes | 202895734 | North | USA | No
ML14XC1-047-230A** | CX35-60C+TDR | EL280UH110XE60C | R-410A | 48000 | 16 | 13.5 | 47000 | 15.6 | 13 | Yes | 203326164 | North | USA | No
ML14XC1-047-230A** | CX35-60C+TDR | EL297UH090XE48C | R-410A | - - - | - - - | - - - | 46500 | 15.4 | 12.5 | Yes | 213500365 | North | USA,Canada | No
ML14XC1-047-230A** | CX35-60C+TDR | EL297UH110XE60C | R-410A | - - - | - - - | - - - | 46500 | 15.2 | 12.5 | Yes | 213433507 | North | USA,Canada | No
ML14XC1-047-230A** | CX35-60C+TDR | ML180UH090E60C | R-410A | 48000 | 16 | 13 | 46500 | 15.6 | 13 | Yes | 10585384 | North | USA | No
ML14XC1-047-230A** | CX35-60C+TDR | ML180UH110E60C | R-410A | 48000 | 16 | 13 | 47500 | 15.4 | 12.5 | Yes | 10586686 | North | USA | No
ML14XC1-047-230A** | CX35-60C+TDR | ML180UH110V60C | R-410A | 48000 | 16 | 13 | 47500 | 15.6 | 13 | Yes | 204490428 | North | USA | No
ML14XC1-047-230A** | CX35-60C+TDR | ML180UH110XE60C | R-410A | 48000 | 16 | 13 | 47500 | 15.4 | 12.5 | Yes | 10587325 | North | USA | No
ML14XC1-047-230A** | CX35-60C+TDR | ML193UH090XE48C | R-410A | 48000 | 15.5 | 12.5 | 46500 | 15.2 | 12.5 | Yes | 202895750 | North | USA | No
ML14XC1-047-230A** | CX35-60C+TDR | ML193UH110XE48C | R-410A | 48000 | 15.5 | 12.5 | 47000 | 15.4 | 12.5 | Yes | 202895765 | North | USA | No
ML14XC1-047-230A** | CX35-60C+TDR | ML193UH110XE60C | R-410A | 47000 | 16 | 13 | 47000 | 15.2 | 12.5 | Yes | 204580613 | North | USA | No
ML14XC1-047-230A** | CX35-60C+TDR | ML196UH090XE48C | R-410A | 48000 | 15.5 | 12.5 | 46500 | 15.4 | 12.5 | Yes | 204505201 | North | USA,Canada | No
ML14XC1-047-230A** | CX35-60C+TDR | ML196UH090XE60C | R-410A | 48000 | 15.5 | 12.5 | 47000 | 14.7 | 12.2 | No | 205997174 | North | USA,Canada | No
ML14XC1-047-230A** | CX35-60C+TDR | ML196UH110XE60C | R-410A | 48000 | 16 | 13 | 47000 | 15.4 | 13 | Yes | 204505203 | North | USA,Canada | No
ML14XC1-047-230A** | CX35-60C+TDR | SL280UH080NV60C | R-410A | 48000 | 16 | 13.5 | 47500 | 15.2 | 12.5 | Yes | 10591490 | North | USA | No
ML14XC1-047-230A** | CX35-60C+TDR | SL280UH090V60C | R-410A | 48000 | 16 | 13 | 47500 | 15.2 | 12.5 | Yes | 9146515 | North | USA | No
ML14XC1-047-230A** | CX35-60C+TDR | SL280UH090XV60C | R-410A | 48000 | 16 | 13 | 47500 | 15.2 | 12.5 | Yes | 9146516 | North | USA | No
ML14XC1-047-230A** | CX35-60C+TDR | SL280UH100NV60C | R-410A | 48000 | 16 | 13 | 47500 | 15.4 | 12.5 | Yes | 10587917 | North | USA | No
ML14XC1-047-230A** | CX35-60C+TDR | SL280UH110V60C | R-410A | 48000 | 16 | 13 | 47500 | 15.2 | 12.5 | Yes | 9146517 | North | USA | No
ML14XC1-047-230A** | CX35-60C+TDR | SL280UH110XV60C | R-410A | 48000 | 16 | 13 | 47500 | 15.2 | 12.5 | Yes | 9146518 | North | USA | No
ML14XC1-047-230A** | CX35-60C+TDR | SL297UH080NV48C | R-410A | 48000 | 15.5 | 12.5 | 47500 | 14.7 | 12.2 | No | 204344187 | North | USA,Canada | No
ML14XC1-047-230A** | CX35-60C+TDR | SL297UH080NV60C | R-410A | 48000 | 15.5 | 12.5 | 47500 | 14.7 | 12.2 | No | 204344188 | North | USA,Canada | No
ML14XC1-047-230A** | CX35-60C+TDR | SLP99UH090XV48C | R-410A | 48000 | 15.5 | 12.5 | 47000 | 14.7 | 12.2 | No | 205541852 | North | USA,Canada | No
ML14XC1-047-230A** | CX35-60C+TDR | SLP99UH090XV60C | R-410A | 48000 | 15.5 | 12.5 | 47000 | 14.7 | 12.2 | No | 205541853 | North | USA,Canada | No
ML14XC1-047-230A** | CX35-60C+TDR | SLP99UH110XV60C | R-410A | 48000 | 15.5 | 12.5 | 47500 | 14.7 | 12.2 | No | 205541855 | North | USA,Canada | No
ML14XC1-047-230A** | CX35-60D+TDR | - - - | R-410A | 47000 | 14.5 | 12.2 | 46000 | 13.8 | 11.7 | No | 9146528 | North | USA,Canada | No
ML14XC1-047-230A** | CX35-60D+TDR | EL297UH135XE60D | R-410A | - - - | - - - | - - - | 46500 | 15.2 | 12.5 | Yes | 213433508 | North | USA,Canada | No
ML14XC1-047-230A** | CX35-60D+TDR | EL297UH135XV60D | R-410A | - - - | - - - | - - - | 46500 | 15 | 12.5 | No | 213183701 | North | USA | No
ML14XC1-047-230A** | CX35-60D+TDR | ML180UH135E60D | R-410A | 48000 | 16 | 13 | 46000 | 15.2 | 12.5 | Yes | 10587480 | North | USA | No
ML14XC1-047-230A** | CX35-60D+TDR | ML196UH135XE60D | R-410A | 48000 | 16 | 13.5 | 47000 | 15.2 | 12.5 | No | 205998350 | North | USA,Canada | No
ML14XC1-047-230A** | CX35-60D+TDR | SL280UH135V60D | R-410A | 47500 | 15.5 | 12.5 | 47000 | 14.7 | 12.2 | No | 9146526 | North | USA | No
ML14XC1-047-230A** | CX35-60D+TDR | SLP99UH135XV60D | R-410A | 47500 | 15.5 | 12.5 | 47000 | 14.7 | 12.2 | No | 205542145 | North | USA,Canada | No
ML14XC1-048-230A** | C35-30/36C+TDR+TXV | ML180UH110V60C | R-410A | 44000 | 14 | 12.2 | 42500 | 13.5 | 11.5 | No | 204490429 | North | USA | No
ML14XC1-048-230A** | C35-48B+TDR+TXV | EL280UH090E48B | R-410A | 46000 | 14.5 | 12.2 | 45000 | 14.3 | 12 | No | 205104740 | North | USA | No
ML14XC1-048-230A** | C35-48B+TDR+TXV | EL280UH090XE48B | R-410A | 46000 | 14.5 | 12.2 | 45000 | 14.3 | 12 | No | 205104741 | North | USA | No
ML14XC1-048-230A** | C35-48B+TDR+TXV | ML180UH090E48B | R-410A | 46000 | 14.5 | 12.2 | 44500 | 14.4 | 12 | No | 10584120 | North | USA | No
ML14XC1-048-230A** | C35-48B+TDR+TXV | ML180UH090XE48B | R-410A | 46000 | 14.5 | 12.2 | 44500 | 14.4 | 12 | No | 10585516 | North | USA | No
ML14XC1-048-230A** | C35-48C+TDR+TXV | EL180UH100NE60C | R-410A | 46000 | 14.5 | 12.5 | 45000 | 13.8 | 11.7 | No | 202242493 | North | USA | No
ML14XC1-048-230A** | C35-48C+TDR+TXV | EL195UH100NE60C | R-410A | 45000 | 14.5 | 12.5 | 44500 | 14.3 | 12 | No | 201854200 | North | USA,Canada | No
ML14XC1-048-230A** | C35-48C+TDR+TXV | EL196UH090XE48C | R-410A | 46000 | 14.5 | 12.2 | 44500 | 14.3 | 12 | No | 201867946 | North | USA,Canada | No
ML14XC1-048-230A** | C35-48C+TDR+TXV | EL196UH110XE60C | R-410A | 46000 | 14.5 | 12.5 | 44500 | 14.4 | 12 | No | 201867948 | North | USA,Canada | No
ML14XC1-048-230A** | C35-48C+TDR+TXV | EL280UH110E48C | R-410A | 46500 | 14.5 | 12.5 | 45000 | 14.4 | 12 | No | 202897024 | North | USA | No
ML14XC1-048-230A** | C35-48C+TDR+TXV | EL280UH110E60C | R-410A | 46000 | 14.5 | 12.5 | 44500 | 14.7 | 12.2 | No | 202897026 | North | USA | No
ML14XC1-048-230A** | C35-48C+TDR+TXV | EL280UH110XE60C | R-410A | 46000 | 14.5 | 12.5 | 44500 | 14.7 | 12.2 | No | 203325464 | North | USA | No
ML14XC1-048-230A** | C35-48C+TDR+TXV | EL297UH090XE48C | R-410A | - - - | - - - | - - - | 44500 | 14.3 | 12 | No | 213500396 | North | USA,Canada | No
ML14XC1-048-230A** | C35-48C+TDR+TXV | EL297UH090XV48C | R-410A | - - - | - - - | - - - | 45000 | 13.8 | 11.7 | No | 213185064 | North | USA,Canada | No
ML14XC1-048-230A** | C35-48C+TDR+TXV | EL297UH090XV60C | R-410A | - - - | - - - | - - - | 45000 | 13.8 | 11.7 | No | 213185065 | North | USA,Canada | No
ML14XC1-048-230A** | C35-48C+TDR+TXV | EL297UH110XE60C | R-410A | - - - | - - - | - - - | 44500 | 14.4 | 12 | No | 213433476 | North | USA,Canada | No
ML14XC1-048-230A** | C35-48C+TDR+TXV | EL297UH110XV48C | R-410A | - - - | - - - | - - - | 45000 | 13.8 | 11.7 | No | 213185066 | North | USA,Canada | No
ML14XC1-048-230A** | C35-48C+TDR+TXV | EL297UH110XV60C | R-410A | - - - | - - - | - - - | 45000 | 13.8 | 11.7 | No | 213182078 | North | USA,Canada | No
ML14XC1-048-230A** | C35-48C+TDR+TXV | ML180UH090E60C | R-410A | 46000 | 14.5 | 12.5 | 45000 | 14.7 | 12.2 | No | 10584630 | North | USA | No
ML14XC1-048-230A** | C35-48C+TDR+TXV | ML180UH110E60C | R-410A | 46000 | 14.5 | 12.5 | 45500 | 14.3 | 12 | No | 10585949 | North | USA | No
ML14XC1-048-230A** | C35-48C+TDR+TXV | ML180UH110V60C | R-410A | 46500 | 14.5 | 12.5 | 45500 | 14.4 | 12.2 | No | 204490430 | North | USA | No
ML14XC1-048-230A** | C35-48C+TDR+TXV | ML180UH110XE60C | R-410A | 46000 | 14.5 | 12.5 | 45500 | 14.3 | 12 | No | 10586737 | North | USA | No
ML14XC1-048-230A** | C35-48C+TDR+TXV | ML193UH110XE48C | R-410A | 46500 | 14.5 | 12.5 | 44500 | 14.4 | 12 | No | 202895811 | North | USA | No
ML14XC1-048-230A** | C35-48C+TDR+TXV | ML193UH110XE60C | R-410A | 47000 | 14.5 | 12.5 | 44500 | 14.4 | 12.2 | No | 204816609 | North | USA | No
ML14XC1-048-230A** | C35-48C+TDR+TXV | ML196UH090XE48C | R-410A | 46000 | 14.5 | 12.2 | 44500 | 14.3 | 12 | No | 204505213 | North | USA,Canada | No
ML14XC1-048-230A** | C35-48C+TDR+TXV | ML196UH110XE60C | R-410A | 46000 | 14.5 | 12.5 | 44500 | 14.4 | 12 | No | 204505214 | North | USA,Canada | No
ML14XC1-048-230A** | C35-48C+TDR+TXV | ML296UH090XV48C | R-410A | 46000 | 14.5 | 12.2 | 45500 | 13.8 | 11.7 | No | 202841995 | North | USA,Canada | No
ML14XC1-048-230A** | C35-48C+TDR+TXV | ML296UH110XV60C | R-410A | 46000 | 14.5 | 12.5 | 45500 | 14.4 | 12 | No | 202850296 | North | USA,Canada | No
ML14XC1-048-230A** | C35-48C+TDR+TXV | SL280UH080NV60C | R-410A | 46500 | 15.1 | 12.5 | 45500 | 14.3 | 12 | No | 10589055 | North | USA | No
ML14XC1-048-230A** | C35-48C+TDR+TXV | SL280UH090V60C | R-410A | 46500 | 14.5 | 12.5 | 45500 | 14.3 | 12 | No | 9145128 | North | USA | No
ML14XC1-048-230A** | C35-48C+TDR+TXV | SL280UH090XV60C | R-410A | 46500 | 14.5 | 12.5 | 45500 | 14.3 | 12 | No | 9145129 | North | USA | No
ML14XC1-048-230A** | C35-48C+TDR+TXV | SL280UH100NV60C | R-410A | 46500 | 15.1 | 12.5 | 45500 | 14.4 | 12 | No | 10588831 | North | USA | No
ML14XC1-048-230A** | C35-48C+TDR+TXV | SL280UH110V60C | R-410A | 46500 | 14.5 | 12.5 | 45000 | 14.3 | 12 | No | 9145130 | North | USA | No
ML14XC1-048-230A** | C35-48C+TDR+TXV | SL280UH110XV60C | R-410A | 46500 | 14.5 | 12.5 | 45000 | 14.3 | 12 | No | 9145131 | North | USA | No
ML14XC1-048-230A** | C35-48C+TDR+TXV | SL297UH080NV48C | R-410A | 45500 | 14.5 | 12.5 | 45500 | 13.8 | 12 | No | 201856647 | North | USA,Canada | No
ML14XC1-048-230A** | C35-48C+TDR+TXV | SL297UH080NV60C | R-410A | 45500 | 14.5 | 12.5 | 45000 | 13.8 | 11.7 | No | 201856692 | North | USA,Canada | No
ML14XC1-048-230A** | C35-48C+TDR+TXV | SLP99UH090XV48C | R-410A | 46500 | 14.5 | 12.2 | 45000 | 13.8 | 11.7 | No | 205541696 | North | USA,Canada | No
ML14XC1-048-230A** | C35-48C+TDR+TXV | SLP99UH090XV60C | R-410A | 46000 | 14.5 | 12.5 | 45000 | 13.8 | 11.7 | No | 205541698 | North | USA,Canada | No
ML14XC1-048-230A** | C35-48C+TDR+TXV | SLP99UH110XV60C | R-410A | 46500 | 14.5 | 12.5 | 45500 | 13.8 | 11.7 | No | 205541700 | North | USA,Canada | No
ML14XC1-048-230A** | C35-49C+TDR+TXV | - - - | R-410A | 47000 | 14.25 | 12.2 | 45000 | 13.4 | 11.2 | No | 9145153 | North | USA,Canada | No
ML14XC1-048-230A** | C35-49C+TDR+TXV | EL180UH100NE60C | R-410A | 47000 | 15 | 12.5 | 46000 | 13.8 | 11.7 | No | 202242494 | North | USA | No
ML14XC1-048-230A** | C35-49C+TDR+TXV | EL195UH100NE60C | R-410A | 46000 | 14.5 | 12.5 | 45000 | 14.4 | 12 | No | 201854202 | North | USA,Canada | No
ML14XC1-048-230A** | C35-49C+TDR+TXV | EL196UH090XE48C | R-410A | 47000 | 14.5 | 12.5 | 45000 | 14.4 | 12.2 | No | 201867951 | North | USA,Canada | No
ML14XC1-048-230A** | C35-49C+TDR+TXV | EL196UH110XE60C | R-410A | 47000 | 15.1 | 12.5 | 45500 | 14.4 | 12.2 | No | 201867953 | North | USA,Canada | No
ML14XC1-048-230A** | C35-49C+TDR+TXV | EL280UH110E48C | R-410A | 47000 | 15 | 12.5 | 46000 | 14.7 | 12.2 | No | 202895769 | North | USA | No
ML14XC1-048-230A** | C35-49C+TDR+TXV | EL280UH110E60C | R-410A | 47000 | 15 | 12.5 | 45500 | 14.7 | 12.2 | No | 202895782 | North | USA | No
ML14XC1-048-230A** | C35-49C+TDR+TXV | EL280UH110XE60C | R-410A | 47000 | 15 | 12.5 | 45500 | 14.7 | 12.2 | No | 203326165 | North | USA | No
ML14XC1-048-230A** | C35-49C+TDR+TXV | EL297UH090XE48C | R-410A | - - - | - - - | - - - | 45000 | 14.4 | 12.2 | No | 213500397 | North | USA,Canada | No
ML14XC1-048-230A** | C35-49C+TDR+TXV | EL297UH090XV48C | R-410A | - - - | - - - | - - - | 46000 | 13.8 | 12 | No | 213185067 | North | USA,Canada | No
ML14XC1-048-230A** | C35-49C+TDR+TXV | EL297UH090XV60C | R-410A | - - - | - - - | - - - | 46000 | 13.8 | 12 | No | 213185068 | North | USA,Canada | No
ML14XC1-048-230A** | C35-49C+TDR+TXV | EL297UH110XE60C | R-410A | - - - | - - - | - - - | 45000 | 14.4 | 12.2 | No | 213434239 | North | USA,Canada | No
ML14XC1-048-230A** | C35-49C+TDR+TXV | EL297UH110XV48C | R-410A | - - - | - - - | - - - | 46000 | 14.3 | 12 | No | 213185069 | North | USA,Canada | No
ML14XC1-048-230A** | C35-49C+TDR+TXV | EL297UH110XV60C | R-410A | - - - | - - - | - - - | 46000 | 13.8 | 12 | No | 213182079 | North | USA,Canada | No
ML14XC1-048-230A** | C35-49C+TDR+TXV | ML180UH090E60C | R-410A | 47000 | 15.1 | 12.5 | 45500 | 14.7 | 12.2 | No | 10584680 | North | USA | No
ML14XC1-048-230A** | C35-49C+TDR+TXV | ML180UH110E60C | R-410A | 47000 | 15.1 | 12.5 | 46000 | 14.4 | 12.2 | No | 10585999 | North | USA | No
ML14XC1-048-230A** | C35-49C+TDR+TXV | ML180UH110V60C | R-410A | 47000 | 15.1 | 12.5 | 46500 | 14.7 | 12.2 | No | 204490439 | North | USA | No
ML14XC1-048-230A** | C35-49C+TDR+TXV | ML180UH110XE60C | R-410A | 47000 | 15.1 | 12.5 | 46000 | 14.4 | 12.2 | No | 10586776 | North | USA | No
ML14XC1-048-230A** | C35-49C+TDR+TXV | ML193UH090XE48C | R-410A | 47000 | 15 | 12.5 | 45500 | 14.4 | 12.2 | No | 202895797 | North | USA | No
ML14XC1-048-230A** | C35-49C+TDR+TXV | ML193UH110XE48C | R-410A | 47000 | 15 | 12.5 | 45500 | 14.4 | 12.2 | No | 202895812 | North | USA | No
ML14XC1-048-230A** | C35-49C+TDR+TXV | ML193UH110XE60C | R-410A | 47500 | 14.5 | 12.5 | 45000 | 14.7 | 12.2 | No | 204816610 | North | USA | No
ML14XC1-048-230A** | C35-49C+TDR+TXV | ML196UH090XE48C | R-410A | 47000 | 14.5 | 12.5 | 45000 | 14.4 | 12.2 | No | 204505215 | North | USA,Canada | No
ML14XC1-048-230A** | C35-49C+TDR+TXV | ML196UH110XE60C | R-410A | 47000 | 15.1 | 12.5 | 45500 | 14.4 | 12.2 | No | 204505216 | North | USA,Canada | No
ML14XC1-048-230A** | C35-49C+TDR+TXV | ML296UH090XV48C | R-410A | 47000 | 14.5 | 12.5 | 46500 | 14.3 | 12 | No | 202841996 | North | USA,Canada | No
ML14XC1-048-230A** | C35-49C+TDR+TXV | ML296UH110XV60C | R-410A | 47000 | 14.5 | 12.5 | 46500 | 14.4 | 12.2 | No | 202850297 | North | USA,Canada | No
ML14XC1-048-230A** | C35-49C+TDR+TXV | SL280UH080NV60C | R-410A | 47000 | 15.1 | 12.5 | 46500 | 14.4 | 12.2 | No | 10589056 | North | USA | No
ML14XC1-048-230A** | C35-49C+TDR+TXV | SL280UH090V60C | R-410A | 47000 | 15.1 | 12.5 | 46000 | 14.4 | 12.2 | No | 9145146 | North | USA | No
ML14XC1-048-230A** | C35-49C+TDR+TXV | SL280UH090XV60C | R-410A | 47000 | 15.1 | 12.5 | 46000 | 14.4 | 12.2 | No | 9145147 | North | USA | No
ML14XC1-048-230A** | C35-49C+TDR+TXV | SL280UH100NV60C | R-410A | 47000 | 15.5 | 12.5 | 46000 | 14.4 | 12.2 | No | 203759451 | North | USA | No
ML14XC1-048-230A** | C35-49C+TDR+TXV | SL280UH110V60C | R-410A | 47000 | 15.1 | 12.5 | 46000 | 14.4 | 12.2 | No | 9145148 | North | USA | No
ML14XC1-048-230A** | C35-49C+TDR+TXV | SL280UH110XV60C | R-410A | 47000 | 15.1 | 12.5 | 46000 | 14.4 | 12.2 | No | 9145149 | North | USA | No
ML14XC1-048-230A** | C35-49C+TDR+TXV | SL297UH080NV48C | R-410A | 46000 | 14.5 | 12.5 | 46000 | 14.3 | 12 | No | 201856648 | North | USA,Canada | No
ML14XC1-048-230A** | C35-49C+TDR+TXV | SL297UH080NV60C | R-410A | 46500 | 15 | 12.5 | 46000 | 14.3 | 12 | No | 201856693 | North | USA,Canada | No
ML14XC1-048-230A** | C35-49C+TDR+TXV | SLP99UH090XV48C | R-410A | 47000 | 14.5 | 12.5 | 46000 | 13.8 | 12 | No | 205541701 | North | USA,Canada | No
ML14XC1-048-230A** | C35-49C+TDR+TXV | SLP99UH090XV60C | R-410A | 47000 | 14.5 | 12.5 | 46000 | 13.8 | 12 | No | 205541703 | North | USA,Canada | No
ML14XC1-048-230A** | C35-49C+TDR+TXV | SLP99UH110XV60C | R-410A | 47000 | 14.5 | 12.5 | 46000 | 13.8 | 11.7 | No | 205541704 | North | USA,Canada | No
ML14XC1-048-230A** | C35-50/60C+TDR+TXV | EL180UH100NE60C | R-410A | 46500 | 14.25 | 12.2 | 44500 | 13.5 | 11.5 | No | 202242495 | North | USA | No
ML14XC1-048-230A** | C35-50/60C+TDR+TXV | EL196UH110XE60C | R-410A | 45500 | 14.5 | 12.2 | 44500 | 14.3 | 12 | No | 201867957 | North | USA,Canada | No
ML14XC1-048-230A** | C35-50/60C+TDR+TXV | EL280UH110E48C | R-410A | 46000 | 14.25 | 12.5 | 44500 | 14.3 | 12 | No | 202895770 | North | USA | No
ML14XC1-048-230A** | C35-50/60C+TDR+TXV | EL280UH110E60C | R-410A | 45500 | 14.5 | 12 | 44500 | 14.4 | 12 | No | 202895783 | North | USA | No
ML14XC1-048-230A** | C35-50/60C+TDR+TXV | EL280UH110XE60C | R-410A | 45500 | 14.5 | 12 | 44500 | 14.4 | 12 | No | 203325430 | North | USA | No
ML14XC1-048-230A** | C35-50/60C+TDR+TXV | EL297UH090XV48C | R-410A | - - - | - - - | - - - | 45000 | 13.8 | 11.7 | No | 213185070 | North | USA,Canada | No
ML14XC1-048-230A** | C35-50/60C+TDR+TXV | EL297UH090XV60C | R-410A | - - - | - - - | - - - | 45000 | 13.8 | 11.7 | No | 213185071 | North | USA,Canada | No
ML14XC1-048-230A** | C35-50/60C+TDR+TXV | EL297UH110XV60C | R-410A | - - - | - - - | - - - | 45000 | 13.8 | 11.7 | No | 213182080 | North | USA,Canada | No
ML14XC1-048-230A** | C35-50/60C+TDR+TXV | ML180UH090E60C | R-410A | 45500 | 14.5 | 12.5 | 44500 | 14.4 | 12.2 | No | 10584735 | North | USA | No
ML14XC1-048-230A** | C35-50/60C+TDR+TXV | ML180UH110E60C | R-410A | 45500 | 14.5 | 12.5 | 45000 | 13.8 | 11.7 | No | 10586052 | North | USA | No
ML14XC1-048-230A** | C35-50/60C+TDR+TXV | ML180UH110V60C | R-410A | 46000 | 14.5 | 12.2 | 45500 | 14.3 | 12 | No | 204490440 | North | USA | No
ML14XC1-048-230A** | C35-50/60C+TDR+TXV | ML180UH110XE60C | R-410A | 45500 | 14.5 | 12.5 | 45000 | 13.8 | 11.7 | No | 10586823 | North | USA | No
ML14XC1-048-230A** | C35-50/60C+TDR+TXV | ML193UH110XE48C | R-410A | 45500 | 14.25 | 12 | 44500 | 14.3 | 12 | No | 202895813 | North | USA | No
ML14XC1-048-230A** | C35-50/60C+TDR+TXV | ML196UH110XE60C | R-410A | 45500 | 14.5 | 12.2 | 44500 | 14.3 | 12 | No | 204505218 | North | USA,Canada | No
ML14XC1-048-230A** | C35-50/60C+TDR+TXV | ML296UH090XV48C | R-410A | 45500 | 14.25 | 12.2 | 45000 | 13.8 | 11.5 | No | 202841997 | North | USA,Canada | No
ML14XC1-048-230A** | C35-50/60C+TDR+TXV | ML296UH110XV60C | R-410A | 45500 | 14.25 | 12.2 | 45000 | 13.8 | 11.7 | No | 202850298 | North | USA,Canada | No
ML14XC1-048-230A** | C35-50/60C+TDR+TXV | SL280UH080NV60C | R-410A | 46000 | 14.5 | 12.5 | 45000 | 13.8 | 11.7 | No | 10589057 | North | USA | No
ML14XC1-048-230A** | C35-50/60C+TDR+TXV | SL280UH090V60C | R-410A | 46000 | 14.5 | 12.5 | 45000 | 13.8 | 11.7 | No | 9145165 | North | USA | No
ML14XC1-048-230A** | C35-50/60C+TDR+TXV | SL280UH090XV60C | R-410A | 46000 | 14.5 | 12.5 | 45000 | 13.8 | 11.7 | No | 9145166 | North | USA | No
ML14XC1-048-230A** | C35-50/60C+TDR+TXV | SL280UH100NV60C | R-410A | 46000 | 14.5 | 12.5 | 45000 | 13.8 | 11.7 | No | 10588832 | North | USA | No
ML14XC1-048-230A** | C35-50/60C+TDR+TXV | SL280UH110V60C | R-410A | 46000 | 14.5 | 12.2 | 45000 | 13.8 | 11.7 | No | 9145167 | North | USA | No
ML14XC1-048-230A** | C35-50/60C+TDR+TXV | SL280UH110XV60C | R-410A | 46000 | 14.5 | 12.2 | 45000 | 13.8 | 11.7 | No | 9145168 | North | USA | No
ML14XC1-048-230A** | C35-50/60C+TDR+TXV | SL297UH080NV48C | R-410A | 45000 | 14.25 | 12.15 | 45000 | 13.8 | 11.7 | No | 201856649 | North | USA,Canada | No
ML14XC1-048-230A** | C35-50/60C+TDR+TXV | SL297UH080NV60C | R-410A | 45000 | 14.25 | 12.15 | 45000 | 13.8 | 11.7 | No | 201856694 | North | USA,Canada | No
ML14XC1-048-230A** | C35-50/60C+TDR+TXV | SLP99UH090XV48C | R-410A | 46000 | 14.25 | 12.2 | 45000 | 13.8 | 11.7 | No | 205541706 | North | USA,Canada | No
ML14XC1-048-230A** | C35-50/60C+TDR+TXV | SLP99UH090XV60C | R-410A | 46000 | 14.25 | 12.2 | 45000 | 13.8 | 11.7 | No | 205541707 | North | USA,Canada | No
ML14XC1-048-230A** | C35-50/60C+TDR+TXV | SLP99UH110XV60C | R-410A | 46000 | 14.25 | 12.2 | 45000 | 13.5 | 11.5 | No | 205541709 | North | USA,Canada | No
ML14XC1-048-230A** | C35-60C+TDR+TXV | - - - | R-410A | 47000 | 14.25 | 12.2 | 45500 | 13.4 | 11.5 | No | 9145190 | North | USA,Canada | No
ML14XC1-048-230A** | C35-60C+TDR+TXV | EL180UH100NE60C | R-410A | 47000 | 15.1 | 12.5 | 46500 | 14.3 | 12 | No | 202242496 | North | USA | No
ML14XC1-048-230A** | C35-60C+TDR+TXV | EL195UH100NE60C | R-410A | 46000 | 14.5 | 12.5 | 45500 | 14.7 | 12.2 | No | 201854204 | North | USA,Canada | No
ML14XC1-048-230A** | C35-60C+TDR+TXV | EL196UH090XE48C | R-410A | 47500 | 14.25 | 12.5 | 45500 | 14.7 | 12.2 | No | 201867959 | North | USA,Canada | No
ML14XC1-048-230A** | C35-60C+TDR+TXV | EL196UH110XE60C | R-410A | 47500 | 15.1 | 12.5 | 46000 | 14.7 | 12.2 | No | 201867961 | North | USA,Canada | No
ML14XC1-048-230A** | C35-60C+TDR+TXV | EL280UH110E48C | R-410A | 47500 | 15 | 12.5 | 46500 | 14.7 | 12.2 | No | 202895771 | North | USA | No
ML14XC1-048-230A** | C35-60C+TDR+TXV | EL280UH110E60C | R-410A | 47500 | 15.1 | 12.5 | 46500 | 14.7 | 12.2 | No | 202895784 | North | USA | No
ML14XC1-048-230A** | C35-60C+TDR+TXV | EL280UH110XE60C | R-410A | 47500 | 15.1 | 12.5 | 46500 | 14.7 | 12.2 | No | 203326167 | North | USA | No
ML14XC1-048-230A** | C35-60C+TDR+TXV | EL297UH090XE48C | R-410A | - - - | - - - | - - - | 45500 | 14.7 | 12.2 | No | 213500398 | North | USA,Canada | No
ML14XC1-048-230A** | C35-60C+TDR+TXV | EL297UH090XV48C | R-410A | - - - | - - - | - - - | 46500 | 14.4 | 12 | No | 213185072 | North | USA,Canada | No
ML14XC1-048-230A** | C35-60C+TDR+TXV | EL297UH090XV60C | R-410A | - - - | - - - | - - - | 46500 | 14.4 | 12 | No | 213185073 | North | USA,Canada | No
ML14XC1-048-230A** | C35-60C+TDR+TXV | EL297UH110XE60C | R-410A | - - - | - - - | - - - | 45500 | 14.7 | 12.2 | No | 213434240 | North | USA,Canada | No
ML14XC1-048-230A** | C35-60C+TDR+TXV | EL297UH110XV48C | R-410A | - - - | - - - | - - - | 46500 | 14.4 | 12.2 | No | 213185074 | North | USA,Canada | No
ML14XC1-048-230A** | C35-60C+TDR+TXV | EL297UH110XV60C | R-410A | - - - | - - - | - - - | 46500 | 14.4 | 12 | No | 213183175 | North | USA,Canada | No
ML14XC1-048-230A** | C35-60C+TDR+TXV | ML180UH090E60C | R-410A | 47500 | 15.1 | 12.5 | 46000 | 14.7 | 12.2 | No | 10584785 | North | USA | No
ML14XC1-048-230A** | C35-60C+TDR+TXV | ML180UH110E60C | R-410A | 47000 | 15.1 | 12.5 | 46500 | 14.7 | 12.2 | No | 10586101 | North | USA | No
ML14XC1-048-230A** | C35-60C+TDR+TXV | ML180UH110V60C | R-410A | 47500 | 15.1 | 12.5 | 47000 | 14.7 | 12.2 | No | 204490441 | North | USA | No
ML14XC1-048-230A** | C35-60C+TDR+TXV | ML180UH110XE60C | R-410A | 47000 | 15.1 | 12.5 | 46500 | 14.7 | 12.2 | No | 10586863 | North | USA | No
ML14XC1-048-230A** | C35-60C+TDR+TXV | ML193UH090XE48C | R-410A | 47500 | 15 | 12.5 | 46000 | 14.4 | 12.2 | No | 202895799 | North | USA | No
ML14XC1-048-230A** | C35-60C+TDR+TXV | ML193UH110XE48C | R-410A | 47500 | 15 | 12.5 | 46000 | 14.7 | 12.2 | No | 202895814 | North | USA | No
ML14XC1-048-230A** | C35-60C+TDR+TXV | ML196UH090XE48C | R-410A | 47500 | 14.25 | 12.5 | 45500 | 14.7 | 12.2 | No | 204505219 | North | USA,Canada | No
ML14XC1-048-230A** | C35-60C+TDR+TXV | ML196UH110XE60C | R-410A | 47500 | 15.1 | 12.5 | 46000 | 14.7 | 12.2 | No | 204505220 | North | USA,Canada | No
ML14XC1-048-230A** | C35-60C+TDR+TXV | ML296UH090XV48C | R-410A | 47500 | 15.1 | 12.5 | 47000 | 14.4 | 12.2 | No | 202841998 | North | USA,Canada | No
ML14XC1-048-230A** | C35-60C+TDR+TXV | ML296UH110XV60C | R-410A | 47500 | 15.1 | 12.5 | 47000 | 14.7 | 12.2 | No | 202850299 | North | USA,Canada | No
ML14XC1-048-230A** | C35-60C+TDR+TXV | SL280UH080NV60C | R-410A | 47500 | 15.5 | 12.5 | 47000 | 14.7 | 12.2 | No | 10591513 | North | USA | No
ML14XC1-048-230A** | C35-60C+TDR+TXV | SL280UH090V60C | R-410A | 47500 | 15.1 | 12.5 | 46500 | 14.7 | 12.2 | No | 9145183 | North | USA | No
ML14XC1-048-230A** | C35-60C+TDR+TXV | SL280UH090XV60C | R-410A | 47500 | 15.1 | 12.5 | 46500 | 14.7 | 12.2 | No | 9145184 | North | USA | No
ML14XC1-048-230A** | C35-60C+TDR+TXV | SL280UH100NV60C | R-410A | 47500 | 15.5 | 12.5 | 46500 | 14.7 | 12.2 | No | 10591515 | North | USA | No
ML14XC1-048-230A** | C35-60C+TDR+TXV | SL280UH110V60C | R-410A | 47500 | 15.1 | 12.5 | 46500 | 14.7 | 12.2 | No | 9145185 | North | USA | No
ML14XC1-048-230A** | C35-60C+TDR+TXV | SL280UH110XV60C | R-410A | 47500 | 15.1 | 12.5 | 46500 | 14.7 | 12.2 | No | 9145186 | North | USA | No
ML14XC1-048-230A** | C35-60C+TDR+TXV | SL297UH080NV48C | R-410A | 46500 | 15 | 12.5 | 46500 | 14.4 | 12.2 | No | 201856650 | North | USA,Canada | No
ML14XC1-048-230A** | C35-60C+TDR+TXV | SL297UH080NV60C | R-410A | 46500 | 15 | 12.5 | 46500 | 14.4 | 12.2 | No | 201856695 | North | USA,Canada | No
ML14XC1-048-230A** | C35-60C+TDR+TXV | SLP99UH090XV48C | R-410A | 47500 | 15.1 | 12.5 | 46500 | 14.4 | 12 | No | 205541710 | North | USA,Canada | No
ML14XC1-048-230A** | C35-60C+TDR+TXV | SLP99UH090XV60C | R-410A | 47500 | 15.1 | 12.5 | 46500 | 14.4 | 12 | No | 205541712 | North | USA,Canada | No
ML14XC1-048-230A** | C35-60C+TDR+TXV | SLP99UH110XV60C | R-410A | 47500 | 15.1 | 12.5 | 46500 | 14.4 | 12 | No | 205541715 | North | USA,Canada | No
ML14XC1-048-230A** | C35-60D+TDR+TXV | - - - | R-410A | 47000 | 14.25 | 12.2 | 45500 | 13.4 | 11.5 | No | 9145197 | North | USA,Canada | No
ML14XC1-048-230A** | C35-60D+TDR+TXV | EL297UH110XV60C | R-410A | - - - | - - - | - - - | 46500 | 14.4 | 12.2 | No | 213182081 | North | USA,Canada | No
ML14XC1-048-230A** | C35-60D+TDR+TXV | EL297UH135XE60D | R-410A | - - - | - - - | - - - | 45500 | 14.4 | 12.2 | No | 213433477 | North | USA,Canada | No
ML14XC1-048-230A** | C35-60D+TDR+TXV | EL297UH135XV60D | R-410A | - - - | - - - | - - - | 46500 | 14.4 | 12.2 | No | 213185075 | North | USA,Canada | No
ML14XC1-048-230A** | C35-60D+TDR+TXV | ML180UH135E60D | R-410A | 47500 | 15.1 | 12.5 | 45000 | 14.7 | 12.2 | No | 10587359 | North | USA | No
ML14XC1-048-230A** | C35-60D+TDR+TXV | ML196UH135XE60D | R-410A | 47500 | 15.1 | 12.5 | 46000 | 14.4 | 12.2 | No | 205997515 | North | USA,Canada | No
ML14XC1-048-230A** | C35-60D+TDR+TXV | SL280UH135V60D | R-410A | 47500 | 15.1 | 12.5 | 46500 | 14.4 | 12.2 | No | 9145195 | North | USA | No
ML14XC1-048-230A** | C35-60D+TDR+TXV | SLP99UH135XV60D | R-410A | 47500 | 14.5 | 12.5 | 46500 | 14.4 | 12.2 | No | 205541716 | North | USA,Canada | No
ML14XC1-048-230A** | CBA25UHV-048-230 | - - - | R-410A | 46500 | 14.5 | 12.5 | 45500 | 14.4 | 12 | No | 202540561 | North | USA,Canada | No
ML14XC1-048-230A** | CBA27UHE-048-230+TDR | - - - | R-410A | 47000 | 15 | 12.5 | 45500 | 14.4 | 12.2 | No | 10259429 | North | USA,Canada | No
ML14XC1-048-230A** | CBA27UHE-060-230+TDR | - - - | R-410A | 46500 | 15.1 | 12.5 | 45000 | 14.4 | 12.2 | No | 10259430 | North | USA,Canada | No
ML14XC1-048-230A** | CBA38MV-048-230+TDR | - - - | R-410A | 46000 | 15 | 12.5 | 46000 | 14.7 | 12.2 | No | 201851073 | North | USA,Canada | No
ML14XC1-048-230A** | CBA38MV-060-230+TDR | - - - | R-410A | 47000 | 15 | 12.5 | 46000 | 14.4 | 12.2 | No | 201851074 | North | USA,Canada | No
ML14XC1-048-230A** | CBK45UHVT-048-230 | - - - | R-410A | - - - | - - - | - - - | 45500 | 14.4 | 12 | No | 214860474 | North | USA,Canada | No
ML14XC1-048-230A** | CBK47UHET-048-230 | - - - | R-410A | - - - | - - - | - - - | 45500 | 13.8 | 12 | No | 214860449 | North | USA,Canada | No
ML14XC1-048-230A** | CBK47UHET-060-230 | - - - | R-410A | - - - | - - - | - - - | 45000 | 13.8 | 11.7 | No | 214860450 | North | USA,Canada | No
ML14XC1-048-230A** | CH23-51+TDR+TXV | EL180UH100NE60C | R-410A | 44000 | 14.25 | 12.2 | 43500 | 13.4 | 11.2 | No | 202242497 | North | USA | No
ML14XC1-048-230A** | CH23-51+TDR+TXV | ML180UH090XE48B | R-410A | 44500 | 14 | 12.2 | 43500 | 13.8 | 11.7 | No | 202132555 | North | USA | No
ML14XC1-048-230A** | CH23-51+TDR+TXV | ML180UH110E60C | R-410A | 44000 | 14.25 | 12.2 | 43500 | 13.8 | 11.5 | No | 10586145 | North | USA | No
ML14XC1-048-230A** | CH23-51+TDR+TXV | ML180UH110XE60C | R-410A | 44000 | 14.25 | 12.2 | 43500 | 13.8 | 11.5 | No | 10586898 | North | USA | No
ML14XC1-048-230A** | CH23-65+TDR+TXV | EL180UH100NE60C | R-410A | 45000 | 14.25 | 12.5 | 44000 | 13.5 | 11.2 | No | 202242498 | North | USA | No
ML14XC1-048-230A** | CH23-65+TDR+TXV | ML180UH090E48B | R-410A | 45000 | 14.25 | 12.2 | 44000 | 13.8 | 12 | No | 10584186 | North | USA | No
ML14XC1-048-230A** | CH23-65+TDR+TXV | ML180UH090E60C | R-410A | 45000 | 14.5 | 12.2 | 44000 | 14.4 | 12 | No | 10584862 | North | USA | No
ML14XC1-048-230A** | CH23-65+TDR+TXV | ML180UH090XE48B | R-410A | 45000 | 14.25 | 12.2 | 44000 | 13.8 | 12 | No | 10585563 | North | USA | No
ML14XC1-048-230A** | CH23-65+TDR+TXV | ML180UH110E60C | R-410A | 45000 | 14.5 | 12.5 | 43500 | 14.4 | 12 | No | 10586171 | North | USA | No
ML14XC1-048-230A** | CH23-65+TDR+TXV | ML180UH110V60C | R-410A | 45500 | 14.5 | 12.5 | 44500 | 14.3 | 12 | No | 204490431 | North | USA | No
ML14XC1-048-230A** | CH23-65+TDR+TXV | ML180UH110XE60C | R-410A | 45000 | 14.5 | 12.5 | 43500 | 14.4 | 12 | No | 10586912 | North | USA | No
ML14XC1-048-230A** | CH23-68+TDR+TXV | - - - | R-410A | 46500 | 14 | 12 | 45000 | 13.5 | 11.2 | No | 9145219 | North | USA,Canada | No
ML14XC1-048-230A** | CH23-68+TDR+TXV | EL280UH090E48B | R-410A | 46500 | 14.5 | 12.5 | 46000 | 14.4 | 12.2 | No | 202895768 | North | USA | No
ML14XC1-048-230A** | CH23-68+TDR+TXV | EL280UH090XE48B | R-410A | 46500 | 14.5 | 12.5 | 46000 | 14.4 | 12.2 | No | 203325429 | North | USA | No
ML14XC1-048-230A** | CH23-68+TDR+TXV | EL280UH110E48C | R-410A | 47000 | 14.5 | 12.5 | 46000 | 14.7 | 12.2 | No | 202895772 | North | USA | No
ML14XC1-048-230A** | CH23-68+TDR+TXV | EL280UH110E60C | R-410A | 47000 | 15 | 12.5 | 45500 | 14.7 | 12.2 | No | 202895785 | North | USA | No
ML14XC1-048-230A** | CH23-68+TDR+TXV | EL280UH110XE60C | R-410A | 47000 | 15 | 12.5 | 45500 | 14.7 | 12.2 | No | 203326168 | North | USA | No
ML14XC1-048-230A** | CH23-68+TDR+TXV | EL297UH135XE60D | R-410A | - - - | - - - | - - - | 45500 | 14.4 | 12.2 | No | 213433478 | North | USA,Canada | No
ML14XC1-048-230A** | CH23-68+TDR+TXV | ML180UH110V60C | R-410A | 47000 | 15.1 | 12.5 | 46500 | 14.7 | 12.2 | No | 204490432 | North | USA | No
ML14XC1-048-230A** | CH23-68+TDR+TXV | ML180UH135E60D | R-410A | 47000 | 15.1 | 12.5 | 45000 | 14.4 | 12.2 | No | 10587393 | North | USA | No
ML14XC1-048-230A** | CH23-68+TDR+TXV | ML196UH135XE60D | R-410A | 47000 | 15.1 | 12.5 | 46000 | 14.4 | 12.2 | No | 205997517 | North | USA,Canada | No
ML14XC1-048-230A** | CHX35-42B+TDR | ML180UH090E48B | R-410A | 47500 | 14.5 | 12.5 | 45500 | 14.7 | 12.2 | No | 202189623 | North | USA | No
ML14XC1-048-230A** | CHX35-42B+TDR | ML180UH090XE48B | R-410A | 47000 | 14.5 | 12.5 | 45500 | 14.7 | 12.2 | No | 202189774 | North | USA | No
ML14XC1-048-230A** | CHX35-42C+TDR | EL180UH100NE60C | R-410A | 47000 | 14.25 | 12.5 | 45000 | 13.8 | 11.5 | No | 204576740 | North | USA | No
ML14XC1-048-230A** | CHX35-42C+TDR | EL195UH100NE60C | R-410A | 45000 | 14.25 | 12.5 | 44500 | 14.3 | 12 | No | 202190452 | North | USA,Canada | No
ML14XC1-048-230A** | CHX35-42C+TDR | EL196UH110XE60C | R-410A | 46000 | 14.5 | 12.2 | 45000 | 14.4 | 12.2 | No | 202190750 | North | USA,Canada | No
ML14XC1-048-230A** | CHX35-42C+TDR | EL280UH110E48C | R-410A | 46500 | 14.5 | 12.5 | 45000 | 14.4 | 12 | No | 202895776 | North | USA | No
ML14XC1-048-230A** | CHX35-42C+TDR | EL280UH110E60C | R-410A | 46000 | 14.5 | 12.5 | 45000 | 14.4 | 12.2 | No | 202895789 | North | USA | No
ML14XC1-048-230A** | CHX35-42C+TDR | EL280UH110XE60C | R-410A | 46000 | 14.5 | 12.5 | 45000 | 14.4 | 12.2 | No | 203325433 | North | USA | No
ML14XC1-048-230A** | CHX35-42C+TDR | EL297UH090XV48C | R-410A | - - - | - - - | - - - | 45000 | 13.8 | 11.7 | No | 213185256 | North | USA,Canada | No
ML14XC1-048-230A** | CHX35-42C+TDR | EL297UH090XV60C | R-410A | - - - | - - - | - - - | 45000 | 13.8 | 11.7 | No | 213185257 | North | USA,Canada | No
ML14XC1-048-230A** | CHX35-42C+TDR | EL297UH110XE60C | R-410A | - - - | - - - | - - - | 44500 | 14.3 | 12 | No | 213433553 | North | USA,Canada | No
ML14XC1-048-230A** | CHX35-42C+TDR | EL297UH110XV48C | R-410A | - - - | - - - | - - - | 45000 | 13.8 | 11.7 | No | 213185258 | North | USA,Canada | No
ML14XC1-048-230A** | CHX35-42C+TDR | EL297UH110XV60C | R-410A | - - - | - - - | - - - | 45000 | 13.8 | 11.7 | No | 213182171 | North | USA,Canada | No
ML14XC1-048-230A** | CHX35-42C+TDR | ML180UH090E60C | R-410A | 46000 | 14.5 | 12.5 | 44500 | 14.4 | 12.2 | No | 202189681 | North | USA | No
ML14XC1-048-230A** | CHX35-42C+TDR | ML180UH110E60C | R-410A | 45500 | 14.5 | 12.5 | 45500 | 13.8 | 12 | No | 202189818 | North | USA | No
ML14XC1-048-230A** | CHX35-42C+TDR | ML180UH110V60C | R-410A | 46000 | 14.5 | 12.2 | 45500 | 14.4 | 12 | No | 204490435 | North | USA | No
ML14XC1-048-230A** | CHX35-42C+TDR | ML180UH110XE60C | R-410A | 45500 | 14.5 | 12.5 | 45500 | 13.8 | 12 | No | 202189925 | North | USA | No
ML14XC1-048-230A** | CHX35-42C+TDR | ML193UH110XE48C | R-410A | 46000 | 14.5 | 12.5 | 45000 | 14.4 | 12 | No | 202895819 | North | USA | No
ML14XC1-048-230A** | CHX35-42C+TDR | ML193UH110XE60C | R-410A | 47000 | 14.5 | 12.5 | 45000 | 13.8 | 11.7 | No | 204816612 | North | USA | No
ML14XC1-048-230A** | CHX35-42C+TDR | ML196UH110XE60C | R-410A | 46000 | 14.5 | 12.2 | 45000 | 14.4 | 12.2 | No | 204505237 | North | USA,Canada | No
ML14XC1-048-230A** | CHX35-42C+TDR | ML296UH090XV48C | R-410A | 46000 | 14.25 | 12.2 | 45500 | 13.8 | 11.7 | No | 202842416 | North | USA,Canada | No
ML14XC1-048-230A** | CHX35-42C+TDR | ML296UH110XV60C | R-410A | 46000 | 14.5 | 12.2 | 45500 | 14.3 | 12 | No | 202850303 | North | USA,Canada | No
ML14XC1-048-230A** | CHX35-42C+TDR | SL280UH080NV60C | R-410A | 46500 | 15.1 | 12.5 | 45500 | 13.8 | 11.7 | No | 202190137 | North | USA | No
ML14XC1-048-230A** | CHX35-42C+TDR | SL280UH090V60C | R-410A | 46500 | 14.5 | 12.5 | 45500 | 13.8 | 12 | No | 202189182 | North | USA | No
ML14XC1-048-230A** | CHX35-42C+TDR | SL280UH090XV60C | R-410A | 46500 | 14.5 | 12.5 | 45500 | 13.8 | 12 | No | 202189183 | North | USA | No
ML14XC1-048-230A** | CHX35-42C+TDR | SL280UH100NV60C | R-410A | 46000 | 15.1 | 12.5 | 45500 | 14.3 | 12 | No | 202190099 | North | USA | No
ML14XC1-048-230A** | CHX35-42C+TDR | SL280UH110V60C | R-410A | 46000 | 14.5 | 12.2 | 45500 | 13.8 | 12 | No | 202189184 | North | USA | No
ML14XC1-048-230A** | CHX35-42C+TDR | SL280UH110XV60C | R-410A | 46000 | 14.5 | 12.2 | 45500 | 13.8 | 12 | No | 202189185 | North | USA | No
ML14XC1-048-230A** | CHX35-42C+TDR | SL297UH080NV48C | R-410A | 45500 | 14.5 | 12.5 | 45500 | 13.8 | 11.7 | No | 202190617 | North | USA,Canada | No
ML14XC1-048-230A** | CHX35-42C+TDR | SL297UH080NV60C | R-410A | 45500 | 14.5 | 12.5 | 45500 | 13.8 | 11.7 | No | 202190626 | North | USA,Canada | No
ML14XC1-048-230A** | CHX35-42C+TDR | SLP99UH090XV48C | R-410A | 46500 | 14.25 | 12.2 | 45000 | 13.8 | 11.7 | No | 205542940 | North | USA,Canada | No
ML14XC1-048-230A** | CHX35-42C+TDR | SLP99UH090XV60C | R-410A | 46500 | 14.25 | 12.2 | 45000 | 13.8 | 11.7 | No | 205542941 | North | USA,Canada | No
ML14XC1-048-230A** | CHX35-42C+TDR | SLP99UH110XV60C | R-410A | 46500 | 14.5 | 12.2 | 45500 | 13.8 | 11.7 | No | 205542943 | North | USA,Canada | No
ML14XC1-048-230A** | CHX35-48B+TDR | ML180UH090E48B | R-410A | 46000 | 14.25 | 12.2 | 44000 | 14.3 | 12 | No | 202189653 | North | USA | No
ML14XC1-048-230A** | CHX35-48B+TDR | ML180UH090XE48B | R-410A | 46000 | 14.25 | 12.2 | 44000 | 14.3 | 12 | No | 202189793 | North | USA | No
ML14XC1-048-230A** | CHX35-48C+TDR | EL180UH100NE60C | R-410A | 46500 | 14.25 | 12.2 | 45000 | 13.5 | 11.5 | No | 204576741 | North | USA | No
ML14XC1-048-230A** | CHX35-48C+TDR | EL196UH110XE60C | R-410A | 46000 | 14.5 | 12.2 | 44500 | 14.3 | 12 | No | 202190752 | North | USA,Canada | No
ML14XC1-048-230A** | CHX35-48C+TDR | EL280UH110E48C | R-410A | 46000 | 14.5 | 12.5 | 44500 | 14.3 | 12 | No | 202895777 | North | USA | No
ML14XC1-048-230A** | CHX35-48C+TDR | EL280UH110E60C | R-410A | 45500 | 14.5 | 12 | 44500 | 14.3 | 12 | No | 202895790 | North | USA | No
ML14XC1-048-230A** | CHX35-48C+TDR | EL280UH110XE60C | R-410A | 45500 | 14.5 | 12 | 44500 | 14.3 | 12 | No | 203325434 | North | USA | No
ML14XC1-048-230A** | CHX35-48C+TDR | EL297UH090XV48C | R-410A | - - - | - - - | - - - | 45000 | 13.8 | 11.7 | No | 213185259 | North | USA,Canada | No
ML14XC1-048-230A** | CHX35-48C+TDR | EL297UH090XV60C | R-410A | - - - | - - - | - - - | 45000 | 13.8 | 11.7 | No | 213185260 | North | USA,Canada | No
ML14XC1-048-230A** | CHX35-48C+TDR | EL297UH110XE60C | R-410A | - - - | - - - | - - - | 44500 | 14.3 | 12 | No | 213433554 | North | USA,Canada | No
ML14XC1-048-230A** | CHX35-48C+TDR | EL297UH110XV48C | R-410A | - - - | - - - | - - - | 45000 | 13.8 | 11.7 | No | 213185261 | North | USA,Canada | No
ML14XC1-048-230A** | CHX35-48C+TDR | EL297UH110XV60C | R-410A | - - - | - - - | - - - | 45000 | 13.8 | 11.7 | No | 213182172 | North | USA,Canada | No
ML14XC1-048-230A** | CHX35-48C+TDR | ML180UH090E60C | R-410A | 46000 | 14.5 | 12.5 | 44500 | 14.4 | 12.2 | No | 202189711 | North | USA | No
ML14XC1-048-230A** | CHX35-48C+TDR | ML180UH110E60C | R-410A | 45500 | 14.5 | 12.5 | 45000 | 13.8 | 11.7 | No | 202189848 | North | USA | No
ML14XC1-048-230A** | CHX35-48C+TDR | ML180UH110V60C | R-410A | 46000 | 14.5 | 12.2 | 45500 | 14.3 | 12 | No | 204490436 | North | USA | No
ML14XC1-048-230A** | CHX35-48C+TDR | ML180UH110XE60C | R-410A | 45500 | 14.5 | 12.5 | 45000 | 13.8 | 11.7 | No | 202189964 | North | USA | No
ML14XC1-048-230A** | CHX35-48C+TDR | ML193UH110XE60C | R-410A | 46500 | 14.5 | 12.2 | 45000 | 13.8 | 11.7 | No | 204816614 | North | USA | No
ML14XC1-048-230A** | CHX35-48C+TDR | ML196UH110XE60C | R-410A | 46000 | 14.5 | 12.2 | 44500 | 14.3 | 12 | No | 204505239 | North | USA,Canada | No
ML14XC1-048-230A** | CHX35-48C+TDR | ML296UH090XV48C | R-410A | 45500 | 14.25 | 12.2 | 45000 | 13.8 | 11.5 | No | 202842417 | North | USA,Canada | No
ML14XC1-048-230A** | CHX35-48C+TDR | ML296UH110XV60C | R-410A | 46000 | 14.25 | 12.2 | 45500 | 13.8 | 12 | No | 202850304 | North | USA,Canada | No
ML14XC1-048-230A** | CHX35-48C+TDR | SL280UH080NV60C | R-410A | 46000 | 14.5 | 12.5 | 45500 | 13.8 | 11.7 | No | 202190140 | North | USA | No
ML14XC1-048-230A** | CHX35-48C+TDR | SL280UH090V60C | R-410A | 46000 | 14.5 | 12.5 | 45000 | 13.8 | 11.7 | No | 202189202 | North | USA | No
ML14XC1-048-230A** | CHX35-48C+TDR | SL280UH090XV60C | R-410A | 46000 | 14.5 | 12.5 | 45000 | 13.8 | 11.7 | No | 202189203 | North | USA | No
ML14XC1-048-230A** | CHX35-48C+TDR | SL280UH100NV60C | R-410A | 46000 | 15 | 12.5 | 45000 | 13.8 | 11.7 | No | 202190101 | North | USA | No
ML14XC1-048-230A** | CHX35-48C+TDR | SL280UH110V60C | R-410A | 46000 | 14.5 | 12.2 | 45000 | 13.8 | 11.7 | No | 202189204 | North | USA | No
ML14XC1-048-230A** | CHX35-48C+TDR | SL280UH110XV60C | R-410A | 46000 | 14.5 | 12.2 | 45000 | 13.8 | 11.7 | No | 202189205 | North | USA | No
ML14XC1-048-230A** | CHX35-48C+TDR | SL297UH080NV48C | R-410A | 45000 | 14.25 | 12.15 | 45000 | 13.8 | 11.7 | No | 202190618 | North | USA,Canada | No
ML14XC1-048-230A** | CHX35-48C+TDR | SL297UH080NV60C | R-410A | 45500 | 14.25 | 12.5 | 45000 | 13.8 | 11.7 | No | 202190627 | North | USA,Canada | No
ML14XC1-048-230A** | CHX35-48C+TDR | SLP99UH090XV48C | R-410A | 46000 | 14.25 | 12.2 | 45000 | 13.8 | 11.7 | No | 205542944 | North | USA,Canada | No
ML14XC1-048-230A** | CHX35-48C+TDR | SLP99UH090XV60C | R-410A | 46000 | 14.25 | 12.2 | 45000 | 13.8 | 11.7 | No | 205542946 | North | USA,Canada | No
ML14XC1-048-230A** | CHX35-48C+TDR | SLP99UH110XV60C | R-410A | 46000 | 14.25 | 12.2 | 45000 | 13.8 | 11.5 | No | 205542947 | North | USA,Canada | No
ML14XC1-048-230A** | CHX35-51/61C+TDR | - - - | R-410A | 46500 | 14.25 | 12 | 45000 | 13.5 | 11.2 | No | 202189227 | North | USA,Canada | No
ML14XC1-048-230A** | CHX35-51/61C+TDR | EL180UH100NE60C | R-410A | 47500 | 14.5 | 12.5 | 45500 | 13.8 | 11.7 | No | 204576742 | North | USA | No
ML14XC1-048-230A** | CHX35-51/61C+TDR | EL195UH100NE60C | R-410A | 45500 | 14.5 | 12.5 | 45500 | 13.8 | 11.7 | No | 202190455 | North | USA,Canada | No
ML14XC1-048-230A** | CHX35-51/61C+TDR | EL196UH110XE60C | R-410A | 46500 | 14.5 | 12.5 | 45500 | 14.4 | 12.2 | No | 202190754 | North | USA,Canada | No
ML14XC1-048-230A** | CHX35-51/61C+TDR | EL280UH110E48C | R-410A | 47000 | 14.5 | 12.5 | 45500 | 14.4 | 12.2 | No | 202895778 | North | USA | No
ML14XC1-048-230A** | CHX35-51/61C+TDR | EL280UH110E60C | R-410A | 46500 | 15 | 12.5 | 45500 | 14.4 | 12.2 | No | 202895791 | North | USA | No
ML14XC1-048-230A** | CHX35-51/61C+TDR | EL280UH110XE60C | R-410A | 46500 | 15 | 12.5 | 45500 | 14.4 | 12.2 | No | 203326170 | North | USA | No
ML14XC1-048-230A** | CHX35-51/61C+TDR | EL297UH090XV48C | R-410A | - - - | - - - | - - - | 46000 | 13.8 | 11.7 | No | 213185262 | North | USA,Canada | No
ML14XC1-048-230A** | CHX35-51/61C+TDR | EL297UH090XV60C | R-410A | - - - | - - - | - - - | 46000 | 13.8 | 11.7 | No | 213185263 | North | USA,Canada | No
ML14XC1-048-230A** | CHX35-51/61C+TDR | EL297UH110XE60C | R-410A | - - - | - - - | - - - | 45000 | 14.4 | 12.2 | No | 213433555 | North | USA,Canada | No
ML14XC1-048-230A** | CHX35-51/61C+TDR | EL297UH110XV48C | R-410A | - - - | - - - | - - - | 46000 | 13.8 | 12 | No | 213185264 | North | USA,Canada | No
ML14XC1-048-230A** | CHX35-51/61C+TDR | EL297UH110XV60C | R-410A | - - - | - - - | - - - | 46000 | 13.8 | 11.7 | No | 213182173 | North | USA,Canada | No
ML14XC1-048-230A** | CHX35-51/61C+TDR | ML180UH090E60C | R-410A | 46500 | 15.1 | 12.5 | 45500 | 14.7 | 12.2 | No | 202189745 | North | USA | No
ML14XC1-048-230A** | CHX35-51/61C+TDR | ML180UH110E60C | R-410A | 46500 | 15.1 | 12.5 | 46000 | 14.4 | 12 | No | 202189892 | North | USA | No
ML14XC1-048-230A** | CHX35-51/61C+TDR | ML180UH110V60C | R-410A | 47000 | 14.5 | 12.5 | 46500 | 14.4 | 12.2 | No | 204490443 | North | USA | No
ML14XC1-048-230A** | CHX35-51/61C+TDR | ML180UH110XE60C | R-410A | 46500 | 15.1 | 12.5 | 46000 | 14.4 | 12 | No | 202190005 | North | USA | No
ML14XC1-048-230A** | CHX35-51/61C+TDR | ML193UH090XE48C | R-410A | 46500 | 14.5 | 12.5 | 45500 | 14.4 | 12.2 | No | 202895806 | North | USA | No
ML14XC1-048-230A** | CHX35-51/61C+TDR | ML193UH110XE48C | R-410A | 47000 | 14.5 | 12.5 | 45500 | 14.4 | 12.2 | No | 202895821 | North | USA | No
ML14XC1-048-230A** | CHX35-51/61C+TDR | ML196UH110XE60C | R-410A | 46500 | 14.5 | 12.5 | 45500 | 14.4 | 12.2 | No | 204505241 | North | USA,Canada | No
ML14XC1-048-230A** | CHX35-51/61C+TDR | ML296UH090XV48C | R-410A | 46500 | 14.5 | 12.5 | 46000 | 13.8 | 11.7 | No | 202842418 | North | USA,Canada | No
ML14XC1-048-230A** | CHX35-51/61C+TDR | ML296UH110XV60C | R-410A | 47000 | 14.5 | 12.5 | 46000 | 14.4 | 12 | No | 202850305 | North | USA,Canada | No
ML14XC1-048-230A** | CHX35-51/61C+TDR | SL280UH080NV60C | R-410A | 47000 | 15.1 | 12.5 | 46000 | 14.4 | 12 | No | 202190141 | North | USA | No
ML14XC1-048-230A** | CHX35-51/61C+TDR | SL280UH090V60C | R-410A | 47000 | 14.5 | 12.5 | 46000 | 14.4 | 12 | No | 202189220 | North | USA | No
ML14XC1-048-230A** | CHX35-51/61C+TDR | SL280UH090XV60C | R-410A | 47000 | 14.5 | 12.5 | 46000 | 14.4 | 12 | No | 202189221 | North | USA | No
ML14XC1-048-230A** | CHX35-51/61C+TDR | SL280UH100NV60C | R-410A | 47000 | 15.1 | 12.5 | 46000 | 14.4 | 12 | No | 202190103 | North | USA | No
ML14XC1-048-230A** | CHX35-51/61C+TDR | SL280UH110V60C | R-410A | 47000 | 14.5 | 12.5 | 46000 | 14.4 | 12 | No | 202189222 | North | USA | No
ML14XC1-048-230A** | CHX35-51/61C+TDR | SL280UH110XV60C | R-410A | 47000 | 14.5 | 12.5 | 46000 | 14.4 | 12 | No | 202189223 | North | USA | No
ML14XC1-048-230A** | CHX35-51/61C+TDR | SL297UH080NV48C | R-410A | 46000 | 14.5 | 12.5 | 46000 | 13.8 | 12 | No | 202190619 | North | USA,Canada | No
ML14XC1-048-230A** | CHX35-51/61C+TDR | SL297UH080NV60C | R-410A | 46000 | 14.5 | 12.5 | 46000 | 13.8 | 12 | No | 202190628 | North | USA,Canada | No
ML14XC1-048-230A** | CHX35-51/61C+TDR | SLP99UH090XV48C | R-410A | 47000 | 14.5 | 12.5 | 46000 | 13.8 | 11.7 | No | 205542949 | North | USA,Canada | No
ML14XC1-048-230A** | CHX35-51/61C+TDR | SLP99UH090XV60C | R-410A | 47000 | 14.5 | 12.5 | 46000 | 13.8 | 11.7 | No | 205542950 | North | USA,Canada | No
ML14XC1-048-230A** | CHX35-51/61C+TDR | SLP99UH110XV60C | R-410A | 47000 | 14.5 | 12.5 | 46000 | 13.8 | 11.7 | No | 205542951 | North | USA,Canada | No
ML14XC1-048-230A** | CHX35-60D+TDR | - - - | R-410A | 46500 | 14 | 12 | 45000 | 13.4 | 11.2 | No | 202189234 | North | USA,Canada | No
ML14XC1-048-230A** | CHX35-60D+TDR | EL297UH110XV60C | R-410A | - - - | - - - | - - - | 46000 | 14.3 | 12 | No | 213182174 | North | USA,Canada | No
ML14XC1-048-230A** | CHX35-60D+TDR | EL297UH135XE60D | R-410A | - - - | - - - | - - - | 45500 | 14.4 | 12.2 | No | 213433556 | North | USA,Canada | No
ML14XC1-048-230A** | CHX35-60D+TDR | EL297UH135XV60D | R-410A | - - - | - - - | - - - | 46000 | 14.3 | 12 | No | 213185265 | North | USA,Canada | No
ML14XC1-048-230A** | CHX35-60D+TDR | ML180UH135E60D | R-410A | 47000 | 15.1 | 12.5 | 46000 | 14.3 | 12 | No | 202190033 | North | USA | No
ML14XC1-048-230A** | CHX35-60D+TDR | ML196UH135XE60D | R-410A | 47000 | 15.1 | 12.5 | 45500 | 14.3 | 12 | No | 205997519 | North | USA,Canada | No
ML14XC1-048-230A** | CHX35-60D+TDR | SL280UH135V60D | R-410A | 47000 | 15 | 12.5 | 46000 | 14.4 | 12 | No | 202189232 | North | USA | No
ML14XC1-048-230A** | CHX35-60D+TDR | SLP99UH135XV60D | R-410A | 47000 | 14.5 | 12.5 | 46000 | 14.4 | 12 | No | 205542953 | North | USA,Canada | No
ML14XC1-048-230A** | CK40CT-30/36C-0+TDR | ML180UH110V60C | R-410A | - - - | - - - | - - - | 42500 | 13.5 | 11.5 | No | 214627099 | North | USA | No
ML14XC1-048-230A** | CK40CT-48B-0+TDR | EL280UH090E48B | R-410A | - - - | - - - | - - - | 45000 | 14.3 | 12 | No | 214627100 | North | USA | No
ML14XC1-048-230A** | CK40CT-48B-0+TDR | EL280UH090XE48B | R-410A | - - - | - - - | - - - | 45000 | 14.3 | 12 | No | 214627102 | North | USA | No
ML14XC1-048-230A** | CK40CT-48B-0+TDR | ML180UH090E48B | R-410A | - - - | - - - | - - - | 44500 | 14.4 | 12 | No | 214627103 | North | USA | No
ML14XC1-048-230A** | CK40CT-48B-0+TDR | ML180UH090XE48B | R-410A | - - - | - - - | - - - | 44500 | 14.4 | 12 | No | 214627104 | North | USA | No
ML14XC1-048-230A** | CK40CT-48C-0+TDR | EL180UH100NE60C | R-410A | - - - | - - - | - - - | 45000 | 13.8 | 11.7 | No | 214627105 | North | USA | No
ML14XC1-048-230A** | CK40CT-48C-0+TDR | EL196UH090XE48C | R-410A | - - - | - - - | - - - | 44500 | 14.3 | 12 | No | 214627107 | North | USA,Canada | No
ML14XC1-048-230A** | CK40CT-48C-0+TDR | EL196UH110XE60C | R-410A | - - - | - - - | - - - | 44500 | 14.4 | 12 | No | 214627108 | North | USA,Canada | No
ML14XC1-048-230A** | CK40CT-48C-0+TDR | EL280UH110E48C | R-410A | - - - | - - - | - - - | 45000 | 14.4 | 12 | No | 214627109 | North | USA | No
ML14XC1-048-230A** | CK40CT-48C-0+TDR | EL280UH110E60C | R-410A | - - - | - - - | - - - | 44500 | 14.7 | 12.2 | No | 214627110 | North | USA | No
ML14XC1-048-230A** | CK40CT-48C-0+TDR | EL280UH110XE60C | R-410A | - - - | - - - | - - - | 44500 | 14.7 | 12.2 | No | 214627112 | North | USA | No
ML14XC1-048-230A** | CK40CT-48C-0+TDR | EL297UH090XE48C | R-410A | - - - | - - - | - - - | 44500 | 14.3 | 12 | No | 214627113 | North | USA,Canada | No
ML14XC1-048-230A** | CK40CT-48C-0+TDR | EL297UH090XV48C | R-410A | - - - | - - - | - - - | 45000 | 13.8 | 11.7 | No | 214627114 | North | USA,Canada | No
ML14XC1-048-230A** | CK40CT-48C-0+TDR | EL297UH090XV60C | R-410A | - - - | - - - | - - - | 45000 | 13.8 | 11.7 | No | 214627115 | North | USA,Canada | No
ML14XC1-048-230A** | CK40CT-48C-0+TDR | EL297UH110XE60C | R-410A | - - - | - - - | - - - | 44500 | 14.4 | 12 | No | 214627117 | North | USA,Canada | No
ML14XC1-048-230A** | CK40CT-48C-0+TDR | EL297UH110XV48C | R-410A | - - - | - - - | - - - | 45000 | 13.8 | 11.7 | No | 214627118 | North | USA,Canada | No
ML14XC1-048-230A** | CK40CT-48C-0+TDR | EL297UH110XV60C | R-410A | - - - | - - - | - - - | 45000 | 13.8 | 11.7 | No | 214627120 | North | USA,Canada | No
ML14XC1-048-230A** | CK40CT-48C-0+TDR | ML180UH090E60C | R-410A | - - - | - - - | - - - | 45000 | 14.7 | 12.2 | No | 214627121 | North | USA | No
ML14XC1-048-230A** | CK40CT-48C-0+TDR | ML180UH110E60C | R-410A | - - - | - - - | - - - | 45500 | 14.3 | 12 | No | 214627122 | North | USA | No
ML14XC1-048-230A** | CK40CT-48C-0+TDR | ML180UH110V60C | R-410A | - - - | - - - | - - - | 45500 | 14.4 | 12.2 | No | 214627124 | North | USA | No
ML14XC1-048-230A** | CK40CT-48C-0+TDR | ML180UH110XE60C | R-410A | - - - | - - - | - - - | 45500 | 14.3 | 12 | No | 214627125 | North | USA | No
ML14XC1-048-230A** | CK40CT-48C-0+TDR | ML193UH110XE48C | R-410A | - - - | - - - | - - - | 44500 | 14.4 | 12 | No | 214627126 | North | USA | No
ML14XC1-048-230A** | CK40CT-48C-0+TDR | ML193UH110XE60C | R-410A | - - - | - - - | - - - | 44500 | 14.4 | 12.2 | No | 214627128 | North | USA | No
ML14XC1-048-230A** | CK40CT-48C-0+TDR | ML196UH090XE48C | R-410A | - - - | - - - | - - - | 44500 | 14.3 | 12 | No | 214627129 | North | USA,Canada | No
ML14XC1-048-230A** | CK40CT-48C-0+TDR | ML196UH110XE60C | R-410A | - - - | - - - | - - - | 44500 | 14.4 | 12 | No | 214627131 | North | USA,Canada | No
ML14XC1-048-230A** | CK40CT-48C-0+TDR | ML296UH090XV48C | R-410A | - - - | - - - | - - - | 45500 | 13.8 | 11.7 | No | 214627132 | North | USA,Canada | No
ML14XC1-048-230A** | CK40CT-48C-0+TDR | ML296UH110XV60C | R-410A | - - - | - - - | - - - | 45500 | 14.4 | 12 | No | 214627133 | North | USA,Canada | No
ML14XC1-048-230A** | CK40CT-48C-0+TDR | SL280UH080NV60C | R-410A | - - - | - - - | - - - | 45500 | 14.3 | 12 | No | 214627135 | North | USA | No
ML14XC1-048-230A** | CK40CT-48C-0+TDR | SL280UH090V60C | R-410A | - - - | - - - | - - - | 45500 | 14.3 | 12 | No | 214627136 | North | USA | No
ML14XC1-048-230A** | CK40CT-48C-0+TDR | SL280UH090XV60C | R-410A | - - - | - - - | - - - | 45500 | 14.3 | 12 | No | 214627137 | North | USA | No
ML14XC1-048-230A** | CK40CT-48C-0+TDR | SL280UH100NV60C | R-410A | - - - | - - - | - - - | 45500 | 14.4 | 12 | No | 214627138 | North | USA | No
ML14XC1-048-230A** | CK40CT-48C-0+TDR | SL280UH110V60C | R-410A | - - - | - - - | - - - | 45000 | 14.3 | 12 | No | 214627140 | North | USA | No
ML14XC1-048-230A** | CK40CT-48C-0+TDR | SL280UH110XV60C | R-410A | - - - | - - - | - - - | 45000 | 14.3 | 12 | No | 214627142 | North | USA | No
ML14XC1-048-230A** | CK40CT-48C-0+TDR | SL297UH080NV48C | R-410A | - - - | - - - | - - - | 45500 | 13.8 | 12 | No | 214627143 | North | USA,Canada | No
ML14XC1-048-230A** | CK40CT-48C-0+TDR | SL297UH080NV60C | R-410A | - - - | - - - | - - - | 45000 | 13.8 | 11.7 | No | 214627144 | North | USA,Canada | No
ML14XC1-048-230A** | CK40CT-48C-0+TDR | SLP99UH090XV48C | R-410A | - - - | - - - | - - - | 45000 | 13.8 | 11.7 | No | 214627146 | North | USA,Canada | No
ML14XC1-048-230A** | CK40CT-48C-0+TDR | SLP99UH090XV60C | R-410A | - - - | - - - | - - - | 45000 | 13.8 | 11.7 | No | 214627147 | North | USA,Canada | No
ML14XC1-048-230A** | CK40CT-48C-0+TDR | SLP99UH110XV60C | R-410A | - - - | - - - | - - - | 45500 | 13.8 | 11.7 | No | 214627148 | North | USA,Canada | No
ML14XC1-048-230A** | CK40CT-49C-0+TDR | - - - | R-410A | - - - | - - - | - - - | 45000 | 13.4 | 11.2 | No | 214627150 | North | USA,Canada | No
ML14XC1-048-230A** | CK40CT-49C-0+TDR | EL180UH100NE60C | R-410A | - - - | - - - | - - - | 46000 | 13.8 | 11.7 | No | 214627151 | North | USA | No
ML14XC1-048-230A** | CK40CT-49C-0+TDR | EL195UH100NE60C | R-410A | - - - | - - - | - - - | 45000 | 14.4 | 12 | No | 214627153 | North | USA,Canada | No
ML14XC1-048-230A** | CK40CT-49C-0+TDR | EL196UH090XE48C | R-410A | - - - | - - - | - - - | 45000 | 14.4 | 12.2 | No | 214627154 | North | USA,Canada | No
ML14XC1-048-230A** | CK40CT-49C-0+TDR | EL196UH110XE60C | R-410A | - - - | - - - | - - - | 45500 | 14.4 | 12.2 | No | 214627155 | North | USA,Canada | No
ML14XC1-048-230A** | CK40CT-49C-0+TDR | EL280UH110E48C | R-410A | - - - | - - - | - - - | 46000 | 14.7 | 12.2 | No | 214627157 | North | USA | No
ML14XC1-048-230A** | CK40CT-49C-0+TDR | EL280UH110E60C | R-410A | - - - | - - - | - - - | 45500 | 14.7 | 12.2 | No | 214627158 | North | USA | No
ML14XC1-048-230A** | CK40CT-49C-0+TDR | EL280UH110XE60C | R-410A | - - - | - - - | - - - | 45500 | 14.7 | 12.2 | No | 214627160 | North | USA | No
ML14XC1-048-230A** | CK40CT-49C-0+TDR | EL297UH090XE48C | R-410A | - - - | - - - | - - - | 45000 | 14.4 | 12.2 | No | 214627161 | North | USA,Canada | No
ML14XC1-048-230A** | CK40CT-49C-0+TDR | EL297UH090XV48C | R-410A | - - - | - - - | - - - | 46000 | 13.8 | 12 | No | 214627162 | North | USA,Canada | No
ML14XC1-048-230A** | CK40CT-49C-0+TDR | EL297UH090XV60C | R-410A | - - - | - - - | - - - | 46000 | 13.8 | 12 | No | 214627164 | North | USA,Canada | No
ML14XC1-048-230A** | CK40CT-49C-0+TDR | EL297UH110XE60C | R-410A | - - - | - - - | - - - | 45000 | 14.4 | 12.2 | No | 214627165 | North | USA,Canada | No
ML14XC1-048-230A** | CK40CT-49C-0+TDR | EL297UH110XV48C | R-410A | - - - | - - - | - - - | 46000 | 14.3 | 12 | No | 214627167 | North | USA,Canada | No
ML14XC1-048-230A** | CK40CT-49C-0+TDR | EL297UH110XV60C | R-410A | - - - | - - - | - - - | 46000 | 13.8 | 12 | No | 214627168 | North | USA,Canada | No
ML14XC1-048-230A** | CK40CT-49C-0+TDR | ML180UH090E60C | R-410A | - - - | - - - | - - - | 45500 | 14.7 | 12.2 | No | 214627170 | North | USA | No
ML14XC1-048-230A** | CK40CT-49C-0+TDR | ML180UH110E60C | R-410A | - - - | - - - | - - - | 46000 | 14.4 | 12.2 | No | 214627171 | North | USA | No
ML14XC1-048-230A** | CK40CT-49C-0+TDR | ML180UH110V60C | R-410A | - - - | - - - | - - - | 46500 | 14.7 | 12.2 | No | 214627172 | North | USA | No
ML14XC1-048-230A** | CK40CT-49C-0+TDR | ML180UH110XE60C | R-410A | - - - | - - - | - - - | 46000 | 14.4 | 12.2 | No | 214627173 | North | USA | No
ML14XC1-048-230A** | CK40CT-49C-0+TDR | ML193UH090XE48C | R-410A | - - - | - - - | - - - | 45500 | 14.4 | 12.2 | No | 214627174 | North | USA | No
ML14XC1-048-230A** | CK40CT-49C-0+TDR | ML193UH110XE48C | R-410A | - - - | - - - | - - - | 45500 | 14.4 | 12.2 | No | 214627175 | North | USA | No
ML14XC1-048-230A** | CK40CT-49C-0+TDR | ML193UH110XE60C | R-410A | - - - | - - - | - - - | 45000 | 14.7 | 12.2 | No | 214627177 | North | USA | No
ML14XC1-048-230A** | CK40CT-49C-0+TDR | ML196UH090XE48C | R-410A | - - - | - - - | - - - | 45000 | 14.4 | 12.2 | No | 214627178 | North | USA,Canada | No
ML14XC1-048-230A** | CK40CT-49C-0+TDR | ML196UH110XE60C | R-410A | - - - | - - - | - - - | 45500 | 14.4 | 12.2 | No | 214627179 | North | USA,Canada | No
ML14XC1-048-230A** | CK40CT-49C-0+TDR | ML296UH090XV48C | R-410A | - - - | - - - | - - - | 46500 | 14.3 | 12 | No | 214627181 | North | USA,Canada | No
ML14XC1-048-230A** | CK40CT-49C-0+TDR | ML296UH110XV60C | R-410A | - - - | - - - | - - - | 46500 | 14.4 | 12.2 | No | 214627182 | North | USA,Canada | No
ML14XC1-048-230A** | CK40CT-49C-0+TDR | SL280UH080NV60C | R-410A | - - - | - - - | - - - | 46500 | 14.4 | 12.2 | No | 214627183 | North | USA | No
ML14XC1-048-230A** | CK40CT-49C-0+TDR | SL280UH090V60C | R-410A | - - - | - - - | - - - | 46000 | 14.4 | 12.2 | No | 214627185 | North | USA | No
ML14XC1-048-230A** | CK40CT-49C-0+TDR | SL280UH090XV60C | R-410A | - - - | - - - | - - - | 46000 | 14.4 | 12.2 | No | 214627186 | North | USA | No
ML14XC1-048-230A** | CK40CT-49C-0+TDR | SL280UH100NV60C | R-410A | - - - | - - - | - - - | 46000 | 14.4 | 12.2 | No | 214627187 | North | USA | No
ML14XC1-048-230A** | CK40CT-49C-0+TDR | SL280UH110V60C | R-410A | - - - | - - - | - - - | 46000 | 14.4 | 12.2 | No | 214627189 | North | USA | No
ML14XC1-048-230A** | CK40CT-49C-0+TDR | SL280UH110XV60C | R-410A | - - - | - - - | - - - | 46000 | 14.4 | 12.2 | No | 214627190 | North | USA | No
ML14XC1-048-230A** | CK40CT-49C-0+TDR | SL297UH080NV48C | R-410A | - - - | - - - | - - - | 46000 | 14.3 | 12 | No | 214627192 | North | USA,Canada | No
ML14XC1-048-230A** | CK40CT-49C-0+TDR | SL297UH080NV60C | R-410A | - - - | - - - | - - - | 46000 | 14.3 | 12 | No | 214627194 | North | USA,Canada | No
ML14XC1-048-230A** | CK40CT-49C-0+TDR | SLP99UH090XV48C | R-410A | - - - | - - - | - - - | 46000 | 13.8 | 12 | No | 214627195 | North | USA,Canada | No
ML14XC1-048-230A** | CK40CT-49C-0+TDR | SLP99UH090XV60C | R-410A | - - - | - - - | - - - | 46000 | 13.8 | 12 | No | 214627196 | North | USA,Canada | No
ML14XC1-048-230A** | CK40CT-49C-0+TDR | SLP99UH110XV60C | R-410A | - - - | - - - | - - - | 46000 | 13.8 | 11.7 | No | 214627198 | North | USA,Canada | No
ML14XC1-048-230A** | CK40CT-50/60C-0+TDR | EL180UH100NE60C | R-410A | - - - | - - - | - - - | 44500 | 13.5 | 11.5 | No | 214627199 | North | USA | No
ML14XC1-048-230A** | CK40CT-50/60C-0+TDR | EL196UH110XE60C | R-410A | - - - | - - - | - - - | 44500 | 14.3 | 12 | No | 214627201 | North | USA,Canada | No
ML14XC1-048-230A** | CK40CT-50/60C-0+TDR | EL280UH110E48C | R-410A | - - - | - - - | - - - | 44500 | 14.3 | 12 | No | 214627202 | North | USA | No
ML14XC1-048-230A** | CK40CT-50/60C-0+TDR | EL280UH110E60C | R-410A | - - - | - - - | - - - | 44500 | 14.4 | 12 | No | 214627203 | North | USA | No
ML14XC1-048-230A** | CK40CT-50/60C-0+TDR | EL280UH110XE60C | R-410A | - - - | - - - | - - - | 44500 | 14.4 | 12 | No | 214627205 | North | USA | No
ML14XC1-048-230A** | CK40CT-50/60C-0+TDR | EL297UH090XV48C | R-410A | - - - | - - - | - - - | 45000 | 13.8 | 11.7 | No | 214627206 | North | USA,Canada | No
ML14XC1-048-230A** | CK40CT-50/60C-0+TDR | EL297UH090XV60C | R-410A | - - - | - - - | - - - | 45000 | 13.8 | 11.7 | No | 214627208 | North | USA,Canada | No
ML14XC1-048-230A** | CK40CT-50/60C-0+TDR | EL297UH110XV60C | R-410A | - - - | - - - | - - - | 45000 | 13.8 | 11.7 | No | 214627209 | North | USA,Canada | No
ML14XC1-048-230A** | CK40CT-50/60C-0+TDR | ML180UH090E60C | R-410A | - - - | - - - | - - - | 44500 | 14.4 | 12.2 | No | 214627210 | North | USA | No
ML14XC1-048-230A** | CK40CT-50/60C-0+TDR | ML180UH110E60C | R-410A | - - - | - - - | - - - | 45000 | 13.8 | 11.7 | No | 214627211 | North | USA | No
ML14XC1-048-230A** | CK40CT-50/60C-0+TDR | ML180UH110V60C | R-410A | - - - | - - - | - - - | 45500 | 14.3 | 12 | No | 214627213 | North | USA | No
ML14XC1-048-230A** | CK40CT-50/60C-0+TDR | ML180UH110XE60C | R-410A | - - - | - - - | - - - | 45000 | 13.8 | 11.7 | No | 214627214 | North | USA | No
ML14XC1-048-230A** | CK40CT-50/60C-0+TDR | ML193UH110XE48C | R-410A | - - - | - - - | - - - | 44500 | 14.3 | 12 | No | 214627216 | North | USA | No
ML14XC1-048-230A** | CK40CT-50/60C-0+TDR | ML196UH110XE60C | R-410A | - - - | - - - | - - - | 44500 | 14.3 | 12 | No | 214627217 | North | USA,Canada | No
ML14XC1-048-230A** | CK40CT-50/60C-0+TDR | ML296UH090XV48C | R-410A | - - - | - - - | - - - | 45000 | 13.8 | 11.5 | No | 214627218 | North | USA,Canada | No
ML14XC1-048-230A** | CK40CT-50/60C-0+TDR | ML296UH110XV60C | R-410A | - - - | - - - | - - - | 45000 | 13.8 | 11.7 | No | 214627220 | North | USA,Canada | No
ML14XC1-048-230A** | CK40CT-50/60C-0+TDR | SL280UH080NV60C | R-410A | - - - | - - - | - - - | 45000 | 13.8 | 11.7 | No | 214627221 | North | USA | No
ML14XC1-048-230A** | CK40CT-50/60C-0+TDR | SL280UH090V60C | R-410A | - - - | - - - | - - - | 45000 | 13.8 | 11.7 | No | 214627222 | North | USA | No
ML14XC1-048-230A** | CK40CT-50/60C-0+TDR | SL280UH090XV60C | R-410A | - - - | - - - | - - - | 45000 | 13.8 | 11.7 | No | 214627223 | North | USA | No
ML14XC1-048-230A** | CK40CT-50/60C-0+TDR | SL280UH100NV60C | R-410A | - - - | - - - | - - - | 45000 | 13.8 | 11.7 | No | 214627225 | North | USA | No
ML14XC1-048-230A** | CK40CT-50/60C-0+TDR | SL280UH110V60C | R-410A | - - - | - - - | - - - | 45000 | 13.8 | 11.7 | No | 214627226 | North | USA | No
ML14XC1-048-230A** | CK40CT-50/60C-0+TDR | SL280UH110XV60C | R-410A | - - - | - - - | - - - | 45000 | 13.8 | 11.7 | No | 214627227 | North | USA | No
ML14XC1-048-230A** | CK40CT-50/60C-0+TDR | SL297UH080NV48C | R-410A | - - - | - - - | - - - | 45000 | 13.8 | 11.7 | No | 214627229 | North | USA,Canada | No
ML14XC1-048-230A** | CK40CT-50/60C-0+TDR | SL297UH080NV60C | R-410A | - - - | - - - | - - - | 45000 | 13.8 | 11.7 | No | 214627230 | North | USA,Canada | No
ML14XC1-048-230A** | CK40CT-50/60C-0+TDR | SLP99UH090XV48C | R-410A | - - - | - - - | - - - | 45000 | 13.8 | 11.7 | No | 214627231 | North | USA,Canada | No
ML14XC1-048-230A** | CK40CT-50/60C-0+TDR | SLP99UH090XV60C | R-410A | - - - | - - - | - - - | 45000 | 13.8 | 11.7 | No | 214627233 | North | USA,Canada | No
ML14XC1-048-230A** | CK40CT-50/60C-0+TDR | SLP99UH110XV60C | R-410A | - - - | - - - | - - - | 45000 | 13.5 | 11.5 | No | 214627234 | North | USA,Canada | No
ML14XC1-048-230A** | CK40CT-60C-0+TDR | - - - | R-410A | - - - | - - - | - - - | 45500 | 13.4 | 11.5 | No | 214627236 | North | USA,Canada | No
ML14XC1-048-230A** | CK40CT-60C-0+TDR | EL180UH100NE60C | R-410A | - - - | - - - | - - - | 46500 | 14.3 | 12 | No | 214627237 | North | USA | No
ML14XC1-048-230A** | CK40CT-60C-0+TDR | EL195UH100NE60C | R-410A | - - - | - - - | - - - | 45500 | 14.7 | 12.2 | No | 214627239 | North | USA,Canada | No
ML14XC1-048-230A** | CK40CT-60C-0+TDR | EL196UH090XE48C | R-410A | - - - | - - - | - - - | 45500 | 14.7 | 12.2 | No | 214627240 | North | USA,Canada | No
ML14XC1-048-230A** | CK40CT-60C-0+TDR | EL196UH110XE60C | R-410A | - - - | - - - | - - - | 46000 | 14.7 | 12.2 | No | 214627242 | North | USA,Canada | No
ML14XC1-048-230A** | CK40CT-60C-0+TDR | EL280UH110E48C | R-410A | - - - | - - - | - - - | 46500 | 14.7 | 12.2 | No | 214627243 | North | USA | No
ML14XC1-048-230A** | CK40CT-60C-0+TDR | EL280UH110E60C | R-410A | - - - | - - - | - - - | 46500 | 14.7 | 12.2 | No | 214627245 | North | USA | No
ML14XC1-048-230A** | CK40CT-60C-0+TDR | EL280UH110XE60C | R-410A | - - - | - - - | - - - | 46500 | 14.7 | 12.2 | No | 214627246 | North | USA | No
ML14XC1-048-230A** | CK40CT-60C-0+TDR | EL297UH090XE48C | R-410A | - - - | - - - | - - - | 45500 | 14.7 | 12.2 | No | 214627248 | North | USA,Canada | No
ML14XC1-048-230A** | CK40CT-60C-0+TDR | EL297UH090XV48C | R-410A | - - - | - - - | - - - | 46500 | 14.4 | 12 | No | 214627249 | North | USA,Canada | No
ML14XC1-048-230A** | CK40CT-60C-0+TDR | EL297UH090XV60C | R-410A | - - - | - - - | - - - | 46500 | 14.4 | 12 | No | 214627250 | North | USA,Canada | No
ML14XC1-048-230A** | CK40CT-60C-0+TDR | EL297UH110XE60C | R-410A | - - - | - - - | - - - | 45500 | 14.7 | 12.2 | No | 214627251 | North | USA,Canada | No
ML14XC1-048-230A** | CK40CT-60C-0+TDR | EL297UH110XV48C | R-410A | - - - | - - - | - - - | 46500 | 14.4 | 12.2 | No | 214627253 | North | USA,Canada | No
ML14XC1-048-230A** | CK40CT-60C-0+TDR | EL297UH110XV60C | R-410A | - - - | - - - | - - - | 46500 | 14.4 | 12 | No | 214627254 | North | USA,Canada | No
ML14XC1-048-230A** | CK40CT-60C-0+TDR | ML180UH090E60C | R-410A | - - - | - - - | - - - | 46000 | 14.7 | 12.2 | No | 214627256 | North | USA | No
ML14XC1-048-230A** | CK40CT-60C-0+TDR | ML180UH110E60C | R-410A | - - - | - - - | - - - | 46500 | 14.7 | 12.2 | No | 214627257 | North | USA | No
ML14XC1-048-230A** | CK40CT-60C-0+TDR | ML180UH110V60C | R-410A | - - - | - - - | - - - | 47000 | 14.7 | 12.2 | No | 214627258 | North | USA | No
ML14XC1-048-230A** | CK40CT-60C-0+TDR | ML180UH110XE60C | R-410A | - - - | - - - | - - - | 46500 | 14.7 | 12.2 | No | 214627260 | North | USA | No
ML14XC1-048-230A** | CK40CT-60C-0+TDR | ML193UH090XE48C | R-410A | - - - | - - - | - - - | 46000 | 14.4 | 12.2 | No | 214627262 | North | USA | No
ML14XC1-048-230A** | CK40CT-60C-0+TDR | ML193UH110XE48C | R-410A | - - - | - - - | - - - | 46000 | 14.7 | 12.2 | No | 214627263 | North | USA | No
ML14XC1-048-230A** | CK40CT-60C-0+TDR | ML196UH090XE48C | R-410A | - - - | - - - | - - - | 45500 | 14.7 | 12.2 | No | 214627265 | North | USA,Canada | No
ML14XC1-048-230A** | CK40CT-60C-0+TDR | ML196UH110XE60C | R-410A | - - - | - - - | - - - | 46000 | 14.7 | 12.2 | No | 214627266 | North | USA,Canada | No
ML14XC1-048-230A** | CK40CT-60C-0+TDR | ML296UH090XV48C | R-410A | - - - | - - - | - - - | 47000 | 14.4 | 12.2 | No | 214627267 | North | USA,Canada | No
ML14XC1-048-230A** | CK40CT-60C-0+TDR | ML296UH110XV60C | R-410A | - - - | - - - | - - - | 47000 | 14.7 | 12.2 | No | 214627269 | North | USA,Canada | No
ML14XC1-048-230A** | CK40CT-60C-0+TDR | SL280UH080NV60C | R-410A | - - - | - - - | - - - | 47000 | 14.7 | 12.2 | No | 214627270 | North | USA | No
ML14XC1-048-230A** | CK40CT-60C-0+TDR | SL280UH090V60C | R-410A | - - - | - - - | - - - | 46500 | 14.7 | 12.2 | No | 214627272 | North | USA | No
ML14XC1-048-230A** | CK40CT-60C-0+TDR | SL280UH090XV60C | R-410A | - - - | - - - | - - - | 46500 | 14.7 | 12.2 | No | 214627273 | North | USA | No
ML14XC1-048-230A** | CK40CT-60C-0+TDR | SL280UH100NV60C | R-410A | - - - | - - - | - - - | 46500 | 14.7 | 12.2 | No | 214627275 | North | USA | No
ML14XC1-048-230A** | CK40CT-60C-0+TDR | SL280UH110V60C | R-410A | - - - | - - - | - - - | 46500 | 14.7 | 12.2 | No | 214627276 | North | USA | No
ML14XC1-048-230A** | CK40CT-60C-0+TDR | SL280UH110XV60C | R-410A | - - - | - - - | - - - | 46500 | 14.7 | 12.2 | No | 214627278 | North | USA | No
ML14XC1-048-230A** | CK40CT-60C-0+TDR | SL297UH080NV48C | R-410A | - - - | - - - | - - - | 46500 | 14.4 | 12.2 | No | 214627279 | North | USA,Canada | No
ML14XC1-048-230A** | CK40CT-60C-0+TDR | SL297UH080NV60C | R-410A | - - - | - - - | - - - | 46500 | 14.4 | 12.2 | No | 214627281 | North | USA,Canada | No
ML14XC1-048-230A** | CK40CT-60C-0+TDR | SLP99UH090XV48C | R-410A | - - - | - - - | - - - | 46500 | 14.4 | 12 | No | 214627282 | North | USA,Canada | No
ML14XC1-048-230A** | CK40CT-60C-0+TDR | SLP99UH090XV60C | R-410A | - - - | - - - | - - - | 46500 | 14.4 | 12 | No | 214627283 | North | USA,Canada | No
ML14XC1-048-230A** | CK40CT-60C-0+TDR | SLP99UH110XV60C | R-410A | - - - | - - - | - - - | 46500 | 14.4 | 12 | No | 214627285 | North | USA,Canada | No
ML14XC1-048-230A** | CK40CT-60D-0+TDR | - - - | R-410A | - - - | - - - | - - - | 45500 | 13.4 | 11.5 | No | 214627286 | North | USA,Canada | No
ML14XC1-048-230A** | CK40CT-60D-0+TDR | EL297UH110XV60C | R-410A | - - - | - - - | - - - | 46500 | 14.4 | 12.2 | No | 214627288 | North | USA,Canada | No
ML14XC1-048-230A** | CK40CT-60D-0+TDR | EL297UH135XE60D | R-410A | - - - | - - - | - - - | 45500 | 14.4 | 12.2 | No | 214627290 | North | USA,Canada | No
ML14XC1-048-230A** | CK40CT-60D-0+TDR | EL297UH135XV60D | R-410A | - - - | - - - | - - - | 46500 | 14.4 | 12.2 | No | 214627291 | North | USA,Canada | No
ML14XC1-048-230A** | CK40CT-60D-0+TDR | ML180UH135E60D | R-410A | - - - | - - - | - - - | 45000 | 14.7 | 12.2 | No | 214627292 | North | USA | No
ML14XC1-048-230A** | CK40CT-60D-0+TDR | ML196UH135XE60D | R-410A | - - - | - - - | - - - | 46000 | 14.4 | 12.2 | No | 214627294 | North | USA,Canada | No
ML14XC1-048-230A** | CK40CT-60D-0+TDR | SL280UH135V60D | R-410A | - - - | - - - | - - - | 46500 | 14.4 | 12.2 | No | 214627295 | North | USA | No
ML14XC1-048-230A** | CK40CT-60D-0+TDR | SLP99UH135XV60D | R-410A | - - - | - - - | - - - | 46500 | 14.4 | 12.2 | No | 214627297 | North | USA,Canada | No
ML14XC1-048-230A** | CK40DT-48C-0+TDR | ML180DF110E60C | R-410A | - - - | - - - | - - - | 45000 | 13.8 | 11.5 | No | 214627298 | North | USA | No
ML14XC1-048-230A** | CK40DT-48C-0+TDR | ML196DF110XE60C | R-410A | - - - | - - - | - - - | 44500 | 13.8 | 11.5 | No | 214627300 | North | USA | No
ML14XC1-048-230A** | CK40DT-48C-0+TDR | SL280DF090V60C | R-410A | - - - | - - - | - - - | 45000 | 13.8 | 11.5 | No | 214627301 | North | USA | No
ML14XC1-048-230A** | CK40DT-48C-0+TDR | SL280DF110V60C | R-410A | - - - | - - - | - - - | 45000 | 13.8 | 11.5 | No | 214627303 | North | USA | No
ML14XC1-048-230A** | CK40DT-50/60C-0+TDR | EL297DF090XV60C | R-410A | - - - | - - - | - - - | 45000 | 13.5 | 11.2 | No | 214627304 | North | USA | No
ML14XC1-048-230A** | CK40DT-50/60C-0+TDR | EL297DF110XV60C | R-410A | - - - | - - - | - - - | 45000 | 13.8 | 11.5 | No | 214627305 | North | USA | No
ML14XC1-048-230A** | CK40DT-50/60C-0+TDR | ML180DF090E48B | R-410A | - - - | - - - | - - - | 45000 | 14.4 | 12 | No | 214627307 | North | USA | No
ML14XC1-048-230A** | CK40DT-50/60C-0+TDR | ML180DF110E60C | R-410A | - - - | - - - | - - - | 46000 | 14.4 | 12 | No | 214627308 | North | USA | No
ML14XC1-048-230A** | CK40DT-50/60C-0+TDR | ML193DF090XE48C | R-410A | - - - | - - - | - - - | 44500 | 13.8 | 11.7 | No | 214627310 | North | USA | No
ML14XC1-048-230A** | CK40DT-50/60C-0+TDR | ML196DF090XE48C | R-410A | - - - | - - - | - - - | 44500 | 14.3 | 12 | No | 214627311 | North | USA | No
ML14XC1-048-230A** | CK40DT-50/60C-0+TDR | ML196DF110XE60C | R-410A | - - - | - - - | - - - | 45000 | 13.8 | 11.5 | No | 214627313 | North | USA | No
ML14XC1-048-230A** | CK40DT-50/60C-0+TDR | ML296DF090XV60C | R-410A | - - - | - - - | - - - | 45500 | 13.5 | 11.5 | No | 214627314 | North | USA | No
ML14XC1-048-230A** | CK40DT-50/60C-0+TDR | SL280DF080NV60C | R-410A | - - - | - - - | - - - | 45000 | 13.8 | 11.5 | No | 214627316 | North | USA | No
ML14XC1-048-230A** | CK40DT-50/60C-0+TDR | SL280DF090V60C | R-410A | - - - | - - - | - - - | 45500 | 13.8 | 11.5 | No | 214627318 | North | USA | No
ML14XC1-048-230A** | CK40DT-50/60C-0+TDR | SL280DF110V60C | R-410A | - - - | - - - | - - - | 45500 | 13.8 | 11.7 | No | 214627319 | North | USA | No
ML14XC1-048-230A** | CK40DT-50/60C-0+TDR | SLP99DF090XV48C | R-410A | - - - | - - - | - - - | 45000 | 13.5 | 11 | No | 214627321 | North | USA | No
ML14XC1-048-230A** | CK40DT-50/60C-0+TDR | SLP99DF090XV60C | R-410A | - - - | - - - | - - - | 45000 | 13.5 | 11.2 | No | 214627322 | North | USA | No
ML14XC1-048-230A** | CK40DT-50/60C-0+TDR | SLP99DF110XV60C | R-410A | - - - | - - - | - - - | 45000 | 13.8 | 11.5 | No | 214627324 | North | USA | No
ML14XC1-048-230A** | CK40DT-60D-0+TDR | ML196DF110XE60C | R-410A | - - - | - - - | - - - | 45000 | 13.8 | 11.5 | No | 214627325 | North | USA | No
ML14XC1-048-230A** | CK40HT-42B-0+TDR | ML180UH090E48B | R-410A | - - - | - - - | - - - | 45500 | 14.7 | 12.2 | No | 214627327 | North | USA | No
ML14XC1-048-230A** | CK40HT-42B-0+TDR | ML180UH090XE48B | R-410A | - - - | - - - | - - - | 45500 | 14.7 | 12.2 | No | 214627328 | North | USA | No
ML14XC1-048-230A** | CK40HT-42C-0+TDR | EL180UH100NE60C | R-410A | - - - | - - - | - - - | 45000 | 13.8 | 11.5 | No | 214627330 | North | USA | No
ML14XC1-048-230A** | CK40HT-42C-0+TDR | EL195UH100NE60C | R-410A | - - - | - - - | - - - | 44500 | 14.3 | 12 | No | 214627332 | North | USA,Canada | No
ML14XC1-048-230A** | CK40HT-42C-0+TDR | EL196UH110XE60C | R-410A | - - - | - - - | - - - | 45000 | 14.4 | 12.2 | No | 214627333 | North | USA,Canada | No
ML14XC1-048-230A** | CK40HT-42C-0+TDR | EL280UH110E48C | R-410A | - - - | - - - | - - - | 45000 | 14.4 | 12 | No | 214627335 | North | USA | No
ML14XC1-048-230A** | CK40HT-42C-0+TDR | EL280UH110E60C | R-410A | - - - | - - - | - - - | 45000 | 14.4 | 12.2 | No | 214627336 | North | USA | No
ML14XC1-048-230A** | CK40HT-42C-0+TDR | EL280UH110XE60C | R-410A | - - - | - - - | - - - | 45000 | 14.4 | 12.2 | No | 214627338 | North | USA | No
ML14XC1-048-230A** | CK40HT-42C-0+TDR | EL297UH090XV48C | R-410A | - - - | - - - | - - - | 45000 | 13.8 | 11.7 | No | 214627339 | North | USA,Canada | No
ML14XC1-048-230A** | CK40HT-42C-0+TDR | EL297UH090XV60C | R-410A | - - - | - - - | - - - | 45000 | 13.8 | 11.7 | No | 214627341 | North | USA,Canada | No
ML14XC1-048-230A** | CK40HT-42C-0+TDR | EL297UH110XE60C | R-410A | - - - | - - - | - - - | 44500 | 14.3 | 12 | No | 214627343 | North | USA,Canada | No
ML14XC1-048-230A** | CK40HT-42C-0+TDR | EL297UH110XV48C | R-410A | - - - | - - - | - - - | 45000 | 13.8 | 11.7 | No | 214627344 | North | USA,Canada | No
ML14XC1-048-230A** | CK40HT-42C-0+TDR | EL297UH110XV60C | R-410A | - - - | - - - | - - - | 45000 | 13.8 | 11.7 | No | 214627346 | North | USA,Canada | No
ML14XC1-048-230A** | CK40HT-42C-0+TDR | ML180UH090E60C | R-410A | - - - | - - - | - - - | 44500 | 14.4 | 12.2 | No | 214627347 | North | USA | No
ML14XC1-048-230A** | CK40HT-42C-0+TDR | ML180UH110E60C | R-410A | - - - | - - - | - - - | 45500 | 13.8 | 12 | No | 214627349 | North | USA | No
ML14XC1-048-230A** | CK40HT-42C-0+TDR | ML180UH110V60C | R-410A | - - - | - - - | - - - | 45500 | 14.4 | 12 | No | 214627351 | North | USA | No
ML14XC1-048-230A** | CK40HT-42C-0+TDR | ML180UH110XE60C | R-410A | - - - | - - - | - - - | 45500 | 13.8 | 12 | No | 214627352 | North | USA | No
ML14XC1-048-230A** | CK40HT-42C-0+TDR | ML193UH110XE48C | R-410A | - - - | - - - | - - - | 45000 | 14.4 | 12 | No | 214627354 | North | USA | No
ML14XC1-048-230A** | CK40HT-42C-0+TDR | ML193UH110XE60C | R-410A | - - - | - - - | - - - | 45000 | 13.8 | 11.7 | No | 214627355 | North | USA | No
ML14XC1-048-230A** | CK40HT-42C-0+TDR | ML196UH110XE60C | R-410A | - - - | - - - | - - - | 45000 | 14.4 | 12.2 | No | 214627357 | North | USA,Canada | No
ML14XC1-048-230A** | CK40HT-42C-0+TDR | ML296UH090XV48C | R-410A | - - - | - - - | - - - | 45500 | 13.8 | 11.7 | No | 214627358 | North | USA,Canada | No
ML14XC1-048-230A** | CK40HT-42C-0+TDR | ML296UH110XV60C | R-410A | - - - | - - - | - - - | 45500 | 14.3 | 12 | No | 214627360 | North | USA,Canada | No
ML14XC1-048-230A** | CK40HT-42C-0+TDR | SL280UH080NV60C | R-410A | - - - | - - - | - - - | 45500 | 13.8 | 11.7 | No | 214627361 | North | USA | No
ML14XC1-048-230A** | CK40HT-42C-0+TDR | SL280UH090V60C | R-410A | - - - | - - - | - - - | 45500 | 13.8 | 12 | No | 214627363 | North | USA | No
ML14XC1-048-230A** | CK40HT-42C-0+TDR | SL280UH090XV60C | R-410A | - - - | - - - | - - - | 45500 | 13.8 | 12 | No | 214627364 | North | USA | No
ML14XC1-048-230A** | CK40HT-42C-0+TDR | SL280UH100NV60C | R-410A | - - - | - - - | - - - | 45500 | 14.3 | 12 | No | 214627366 | North | USA | No
ML14XC1-048-230A** | CK40HT-42C-0+TDR | SL280UH110V60C | R-410A | - - - | - - - | - - - | 45500 | 13.8 | 12 | No | 214627368 | North | USA | No
ML14XC1-048-230A** | CK40HT-42C-0+TDR | SL280UH110XV60C | R-410A | - - - | - - - | - - - | 45500 | 13.8 | 12 | No | 214627369 | North | USA | No
ML14XC1-048-230A** | CK40HT-42C-0+TDR | SL297UH080NV48C | R-410A | - - - | - - - | - - - | 45500 | 13.8 | 11.7 | No | 214627371 | North | USA,Canada | No
ML14XC1-048-230A** | CK40HT-42C-0+TDR | SL297UH080NV60C | R-410A | - - - | - - - | - - - | 45500 | 13.8 | 11.7 | No | 214627372 | North | USA,Canada | No
ML14XC1-048-230A** | CK40HT-42C-0+TDR | SLP99UH090XV48C | R-410A | - - - | - - - | - - - | 45000 | 13.8 | 11.7 | No | 214627374 | North | USA,Canada | No
ML14XC1-048-230A** | CK40HT-42C-0+TDR | SLP99UH090XV60C | R-410A | - - - | - - - | - - - | 45000 | 13.8 | 11.7 | No | 214627375 | North | USA,Canada | No
ML14XC1-048-230A** | CK40HT-42C-0+TDR | SLP99UH110XV60C | R-410A | - - - | - - - | - - - | 45500 | 13.8 | 11.7 | No | 214627377 | North | USA,Canada | No
ML14XC1-048-230A** | CK40HT-48B-0+TDR | ML180UH090E48B | R-410A | - - - | - - - | - - - | 44000 | 14.3 | 12 | No | 214627379 | North | USA | No
ML14XC1-048-230A** | CK40HT-48B-0+TDR | ML180UH090XE48B | R-410A | - - - | - - - | - - - | 44000 | 14.3 | 12 | No | 214627380 | North | USA | No
ML14XC1-048-230A** | CK40HT-48C-0+TDR | EL180UH100NE60C | R-410A | - - - | - - - | - - - | 45000 | 13.5 | 11.5 | No | 214627382 | North | USA | No
ML14XC1-048-230A** | CK40HT-48C-0+TDR | EL196UH110XE60C | R-410A | - - - | - - - | - - - | 44500 | 14.3 | 12 | No | 214627383 | North | USA,Canada | No
ML14XC1-048-230A** | CK40HT-48C-0+TDR | EL280UH110E48C | R-410A | - - - | - - - | - - - | 44500 | 14.3 | 12 | No | 214627385 | North | USA | No
ML14XC1-048-230A** | CK40HT-48C-0+TDR | EL280UH110E60C | R-410A | - - - | - - - | - - - | 44500 | 14.3 | 12 | No | 214627386 | North | USA | No
ML14XC1-048-230A** | CK40HT-48C-0+TDR | EL280UH110XE60C | R-410A | - - - | - - - | - - - | 44500 | 14.3 | 12 | No | 214627388 | North | USA | No
ML14XC1-048-230A** | CK40HT-48C-0+TDR | EL297UH090XV48C | R-410A | - - - | - - - | - - - | 45000 | 13.8 | 11.7 | No | 214627390 | North | USA,Canada | No
ML14XC1-048-230A** | CK40HT-48C-0+TDR | EL297UH090XV60C | R-410A | - - - | - - - | - - - | 45000 | 13.8 | 11.7 | No | 214627391 | North | USA,Canada | No
ML14XC1-048-230A** | CK40HT-48C-0+TDR | EL297UH110XE60C | R-410A | - - - | - - - | - - - | 44500 | 14.3 | 12 | No | 214627393 | North | USA,Canada | No
ML14XC1-048-230A** | CK40HT-48C-0+TDR | EL297UH110XV48C | R-410A | - - - | - - - | - - - | 45000 | 13.8 | 11.7 | No | 214627394 | North | USA,Canada | No
ML14XC1-048-230A** | CK40HT-48C-0+TDR | EL297UH110XV60C | R-410A | - - - | - - - | - - - | 45000 | 13.8 | 11.7 | No | 214627396 | North | USA,Canada | No
ML14XC1-048-230A** | CK40HT-48C-0+TDR | ML180UH090E60C | R-410A | - - - | - - - | - - - | 44500 | 14.4 | 12.2 | No | 214627397 | North | USA | No
ML14XC1-048-230A** | CK40HT-48C-0+TDR | ML180UH110E60C | R-410A | - - - | - - - | - - - | 45000 | 13.8 | 11.7 | No | 214627399 | North | USA | No
ML14XC1-048-230A** | CK40HT-48C-0+TDR | ML180UH110V60C | R-410A | - - - | - - - | - - - | 45500 | 14.3 | 12 | No | 214627400 | North | USA | No
ML14XC1-048-230A** | CK40HT-48C-0+TDR | ML180UH110XE60C | R-410A | - - - | - - - | - - - | 45000 | 13.8 | 11.7 | No | 214627402 | North | USA | No
ML14XC1-048-230A** | CK40HT-48C-0+TDR | ML193UH110XE60C | R-410A | - - - | - - - | - - - | 45000 | 13.8 | 11.7 | No | 214627404 | North | USA | No
ML14XC1-048-230A** | CK40HT-48C-0+TDR | ML196UH110XE60C | R-410A | - - - | - - - | - - - | 44500 | 14.3 | 12 | No | 214627405 | North | USA,Canada | No
ML14XC1-048-230A** | CK40HT-48C-0+TDR | ML296UH090XV48C | R-410A | - - - | - - - | - - - | 45000 | 13.8 | 11.5 | No | 214627407 | North | USA,Canada | No
ML14XC1-048-230A** | CK40HT-48C-0+TDR | ML296UH110XV60C | R-410A | - - - | - - - | - - - | 45500 | 13.8 | 12 | No | 214627408 | North | USA,Canada | No
ML14XC1-048-230A** | CK40HT-48C-0+TDR | SL280UH080NV60C | R-410A | - - - | - - - | - - - | 45500 | 13.8 | 11.7 | No | 214627410 | North | USA | No
ML14XC1-048-230A** | CK40HT-48C-0+TDR | SL280UH090V60C | R-410A | - - - | - - - | - - - | 45000 | 13.8 | 11.7 | No | 214627411 | North | USA | No
ML14XC1-048-230A** | CK40HT-48C-0+TDR | SL280UH090XV60C | R-410A | - - - | - - - | - - - | 45000 | 13.8 | 11.7 | No | 214627413 | North | USA | No
ML14XC1-048-230A** | CK40HT-48C-0+TDR | SL280UH100NV60C | R-410A | - - - | - - - | - - - | 45000 | 13.8 | 11.7 | No | 214627414 | North | USA | No
ML14XC1-048-230A** | CK40HT-48C-0+TDR | SL280UH110V60C | R-410A | - - - | - - - | - - - | 45000 | 13.8 | 11.7 | No | 214627416 | North | USA | No
ML14XC1-048-230A** | CK40HT-48C-0+TDR | SL280UH110XV60C | R-410A | - - - | - - - | - - - | 45000 | 13.8 | 11.7 | No | 214627417 | North | USA | No
ML14XC1-048-230A** | CK40HT-48C-0+TDR | SL297UH080NV48C | R-410A | - - - | - - - | - - - | 45000 | 13.8 | 11.7 | No | 214627419 | North | USA,Canada | No
ML14XC1-048-230A** | CK40HT-48C-0+TDR | SL297UH080NV60C | R-410A | - - - | - - - | - - - | 45000 | 13.8 | 11.7 | No | 214627421 | North | USA,Canada | No
ML14XC1-048-230A** | CK40HT-48C-0+TDR | SLP99UH090XV48C | R-410A | - - - | - - - | - - - | 45000 | 13.8 | 11.7 | No | 214627422 | North | USA,Canada | No
ML14XC1-048-230A** | CK40HT-48C-0+TDR | SLP99UH090XV60C | R-410A | - - - | - - - | - - - | 45000 | 13.8 | 11.7 | No | 214627424 | North | USA,Canada | No
ML14XC1-048-230A** | CK40HT-48C-0+TDR | SLP99UH110XV60C | R-410A | - - - | - - - | - - - | 45000 | 13.8 | 11.5 | No | 214627425 | North | USA,Canada | No
ML14XC1-048-230A** | CK40HT-51/61C-0+TDR | - - - | R-410A | - - - | - - - | - - - | 45000 | 13.5 | 11.2 | No | 214627427 | North | USA,Canada | No
ML14XC1-048-230A** | CK40HT-51/61C-0+TDR | EL180UH100NE60C | R-410A | - - - | - - - | - - - | 45500 | 13.8 | 11.7 | No | 214627428 | North | USA | No
ML14XC1-048-230A** | CK40HT-51/61C-0+TDR | EL195UH100NE60C | R-410A | - - - | - - - | - - - | 45500 | 13.8 | 11.7 | No | 214627430 | North | USA,Canada | No
ML14XC1-048-230A** | CK40HT-51/61C-0+TDR | EL196UH110XE60C | R-410A | - - - | - - - | - - - | 45500 | 14.4 | 12.2 | No | 214627432 | North | USA,Canada | No
ML14XC1-048-230A** | CK40HT-51/61C-0+TDR | EL280UH110E48C | R-410A | - - - | - - - | - - - | 45500 | 14.4 | 12.2 | No | 214627433 | North | USA | No
ML14XC1-048-230A** | CK40HT-51/61C-0+TDR | EL280UH110E60C | R-410A | - - - | - - - | - - - | 45500 | 14.4 | 12.2 | No | 214627435 | North | USA | No
ML14XC1-048-230A** | CK40HT-51/61C-0+TDR | EL280UH110XE60C | R-410A | - - - | - - - | - - - | 45500 | 14.4 | 12.2 | No | 214627436 | North | USA | No
ML14XC1-048-230A** | CK40HT-51/61C-0+TDR | EL297UH090XV48C | R-410A | - - - | - - - | - - - | 46000 | 13.8 | 11.7 | No | 214627438 | North | USA,Canada | No
ML14XC1-048-230A** | CK40HT-51/61C-0+TDR | EL297UH090XV60C | R-410A | - - - | - - - | - - - | 46000 | 13.8 | 11.7 | No | 214627439 | North | USA,Canada | No
ML14XC1-048-230A** | CK40HT-51/61C-0+TDR | EL297UH110XE60C | R-410A | - - - | - - - | - - - | 45000 | 14.4 | 12.2 | No | 214627441 | North | USA,Canada | No
ML14XC1-048-230A** | CK40HT-51/61C-0+TDR | EL297UH110XV48C | R-410A | - - - | - - - | - - - | 46000 | 13.8 | 12 | No | 214627442 | North | USA,Canada | No
ML14XC1-048-230A** | CK40HT-51/61C-0+TDR | EL297UH110XV60C | R-410A | - - - | - - - | - - - | 46000 | 13.8 | 11.7 | No | 214627444 | North | USA,Canada | No
ML14XC1-048-230A** | CK40HT-51/61C-0+TDR | ML180UH090E60C | R-410A | - - - | - - - | - - - | 45500 | 14.7 | 12.2 | No | 214627445 | North | USA | No
ML14XC1-048-230A** | CK40HT-51/61C-0+TDR | ML180UH110E60C | R-410A | - - - | - - - | - - - | 46000 | 14.4 | 12 | No | 214627447 | North | USA | No
ML14XC1-048-230A** | CK40HT-51/61C-0+TDR | ML180UH110V60C | R-410A | - - - | - - - | - - - | 46500 | 14.4 | 12.2 | No | 214627448 | North | USA | No
ML14XC1-048-230A** | CK40HT-51/61C-0+TDR | ML180UH110XE60C | R-410A | - - - | - - - | - - - | 46000 | 14.4 | 12 | No | 214627450 | North | USA | No
ML14XC1-048-230A** | CK40HT-51/61C-0+TDR | ML193UH090XE48C | R-410A | - - - | - - - | - - - | 45500 | 14.4 | 12.2 | No | 214627452 | North | USA | No
ML14XC1-048-230A** | CK40HT-51/61C-0+TDR | ML193UH110XE48C | R-410A | - - - | - - - | - - - | 45500 | 14.4 | 12.2 | No | 214627453 | North | USA | No
ML14XC1-048-230A** | CK40HT-51/61C-0+TDR | ML196UH110XE60C | R-410A | - - - | - - - | - - - | 45500 | 14.4 | 12.2 | No | 214627455 | North | USA,Canada | No
ML14XC1-048-230A** | CK40HT-51/61C-0+TDR | ML296UH090XV48C | R-410A | - - - | - - - | - - - | 46000 | 13.8 | 11.7 | No | 214627456 | North | USA,Canada | No
ML14XC1-048-230A** | CK40HT-51/61C-0+TDR | ML296UH110XV60C | R-410A | - - - | - - - | - - - | 46000 | 14.4 | 12 | No | 214627458 | North | USA,Canada | No
ML14XC1-048-230A** | CK40HT-51/61C-0+TDR | SL280UH080NV60C | R-410A | - - - | - - - | - - - | 46000 | 14.4 | 12 | No | 214627460 | North | USA | No
ML14XC1-048-230A** | CK40HT-51/61C-0+TDR | SL280UH090V60C | R-410A | - - - | - - - | - - - | 46000 | 14.4 | 12 | No | 214627461 | North | USA | No
ML14XC1-048-230A** | CK40HT-51/61C-0+TDR | SL280UH090XV60C | R-410A | - - - | - - - | - - - | 46000 | 14.4 | 12 | No | 214627463 | North | USA | No
ML14XC1-048-230A** | CK40HT-51/61C-0+TDR | SL280UH100NV60C | R-410A | - - - | - - - | - - - | 46000 | 14.4 | 12 | No | 214627464 | North | USA | No
ML14XC1-048-230A** | CK40HT-51/61C-0+TDR | SL280UH110V60C | R-410A | - - - | - - - | - - - | 46000 | 14.4 | 12 | No | 214627466 | North | USA | No
ML14XC1-048-230A** | CK40HT-51/61C-0+TDR | SL280UH110XV60C | R-410A | - - - | - - - | - - - | 46000 | 14.4 | 12 | No | 214627468 | North | USA | No
ML14XC1-048-230A** | CK40HT-51/61C-0+TDR | SL297UH080NV48C | R-410A | - - - | - - - | - - - | 46000 | 13.8 | 12 | No | 214627469 | North | USA,Canada | No
ML14XC1-048-230A** | CK40HT-51/61C-0+TDR | SL297UH080NV60C | R-410A | - - - | - - - | - - - | 46000 | 13.8 | 12 | No | 214627471 | North | USA,Canada | No
ML14XC1-048-230A** | CK40HT-51/61C-0+TDR | SLP99UH090XV48C | R-410A | - - - | - - - | - - - | 46000 | 13.8 | 11.7 | No | 214627472 | North | USA,Canada | No
ML14XC1-048-230A** | CK40HT-51/61C-0+TDR | SLP99UH090XV60C | R-410A | - - - | - - - | - - - | 46000 | 13.8 | 11.7 | No | 214627474 | North | USA,Canada | No
ML14XC1-048-230A** | CK40HT-51/61C-0+TDR | SLP99UH110XV60C | R-410A | - - - | - - - | - - - | 46000 | 13.8 | 11.7 | No | 214627475 | North | USA,Canada | No
ML14XC1-048-230A** | CK40HT-60D-0+TDR | - - - | R-410A | - - - | - - - | - - - | 45000 | 13.4 | 11.2 | No | 214627477 | North | USA,Canada | No
ML14XC1-048-230A** | CK40HT-60D-0+TDR | EL297UH110XV60C | R-410A | - - - | - - - | - - - | 46000 | 14.3 | 12 | No | 214627479 | North | USA,Canada | No
ML14XC1-048-230A** | CK40HT-60D-0+TDR | EL297UH135XE60D | R-410A | - - - | - - - | - - - | 45500 | 14.4 | 12.2 | No | 214627480 | North | USA,Canada | No
ML14XC1-048-230A** | CK40HT-60D-0+TDR | EL297UH135XV60D | R-410A | - - - | - - - | - - - | 46000 | 14.3 | 12 | No | 214627482 | North | USA,Canada | No
ML14XC1-048-230A** | CK40HT-60D-0+TDR | ML180UH135E60D | R-410A | - - - | - - - | - - - | 46000 | 14.3 | 12 | No | 214627483 | North | USA | No
ML14XC1-048-230A** | CK40HT-60D-0+TDR | ML196UH135XE60D | R-410A | - - - | - - - | - - - | 45500 | 14.3 | 12 | No | 214627485 | North | USA,Canada | No
ML14XC1-048-230A** | CK40HT-60D-0+TDR | SL280UH135V60D | R-410A | - - - | - - - | - - - | 46000 | 14.4 | 12 | No | 214627486 | North | USA | No
ML14XC1-048-230A** | CK40HT-60D-0+TDR | SLP99UH135XV60D | R-410A | - - - | - - - | - - - | 46000 | 14.4 | 12 | No | 214627488 | North | USA,Canada | No
ML14XC1-048-230A** | CRX35-48C+TDR | ML180DF110E60C | R-410A | - - - | - - - | - - - | 45000 | 13.8 | 11.5 | No | 213180823 | North | USA | No
ML14XC1-048-230A** | CRX35-48C+TDR | ML196DF110XE60C | R-410A | - - - | - - - | - - - | 44500 | 13.8 | 11.5 | No | 213180824 | North | USA | No
ML14XC1-048-230A** | CRX35-48C+TDR | SL280DF090V60C | R-410A | - - - | - - - | - - - | 45000 | 13.8 | 11.5 | No | 213180825 | North | USA | No
ML14XC1-048-230A** | CRX35-48C+TDR | SL280DF110V60C | R-410A | - - - | - - - | - - - | 45000 | 13.8 | 11.5 | No | 213180826 | North | USA | No
ML14XC1-048-230A** | CRX35-50/60C+TDR | EL297DF090XV60C | R-410A | - - - | - - - | - - - | 45000 | 13.5 | 11.2 | No | 213187082 | North | USA | No
ML14XC1-048-230A** | CRX35-50/60C+TDR | EL297DF110XV60C | R-410A | - - - | - - - | - - - | 45000 | 13.8 | 11.5 | No | 213187083 | North | USA | No
ML14XC1-048-230A** | CRX35-50/60C+TDR | ML180DF090E48B | R-410A | - - - | - - - | - - - | 45000 | 14.4 | 12 | No | 213180830 | North | USA | No
ML14XC1-048-230A** | CRX35-50/60C+TDR | ML180DF110E60C | R-410A | - - - | - - - | - - - | 46000 | 14.4 | 12 | No | 213180831 | North | USA | No
ML14XC1-048-230A** | CRX35-50/60C+TDR | ML193DF090XE48C | R-410A | - - - | - - - | - - - | 44500 | 13.8 | 11.7 | No | 213180832 | North | USA | No
ML14XC1-048-230A** | CRX35-50/60C+TDR | ML196DF090XE48C | R-410A | - - - | - - - | - - - | 44500 | 14.3 | 12 | No | 213180833 | North | USA | No
ML14XC1-048-230A** | CRX35-50/60C+TDR | ML196DF110XE60C | R-410A | - - - | - - - | - - - | 45000 | 13.8 | 11.5 | No | 213180834 | North | USA | No
ML14XC1-048-230A** | CRX35-50/60C+TDR | ML296DF090XV60C | R-410A | - - - | - - - | - - - | 45500 | 13.5 | 11.5 | No | 213180835 | North | USA | No
ML14XC1-048-230A** | CRX35-50/60C+TDR | SL280DF080NV60C | R-410A | - - - | - - - | - - - | 45000 | 13.8 | 11.5 | No | 213180836 | North | USA | No
ML14XC1-048-230A** | CRX35-50/60C+TDR | SL280DF090V60C | R-410A | - - - | - - - | - - - | 45500 | 13.8 | 11.5 | No | 213180837 | North | USA | No
ML14XC1-048-230A** | CRX35-50/60C+TDR | SL280DF110V60C | R-410A | - - - | - - - | - - - | 45500 | 13.8 | 11.7 | No | 213180838 | North | USA | No
ML14XC1-048-230A** | CRX35-50/60C+TDR | SLP99DF090XV48C | R-410A | - - - | - - - | - - - | 45000 | 13.5 | 11 | No | 213180839 | North | USA | No
ML14XC1-048-230A** | CRX35-50/60C+TDR | SLP99DF090XV60C | R-410A | - - - | - - - | - - - | 45000 | 13.5 | 11.2 | No | 213180840 | North | USA | No
ML14XC1-048-230A** | CRX35-50/60C+TDR | SLP99DF110XV60C | R-410A | - - - | - - - | - - - | 45000 | 13.8 | 11.5 | No | 213180841 | North | USA | No
ML14XC1-048-230A** | CRX35-60D+TDR | ML196DF110XE60C | R-410A | - - - | - - - | - - - | 45000 | 13.8 | 11.5 | No | 213180842 | North | USA | No
ML14XC1-048-230A** | CX35-30/36C+TDR | ML180UH110V60C | R-410A | 44000 | 14 | 12.2 | 42500 | 13.5 | 11.5 | No | 204490437 | North | USA | No
ML14XC1-048-230A** | CX35-48B+TDR | EL280UH090E48B | R-410A | 46000 | 14.5 | 12.2 | 45000 | 14.3 | 12 | No | 205104742 | North | USA | No
ML14XC1-048-230A** | CX35-48B+TDR | EL280UH090XE48B | R-410A | 46000 | 14.5 | 12.2 | 45000 | 14.3 | 12 | No | 205104743 | North | USA | No
ML14XC1-048-230A** | CX35-48B+TDR | ML180UH090E48B | R-410A | 46000 | 14.5 | 12.2 | 44500 | 14.4 | 12 | No | 10584567 | North | USA | No
ML14XC1-048-230A** | CX35-48B+TDR | ML180UH090XE48B | R-410A | 46000 | 14.5 | 12.2 | 44500 | 14.4 | 12 | No | 10585890 | North | USA | No
ML14XC1-048-230A** | CX35-48C+TDR | EL180UH100NE60C | R-410A | 46500 | 14.25 | 12.2 | 45000 | 13.8 | 11.7 | No | 202242506 | North | USA | No
ML14XC1-048-230A** | CX35-48C+TDR | EL196UH090XE48C | R-410A | 46000 | 14.5 | 12.2 | 44500 | 14.3 | 12 | No | 201868001 | North | USA,Canada | No
ML14XC1-048-230A** | CX35-48C+TDR | EL196UH110XE60C | R-410A | 46000 | 14.5 | 12.5 | 44500 | 14.4 | 12 | No | 201868003 | North | USA,Canada | No
ML14XC1-048-230A** | CX35-48C+TDR | EL280UH110E48C | R-410A | 46500 | 14.5 | 12.5 | 45000 | 14.4 | 12 | No | 202897025 | North | USA | No
ML14XC1-048-230A** | CX35-48C+TDR | EL280UH110E60C | R-410A | 46000 | 14.5 | 12.5 | 44500 | 14.7 | 12.2 | No | 202897027 | North | USA | No
ML14XC1-048-230A** | CX35-48C+TDR | EL280UH110XE60C | R-410A | 46000 | 14.5 | 12.5 | 44500 | 14.7 | 12.2 | No | 203325465 | North | USA | No
ML14XC1-048-230A** | CX35-48C+TDR | EL297UH090XE48C | R-410A | - - - | - - - | - - - | 44500 | 14.3 | 12 | No | 213500366 | North | USA,Canada | No
ML14XC1-048-230A** | CX35-48C+TDR | EL297UH090XV48C | R-410A | - - - | - - - | - - - | 45000 | 13.8 | 11.7 | No | 213185076 | North | USA,Canada | No
ML14XC1-048-230A** | CX35-48C+TDR | EL297UH090XV60C | R-410A | - - - | - - - | - - - | 45000 | 13.8 | 11.7 | No | 213185077 | North | USA,Canada | No
ML14XC1-048-230A** | CX35-48C+TDR | EL297UH110XE60C | R-410A | - - - | - - - | - - - | 44500 | 14.4 | 12 | No | 213433479 | North | USA,Canada | No
ML14XC1-048-230A** | CX35-48C+TDR | EL297UH110XV48C | R-410A | - - - | - - - | - - - | 45000 | 13.8 | 11.7 | No | 213185078 | North | USA,Canada | No
ML14XC1-048-230A** | CX35-48C+TDR | EL297UH110XV60C | R-410A | - - - | - - - | - - - | 45000 | 13.8 | 11.7 | No | 213182083 | North | USA,Canada | No
ML14XC1-048-230A** | CX35-48C+TDR | ML180UH090E60C | R-410A | 46000 | 14.5 | 12.5 | 45000 | 14.7 | 12.2 | No | 10585226 | North | USA | No
ML14XC1-048-230A** | CX35-48C+TDR | ML180UH110E60C | R-410A | 46000 | 14.5 | 12.5 | 45500 | 14.3 | 12 | No | 10586528 | North | USA | No
ML14XC1-048-230A** | CX35-48C+TDR | ML180UH110V60C | R-410A | 46500 | 14.5 | 12.5 | 45500 | 14.4 | 12.2 | No | 204490438 | North | USA | No
ML14XC1-048-230A** | CX35-48C+TDR | ML180UH110XE60C | R-410A | 46000 | 14.5 | 12.5 | 45500 | 14.3 | 12 | No | 10587194 | North | USA | No
ML14XC1-048-230A** | CX35-48C+TDR | ML193UH110XE48C | R-410A | 46500 | 14.5 | 12.5 | 44500 | 14.4 | 12 | No | 202895822 | North | USA | No
ML14XC1-048-230A** | CX35-48C+TDR | ML193UH110XE60C | R-410A | 47000 | 14.5 | 12.5 | 44500 | 14.4 | 12.2 | No | 204816615 | North | USA | No
ML14XC1-048-230A** | CX35-48C+TDR | ML196UH090XE48C | R-410A | 46000 | 14.5 | 12.2 | 44500 | 14.3 | 12 | No | 204505227 | North | USA,Canada | No
ML14XC1-048-230A** | CX35-48C+TDR | ML196UH110XE60C | R-410A | 46000 | 14.5 | 12.5 | 44500 | 14.4 | 12 | No | 204505228 | North | USA,Canada | No
ML14XC1-048-230A** | CX35-48C+TDR | ML296UH090XV48C | R-410A | 46000 | 14.5 | 12.2 | 45500 | 13.8 | 11.7 | No | 202842003 | North | USA,Canada | No
ML14XC1-048-230A** | CX35-48C+TDR | ML296UH110XV60C | R-410A | 46000 | 14.5 | 12.5 | 45500 | 14.4 | 12 | No | 202850306 | North | USA,Canada | No
ML14XC1-048-230A** | CX35-48C+TDR | SL280UH080NV60C | R-410A | 46500 | 14.5 | 12.5 | 45500 | 14.3 | 12 | No | 10589065 | North | USA | No
ML14XC1-048-230A** | CX35-48C+TDR | SL280UH090V60C | R-410A | 46500 | 14.5 | 12.5 | 45500 | 14.3 | 12 | No | 9145511 | North | USA | No
ML14XC1-048-230A** | CX35-48C+TDR | SL280UH090XV60C | R-410A | 46500 | 14.5 | 12.5 | 45500 | 14.3 | 12 | No | 9145512 | North | USA | No
ML14XC1-048-230A** | CX35-48C+TDR | SL280UH100NV60C | R-410A | 46500 | 15 | 12.5 | 45500 | 14.4 | 12 | No | 10588840 | North | USA | No
ML14XC1-048-230A** | CX35-48C+TDR | SL280UH110V60C | R-410A | 46500 | 14.5 | 12.5 | 45000 | 14.3 | 12 | No | 9145513 | North | USA | No
ML14XC1-048-230A** | CX35-48C+TDR | SL280UH110XV60C | R-410A | 46500 | 14.5 | 12.5 | 45000 | 14.3 | 12 | No | 9145514 | North | USA | No
ML14XC1-048-230A** | CX35-48C+TDR | SL297UH080NV48C | R-410A | 45500 | 14.25 | 12.5 | 45500 | 13.8 | 12 | No | 201856658 | North | USA,Canada | No
ML14XC1-048-230A** | CX35-48C+TDR | SL297UH080NV60C | R-410A | 45500 | 14.25 | 12.5 | 45000 | 13.8 | 11.7 | No | 201856703 | North | USA,Canada | No
ML14XC1-048-230A** | CX35-48C+TDR | SLP99UH090XV48C | R-410A | 46500 | 14.5 | 12.2 | 45000 | 13.8 | 11.7 | No | 205541740 | North | USA,Canada | No
ML14XC1-048-230A** | CX35-48C+TDR | SLP99UH090XV60C | R-410A | 46000 | 14.5 | 12.5 | 45000 | 13.8 | 11.7 | No | 205541741 | North | USA,Canada | No
ML14XC1-048-230A** | CX35-48C+TDR | SLP99UH110XV60C | R-410A | 46500 | 14.5 | 12.5 | 45500 | 13.8 | 11.7 | No | 205541743 | North | USA,Canada | No
ML14XC1-048-230A** | CX35-49C+TDR | - - - | R-410A | 47000 | 14.25 | 12.2 | 45000 | 13.4 | 11.2 | No | 9145536 | North | USA,Canada | No
ML14XC1-048-230A** | CX35-49C+TDR | EL180UH100NE60C | R-410A | 47000 | 15 | 12.5 | 46000 | 13.8 | 11.7 | No | 202242507 | North | USA | No
ML14XC1-048-230A** | CX35-49C+TDR | EL195UH100NE60C | R-410A | 46000 | 14.5 | 12.5 | 45000 | 14.4 | 12 | No | 201854213 | North | USA,Canada | No
ML14XC1-048-230A** | CX35-49C+TDR | EL196UH090XE48C | R-410A | 47000 | 14.5 | 12.5 | 45000 | 14.4 | 12.2 | No | 201868004 | North | USA,Canada | No
ML14XC1-048-230A** | CX35-49C+TDR | EL196UH110XE60C | R-410A | 47000 | 15.1 | 12.5 | 45500 | 14.4 | 12.2 | No | 201868006 | North | USA,Canada | No
ML14XC1-048-230A** | CX35-49C+TDR | EL280UH110E48C | R-410A | 47000 | 15 | 12.5 | 46000 | 14.7 | 12.2 | No | 202895779 | North | USA | No
ML14XC1-048-230A** | CX35-49C+TDR | EL280UH110E60C | R-410A | 47000 | 15 | 12.5 | 45500 | 14.7 | 12.2 | No | 202895792 | North | USA | No
ML14XC1-048-230A** | CX35-49C+TDR | EL280UH110XE60C | R-410A | 47000 | 15 | 12.5 | 45500 | 14.7 | 12.2 | No | 203326171 | North | USA | No
ML14XC1-048-230A** | CX35-49C+TDR | EL297UH090XE48C | R-410A | - - - | - - - | - - - | 45000 | 14.4 | 12.2 | No | 213500367 | North | USA,Canada | No
ML14XC1-048-230A** | CX35-49C+TDR | EL297UH090XV48C | R-410A | - - - | - - - | - - - | 46000 | 13.8 | 12 | No | 213185079 | North | USA,Canada | No
ML14XC1-048-230A** | CX35-49C+TDR | EL297UH090XV60C | R-410A | - - - | - - - | - - - | 46000 | 13.8 | 12 | No | 213185080 | North | USA,Canada | No
ML14XC1-048-230A** | CX35-49C+TDR | EL297UH110XE60C | R-410A | - - - | - - - | - - - | 45000 | 14.4 | 12.2 | No | 213434241 | North | USA,Canada | No
ML14XC1-048-230A** | CX35-49C+TDR | EL297UH110XV48C | R-410A | - - - | - - - | - - - | 46000 | 14.3 | 12 | No | 213185081 | North | USA,Canada | No
ML14XC1-048-230A** | CX35-49C+TDR | EL297UH110XV60C | R-410A | - - - | - - - | - - - | 46000 | 13.8 | 12 | No | 213182084 | North | USA,Canada | No
ML14XC1-048-230A** | CX35-49C+TDR | ML180UH090E60C | R-410A | 47000 | 15.1 | 12.5 | 45500 | 14.7 | 12.2 | No | 10585277 | North | USA | No
ML14XC1-048-230A** | CX35-49C+TDR | ML180UH110E60C | R-410A | 47000 | 15.1 | 12.5 | 46000 | 14.4 | 12.2 | No | 10586579 | North | USA | No
ML14XC1-048-230A** | CX35-49C+TDR | ML180UH110V60C | R-410A | 47000 | 15.1 | 12.5 | 46500 | 14.7 | 12.2 | No | 204490444 | North | USA | No
ML14XC1-048-230A** | CX35-49C+TDR | ML180UH110XE60C | R-410A | 47000 | 15.1 | 12.5 | 46000 | 14.4 | 12.2 | No | 10587236 | North | USA | No
ML14XC1-048-230A** | CX35-49C+TDR | ML193UH090XE48C | R-410A | 47000 | 15 | 12.5 | 45500 | 14.4 | 12.2 | No | 202895808 | North | USA | No
ML14XC1-048-230A** | CX35-49C+TDR | ML193UH110XE48C | R-410A | 47000 | 15 | 12.5 | 45500 | 14.4 | 12.2 | No | 202895823 | North | USA | No
ML14XC1-048-230A** | CX35-49C+TDR | ML193UH110XE60C | R-410A | 47500 | 14.5 | 12.5 | 45000 | 14.7 | 12.2 | No | 204816616 | North | USA | No
ML14XC1-048-230A** | CX35-49C+TDR | ML196UH090XE48C | R-410A | 47000 | 14.5 | 12.5 | 45000 | 14.4 | 12.2 | No | 204505229 | North | USA,Canada | No
ML14XC1-048-230A** | CX35-49C+TDR | ML196UH110XE60C | R-410A | 47000 | 15.1 | 12.5 | 45500 | 14.4 | 12.2 | No | 204505230 | North | USA,Canada | No
ML14XC1-048-230A** | CX35-49C+TDR | ML296UH090XV48C | R-410A | 47000 | 14.5 | 12.5 | 46500 | 14.3 | 12 | No | 202842004 | North | USA,Canada | No
ML14XC1-048-230A** | CX35-49C+TDR | ML296UH110XV60C | R-410A | 47000 | 14.5 | 12.5 | 46500 | 14.4 | 12.2 | No | 202850307 | North | USA,Canada | No
ML14XC1-048-230A** | CX35-49C+TDR | SL280UH080NV60C | R-410A | 47000 | 15.1 | 12.5 | 46500 | 14.4 | 12.2 | No | 10589066 | North | USA | No
ML14XC1-048-230A** | CX35-49C+TDR | SL280UH090V60C | R-410A | 47000 | 15.1 | 12.5 | 46000 | 14.4 | 12.2 | No | 9145529 | North | USA | No
ML14XC1-048-230A** | CX35-49C+TDR | SL280UH090XV60C | R-410A | 47000 | 15.1 | 12.5 | 46000 | 14.4 | 12.2 | No | 9145530 | North | USA | No
ML14XC1-048-230A** | CX35-49C+TDR | SL280UH100NV60C | R-410A | 47000 | 15.5 | 12.5 | 46000 | 14.4 | 12.2 | No | 10591516 | North | USA | No
ML14XC1-048-230A** | CX35-49C+TDR | SL280UH110V60C | R-410A | 47000 | 15.1 | 12.5 | 46000 | 14.4 | 12.2 | No | 9145531 | North | USA | No
ML14XC1-048-230A** | CX35-49C+TDR | SL280UH110XV60C | R-410A | 47000 | 15.1 | 12.5 | 46000 | 14.4 | 12.2 | No | 9145532 | North | USA | No
ML14XC1-048-230A** | CX35-49C+TDR | SL297UH080NV48C | R-410A | 46000 | 14.5 | 12.5 | 46000 | 14.3 | 12 | No | 201856659 | North | USA,Canada | No
ML14XC1-048-230A** | CX35-49C+TDR | SL297UH080NV60C | R-410A | 46500 | 15 | 12.5 | 46000 | 14.3 | 12 | No | 201856704 | North | USA,Canada | No
ML14XC1-048-230A** | CX35-49C+TDR | SLP99UH090XV48C | R-410A | 47000 | 14.5 | 12.5 | 46000 | 13.8 | 12 | No | 205541745 | North | USA,Canada | No
ML14XC1-048-230A** | CX35-49C+TDR | SLP99UH090XV60C | R-410A | 47000 | 14.5 | 12.5 | 46000 | 13.8 | 12 | No | 205541747 | North | USA,Canada | No
ML14XC1-048-230A** | CX35-49C+TDR | SLP99UH110XV60C | R-410A | 47000 | 14.5 | 12.5 | 46000 | 13.8 | 11.7 | No | 205541748 | North | USA,Canada | No
ML14XC1-048-230A** | CX35-50/60C+TDR | EL180UH100NE60C | R-410A | 46500 | 14.25 | 12.2 | 44500 | 13.5 | 11.5 | No | 202242508 | North | USA | No
ML14XC1-048-230A** | CX35-50/60C+TDR | EL196UH110XE60C | R-410A | 45500 | 14.5 | 12.2 | 44500 | 14.3 | 12 | No | 201868009 | North | USA,Canada | No
ML14XC1-048-230A** | CX35-50/60C+TDR | EL280UH110E48C | R-410A | 46000 | 14.25 | 12.5 | 44500 | 14.3 | 12 | No | 202895780 | North | USA | No
ML14XC1-048-230A** | CX35-50/60C+TDR | EL280UH110E60C | R-410A | 45500 | 14.5 | 12 | 44500 | 14.4 | 12 | No | 202895793 | North | USA | No
ML14XC1-048-230A** | CX35-50/60C+TDR | EL280UH110XE60C | R-410A | 45500 | 14.5 | 12 | 44500 | 14.4 | 12 | No | 203325435 | North | USA | No
ML14XC1-048-230A** | CX35-50/60C+TDR | EL297UH090XV48C | R-410A | - - - | - - - | - - - | 45000 | 13.8 | 11.7 | No | 213185082 | North | USA,Canada | No
ML14XC1-048-230A** | CX35-50/60C+TDR | EL297UH090XV60C | R-410A | - - - | - - - | - - - | 45000 | 13.8 | 11.7 | No | 213185083 | North | USA,Canada | No
ML14XC1-048-230A** | CX35-50/60C+TDR | EL297UH110XV60C | R-410A | - - - | - - - | - - - | 45000 | 13.8 | 11.7 | No | 213182085 | North | USA,Canada | No
ML14XC1-048-230A** | CX35-50/60C+TDR | ML180UH090E60C | R-410A | 45500 | 14.5 | 12.5 | 44500 | 14.4 | 12.2 | No | 10585331 | North | USA | No
ML14XC1-048-230A** | CX35-50/60C+TDR | ML180UH110E60C | R-410A | 45500 | 14.5 | 12.5 | 45000 | 13.8 | 11.7 | No | 10586633 | North | USA | No
ML14XC1-048-230A** | CX35-50/60C+TDR | ML180UH110V60C | R-410A | 46000 | 14.5 | 12.2 | 45500 | 14.3 | 12 | No | 204490445 | North | USA | No
ML14XC1-048-230A** | CX35-50/60C+TDR | ML180UH110XE60C | R-410A | 45500 | 14.5 | 12.2 | 45000 | 13.8 | 11.7 | No | 10587282 | North | USA | No
ML14XC1-048-230A** | CX35-50/60C+TDR | ML193UH110XE48C | R-410A | 45500 | 14.25 | 12 | 44500 | 14.3 | 12 | No | 202895824 | North | USA | No
ML14XC1-048-230A** | CX35-50/60C+TDR | ML196UH110XE60C | R-410A | 45500 | 14.5 | 12.2 | 44500 | 14.3 | 12 | No | 204505232 | North | USA,Canada | No
ML14XC1-048-230A** | CX35-50/60C+TDR | ML296UH090XV48C | R-410A | 45500 | 14.25 | 12.2 | 45000 | 13.8 | 11.5 | No | 202842005 | North | USA,Canada | No
ML14XC1-048-230A** | CX35-50/60C+TDR | ML296UH110XV60C | R-410A | 45500 | 14.25 | 12.2 | 45000 | 13.8 | 11.7 | No | 202850308 | North | USA,Canada | No
ML14XC1-048-230A** | CX35-50/60C+TDR | SL280UH080NV60C | R-410A | 46000 | 14.5 | 12.5 | 45000 | 13.8 | 11.7 | No | 10589067 | North | USA | No
ML14XC1-048-230A** | CX35-50/60C+TDR | SL280UH090V60C | R-410A | 46000 | 14.5 | 12.5 | 45000 | 13.8 | 11.7 | No | 9145548 | North | USA | No
ML14XC1-048-230A** | CX35-50/60C+TDR | SL280UH090XV60C | R-410A | 46000 | 14.5 | 12.5 | 45000 | 13.8 | 11.7 | No | 9145549 | North | USA | No
ML14XC1-048-230A** | CX35-50/60C+TDR | SL280UH100NV60C | R-410A | 46000 | 14.5 | 12.5 | 45000 | 13.8 | 11.7 | No | 10588841 | North | USA | No
ML14XC1-048-230A** | CX35-50/60C+TDR | SL280UH110V60C | R-410A | 46000 | 14.5 | 12.2 | 45000 | 13.8 | 11.7 | No | 9145550 | North | USA | No
ML14XC1-048-230A** | CX35-50/60C+TDR | SL280UH110XV60C | R-410A | 46000 | 14.5 | 12.2 | 45000 | 13.8 | 11.7 | No | 9145551 | North | USA | No
ML14XC1-048-230A** | CX35-50/60C+TDR | SL297UH080NV48C | R-410A | 45000 | 14.25 | 12.15 | 45000 | 13.8 | 11.7 | No | 201856660 | North | USA,Canada | No
ML14XC1-048-230A** | CX35-50/60C+TDR | SL297UH080NV60C | R-410A | 45000 | 14.25 | 12.15 | 45000 | 13.8 | 11.7 | No | 201856705 | North | USA,Canada | No
ML14XC1-048-230A** | CX35-50/60C+TDR | SLP99UH090XV48C | R-410A | 46000 | 14.25 | 12.2 | 45000 | 13.8 | 11.7 | No | 205541750 | North | USA,Canada | No
ML14XC1-048-230A** | CX35-50/60C+TDR | SLP99UH090XV60C | R-410A | 46000 | 14.25 | 12.2 | 45000 | 13.8 | 11.7 | No | 205541751 | North | USA,Canada | No
ML14XC1-048-230A** | CX35-50/60C+TDR | SLP99UH110XV60C | R-410A | 46000 | 14.25 | 12.2 | 45000 | 13.5 | 11.5 | No | 205541753 | North | USA,Canada | No
ML14XC1-048-230A** | CX35-60C+TDR | - - - | R-410A | 47000 | 14.25 | 12.2 | 45500 | 13.4 | 11.5 | No | 9145573 | North | USA,Canada | No
ML14XC1-048-230A** | CX35-60C+TDR | EL180UH100NE60C | R-410A | 47000 | 15.1 | 12.5 | 46500 | 14.3 | 12 | No | 202242509 | North | USA | No
ML14XC1-048-230A** | CX35-60C+TDR | EL195UH100NE60C | R-410A | 46000 | 14.5 | 12.5 | 45500 | 14.7 | 12.2 | No | 201854215 | North | USA,Canada | No
ML14XC1-048-230A** | CX35-60C+TDR | EL196UH090XE48C | R-410A | 47500 | 15 | 12.5 | 45500 | 14.7 | 12.2 | No | 201868011 | North | USA,Canada | No
ML14XC1-048-230A** | CX35-60C+TDR | EL196UH110XE60C | R-410A | 47500 | 15.1 | 12.5 | 46000 | 14.7 | 12.2 | No | 201868013 | North | USA,Canada | No
ML14XC1-048-230A** | CX35-60C+TDR | EL280UH110E48C | R-410A | 47500 | 15 | 12.5 | 46500 | 14.7 | 12.2 | No | 202895781 | North | USA | No
ML14XC1-048-230A** | CX35-60C+TDR | EL280UH110E60C | R-410A | 47500 | 15.1 | 12.5 | 46500 | 14.7 | 12.2 | No | 202895794 | North | USA | No
ML14XC1-048-230A** | CX35-60C+TDR | EL280UH110XE60C | R-410A | 47500 | 15.1 | 12.5 | 46500 | 14.7 | 12.2 | No | 203326173 | North | USA | No
ML14XC1-048-230A** | CX35-60C+TDR | EL297UH090XE48C | R-410A | - - - | - - - | - - - | 45500 | 14.7 | 12.2 | No | 213500368 | North | USA,Canada | No
ML14XC1-048-230A** | CX35-60C+TDR | EL297UH090XV48C | R-410A | - - - | - - - | - - - | 46500 | 14.4 | 12 | No | 213185084 | North | USA,Canada | No
ML14XC1-048-230A** | CX35-60C+TDR | EL297UH090XV60C | R-410A | - - - | - - - | - - - | 46500 | 14.4 | 12 | No | 213185085 | North | USA,Canada | No
ML14XC1-048-230A** | CX35-60C+TDR | EL297UH110XE60C | R-410A | - - - | - - - | - - - | 45500 | 14.7 | 12.2 | No | 213434242 | North | USA,Canada | No
ML14XC1-048-230A** | CX35-60C+TDR | EL297UH110XV48C | R-410A | - - - | - - - | - - - | 46500 | 14.4 | 12.2 | No | 213185086 | North | USA,Canada | No
ML14XC1-048-230A** | CX35-60C+TDR | EL297UH110XV60C | R-410A | - - - | - - - | - - - | 46500 | 14.4 | 12 | No | 213183176 | North | USA,Canada | No
ML14XC1-048-230A** | CX35-60C+TDR | ML180UH090E60C | R-410A | 47500 | 15.1 | 12.5 | 46000 | 14.7 | 12.2 | No | 10585381 | North | USA | No
ML14XC1-048-230A** | CX35-60C+TDR | ML180UH110E60C | R-410A | 47000 | 15.1 | 12.5 | 46500 | 14.7 | 12.2 | No | 10586683 | North | USA | No
ML14XC1-048-230A** | CX35-60C+TDR | ML180UH110V60C | R-410A | 47500 | 15.1 | 12.5 | 47000 | 14.7 | 12.2 | No | 204490446 | North | USA | No
ML14XC1-048-230A** | CX35-60C+TDR | ML180UH110XE60C | R-410A | 47000 | 15.1 | 12.5 | 46500 | 14.7 | 12.2 | No | 10587322 | North | USA | No
ML14XC1-048-230A** | CX35-60C+TDR | ML193UH090XE48C | R-410A | 47500 | 15 | 12.5 | 46000 | 14.4 | 12.2 | No | 202895810 | North | USA | No
ML14XC1-048-230A** | CX35-60C+TDR | ML193UH110XE48C | R-410A | 47500 | 15 | 12.5 | 46000 | 14.7 | 12.2 | No | 202895825 | North | USA | No
ML14XC1-048-230A** | CX35-60C+TDR | ML196UH090XE48C | R-410A | 47500 | 15 | 12.5 | 45500 | 14.7 | 12.2 | No | 204505233 | North | USA,Canada | No
ML14XC1-048-230A** | CX35-60C+TDR | ML196UH110XE60C | R-410A | 47500 | 15.1 | 12.5 | 46000 | 14.7 | 12.2 | No | 204505235 | North | USA,Canada | No
ML14XC1-048-230A** | CX35-60C+TDR | ML296UH090XV48C | R-410A | 47500 | 15.1 | 12.5 | 47000 | 14.4 | 12.2 | No | 202842006 | North | USA,Canada | No
ML14XC1-048-230A** | CX35-60C+TDR | ML296UH110XV60C | R-410A | 47500 | 15.1 | 12.5 | 47000 | 14.7 | 12.2 | No | 202850309 | North | USA,Canada | No
ML14XC1-048-230A** | CX35-60C+TDR | SL280UH080NV60C | R-410A | 47500 | 15.5 | 12.5 | 47000 | 14.7 | 12.2 | No | 10591514 | North | USA | No
ML14XC1-048-230A** | CX35-60C+TDR | SL280UH090V60C | R-410A | 47500 | 15.1 | 12.5 | 46500 | 14.7 | 12.2 | No | 9145566 | North | USA | No
ML14XC1-048-230A** | CX35-60C+TDR | SL280UH090XV60C | R-410A | 47500 | 15.1 | 12.5 | 46500 | 14.7 | 12.2 | No | 9145567 | North | USA | No
ML14XC1-048-230A** | CX35-60C+TDR | SL280UH100NV60C | R-410A | 47500 | 15.5 | 12.5 | 46500 | 14.7 | 12.2 | No | 10591517 | North | USA | No
ML14XC1-048-230A** | CX35-60C+TDR | SL280UH110V60C | R-410A | 47500 | 15.1 | 12.5 | 46500 | 14.7 | 12.2 | No | 9145568 | North | USA | No
ML14XC1-048-230A** | CX35-60C+TDR | SL280UH110XV60C | R-410A | 47500 | 15.1 | 12.5 | 46500 | 14.7 | 12.2 | No | 9145569 | North | USA | No
ML14XC1-048-230A** | CX35-60C+TDR | SL297UH080NV48C | R-410A | 46500 | 15 | 12.5 | 46500 | 14.4 | 12.2 | No | 201856661 | North | USA,Canada | No
ML14XC1-048-230A** | CX35-60C+TDR | SL297UH080NV60C | R-410A | 46500 | 15 | 12.5 | 46500 | 14.4 | 12.2 | No | 201856706 | North | USA,Canada | No
ML14XC1-048-230A** | CX35-60C+TDR | SLP99UH090XV48C | R-410A | 47500 | 15.1 | 12.5 | 46500 | 14.4 | 12 | No | 205541756 | North | USA,Canada | No
ML14XC1-048-230A** | CX35-60C+TDR | SLP99UH090XV60C | R-410A | 47500 | 15.1 | 12.5 | 46500 | 14.4 | 12 | No | 205541757 | North | USA,Canada | No
ML14XC1-048-230A** | CX35-60C+TDR | SLP99UH110XV60C | R-410A | 47500 | 15.1 | 12.5 | 46500 | 14.4 | 12 | No | 205541759 | North | USA,Canada | No
ML14XC1-048-230A** | CX35-60D+TDR | - - - | R-410A | 47000 | 14.25 | 12.2 | 45500 | 13.4 | 11.5 | No | 9145580 | North | USA,Canada | No
ML14XC1-048-230A** | CX35-60D+TDR | EL297UH110XV60C | R-410A | - - - | - - - | - - - | 46500 | 14.4 | 12.2 | No | 213182086 | North | USA,Canada | No
ML14XC1-048-230A** | CX35-60D+TDR | EL297UH135XE60D | R-410A | - - - | - - - | - - - | 45500 | 14.4 | 12.2 | No | 213433480 | North | USA,Canada | No
ML14XC1-048-230A** | CX35-60D+TDR | EL297UH135XV60D | R-410A | - - - | - - - | - - - | 46500 | 14.4 | 12.2 | No | 213185087 | North | USA,Canada | No
ML14XC1-048-230A** | CX35-60D+TDR | ML180UH135E60D | R-410A | 47500 | 15.1 | 12.5 | 45000 | 14.7 | 12.2 | No | 10587477 | North | USA | No
ML14XC1-048-230A** | CX35-60D+TDR | ML196UH135XE60D | R-410A | 47500 | 15.1 | 12.5 | 46000 | 14.4 | 12.2 | No | 205997520 | North | USA,Canada | No
ML14XC1-048-230A** | CX35-60D+TDR | SL280UH135V60D | R-410A | 47500 | 15.1 | 12.5 | 46500 | 14.4 | 12.2 | No | 9145578 | North | USA | No
ML14XC1-048-230A** | CX35-60D+TDR | SLP99UH135XV60D | R-410A | 47500 | 14.5 | 12.5 | 46500 | 14.4 | 12.2 | No | 205541761 | North | USA,Canada | No
ML14XC1-048-233A** | C35-30/36C+TDR+TXV | ML180UH110V60C | R-410A | 43000 | 13 | 11.5 | - - - | - - - | - - - | No | 207741202 | - - - | USA | No
ML14XC1-048-233A** | C35-48B+TDR+TXV | EL280UH090E48B | R-410A | 45500 | 14 | 11.7 | - - - | - - - | - - - | No | 207758337 | - - - | USA | No
ML14XC1-048-233A** | C35-48B+TDR+TXV | EL280UH090XE48B | R-410A | 45500 | 14 | 11.7 | - - - | - - - | - - - | No | 207758338 | - - - | USA | No
ML14XC1-048-233A** | C35-48B+TDR+TXV | ML180UH090E48B | R-410A | 45500 | 14 | 11.7 | - - - | - - - | - - - | No | 207741203 | - - - | USA | No
ML14XC1-048-233A** | C35-48B+TDR+TXV | ML180UH090XE48B | R-410A | 45500 | 14 | 11.7 | - - - | - - - | - - - | No | 207741204 | - - - | USA | No
ML14XC1-048-233A** | C35-48C+TDR+TXV | EL196UH090XE48C | R-410A | 45500 | 14.25 | 11.7 | - - - | - - - | - - - | No | 207741205 | - - - | USA,Canada | No
ML14XC1-048-233A** | C35-48C+TDR+TXV | EL196UH110XE60C | R-410A | 45500 | 14.25 | 12 | - - - | - - - | - - - | No | 207741206 | - - - | USA,Canada | No
ML14XC1-048-233A** | C35-48C+TDR+TXV | EL297UH090XV48C | R-410A | 45500 | 14.25 | 11.7 | - - - | - - - | - - - | No | 213187491 | - - - | USA,Canada | No
ML14XC1-048-233A** | C35-48C+TDR+TXV | EL297UH090XV60C | R-410A | 45500 | 14.25 | 11.7 | - - - | - - - | - - - | No | 213187492 | - - - | USA,Canada | No
ML14XC1-048-233A** | C35-48C+TDR+TXV | EL297UH110XV48C | R-410A | 45500 | 14.25 | 12 | - - - | - - - | - - - | No | 213187493 | - - - | USA,Canada | No
ML14XC1-048-233A** | C35-48C+TDR+TXV | EL297UH110XV60C | R-410A | 45500 | 14.25 | 11.7 | - - - | - - - | - - - | No | 213187494 | - - - | USA,Canada | No
ML14XC1-048-233A** | C35-48C+TDR+TXV | ML180UH090E60C | R-410A | 45500 | 14.5 | 12 | - - - | - - - | - - - | No | 207741213 | - - - | USA | No
ML14XC1-048-233A** | C35-48C+TDR+TXV | ML180UH110E60C | R-410A | 45500 | 14.5 | 12 | - - - | - - - | - - - | No | 207741214 | - - - | USA | No
ML14XC1-048-233A** | C35-48C+TDR+TXV | ML180UH110V60C | R-410A | 46000 | 14.5 | 12.2 | - - - | - - - | - - - | No | 207741215 | - - - | USA | No
ML14XC1-048-233A** | C35-48C+TDR+TXV | ML180UH110XE60C | R-410A | 45500 | 14.5 | 12 | - - - | - - - | - - - | No | 207741216 | - - - | USA | No
ML14XC1-048-233A** | C35-48C+TDR+TXV | ML196UH090XE48C | R-410A | 45500 | 14 | 11.7 | - - - | - - - | - - - | No | 207741217 | - - - | USA,Canada | No
ML14XC1-048-233A** | C35-48C+TDR+TXV | ML296UH090XV48C | R-410A | 45500 | 14.25 | 12 | - - - | - - - | - - - | No | 207741218 | - - - | USA,Canada | No
ML14XC1-048-233A** | C35-48C+TDR+TXV | ML296UH110XV60C | R-410A | 45500 | 14 | 11.7 | - - - | - - - | - - - | No | 207741219 | - - - | USA,Canada | No
ML14XC1-048-233A** | C35-48C+TDR+TXV | SL280UH080NV60C | R-410A | 46000 | 14.5 | 12.2 | - - - | - - - | - - - | No | 207741220 | - - - | USA | No
ML14XC1-048-233A** | C35-48C+TDR+TXV | SL280UH090V60C | R-410A | 45500 | 14.5 | 12 | - - - | - - - | - - - | No | 207741221 | - - - | USA | No
ML14XC1-048-233A** | C35-48C+TDR+TXV | SL280UH090XV60C | R-410A | 45500 | 14.5 | 12 | - - - | - - - | - - - | No | 207741222 | - - - | USA | No
ML14XC1-048-233A** | C35-48C+TDR+TXV | SL280UH100NV60C | R-410A | 46000 | 15 | 12.5 | - - - | - - - | - - - | No | 207741223 | - - - | USA | No
ML14XC1-048-233A** | C35-48C+TDR+TXV | SL280UH110V60C | R-410A | 45500 | 14.5 | 12 | - - - | - - - | - - - | No | 207741224 | - - - | USA | No
ML14XC1-048-233A** | C35-48C+TDR+TXV | SL280UH110XV60C | R-410A | 45500 | 14.5 | 12 | - - - | - - - | - - - | No | 207741225 | - - - | USA | No
ML14XC1-048-233A** | C35-48C+TDR+TXV | SLP99UH090XV48C | R-410A | 45500 | 14.25 | 12 | - - - | - - - | - - - | No | 207741226 | - - - | USA,Canada | No
ML14XC1-048-233A** | C35-48C+TDR+TXV | SLP99UH090XV60C | R-410A | 45500 | 14.25 | 12 | - - - | - - - | - - - | No | 207741227 | - - - | USA,Canada | No
ML14XC1-048-233A** | C35-48C+TDR+TXV | SLP99UH110XV60C | R-410A | 45500 | 14.25 | 12 | - - - | - - - | - - - | No | 207741228 | - - - | USA,Canada | No
ML14XC1-048-233A** | C35-49C+TDR+TXV | - - - | R-410A | 45500 | 13 | 11.5 | - - - | - - - | - - - | No | 207741191 | - - - | USA,Canada | No
ML14XC1-048-233A** | C35-49C+TDR+TXV | EL196UH090XE48C | R-410A | 46000 | 14.25 | 12 | - - - | - - - | - - - | No | 207741229 | - - - | USA,Canada | No
ML14XC1-048-233A** | C35-49C+TDR+TXV | EL196UH110XE60C | R-410A | 46500 | 14.5 | 12.2 | - - - | - - - | - - - | No | 207741230 | - - - | USA,Canada | No
ML14XC1-048-233A** | C35-49C+TDR+TXV | EL280UH110E48C | R-410A | 46500 | 14.5 | 12.2 | - - - | - - - | - - - | No | 207758339 | - - - | USA | No
ML14XC1-048-233A** | C35-49C+TDR+TXV | EL280UH110E60C | R-410A | 46500 | 14.5 | 12.2 | - - - | - - - | - - - | No | 207758340 | - - - | USA | No
ML14XC1-048-233A** | C35-49C+TDR+TXV | EL280UH110XE60C | R-410A | 46500 | 14.5 | 12.2 | - - - | - - - | - - - | No | 207758341 | - - - | USA | No
ML14XC1-048-233A** | C35-49C+TDR+TXV | EL297UH090XV48C | R-410A | 46000 | 14.25 | 12 | - - - | - - - | - - - | No | 213187495 | - - - | USA,Canada | No
ML14XC1-048-233A** | C35-49C+TDR+TXV | EL297UH090XV60C | R-410A | 46000 | 14.25 | 12 | - - - | - - - | - - - | No | 213187496 | - - - | USA,Canada | No
ML14XC1-048-233A** | C35-49C+TDR+TXV | EL297UH110XV48C | R-410A | 46000 | 14.5 | 12 | - - - | - - - | - - - | No | 213187497 | - - - | USA,Canada | No
ML14XC1-048-233A** | C35-49C+TDR+TXV | EL297UH110XV60C | R-410A | 46000 | 14.25 | 12 | - - - | - - - | - - - | No | 213187498 | - - - | USA,Canada | No
ML14XC1-048-233A** | C35-49C+TDR+TXV | ML180UH090E60C | R-410A | 46000 | 14.5 | 12.2 | - - - | - - - | - - - | No | 207741237 | - - - | USA | No
ML14XC1-048-233A** | C35-49C+TDR+TXV | ML180UH110E60C | R-410A | 46000 | 14.5 | 12.2 | - - - | - - - | - - - | No | 207741238 | - - - | USA | No
ML14XC1-048-233A** | C35-49C+TDR+TXV | ML180UH110V60C | R-410A | 46500 | 15 | 12.2 | - - - | - - - | - - - | No | 207741239 | - - - | USA | No
ML14XC1-048-233A** | C35-49C+TDR+TXV | ML180UH110XE60C | R-410A | 46000 | 14.5 | 12.2 | - - - | - - - | - - - | No | 207741240 | - - - | USA | No
ML14XC1-048-233A** | C35-49C+TDR+TXV | ML196UH090XE48C | R-410A | 46000 | 14.25 | 12 | - - - | - - - | - - - | No | 207741241 | - - - | USA,Canada | No
ML14XC1-048-233A** | C35-49C+TDR+TXV | ML296UH090XV48C | R-410A | 46000 | 14.5 | 12 | - - - | - - - | - - - | No | 207741242 | - - - | USA,Canada | No
ML14XC1-048-233A** | C35-49C+TDR+TXV | ML296UH110XV60C | R-410A | 46000 | 14 | 11.7 | - - - | - - - | - - - | No | 207741243 | - - - | USA,Canada | No
ML14XC1-048-233A** | C35-49C+TDR+TXV | SL280UH080NV60C | R-410A | 46500 | 15 | 12.5 | - - - | - - - | - - - | No | 207741244 | - - - | USA | No
ML14XC1-048-233A** | C35-49C+TDR+TXV | SL280UH090V60C | R-410A | 46000 | 14.5 | 12 | - - - | - - - | - - - | No | 207741245 | - - - | USA | No
ML14XC1-048-233A** | C35-49C+TDR+TXV | SL280UH090XV60C | R-410A | 46000 | 14.5 | 12 | - - - | - - - | - - - | No | 207741246 | - - - | USA | No
ML14XC1-048-233A** | C35-49C+TDR+TXV | SL280UH100NV60C | R-410A | 46500 | 15.1 | 12.5 | - - - | - - - | - - - | No | 207741247 | - - - | USA | No
ML14XC1-048-233A** | C35-49C+TDR+TXV | SL280UH110V60C | R-410A | 46000 | 14.5 | 12 | - - - | - - - | - - - | No | 207741248 | - - - | USA | No
ML14XC1-048-233A** | C35-49C+TDR+TXV | SL280UH110XV60C | R-410A | 46000 | 14.5 | 12 | - - - | - - - | - - - | No | 207741249 | - - - | USA | No
ML14XC1-048-233A** | C35-49C+TDR+TXV | SLP99UH090XV48C | R-410A | 46000 | 14.25 | 12 | - - - | - - - | - - - | No | 207741250 | - - - | USA,Canada | No
ML14XC1-048-233A** | C35-49C+TDR+TXV | SLP99UH090XV60C | R-410A | 46000 | 14.5 | 12 | - - - | - - - | - - - | No | 207741251 | - - - | USA,Canada | No
ML14XC1-048-233A** | C35-49C+TDR+TXV | SLP99UH110XV60C | R-410A | 46000 | 14.25 | 12 | - - - | - - - | - - - | No | 207741252 | - - - | USA,Canada | No
ML14XC1-048-233A** | C35-50/60C+TDR+TXV | - - - | R-410A | 44500 | 13 | 11 | - - - | - - - | - - - | No | 207741192 | - - - | USA,Canada | No
ML14XC1-048-233A** | C35-50/60C+TDR+TXV | EL196UH090XE48C | R-410A | 45000 | 14 | 11.7 | - - - | - - - | - - - | No | 207741253 | - - - | USA,Canada | No
ML14XC1-048-233A** | C35-50/60C+TDR+TXV | EL196UH110XE60C | R-410A | 45000 | 14 | 11.7 | - - - | - - - | - - - | No | 207741254 | - - - | USA,Canada | No
ML14XC1-048-233A** | C35-50/60C+TDR+TXV | EL297UH090XV48C | R-410A | 45000 | 14 | 11.7 | - - - | - - - | - - - | No | 213187499 | - - - | USA,Canada | No
ML14XC1-048-233A** | C35-50/60C+TDR+TXV | EL297UH090XV60C | R-410A | 45000 | 14 | 11.7 | - - - | - - - | - - - | No | 213187500 | - - - | USA,Canada | No
ML14XC1-048-233A** | C35-50/60C+TDR+TXV | EL297UH110XV48C | R-410A | 45000 | 14 | 11.7 | - - - | - - - | - - - | No | 213187501 | - - - | USA,Canada | No
ML14XC1-048-233A** | C35-50/60C+TDR+TXV | EL297UH110XV60C | R-410A | 45000 | 14 | 11.7 | - - - | - - - | - - - | No | 213187502 | - - - | USA,Canada | No
ML14XC1-048-233A** | C35-50/60C+TDR+TXV | ML180UH090E60C | R-410A | 45000 | 14.25 | 12 | - - - | - - - | - - - | No | 207741261 | - - - | USA | No
ML14XC1-048-233A** | C35-50/60C+TDR+TXV | ML180UH110E60C | R-410A | 45500 | 14 | 11.7 | - - - | - - - | - - - | No | 207741262 | - - - | USA | No
ML14XC1-048-233A** | C35-50/60C+TDR+TXV | ML180UH110V60C | R-410A | 45500 | 14.5 | 12 | - - - | - - - | - - - | No | 207741263 | - - - | USA | No
ML14XC1-048-233A** | C35-50/60C+TDR+TXV | ML180UH110XE60C | R-410A | 45500 | 14 | 11.7 | - - - | - - - | - - - | No | 207741264 | - - - | USA | No
ML14XC1-048-233A** | C35-50/60C+TDR+TXV | ML196UH090XE48C | R-410A | 45000 | 14 | 11.7 | - - - | - - - | - - - | No | 207741265 | - - - | USA,Canada | No
ML14XC1-048-233A** | C35-50/60C+TDR+TXV | ML296UH090XV48C | R-410A | 45000 | 14 | 11.7 | - - - | - - - | - - - | No | 207741266 | - - - | USA,Canada | No
ML14XC1-048-233A** | C35-50/60C+TDR+TXV | ML296UH110XV60C | R-410A | 45000 | 13 | 11.5 | - - - | - - - | - - - | No | 207741267 | - - - | USA,Canada | No
ML14XC1-048-233A** | C35-50/60C+TDR+TXV | SL280UH080NV60C | R-410A | 45500 | 14.5 | 12 | - - - | - - - | - - - | No | 207741268 | - - - | USA | No
ML14XC1-048-233A** | C35-50/60C+TDR+TXV | SL280UH090V60C | R-410A | 45500 | 14.25 | 12 | - - - | - - - | - - - | No | 207741269 | - - - | USA | No
ML14XC1-048-233A** | C35-50/60C+TDR+TXV | SL280UH090XV60C | R-410A | 45000 | 14.25 | 11.7 | - - - | - - - | - - - | No | 207741270 | - - - | USA | No
ML14XC1-048-233A** | C35-50/60C+TDR+TXV | SL280UH100NV60C | R-410A | 45500 | 14.5 | 12.2 | - - - | - - - | - - - | No | 207741271 | - - - | USA | No
ML14XC1-048-233A** | C35-50/60C+TDR+TXV | SL280UH110V60C | R-410A | 45000 | 14 | 11.7 | - - - | - - - | - - - | No | 207741272 | - - - | USA | No
ML14XC1-048-233A** | C35-50/60C+TDR+TXV | SL280UH110XV60C | R-410A | 45000 | 14 | 11.7 | - - - | - - - | - - - | No | 207741273 | - - - | USA | No
ML14XC1-048-233A** | C35-50/60C+TDR+TXV | SLP99UH090XV48C | R-410A | 45000 | 14 | 11.7 | - - - | - - - | - - - | No | 207741274 | - - - | USA,Canada | No
ML14XC1-048-233A** | C35-50/60C+TDR+TXV | SLP99UH090XV60C | R-410A | 45000 | 14 | 11.7 | - - - | - - - | - - - | No | 207741275 | - - - | USA,Canada | No
ML14XC1-048-233A** | C35-50/60C+TDR+TXV | SLP99UH110XV60C | R-410A | 45000 | 14 | 11.7 | - - - | - - - | - - - | No | 207741276 | - - - | USA,Canada | No
ML14XC1-048-233A** | C35-60C+TDR+TXV | - - - | R-410A | 46000 | 14 | 11.7 | - - - | - - - | - - - | No | 207741193 | - - - | USA,Canada | No
ML14XC1-048-233A** | C35-60C+TDR+TXV | EL196UH090XE48C | R-410A | 46500 | 14.5 | 12 | - - - | - - - | - - - | No | 207741277 | - - - | USA,Canada | No
ML14XC1-048-233A** | C35-60C+TDR+TXV | EL196UH110XE60C | R-410A | 47000 | 14.5 | 12.2 | - - - | - - - | - - - | No | 207741278 | - - - | USA,Canada | No
ML14XC1-048-233A** | C35-60C+TDR+TXV | EL280UH110E48C | R-410A | 47000 | 14.5 | 12.2 | - - - | - - - | - - - | No | 207758342 | - - - | USA | No
ML14XC1-048-233A** | C35-60C+TDR+TXV | EL280UH110E60C | R-410A | 47000 | 15 | 12.5 | - - - | - - - | - - - | No | 207758343 | - - - | USA | No
ML14XC1-048-233A** | C35-60C+TDR+TXV | EL297UH090XV48C | R-410A | 46500 | 14.5 | 12 | - - - | - - - | - - - | No | 213187503 | - - - | USA,Canada | No
ML14XC1-048-233A** | C35-60C+TDR+TXV | EL297UH090XV60C | R-410A | 46500 | 14.5 | 12 | - - - | - - - | - - - | No | 213187504 | - - - | USA,Canada | No
ML14XC1-048-233A** | C35-60C+TDR+TXV | EL297UH110XV48C | R-410A | 46500 | 14.5 | 12 | - - - | - - - | - - - | No | 213187505 | - - - | USA,Canada | No
ML14XC1-048-233A** | C35-60C+TDR+TXV | EL297UH110XV60C | R-410A | 46500 | 14.5 | 12 | - - - | - - - | - - - | No | 213187506 | - - - | USA,Canada | No
ML14XC1-048-233A** | C35-60C+TDR+TXV | ML180UH090E60C | R-410A | 46500 | 15 | 12.2 | - - - | - - - | - - - | No | 207741285 | - - - | USA | No
ML14XC1-048-233A** | C35-60C+TDR+TXV | ML180UH110E60C | R-410A | 46500 | 15 | 12.2 | - - - | - - - | - - - | No | 207741286 | - - - | USA | No
ML14XC1-048-233A** | C35-60C+TDR+TXV | ML180UH110V60C | R-410A | 47000 | 15.1 | 12.5 | - - - | - - - | - - - | No | 207741287 | - - - | USA | No
ML14XC1-048-233A** | C35-60C+TDR+TXV | ML180UH110XE60C | R-410A | 46500 | 15 | 12.2 | - - - | - - - | - - - | No | 207741288 | - - - | USA | No
ML14XC1-048-233A** | C35-60C+TDR+TXV | ML196UH090XE48C | R-410A | 46500 | 14.5 | 12 | - - - | - - - | - - - | No | 207741289 | - - - | USA,Canada | No
ML14XC1-048-233A** | C35-60C+TDR+TXV | ML296UH090XV48C | R-410A | 46500 | 14.5 | 12.2 | - - - | - - - | - - - | No | 207741290 | - - - | USA,Canada | No
ML14XC1-048-233A** | C35-60C+TDR+TXV | ML296UH110XV60C | R-410A | 46500 | 14.25 | 12 | - - - | - - - | - - - | No | 207741291 | - - - | USA,Canada | No
ML14XC1-048-233A** | C35-60C+TDR+TXV | SL280UH080NV60C | R-410A | 47000 | 15.1 | 12.5 | - - - | - - - | - - - | No | 207741292 | - - - | USA | No
ML14XC1-048-233A** | C35-60C+TDR+TXV | SL280UH090V60C | R-410A | 47000 | 15 | 12.2 | - - - | - - - | - - - | No | 207741293 | - - - | USA | No
ML14XC1-048-233A** | C35-60C+TDR+TXV | SL280UH090XV60C | R-410A | 47000 | 15 | 12.2 | - - - | - - - | - - - | No | 207741294 | - - - | USA | No
ML14XC1-048-233A** | C35-60C+TDR+TXV | SL280UH100NV60C | R-410A | 47000 | 15.1 | 12.5 | - - - | - - - | - - - | No | 207741295 | - - - | USA | No
ML14XC1-048-233A** | C35-60C+TDR+TXV | SL280UH110V60C | R-410A | 46500 | 15 | 12.2 | - - - | - - - | - - - | No | 207741296 | - - - | USA | No
ML14XC1-048-233A** | C35-60C+TDR+TXV | SL280UH110XV60C | R-410A | 46500 | 15 | 12.2 | - - - | - - - | - - - | No | 207741297 | - - - | USA | No
ML14XC1-048-233A** | C35-60C+TDR+TXV | SLP99UH090XV48C | R-410A | 46500 | 14.5 | 12 | - - - | - - - | - - - | No | 207741298 | - - - | USA,Canada | No
ML14XC1-048-233A** | C35-60C+TDR+TXV | SLP99UH090XV60C | R-410A | 46500 | 14.5 | 12 | - - - | - - - | - - - | No | 207741299 | - - - | USA,Canada | No
ML14XC1-048-233A** | C35-60C+TDR+TXV | SLP99UH110XV60C | R-410A | 46500 | 14.5 | 12 | - - - | - - - | - - - | No | 207741300 | - - - | USA,Canada | No
ML14XC1-048-233A** | C35-60D+TDR+TXV | - - - | R-410A | 45500 | 13 | 11.5 | - - - | - - - | - - - | No | 207741194 | - - - | USA,Canada | No
ML14XC1-048-233A** | C35-60D+TDR+TXV | EL297UH135XV60D | R-410A | 46500 | 14.5 | 12 | - - - | - - - | - - - | No | 213187507 | - - - | USA,Canada | No
ML14XC1-048-233A** | C35-60D+TDR+TXV | ML196UH135XE60D | R-410A | 45500 | 14.5 | 12.2 | - - - | - - - | - - - | No | 207741304 | - - - | USA,Canada | No
ML14XC1-048-233A** | C35-60D+TDR+TXV | SL280UH135V60D | R-410A | 46000 | 14.5 | 12.2 | - - - | - - - | - - - | No | 207741305 | - - - | USA | No
ML14XC1-048-233A** | C35-60D+TDR+TXV | SLP99UH135XV60D | R-410A | 46000 | 14.5 | 12.2 | - - - | - - - | - - - | No | 207741306 | - - - | USA,Canada | No
ML14XC1-048-233A** | CBA25UH-048-230 | - - - | R-410A | 45500 | 14 | 11.7 | - - - | - - - | - - - | No | 207741307 | - - - | USA,Canada | No
ML14XC1-048-233A** | CBA25UHV-048-230 | - - - | R-410A | 46000 | 14.5 | 12 | - - - | - - - | - - - | No | 207741308 | - - - | USA,Canada | No
ML14XC1-048-233A** | CBA27UHE-048-230+TDR | - - - | R-410A | 46000 | 14.5 | 12 | - - - | - - - | - - - | No | 207741309 | - - - | USA,Canada | No
ML14XC1-048-233A** | CBA27UHE-048-460+TDR | - - - | R-410A | 46000 | 14.5 | 12 | - - - | - - - | - - - | No | 207741310 | - - - | USA,Canada | No
ML14XC1-048-233A** | CBA27UHE-060-230+TDR | - - - | R-410A | 46000 | 14.5 | 12.2 | - - - | - - - | - - - | No | 207741311 | - - - | USA,Canada | No
ML14XC1-048-233A** | CBA27UHE-060-460+TDR | - - - | R-410A | 46000 | 14.5 | 12.2 | - - - | - - - | - - - | No | 207741312 | - - - | USA,Canada | No
ML14XC1-048-233A** | CBA38MV-048-230+TDR | - - - | R-410A | 46000 | 14.5 | 12.2 | - - - | - - - | - - - | No | 207741313 | - - - | USA,Canada | No
ML14XC1-048-233A** | CBA38MV-060-230+TDR | - - - | R-410A | 45500 | 14.5 | 12.2 | - - - | - - - | - - - | No | 207741314 | - - - | USA,Canada | No
ML14XC1-048-233A** | CBK45UHET-048-230 | - - - | R-410A | 45500 | 14 | 11.7 | - - - | - - - | - - - | No | 215220800 | - - - | USA,Canada | No
ML14XC1-048-233A** | CBK45UHVT-048-230 | - - - | R-410A | 46000 | 14.5 | 12 | - - - | - - - | - - - | No | 215220801 | - - - | USA,Canada | No
ML14XC1-048-233A** | CBK47UHET-048-230 | - - - | R-410A | 46000 | 14.4 | 12 | - - - | - - - | - - - | No | 215406342 | - - - | USA,Canada | No
ML14XC1-048-233A** | CBK47UHET-060-230 | - - - | R-410A | 45500 | 14.4 | 12 | - - - | - - - | - - - | No | 215406343 | - - - | USA,Canada | No
ML14XC1-048-233A** | CH23-31+TDR+TXV | ML180UH110V60C | R-410A | 41000 | 13 | 11 | - - - | - - - | - - - | No | 207741315 | - - - | USA | No
ML14XC1-048-233A** | CH23-31+TDR+TXV | ML196UH135XE60D | R-410A | 41500 | 13 | 11 | - - - | - - - | - - - | No | 207741316 | - - - | USA,Canada | No
ML14XC1-048-233A** | CH23-41+TDR+TXV | ML180UH110V60C | R-410A | 44000 | 14.25 | 11.7 | - - - | - - - | - - - | No | 207741317 | - - - | USA | No
ML14XC1-048-233A** | CH23-41+TDR+TXV | ML196UH135XE60D | R-410A | 44000 | 14 | 11.7 | - - - | - - - | - - - | No | 207741318 | - - - | USA,Canada | No
ML14XC1-048-233A** | CH23-51+TDR+TXV | ML180UH110V60C | R-410A | 44000 | 14.25 | 11.7 | - - - | - - - | - - - | No | 207741319 | - - - | USA | No
ML14XC1-048-233A** | CH23-51+TDR+TXV | ML196UH135XE60D | R-410A | 44500 | 14 | 11.7 | - - - | - - - | - - - | No | 207741320 | - - - | USA,Canada | No
ML14XC1-048-233A** | CH23-65+TDR+TXV | ML180UH110V60C | R-410A | 45000 | 14.5 | 12 | - - - | - - - | - - - | No | 207741321 | - - - | USA | No
ML14XC1-048-233A** | CH23-65+TDR+TXV | ML196UH135XE60D | R-410A | 45000 | 14.25 | 12 | - - - | - - - | - - - | No | 207741322 | - - - | USA,Canada | No
ML14XC1-048-233A** | CH23-68+TDR+TXV | - - - | R-410A | 45500 | 13 | 11.5 | - - - | - - - | - - - | No | 207741195 | - - - | USA,Canada | No
ML14XC1-048-233A** | CH23-68+TDR+TXV | EL280UH090E48B | R-410A | 46500 | 14.5 | 12 | - - - | - - - | - - - | No | 207758344 | - - - | USA | No
ML14XC1-048-233A** | CH23-68+TDR+TXV | EL280UH110E48C | R-410A | 46500 | 14.5 | 12.2 | - - - | - - - | - - - | No | 207758345 | - - - | USA | No
ML14XC1-048-233A** | CH23-68+TDR+TXV | EL280UH110E60C | R-410A | 46500 | 15 | 12.2 | - - - | - - - | - - - | No | 207758346 | - - - | USA | No
ML14XC1-048-233A** | CH23-68+TDR+TXV | EL280UH110XE60C | R-410A | 46500 | 15 | 12.2 | - - - | - - - | - - - | No | 207758347 | - - - | USA | No
ML14XC1-048-233A** | CH23-68+TDR+TXV | ML180UH110V60C | R-410A | 46500 | 15.1 | 12.5 | - - - | - - - | - - - | No | 207741324 | - - - | USA | No
ML14XC1-048-233A** | CH23-68+TDR+TXV | ML196UH135XE60D | R-410A | 46500 | 15 | 12.2 | - - - | - - - | - - - | No | 207741325 | - - - | USA,Canada | No
ML14XC1-048-233A** | CHX35-36B+TDR | EL280UH090E48B | R-410A | 42500 | 13 | 11 | - - - | - - - | - - - | No | 207758809 | - - - | USA | No
ML14XC1-048-233A** | CHX35-36C+TDR | EL280UH110E48C | R-410A | 43500 | 13 | 11.5 | - - - | - - - | - - - | No | 207758810 | - - - | USA | No
ML14XC1-048-233A** | CHX35-36C+TDR | EL280UH110E60C | R-410A | 43000 | 13 | 11.5 | - - - | - - - | - - - | No | 207758811 | - - - | USA | No
ML14XC1-048-233A** | CHX35-36C+TDR | EL280UH110XE60C | R-410A | 43000 | 13 | 11.5 | - - - | - - - | - - - | No | 207758812 | - - - | USA | No
ML14XC1-048-233A** | CHX35-36C+TDR | ML180UH110V60C | R-410A | 43500 | 14 | 11.7 | - - - | - - - | - - - | No | 207741526 | - - - | USA | No
ML14XC1-048-233A** | CHX35-42B+TDR | EL180UH080NE48B | R-410A | 46500 | 14.5 | 12 | - - - | - - - | - - - | No | 207741527 | - - - | USA | No
ML14XC1-048-233A** | CHX35-42B+TDR | EL280UH090E48B | R-410A | 46000 | 14.25 | 12 | - - - | - - - | - - - | No | 207758813 | - - - | USA | No
ML14XC1-048-233A** | CHX35-42B+TDR | ML180UH090E48B | R-410A | 46000 | 14.25 | 12 | - - - | - - - | - - - | No | 207741528 | - - - | USA | No
ML14XC1-048-233A** | CHX35-42B+TDR | ML180UH090XE48B | R-410A | 46000 | 14.25 | 12 | - - - | - - - | - - - | No | 207741529 | - - - | USA | No
ML14XC1-048-233A** | CHX35-42C+TDR | EL195UH100NE60C | R-410A | 45500 | 14 | 11.7 | - - - | - - - | - - - | No | 207741530 | - - - | USA,Canada | No
ML14XC1-048-233A** | CHX35-42C+TDR | EL196UH090XE48C | R-410A | 45500 | 14.25 | 11.7 | - - - | - - - | - - - | No | 207741531 | - - - | USA,Canada | No
ML14XC1-048-233A** | CHX35-42C+TDR | EL196UH110XE60C | R-410A | 45500 | 14.25 | 12 | - - - | - - - | - - - | No | 207741532 | - - - | USA,Canada | No
ML14XC1-048-233A** | CHX35-42C+TDR | EL280UH110E48C | R-410A | 45500 | 14.25 | 12 | - - - | - - - | - - - | No | 207758814 | - - - | USA | No
ML14XC1-048-233A** | CHX35-42C+TDR | EL280UH110E60C | R-410A | 45500 | 14.5 | 12 | - - - | - - - | - - - | No | 207758815 | - - - | USA | No
ML14XC1-048-233A** | CHX35-42C+TDR | EL280UH110XE60C | R-410A | 45500 | 14.5 | 12 | - - - | - - - | - - - | No | 207758816 | - - - | USA | No
ML14XC1-048-233A** | CHX35-42C+TDR | EL297UH090XV48C | R-410A | 45500 | 14.25 | 11.7 | - - - | - - - | - - - | No | 213187525 | - - - | USA,Canada | No
ML14XC1-048-233A** | CHX35-42C+TDR | EL297UH090XV60C | R-410A | 45500 | 14.25 | 11.7 | - - - | - - - | - - - | No | 213187526 | - - - | USA,Canada | No
ML14XC1-048-233A** | CHX35-42C+TDR | EL297UH110XV48C | R-410A | 45500 | 14.25 | 11.7 | - - - | - - - | - - - | No | 213187527 | - - - | USA,Canada | No
ML14XC1-048-233A** | CHX35-42C+TDR | EL297UH110XV60C | R-410A | 45500 | 14.25 | 11.7 | - - - | - - - | - - - | No | 213187528 | - - - | USA,Canada | No
ML14XC1-048-233A** | CHX35-42C+TDR | ML180UH090E60C | R-410A | 46000 | 14 | 11.7 | - - - | - - - | - - - | No | 207741539 | - - - | USA | No
ML14XC1-048-233A** | CHX35-42C+TDR | ML180UH110E60C | R-410A | 46000 | 14 | 11.7 | - - - | - - - | - - - | No | 207741540 | - - - | USA | No
ML14XC1-048-233A** | CHX35-42C+TDR | ML180UH110V60C | R-410A | 46000 | 14.5 | 12.2 | - - - | - - - | - - - | No | 207741541 | - - - | USA | No
ML14XC1-048-233A** | CHX35-42C+TDR | ML180UH110XE60C | R-410A | 46000 | 14 | 11.7 | - - - | - - - | - - - | No | 207741542 | - - - | USA | No
ML14XC1-048-233A** | CHX35-42C+TDR | ML196UH090XE48C | R-410A | 45500 | 14.25 | 11.7 | - - - | - - - | - - - | No | 207741543 | - - - | USA,Canada | No
ML14XC1-048-233A** | CHX35-42C+TDR | ML296UH090XV48C | R-410A | 45500 | 14.25 | 12 | - - - | - - - | - - - | No | 207741544 | - - - | USA,Canada | No
ML14XC1-048-233A** | CHX35-42C+TDR | SL280UH080NV48B | R-410A | 46000 | 14.25 | 12 | - - - | - - - | - - - | No | 207741545 | - - - | USA | No
ML14XC1-048-233A** | CHX35-42C+TDR | SL280UH090V60C | R-410A | 46000 | 14.5 | 12 | - - - | - - - | - - - | No | 207741546 | - - - | USA | No
ML14XC1-048-233A** | CHX35-42C+TDR | SL280UH090XV60C | R-410A | 46000 | 14.5 | 12 | - - - | - - - | - - - | No | 207741547 | - - - | USA | No
ML14XC1-048-233A** | CHX35-42C+TDR | SL280UH100NV60C | R-410A | 46000 | 15 | 12.2 | - - - | - - - | - - - | No | 207741548 | - - - | USA | No
ML14XC1-048-233A** | CHX35-42C+TDR | SL280UH110V60C | R-410A | 45500 | 14.25 | 12 | - - - | - - - | - - - | No | 207741549 | - - - | USA | No
ML14XC1-048-233A** | CHX35-42C+TDR | SL280UH110XV60C | R-410A | 45500 | 14.25 | 12 | - - - | - - - | - - - | No | 207741550 | - - - | USA | No
ML14XC1-048-233A** | CHX35-42C+TDR | SLP99UH090XV48C | R-410A | 45500 | 14.25 | 11.7 | - - - | - - - | - - - | No | 207741551 | - - - | USA,Canada | No
ML14XC1-048-233A** | CHX35-42C+TDR | SLP99UH090XV60C | R-410A | 45500 | 14.25 | 11.7 | - - - | - - - | - - - | No | 207741552 | - - - | USA,Canada | No
ML14XC1-048-233A** | CHX35-42C+TDR | SLP99UH110XV60C | R-410A | 45500 | 14.25 | 11.7 | - - - | - - - | - - - | No | 207741553 | - - - | USA,Canada | No
ML14XC1-048-233A** | CHX35-48B+TDR | EL280UH090E48B | R-410A | 44500 | 14 | 11.7 | - - - | - - - | - - - | No | 207758817 | - - - | USA | No
ML14XC1-048-233A** | CHX35-48B+TDR | ML180UH090E48B | R-410A | 44500 | 14 | 11.7 | - - - | - - - | - - - | No | 207741554 | - - - | USA | No
ML14XC1-048-233A** | CHX35-48B+TDR | ML180UH090XE48B | R-410A | 44500 | 14 | 11.7 | - - - | - - - | - - - | No | 207741555 | - - - | USA | No
ML14XC1-048-233A** | CHX35-48C+TDR | EL195UH100NE60C | R-410A | 45000 | 14 | 11.7 | - - - | - - - | - - - | No | 207741556 | - - - | USA,Canada | No
ML14XC1-048-233A** | CHX35-48C+TDR | EL196UH090XE48C | R-410A | 45500 | 14 | 11.7 | - - - | - - - | - - - | No | 207741557 | - - - | USA,Canada | No
ML14XC1-048-233A** | CHX35-48C+TDR | EL196UH110XE60C | R-410A | 45500 | 14.25 | 12 | - - - | - - - | - - - | No | 207741558 | - - - | USA,Canada | No
ML14XC1-048-233A** | CHX35-48C+TDR | EL280UH110E48C | R-410A | 45500 | 14.25 | 12 | - - - | - - - | - - - | No | 207758818 | - - - | USA | No
ML14XC1-048-233A** | CHX35-48C+TDR | EL280UH110E60C | R-410A | 45500 | 14.25 | 12 | - - - | - - - | - - - | No | 207758819 | - - - | USA | No
ML14XC1-048-233A** | CHX35-48C+TDR | EL280UH110XE60C | R-410A | 45500 | 14.25 | 12 | - - - | - - - | - - - | No | 207758820 | - - - | USA | No
ML14XC1-048-233A** | CHX35-48C+TDR | EL297UH090XV48C | R-410A | 45500 | 14 | 11.7 | - - - | - - - | - - - | No | 213187529 | - - - | USA,Canada | No
ML14XC1-048-233A** | CHX35-48C+TDR | EL297UH090XV60C | R-410A | 45500 | 14 | 11.7 | - - - | - - - | - - - | No | 213187530 | - - - | USA,Canada | No
ML14XC1-048-233A** | CHX35-48C+TDR | EL297UH110XV48C | R-410A | 45500 | 14 | 11.7 | - - - | - - - | - - - | No | 213187531 | - - - | USA,Canada | No
ML14XC1-048-233A** | CHX35-48C+TDR | EL297UH110XV60C | R-410A | 45000 | 14 | 11.7 | - - - | - - - | - - - | No | 213187532 | - - - | USA,Canada | No
ML14XC1-048-233A** | CHX35-48C+TDR | ML180UH090E60C | R-410A | 45500 | 14 | 11.7 | - - - | - - - | - - - | No | 207741565 | - - - | USA | No
ML14XC1-048-233A** | CHX35-48C+TDR | ML180UH110E60C | R-410A | 45500 | 13 | 11.5 | - - - | - - - | - - - | No | 207741566 | - - - | USA | No
ML14XC1-048-233A** | CHX35-48C+TDR | ML180UH110V60C | R-410A | 45500 | 14.5 | 12 | - - - | - - - | - - - | No | 207741567 | - - - | USA | No
ML14XC1-048-233A** | CHX35-48C+TDR | ML180UH110XE60C | R-410A | 45500 | 13 | 11.5 | - - - | - - - | - - - | No | 207741568 | - - - | USA | No
ML14XC1-048-233A** | CHX35-48C+TDR | ML196UH090XE48C | R-410A | 45000 | 14 | 11.7 | - - - | - - - | - - - | No | 207741569 | - - - | USA,Canada | No
ML14XC1-048-233A** | CHX35-48C+TDR | ML296UH090XV48C | R-410A | 45000 | 14 | 11.7 | - - - | - - - | - - - | No | 207741570 | - - - | USA,Canada | No
ML14XC1-048-233A** | CHX35-48C+TDR | SL280UH080NV48B | R-410A | 45500 | 14.25 | 12 | - - - | - - - | - - - | No | 207741571 | - - - | USA | No
ML14XC1-048-233A** | CHX35-48C+TDR | SL280UH090V60C | R-410A | 45500 | 14.25 | 12 | - - - | - - - | - - - | No | 207741572 | - - - | USA | No
ML14XC1-048-233A** | CHX35-48C+TDR | SL280UH090XV60C | R-410A | 45500 | 14.25 | 12 | - - - | - - - | - - - | No | 207741573 | - - - | USA | No
ML14XC1-048-233A** | CHX35-48C+TDR | SL280UH100NV60C | R-410A | 45500 | 14.5 | 12.2 | - - - | - - - | - - - | No | 207741574 | - - - | USA | No
ML14XC1-048-233A** | CHX35-48C+TDR | SL280UH110V60C | R-410A | 45500 | 14.25 | 12 | - - - | - - - | - - - | No | 207741575 | - - - | USA | No
ML14XC1-048-233A** | CHX35-48C+TDR | SL280UH110XV60C | R-410A | 45500 | 14.25 | 12 | - - - | - - - | - - - | No | 207741576 | - - - | USA | No
ML14XC1-048-233A** | CHX35-48C+TDR | SLP99UH090XV48C | R-410A | 45500 | 14 | 11.7 | - - - | - - - | - - - | No | 207741577 | - - - | USA,Canada | No
ML14XC1-048-233A** | CHX35-48C+TDR | SLP99UH090XV60C | R-410A | 45500 | 14 | 11.7 | - - - | - - - | - - - | No | 207741578 | - - - | USA,Canada | No
ML14XC1-048-233A** | CHX35-48C+TDR | SLP99UH110XV60C | R-410A | 45000 | 14 | 11.7 | - - - | - - - | - - - | No | 207741579 | - - - | USA,Canada | No
ML14XC1-048-233A** | CHX35-51/61C+TDR | - - - | R-410A | 45500 | 13 | 11.5 | - - - | - - - | - - - | No | 207741525 | - - - | USA,Canada | No
ML14XC1-048-233A** | CHX35-51/61C+TDR | EL195UH100NE60C | R-410A | 46000 | 14.25 | 12 | - - - | - - - | - - - | No | 207741580 | - - - | USA,Canada | No
ML14XC1-048-233A** | CHX35-51/61C+TDR | EL196UH090XE48C | R-410A | 46000 | 14.25 | 12 | - - - | - - - | - - - | No | 207741581 | - - - | USA,Canada | No
ML14XC1-048-233A** | CHX35-51/61C+TDR | EL196UH110XE60C | R-410A | 46500 | 14.5 | 12.2 | - - - | - - - | - - - | No | 207741582 | - - - | USA,Canada | No
ML14XC1-048-233A** | CHX35-51/61C+TDR | EL280UH110E48C | R-410A | 46500 | 14.5 | 12.2 | - - - | - - - | - - - | No | 207758363 | - - - | USA | No
ML14XC1-048-233A** | CHX35-51/61C+TDR | EL280UH110E60C | R-410A | 46000 | 14.5 | 12 | - - - | - - - | - - - | No | 207758364 | - - - | USA | No
ML14XC1-048-233A** | CHX35-51/61C+TDR | EL280UH110XE60C | R-410A | 46000 | 14.5 | 12 | - - - | - - - | - - - | No | 207758365 | - - - | USA | No
ML14XC1-048-233A** | CHX35-51/61C+TDR | EL297UH090XV48C | R-410A | 46000 | 14.25 | 12 | - - - | - - - | - - - | No | 213187533 | - - - | USA,Canada | No
ML14XC1-048-233A** | CHX35-51/61C+TDR | EL297UH090XV60C | R-410A | 46000 | 14.25 | 12 | - - - | - - - | - - - | No | 213187534 | - - - | USA,Canada | No
ML14XC1-048-233A** | CHX35-51/61C+TDR | EL297UH110XV48C | R-410A | 46000 | 14.5 | 12 | - - - | - - - | - - - | No | 213187535 | - - - | USA,Canada | No
ML14XC1-048-233A** | CHX35-51/61C+TDR | EL297UH110XV60C | R-410A | 46000 | 14.25 | 12 | - - - | - - - | - - - | No | 213187536 | - - - | USA,Canada | No
ML14XC1-048-233A** | CHX35-51/61C+TDR | ML180UH090E60C | R-410A | 46500 | 14 | 11.7 | - - - | - - - | - - - | No | 207741589 | - - - | USA | No
ML14XC1-048-233A** | CHX35-51/61C+TDR | ML180UH110E60C | R-410A | 46500 | 14 | 11.7 | - - - | - - - | - - - | No | 207741590 | - - - | USA | No
ML14XC1-048-233A** | CHX35-51/61C+TDR | ML180UH110V60C | R-410A | 46500 | 15 | 12.2 | - - - | - - - | - - - | No | 207741591 | - - - | USA | No
ML14XC1-048-233A** | CHX35-51/61C+TDR | ML180UH110XE60C | R-410A | 46500 | 14 | 11.7 | - - - | - - - | - - - | No | 207741592 | - - - | USA | No
ML14XC1-048-233A** | CHX35-51/61C+TDR | ML196UH090XE48C | R-410A | 46000 | 14.25 | 12 | - - - | - - - | - - - | No | 207741593 | - - - | USA,Canada | No
ML14XC1-048-233A** | CHX35-51/61C+TDR | ML296UH090XV48C | R-410A | 46000 | 14.25 | 12 | - - - | - - - | - - - | No | 207741594 | - - - | USA,Canada | No
ML14XC1-048-233A** | CHX35-51/61C+TDR | SL280UH080NV48B | R-410A | 46500 | 14.5 | 12 | - - - | - - - | - - - | No | 207741595 | - - - | USA | No
ML14XC1-048-233A** | CHX35-51/61C+TDR | SL280UH090V60C | R-410A | 46500 | 14.5 | 12.2 | - - - | - - - | - - - | No | 207741596 | - - - | USA | No
ML14XC1-048-233A** | CHX35-51/61C+TDR | SL280UH090XV60C | R-410A | 46500 | 14.5 | 12.2 | - - - | - - - | - - - | No | 207741597 | - - - | USA | No
ML14XC1-048-233A** | CHX35-51/61C+TDR | SL280UH100NV60C | R-410A | 46500 | 15 | 12.5 | - - - | - - - | - - - | No | 207741598 | - - - | USA | No
ML14XC1-048-233A** | CHX35-51/61C+TDR | SL280UH110V60C | R-410A | 46000 | 14.5 | 12 | - - - | - - - | - - - | No | 207741599 | - - - | USA | No
ML14XC1-048-233A** | CHX35-51/61C+TDR | SL280UH110XV60C | R-410A | 46000 | 14.5 | 12 | - - - | - - - | - - - | No | 207741600 | - - - | USA | No
ML14XC1-048-233A** | CHX35-51/61C+TDR | SLP99UH090XV48C | R-410A | 46000 | 14.25 | 12 | - - - | - - - | - - - | No | 207741601 | - - - | USA,Canada | No
ML14XC1-048-233A** | CHX35-51/61C+TDR | SLP99UH090XV60C | R-410A | 46000 | 14.25 | 12 | - - - | - - - | - - - | No | 207741602 | - - - | USA,Canada | No
ML14XC1-048-233A** | CHX35-51/61C+TDR | SLP99UH110XV60C | R-410A | 46000 | 14.25 | 12 | - - - | - - - | - - - | No | 207741603 | - - - | USA,Canada | No
ML14XC1-048-233A** | CHX35-60D+TDR | EL297UH135XV60D | R-410A | 45500 | 14.5 | 12.2 | - - - | - - - | - - - | No | 213187537 | - - - | USA,Canada | No
ML14XC1-048-233A** | CHX35-60D+TDR | ML180UH135E60D | R-410A | 45500 | 14.5 | 12 | - - - | - - - | - - - | No | 207741606 | - - - | USA | No
ML14XC1-048-233A** | CHX35-60D+TDR | ML196UH135XE60D | R-410A | 46500 | 14.5 | 12.2 | - - - | - - - | - - - | No | 207741607 | - - - | USA,Canada | No
ML14XC1-048-233A** | CHX35-60D+TDR | SL280UH135V60D | R-410A | 46000 | 14.5 | 12 | - - - | - - - | - - - | No | 207741608 | - - - | USA | No
ML14XC1-048-233A** | CHX35-60D+TDR | SLP99UH135XV60D | R-410A | 46000 | 14.5 | 12.2 | - - - | - - - | - - - | No | 207741609 | - - - | USA,Canada | No
ML14XC1-048-233A** | CK40CT-30/36C-0+TDR | ML180UH110V60C | R-410A | 43000 | 13 | 11.5 | - - - | - - - | - - - | No | 215220943 | - - - | USA | No
ML14XC1-048-233A** | CK40CT-48B-0+TDR | EL280UH090E48B | R-410A | 45500 | 14 | 11.7 | - - - | - - - | - - - | No | 215221825 | - - - | USA | No
ML14XC1-048-233A** | CK40CT-48B-0+TDR | EL280UH090XE48B | R-410A | 45500 | 14 | 11.7 | - - - | - - - | - - - | No | 215221826 | - - - | USA | No
ML14XC1-048-233A** | CK40CT-48B-0+TDR | ML180UH090E48B | R-410A | 45500 | 14 | 11.7 | - - - | - - - | - - - | No | 215220944 | - - - | USA | No
ML14XC1-048-233A** | CK40CT-48B-0+TDR | ML180UH090XE48B | R-410A | 45500 | 14 | 11.7 | - - - | - - - | - - - | No | 215220945 | - - - | USA | No
ML14XC1-048-233A** | CK40CT-48C-0+TDR | EL196UH090XE48C | R-410A | 45500 | 14 | 11.7 | - - - | - - - | - - - | No | 215220802 | - - - | USA,Canada | No
ML14XC1-048-233A** | CK40CT-48C-0+TDR | EL196UH110XE60C | R-410A | 45500 | 14.25 | 12 | - - - | - - - | - - - | No | 215220803 | - - - | USA,Canada | No
ML14XC1-048-233A** | CK40CT-48C-0+TDR | EL297UH090XV48C | R-410A | 45500 | 14.25 | 11.7 | - - - | - - - | - - - | No | 215219225 | - - - | USA,Canada | No
ML14XC1-048-233A** | CK40CT-48C-0+TDR | EL297UH090XV60C | R-410A | 45500 | 14.25 | 11.7 | - - - | - - - | - - - | No | 215219226 | - - - | USA,Canada | No
ML14XC1-048-233A** | CK40CT-48C-0+TDR | EL297UH110XV48C | R-410A | 45500 | 14.25 | 12 | - - - | - - - | - - - | No | 215219227 | - - - | USA,Canada | No
ML14XC1-048-233A** | CK40CT-48C-0+TDR | EL297UH110XV60C | R-410A | 45500 | 14.25 | 11.7 | - - - | - - - | - - - | No | 215219228 | - - - | USA,Canada | No
ML14XC1-048-233A** | CK40CT-48C-0+TDR | ML180UH090E60C | R-410A | 45500 | 14.5 | 12 | - - - | - - - | - - - | No | 215220804 | - - - | USA | No
ML14XC1-048-233A** | CK40CT-48C-0+TDR | ML180UH110E60C | R-410A | 45500 | 14.5 | 12 | - - - | - - - | - - - | No | 215220805 | - - - | USA | No
ML14XC1-048-233A** | CK40CT-48C-0+TDR | ML180UH110V60C | R-410A | 46000 | 14.5 | 12.2 | - - - | - - - | - - - | No | 215220806 | - - - | USA | No
ML14XC1-048-233A** | CK40CT-48C-0+TDR | ML180UH110XE60C | R-410A | 45500 | 14.5 | 12 | - - - | - - - | - - - | No | 215220807 | - - - | USA | No
ML14XC1-048-233A** | CK40CT-48C-0+TDR | ML196UH090XE48C | R-410A | 45500 | 14 | 11.7 | - - - | - - - | - - - | No | 215220808 | - - - | USA,Canada | No
ML14XC1-048-233A** | CK40CT-48C-0+TDR | ML296UH090XV48C | R-410A | 45500 | 14.25 | 12 | - - - | - - - | - - - | No | 215220809 | - - - | USA,Canada | No
ML14XC1-048-233A** | CK40CT-48C-0+TDR | ML296UH110XV60C | R-410A | 45500 | 14 | 11.7 | - - - | - - - | - - - | No | 215220810 | - - - | USA,Canada | No
ML14XC1-048-233A** | CK40CT-48C-0+TDR | SL280UH080NV60C | R-410A | 46000 | 14.5 | 12.2 | - - - | - - - | - - - | No | 215220811 | - - - | USA | No
ML14XC1-048-233A** | CK40CT-48C-0+TDR | SL280UH090V60C | R-410A | 45500 | 14.5 | 12 | - - - | - - - | - - - | No | 215220812 | - - - | USA | No
ML14XC1-048-233A** | CK40CT-48C-0+TDR | SL280UH090XV60C | R-410A | 45500 | 14.5 | 12 | - - - | - - - | - - - | No | 215220813 | - - - | USA | No
ML14XC1-048-233A** | CK40CT-48C-0+TDR | SL280UH100NV60C | R-410A | 46000 | 15 | 12.5 | - - - | - - - | - - - | No | 215220814 | - - - | USA | No
ML14XC1-048-233A** | CK40CT-48C-0+TDR | SL280UH110V60C | R-410A | 45500 | 14.5 | 12 | - - - | - - - | - - - | No | 215220815 | - - - | USA | No
ML14XC1-048-233A** | CK40CT-48C-0+TDR | SL280UH110XV60C | R-410A | 45500 | 14.5 | 12 | - - - | - - - | - - - | No | 215220816 | - - - | USA | No
ML14XC1-048-233A** | CK40CT-48C-0+TDR | SLP99UH090XV48C | R-410A | 45500 | 14.25 | 12 | - - - | - - - | - - - | No | 215220817 | - - - | USA,Canada | No
ML14XC1-048-233A** | CK40CT-48C-0+TDR | SLP99UH090XV60C | R-410A | 45500 | 14.25 | 12 | - - - | - - - | - - - | No | 215220818 | - - - | USA,Canada | No
ML14XC1-048-233A** | CK40CT-48C-0+TDR | SLP99UH110XV60C | R-410A | 45500 | 14.25 | 12 | - - - | - - - | - - - | No | 215220819 | - - - | USA,Canada | No
ML14XC1-048-233A** | CK40CT-49C-0+TDR | - - - | R-410A | 45500 | 13 | 11.5 | - - - | - - - | - - - | No | 215220797 | - - - | USA,Canada | No
ML14XC1-048-233A** | CK40CT-49C-0+TDR | EL196UH090XE48C | R-410A | 46000 | 14.25 | 12 | - - - | - - - | - - - | No | 215220820 | - - - | USA,Canada | No
ML14XC1-048-233A** | CK40CT-49C-0+TDR | EL196UH110XE60C | R-410A | 46500 | 14.5 | 12.2 | - - - | - - - | - - - | No | 215220821 | - - - | USA,Canada | No
ML14XC1-048-233A** | CK40CT-49C-0+TDR | EL280UH110E48C | R-410A | 46500 | 14.5 | 12.2 | - - - | - - - | - - - | No | 215221898 | - - - | USA | No
ML14XC1-048-233A** | CK40CT-49C-0+TDR | EL280UH110E60C | R-410A | 46500 | 14.5 | 12.2 | - - - | - - - | - - - | No | 215221899 | - - - | USA | No
ML14XC1-048-233A** | CK40CT-49C-0+TDR | EL280UH110XE60C | R-410A | 46500 | 14.5 | 12.2 | - - - | - - - | - - - | No | 215221900 | - - - | USA | No
ML14XC1-048-233A** | CK40CT-49C-0+TDR | EL297UH090XV48C | R-410A | 46000 | 14.25 | 12 | - - - | - - - | - - - | No | 215219229 | - - - | USA,Canada | No
ML14XC1-048-233A** | CK40CT-49C-0+TDR | EL297UH090XV60C | R-410A | 46000 | 14.25 | 12 | - - - | - - - | - - - | No | 215219230 | - - - | USA,Canada | No
ML14XC1-048-233A** | CK40CT-49C-0+TDR | EL297UH110XV48C | R-410A | 46000 | 14.5 | 12 | - - - | - - - | - - - | No | 215219231 | - - - | USA,Canada | No
ML14XC1-048-233A** | CK40CT-49C-0+TDR | EL297UH110XV60C | R-410A | 46000 | 14.25 | 12 | - - - | - - - | - - - | No | 215219232 | - - - | USA,Canada | No
ML14XC1-048-233A** | CK40CT-49C-0+TDR | ML180UH090E60C | R-410A | 46000 | 14.5 | 12.2 | - - - | - - - | - - - | No | 215220822 | - - - | USA | No
ML14XC1-048-233A** | CK40CT-49C-0+TDR | ML180UH110E60C | R-410A | 46000 | 14.5 | 12.2 | - - - | - - - | - - - | No | 215220823 | - - - | USA | No
ML14XC1-048-233A** | CK40CT-49C-0+TDR | ML180UH110V60C | R-410A | 46500 | 15 | 12.2 | - - - | - - - | - - - | No | 215220824 | - - - | USA | No
ML14XC1-048-233A** | CK40CT-49C-0+TDR | ML180UH110XE60C | R-410A | 46000 | 14.5 | 12.2 | - - - | - - - | - - - | No | 215220825 | - - - | USA | No
ML14XC1-048-233A** | CK40CT-49C-0+TDR | ML196UH090XE48C | R-410A | 46000 | 14.25 | 12 | - - - | - - - | - - - | No | 215220826 | - - - | USA,Canada | No
ML14XC1-048-233A** | CK40CT-49C-0+TDR | ML296UH090XV48C | R-410A | 46000 | 14.5 | 12 | - - - | - - - | - - - | No | 215220827 | - - - | USA,Canada | No
ML14XC1-048-233A** | CK40CT-49C-0+TDR | ML296UH110XV60C | R-410A | 46000 | 14 | 11.7 | - - - | - - - | - - - | No | 215220828 | - - - | USA,Canada | No
ML14XC1-048-233A** | CK40CT-49C-0+TDR | SL280UH080NV60C | R-410A | 46500 | 15 | 12.5 | - - - | - - - | - - - | No | 215220829 | - - - | USA | No
ML14XC1-048-233A** | CK40CT-49C-0+TDR | SL280UH090V60C | R-410A | 46000 | 14.5 | 12 | - - - | - - - | - - - | No | 215220830 | - - - | USA | No
ML14XC1-048-233A** | CK40CT-49C-0+TDR | SL280UH090XV60C | R-410A | 46000 | 14.5 | 12 | - - - | - - - | - - - | No | 215220831 | - - - | USA | No
ML14XC1-048-233A** | CK40CT-49C-0+TDR | SL280UH100NV60C | R-410A | 46500 | 15.1 | 12.5 | - - - | - - - | - - - | No | 215220832 | - - - | USA | No
ML14XC1-048-233A** | CK40CT-49C-0+TDR | SL280UH110V60C | R-410A | 46000 | 14.5 | 12 | - - - | - - - | - - - | No | 215220833 | - - - | USA | No
ML14XC1-048-233A** | CK40CT-49C-0+TDR | SL280UH110XV60C | R-410A | 46000 | 14.5 | 12 | - - - | - - - | - - - | No | 215220834 | - - - | USA | No
ML14XC1-048-233A** | CK40CT-49C-0+TDR | SLP99UH090XV48C | R-410A | 46000 | 14.25 | 12 | - - - | - - - | - - - | No | 215220835 | - - - | USA,Canada | No
ML14XC1-048-233A** | CK40CT-49C-0+TDR | SLP99UH090XV60C | R-410A | 46000 | 14.5 | 12 | - - - | - - - | - - - | No | 215220836 | - - - | USA,Canada | No
ML14XC1-048-233A** | CK40CT-49C-0+TDR | SLP99UH110XV60C | R-410A | 46000 | 14.25 | 12 | - - - | - - - | - - - | No | 215220837 | - - - | USA,Canada | No
ML14XC1-048-233A** | CK40CT-50/60C-0+TDR | - - - | R-410A | 44500 | 13 | 11 | - - - | - - - | - - - | No | 215220798 | - - - | USA,Canada | No
ML14XC1-048-233A** | CK40CT-50/60C-0+TDR | EL196UH090XE48C | R-410A | 45000 | 14 | 11.7 | - - - | - - - | - - - | No | 215220838 | - - - | USA,Canada | No
ML14XC1-048-233A** | CK40CT-50/60C-0+TDR | EL196UH110XE60C | R-410A | 45000 | 14 | 11.7 | - - - | - - - | - - - | No | 215220839 | - - - | USA,Canada | No
ML14XC1-048-233A** | CK40CT-50/60C-0+TDR | EL297UH090XV48C | R-410A | 45000 | 14 | 11.7 | - - - | - - - | - - - | No | 215219233 | - - - | USA,Canada | No
ML14XC1-048-233A** | CK40CT-50/60C-0+TDR | EL297UH090XV60C | R-410A | 45000 | 14 | 11.7 | - - - | - - - | - - - | No | 215219234 | - - - | USA,Canada | No
ML14XC1-048-233A** | CK40CT-50/60C-0+TDR | EL297UH110XV48C | R-410A | 45000 | 14 | 11.7 | - - - | - - - | - - - | No | 215219235 | - - - | USA,Canada | No
ML14XC1-048-233A** | CK40CT-50/60C-0+TDR | EL297UH110XV60C | R-410A | 45000 | 14 | 11.7 | - - - | - - - | - - - | No | 215219236 | - - - | USA,Canada | No
ML14XC1-048-233A** | CK40CT-50/60C-0+TDR | ML180UH090E60C | R-410A | 45000 | 14.25 | 12 | - - - | - - - | - - - | No | 215220840 | - - - | USA | No
ML14XC1-048-233A** | CK40CT-50/60C-0+TDR | ML180UH110E60C | R-410A | 45500 | 14 | 11.7 | - - - | - - - | - - - | No | 215220841 | - - - | USA | No
ML14XC1-048-233A** | CK40CT-50/60C-0+TDR | ML180UH110V60C | R-410A | 45500 | 14.5 | 12 | - - - | - - - | - - - | No | 215220842 | - - - | USA | No
ML14XC1-048-233A** | CK40CT-50/60C-0+TDR | ML180UH110XE60C | R-410A | 45500 | 14 | 11.7 | - - - | - - - | - - - | No | 215220843 | - - - | USA | No
ML14XC1-048-233A** | CK40CT-50/60C-0+TDR | ML196UH090XE48C | R-410A | 45000 | 14 | 11.7 | - - - | - - - | - - - | No | 215220844 | - - - | USA,Canada | No
ML14XC1-048-233A** | CK40CT-50/60C-0+TDR | ML296UH090XV48C | R-410A | 45000 | 14 | 11.7 | - - - | - - - | - - - | No | 215220845 | - - - | USA,Canada | No
ML14XC1-048-233A** | CK40CT-50/60C-0+TDR | ML296UH110XV60C | R-410A | 45000 | 13 | 11.5 | - - - | - - - | - - - | No | 215220846 | - - - | USA,Canada | No
ML14XC1-048-233A** | CK40CT-50/60C-0+TDR | SL280UH080NV60C | R-410A | 45500 | 14.5 | 12 | - - - | - - - | - - - | No | 215220847 | - - - | USA | No
ML14XC1-048-233A** | CK40CT-50/60C-0+TDR | SL280UH090V60C | R-410A | 45000 | 14.25 | 11.7 | - - - | - - - | - - - | No | 215220848 | - - - | USA | No
ML14XC1-048-233A** | CK40CT-50/60C-0+TDR | SL280UH090XV60C | R-410A | 45000 | 14.25 | 11.7 | - - - | - - - | - - - | No | 215220849 | - - - | USA | No
ML14XC1-048-233A** | CK40CT-50/60C-0+TDR | SL280UH100NV60C | R-410A | 45500 | 14.5 | 12.2 | - - - | - - - | - - - | No | 215220850 | - - - | USA | No
ML14XC1-048-233A** | CK40CT-50/60C-0+TDR | SL280UH110V60C | R-410A | 45000 | 14 | 11.7 | - - - | - - - | - - - | No | 215220851 | - - - | USA | No
ML14XC1-048-233A** | CK40CT-50/60C-0+TDR | SL280UH110XV60C | R-410A | 45000 | 14 | 11.7 | - - - | - - - | - - - | No | 215220852 | - - - | USA | No
ML14XC1-048-233A** | CK40CT-50/60C-0+TDR | SLP99UH090XV48C | R-410A | 45000 | 14 | 11.7 | - - - | - - - | - - - | No | 215220853 | - - - | USA,Canada | No
ML14XC1-048-233A** | CK40CT-50/60C-0+TDR | SLP99UH090XV60C | R-410A | 45000 | 14 | 11.7 | - - - | - - - | - - - | No | 215220854 | - - - | USA,Canada | No
ML14XC1-048-233A** | CK40CT-50/60C-0+TDR | SLP99UH110XV60C | R-410A | 45000 | 14 | 11.7 | - - - | - - - | - - - | No | 215220855 | - - - | USA,Canada | No
ML14XC1-048-233A** | CK40CT-60C-0+TDR | - - - | R-410A | 46000 | 14 | 11.7 | - - - | - - - | - - - | No | 215220796 | - - - | USA,Canada | No
ML14XC1-048-233A** | CK40CT-60C-0+TDR | EL196UH090XE48C | R-410A | 46500 | 14.5 | 12 | - - - | - - - | - - - | No | 215220856 | - - - | USA,Canada | No
ML14XC1-048-233A** | CK40CT-60C-0+TDR | EL196UH110XE60C | R-410A | 47000 | 14.5 | 12.2 | - - - | - - - | - - - | No | 215220857 | - - - | USA,Canada | No
ML14XC1-048-233A** | CK40CT-60C-0+TDR | EL280UH110E48C | R-410A | 47000 | 14.5 | 12.2 | - - - | - - - | - - - | No | 215221901 | - - - | USA | No
ML14XC1-048-233A** | CK40CT-60C-0+TDR | EL280UH110E60C | R-410A | 47000 | 15 | 12.5 | - - - | - - - | - - - | No | 215221902 | - - - | USA | No
ML14XC1-048-233A** | CK40CT-60C-0+TDR | EL280UH110XE60C | R-410A | 47000 | 15 | 12.5 | - - - | - - - | - - - | No | 215221903 | - - - | USA | No
ML14XC1-048-233A** | CK40CT-60C-0+TDR | EL297UH090XV48C | R-410A | 46500 | 14.5 | 12 | - - - | - - - | - - - | No | 215219237 | - - - | USA,Canada | No
ML14XC1-048-233A** | CK40CT-60C-0+TDR | EL297UH090XV60C | R-410A | 46500 | 14.5 | 12 | - - - | - - - | - - - | No | 215219238 | - - - | USA,Canada | No
ML14XC1-048-233A** | CK40CT-60C-0+TDR | EL297UH110XV48C | R-410A | 46500 | 14.5 | 12 | - - - | - - - | - - - | No | 215219239 | - - - | USA,Canada | No
ML14XC1-048-233A** | CK40CT-60C-0+TDR | EL297UH110XV60C | R-410A | 46500 | 14.5 | 12 | - - - | - - - | - - - | No | 215219240 | - - - | USA,Canada | No
ML14XC1-048-233A** | CK40CT-60C-0+TDR | ML180UH090E60C | R-410A | 46500 | 15 | 12.2 | - - - | - - - | - - - | No | 215220858 | - - - | USA | No
ML14XC1-048-233A** | CK40CT-60C-0+TDR | ML180UH110E60C | R-410A | 46500 | 15 | 12.2 | - - - | - - - | - - - | No | 215220859 | - - - | USA | No
ML14XC1-048-233A** | CK40CT-60C-0+TDR | ML180UH110V60C | R-410A | 47000 | 15.1 | 12.5 | - - - | - - - | - - - | No | 215220860 | - - - | USA | No
ML14XC1-048-233A** | CK40CT-60C-0+TDR | ML180UH110XE60C | R-410A | 46500 | 15 | 12.2 | - - - | - - - | - - - | No | 215220861 | - - - | USA | No
ML14XC1-048-233A** | CK40CT-60C-0+TDR | ML196UH090XE48C | R-410A | 46500 | 14.5 | 12 | - - - | - - - | - - - | No | 215220862 | - - - | USA,Canada | No
ML14XC1-048-233A** | CK40CT-60C-0+TDR | ML296UH090XV48C | R-410A | 46500 | 14.5 | 12.2 | - - - | - - - | - - - | No | 215220863 | - - - | USA,Canada | No
ML14XC1-048-233A** | CK40CT-60C-0+TDR | ML296UH110XV60C | R-410A | 46500 | 14.25 | 12 | - - - | - - - | - - - | No | 215220864 | - - - | USA,Canada | No
ML14XC1-048-233A** | CK40CT-60C-0+TDR | SL280UH080NV60C | R-410A | 47000 | 15.1 | 12.5 | - - - | - - - | - - - | No | 215220865 | - - - | USA | No
ML14XC1-048-233A** | CK40CT-60C-0+TDR | SL280UH090V60C | R-410A | 47000 | 15 | 12.2 | - - - | - - - | - - - | No | 215220866 | - - - | USA | No
ML14XC1-048-233A** | CK40CT-60C-0+TDR | SL280UH090XV60C | R-410A | 47000 | 15 | 12.2 | - - - | - - - | - - - | No | 215220867 | - - - | USA | No
ML14XC1-048-233A** | CK40CT-60C-0+TDR | SL280UH100NV60C | R-410A | 47000 | 15.1 | 12.5 | - - - | - - - | - - - | No | 215220868 | - - - | USA | No
ML14XC1-048-233A** | CK40CT-60C-0+TDR | SL280UH110V60C | R-410A | 46500 | 15 | 12.2 | - - - | - - - | - - - | No | 215220869 | - - - | USA | No
ML14XC1-048-233A** | CK40CT-60C-0+TDR | SL280UH110XV60C | R-410A | 46500 | 15 | 12.2 | - - - | - - - | - - - | No | 215220870 | - - - | USA | No
ML14XC1-048-233A** | CK40CT-60C-0+TDR | SLP99UH090XV48C | R-410A | 46500 | 14.5 | 12 | - - - | - - - | - - - | No | 215220871 | - - - | USA,Canada | No
ML14XC1-048-233A** | CK40CT-60C-0+TDR | SLP99UH090XV60C | R-410A | 46500 | 14.5 | 12 | - - - | - - - | - - - | No | 215220872 | - - - | USA,Canada | No
ML14XC1-048-233A** | CK40CT-60C-0+TDR | SLP99UH110XV60C | R-410A | 46500 | 14.5 | 12 | - - - | - - - | - - - | No | 215220873 | - - - | USA,Canada | No
ML14XC1-048-233A** | CK40CT-60D-0+TDR | - - - | R-410A | 46000 | 13 | 11.5 | - - - | - - - | - - - | No | 215220799 | - - - | USA,Canada | No
ML14XC1-048-233A** | CK40CT-60D-0+TDR | EL297UH135XV60D | R-410A | 46500 | 14.5 | 12 | - - - | - - - | - - - | No | 215219241 | - - - | USA,Canada | No
ML14XC1-048-233A** | CK40CT-60D-0+TDR | ML196UH135XE60D | R-410A | 45500 | 14.5 | 12.2 | - - - | - - - | - - - | No | 215220874 | - - - | USA,Canada | No
ML14XC1-048-233A** | CK40CT-60D-0+TDR | SL280UH135V60D | R-410A | 46000 | 14.5 | 12.2 | - - - | - - - | - - - | No | 215220875 | - - - | USA | No
ML14XC1-048-233A** | CK40CT-60D-0+TDR | SLP99UH135XV60D | R-410A | 46000 | 14.5 | 12.2 | - - - | - - - | - - - | No | 215220876 | - - - | USA,Canada | No
ML14XC1-048-233A** | CK40DT-42B-0+TDR | ML180DF090E48B | R-410A | 44500 | 14 | 11.7 | - - - | - - - | - - - | No | 215219634 | - - - | USA | No
ML14XC1-048-233A** | CK40DT-42B-0+TDR | ML196DF070XE48B | R-410A | 43500 | 13 | 11.2 | - - - | - - - | - - - | No | 215219635 | - - - | USA,Canada | No
ML14XC1-048-233A** | CK40DT-42B-0+TDR | ML296DF070XV48B | R-410A | 44000 | 13 | 11.2 | - - - | - - - | - - - | No | 215219636 | - - - | USA,Canada | No
ML14XC1-048-233A** | CK40DT-42B-0+TDR | SL280DF090V48B | R-410A | 44500 | 13 | 11.2 | - - - | - - - | - - - | No | 215219637 | - - - | USA | No
ML14XC1-048-233A** | CK40DT-48C-0+TDR | - - - | R-410A | 44000 | 13 | 11.2 | - - - | - - - | - - - | No | 215219609 | - - - | USA | No
ML14XC1-048-233A** | CK40DT-48C-0+TDR | ML180DF110E60C | R-410A | 45000 | 14.5 | 12 | - - - | - - - | - - - | No | 215219638 | - - - | USA | No
ML14XC1-048-233A** | CK40DT-48C-0+TDR | ML196DF090XE48C | R-410A | 44500 | 14 | 11.7 | - - - | - - - | - - - | No | 215219639 | - - - | USA,Canada | No
ML14XC1-048-233A** | CK40DT-48C-0+TDR | ML196DF110XE60C | R-410A | 44500 | 14 | 11.7 | - - - | - - - | - - - | No | 215219640 | - - - | USA,Canada | No
ML14XC1-048-233A** | CK40DT-48C-0+TDR | ML296DF090XV60C | R-410A | 44500 | 14 | 11.7 | - - - | - - - | - - - | No | 215219641 | - - - | USA,Canada | No
ML14XC1-048-233A** | CK40DT-48C-0+TDR | SL280DF090V60C | R-410A | 44500 | 14 | 11.7 | - - - | - - - | - - - | No | 215219642 | - - - | USA | No
ML14XC1-048-233A** | CK40DT-48C-0+TDR | SL280DF110V60C | R-410A | 44500 | 14.25 | 11.7 | - - - | - - - | - - - | No | 215219643 | - - - | USA | No
ML14XC1-048-233A** | CK40DT-48C-0+TDR | SLP99DF090XV48C | R-410A | 44500 | 13 | 11.5 | - - - | - - - | - - - | No | 215219644 | - - - | USA,Canada | No
ML14XC1-048-233A** | CK40DT-48C-0+TDR | SLP99DF090XV60C | R-410A | 44500 | 13 | 11.5 | - - - | - - - | - - - | No | 215219645 | - - - | USA,Canada | No
ML14XC1-048-233A** | CK40DT-48C-0+TDR | SLP99DF110XV60C | R-410A | 44500 | 14 | 11.5 | - - - | - - - | - - - | No | 215219646 | - - - | USA,Canada | No
ML14XC1-048-233A** | CK40DT-50/60C-0+TDR | - - - | R-410A | 44000 | 13 | 11.2 | - - - | - - - | - - - | No | 215219610 | - - - | USA | No
ML14XC1-048-233A** | CK40DT-50/60C-0+TDR | ML180DF110E60C | R-410A | 45500 | 14.5 | 12 | - - - | - - - | - - - | No | 215219647 | - - - | USA | No
ML14XC1-048-233A** | CK40DT-50/60C-0+TDR | ML196DF090XE48C | R-410A | 44500 | 14.25 | 11.7 | - - - | - - - | - - - | No | 215219648 | - - - | USA | No
ML14XC1-048-233A** | CK40DT-50/60C-0+TDR | ML196DF110XE60C | R-410A | 45000 | 14.25 | 11.7 | - - - | - - - | - - - | No | 215219649 | - - - | USA | No
ML14XC1-048-233A** | CK40DT-50/60C-0+TDR | ML296DF090XV60C | R-410A | 45000 | 14 | 11.7 | - - - | - - - | - - - | No | 215219650 | - - - | USA,Canada | No
ML14XC1-048-233A** | CK40DT-50/60C-0+TDR | SL280DF090V60C | R-410A | 45500 | 14.25 | 12 | - - - | - - - | - - - | No | 215219651 | - - - | USA | No
ML14XC1-048-233A** | CK40DT-50/60C-0+TDR | SL280DF110V60C | R-410A | 45500 | 14.5 | 12 | - - - | - - - | - - - | No | 215219652 | - - - | USA | No
ML14XC1-048-233A** | CK40DT-50/60C-0+TDR | SLP99DF090XV48C | R-410A | 45000 | 14 | 11.5 | - - - | - - - | - - - | No | 215219653 | - - - | USA,Canada | No
ML14XC1-048-233A** | CK40DT-50/60C-0+TDR | SLP99DF090XV60C | R-410A | 45000 | 14 | 11.5 | - - - | - - - | - - - | No | 215219654 | - - - | USA,Canada | No
ML14XC1-048-233A** | CK40DT-50/60C-0+TDR | SLP99DF110XV60C | R-410A | 45000 | 14 | 11.7 | - - - | - - - | - - - | No | 215219655 | - - - | USA,Canada | No
ML14XC1-048-233A** | CK40DT-60D-0+TDR | - - - | R-410A | 44500 | 13 | 11.2 | - - - | - - - | - - - | No | 215219611 | - - - | USA | No
ML14XC1-048-233A** | CK40HT-36B-0+TDR | EL280UH090E48B | R-410A | 42500 | 13 | 11 | - - - | - - - | - - - | No | 215221886 | - - - | USA | No
ML14XC1-048-233A** | CK40HT-36C-0+TDR | EL280UH110E48C | R-410A | 43500 | 13 | 11.5 | - - - | - - - | - - - | No | 215221887 | - - - | USA | No
ML14XC1-048-233A** | CK40HT-36C-0+TDR | EL280UH110E60C | R-410A | 43000 | 13 | 11.5 | - - - | - - - | - - - | No | 215221888 | - - - | USA | No
ML14XC1-048-233A** | CK40HT-36C-0+TDR | EL280UH110XE60C | R-410A | 43000 | 13 | 11.5 | - - - | - - - | - - - | No | 215221889 | - - - | USA | No
ML14XC1-048-233A** | CK40HT-36C-0+TDR | ML180UH110V60C | R-410A | 43500 | 14 | 11.7 | - - - | - - - | - - - | No | 215220878 | - - - | USA | No
ML14XC1-048-233A** | CK40HT-42B-0+TDR | EL180UH080NE48B | R-410A | 46500 | 14.5 | 12 | - - - | - - - | - - - | No | 215220879 | - - - | USA | No
ML14XC1-048-233A** | CK40HT-42B-0+TDR | EL280UH090E48B | R-410A | 46000 | 14.25 | 12 | - - - | - - - | - - - | No | 215221890 | - - - | USA | No
ML14XC1-048-233A** | CK40HT-42B-0+TDR | ML180UH090E48B | R-410A | 46000 | 14.25 | 12 | - - - | - - - | - - - | No | 215220880 | - - - | USA | No
ML14XC1-048-233A** | CK40HT-42B-0+TDR | ML180UH090XE48B | R-410A | 46000 | 14.25 | 12 | - - - | - - - | - - - | No | 215220881 | - - - | USA | No
ML14XC1-048-233A** | CK40HT-42C-0+TDR | EL195UH100NE60C | R-410A | 45500 | 14 | 11.7 | - - - | - - - | - - - | No | 215220882 | - - - | USA,Canada | No
ML14XC1-048-233A** | CK40HT-42C-0+TDR | EL196UH090XE48C | R-410A | 45500 | 14.25 | 11.7 | - - - | - - - | - - - | No | 215220883 | - - - | USA,Canada | No
ML14XC1-048-233A** | CK40HT-42C-0+TDR | EL196UH110XE60C | R-410A | 45500 | 14.25 | 12 | - - - | - - - | - - - | No | 215220884 | - - - | USA,Canada | No
ML14XC1-048-233A** | CK40HT-42C-0+TDR | EL280UH110E48C | R-410A | 45500 | 14.25 | 12 | - - - | - - - | - - - | No | 215221891 | - - - | USA | No
ML14XC1-048-233A** | CK40HT-42C-0+TDR | EL280UH110E60C | R-410A | 45500 | 14.5 | 12 | - - - | - - - | - - - | No | 215221892 | - - - | USA | No
ML14XC1-048-233A** | CK40HT-42C-0+TDR | EL280UH110XE60C | R-410A | 45500 | 14.5 | 12 | - - - | - - - | - - - | No | 215221893 | - - - | USA | No
ML14XC1-048-233A** | CK40HT-42C-0+TDR | EL297UH090XV48C | R-410A | 45500 | 14.25 | 11.7 | - - - | - - - | - - - | No | 215219242 | - - - | USA,Canada | No
ML14XC1-048-233A** | CK40HT-42C-0+TDR | EL297UH090XV60C | R-410A | 45500 | 14.25 | 11.7 | - - - | - - - | - - - | No | 215219243 | - - - | USA,Canada | No
ML14XC1-048-233A** | CK40HT-42C-0+TDR | EL297UH110XV48C | R-410A | 45500 | 14.25 | 11.7 | - - - | - - - | - - - | No | 215219244 | - - - | USA,Canada | No
ML14XC1-048-233A** | CK40HT-42C-0+TDR | EL297UH110XV60C | R-410A | 45500 | 14.25 | 11.7 | - - - | - - - | - - - | No | 215219245 | - - - | USA,Canada | No
ML14XC1-048-233A** | CK40HT-42C-0+TDR | ML180UH090E60C | R-410A | 46000 | 14 | 11.7 | - - - | - - - | - - - | No | 215220885 | - - - | USA | No
ML14XC1-048-233A** | CK40HT-42C-0+TDR | ML180UH110E60C | R-410A | 46000 | 14 | 11.7 | - - - | - - - | - - - | No | 215220886 | - - - | USA | No
ML14XC1-048-233A** | CK40HT-42C-0+TDR | ML180UH110V60C | R-410A | 46000 | 14.5 | 12.2 | - - - | - - - | - - - | No | 215220887 | - - - | USA | No
ML14XC1-048-233A** | CK40HT-42C-0+TDR | ML180UH110XE60C | R-410A | 46000 | 14 | 11.7 | - - - | - - - | - - - | No | 215220888 | - - - | USA | No
ML14XC1-048-233A** | CK40HT-42C-0+TDR | ML196UH090XE48C | R-410A | 45500 | 14.25 | 11.7 | - - - | - - - | - - - | No | 215220889 | - - - | USA,Canada | No
ML14XC1-048-233A** | CK40HT-42C-0+TDR | ML296UH090XV48C | R-410A | 45500 | 14.25 | 12 | - - - | - - - | - - - | No | 215220890 | - - - | USA,Canada | No
ML14XC1-048-233A** | CK40HT-42C-0+TDR | SL280UH080NV48B | R-410A | 46000 | 14.25 | 12 | - - - | - - - | - - - | No | 215220891 | - - - | USA | No
ML14XC1-048-233A** | CK40HT-42C-0+TDR | SL280UH090V60C | R-410A | 46000 | 14.5 | 12 | - - - | - - - | - - - | No | 215220892 | - - - | USA | No
ML14XC1-048-233A** | CK40HT-42C-0+TDR | SL280UH090XV60C | R-410A | 46000 | 14.5 | 12 | - - - | - - - | - - - | No | 215220893 | - - - | USA | No
ML14XC1-048-233A** | CK40HT-42C-0+TDR | SL280UH100NV60C | R-410A | 46000 | 15 | 12.2 | - - - | - - - | - - - | No | 215220894 | - - - | USA | No
ML14XC1-048-233A** | CK40HT-42C-0+TDR | SL280UH110V60C | R-410A | 45500 | 14.25 | 12 | - - - | - - - | - - - | No | 215220895 | - - - | USA | No
ML14XC1-048-233A** | CK40HT-42C-0+TDR | SL280UH110XV60C | R-410A | 45500 | 14.25 | 12 | - - - | - - - | - - - | No | 215220896 | - - - | USA | No
ML14XC1-048-233A** | CK40HT-42C-0+TDR | SLP99UH090XV48C | R-410A | 45500 | 14.25 | 11.7 | - - - | - - - | - - - | No | 215220897 | - - - | USA,Canada | No
ML14XC1-048-233A** | CK40HT-42C-0+TDR | SLP99UH090XV60C | R-410A | 45500 | 14.25 | 11.7 | - - - | - - - | - - - | No | 215220898 | - - - | USA,Canada | No
ML14XC1-048-233A** | CK40HT-42C-0+TDR | SLP99UH110XV60C | R-410A | 45500 | 14.25 | 11.7 | - - - | - - - | - - - | No | 215220899 | - - - | USA,Canada | No
ML14XC1-048-233A** | CK40HT-48B-0+TDR | EL280UH090E48B | R-410A | 44500 | 14 | 11.7 | - - - | - - - | - - - | No | 215221894 | - - - | USA | No
ML14XC1-048-233A** | CK40HT-48B-0+TDR | ML180UH090E48B | R-410A | 44500 | 14 | 11.7 | - - - | - - - | - - - | No | 215220900 | - - - | USA | No
ML14XC1-048-233A** | CK40HT-48B-0+TDR | ML180UH090XE48B | R-410A | 44500 | 14 | 11.7 | - - - | - - - | - - - | No | 215220901 | - - - | USA | No
ML14XC1-048-233A** | CK40HT-48C-0+TDR | EL195UH100NE60C | R-410A | 45000 | 14 | 11.7 | - - - | - - - | - - - | No | 215220902 | - - - | USA,Canada | No
ML14XC1-048-233A** | CK40HT-48C-0+TDR | EL196UH090XE48C | R-410A | 45500 | 14 | 11.7 | - - - | - - - | - - - | No | 215220903 | - - - | USA,Canada | No
ML14XC1-048-233A** | CK40HT-48C-0+TDR | EL196UH110XE60C | R-410A | 45500 | 14.25 | 12 | - - - | - - - | - - - | No | 215220904 | - - - | USA,Canada | No
ML14XC1-048-233A** | CK40HT-48C-0+TDR | EL280UH110E48C | R-410A | 45500 | 14.25 | 12 | - - - | - - - | - - - | No | 215221895 | - - - | USA | No
ML14XC1-048-233A** | CK40HT-48C-0+TDR | EL280UH110E60C | R-410A | 45500 | 14.25 | 12 | - - - | - - - | - - - | No | 215221896 | - - - | USA | No
ML14XC1-048-233A** | CK40HT-48C-0+TDR | EL280UH110XE60C | R-410A | 45500 | 14.25 | 12 | - - - | - - - | - - - | No | 215221897 | - - - | USA | No
ML14XC1-048-233A** | CK40HT-48C-0+TDR | EL297UH090XV48C | R-410A | 45500 | 14 | 11.7 | - - - | - - - | - - - | No | 215219246 | - - - | USA,Canada | No
ML14XC1-048-233A** | CK40HT-48C-0+TDR | EL297UH090XV60C | R-410A | 45500 | 14 | 11.7 | - - - | - - - | - - - | No | 215219247 | - - - | USA,Canada | No
ML14XC1-048-233A** | CK40HT-48C-0+TDR | EL297UH110XV48C | R-410A | 45500 | 14 | 11.7 | - - - | - - - | - - - | No | 215219248 | - - - | USA,Canada | No
ML14XC1-048-233A** | CK40HT-48C-0+TDR | EL297UH110XV60C | R-410A | 45000 | 14 | 11.7 | - - - | - - - | - - - | No | 215219249 | - - - | USA,Canada | No
ML14XC1-048-233A** | CK40HT-48C-0+TDR | ML180UH090E60C | R-410A | 45500 | 14 | 11.7 | - - - | - - - | - - - | No | 215220905 | - - - | USA | No
ML14XC1-048-233A** | CK40HT-48C-0+TDR | ML180UH110E60C | R-410A | 45500 | 13 | 11.5 | - - - | - - - | - - - | No | 215220906 | - - - | USA | No
ML14XC1-048-233A** | CK40HT-48C-0+TDR | ML180UH110V60C | R-410A | 45500 | 14.5 | 12 | - - - | - - - | - - - | No | 215220907 | - - - | USA | No
ML14XC1-048-233A** | CK40HT-48C-0+TDR | ML180UH110XE60C | R-410A | 45500 | 13 | 11.5 | - - - | - - - | - - - | No | 215220908 | - - - | USA | No
ML14XC1-048-233A** | CK40HT-48C-0+TDR | ML196UH090XE48C | R-410A | 45000 | 14 | 11.7 | - - - | - - - | - - - | No | 215220909 | - - - | USA,Canada | No
ML14XC1-048-233A** | CK40HT-48C-0+TDR | ML296UH090XV48C | R-410A | 45000 | 14 | 11.7 | - - - | - - - | - - - | No | 215220910 | - - - | USA,Canada | No
ML14XC1-048-233A** | CK40HT-48C-0+TDR | SL280UH080NV48B | R-410A | 45500 | 14.25 | 12 | - - - | - - - | - - - | No | 215220911 | - - - | USA | No
ML14XC1-048-233A** | CK40HT-48C-0+TDR | SL280UH090V60C | R-410A | 45500 | 14.25 | 12 | - - - | - - - | - - - | No | 215220912 | - - - | USA | No
ML14XC1-048-233A** | CK40HT-48C-0+TDR | SL280UH090XV60C | R-410A | 45500 | 14.25 | 12 | - - - | - - - | - - - | No | 215220913 | - - - | USA | No
ML14XC1-048-233A** | CK40HT-48C-0+TDR | SL280UH100NV60C | R-410A | 45500 | 14.5 | 12.2 | - - - | - - - | - - - | No | 215220914 | - - - | USA | No
ML14XC1-048-233A** | CK40HT-48C-0+TDR | SL280UH110V60C | R-410A | 45500 | 14.25 | 12 | - - - | - - - | - - - | No | 215220915 | - - - | USA | No
ML14XC1-048-233A** | CK40HT-48C-0+TDR | SL280UH110XV60C | R-410A | 45500 | 14.25 | 12 | - - - | - - - | - - - | No | 215220916 | - - - | USA | No
ML14XC1-048-233A** | CK40HT-48C-0+TDR | SLP99UH090XV48C | R-410A | 45500 | 14 | 11.7 | - - - | - - - | - - - | No | 215220917 | - - - | USA,Canada | No
ML14XC1-048-233A** | CK40HT-48C-0+TDR | SLP99UH090XV60C | R-410A | 45500 | 14 | 11.7 | - - - | - - - | - - - | No | 215220918 | - - - | USA,Canada | No
ML14XC1-048-233A** | CK40HT-48C-0+TDR | SLP99UH110XV60C | R-410A | 45000 | 14 | 11.7 | - - - | - - - | - - - | No | 215220919 | - - - | USA,Canada | No
ML14XC1-048-233A** | CK40HT-51/61C-0+TDR | - - - | R-410A | 45500 | 13 | 11.5 | - - - | - - - | - - - | No | 215220877 | - - - | USA,Canada | No
ML14XC1-048-233A** | CK40HT-51/61C-0+TDR | EL195UH100NE60C | R-410A | 46000 | 14.25 | 12 | - - - | - - - | - - - | No | 215220920 | - - - | USA,Canada | No
ML14XC1-048-233A** | CK40HT-51/61C-0+TDR | EL196UH090XE48C | R-410A | 46000 | 14.25 | 12 | - - - | - - - | - - - | No | 215220921 | - - - | USA,Canada | No
ML14XC1-048-233A** | CK40HT-51/61C-0+TDR | EL196UH110XE60C | R-410A | 46500 | 14.5 | 12.2 | - - - | - - - | - - - | No | 215220922 | - - - | USA,Canada | No
ML14XC1-048-233A** | CK40HT-51/61C-0+TDR | EL280UH110E48C | R-410A | 46500 | 14.5 | 12.2 | - - - | - - - | - - - | No | 215221737 | - - - | USA | No
ML14XC1-048-233A** | CK40HT-51/61C-0+TDR | EL280UH110E60C | R-410A | 46000 | 14.5 | 12 | - - - | - - - | - - - | No | 215221738 | - - - | USA | No
ML14XC1-048-233A** | CK40HT-51/61C-0+TDR | EL280UH110XE60C | R-410A | 46000 | 14.5 | 12 | - - - | - - - | - - - | No | 215221739 | - - - | USA | No
ML14XC1-048-233A** | CK40HT-51/61C-0+TDR | EL297UH090XV48C | R-410A | 46000 | 14.25 | 12 | - - - | - - - | - - - | No | 215219250 | - - - | USA,Canada | No
ML14XC1-048-233A** | CK40HT-51/61C-0+TDR | EL297UH090XV60C | R-410A | 46000 | 14.25 | 12 | - - - | - - - | - - - | No | 215219251 | - - - | USA,Canada | No
ML14XC1-048-233A** | CK40HT-51/61C-0+TDR | EL297UH110XV48C | R-410A | 46000 | 14.5 | 12 | - - - | - - - | - - - | No | 215219252 | - - - | USA,Canada | No
ML14XC1-048-233A** | CK40HT-51/61C-0+TDR | EL297UH110XV60C | R-410A | 46000 | 14.25 | 12 | - - - | - - - | - - - | No | 215219253 | - - - | USA,Canada | No
ML14XC1-048-233A** | CK40HT-51/61C-0+TDR | ML180UH090E60C | R-410A | 46500 | 14 | 11.7 | - - - | - - - | - - - | No | 215220923 | - - - | USA | No
ML14XC1-048-233A** | CK40HT-51/61C-0+TDR | ML180UH110E60C | R-410A | 46500 | 14 | 11.7 | - - - | - - - | - - - | No | 215220924 | - - - | USA | No
ML14XC1-048-233A** | CK40HT-51/61C-0+TDR | ML180UH110V60C | R-410A | 46500 | 15 | 12.2 | - - - | - - - | - - - | No | 215220925 | - - - | USA | No
ML14XC1-048-233A** | CK40HT-51/61C-0+TDR | ML180UH110XE60C | R-410A | 46500 | 14 | 11.7 | - - - | - - - | - - - | No | 215220926 | - - - | USA | No
ML14XC1-048-233A** | CK40HT-51/61C-0+TDR | ML196UH090XE48C | R-410A | 46000 | 14.25 | 12 | - - - | - - - | - - - | No | 215220927 | - - - | USA,Canada | No
ML14XC1-048-233A** | CK40HT-51/61C-0+TDR | ML296UH090XV48C | R-410A | 46000 | 14.25 | 12 | - - - | - - - | - - - | No | 215220928 | - - - | USA,Canada | No
ML14XC1-048-233A** | CK40HT-51/61C-0+TDR | SL280UH080NV48B | R-410A | 46500 | 14.5 | 12 | - - - | - - - | - - - | No | 215220930 | - - - | USA | No
ML14XC1-048-233A** | CK40HT-51/61C-0+TDR | SL280UH090V60C | R-410A | 46500 | 14.5 | 12.2 | - - - | - - - | - - - | No | 215220931 | - - - | USA | No
ML14XC1-048-233A** | CK40HT-51/61C-0+TDR | SL280UH090XV60C | R-410A | 46500 | 14.5 | 12.2 | - - - | - - - | - - - | No | 215220932 | - - - | USA | No
ML14XC1-048-233A** | CK40HT-51/61C-0+TDR | SL280UH100NV60C | R-410A | 46500 | 15 | 12.5 | - - - | - - - | - - - | No | 215220933 | - - - | USA | No
ML14XC1-048-233A** | CK40HT-51/61C-0+TDR | SL280UH110V60C | R-410A | 46000 | 14.5 | 12 | - - - | - - - | - - - | No | 215220934 | - - - | USA | No
ML14XC1-048-233A** | CK40HT-51/61C-0+TDR | SL280UH110XV60C | R-410A | 46000 | 14.5 | 12 | - - - | - - - | - - - | No | 215220935 | - - - | USA | No
ML14XC1-048-233A** | CK40HT-51/61C-0+TDR | SLP99UH090XV48C | R-410A | 46000 | 14.25 | 12 | - - - | - - - | - - - | No | 215220936 | - - - | USA,Canada | No
ML14XC1-048-233A** | CK40HT-51/61C-0+TDR | SLP99UH090XV60C | R-410A | 46000 | 14.25 | 12 | - - - | - - - | - - - | No | 215220937 | - - - | USA,Canada | No
ML14XC1-048-233A** | CK40HT-51/61C-0+TDR | SLP99UH110XV60C | R-410A | 46000 | 14.25 | 12 | - - - | - - - | - - - | No | 215220938 | - - - | USA,Canada | No
ML14XC1-048-233A** | CK40HT-60D-0+TDR | EL297UH135XV60D | R-410A | 45500 | 14.5 | 12.2 | - - - | - - - | - - - | No | 215219254 | - - - | USA,Canada | No
ML14XC1-048-233A** | CK40HT-60D-0+TDR | ML180UH135E60D | R-410A | 45500 | 14.5 | 12 | - - - | - - - | - - - | No | 215220939 | - - - | USA | No
ML14XC1-048-233A** | CK40HT-60D-0+TDR | ML196UH135XE60D | R-410A | 46500 | 14.5 | 12.2 | - - - | - - - | - - - | No | 215220940 | - - - | USA,Canada | No
ML14XC1-048-233A** | CK40HT-60D-0+TDR | SL280UH135V60D | R-410A | 46000 | 14.5 | 12 | - - - | - - - | - - - | No | 215220941 | - - - | USA | No
ML14XC1-048-233A** | CK40HT-60D-0+TDR | SLP99UH135XV60D | R-410A | 46000 | 14.5 | 12.2 | - - - | - - - | - - - | No | 215220942 | - - - | USA,Canada | No
ML14XC1-048-233A** | CRX35-42B+TDR | ML180DF090E48B | R-410A | 44500 | 14 | 11.7 | - - - | - - - | - - - | No | 213925863 | - - - | USA | No
ML14XC1-048-233A** | CRX35-42B+TDR | ML196DF070XE48B | R-410A | 43500 | 13 | 11.2 | - - - | - - - | - - - | No | 213925864 | - - - | USA,Canada | No
ML14XC1-048-233A** | CRX35-42B+TDR | ML296DF070XV48B | R-410A | 44000 | 13 | 11.2 | - - - | - - - | - - - | No | 213925865 | - - - | USA,Canada | No
ML14XC1-048-233A** | CRX35-42B+TDR | SL280DF090V48B | R-410A | 44500 | 13 | 11.2 | - - - | - - - | - - - | No | 213925866 | - - - | USA | No
ML14XC1-048-233A** | CRX35-48C+TDR | - - - | R-410A | 44000 | 13 | 11.2 | - - - | - - - | - - - | No | 213925828 | - - - | USA | No
ML14XC1-048-233A** | CRX35-48C+TDR | ML180DF110E60C | R-410A | 45000 | 14.5 | 12 | - - - | - - - | - - - | No | 213925871 | - - - | USA | No
ML14XC1-048-233A** | CRX35-48C+TDR | ML196DF090XE48C | R-410A | 44500 | 14 | 11.7 | - - - | - - - | - - - | No | 213925872 | - - - | USA,Canada | No
ML14XC1-048-233A** | CRX35-48C+TDR | ML196DF110XE60C | R-410A | 44500 | 14 | 11.7 | - - - | - - - | - - - | No | 213925873 | - - - | USA,Canada | No
ML14XC1-048-233A** | CRX35-48C+TDR | ML296DF090XV60C | R-410A | 44500 | 14 | 11.7 | - - - | - - - | - - - | No | 213925874 | - - - | USA,Canada | No
ML14XC1-048-233A** | CRX35-48C+TDR | SL280DF090V60C | R-410A | 44500 | 14 | 11.7 | - - - | - - - | - - - | No | 213925875 | - - - | USA | No
ML14XC1-048-233A** | CRX35-48C+TDR | SL280DF110V60C | R-410A | 44500 | 14.25 | 11.7 | - - - | - - - | - - - | No | 213925876 | - - - | USA | No
ML14XC1-048-233A** | CRX35-48C+TDR | SLP99DF090XV48C | R-410A | 44500 | 13 | 11.5 | - - - | - - - | - - - | No | 213925877 | - - - | USA,Canada | No
ML14XC1-048-233A** | CRX35-48C+TDR | SLP99DF090XV60C | R-410A | 44500 | 13 | 11.5 | - - - | - - - | - - - | No | 213925878 | - - - | USA,Canada | No
ML14XC1-048-233A** | CRX35-48C+TDR | SLP99DF110XV60C | R-410A | 44500 | 14 | 11.5 | - - - | - - - | - - - | No | 213925879 | - - - | USA,Canada | No
ML14XC1-048-233A** | CRX35-50/60C+TDR | - - - | R-410A | 44000 | 13 | 11.2 | - - - | - - - | - - - | No | 213925829 | - - - | USA | No
ML14XC1-048-233A** | CRX35-50/60C+TDR | ML180DF110E60C | R-410A | 45500 | 14.5 | 12 | - - - | - - - | - - - | No | 213925884 | - - - | USA | No
ML14XC1-048-233A** | CRX35-50/60C+TDR | ML196DF090XE48C | R-410A | 44500 | 14.25 | 11.7 | - - - | - - - | - - - | No | 213925885 | - - - | USA | No
ML14XC1-048-233A** | CRX35-50/60C+TDR | ML196DF110XE60C | R-410A | 45000 | 14.25 | 11.7 | - - - | - - - | - - - | No | 213925886 | - - - | USA | No
ML14XC1-048-233A** | CRX35-50/60C+TDR | ML296DF090XV60C | R-410A | 45000 | 14 | 11.7 | - - - | - - - | - - - | No | 213925887 | - - - | USA,Canada | No
ML14XC1-048-233A** | CRX35-50/60C+TDR | SL280DF090V60C | R-410A | 45500 | 14.25 | 12 | - - - | - - - | - - - | No | 213925888 | - - - | USA | No
ML14XC1-048-233A** | CRX35-50/60C+TDR | SL280DF110V60C | R-410A | 45500 | 14.5 | 12 | - - - | - - - | - - - | No | 213925889 | - - - | USA | No
ML14XC1-048-233A** | CRX35-50/60C+TDR | SLP99DF090XV48C | R-410A | 45000 | 14 | 11.5 | - - - | - - - | - - - | No | 213925890 | - - - | USA,Canada | No
ML14XC1-048-233A** | CRX35-50/60C+TDR | SLP99DF090XV60C | R-410A | 45000 | 14 | 11.5 | - - - | - - - | - - - | No | 213925891 | - - - | USA,Canada | No
ML14XC1-048-233A** | CRX35-50/60C+TDR | SLP99DF110XV60C | R-410A | 45000 | 14 | 11.7 | - - - | - - - | - - - | No | 213925892 | - - - | USA,Canada | No
ML14XC1-048-233A** | CRX35-60D+TDR | - - - | R-410A | 44500 | 13 | 11.2 | - - - | - - - | - - - | No | 213925830 | - - - | USA | No
ML14XC1-048-233A** | CX35-30/36C+TDR | ML180UH110V60C | R-410A | 43000 | 13 | 11.5 | - - - | - - - | - - - | No | 207741623 | - - - | USA | No
ML14XC1-048-233A** | CX35-48B+TDR | EL280UH090E48B | R-410A | 45500 | 14 | 11.7 | - - - | - - - | - - - | No | 207758738 | - - - | USA | No
ML14XC1-048-233A** | CX35-48B+TDR | EL280UH090XE48B | R-410A | 45500 | 14 | 11.7 | - - - | - - - | - - - | No | 207758739 | - - - | USA | No
ML14XC1-048-233A** | CX35-48B+TDR | ML180UH090E48B | R-410A | 45500 | 14 | 11.7 | - - - | - - - | - - - | No | 207741624 | - - - | USA | No
ML14XC1-048-233A** | CX35-48B+TDR | ML180UH090XE48B | R-410A | 45500 | 14 | 11.7 | - - - | - - - | - - - | No | 207741625 | - - - | USA | No
ML14XC1-048-233A** | CX35-48C+TDR | EL196UH090XE48C | R-410A | 45500 | 14 | 11.7 | - - - | - - - | - - - | No | 207741423 | - - - | USA,Canada | No
ML14XC1-048-233A** | CX35-48C+TDR | EL196UH110XE60C | R-410A | 45500 | 14.25 | 12 | - - - | - - - | - - - | No | 207741424 | - - - | USA,Canada | No
ML14XC1-048-233A** | CX35-48C+TDR | EL297UH090XV48C | R-410A | 45500 | 14.25 | 11.7 | - - - | - - - | - - - | No | 213187508 | - - - | USA,Canada | No
ML14XC1-048-233A** | CX35-48C+TDR | EL297UH090XV60C | R-410A | 45500 | 14.25 | 11.7 | - - - | - - - | - - - | No | 213187509 | - - - | USA,Canada | No
ML14XC1-048-233A** | CX35-48C+TDR | EL297UH110XV48C | R-410A | 45500 | 14.25 | 12 | - - - | - - - | - - - | No | 213187510 | - - - | USA,Canada | No
ML14XC1-048-233A** | CX35-48C+TDR | EL297UH110XV60C | R-410A | 45500 | 14.25 | 11.7 | - - - | - - - | - - - | No | 213187511 | - - - | USA,Canada | No
ML14XC1-048-233A** | CX35-48C+TDR | ML180UH090E60C | R-410A | 45500 | 14.5 | 12 | - - - | - - - | - - - | No | 207741431 | - - - | USA | No
ML14XC1-048-233A** | CX35-48C+TDR | ML180UH110E60C | R-410A | 45500 | 14.5 | 12 | - - - | - - - | - - - | No | 207741432 | - - - | USA | No
ML14XC1-048-233A** | CX35-48C+TDR | ML180UH110V60C | R-410A | 46000 | 14.5 | 12.2 | - - - | - - - | - - - | No | 207741433 | - - - | USA | No
ML14XC1-048-233A** | CX35-48C+TDR | ML180UH110XE60C | R-410A | 45500 | 14.5 | 12 | - - - | - - - | - - - | No | 207741434 | - - - | USA | No
ML14XC1-048-233A** | CX35-48C+TDR | ML196UH090XE48C | R-410A | 45500 | 14 | 11.7 | - - - | - - - | - - - | No | 207741435 | - - - | USA,Canada | No
ML14XC1-048-233A** | CX35-48C+TDR | ML296UH090XV48C | R-410A | 45500 | 14.25 | 12 | - - - | - - - | - - - | No | 207741436 | - - - | USA,Canada | No
ML14XC1-048-233A** | CX35-48C+TDR | ML296UH110XV60C | R-410A | 45500 | 14 | 11.7 | - - - | - - - | - - - | No | 207741437 | - - - | USA,Canada | No
ML14XC1-048-233A** | CX35-48C+TDR | SL280UH080NV60C | R-410A | 46000 | 14.5 | 12.2 | - - - | - - - | - - - | No | 207741438 | - - - | USA | No
ML14XC1-048-233A** | CX35-48C+TDR | SL280UH090V60C | R-410A | 45500 | 14.5 | 12 | - - - | - - - | - - - | No | 207741439 | - - - | USA | No
ML14XC1-048-233A** | CX35-48C+TDR | SL280UH090XV60C | R-410A | 45500 | 14.5 | 12 | - - - | - - - | - - - | No | 207741440 | - - - | USA | No
ML14XC1-048-233A** | CX35-48C+TDR | SL280UH100NV60C | R-410A | 46000 | 15 | 12.5 | - - - | - - - | - - - | No | 207741441 | - - - | USA | No
ML14XC1-048-233A** | CX35-48C+TDR | SL280UH110V60C | R-410A | 45500 | 14.5 | 12 | - - - | - - - | - - - | No | 207741442 | - - - | USA | No
ML14XC1-048-233A** | CX35-48C+TDR | SL280UH110XV60C | R-410A | 45500 | 14.5 | 12 | - - - | - - - | - - - | No | 207741443 | - - - | USA | No
ML14XC1-048-233A** | CX35-48C+TDR | SLP99UH090XV48C | R-410A | 45500 | 14.25 | 12 | - - - | - - - | - - - | No | 207741444 | - - - | USA,Canada | No
ML14XC1-048-233A** | CX35-48C+TDR | SLP99UH090XV60C | R-410A | 45500 | 14.25 | 12 | - - - | - - - | - - - | No | 207741445 | - - - | USA,Canada | No
ML14XC1-048-233A** | CX35-48C+TDR | SLP99UH110XV60C | R-410A | 45500 | 14.25 | 12 | - - - | - - - | - - - | No | 207741446 | - - - | USA,Canada | No
ML14XC1-048-233A** | CX35-49C+TDR | - - - | R-410A | 45500 | 13 | 11.5 | - - - | - - - | - - - | No | 207741199 | - - - | USA,Canada | No
ML14XC1-048-233A** | CX35-49C+TDR | EL196UH090XE48C | R-410A | 46000 | 14.25 | 12 | - - - | - - - | - - - | No | 207741447 | - - - | USA,Canada | No
ML14XC1-048-233A** | CX35-49C+TDR | EL196UH110XE60C | R-410A | 46500 | 14.5 | 12.2 | - - - | - - - | - - - | No | 207741448 | - - - | USA,Canada | No
ML14XC1-048-233A** | CX35-49C+TDR | EL280UH110E48C | R-410A | 46500 | 14.5 | 12.2 | - - - | - - - | - - - | No | 207758821 | - - - | USA | No
ML14XC1-048-233A** | CX35-49C+TDR | EL280UH110E60C | R-410A | 46500 | 14.5 | 12.2 | - - - | - - - | - - - | No | 207758822 | - - - | USA | No
ML14XC1-048-233A** | CX35-49C+TDR | EL280UH110XE60C | R-410A | 46500 | 14.5 | 12.2 | - - - | - - - | - - - | No | 207758823 | - - - | USA | No
ML14XC1-048-233A** | CX35-49C+TDR | EL297UH090XV48C | R-410A | 46000 | 14.25 | 12 | - - - | - - - | - - - | No | 213187512 | - - - | USA,Canada | No
ML14XC1-048-233A** | CX35-49C+TDR | EL297UH090XV60C | R-410A | 46000 | 14.25 | 12 | - - - | - - - | - - - | No | 213187513 | - - - | USA,Canada | No
ML14XC1-048-233A** | CX35-49C+TDR | EL297UH110XV48C | R-410A | 46000 | 14.5 | 12 | - - - | - - - | - - - | No | 213187514 | - - - | USA,Canada | No
ML14XC1-048-233A** | CX35-49C+TDR | EL297UH110XV60C | R-410A | 46000 | 14.25 | 12 | - - - | - - - | - - - | No | 213187515 | - - - | USA,Canada | No
ML14XC1-048-233A** | CX35-49C+TDR | ML180UH090E60C | R-410A | 46000 | 14.5 | 12.2 | - - - | - - - | - - - | No | 207741455 | - - - | USA | No
ML14XC1-048-233A** | CX35-49C+TDR | ML180UH110E60C | R-410A | 46000 | 14.5 | 12.2 | - - - | - - - | - - - | No | 207741456 | - - - | USA | No
ML14XC1-048-233A** | CX35-49C+TDR | ML180UH110V60C | R-410A | 46500 | 15 | 12.2 | - - - | - - - | - - - | No | 207741457 | - - - | USA | No
ML14XC1-048-233A** | CX35-49C+TDR | ML180UH110XE60C | R-410A | 46000 | 14.5 | 12.2 | - - - | - - - | - - - | No | 207741458 | - - - | USA | No
ML14XC1-048-233A** | CX35-49C+TDR | ML196UH090XE48C | R-410A | 46000 | 14.25 | 12 | - - - | - - - | - - - | No | 207741459 | - - - | USA,Canada | No
ML14XC1-048-233A** | CX35-49C+TDR | ML296UH090XV48C | R-410A | 46000 | 14.5 | 12 | - - - | - - - | - - - | No | 207741460 | - - - | USA,Canada | No
ML14XC1-048-233A** | CX35-49C+TDR | ML296UH110XV60C | R-410A | 46000 | 14 | 11.7 | - - - | - - - | - - - | No | 207741461 | - - - | USA,Canada | No
ML14XC1-048-233A** | CX35-49C+TDR | SL280UH080NV60C | R-410A | 46500 | 15 | 12.5 | - - - | - - - | - - - | No | 207741462 | - - - | USA | No
ML14XC1-048-233A** | CX35-49C+TDR | SL280UH090V60C | R-410A | 46000 | 14.5 | 12 | - - - | - - - | - - - | No | 207741463 | - - - | USA | No
ML14XC1-048-233A** | CX35-49C+TDR | SL280UH090XV60C | R-410A | 46000 | 14.5 | 12 | - - - | - - - | - - - | No | 207741464 | - - - | USA | No
ML14XC1-048-233A** | CX35-49C+TDR | SL280UH100NV60C | R-410A | 46500 | 15.1 | 12.5 | - - - | - - - | - - - | No | 207741465 | - - - | USA | No
ML14XC1-048-233A** | CX35-49C+TDR | SL280UH110V60C | R-410A | 46000 | 14.5 | 12 | - - - | - - - | - - - | No | 207741466 | - - - | USA | No
ML14XC1-048-233A** | CX35-49C+TDR | SL280UH110XV60C | R-410A | 46000 | 14.5 | 12 | - - - | - - - | - - - | No | 207741467 | - - - | USA | No
ML14XC1-048-233A** | CX35-49C+TDR | SLP99UH090XV48C | R-410A | 46000 | 14.25 | 12 | - - - | - - - | - - - | No | 207741468 | - - - | USA,Canada | No
ML14XC1-048-233A** | CX35-49C+TDR | SLP99UH090XV60C | R-410A | 46000 | 14.5 | 12 | - - - | - - - | - - - | No | 207741469 | - - - | USA,Canada | No
ML14XC1-048-233A** | CX35-49C+TDR | SLP99UH110XV60C | R-410A | 46000 | 14.25 | 12 | - - - | - - - | - - - | No | 207741470 | - - - | USA,Canada | No
ML14XC1-048-233A** | CX35-50/60C+TDR | - - - | R-410A | 44500 | 13 | 11 | - - - | - - - | - - - | No | 207741200 | - - - | USA,Canada | No
ML14XC1-048-233A** | CX35-50/60C+TDR | EL196UH090XE48C | R-410A | 45000 | 14 | 11.7 | - - - | - - - | - - - | No | 207741471 | - - - | USA,Canada | No
ML14XC1-048-233A** | CX35-50/60C+TDR | EL196UH110XE60C | R-410A | 45000 | 14 | 11.7 | - - - | - - - | - - - | No | 207741472 | - - - | USA,Canada | No
ML14XC1-048-233A** | CX35-50/60C+TDR | EL297UH090XV48C | R-410A | 45000 | 14 | 11.7 | - - - | - - - | - - - | No | 213187516 | - - - | USA,Canada | No
ML14XC1-048-233A** | CX35-50/60C+TDR | EL297UH090XV60C | R-410A | 45000 | 14 | 11.7 | - - - | - - - | - - - | No | 213187517 | - - - | USA,Canada | No
ML14XC1-048-233A** | CX35-50/60C+TDR | EL297UH110XV48C | R-410A | 45000 | 14 | 11.7 | - - - | - - - | - - - | No | 213187518 | - - - | USA,Canada | No
ML14XC1-048-233A** | CX35-50/60C+TDR | EL297UH110XV60C | R-410A | 45000 | 14 | 11.7 | - - - | - - - | - - - | No | 213187519 | - - - | USA,Canada | No
ML14XC1-048-233A** | CX35-50/60C+TDR | ML180UH090E60C | R-410A | 45000 | 14.25 | 12 | - - - | - - - | - - - | No | 207741479 | - - - | USA | No
ML14XC1-048-233A** | CX35-50/60C+TDR | ML180UH110E60C | R-410A | 45500 | 14 | 11.7 | - - - | - - - | - - - | No | 207741480 | - - - | USA | No
ML14XC1-048-233A** | CX35-50/60C+TDR | ML180UH110V60C | R-410A | 45500 | 14.5 | 12 | - - - | - - - | - - - | No | 207741481 | - - - | USA | No
ML14XC1-048-233A** | CX35-50/60C+TDR | ML180UH110XE60C | R-410A | 45500 | 14 | 11.7 | - - - | - - - | - - - | No | 207741482 | - - - | USA | No
ML14XC1-048-233A** | CX35-50/60C+TDR | ML196UH090XE48C | R-410A | 45000 | 14 | 11.7 | - - - | - - - | - - - | No | 207741483 | - - - | USA,Canada | No
ML14XC1-048-233A** | CX35-50/60C+TDR | ML296UH090XV48C | R-410A | 45000 | 14 | 11.7 | - - - | - - - | - - - | No | 207741484 | - - - | USA,Canada | No
ML14XC1-048-233A** | CX35-50/60C+TDR | ML296UH110XV60C | R-410A | 45000 | 13 | 11.5 | - - - | - - - | - - - | No | 207741485 | - - - | USA,Canada | No
ML14XC1-048-233A** | CX35-50/60C+TDR | SL280UH080NV60C | R-410A | 45500 | 14.5 | 12 | - - - | - - - | - - - | No | 207741486 | - - - | USA | No
ML14XC1-048-233A** | CX35-50/60C+TDR | SL280UH090V60C | R-410A | 45000 | 14.25 | 11.7 | - - - | - - - | - - - | No | 207741487 | - - - | USA | No
ML14XC1-048-233A** | CX35-50/60C+TDR | SL280UH090XV60C | R-410A | 45000 | 14.25 | 11.7 | - - - | - - - | - - - | No | 207741488 | - - - | USA | No
ML14XC1-048-233A** | CX35-50/60C+TDR | SL280UH100NV60C | R-410A | 45500 | 14.5 | 12.2 | - - - | - - - | - - - | No | 207741489 | - - - | USA | No
ML14XC1-048-233A** | CX35-50/60C+TDR | SL280UH110V60C | R-410A | 45000 | 14 | 11.7 | - - - | - - - | - - - | No | 207741490 | - - - | USA | No
ML14XC1-048-233A** | CX35-50/60C+TDR | SL280UH110XV60C | R-410A | 45000 | 14 | 11.7 | - - - | - - - | - - - | No | 207741491 | - - - | USA | No
ML14XC1-048-233A** | CX35-50/60C+TDR | SLP99UH090XV48C | R-410A | 45000 | 14 | 11.7 | - - - | - - - | - - - | No | 207741492 | - - - | USA,Canada | No
ML14XC1-048-233A** | CX35-50/60C+TDR | SLP99UH090XV60C | R-410A | 45000 | 14 | 11.7 | - - - | - - - | - - - | No | 207741493 | - - - | USA,Canada | No
ML14XC1-048-233A** | CX35-50/60C+TDR | SLP99UH110XV60C | R-410A | 45000 | 14 | 11.7 | - - - | - - - | - - - | No | 207741494 | - - - | USA,Canada | No
ML14XC1-048-233A** | CX35-60C+TDR | - - - | R-410A | 46000 | 14 | 11.7 | - - - | - - - | - - - | No | 207741190 | - - - | USA,Canada | No
ML14XC1-048-233A** | CX35-60C+TDR | EL196UH090XE48C | R-410A | 46500 | 14.5 | 12 | - - - | - - - | - - - | No | 207741495 | - - - | USA,Canada | No
ML14XC1-048-233A** | CX35-60C+TDR | EL196UH110XE60C | R-410A | 47000 | 14.5 | 12.2 | - - - | - - - | - - - | No | 207741496 | - - - | USA,Canada | No
ML14XC1-048-233A** | CX35-60C+TDR | EL280UH110E48C | R-410A | 47000 | 14.5 | 12.2 | - - - | - - - | - - - | No | 207758824 | - - - | USA | No
ML14XC1-048-233A** | CX35-60C+TDR | EL280UH110E60C | R-410A | 47000 | 15 | 12.5 | - - - | - - - | - - - | No | 207758825 | - - - | USA | No
ML14XC1-048-233A** | CX35-60C+TDR | EL280UH110XE60C | R-410A | 47000 | 15 | 12.5 | - - - | - - - | - - - | No | 207758826 | - - - | USA | No
ML14XC1-048-233A** | CX35-60C+TDR | EL297UH090XV48C | R-410A | 46500 | 14.5 | 12 | - - - | - - - | - - - | No | 213187520 | - - - | USA,Canada | No
ML14XC1-048-233A** | CX35-60C+TDR | EL297UH090XV60C | R-410A | 46500 | 14.5 | 12 | - - - | - - - | - - - | No | 213187521 | - - - | USA,Canada | No
ML14XC1-048-233A** | CX35-60C+TDR | EL297UH110XV48C | R-410A | 46500 | 14.5 | 12 | - - - | - - - | - - - | No | 213187522 | - - - | USA,Canada | No
ML14XC1-048-233A** | CX35-60C+TDR | EL297UH110XV60C | R-410A | 46500 | 14.5 | 12 | - - - | - - - | - - - | No | 213187523 | - - - | USA,Canada | No
ML14XC1-048-233A** | CX35-60C+TDR | ML180UH090E60C | R-410A | 46500 | 15 | 12.2 | - - - | - - - | - - - | No | 207741503 | - - - | USA | No
ML14XC1-048-233A** | CX35-60C+TDR | ML180UH110E60C | R-410A | 46500 | 15 | 12.2 | - - - | - - - | - - - | No | 207741504 | - - - | USA | No
ML14XC1-048-233A** | CX35-60C+TDR | ML180UH110V60C | R-410A | 47000 | 15.1 | 12.5 | - - - | - - - | - - - | No | 207741505 | - - - | USA | No
ML14XC1-048-233A** | CX35-60C+TDR | ML180UH110XE60C | R-410A | 46500 | 15 | 12.2 | - - - | - - - | - - - | No | 207741506 | - - - | USA | No
ML14XC1-048-233A** | CX35-60C+TDR | ML196UH090XE48C | R-410A | 46500 | 14.5 | 12 | - - - | - - - | - - - | No | 207741507 | - - - | USA,Canada | No
ML14XC1-048-233A** | CX35-60C+TDR | ML296UH090XV48C | R-410A | 46500 | 14.5 | 12.2 | - - - | - - - | - - - | No | 207741508 | - - - | USA,Canada | No
ML14XC1-048-233A** | CX35-60C+TDR | ML296UH110XV60C | R-410A | 46500 | 14.25 | 12 | - - - | - - - | - - - | No | 207741509 | - - - | USA,Canada | No
ML14XC1-048-233A** | CX35-60C+TDR | SL280UH080NV60C | R-410A | 47000 | 15.1 | 12.5 | - - - | - - - | - - - | No | 207741510 | - - - | USA | No
ML14XC1-048-233A** | CX35-60C+TDR | SL280UH090V60C | R-410A | 47000 | 15 | 12.2 | - - - | - - - | - - - | No | 207741511 | - - - | USA | No
ML14XC1-048-233A** | CX35-60C+TDR | SL280UH090XV60C | R-410A | 47000 | 15 | 12.2 | - - - | - - - | - - - | No | 207741512 | - - - | USA | No
ML14XC1-048-233A** | CX35-60C+TDR | SL280UH100NV60C | R-410A | 47000 | 15.1 | 12.5 | - - - | - - - | - - - | No | 207741513 | - - - | USA | No
ML14XC1-048-233A** | CX35-60C+TDR | SL280UH110V60C | R-410A | 46500 | 15 | 12.2 | - - - | - - - | - - - | No | 207741514 | - - - | USA | No
ML14XC1-048-233A** | CX35-60C+TDR | SL280UH110XV60C | R-410A | 46500 | 15 | 12.2 | - - - | - - - | - - - | No | 207741515 | - - - | USA | No
ML14XC1-048-233A** | CX35-60C+TDR | SLP99UH090XV48C | R-410A | 46500 | 14.5 | 12 | - - - | - - - | - - - | No | 207741516 | - - - | USA,Canada | No
ML14XC1-048-233A** | CX35-60C+TDR | SLP99UH090XV60C | R-410A | 46500 | 14.5 | 12 | - - - | - - - | - - - | No | 207741517 | - - - | USA,Canada | No
ML14XC1-048-233A** | CX35-60C+TDR | SLP99UH110XV60C | R-410A | 46500 | 14.5 | 12 | - - - | - - - | - - - | No | 207741518 | - - - | USA,Canada | No
ML14XC1-048-233A** | CX35-60D+TDR | - - - | R-410A | 46000 | 13 | 11.5 | - - - | - - - | - - - | No | 207741201 | - - - | USA,Canada | No
ML14XC1-048-233A** | CX35-60D+TDR | EL297UH135XV60D | R-410A | 46500 | 14.5 | 12 | - - - | - - - | - - - | No | 213187524 | - - - | USA,Canada | No
ML14XC1-048-233A** | CX35-60D+TDR | ML196UH135XE60D | R-410A | 45500 | 14.5 | 12.2 | - - - | - - - | - - - | No | 207741522 | - - - | USA,Canada | No
ML14XC1-048-233A** | CX35-60D+TDR | SL280UH135V60D | R-410A | 46000 | 14.5 | 12.2 | - - - | - - - | - - - | No | 207741523 | - - - | USA | No
ML14XC1-048-233A** | CX35-60D+TDR | SLP99UH135XV60D | R-410A | 46000 | 14.5 | 12.2 | - - - | - - - | - - - | No | 207741524 | - - - | USA,Canada | No
ML14XC1-048-463A** | C35-30/36C+TDR+TXV | ML180UH110V60C | R-410A | 43000 | 13 | 11.5 | - - - | - - - | - - - | No | 207741823 | - - - | USA | No
ML14XC1-048-463A** | C35-48B+TDR+TXV | EL280UH090E48B | R-410A | 45500 | 14 | 11.7 | - - - | - - - | - - - | No | 207758201 | - - - | USA | No
ML14XC1-048-463A** | C35-48B+TDR+TXV | EL280UH090XE48B | R-410A | 45500 | 14 | 11.7 | - - - | - - - | - - - | No | 207758202 | - - - | USA | No
ML14XC1-048-463A** | C35-48B+TDR+TXV | ML180UH090E48B | R-410A | 45500 | 14 | 11.7 | - - - | - - - | - - - | No | 207741824 | - - - | USA | No
ML14XC1-048-463A** | C35-48B+TDR+TXV | ML180UH090XE48B | R-410A | 45500 | 14 | 11.7 | - - - | - - - | - - - | No | 207741825 | - - - | USA | No
ML14XC1-048-463A** | C35-48C+TDR+TXV | EL196UH090XE48C | R-410A | 45500 | 14.25 | 11.7 | - - - | - - - | - - - | No | 207741826 | - - - | USA,Canada | No
ML14XC1-048-463A** | C35-48C+TDR+TXV | EL196UH110XE60C | R-410A | 45500 | 14.25 | 12 | - - - | - - - | - - - | No | 207741827 | - - - | USA,Canada | No
ML14XC1-048-463A** | C35-48C+TDR+TXV | EL297UH090XV48C | R-410A | 45500 | 14.25 | 11.7 | - - - | - - - | - - - | No | 213187551 | - - - | USA,Canada | No
ML14XC1-048-463A** | C35-48C+TDR+TXV | EL297UH090XV60C | R-410A | 45500 | 14.25 | 11.7 | - - - | - - - | - - - | No | 213187552 | - - - | USA,Canada | No
ML14XC1-048-463A** | C35-48C+TDR+TXV | EL297UH110XV48C | R-410A | 45500 | 14.25 | 12 | - - - | - - - | - - - | No | 213187553 | - - - | USA,Canada | No
ML14XC1-048-463A** | C35-48C+TDR+TXV | EL297UH110XV60C | R-410A | 45500 | 14.25 | 11.7 | - - - | - - - | - - - | No | 213187554 | - - - | USA,Canada | No
ML14XC1-048-463A** | C35-48C+TDR+TXV | ML180UH090E60C | R-410A | 45500 | 14.5 | 12 | - - - | - - - | - - - | No | 207741834 | - - - | USA | No
ML14XC1-048-463A** | C35-48C+TDR+TXV | ML180UH110E60C | R-410A | 45500 | 14.5 | 12 | - - - | - - - | - - - | No | 207741835 | - - - | USA | No
ML14XC1-048-463A** | C35-48C+TDR+TXV | ML180UH110V60C | R-410A | 46000 | 14.5 | 12.2 | - - - | - - - | - - - | No | 207741836 | - - - | USA | No
ML14XC1-048-463A** | C35-48C+TDR+TXV | ML180UH110XE60C | R-410A | 45500 | 14.5 | 12 | - - - | - - - | - - - | No | 207741837 | - - - | USA | No
ML14XC1-048-463A** | C35-48C+TDR+TXV | ML196UH090XE48C | R-410A | 45500 | 14 | 11.7 | - - - | - - - | - - - | No | 207741838 | - - - | USA,Canada | No
ML14XC1-048-463A** | C35-48C+TDR+TXV | ML296UH090XV48C | R-410A | 45500 | 14.25 | 12 | - - - | - - - | - - - | No | 207741839 | - - - | USA,Canada | No
ML14XC1-048-463A** | C35-48C+TDR+TXV | ML296UH110XV60C | R-410A | 45500 | 14 | 11.7 | - - - | - - - | - - - | No | 207741840 | - - - | USA,Canada | No
ML14XC1-048-463A** | C35-48C+TDR+TXV | SL280UH080NV60C | R-410A | 46000 | 14.5 | 12.2 | - - - | - - - | - - - | No | 207741841 | - - - | USA | No
ML14XC1-048-463A** | C35-48C+TDR+TXV | SL280UH090V60C | R-410A | 45500 | 14.5 | 12 | - - - | - - - | - - - | No | 207741842 | - - - | USA | No
ML14XC1-048-463A** | C35-48C+TDR+TXV | SL280UH090XV60C | R-410A | 45500 | 14.5 | 12 | - - - | - - - | - - - | No | 207741843 | - - - | USA | No
ML14XC1-048-463A** | C35-48C+TDR+TXV | SL280UH100NV60C | R-410A | 46000 | 15 | 12.5 | - - - | - - - | - - - | No | 207741844 | - - - | USA | No
ML14XC1-048-463A** | C35-48C+TDR+TXV | SL280UH110V60C | R-410A | 45500 | 14.5 | 12 | - - - | - - - | - - - | No | 207741845 | - - - | USA | No
ML14XC1-048-463A** | C35-48C+TDR+TXV | SL280UH110XV60C | R-410A | 45500 | 14.5 | 12 | - - - | - - - | - - - | No | 207741846 | - - - | USA | No
ML14XC1-048-463A** | C35-48C+TDR+TXV | SLP99UH090XV48C | R-410A | 45500 | 14.25 | 12 | - - - | - - - | - - - | No | 207741847 | - - - | USA,Canada | No
ML14XC1-048-463A** | C35-48C+TDR+TXV | SLP99UH090XV60C | R-410A | 45500 | 14.25 | 12 | - - - | - - - | - - - | No | 207741848 | - - - | USA,Canada | No
ML14XC1-048-463A** | C35-48C+TDR+TXV | SLP99UH110XV60C | R-410A | 45500 | 14.25 | 12 | - - - | - - - | - - - | No | 207741849 | - - - | USA,Canada | No
ML14XC1-048-463A** | C35-49C+TDR+TXV | - - - | R-410A | 45500 | 13 | 11.5 | - - - | - - - | - - - | No | 207741812 | - - - | USA,Canada | No
ML14XC1-048-463A** | C35-49C+TDR+TXV | EL196UH090XE48C | R-410A | 46000 | 14.25 | 12 | - - - | - - - | - - - | No | 207741850 | - - - | USA,Canada | No
ML14XC1-048-463A** | C35-49C+TDR+TXV | EL196UH110XE60C | R-410A | 46500 | 14.5 | 12.2 | - - - | - - - | - - - | No | 207741851 | - - - | USA,Canada | No
ML14XC1-048-463A** | C35-49C+TDR+TXV | EL280UH110E48C | R-410A | 46500 | 14.5 | 12.2 | - - - | - - - | - - - | No | 207758203 | - - - | USA | No
ML14XC1-048-463A** | C35-49C+TDR+TXV | EL280UH110E60C | R-410A | 46500 | 14.5 | 12.2 | - - - | - - - | - - - | No | 207758204 | - - - | USA | No
ML14XC1-048-463A** | C35-49C+TDR+TXV | EL280UH110XE60C | R-410A | 46500 | 14.5 | 12.2 | - - - | - - - | - - - | No | 207758205 | - - - | USA | No
ML14XC1-048-463A** | C35-49C+TDR+TXV | EL297UH090XV48C | R-410A | 46000 | 14.25 | 12 | - - - | - - - | - - - | No | 213187555 | - - - | USA,Canada | No
ML14XC1-048-463A** | C35-49C+TDR+TXV | EL297UH090XV60C | R-410A | 46000 | 14.25 | 12 | - - - | - - - | - - - | No | 213187556 | - - - | USA,Canada | No
ML14XC1-048-463A** | C35-49C+TDR+TXV | EL297UH110XV48C | R-410A | 46000 | 14.5 | 12 | - - - | - - - | - - - | No | 213187557 | - - - | USA,Canada | No
ML14XC1-048-463A** | C35-49C+TDR+TXV | EL297UH110XV60C | R-410A | 46000 | 14.25 | 12 | - - - | - - - | - - - | No | 213187558 | - - - | USA,Canada | No
ML14XC1-048-463A** | C35-49C+TDR+TXV | ML180UH090E60C | R-410A | 46000 | 14.5 | 12.2 | - - - | - - - | - - - | No | 207741858 | - - - | USA | No
ML14XC1-048-463A** | C35-49C+TDR+TXV | ML180UH110E60C | R-410A | 46000 | 14.5 | 12.2 | - - - | - - - | - - - | No | 207741859 | - - - | USA | No
ML14XC1-048-463A** | C35-49C+TDR+TXV | ML180UH110V60C | R-410A | 46500 | 15 | 12.2 | - - - | - - - | - - - | No | 207741860 | - - - | USA | No
ML14XC1-048-463A** | C35-49C+TDR+TXV | ML180UH110XE60C | R-410A | 46000 | 14.5 | 12.2 | - - - | - - - | - - - | No | 207741861 | - - - | USA | No
ML14XC1-048-463A** | C35-49C+TDR+TXV | ML196UH090XE48C | R-410A | 46000 | 14.25 | 12 | - - - | - - - | - - - | No | 207741862 | - - - | USA,Canada | No
ML14XC1-048-463A** | C35-49C+TDR+TXV | ML296UH090XV48C | R-410A | 46000 | 14.5 | 12 | - - - | - - - | - - - | No | 207741863 | - - - | USA,Canada | No
ML14XC1-048-463A** | C35-49C+TDR+TXV | ML296UH110XV60C | R-410A | 46000 | 14 | 11.7 | - - - | - - - | - - - | No | 207741864 | - - - | USA,Canada | No
ML14XC1-048-463A** | C35-49C+TDR+TXV | SL280UH080NV60C | R-410A | 46500 | 15 | 12.5 | - - - | - - - | - - - | No | 207741865 | - - - | USA | No
ML14XC1-048-463A** | C35-49C+TDR+TXV | SL280UH090V60C | R-410A | 46000 | 14.5 | 12 | - - - | - - - | - - - | No | 207741866 | - - - | USA | No
ML14XC1-048-463A** | C35-49C+TDR+TXV | SL280UH090XV60C | R-410A | 46000 | 14.5 | 12 | - - - | - - - | - - - | No | 207741867 | - - - | USA | No
ML14XC1-048-463A** | C35-49C+TDR+TXV | SL280UH100NV60C | R-410A | 46500 | 15.1 | 12.5 | - - - | - - - | - - - | No | 207741868 | - - - | USA | No
ML14XC1-048-463A** | C35-49C+TDR+TXV | SL280UH110V60C | R-410A | 46000 | 14.5 | 12 | - - - | - - - | - - - | No | 207741869 | - - - | USA | No
ML14XC1-048-463A** | C35-49C+TDR+TXV | SL280UH110XV60C | R-410A | 46000 | 14.5 | 12 | - - - | - - - | - - - | No | 207741870 | - - - | USA | No
ML14XC1-048-463A** | C35-49C+TDR+TXV | SLP99UH090XV48C | R-410A | 46000 | 14.25 | 12 | - - - | - - - | - - - | No | 207741871 | - - - | USA,Canada | No
ML14XC1-048-463A** | C35-49C+TDR+TXV | SLP99UH090XV60C | R-410A | 46000 | 14.5 | 12 | - - - | - - - | - - - | No | 207741872 | - - - | USA,Canada | No
ML14XC1-048-463A** | C35-49C+TDR+TXV | SLP99UH110XV60C | R-410A | 46000 | 14.25 | 12 | - - - | - - - | - - - | No | 207741873 | - - - | USA,Canada | No
ML14XC1-048-463A** | C35-50/60C+TDR+TXV | - - - | R-410A | 44500 | 13 | 11 | - - - | - - - | - - - | No | 207741813 | - - - | USA,Canada | No
ML14XC1-048-463A** | C35-50/60C+TDR+TXV | EL196UH090XE48C | R-410A | 45000 | 14 | 11.7 | - - - | - - - | - - - | No | 207741874 | - - - | USA,Canada | No
ML14XC1-048-463A** | C35-50/60C+TDR+TXV | EL196UH110XE60C | R-410A | 45000 | 14 | 11.7 | - - - | - - - | - - - | No | 207741875 | - - - | USA,Canada | No
ML14XC1-048-463A** | C35-50/60C+TDR+TXV | EL297UH090XV48C | R-410A | 45000 | 14 | 11.7 | - - - | - - - | - - - | No | 213187559 | - - - | USA,Canada | No
ML14XC1-048-463A** | C35-50/60C+TDR+TXV | EL297UH090XV60C | R-410A | 45000 | 14 | 11.7 | - - - | - - - | - - - | No | 213187560 | - - - | USA,Canada | No
ML14XC1-048-463A** | C35-50/60C+TDR+TXV | EL297UH110XV48C | R-410A | 45000 | 14 | 11.7 | - - - | - - - | - - - | No | 213187561 | - - - | USA,Canada | No
ML14XC1-048-463A** | C35-50/60C+TDR+TXV | EL297UH110XV60C | R-410A | 45000 | 14 | 11.7 | - - - | - - - | - - - | No | 213187562 | - - - | USA,Canada | No
ML14XC1-048-463A** | C35-50/60C+TDR+TXV | ML180UH090E60C | R-410A | 45000 | 14.25 | 12 | - - - | - - - | - - - | No | 207741882 | - - - | USA | No
ML14XC1-048-463A** | C35-50/60C+TDR+TXV | ML180UH110E60C | R-410A | 45500 | 14 | 11.7 | - - - | - - - | - - - | No | 207741883 | - - - | USA | No
ML14XC1-048-463A** | C35-50/60C+TDR+TXV | ML180UH110V60C | R-410A | 45500 | 14.5 | 12 | - - - | - - - | - - - | No | 207741884 | - - - | USA | No
ML14XC1-048-463A** | C35-50/60C+TDR+TXV | ML180UH110XE60C | R-410A | 45500 | 14 | 11.7 | - - - | - - - | - - - | No | 207741885 | - - - | USA | No
ML14XC1-048-463A** | C35-50/60C+TDR+TXV | ML196UH090XE48C | R-410A | 45000 | 14 | 11.7 | - - - | - - - | - - - | No | 207741886 | - - - | USA,Canada | No
ML14XC1-048-463A** | C35-50/60C+TDR+TXV | ML296UH090XV48C | R-410A | 45000 | 14 | 11.7 | - - - | - - - | - - - | No | 207741887 | - - - | USA,Canada | No
ML14XC1-048-463A** | C35-50/60C+TDR+TXV | ML296UH110XV60C | R-410A | 45000 | 13 | 11.5 | - - - | - - - | - - - | No | 207741888 | - - - | USA,Canada | No
ML14XC1-048-463A** | C35-50/60C+TDR+TXV | SL280UH080NV60C | R-410A | 45500 | 14.5 | 12 | - - - | - - - | - - - | No | 207741889 | - - - | USA | No
ML14XC1-048-463A** | C35-50/60C+TDR+TXV | SL280UH090V60C | R-410A | 45500 | 14.25 | 12 | - - - | - - - | - - - | No | 207741890 | - - - | USA | No
ML14XC1-048-463A** | C35-50/60C+TDR+TXV | SL280UH090XV60C | R-410A | 45000 | 14.25 | 11.7 | - - - | - - - | - - - | No | 207741891 | - - - | USA | No
ML14XC1-048-463A** | C35-50/60C+TDR+TXV | SL280UH100NV60C | R-410A | 45500 | 14.5 | 12.2 | - - - | - - - | - - - | No | 207741892 | - - - | USA | No
ML14XC1-048-463A** | C35-50/60C+TDR+TXV | SL280UH110V60C | R-410A | 45000 | 14 | 11.7 | - - - | - - - | - - - | No | 207741893 | - - - | USA | No
ML14XC1-048-463A** | C35-50/60C+TDR+TXV | SL280UH110XV60C | R-410A | 45000 | 14 | 11.7 | - - - | - - - | - - - | No | 207741894 | - - - | USA | No
ML14XC1-048-463A** | C35-50/60C+TDR+TXV | SLP99UH090XV48C | R-410A | 45000 | 14 | 11.7 | - - - | - - - | - - - | No | 207741895 | - - - | USA,Canada | No
ML14XC1-048-463A** | C35-50/60C+TDR+TXV | SLP99UH090XV60C | R-410A | 45000 | 14 | 11.7 | - - - | - - - | - - - | No | 207741896 | - - - | USA,Canada | No
ML14XC1-048-463A** | C35-50/60C+TDR+TXV | SLP99UH110XV60C | R-410A | 45000 | 14 | 11.7 | - - - | - - - | - - - | No | 207741897 | - - - | USA,Canada | No
ML14XC1-048-463A** | C35-60C+TDR+TXV | - - - | R-410A | 46000 | 14 | 11.7 | - - - | - - - | - - - | No | 207741814 | - - - | USA,Canada | No
ML14XC1-048-463A** | C35-60C+TDR+TXV | EL196UH090XE48C | R-410A | 46500 | 14.5 | 12 | - - - | - - - | - - - | No | 207741898 | - - - | USA,Canada | No
ML14XC1-048-463A** | C35-60C+TDR+TXV | EL196UH110XE60C | R-410A | 47000 | 14.5 | 12.2 | - - - | - - - | - - - | No | 207741899 | - - - | USA,Canada | No
ML14XC1-048-463A** | C35-60C+TDR+TXV | EL280UH110E48C | R-410A | 47000 | 14.5 | 12.2 | - - - | - - - | - - - | No | 207758206 | - - - | USA | No
ML14XC1-048-463A** | C35-60C+TDR+TXV | EL280UH110E60C | R-410A | 47000 | 15 | 12.5 | - - - | - - - | - - - | No | 207758207 | - - - | USA | No
ML14XC1-048-463A** | C35-60C+TDR+TXV | EL297UH090XV48C | R-410A | 46500 | 14.5 | 12 | - - - | - - - | - - - | No | 213187563 | - - - | USA,Canada | No
ML14XC1-048-463A** | C35-60C+TDR+TXV | EL297UH090XV60C | R-410A | 46500 | 14.5 | 12 | - - - | - - - | - - - | No | 213187564 | - - - | USA,Canada | No
ML14XC1-048-463A** | C35-60C+TDR+TXV | EL297UH110XV48C | R-410A | 46500 | 14.5 | 12 | - - - | - - - | - - - | No | 213187565 | - - - | USA,Canada | No
ML14XC1-048-463A** | C35-60C+TDR+TXV | EL297UH110XV60C | R-410A | 46500 | 14.5 | 12 | - - - | - - - | - - - | No | 213187566 | - - - | USA,Canada | No
ML14XC1-048-463A** | C35-60C+TDR+TXV | ML180UH090E60C | R-410A | 46500 | 15 | 12.2 | - - - | - - - | - - - | No | 207741906 | - - - | USA | No
ML14XC1-048-463A** | C35-60C+TDR+TXV | ML180UH110E60C | R-410A | 46500 | 15 | 12.2 | - - - | - - - | - - - | No | 207741907 | - - - | USA | No
ML14XC1-048-463A** | C35-60C+TDR+TXV | ML180UH110V60C | R-410A | 47000 | 15.1 | 12.5 | - - - | - - - | - - - | No | 207741908 | - - - | USA | No
ML14XC1-048-463A** | C35-60C+TDR+TXV | ML180UH110XE60C | R-410A | 46500 | 15 | 12.2 | - - - | - - - | - - - | No | 207741909 | - - - | USA | No
ML14XC1-048-463A** | C35-60C+TDR+TXV | ML196UH090XE48C | R-410A | 46500 | 14.5 | 12 | - - - | - - - | - - - | No | 207741910 | - - - | USA,Canada | No
ML14XC1-048-463A** | C35-60C+TDR+TXV | ML296UH090XV48C | R-410A | 46500 | 14.5 | 12.2 | - - - | - - - | - - - | No | 207741911 | - - - | USA,Canada | No
ML14XC1-048-463A** | C35-60C+TDR+TXV | ML296UH110XV60C | R-410A | 46500 | 14.25 | 12 | - - - | - - - | - - - | No | 207741912 | - - - | USA,Canada | No
ML14XC1-048-463A** | C35-60C+TDR+TXV | SL280UH080NV60C | R-410A | 47000 | 15.1 | 12.5 | - - - | - - - | - - - | No | 207741913 | - - - | USA | No
ML14XC1-048-463A** | C35-60C+TDR+TXV | SL280UH090V60C | R-410A | 47000 | 15 | 12.2 | - - - | - - - | - - - | No | 207741914 | - - - | USA | No
ML14XC1-048-463A** | C35-60C+TDR+TXV | SL280UH090XV60C | R-410A | 47000 | 15 | 12.2 | - - - | - - - | - - - | No | 207741915 | - - - | USA | No
ML14XC1-048-463A** | C35-60C+TDR+TXV | SL280UH100NV60C | R-410A | 47000 | 15.1 | 12.5 | - - - | - - - | - - - | No | 207741916 | - - - | USA | No
ML14XC1-048-463A** | C35-60C+TDR+TXV | SL280UH110V60C | R-410A | 46500 | 15 | 12.2 | - - - | - - - | - - - | No | 207741917 | - - - | USA | No
ML14XC1-048-463A** | C35-60C+TDR+TXV | SL280UH110XV60C | R-410A | 46500 | 15 | 12.2 | - - - | - - - | - - - | No | 207741918 | - - - | USA | No
ML14XC1-048-463A** | C35-60C+TDR+TXV | SLP99UH090XV48C | R-410A | 46500 | 14.5 | 12 | - - - | - - - | - - - | No | 207741919 | - - - | USA,Canada | No
ML14XC1-048-463A** | C35-60C+TDR+TXV | SLP99UH090XV60C | R-410A | 46500 | 14.5 | 12 | - - - | - - - | - - - | No | 207741920 | - - - | USA,Canada | No
ML14XC1-048-463A** | C35-60C+TDR+TXV | SLP99UH110XV60C | R-410A | 46500 | 14.5 | 12 | - - - | - - - | - - - | No | 207741921 | - - - | USA,Canada | No
ML14XC1-048-463A** | C35-60D+TDR+TXV | - - - | R-410A | 45500 | 13 | 11.5 | - - - | - - - | - - - | No | 207741815 | - - - | USA,Canada | No
ML14XC1-048-463A** | C35-60D+TDR+TXV | EL297UH135XV60D | R-410A | 46500 | 14.5 | 12 | - - - | - - - | - - - | No | 213187567 | - - - | USA,Canada | No
ML14XC1-048-463A** | C35-60D+TDR+TXV | ML196UH135XE60D | R-410A | 45500 | 14.5 | 12.2 | - - - | - - - | - - - | No | 207741925 | - - - | USA,Canada | No
ML14XC1-048-463A** | C35-60D+TDR+TXV | SL280UH135V60D | R-410A | 46000 | 14.5 | 12.2 | - - - | - - - | - - - | No | 207741926 | - - - | USA | No
ML14XC1-048-463A** | C35-60D+TDR+TXV | SLP99UH135XV60D | R-410A | 46000 | 14.5 | 12.2 | - - - | - - - | - - - | No | 207741927 | - - - | USA,Canada | No
ML14XC1-048-463A** | CBA25UH-048-230 | - - - | R-410A | 45500 | 14 | 11.7 | - - - | - - - | - - - | No | 207741928 | - - - | USA,Canada | No
ML14XC1-048-463A** | CBA25UHV-048-230 | - - - | R-410A | 46000 | 14.5 | 12 | - - - | - - - | - - - | No | 207741929 | - - - | USA,Canada | No
ML14XC1-048-463A** | CBA27UHE-048-230+TDR | - - - | R-410A | 46000 | 14.5 | 12 | - - - | - - - | - - - | No | 207741930 | - - - | USA,Canada | No
ML14XC1-048-463A** | CBA27UHE-048-460+TDR | - - - | R-410A | 46000 | 14.5 | 12 | - - - | - - - | - - - | No | 207741931 | - - - | USA,Canada | No
ML14XC1-048-463A** | CBA27UHE-060-230+TDR | - - - | R-410A | 46000 | 14.5 | 12.2 | - - - | - - - | - - - | No | 207741932 | - - - | USA,Canada | No
ML14XC1-048-463A** | CBA27UHE-060-460+TDR | - - - | R-410A | 46000 | 14.5 | 12.2 | - - - | - - - | - - - | No | 207741933 | - - - | USA,Canada | No
ML14XC1-048-463A** | CBA38MV-048-230+TDR | - - - | R-410A | 46000 | 14.5 | 12.2 | - - - | - - - | - - - | No | 207741934 | - - - | USA,Canada | No
ML14XC1-048-463A** | CBA38MV-060-230+TDR | - - - | R-410A | 45500 | 14.5 | 12.2 | - - - | - - - | - - - | No | 207741935 | - - - | USA,Canada | No
ML14XC1-048-463A** | CBK45UHET-048-230 | - - - | R-410A | 45500 | 14 | 11.7 | - - - | - - - | - - - | No | 215221014 | - - - | USA,Canada | No
ML14XC1-048-463A** | CBK45UHVT-048-230 | - - - | R-410A | 46000 | 14.5 | 12 | - - - | - - - | - - - | No | 215221015 | - - - | USA,Canada | No
ML14XC1-048-463A** | CBK47UHET-048-230 | - - - | R-410A | 46000 | 14.4 | 12 | - - - | - - - | - - - | No | 215406349 | - - - | USA,Canada | No
ML14XC1-048-463A** | CBK47UHET-060-230 | - - - | R-410A | 45500 | 14.4 | 12 | - - - | - - - | - - - | No | 215406350 | - - - | USA,Canada | No
ML14XC1-048-463A** | CH23-31+TDR+TXV | ML180UH110V60C | R-410A | 41000 | 13 | 11 | - - - | - - - | - - - | No | 207741936 | - - - | USA | No
ML14XC1-048-463A** | CH23-31+TDR+TXV | ML196UH135XE60D | R-410A | 41500 | 13 | 11 | - - - | - - - | - - - | No | 207741937 | - - - | USA,Canada | No
ML14XC1-048-463A** | CH23-41+TDR+TXV | ML180UH110V60C | R-410A | 44000 | 14.25 | 11.7 | - - - | - - - | - - - | No | 207741938 | - - - | USA | No
ML14XC1-048-463A** | CH23-41+TDR+TXV | ML196UH135XE60D | R-410A | 44000 | 14 | 11.7 | - - - | - - - | - - - | No | 207741939 | - - - | USA,Canada | No
ML14XC1-048-463A** | CH23-51+TDR+TXV | ML180UH110V60C | R-410A | 44000 | 14.25 | 11.7 | - - - | - - - | - - - | No | 207741940 | - - - | USA | No
ML14XC1-048-463A** | CH23-51+TDR+TXV | ML196UH135XE60D | R-410A | 44500 | 14 | 11.7 | - - - | - - - | - - - | No | 207741941 | - - - | USA,Canada | No
ML14XC1-048-463A** | CH23-65+TDR+TXV | ML180UH110V60C | R-410A | 45000 | 14.5 | 12 | - - - | - - - | - - - | No | 207741942 | - - - | USA | No
ML14XC1-048-463A** | CH23-65+TDR+TXV | ML196UH135XE60D | R-410A | 45000 | 14.25 | 12 | - - - | - - - | - - - | No | 207741943 | - - - | USA,Canada | No
ML14XC1-048-463A** | CH23-68+TDR+TXV | - - - | R-410A | 45500 | 13 | 11.5 | - - - | - - - | - - - | No | 207741816 | - - - | USA,Canada | No
ML14XC1-048-463A** | CH23-68+TDR+TXV | EL280UH090E48B | R-410A | 46500 | 14.5 | 12 | - - - | - - - | - - - | No | 207758208 | - - - | USA | No
ML14XC1-048-463A** | CH23-68+TDR+TXV | EL280UH090XE48B | R-410A | 46500 | 14.5 | 12 | - - - | - - - | - - - | No | 207758210 | - - - | USA | No
ML14XC1-048-463A** | CH23-68+TDR+TXV | EL280UH110E48C | R-410A | 46500 | 14.5 | 12.2 | - - - | - - - | - - - | No | 207758211 | - - - | USA | No
ML14XC1-048-463A** | CH23-68+TDR+TXV | EL280UH110E60C | R-410A | 46500 | 15 | 12.2 | - - - | - - - | - - - | No | 207758212 | - - - | USA | No
ML14XC1-048-463A** | CH23-68+TDR+TXV | EL280UH110XE60C | R-410A | 46500 | 15 | 12.2 | - - - | - - - | - - - | No | 207758213 | - - - | USA | No
ML14XC1-048-463A** | CH23-68+TDR+TXV | ML180UH110V60C | R-410A | 46500 | 15.1 | 12.5 | - - - | - - - | - - - | No | 207741945 | - - - | USA | No
ML14XC1-048-463A** | CH23-68+TDR+TXV | ML196UH135XE60D | R-410A | 46500 | 15 | 12.2 | - - - | - - - | - - - | No | 207741946 | - - - | USA,Canada | No
ML14XC1-048-463A** | CHX35-36B+TDR | EL280UH090E48B | R-410A | 42500 | 13 | 11 | - - - | - - - | - - - | No | 207758720 | - - - | USA | No
ML14XC1-048-463A** | CHX35-36C+TDR | EL280UH110E48C | R-410A | 43500 | 13 | 11.5 | - - - | - - - | - - - | No | 207758721 | - - - | USA | No
ML14XC1-048-463A** | CHX35-36C+TDR | EL280UH110E60C | R-410A | 43500 | 13 | 11.5 | - - - | - - - | - - - | No | 207758722 | - - - | USA | No
ML14XC1-048-463A** | CHX35-36C+TDR | EL280UH110XE60C | R-410A | 43500 | 13 | 11.5 | - - - | - - - | - - - | No | 207758723 | - - - | USA | No
ML14XC1-048-463A** | CHX35-36C+TDR | ML180UH110V60C | R-410A | 43500 | 14 | 11.7 | - - - | - - - | - - - | No | 207742031 | - - - | USA | No
ML14XC1-048-463A** | CHX35-42B+TDR | EL180UH080NE48B | R-410A | 46500 | 14.5 | 12 | - - - | - - - | - - - | No | 207742032 | - - - | USA | No
ML14XC1-048-463A** | CHX35-42B+TDR | EL280UH090E48B | R-410A | 46000 | 14.25 | 12 | - - - | - - - | - - - | No | 207758724 | - - - | USA | No
ML14XC1-048-463A** | CHX35-42B+TDR | ML180UH090E48B | R-410A | 46000 | 14.25 | 12 | - - - | - - - | - - - | No | 207742246 | - - - | USA | No
ML14XC1-048-463A** | CHX35-42B+TDR | ML180UH090XE48B | R-410A | 46000 | 14.25 | 12 | - - - | - - - | - - - | No | 207742033 | - - - | USA | No
ML14XC1-048-463A** | CHX35-42C+TDR | EL195UH100NE60C | R-410A | 45500 | 14 | 11.7 | - - - | - - - | - - - | No | 207742034 | - - - | USA,Canada | No
ML14XC1-048-463A** | CHX35-42C+TDR | EL196UH090XE48C | R-410A | 45500 | 14.25 | 11.7 | - - - | - - - | - - - | No | 207742035 | - - - | USA,Canada | No
ML14XC1-048-463A** | CHX35-42C+TDR | EL196UH110XE60C | R-410A | 45500 | 14.25 | 12 | - - - | - - - | - - - | No | 207742036 | - - - | USA,Canada | No
ML14XC1-048-463A** | CHX35-42C+TDR | EL280UH110E48C | R-410A | 46000 | 14.25 | 12 | - - - | - - - | - - - | No | 207758725 | - - - | USA | No
ML14XC1-048-463A** | CHX35-42C+TDR | EL280UH110E60C | R-410A | 45500 | 14.5 | 12 | - - - | - - - | - - - | No | 207758726 | - - - | USA | No
ML14XC1-048-463A** | CHX35-42C+TDR | EL280UH110XE60C | R-410A | 45500 | 14.5 | 12 | - - - | - - - | - - - | No | 207758727 | - - - | USA | No
ML14XC1-048-463A** | CHX35-42C+TDR | EL297UH090XV48C | R-410A | 45500 | 14.25 | 11.7 | - - - | - - - | - - - | No | 213187568 | - - - | USA,Canada | No
ML14XC1-048-463A** | CHX35-42C+TDR | EL297UH090XV60C | R-410A | 45500 | 14.25 | 11.7 | - - - | - - - | - - - | No | 213187569 | - - - | USA,Canada | No
ML14XC1-048-463A** | CHX35-42C+TDR | EL297UH110XV48C | R-410A | 45500 | 14.25 | 11.7 | - - - | - - - | - - - | No | 213187570 | - - - | USA,Canada | No
ML14XC1-048-463A** | CHX35-42C+TDR | EL297UH110XV60C | R-410A | 45500 | 14.25 | 11.7 | - - - | - - - | - - - | No | 213187571 | - - - | USA,Canada | No
ML14XC1-048-463A** | CHX35-42C+TDR | ML180UH090E60C | R-410A | 46000 | 14 | 11.7 | - - - | - - - | - - - | No | 207742043 | - - - | USA | No
ML14XC1-048-463A** | CHX35-42C+TDR | ML180UH110E60C | R-410A | 46000 | 14 | 11.7 | - - - | - - - | - - - | No | 207742044 | - - - | USA | No
ML14XC1-048-463A** | CHX35-42C+TDR | ML180UH110V60C | R-410A | 46000 | 14.5 | 12.2 | - - - | - - - | - - - | No | 207742045 | - - - | USA | No
ML14XC1-048-463A** | CHX35-42C+TDR | ML180UH110XE60C | R-410A | 46000 | 14 | 11.7 | - - - | - - - | - - - | No | 207742046 | - - - | USA | No
ML14XC1-048-463A** | CHX35-42C+TDR | ML196UH090XE48C | R-410A | 45500 | 14.25 | 11.7 | - - - | - - - | - - - | No | 207742047 | - - - | USA,Canada | No
ML14XC1-048-463A** | CHX35-42C+TDR | ML296UH090XV48C | R-410A | 45500 | 14.25 | 12 | - - - | - - - | - - - | No | 207742048 | - - - | USA,Canada | No
ML14XC1-048-463A** | CHX35-42C+TDR | SL280UH080NV48B | R-410A | 46000 | 14.25 | 12 | - - - | - - - | - - - | No | 207742049 | - - - | USA | No
ML14XC1-048-463A** | CHX35-42C+TDR | SL280UH090V60C | R-410A | 46000 | 14.5 | 12 | - - - | - - - | - - - | No | 207742050 | - - - | USA | No
ML14XC1-048-463A** | CHX35-42C+TDR | SL280UH090XV60C | R-410A | 46000 | 14.5 | 12 | - - - | - - - | - - - | No | 207742051 | - - - | USA | No
ML14XC1-048-463A** | CHX35-42C+TDR | SL280UH100NV60C | R-410A | 46000 | 15 | 12.2 | - - - | - - - | - - - | No | 207742052 | - - - | USA | No
ML14XC1-048-463A** | CHX35-42C+TDR | SL280UH110V60C | R-410A | 45500 | 14.25 | 12 | - - - | - - - | - - - | No | 207742053 | - - - | USA | No
ML14XC1-048-463A** | CHX35-42C+TDR | SL280UH110XV60C | R-410A | 45500 | 14.25 | 12 | - - - | - - - | - - - | No | 207742054 | - - - | USA | No
ML14XC1-048-463A** | CHX35-42C+TDR | SLP99UH090XV48C | R-410A | 45500 | 14.25 | 11.7 | - - - | - - - | - - - | No | 207742055 | - - - | USA,Canada | No
ML14XC1-048-463A** | CHX35-42C+TDR | SLP99UH090XV60C | R-410A | 45500 | 14.25 | 11.7 | - - - | - - - | - - - | No | 207742056 | - - - | USA,Canada | No
ML14XC1-048-463A** | CHX35-42C+TDR | SLP99UH110XV60C | R-410A | 45500 | 14.25 | 11.7 | - - - | - - - | - - - | No | 207742057 | - - - | USA,Canada | No
ML14XC1-048-463A** | CHX35-48B+TDR | EL280UH090E48B | R-410A | 45000 | 14 | 11.7 | - - - | - - - | - - - | No | 207758728 | - - - | USA | No
ML14XC1-048-463A** | CHX35-48B+TDR | ML180UH090E48B | R-410A | 44500 | 14 | 11.7 | - - - | - - - | - - - | No | 207742058 | - - - | USA | No
ML14XC1-048-463A** | CHX35-48B+TDR | ML180UH090XE48B | R-410A | 44500 | 14 | 11.7 | - - - | - - - | - - - | No | 207742059 | - - - | USA | No
ML14XC1-048-463A** | CHX35-48C+TDR | EL195UH100NE60C | R-410A | 45000 | 14 | 11.7 | - - - | - - - | - - - | No | 207742060 | - - - | USA,Canada | No
ML14XC1-048-463A** | CHX35-48C+TDR | EL196UH090XE48C | R-410A | 45500 | 14 | 11.7 | - - - | - - - | - - - | No | 207742061 | - - - | USA,Canada | No
ML14XC1-048-463A** | CHX35-48C+TDR | EL196UH110XE60C | R-410A | 45500 | 14.25 | 12 | - - - | - - - | - - - | No | 207742062 | - - - | USA,Canada | No
ML14XC1-048-463A** | CHX35-48C+TDR | EL280UH110E48C | R-410A | 45500 | 14.25 | 12 | - - - | - - - | - - - | No | 207758729 | - - - | USA | No
ML14XC1-048-463A** | CHX35-48C+TDR | EL280UH110E60C | R-410A | 45500 | 14.25 | 12 | - - - | - - - | - - - | No | 207758730 | - - - | USA | No
ML14XC1-048-463A** | CHX35-48C+TDR | EL280UH110XE60C | R-410A | 45500 | 14.25 | 12 | - - - | - - - | - - - | No | 207758731 | - - - | USA | No
ML14XC1-048-463A** | CHX35-48C+TDR | EL297UH090XV48C | R-410A | 45500 | 14 | 11.7 | - - - | - - - | - - - | No | 213187572 | - - - | USA,Canada | No
ML14XC1-048-463A** | CHX35-48C+TDR | EL297UH090XV60C | R-410A | 45500 | 14 | 11.7 | - - - | - - - | - - - | No | 213187573 | - - - | USA,Canada | No
ML14XC1-048-463A** | CHX35-48C+TDR | EL297UH110XV48C | R-410A | 45500 | 14 | 11.7 | - - - | - - - | - - - | No | 213187574 | - - - | USA,Canada | No
ML14XC1-048-463A** | CHX35-48C+TDR | EL297UH110XV60C | R-410A | 45000 | 14 | 11.7 | - - - | - - - | - - - | No | 213187575 | - - - | USA,Canada | No
ML14XC1-048-463A** | CHX35-48C+TDR | ML180UH090E60C | R-410A | 45500 | 14 | 11.7 | - - - | - - - | - - - | No | 207742069 | - - - | USA | No
ML14XC1-048-463A** | CHX35-48C+TDR | ML180UH110E60C | R-410A | 45500 | 13 | 11.5 | - - - | - - - | - - - | No | 207742070 | - - - | USA | No
ML14XC1-048-463A** | CHX35-48C+TDR | ML180UH110V60C | R-410A | 45500 | 14.5 | 12 | - - - | - - - | - - - | No | 207742071 | - - - | USA | No
ML14XC1-048-463A** | CHX35-48C+TDR | ML180UH110XE60C | R-410A | 45500 | 13 | 11.5 | - - - | - - - | - - - | No | 207742072 | - - - | USA | No
ML14XC1-048-463A** | CHX35-48C+TDR | ML196UH090XE48C | R-410A | 45000 | 14 | 11.7 | - - - | - - - | - - - | No | 207742073 | - - - | USA,Canada | No
ML14XC1-048-463A** | CHX35-48C+TDR | ML296UH090XV48C | R-410A | 45000 | 14 | 11.7 | - - - | - - - | - - - | No | 207742074 | - - - | USA,Canada | No
ML14XC1-048-463A** | CHX35-48C+TDR | SL280UH080NV48B | R-410A | 45500 | 14.25 | 12 | - - - | - - - | - - - | No | 207742075 | - - - | USA | No
ML14XC1-048-463A** | CHX35-48C+TDR | SL280UH090V60C | R-410A | 45500 | 14.25 | 12 | - - - | - - - | - - - | No | 207742076 | - - - | USA | No
ML14XC1-048-463A** | CHX35-48C+TDR | SL280UH090XV60C | R-410A | 45500 | 14.25 | 12 | - - - | - - - | - - - | No | 207742077 | - - - | USA | No
ML14XC1-048-463A** | CHX35-48C+TDR | SL280UH100NV60C | R-410A | 45500 | 14.5 | 12.2 | - - - | - - - | - - - | No | 207742078 | - - - | USA | No
ML14XC1-048-463A** | CHX35-48C+TDR | SL280UH110V60C | R-410A | 45500 | 14.25 | 12 | - - - | - - - | - - - | No | 207742079 | - - - | USA | No
ML14XC1-048-463A** | CHX35-48C+TDR | SL280UH110XV60C | R-410A | 45500 | 14.25 | 12 | - - - | - - - | - - - | No | 207742080 | - - - | USA | No
ML14XC1-048-463A** | CHX35-48C+TDR | SLP99UH090XV48C | R-410A | 45500 | 14 | 11.7 | - - - | - - - | - - - | No | 207742081 | - - - | USA,Canada | No
ML14XC1-048-463A** | CHX35-48C+TDR | SLP99UH090XV60C | R-410A | 45500 | 14 | 11.7 | - - - | - - - | - - - | No | 207742082 | - - - | USA,Canada | No
ML14XC1-048-463A** | CHX35-48C+TDR | SLP99UH110XV60C | R-410A | 45000 | 14 | 11.7 | - - - | - - - | - - - | No | 207742083 | - - - | USA,Canada | No
ML14XC1-048-463A** | CHX35-51/61C+TDR | - - - | R-410A | 45500 | 13 | 11.5 | - - - | - - - | - - - | No | 207742245 | - - - | USA,Canada | No
ML14XC1-048-463A** | CHX35-51/61C+TDR | EL195UH100NE60C | R-410A | 46000 | 14.25 | 12 | - - - | - - - | - - - | No | 207742084 | - - - | USA,Canada | No
ML14XC1-048-463A** | CHX35-51/61C+TDR | EL196UH090XE48C | R-410A | 46000 | 14.25 | 12 | - - - | - - - | - - - | No | 207742085 | - - - | USA,Canada | No
ML14XC1-048-463A** | CHX35-51/61C+TDR | EL196UH110XE60C | R-410A | 46500 | 14.5 | 12.2 | - - - | - - - | - - - | No | 207742086 | - - - | USA,Canada | No
ML14XC1-048-463A** | CHX35-51/61C+TDR | EL280UH110E48C | R-410A | 46500 | 14.5 | 12.2 | - - - | - - - | - - - | No | 207758231 | - - - | USA | No
ML14XC1-048-463A** | CHX35-51/61C+TDR | EL280UH110E60C | R-410A | 46500 | 14.5 | 12 | - - - | - - - | - - - | No | 207758232 | - - - | USA | No
ML14XC1-048-463A** | CHX35-51/61C+TDR | EL280UH110XE60C | R-410A | 46500 | 14.5 | 12 | - - - | - - - | - - - | No | 207758233 | - - - | USA | No
ML14XC1-048-463A** | CHX35-51/61C+TDR | EL297UH090XV48C | R-410A | 46000 | 14.25 | 12 | - - - | - - - | - - - | No | 213187576 | - - - | USA,Canada | No
ML14XC1-048-463A** | CHX35-51/61C+TDR | EL297UH090XV60C | R-410A | 46000 | 14.25 | 12 | - - - | - - - | - - - | No | 213187577 | - - - | USA,Canada | No
ML14XC1-048-463A** | CHX35-51/61C+TDR | EL297UH110XV48C | R-410A | 46000 | 14.5 | 12 | - - - | - - - | - - - | No | 213187578 | - - - | USA,Canada | No
ML14XC1-048-463A** | CHX35-51/61C+TDR | EL297UH110XV60C | R-410A | 46000 | 14.25 | 12 | - - - | - - - | - - - | No | 213187579 | - - - | USA,Canada | No
ML14XC1-048-463A** | CHX35-51/61C+TDR | ML180UH090E60C | R-410A | 46500 | 14 | 11.7 | - - - | - - - | - - - | No | 207742093 | - - - | USA | No
ML14XC1-048-463A** | CHX35-51/61C+TDR | ML180UH110E60C | R-410A | 46500 | 14 | 11.7 | - - - | - - - | - - - | No | 207742094 | - - - | USA | No
ML14XC1-048-463A** | CHX35-51/61C+TDR | ML180UH110V60C | R-410A | 46500 | 15 | 12.2 | - - - | - - - | - - - | No | 207742095 | - - - | USA | No
ML14XC1-048-463A** | CHX35-51/61C+TDR | ML180UH110XE60C | R-410A | 46500 | 14 | 11.7 | - - - | - - - | - - - | No | 207742096 | - - - | USA | No
ML14XC1-048-463A** | CHX35-51/61C+TDR | ML196UH090XE48C | R-410A | 46000 | 14.25 | 12 | - - - | - - - | - - - | No | 207742097 | - - - | USA,Canada | No
ML14XC1-048-463A** | CHX35-51/61C+TDR | ML296UH090XV48C | R-410A | 46000 | 14.25 | 12 | - - - | - - - | - - - | No | 207742098 | - - - | USA,Canada | No
ML14XC1-048-463A** | CHX35-51/61C+TDR | SL280UH080NV48B | R-410A | 46500 | 14.5 | 12 | - - - | - - - | - - - | No | 207742099 | - - - | USA | No
ML14XC1-048-463A** | CHX35-51/61C+TDR | SL280UH090V60C | R-410A | 46500 | 14.5 | 12.2 | - - - | - - - | - - - | No | 207742100 | - - - | USA | No
ML14XC1-048-463A** | CHX35-51/61C+TDR | SL280UH090XV60C | R-410A | 46500 | 14.5 | 12.2 | - - - | - - - | - - - | No | 207742101 | - - - | USA | No
ML14XC1-048-463A** | CHX35-51/61C+TDR | SL280UH100NV60C | R-410A | 46500 | 15 | 12.5 | - - - | - - - | - - - | No | 207742102 | - - - | USA | No
ML14XC1-048-463A** | CHX35-51/61C+TDR | SL280UH110V60C | R-410A | 46000 | 14.5 | 12 | - - - | - - - | - - - | No | 207742103 | - - - | USA | No
ML14XC1-048-463A** | CHX35-51/61C+TDR | SL280UH110XV60C | R-410A | 46000 | 14.5 | 12 | - - - | - - - | - - - | No | 207742104 | - - - | USA | No
ML14XC1-048-463A** | CHX35-51/61C+TDR | SLP99UH090XV48C | R-410A | 46000 | 14.25 | 12 | - - - | - - - | - - - | No | 207742105 | - - - | USA,Canada | No
ML14XC1-048-463A** | CHX35-51/61C+TDR | SLP99UH090XV60C | R-410A | 46000 | 14.25 | 12 | - - - | - - - | - - - | No | 207742106 | - - - | USA,Canada | No
ML14XC1-048-463A** | CHX35-51/61C+TDR | SLP99UH110XV60C | R-410A | 46000 | 14.25 | 12 | - - - | - - - | - - - | No | 207742107 | - - - | USA,Canada | No
ML14XC1-048-463A** | CHX35-60D+TDR | EL297UH135XV60D | R-410A | 45500 | 14.5 | 12.2 | - - - | - - - | - - - | No | 213187580 | - - - | USA,Canada | No
ML14XC1-048-463A** | CHX35-60D+TDR | ML180UH135E60D | R-410A | 45500 | 14.5 | 12 | - - - | - - - | - - - | No | 207742110 | - - - | USA | No
ML14XC1-048-463A** | CHX35-60D+TDR | ML196UH135XE60D | R-410A | 46500 | 14.5 | 12.2 | - - - | - - - | - - - | No | 207742111 | - - - | USA,Canada | No
ML14XC1-048-463A** | CHX35-60D+TDR | SL280UH135V60D | R-410A | 46000 | 14.5 | 12 | - - - | - - - | - - - | No | 207742112 | - - - | USA | No
ML14XC1-048-463A** | CHX35-60D+TDR | SLP99UH135XV60D | R-410A | 46000 | 14.5 | 12.2 | - - - | - - - | - - - | No | 207742113 | - - - | USA,Canada | No
ML14XC1-048-463A** | CK40CT-30/36C-0+TDR | ML180UH110V60C | R-410A | 43000 | 13 | 11.5 | - - - | - - - | - - - | No | 215221079 | - - - | USA | No
ML14XC1-048-463A** | CK40CT-48B-0+TDR | EL280UH090E48B | R-410A | 45500 | 14 | 11.7 | - - - | - - - | - - - | No | 215221827 | - - - | USA | No
ML14XC1-048-463A** | CK40CT-48B-0+TDR | EL280UH090XE48B | R-410A | 45500 | 14 | 11.7 | - - - | - - - | - - - | No | 215221828 | - - - | USA | No
ML14XC1-048-463A** | CK40CT-48B-0+TDR | ML180UH090E48B | R-410A | 45500 | 14 | 11.7 | - - - | - - - | - - - | No | 215221080 | - - - | USA | No
ML14XC1-048-463A** | CK40CT-48B-0+TDR | ML180UH090XE48B | R-410A | 45500 | 14 | 11.7 | - - - | - - - | - - - | No | 215221081 | - - - | USA | No
ML14XC1-048-463A** | CK40CT-48C-0+TDR | EL196UH090XE48C | R-410A | 45500 | 14 | 11.7 | - - - | - - - | - - - | No | 215221082 | - - - | USA,Canada | No
ML14XC1-048-463A** | CK40CT-48C-0+TDR | EL196UH110XE60C | R-410A | 45500 | 14.25 | 12 | - - - | - - - | - - - | No | 215221083 | - - - | USA,Canada | No
ML14XC1-048-463A** | CK40CT-48C-0+TDR | EL297UH090XV48C | R-410A | 45500 | 14.25 | 11.7 | - - - | - - - | - - - | No | 215219276 | - - - | USA,Canada | No
ML14XC1-048-463A** | CK40CT-48C-0+TDR | EL297UH090XV60C | R-410A | 45500 | 14.25 | 11.7 | - - - | - - - | - - - | No | 215219277 | - - - | USA,Canada | No
ML14XC1-048-463A** | CK40CT-48C-0+TDR | EL297UH110XV48C | R-410A | 45500 | 14.25 | 12 | - - - | - - - | - - - | No | 215219278 | - - - | USA,Canada | No
ML14XC1-048-463A** | CK40CT-48C-0+TDR | EL297UH110XV60C | R-410A | 45500 | 14.25 | 11.7 | - - - | - - - | - - - | No | 215219279 | - - - | USA,Canada | No
ML14XC1-048-463A** | CK40CT-48C-0+TDR | ML180UH090E60C | R-410A | 45500 | 14.5 | 12 | - - - | - - - | - - - | No | 215221084 | - - - | USA | No
ML14XC1-048-463A** | CK40CT-48C-0+TDR | ML180UH110E60C | R-410A | 45500 | 14.5 | 12 | - - - | - - - | - - - | No | 215221085 | - - - | USA | No
ML14XC1-048-463A** | CK40CT-48C-0+TDR | ML180UH110V60C | R-410A | 46000 | 14.5 | 12.2 | - - - | - - - | - - - | No | 215221086 | - - - | USA | No
ML14XC1-048-463A** | CK40CT-48C-0+TDR | ML180UH110XE60C | R-410A | 45500 | 14.5 | 12 | - - - | - - - | - - - | No | 215221087 | - - - | USA | No
ML14XC1-048-463A** | CK40CT-48C-0+TDR | ML196UH090XE48C | R-410A | 45500 | 14 | 11.7 | - - - | - - - | - - - | No | 215221088 | - - - | USA,Canada | No
ML14XC1-048-463A** | CK40CT-48C-0+TDR | ML296UH090XV48C | R-410A | 45500 | 14.25 | 12 | - - - | - - - | - - - | No | 215221089 | - - - | USA,Canada | No
ML14XC1-048-463A** | CK40CT-48C-0+TDR | ML296UH110XV60C | R-410A | 45500 | 14 | 11.7 | - - - | - - - | - - - | No | 215221090 | - - - | USA,Canada | No
ML14XC1-048-463A** | CK40CT-48C-0+TDR | SL280UH080NV60C | R-410A | 46000 | 14.5 | 12.2 | - - - | - - - | - - - | No | 215221091 | - - - | USA | No
ML14XC1-048-463A** | CK40CT-48C-0+TDR | SL280UH090V60C | R-410A | 45500 | 14.5 | 12 | - - - | - - - | - - - | No | 215221092 | - - - | USA | No
ML14XC1-048-463A** | CK40CT-48C-0+TDR | SL280UH090XV60C | R-410A | 45500 | 14.5 | 12 | - - - | - - - | - - - | No | 215221093 | - - - | USA | No
ML14XC1-048-463A** | CK40CT-48C-0+TDR | SL280UH100NV60C | R-410A | 46000 | 15 | 12.5 | - - - | - - - | - - - | No | 215221094 | - - - | USA | No
ML14XC1-048-463A** | CK40CT-48C-0+TDR | SL280UH110V60C | R-410A | 45500 | 14.5 | 12 | - - - | - - - | - - - | No | 215221095 | - - - | USA | No
ML14XC1-048-463A** | CK40CT-48C-0+TDR | SL280UH110XV60C | R-410A | 45500 | 14.5 | 12 | - - - | - - - | - - - | No | 215221096 | - - - | USA | No
ML14XC1-048-463A** | CK40CT-48C-0+TDR | SLP99UH090XV48C | R-410A | 45500 | 14.25 | 12 | - - - | - - - | - - - | No | 215221097 | - - - | USA,Canada | No
ML14XC1-048-463A** | CK40CT-48C-0+TDR | SLP99UH090XV60C | R-410A | 45500 | 14.25 | 12 | - - - | - - - | - - - | No | 215221098 | - - - | USA,Canada | No
ML14XC1-048-463A** | CK40CT-48C-0+TDR | SLP99UH110XV60C | R-410A | 45500 | 14.25 | 12 | - - - | - - - | - - - | No | 215221099 | - - - | USA,Canada | No
ML14XC1-048-463A** | CK40CT-49C-0+TDR | - - - | R-410A | 45500 | 13 | 11.5 | - - - | - - - | - - - | No | 215221011 | - - - | USA,Canada | No
ML14XC1-048-463A** | CK40CT-49C-0+TDR | EL196UH090XE48C | R-410A | 46000 | 14.25 | 12 | - - - | - - - | - - - | No | 215221100 | - - - | USA,Canada | No
ML14XC1-048-463A** | CK40CT-49C-0+TDR | EL196UH110XE60C | R-410A | 46500 | 14.5 | 12.2 | - - - | - - - | - - - | No | 215221101 | - - - | USA,Canada | No
ML14XC1-048-463A** | CK40CT-49C-0+TDR | EL280UH110E48C | R-410A | 46500 | 14.5 | 12.2 | - - - | - - - | - - - | No | 215221819 | - - - | USA | No
ML14XC1-048-463A** | CK40CT-49C-0+TDR | EL280UH110E60C | R-410A | 46500 | 14.5 | 12.2 | - - - | - - - | - - - | No | 215221820 | - - - | USA | No
ML14XC1-048-463A** | CK40CT-49C-0+TDR | EL280UH110XE60C | R-410A | 46500 | 14.5 | 12.2 | - - - | - - - | - - - | No | 215221821 | - - - | USA | No
ML14XC1-048-463A** | CK40CT-49C-0+TDR | EL297UH090XV48C | R-410A | 46000 | 14.25 | 12 | - - - | - - - | - - - | No | 215219280 | - - - | USA,Canada | No
ML14XC1-048-463A** | CK40CT-49C-0+TDR | EL297UH090XV60C | R-410A | 46000 | 14.25 | 12 | - - - | - - - | - - - | No | 215219281 | - - - | USA,Canada | No
ML14XC1-048-463A** | CK40CT-49C-0+TDR | EL297UH110XV48C | R-410A | 46000 | 14.5 | 12 | - - - | - - - | - - - | No | 215219282 | - - - | USA,Canada | No
ML14XC1-048-463A** | CK40CT-49C-0+TDR | EL297UH110XV60C | R-410A | 46000 | 14.25 | 12 | - - - | - - - | - - - | No | 215219283 | - - - | USA,Canada | No
ML14XC1-048-463A** | CK40CT-49C-0+TDR | ML180UH090E60C | R-410A | 46000 | 14.5 | 12.2 | - - - | - - - | - - - | No | 215221102 | - - - | USA | No
ML14XC1-048-463A** | CK40CT-49C-0+TDR | ML180UH110E60C | R-410A | 46000 | 14.5 | 12.2 | - - - | - - - | - - - | No | 215221103 | - - - | USA | No
ML14XC1-048-463A** | CK40CT-49C-0+TDR | ML180UH110V60C | R-410A | 46500 | 15 | 12.2 | - - - | - - - | - - - | No | 215221104 | - - - | USA | No
ML14XC1-048-463A** | CK40CT-49C-0+TDR | ML180UH110XE60C | R-410A | 46000 | 14.5 | 12.2 | - - - | - - - | - - - | No | 215221105 | - - - | USA | No
ML14XC1-048-463A** | CK40CT-49C-0+TDR | ML196UH090XE48C | R-410A | 46000 | 14.25 | 12 | - - - | - - - | - - - | No | 215221106 | - - - | USA,Canada | No
ML14XC1-048-463A** | CK40CT-49C-0+TDR | ML296UH090XV48C | R-410A | 46000 | 14.5 | 12 | - - - | - - - | - - - | No | 215221107 | - - - | USA,Canada | No
ML14XC1-048-463A** | CK40CT-49C-0+TDR | ML296UH110XV60C | R-410A | 46000 | 14 | 11.7 | - - - | - - - | - - - | No | 215221108 | - - - | USA,Canada | No
ML14XC1-048-463A** | CK40CT-49C-0+TDR | SL280UH080NV60C | R-410A | 46500 | 15 | 12.5 | - - - | - - - | - - - | No | 215221109 | - - - | USA | No
ML14XC1-048-463A** | CK40CT-49C-0+TDR | SL280UH090V60C | R-410A | 46000 | 14.5 | 12 | - - - | - - - | - - - | No | 215221110 | - - - | USA | No
ML14XC1-048-463A** | CK40CT-49C-0+TDR | SL280UH090XV60C | R-410A | 46000 | 14.5 | 12 | - - - | - - - | - - - | No | 215221111 | - - - | USA | No
ML14XC1-048-463A** | CK40CT-49C-0+TDR | SL280UH100NV60C | R-410A | 46500 | 15.1 | 12.5 | - - - | - - - | - - - | No | 215221112 | - - - | USA | No
ML14XC1-048-463A** | CK40CT-49C-0+TDR | SL280UH110V60C | R-410A | 46000 | 14.5 | 12 | - - - | - - - | - - - | No | 215221113 | - - - | USA | No
ML14XC1-048-463A** | CK40CT-49C-0+TDR | SL280UH110XV60C | R-410A | 46000 | 14.5 | 12 | - - - | - - - | - - - | No | 215221114 | - - - | USA | No
ML14XC1-048-463A** | CK40CT-49C-0+TDR | SLP99UH090XV48C | R-410A | 46000 | 14.25 | 12 | - - - | - - - | - - - | No | 215221115 | - - - | USA,Canada | No
ML14XC1-048-463A** | CK40CT-49C-0+TDR | SLP99UH090XV60C | R-410A | 46000 | 14.5 | 12 | - - - | - - - | - - - | No | 215221116 | - - - | USA,Canada | No
ML14XC1-048-463A** | CK40CT-49C-0+TDR | SLP99UH110XV60C | R-410A | 46000 | 14.25 | 12 | - - - | - - - | - - - | No | 215221117 | - - - | USA,Canada | No
ML14XC1-048-463A** | CK40CT-50/60C-0+TDR | - - - | R-410A | 44500 | 13 | 11 | - - - | - - - | - - - | No | 215221012 | - - - | USA,Canada | No
ML14XC1-048-463A** | CK40CT-50/60C-0+TDR | EL196UH090XE48C | R-410A | 45000 | 14 | 11.7 | - - - | - - - | - - - | No | 215221118 | - - - | USA,Canada | No
ML14XC1-048-463A** | CK40CT-50/60C-0+TDR | EL196UH110XE60C | R-410A | 45000 | 14 | 11.7 | - - - | - - - | - - - | No | 215221119 | - - - | USA,Canada | No
ML14XC1-048-463A** | CK40CT-50/60C-0+TDR | EL297UH090XV48C | R-410A | 45000 | 14 | 11.7 | - - - | - - - | - - - | No | 215219284 | - - - | USA,Canada | No
ML14XC1-048-463A** | CK40CT-50/60C-0+TDR | EL297UH090XV60C | R-410A | 45000 | 14 | 11.7 | - - - | - - - | - - - | No | 215219285 | - - - | USA,Canada | No
ML14XC1-048-463A** | CK40CT-50/60C-0+TDR | EL297UH110XV48C | R-410A | 45000 | 14 | 11.7 | - - - | - - - | - - - | No | 215219286 | - - - | USA,Canada | No
ML14XC1-048-463A** | CK40CT-50/60C-0+TDR | EL297UH110XV60C | R-410A | 45000 | 14 | 11.7 | - - - | - - - | - - - | No | 215219287 | - - - | USA,Canada | No
ML14XC1-048-463A** | CK40CT-50/60C-0+TDR | ML180UH090E60C | R-410A | 45000 | 14.25 | 12 | - - - | - - - | - - - | No | 215221120 | - - - | USA | No
ML14XC1-048-463A** | CK40CT-50/60C-0+TDR | ML180UH110E60C | R-410A | 45500 | 14 | 11.7 | - - - | - - - | - - - | No | 215221121 | - - - | USA | No
ML14XC1-048-463A** | CK40CT-50/60C-0+TDR | ML180UH110V60C | R-410A | 45500 | 14.5 | 12 | - - - | - - - | - - - | No | 215221122 | - - - | USA | No
ML14XC1-048-463A** | CK40CT-50/60C-0+TDR | ML180UH110XE60C | R-410A | 45500 | 14 | 11.7 | - - - | - - - | - - - | No | 215221123 | - - - | USA | No
ML14XC1-048-463A** | CK40CT-50/60C-0+TDR | ML196UH090XE48C | R-410A | 45000 | 14 | 11.7 | - - - | - - - | - - - | No | 215221124 | - - - | USA,Canada | No
ML14XC1-048-463A** | CK40CT-50/60C-0+TDR | ML296UH090XV48C | R-410A | 45000 | 14 | 11.7 | - - - | - - - | - - - | No | 215221125 | - - - | USA,Canada | No
ML14XC1-048-463A** | CK40CT-50/60C-0+TDR | ML296UH110XV60C | R-410A | 45000 | 13 | 11.5 | - - - | - - - | - - - | No | 215221126 | - - - | USA,Canada | No
ML14XC1-048-463A** | CK40CT-50/60C-0+TDR | SL280UH080NV60C | R-410A | 45500 | 14.5 | 12 | - - - | - - - | - - - | No | 215221127 | - - - | USA | No
ML14XC1-048-463A** | CK40CT-50/60C-0+TDR | SL280UH090V60C | R-410A | 45000 | 14.25 | 11.7 | - - - | - - - | - - - | No | 215221128 | - - - | USA | No
ML14XC1-048-463A** | CK40CT-50/60C-0+TDR | SL280UH090XV60C | R-410A | 45000 | 14.25 | 11.7 | - - - | - - - | - - - | No | 215221129 | - - - | USA | No
ML14XC1-048-463A** | CK40CT-50/60C-0+TDR | SL280UH100NV60C | R-410A | 45500 | 14.5 | 12.2 | - - - | - - - | - - - | No | 215221130 | - - - | USA | No
ML14XC1-048-463A** | CK40CT-50/60C-0+TDR | SL280UH110V60C | R-410A | 45000 | 14 | 11.7 | - - - | - - - | - - - | No | 215221131 | - - - | USA | No
ML14XC1-048-463A** | CK40CT-50/60C-0+TDR | SL280UH110XV60C | R-410A | 45000 | 14 | 11.7 | - - - | - - - | - - - | No | 215221132 | - - - | USA | No
ML14XC1-048-463A** | CK40CT-50/60C-0+TDR | SLP99UH090XV48C | R-410A | 45000 | 14 | 11.7 | - - - | - - - | - - - | No | 215221133 | - - - | USA,Canada | No
ML14XC1-048-463A** | CK40CT-50/60C-0+TDR | SLP99UH090XV60C | R-410A | 45000 | 14 | 11.7 | - - - | - - - | - - - | No | 215221134 | - - - | USA,Canada | No
ML14XC1-048-463A** | CK40CT-50/60C-0+TDR | SLP99UH110XV60C | R-410A | 45000 | 14 | 11.7 | - - - | - - - | - - - | No | 215221135 | - - - | USA,Canada | No
ML14XC1-048-463A** | CK40CT-60C-0+TDR | - - - | R-410A | 46000 | 14 | 11.7 | - - - | - - - | - - - | No | 215221010 | - - - | USA,Canada | No
ML14XC1-048-463A** | CK40CT-60C-0+TDR | EL196UH090XE48C | R-410A | 46500 | 14.5 | 12 | - - - | - - - | - - - | No | 215221136 | - - - | USA,Canada | No
ML14XC1-048-463A** | CK40CT-60C-0+TDR | EL196UH110XE60C | R-410A | 47000 | 14.5 | 12.2 | - - - | - - - | - - - | No | 215221137 | - - - | USA,Canada | No
ML14XC1-048-463A** | CK40CT-60C-0+TDR | EL280UH110E48C | R-410A | 47000 | 14.5 | 12.2 | - - - | - - - | - - - | No | 215221822 | - - - | USA | No
ML14XC1-048-463A** | CK40CT-60C-0+TDR | EL280UH110E60C | R-410A | 47000 | 15 | 12.5 | - - - | - - - | - - - | No | 215221823 | - - - | USA | No
ML14XC1-048-463A** | CK40CT-60C-0+TDR | EL280UH110XE60C | R-410A | 47000 | 15 | 12.5 | - - - | - - - | - - - | No | 215221824 | - - - | USA | No
ML14XC1-048-463A** | CK40CT-60C-0+TDR | EL297UH090XV48C | R-410A | 46500 | 14.5 | 12 | - - - | - - - | - - - | No | 215219288 | - - - | USA,Canada | No
ML14XC1-048-463A** | CK40CT-60C-0+TDR | EL297UH090XV60C | R-410A | 46500 | 14.5 | 12 | - - - | - - - | - - - | No | 215219289 | - - - | USA,Canada | No
ML14XC1-048-463A** | CK40CT-60C-0+TDR | EL297UH110XV48C | R-410A | 46500 | 14.5 | 12 | - - - | - - - | - - - | No | 215219290 | - - - | USA,Canada | No
ML14XC1-048-463A** | CK40CT-60C-0+TDR | EL297UH110XV60C | R-410A | 46500 | 14.5 | 12 | - - - | - - - | - - - | No | 215219291 | - - - | USA,Canada | No
ML14XC1-048-463A** | CK40CT-60C-0+TDR | ML180UH090E60C | R-410A | 46500 | 15 | 12.2 | - - - | - - - | - - - | No | 215221138 | - - - | USA | No
ML14XC1-048-463A** | CK40CT-60C-0+TDR | ML180UH110E60C | R-410A | 46500 | 15 | 12.2 | - - - | - - - | - - - | No | 215221139 | - - - | USA | No
ML14XC1-048-463A** | CK40CT-60C-0+TDR | ML180UH110V60C | R-410A | 47000 | 15.1 | 12.5 | - - - | - - - | - - - | No | 215221140 | - - - | USA | No
ML14XC1-048-463A** | CK40CT-60C-0+TDR | ML180UH110XE60C | R-410A | 46500 | 15 | 12.2 | - - - | - - - | - - - | No | 215221141 | - - - | USA | No
ML14XC1-048-463A** | CK40CT-60C-0+TDR | ML196UH090XE48C | R-410A | 46500 | 14.5 | 12 | - - - | - - - | - - - | No | 215221142 | - - - | USA,Canada | No
ML14XC1-048-463A** | CK40CT-60C-0+TDR | ML296UH090XV48C | R-410A | 46500 | 14.5 | 12.2 | - - - | - - - | - - - | No | 215221143 | - - - | USA,Canada | No
ML14XC1-048-463A** | CK40CT-60C-0+TDR | ML296UH110XV60C | R-410A | 46500 | 14.25 | 12 | - - - | - - - | - - - | No | 215221144 | - - - | USA,Canada | No
ML14XC1-048-463A** | CK40CT-60C-0+TDR | SL280UH080NV60C | R-410A | 47000 | 15.1 | 12.5 | - - - | - - - | - - - | No | 215221145 | - - - | USA | No
ML14XC1-048-463A** | CK40CT-60C-0+TDR | SL280UH090V60C | R-410A | 47000 | 15 | 12.2 | - - - | - - - | - - - | No | 215221146 | - - - | USA | No
ML14XC1-048-463A** | CK40CT-60C-0+TDR | SL280UH090XV60C | R-410A | 47000 | 15 | 12.2 | - - - | - - - | - - - | No | 215221147 | - - - | USA | No
ML14XC1-048-463A** | CK40CT-60C-0+TDR | SL280UH100NV60C | R-410A | 47000 | 15.1 | 12.5 | - - - | - - - | - - - | No | 215221148 | - - - | USA | No
ML14XC1-048-463A** | CK40CT-60C-0+TDR | SL280UH110V60C | R-410A | 46500 | 15 | 12.2 | - - - | - - - | - - - | No | 215221149 | - - - | USA | No
ML14XC1-048-463A** | CK40CT-60C-0+TDR | SL280UH110XV60C | R-410A | 46500 | 15 | 12.2 | - - - | - - - | - - - | No | 215221150 | - - - | USA | No
ML14XC1-048-463A** | CK40CT-60C-0+TDR | SLP99UH090XV48C | R-410A | 46500 | 14.5 | 12 | - - - | - - - | - - - | No | 215221151 | - - - | USA,Canada | No
ML14XC1-048-463A** | CK40CT-60C-0+TDR | SLP99UH090XV60C | R-410A | 46500 | 14.5 | 12 | - - - | - - - | - - - | No | 215221152 | - - - | USA,Canada | No
ML14XC1-048-463A** | CK40CT-60C-0+TDR | SLP99UH110XV60C | R-410A | 46500 | 14.5 | 12 | - - - | - - - | - - - | No | 215221153 | - - - | USA,Canada | No
ML14XC1-048-463A** | CK40CT-60D-0+TDR | - - - | R-410A | 46000 | 13 | 11.5 | - - - | - - - | - - - | No | 215221013 | - - - | USA,Canada | No
ML14XC1-048-463A** | CK40CT-60D-0+TDR | EL297UH135XV60D | R-410A | 46500 | 14.5 | 12 | - - - | - - - | - - - | No | 215219292 | - - - | USA,Canada | No
ML14XC1-048-463A** | CK40CT-60D-0+TDR | ML196UH135XE60D | R-410A | 45500 | 14.5 | 12.2 | - - - | - - - | - - - | No | 215221154 | - - - | USA,Canada | No
ML14XC1-048-463A** | CK40CT-60D-0+TDR | SL280UH135V60D | R-410A | 46000 | 14.5 | 12.2 | - - - | - - - | - - - | No | 215221155 | - - - | USA | No
ML14XC1-048-463A** | CK40CT-60D-0+TDR | SLP99UH135XV60D | R-410A | 46000 | 14.5 | 12.2 | - - - | - - - | - - - | No | 215221156 | - - - | USA,Canada | No
ML14XC1-048-463A** | CK40DT-42B-0+TDR | ML180DF090E48B | R-410A | 44500 | 14 | 11.7 | - - - | - - - | - - - | No | 215219612 | - - - | USA | No
ML14XC1-048-463A** | CK40DT-42B-0+TDR | ML196DF070XE48B | R-410A | 43500 | 13 | 11.2 | - - - | - - - | - - - | No | 215219613 | - - - | USA,Canada | No
ML14XC1-048-463A** | CK40DT-42B-0+TDR | ML296DF070XV48B | R-410A | 44000 | 13 | 11.2 | - - - | - - - | - - - | No | 215219614 | - - - | USA,Canada | No
ML14XC1-048-463A** | CK40DT-42B-0+TDR | SL280DF090V48B | R-410A | 44500 | 13 | 11.2 | - - - | - - - | - - - | No | 215219615 | - - - | USA | No
ML14XC1-048-463A** | CK40DT-48C-0+TDR | - - - | R-410A | 44000 | 13 | 11.2 | - - - | - - - | - - - | No | 215219606 | - - - | USA | No
ML14XC1-048-463A** | CK40DT-48C-0+TDR | ML180DF110E60C | R-410A | 45000 | 14.5 | 12 | - - - | - - - | - - - | No | 215219616 | - - - | USA | No
ML14XC1-048-463A** | CK40DT-48C-0+TDR | ML196DF090XE48C | R-410A | 44500 | 14 | 11.7 | - - - | - - - | - - - | No | 215219617 | - - - | USA,Canada | No
ML14XC1-048-463A** | CK40DT-48C-0+TDR | ML196DF110XE60C | R-410A | 44500 | 14 | 11.7 | - - - | - - - | - - - | No | 215219618 | - - - | USA,Canada | No
ML14XC1-048-463A** | CK40DT-48C-0+TDR | ML296DF090XV60C | R-410A | 44500 | 14 | 11.7 | - - - | - - - | - - - | No | 215219619 | - - - | USA,Canada | No
ML14XC1-048-463A** | CK40DT-48C-0+TDR | SL280DF090V60C | R-410A | 44500 | 14 | 11.7 | - - - | - - - | - - - | No | 215219620 | - - - | USA | No
ML14XC1-048-463A** | CK40DT-48C-0+TDR | SL280DF110V60C | R-410A | 44500 | 14.25 | 11.7 | - - - | - - - | - - - | No | 215219621 | - - - | USA | No
ML14XC1-048-463A** | CK40DT-48C-0+TDR | SLP99DF090XV48C | R-410A | 44500 | 13 | 11.5 | - - - | - - - | - - - | No | 215219622 | - - - | USA,Canada | No
ML14XC1-048-463A** | CK40DT-48C-0+TDR | SLP99DF090XV60C | R-410A | 44500 | 13 | 11.5 | - - - | - - - | - - - | No | 215219623 | - - - | USA,Canada | No
ML14XC1-048-463A** | CK40DT-48C-0+TDR | SLP99DF110XV60C | R-410A | 44500 | 14 | 11.5 | - - - | - - - | - - - | No | 215219624 | - - - | USA,Canada | No
ML14XC1-048-463A** | CK40DT-50/60C-0+TDR | - - - | R-410A | 44000 | 13 | 11.2 | - - - | - - - | - - - | No | 215219607 | - - - | USA | No
ML14XC1-048-463A** | CK40DT-50/60C-0+TDR | ML180DF110E60C | R-410A | 45500 | 14.5 | 12 | - - - | - - - | - - - | No | 215219625 | - - - | USA | No
ML14XC1-048-463A** | CK40DT-50/60C-0+TDR | ML196DF090XE48C | R-410A | 44500 | 14.25 | 11.7 | - - - | - - - | - - - | No | 215219626 | - - - | USA | No
ML14XC1-048-463A** | CK40DT-50/60C-0+TDR | ML196DF110XE60C | R-410A | 45000 | 14.25 | 11.7 | - - - | - - - | - - - | No | 215219627 | - - - | USA | No
ML14XC1-048-463A** | CK40DT-50/60C-0+TDR | ML296DF090XV60C | R-410A | 45000 | 14 | 11.7 | - - - | - - - | - - - | No | 215219628 | - - - | USA,Canada | No
ML14XC1-048-463A** | CK40DT-50/60C-0+TDR | SL280DF090V60C | R-410A | 45500 | 14.25 | 12 | - - - | - - - | - - - | No | 215219629 | - - - | USA | No
ML14XC1-048-463A** | CK40DT-50/60C-0+TDR | SL280DF110V60C | R-410A | 45500 | 14.5 | 12 | - - - | - - - | - - - | No | 215219630 | - - - | USA | No
ML14XC1-048-463A** | CK40DT-50/60C-0+TDR | SLP99DF090XV48C | R-410A | 45000 | 14 | 11.5 | - - - | - - - | - - - | No | 215219631 | - - - | USA,Canada | No
ML14XC1-048-463A** | CK40DT-50/60C-0+TDR | SLP99DF090XV60C | R-410A | 45000 | 14 | 11.5 | - - - | - - - | - - - | No | 215219632 | - - - | USA,Canada | No
ML14XC1-048-463A** | CK40DT-50/60C-0+TDR | SLP99DF110XV60C | R-410A | 45000 | 14 | 11.7 | - - - | - - - | - - - | No | 215219633 | - - - | USA,Canada | No
ML14XC1-048-463A** | CK40DT-60D-0+TDR | - - - | R-410A | 44500 | 13 | 11.2 | - - - | - - - | - - - | No | 215219608 | - - - | USA | No
ML14XC1-048-463A** | CK40HT-36B-0+TDR | EL280UH090E48B | R-410A | 42500 | 13 | 11 | - - - | - - - | - - - | No | 215221807 | - - - | USA | No
ML14XC1-048-463A** | CK40HT-36C-0+TDR | EL280UH110E48C | R-410A | 43500 | 13 | 11.5 | - - - | - - - | - - - | No | 215221808 | - - - | USA | No
ML14XC1-048-463A** | CK40HT-36C-0+TDR | EL280UH110E60C | R-410A | 43500 | 13 | 11.5 | - - - | - - - | - - - | No | 215221809 | - - - | USA | No
ML14XC1-048-463A** | CK40HT-36C-0+TDR | EL280UH110XE60C | R-410A | 43500 | 13 | 11.5 | - - - | - - - | - - - | No | 215221810 | - - - | USA | No
ML14XC1-048-463A** | CK40HT-36C-0+TDR | ML180UH110V60C | R-410A | 43500 | 14 | 11.7 | - - - | - - - | - - - | No | 215221016 | - - - | USA | No
ML14XC1-048-463A** | CK40HT-42B-0+TDR | EL180UH080NE48B | R-410A | 46500 | 14.5 | 12 | - - - | - - - | - - - | No | 215221017 | - - - | USA | No
ML14XC1-048-463A** | CK40HT-42B-0+TDR | EL280UH090E48B | R-410A | 46000 | 14.25 | 12 | - - - | - - - | - - - | No | 215221811 | - - - | USA | No
ML14XC1-048-463A** | CK40HT-42B-0+TDR | ML180UH090E48B | R-410A | 46000 | 14.25 | 12 | - - - | - - - | - - - | No | 215221158 | - - - | USA | No
ML14XC1-048-463A** | CK40HT-42B-0+TDR | ML180UH090XE48B | R-410A | 46000 | 14.25 | 12 | - - - | - - - | - - - | No | 215221018 | - - - | USA | No
ML14XC1-048-463A** | CK40HT-42C-0+TDR | EL195UH100NE60C | R-410A | 45500 | 14 | 11.7 | - - - | - - - | - - - | No | 215221019 | - - - | USA,Canada | No
ML14XC1-048-463A** | CK40HT-42C-0+TDR | EL196UH090XE48C | R-410A | 45500 | 14.25 | 11.7 | - - - | - - - | - - - | No | 215221020 | - - - | USA,Canada | No
ML14XC1-048-463A** | CK40HT-42C-0+TDR | EL196UH110XE60C | R-410A | 45500 | 14.25 | 12 | - - - | - - - | - - - | No | 215221021 | - - - | USA,Canada | No
ML14XC1-048-463A** | CK40HT-42C-0+TDR | EL280UH110E48C | R-410A | 46000 | 14.25 | 12 | - - - | - - - | - - - | No | 215221812 | - - - | USA | No
ML14XC1-048-463A** | CK40HT-42C-0+TDR | EL280UH110E60C | R-410A | 45500 | 14.5 | 12 | - - - | - - - | - - - | No | 215221813 | - - - | USA | No
ML14XC1-048-463A** | CK40HT-42C-0+TDR | EL280UH110XE60C | R-410A | 45500 | 14.5 | 12 | - - - | - - - | - - - | No | 215221814 | - - - | USA | No
ML14XC1-048-463A** | CK40HT-42C-0+TDR | EL297UH090XV48C | R-410A | 45500 | 14.25 | 11.7 | - - - | - - - | - - - | No | 215219263 | - - - | USA,Canada | No
ML14XC1-048-463A** | CK40HT-42C-0+TDR | EL297UH090XV60C | R-410A | 45500 | 14.25 | 11.7 | - - - | - - - | - - - | No | 215219264 | - - - | USA,Canada | No
ML14XC1-048-463A** | CK40HT-42C-0+TDR | EL297UH110XV48C | R-410A | 45500 | 14.25 | 11.7 | - - - | - - - | - - - | No | 215219265 | - - - | USA,Canada | No
ML14XC1-048-463A** | CK40HT-42C-0+TDR | EL297UH110XV60C | R-410A | 45500 | 14.25 | 11.7 | - - - | - - - | - - - | No | 215219266 | - - - | USA,Canada | No
ML14XC1-048-463A** | CK40HT-42C-0+TDR | ML180UH090E60C | R-410A | 46000 | 14 | 11.7 | - - - | - - - | - - - | No | 215221022 | - - - | USA | No
ML14XC1-048-463A** | CK40HT-42C-0+TDR | ML180UH110E60C | R-410A | 46000 | 14 | 11.7 | - - - | - - - | - - - | No | 215221023 | - - - | USA | No
ML14XC1-048-463A** | CK40HT-42C-0+TDR | ML180UH110V60C | R-410A | 46000 | 14.5 | 12.2 | - - - | - - - | - - - | No | 215221024 | - - - | USA | No
ML14XC1-048-463A** | CK40HT-42C-0+TDR | ML180UH110XE60C | R-410A | 46000 | 14 | 11.7 | - - - | - - - | - - - | No | 215221025 | - - - | USA | No
ML14XC1-048-463A** | CK40HT-42C-0+TDR | ML196UH090XE48C | R-410A | 45500 | 14.25 | 11.7 | - - - | - - - | - - - | No | 215221026 | - - - | USA,Canada | No
ML14XC1-048-463A** | CK40HT-42C-0+TDR | ML296UH090XV48C | R-410A | 45500 | 14.25 | 12 | - - - | - - - | - - - | No | 215221027 | - - - | USA,Canada | No
ML14XC1-048-463A** | CK40HT-42C-0+TDR | SL280UH080NV48B | R-410A | 46000 | 14.25 | 12 | - - - | - - - | - - - | No | 215221028 | - - - | USA | No
ML14XC1-048-463A** | CK40HT-42C-0+TDR | SL280UH090V60C | R-410A | 46000 | 14.5 | 12 | - - - | - - - | - - - | No | 215221029 | - - - | USA | No
ML14XC1-048-463A** | CK40HT-42C-0+TDR | SL280UH090XV60C | R-410A | 46000 | 14.5 | 12 | - - - | - - - | - - - | No | 215221030 | - - - | USA | No
ML14XC1-048-463A** | CK40HT-42C-0+TDR | SL280UH100NV60C | R-410A | 46000 | 15 | 12.2 | - - - | - - - | - - - | No | 215221031 | - - - | USA | No
ML14XC1-048-463A** | CK40HT-42C-0+TDR | SL280UH110V60C | R-410A | 45500 | 14.25 | 12 | - - - | - - - | - - - | No | 215221032 | - - - | USA | No
ML14XC1-048-463A** | CK40HT-42C-0+TDR | SL280UH110XV60C | R-410A | 45500 | 14.25 | 12 | - - - | - - - | - - - | No | 215221033 | - - - | USA | No
ML14XC1-048-463A** | CK40HT-42C-0+TDR | SLP99UH090XV48C | R-410A | 45500 | 14.25 | 11.7 | - - - | - - - | - - - | No | 215221034 | - - - | USA,Canada | No
ML14XC1-048-463A** | CK40HT-42C-0+TDR | SLP99UH090XV60C | R-410A | 45500 | 14.25 | 11.7 | - - - | - - - | - - - | No | 215221035 | - - - | USA,Canada | No
ML14XC1-048-463A** | CK40HT-42C-0+TDR | SLP99UH110XV60C | R-410A | 45500 | 14.25 | 11.7 | - - - | - - - | - - - | No | 215221036 | - - - | USA,Canada | No
ML14XC1-048-463A** | CK40HT-48B-0+TDR | EL280UH090E48B | R-410A | 45000 | 14 | 11.7 | - - - | - - - | - - - | No | 215221815 | - - - | USA | No
ML14XC1-048-463A** | CK40HT-48B-0+TDR | ML180UH090E48B | R-410A | 44500 | 14 | 11.7 | - - - | - - - | - - - | No | 215221037 | - - - | USA | No
ML14XC1-048-463A** | CK40HT-48B-0+TDR | ML180UH090XE48B | R-410A | 44500 | 14 | 11.7 | - - - | - - - | - - - | No | 215221038 | - - - | USA | No
ML14XC1-048-463A** | CK40HT-48C-0+TDR | EL195UH100NE60C | R-410A | 45000 | 14 | 11.7 | - - - | - - - | - - - | No | 215221039 | - - - | USA,Canada | No
ML14XC1-048-463A** | CK40HT-48C-0+TDR | EL196UH090XE48C | R-410A | 45500 | 14 | 11.7 | - - - | - - - | - - - | No | 215221040 | - - - | USA,Canada | No
ML14XC1-048-463A** | CK40HT-48C-0+TDR | EL196UH110XE60C | R-410A | 45500 | 14.25 | 12 | - - - | - - - | - - - | No | 215221041 | - - - | USA,Canada | No
ML14XC1-048-463A** | CK40HT-48C-0+TDR | EL280UH110E48C | R-410A | 45500 | 14.25 | 12 | - - - | - - - | - - - | No | 215221816 | - - - | USA | No
ML14XC1-048-463A** | CK40HT-48C-0+TDR | EL280UH110E60C | R-410A | 45500 | 14.25 | 12 | - - - | - - - | - - - | No | 215221817 | - - - | USA | No
ML14XC1-048-463A** | CK40HT-48C-0+TDR | EL280UH110XE60C | R-410A | 45500 | 14.25 | 12 | - - - | - - - | - - - | No | 215221818 | - - - | USA | No
ML14XC1-048-463A** | CK40HT-48C-0+TDR | EL297UH090XV48C | R-410A | 45500 | 14 | 11.7 | - - - | - - - | - - - | No | 215219267 | - - - | USA,Canada | No
ML14XC1-048-463A** | CK40HT-48C-0+TDR | EL297UH090XV60C | R-410A | 45500 | 14 | 11.7 | - - - | - - - | - - - | No | 215219268 | - - - | USA,Canada | No
ML14XC1-048-463A** | CK40HT-48C-0+TDR | EL297UH110XV48C | R-410A | 45500 | 14 | 11.7 | - - - | - - - | - - - | No | 215219269 | - - - | USA,Canada | No
ML14XC1-048-463A** | CK40HT-48C-0+TDR | EL297UH110XV60C | R-410A | 45000 | 14 | 11.7 | - - - | - - - | - - - | No | 215219270 | - - - | USA,Canada | No
ML14XC1-048-463A** | CK40HT-48C-0+TDR | ML180UH090E60C | R-410A | 45500 | 14 | 11.7 | - - - | - - - | - - - | No | 215221042 | - - - | USA | No
ML14XC1-048-463A** | CK40HT-48C-0+TDR | ML180UH110E60C | R-410A | 45500 | 13 | 11.5 | - - - | - - - | - - - | No | 215221043 | - - - | USA | No
ML14XC1-048-463A** | CK40HT-48C-0+TDR | ML180UH110V60C | R-410A | 45500 | 14.5 | 12 | - - - | - - - | - - - | No | 215221044 | - - - | USA | No
ML14XC1-048-463A** | CK40HT-48C-0+TDR | ML180UH110XE60C | R-410A | 45500 | 13 | 11.5 | - - - | - - - | - - - | No | 215221045 | - - - | USA | No
ML14XC1-048-463A** | CK40HT-48C-0+TDR | ML196UH090XE48C | R-410A | 45000 | 14 | 11.7 | - - - | - - - | - - - | No | 215221046 | - - - | USA,Canada | No
ML14XC1-048-463A** | CK40HT-48C-0+TDR | ML296UH090XV48C | R-410A | 45000 | 14 | 11.7 | - - - | - - - | - - - | No | 215221047 | - - - | USA,Canada | No
ML14XC1-048-463A** | CK40HT-48C-0+TDR | SL280UH080NV48B | R-410A | 45500 | 14.25 | 12 | - - - | - - - | - - - | No | 215221048 | - - - | USA | No
ML14XC1-048-463A** | CK40HT-48C-0+TDR | SL280UH090V60C | R-410A | 45500 | 14.25 | 12 | - - - | - - - | - - - | No | 215221049 | - - - | USA | No
ML14XC1-048-463A** | CK40HT-48C-0+TDR | SL280UH090XV60C | R-410A | 45500 | 14.25 | 12 | - - - | - - - | - - - | No | 215221050 | - - - | USA | No
ML14XC1-048-463A** | CK40HT-48C-0+TDR | SL280UH100NV60C | R-410A | 45500 | 14.5 | 12.2 | - - - | - - - | - - - | No | 215221051 | - - - | USA | No
ML14XC1-048-463A** | CK40HT-48C-0+TDR | SL280UH110V60C | R-410A | 45500 | 14.25 | 12 | - - - | - - - | - - - | No | 215221052 | - - - | USA | No
ML14XC1-048-463A** | CK40HT-48C-0+TDR | SL280UH110XV60C | R-410A | 45500 | 14.25 | 12 | - - - | - - - | - - - | No | 215221053 | - - - | USA | No
ML14XC1-048-463A** | CK40HT-48C-0+TDR | SLP99UH090XV48C | R-410A | 45500 | 14 | 11.7 | - - - | - - - | - - - | No | 215221054 | - - - | USA,Canada | No
ML14XC1-048-463A** | CK40HT-48C-0+TDR | SLP99UH090XV60C | R-410A | 45500 | 14 | 11.7 | - - - | - - - | - - - | No | 215221055 | - - - | USA,Canada | No
ML14XC1-048-463A** | CK40HT-48C-0+TDR | SLP99UH110XV60C | R-410A | 45000 | 14 | 11.7 | - - - | - - - | - - - | No | 215221056 | - - - | USA,Canada | No
ML14XC1-048-463A** | CK40HT-51/61C-0+TDR | - - - | R-410A | 45500 | 13 | 11.5 | - - - | - - - | - - - | No | 215221157 | - - - | USA,Canada | No
ML14XC1-048-463A** | CK40HT-51/61C-0+TDR | EL195UH100NE60C | R-410A | 46000 | 14.25 | 12 | - - - | - - - | - - - | No | 215221057 | - - - | USA,Canada | No
ML14XC1-048-463A** | CK40HT-51/61C-0+TDR | EL196UH090XE48C | R-410A | 46000 | 14.25 | 12 | - - - | - - - | - - - | No | 215221058 | - - - | USA,Canada | No
ML14XC1-048-463A** | CK40HT-51/61C-0+TDR | EL196UH110XE60C | R-410A | 46500 | 14.5 | 12.2 | - - - | - - - | - - - | No | 215221059 | - - - | USA,Canada | No
ML14XC1-048-463A** | CK40HT-51/61C-0+TDR | EL280UH110E48C | R-410A | 46500 | 14.5 | 12.2 | - - - | - - - | - - - | No | 215221722 | - - - | USA | No
ML14XC1-048-463A** | CK40HT-51/61C-0+TDR | EL280UH110E60C | R-410A | 46500 | 14.5 | 12 | - - - | - - - | - - - | No | 215221723 | - - - | USA | No
ML14XC1-048-463A** | CK40HT-51/61C-0+TDR | EL280UH110XE60C | R-410A | 46500 | 14.5 | 12 | - - - | - - - | - - - | No | 215221724 | - - - | USA | No
ML14XC1-048-463A** | CK40HT-51/61C-0+TDR | EL297UH090XV48C | R-410A | 46000 | 14.25 | 12 | - - - | - - - | - - - | No | 215219271 | - - - | USA,Canada | No
ML14XC1-048-463A** | CK40HT-51/61C-0+TDR | EL297UH090XV60C | R-410A | 46000 | 14.25 | 12 | - - - | - - - | - - - | No | 215219272 | - - - | USA,Canada | No
ML14XC1-048-463A** | CK40HT-51/61C-0+TDR | EL297UH110XV48C | R-410A | 46000 | 14.5 | 12 | - - - | - - - | - - - | No | 215219273 | - - - | USA,Canada | No
ML14XC1-048-463A** | CK40HT-51/61C-0+TDR | EL297UH110XV60C | R-410A | 46000 | 14.25 | 12 | - - - | - - - | - - - | No | 215219274 | - - - | USA,Canada | No
ML14XC1-048-463A** | CK40HT-51/61C-0+TDR | ML180UH090E60C | R-410A | 46500 | 14 | 11.7 | - - - | - - - | - - - | No | 215221060 | - - - | USA | No
ML14XC1-048-463A** | CK40HT-51/61C-0+TDR | ML180UH110E60C | R-410A | 46500 | 14 | 11.7 | - - - | - - - | - - - | No | 215221061 | - - - | USA | No
ML14XC1-048-463A** | CK40HT-51/61C-0+TDR | ML180UH110V60C | R-410A | 46500 | 15 | 12.2 | - - - | - - - | - - - | No | 215221062 | - - - | USA | No
ML14XC1-048-463A** | CK40HT-51/61C-0+TDR | ML180UH110XE60C | R-410A | 46500 | 14 | 11.7 | - - - | - - - | - - - | No | 215221063 | - - - | USA | No
ML14XC1-048-463A** | CK40HT-51/61C-0+TDR | ML196UH090XE48C | R-410A | 46000 | 14.25 | 12 | - - - | - - - | - - - | No | 215221064 | - - - | USA,Canada | No
ML14XC1-048-463A** | CK40HT-51/61C-0+TDR | ML296UH090XV48C | R-410A | 46000 | 14.25 | 12 | - - - | - - - | - - - | No | 215221065 | - - - | USA,Canada | No
ML14XC1-048-463A** | CK40HT-51/61C-0+TDR | SL280UH080NV48B | R-410A | 46500 | 14.5 | 12 | - - - | - - - | - - - | No | 215221066 | - - - | USA | No
ML14XC1-048-463A** | CK40HT-51/61C-0+TDR | SL280UH090V60C | R-410A | 46500 | 14.5 | 12.2 | - - - | - - - | - - - | No | 215221067 | - - - | USA | No
ML14XC1-048-463A** | CK40HT-51/61C-0+TDR | SL280UH090XV60C | R-410A | 46500 | 14.5 | 12.2 | - - - | - - - | - - - | No | 215221068 | - - - | USA | No
ML14XC1-048-463A** | CK40HT-51/61C-0+TDR | SL280UH100NV60C | R-410A | 46500 | 15 | 12.5 | - - - | - - - | - - - | No | 215221069 | - - - | USA | No
ML14XC1-048-463A** | CK40HT-51/61C-0+TDR | SL280UH110V60C | R-410A | 46000 | 14.5 | 12 | - - - | - - - | - - - | No | 215221070 | - - - | USA | No
ML14XC1-048-463A** | CK40HT-51/61C-0+TDR | SL280UH110XV60C | R-410A | 46000 | 14.5 | 12 | - - - | - - - | - - - | No | 215221071 | - - - | USA | No
ML14XC1-048-463A** | CK40HT-51/61C-0+TDR | SLP99UH090XV48C | R-410A | 46000 | 14.25 | 12 | - - - | - - - | - - - | No | 215221072 | - - - | USA,Canada | No
ML14XC1-048-463A** | CK40HT-51/61C-0+TDR | SLP99UH090XV60C | R-410A | 46000 | 14.25 | 12 | - - - | - - - | - - - | No | 215221073 | - - - | USA,Canada | No
ML14XC1-048-463A** | CK40HT-51/61C-0+TDR | SLP99UH110XV60C | R-410A | 46000 | 14.25 | 12 | - - - | - - - | - - - | No | 215221074 | - - - | USA,Canada | No
ML14XC1-048-463A** | CK40HT-60D-0+TDR | EL297UH135XV60D | R-410A | 45500 | 14.5 | 12.2 | - - - | - - - | - - - | No | 215219275 | - - - | USA,Canada | No
ML14XC1-048-463A** | CK40HT-60D-0+TDR | ML180UH135E60D | R-410A | 45500 | 14.5 | 12 | - - - | - - - | - - - | No | 215221075 | - - - | USA | No
ML14XC1-048-463A** | CK40HT-60D-0+TDR | ML196UH135XE60D | R-410A | 46500 | 14.5 | 12.2 | - - - | - - - | - - - | No | 215221076 | - - - | USA,Canada | No
ML14XC1-048-463A** | CK40HT-60D-0+TDR | SL280UH135V60D | R-410A | 46000 | 14.5 | 12 | - - - | - - - | - - - | No | 215221077 | - - - | USA | No
ML14XC1-048-463A** | CK40HT-60D-0+TDR | SLP99UH135XV60D | R-410A | 46000 | 14.5 | 12.2 | - - - | - - - | - - - | No | 215221078 | - - - | USA,Canada | No
ML14XC1-048-463A** | CRX35-42B+TDR | ML180DF090E48B | R-410A | 44500 | 14 | 11.7 | - - - | - - - | - - - | No | 213925832 | - - - | USA | No
ML14XC1-048-463A** | CRX35-42B+TDR | ML196DF070XE48B | R-410A | 43500 | 13 | 11.2 | - - - | - - - | - - - | No | 213925833 | - - - | USA,Canada | No
ML14XC1-048-463A** | CRX35-42B+TDR | ML296DF070XV48B | R-410A | 44000 | 13 | 11.2 | - - - | - - - | - - - | No | 213925834 | - - - | USA,Canada | No
ML14XC1-048-463A** | CRX35-42B+TDR | SL280DF090V48B | R-410A | 44500 | 13 | 11.2 | - - - | - - - | - - - | No | 213925835 | - - - | USA | No
ML14XC1-048-463A** | CRX35-48C+TDR | - - - | R-410A | 44000 | 13 | 11.2 | - - - | - - - | - - - | No | 213925825 | - - - | USA | No
ML14XC1-048-463A** | CRX35-48C+TDR | ML180DF110E60C | R-410A | 45000 | 14.5 | 12 | - - - | - - - | - - - | No | 213925840 | - - - | USA | No
ML14XC1-048-463A** | CRX35-48C+TDR | ML196DF090XE48C | R-410A | 44500 | 14 | 11.7 | - - - | - - - | - - - | No | 213925841 | - - - | USA,Canada | No
ML14XC1-048-463A** | CRX35-48C+TDR | ML196DF110XE60C | R-410A | 44500 | 14 | 11.7 | - - - | - - - | - - - | No | 213925842 | - - - | USA,Canada | No
ML14XC1-048-463A** | CRX35-48C+TDR | ML296DF090XV60C | R-410A | 44500 | 14 | 11.7 | - - - | - - - | - - - | No | 213925843 | - - - | USA,Canada | No
ML14XC1-048-463A** | CRX35-48C+TDR | SL280DF090V60C | R-410A | 44500 | 14 | 11.7 | - - - | - - - | - - - | No | 213925844 | - - - | USA | No
ML14XC1-048-463A** | CRX35-48C+TDR | SL280DF110V60C | R-410A | 44500 | 14.25 | 11.7 | - - - | - - - | - - - | No | 213925845 | - - - | USA | No
ML14XC1-048-463A** | CRX35-48C+TDR | SLP99DF090XV48C | R-410A | 44500 | 13 | 11.5 | - - - | - - - | - - - | No | 213925846 | - - - | USA,Canada | No
ML14XC1-048-463A** | CRX35-48C+TDR | SLP99DF090XV60C | R-410A | 44500 | 13 | 11.5 | - - - | - - - | - - - | No | 213925847 | - - - | USA,Canada | No
ML14XC1-048-463A** | CRX35-48C+TDR | SLP99DF110XV60C | R-410A | 44500 | 14 | 11.5 | - - - | - - - | - - - | No | 213925848 | - - - | USA,Canada | No
ML14XC1-048-463A** | CRX35-50/60C+TDR | - - - | R-410A | 44000 | 13 | 11.2 | - - - | - - - | - - - | No | 213925826 | - - - | USA | No
ML14XC1-048-463A** | CRX35-50/60C+TDR | ML180DF110E60C | R-410A | 45500 | 14.5 | 12 | - - - | - - - | - - - | No | 213925853 | - - - | USA | No
ML14XC1-048-463A** | CRX35-50/60C+TDR | ML196DF090XE48C | R-410A | 44500 | 14.25 | 11.7 | - - - | - - - | - - - | No | 213925854 | - - - | USA | No
ML14XC1-048-463A** | CRX35-50/60C+TDR | ML196DF110XE60C | R-410A | 45000 | 14.25 | 11.7 | - - - | - - - | - - - | No | 213925855 | - - - | USA | No
ML14XC1-048-463A** | CRX35-50/60C+TDR | ML296DF090XV60C | R-410A | 45000 | 14 | 11.7 | - - - | - - - | - - - | No | 213925856 | - - - | USA,Canada | No
ML14XC1-048-463A** | CRX35-50/60C+TDR | SL280DF090V60C | R-410A | 45500 | 14.25 | 12 | - - - | - - - | - - - | No | 213925857 | - - - | USA | No
ML14XC1-048-463A** | CRX35-50/60C+TDR | SL280DF110V60C | R-410A | 45500 | 14.5 | 12 | - - - | - - - | - - - | No | 213925858 | - - - | USA | No
ML14XC1-048-463A** | CRX35-50/60C+TDR | SLP99DF090XV48C | R-410A | 45000 | 14 | 11.5 | - - - | - - - | - - - | No | 213925859 | - - - | USA,Canada | No
ML14XC1-048-463A** | CRX35-50/60C+TDR | SLP99DF090XV60C | R-410A | 45000 | 14 | 11.5 | - - - | - - - | - - - | No | 213925860 | - - - | USA,Canada | No
ML14XC1-048-463A** | CRX35-50/60C+TDR | SLP99DF110XV60C | R-410A | 45000 | 14 | 11.7 | - - - | - - - | - - - | No | 213925861 | - - - | USA,Canada | No
ML14XC1-048-463A** | CRX35-60D+TDR | - - - | R-410A | 44500 | 13 | 11.2 | - - - | - - - | - - - | No | 213925827 | - - - | USA | No
ML14XC1-048-463A** | CX35-30/36C+TDR | ML180UH110V60C | R-410A | 43000 | 13 | 11.5 | - - - | - - - | - - - | No | 207742140 | - - - | USA | No
ML14XC1-048-463A** | CX35-48B+TDR | EL280UH090E48B | R-410A | 45500 | 14 | 11.7 | - - - | - - - | - - - | No | 207758740 | - - - | USA | No
ML14XC1-048-463A** | CX35-48B+TDR | EL280UH090XE48B | R-410A | 45500 | 14 | 11.7 | - - - | - - - | - - - | No | 207758741 | - - - | USA | No
ML14XC1-048-463A** | CX35-48B+TDR | ML180UH090E48B | R-410A | 45500 | 14 | 11.7 | - - - | - - - | - - - | No | 207742141 | - - - | USA | No
ML14XC1-048-463A** | CX35-48B+TDR | ML180UH090XE48B | R-410A | 45500 | 14 | 11.7 | - - - | - - - | - - - | No | 207742142 | - - - | USA | No
ML14XC1-048-463A** | CX35-48C+TDR | EL196UH090XE48C | R-410A | 45500 | 14 | 11.7 | - - - | - - - | - - - | No | 207742143 | - - - | USA,Canada | No
ML14XC1-048-463A** | CX35-48C+TDR | EL196UH110XE60C | R-410A | 45500 | 14.25 | 12 | - - - | - - - | - - - | No | 207742144 | - - - | USA,Canada | No
ML14XC1-048-463A** | CX35-48C+TDR | EL297UH090XV48C | R-410A | 45500 | 14.25 | 11.7 | - - - | - - - | - - - | No | 213187581 | - - - | USA,Canada | No
ML14XC1-048-463A** | CX35-48C+TDR | EL297UH090XV60C | R-410A | 45500 | 14.25 | 11.7 | - - - | - - - | - - - | No | 213187582 | - - - | USA,Canada | No
ML14XC1-048-463A** | CX35-48C+TDR | EL297UH110XV48C | R-410A | 45500 | 14.25 | 12 | - - - | - - - | - - - | No | 213187583 | - - - | USA,Canada | No
ML14XC1-048-463A** | CX35-48C+TDR | EL297UH110XV60C | R-410A | 45500 | 14.25 | 11.7 | - - - | - - - | - - - | No | 213187584 | - - - | USA,Canada | No
ML14XC1-048-463A** | CX35-48C+TDR | ML180UH090E60C | R-410A | 45500 | 14.5 | 12 | - - - | - - - | - - - | No | 207742151 | - - - | USA | No
ML14XC1-048-463A** | CX35-48C+TDR | ML180UH110E60C | R-410A | 45500 | 14.5 | 12 | - - - | - - - | - - - | No | 207742152 | - - - | USA | No
ML14XC1-048-463A** | CX35-48C+TDR | ML180UH110V60C | R-410A | 46000 | 14.5 | 12.2 | - - - | - - - | - - - | No | 207742153 | - - - | USA | No
ML14XC1-048-463A** | CX35-48C+TDR | ML180UH110XE60C | R-410A | 45500 | 14.5 | 12 | - - - | - - - | - - - | No | 207742154 | - - - | USA | No
ML14XC1-048-463A** | CX35-48C+TDR | ML196UH090XE48C | R-410A | 45500 | 14 | 11.7 | - - - | - - - | - - - | No | 207742155 | - - - | USA,Canada | No
ML14XC1-048-463A** | CX35-48C+TDR | ML296UH090XV48C | R-410A | 45500 | 14.25 | 12 | - - - | - - - | - - - | No | 207742156 | - - - | USA,Canada | No
ML14XC1-048-463A** | CX35-48C+TDR | ML296UH110XV60C | R-410A | 45500 | 14 | 11.7 | - - - | - - - | - - - | No | 207742157 | - - - | USA,Canada | No
ML14XC1-048-463A** | CX35-48C+TDR | SL280UH080NV60C | R-410A | 46000 | 14.5 | 12.2 | - - - | - - - | - - - | No | 207742158 | - - - | USA | No
ML14XC1-048-463A** | CX35-48C+TDR | SL280UH090V60C | R-410A | 45500 | 14.5 | 12 | - - - | - - - | - - - | No | 207742159 | - - - | USA | No
ML14XC1-048-463A** | CX35-48C+TDR | SL280UH090XV60C | R-410A | 45500 | 14.5 | 12 | - - - | - - - | - - - | No | 207742160 | - - - | USA | No
ML14XC1-048-463A** | CX35-48C+TDR | SL280UH100NV60C | R-410A | 46000 | 15 | 12.5 | - - - | - - - | - - - | No | 207742161 | - - - | USA | No
ML14XC1-048-463A** | CX35-48C+TDR | SL280UH110V60C | R-410A | 45500 | 14.5 | 12 | - - - | - - - | - - - | No | 207742162 | - - - | USA | No
ML14XC1-048-463A** | CX35-48C+TDR | SL280UH110XV60C | R-410A | 45500 | 14.5 | 12 | - - - | - - - | - - - | No | 207742163 | - - - | USA | No
ML14XC1-048-463A** | CX35-48C+TDR | SLP99UH090XV48C | R-410A | 45500 | 14.25 | 12 | - - - | - - - | - - - | No | 207742164 | - - - | USA,Canada | No
ML14XC1-048-463A** | CX35-48C+TDR | SLP99UH090XV60C | R-410A | 45500 | 14.25 | 12 | - - - | - - - | - - - | No | 207742165 | - - - | USA,Canada | No
ML14XC1-048-463A** | CX35-48C+TDR | SLP99UH110XV60C | R-410A | 45500 | 14.25 | 12 | - - - | - - - | - - - | No | 207742166 | - - - | USA,Canada | No
ML14XC1-048-463A** | CX35-49C+TDR | - - - | R-410A | 45500 | 13 | 11.5 | - - - | - - - | - - - | No | 207741820 | - - - | USA,Canada | No
ML14XC1-048-463A** | CX35-49C+TDR | EL196UH090XE48C | R-410A | 46000 | 14.25 | 12 | - - - | - - - | - - - | No | 207742167 | - - - | USA,Canada | No
ML14XC1-048-463A** | CX35-49C+TDR | EL196UH110XE60C | R-410A | 46500 | 14.5 | 12.2 | - - - | - - - | - - - | No | 207742168 | - - - | USA,Canada | No
ML14XC1-048-463A** | CX35-49C+TDR | EL280UH110E48C | R-410A | 46500 | 14.5 | 12.2 | - - - | - - - | - - - | No | 207758732 | - - - | USA | No
ML14XC1-048-463A** | CX35-49C+TDR | EL280UH110E60C | R-410A | 46500 | 14.5 | 12.2 | - - - | - - - | - - - | No | 207758733 | - - - | USA | No
ML14XC1-048-463A** | CX35-49C+TDR | EL280UH110XE60C | R-410A | 46500 | 14.5 | 12.2 | - - - | - - - | - - - | No | 207758734 | - - - | USA | No
ML14XC1-048-463A** | CX35-49C+TDR | EL297UH090XV48C | R-410A | 46000 | 14.25 | 12 | - - - | - - - | - - - | No | 213187585 | - - - | USA,Canada | No
ML14XC1-048-463A** | CX35-49C+TDR | EL297UH090XV60C | R-410A | 46000 | 14.25 | 12 | - - - | - - - | - - - | No | 213187586 | - - - | USA,Canada | No
ML14XC1-048-463A** | CX35-49C+TDR | EL297UH110XV48C | R-410A | 46000 | 14.5 | 12 | - - - | - - - | - - - | No | 213187587 | - - - | USA,Canada | No
ML14XC1-048-463A** | CX35-49C+TDR | EL297UH110XV60C | R-410A | 46000 | 14.25 | 12 | - - - | - - - | - - - | No | 213187588 | - - - | USA,Canada | No
ML14XC1-048-463A** | CX35-49C+TDR | ML180UH090E60C | R-410A | 46000 | 14.5 | 12.2 | - - - | - - - | - - - | No | 207742175 | - - - | USA | No
ML14XC1-048-463A** | CX35-49C+TDR | ML180UH110E60C | R-410A | 46000 | 14.5 | 12.2 | - - - | - - - | - - - | No | 207742176 | - - - | USA | No
ML14XC1-048-463A** | CX35-49C+TDR | ML180UH110V60C | R-410A | 46500 | 15 | 12.2 | - - - | - - - | - - - | No | 207742177 | - - - | USA | No
ML14XC1-048-463A** | CX35-49C+TDR | ML180UH110XE60C | R-410A | 46000 | 14.5 | 12.2 | - - - | - - - | - - - | No | 207742178 | - - - | USA | No
ML14XC1-048-463A** | CX35-49C+TDR | ML196UH090XE48C | R-410A | 46000 | 14.25 | 12 | - - - | - - - | - - - | No | 207742179 | - - - | USA,Canada | No
ML14XC1-048-463A** | CX35-49C+TDR | ML296UH090XV48C | R-410A | 46000 | 14.5 | 12 | - - - | - - - | - - - | No | 207742180 | - - - | USA,Canada | No
ML14XC1-048-463A** | CX35-49C+TDR | ML296UH110XV60C | R-410A | 46000 | 14 | 11.7 | - - - | - - - | - - - | No | 207742181 | - - - | USA,Canada | No
ML14XC1-048-463A** | CX35-49C+TDR | SL280UH080NV60C | R-410A | 46500 | 15 | 12.5 | - - - | - - - | - - - | No | 207742182 | - - - | USA | No
ML14XC1-048-463A** | CX35-49C+TDR | SL280UH090V60C | R-410A | 46000 | 14.5 | 12 | - - - | - - - | - - - | No | 207742183 | - - - | USA | No
ML14XC1-048-463A** | CX35-49C+TDR | SL280UH090XV60C | R-410A | 46000 | 14.5 | 12 | - - - | - - - | - - - | No | 207742184 | - - - | USA | No
ML14XC1-048-463A** | CX35-49C+TDR | SL280UH100NV60C | R-410A | 46500 | 15.1 | 12.5 | - - - | - - - | - - - | No | 207742185 | - - - | USA | No
ML14XC1-048-463A** | CX35-49C+TDR | SL280UH110V60C | R-410A | 46000 | 14.5 | 12 | - - - | - - - | - - - | No | 207742186 | - - - | USA | No
ML14XC1-048-463A** | CX35-49C+TDR | SL280UH110XV60C | R-410A | 46000 | 14.5 | 12 | - - - | - - - | - - - | No | 207742187 | - - - | USA | No
ML14XC1-048-463A** | CX35-49C+TDR | SLP99UH090XV48C | R-410A | 46000 | 14.25 | 12 | - - - | - - - | - - - | No | 207742188 | - - - | USA,Canada | No
ML14XC1-048-463A** | CX35-49C+TDR | SLP99UH090XV60C | R-410A | 46000 | 14.5 | 12 | - - - | - - - | - - - | No | 207742189 | - - - | USA,Canada | No
ML14XC1-048-463A** | CX35-49C+TDR | SLP99UH110XV60C | R-410A | 46000 | 14.25 | 12 | - - - | - - - | - - - | No | 207742190 | - - - | USA,Canada | No
ML14XC1-048-463A** | CX35-50/60C+TDR | - - - | R-410A | 44500 | 13 | 11 | - - - | - - - | - - - | No | 207741821 | - - - | USA,Canada | No
ML14XC1-048-463A** | CX35-50/60C+TDR | EL196UH090XE48C | R-410A | 45000 | 14 | 11.7 | - - - | - - - | - - - | No | 207742191 | - - - | USA,Canada | No
ML14XC1-048-463A** | CX35-50/60C+TDR | EL196UH110XE60C | R-410A | 45000 | 14 | 11.7 | - - - | - - - | - - - | No | 207742192 | - - - | USA,Canada | No
ML14XC1-048-463A** | CX35-50/60C+TDR | EL297UH090XV48C | R-410A | 45000 | 14 | 11.7 | - - - | - - - | - - - | No | 213187589 | - - - | USA,Canada | No
ML14XC1-048-463A** | CX35-50/60C+TDR | EL297UH090XV60C | R-410A | 45000 | 14 | 11.7 | - - - | - - - | - - - | No | 213187590 | - - - | USA,Canada | No
ML14XC1-048-463A** | CX35-50/60C+TDR | EL297UH110XV48C | R-410A | 45000 | 14 | 11.7 | - - - | - - - | - - - | No | 213187591 | - - - | USA,Canada | No
ML14XC1-048-463A** | CX35-50/60C+TDR | EL297UH110XV60C | R-410A | 45000 | 14 | 11.7 | - - - | - - - | - - - | No | 213187592 | - - - | USA,Canada | No
ML14XC1-048-463A** | CX35-50/60C+TDR | ML180UH090E60C | R-410A | 45000 | 14.25 | 12 | - - - | - - - | - - - | No | 207742199 | - - - | USA | No
ML14XC1-048-463A** | CX35-50/60C+TDR | ML180UH110E60C | R-410A | 45500 | 14 | 11.7 | - - - | - - - | - - - | No | 207742200 | - - - | USA | No
ML14XC1-048-463A** | CX35-50/60C+TDR | ML180UH110V60C | R-410A | 45500 | 14.5 | 12 | - - - | - - - | - - - | No | 207742201 | - - - | USA | No
ML14XC1-048-463A** | CX35-50/60C+TDR | ML180UH110XE60C | R-410A | 45500 | 14 | 11.7 | - - - | - - - | - - - | No | 207742202 | - - - | USA | No
ML14XC1-048-463A** | CX35-50/60C+TDR | ML196UH090XE48C | R-410A | 45000 | 14 | 11.7 | - - - | - - - | - - - | No | 207742203 | - - - | USA,Canada | No
ML14XC1-048-463A** | CX35-50/60C+TDR | ML296UH090XV48C | R-410A | 45000 | 14 | 11.7 | - - - | - - - | - - - | No | 207742204 | - - - | USA,Canada | No
ML14XC1-048-463A** | CX35-50/60C+TDR | ML296UH110XV60C | R-410A | 45000 | 13 | 11.5 | - - - | - - - | - - - | No | 207742205 | - - - | USA,Canada | No
ML14XC1-048-463A** | CX35-50/60C+TDR | SL280UH080NV60C | R-410A | 45500 | 14.5 | 12 | - - - | - - - | - - - | No | 207742206 | - - - | USA | No
ML14XC1-048-463A** | CX35-50/60C+TDR | SL280UH090V60C | R-410A | 45000 | 14.25 | 11.7 | - - - | - - - | - - - | No | 207742207 | - - - | USA | No
ML14XC1-048-463A** | CX35-50/60C+TDR | SL280UH090XV60C | R-410A | 45000 | 14.25 | 11.7 | - - - | - - - | - - - | No | 207742208 | - - - | USA | No
ML14XC1-048-463A** | CX35-50/60C+TDR | SL280UH100NV60C | R-410A | 45500 | 14.5 | 12.2 | - - - | - - - | - - - | No | 207742209 | - - - | USA | No
ML14XC1-048-463A** | CX35-50/60C+TDR | SL280UH110V60C | R-410A | 45000 | 14 | 11.7 | - - - | - - - | - - - | No | 207742210 | - - - | USA | No
ML14XC1-048-463A** | CX35-50/60C+TDR | SL280UH110XV60C | R-410A | 45000 | 14 | 11.7 | - - - | - - - | - - - | No | 207742211 | - - - | USA | No
ML14XC1-048-463A** | CX35-50/60C+TDR | SLP99UH090XV48C | R-410A | 45000 | 14 | 11.7 | - - - | - - - | - - - | No | 207742212 | - - - | USA,Canada | No
ML14XC1-048-463A** | CX35-50/60C+TDR | SLP99UH090XV60C | R-410A | 45000 | 14 | 11.7 | - - - | - - - | - - - | No | 207742213 | - - - | USA,Canada | No
ML14XC1-048-463A** | CX35-50/60C+TDR | SLP99UH110XV60C | R-410A | 45000 | 14 | 11.7 | - - - | - - - | - - - | No | 207742214 | - - - | USA,Canada | No
ML14XC1-048-463A** | CX35-60C+TDR | - - - | R-410A | 46000 | 14 | 11.7 | - - - | - - - | - - - | No | 207741811 | - - - | USA,Canada | No
ML14XC1-048-463A** | CX35-60C+TDR | EL196UH090XE48C | R-410A | 46500 | 14.5 | 12 | - - - | - - - | - - - | No | 207742215 | - - - | USA,Canada | No
ML14XC1-048-463A** | CX35-60C+TDR | EL196UH110XE60C | R-410A | 47000 | 14.5 | 12.2 | - - - | - - - | - - - | No | 207742216 | - - - | USA,Canada | No
ML14XC1-048-463A** | CX35-60C+TDR | EL280UH110E48C | R-410A | 47000 | 14.5 | 12.2 | - - - | - - - | - - - | No | 207758735 | - - - | USA | No
ML14XC1-048-463A** | CX35-60C+TDR | EL280UH110E60C | R-410A | 47000 | 15 | 12.5 | - - - | - - - | - - - | No | 207758736 | - - - | USA | No
ML14XC1-048-463A** | CX35-60C+TDR | EL280UH110XE60C | R-410A | 47000 | 15 | 12.5 | - - - | - - - | - - - | No | 207758737 | - - - | USA | No
ML14XC1-048-463A** | CX35-60C+TDR | EL297UH090XV48C | R-410A | 46500 | 14.5 | 12 | - - - | - - - | - - - | No | 213187593 | - - - | USA,Canada | No
ML14XC1-048-463A** | CX35-60C+TDR | EL297UH090XV60C | R-410A | 46500 | 14.5 | 12 | - - - | - - - | - - - | No | 213187594 | - - - | USA,Canada | No
ML14XC1-048-463A** | CX35-60C+TDR | EL297UH110XV48C | R-410A | 46500 | 14.5 | 12 | - - - | - - - | - - - | No | 213187595 | - - - | USA,Canada | No
ML14XC1-048-463A** | CX35-60C+TDR | EL297UH110XV60C | R-410A | 46500 | 14.5 | 12 | - - - | - - - | - - - | No | 213187596 | - - - | USA,Canada | No
ML14XC1-048-463A** | CX35-60C+TDR | ML180UH090E60C | R-410A | 46500 | 15 | 12.2 | - - - | - - - | - - - | No | 207742223 | - - - | USA | No
ML14XC1-048-463A** | CX35-60C+TDR | ML180UH110E60C | R-410A | 46500 | 15 | 12.2 | - - - | - - - | - - - | No | 207742224 | - - - | USA | No
ML14XC1-048-463A** | CX35-60C+TDR | ML180UH110V60C | R-410A | 47000 | 15.1 | 12.5 | - - - | - - - | - - - | No | 207742225 | - - - | USA | No
ML14XC1-048-463A** | CX35-60C+TDR | ML180UH110XE60C | R-410A | 46500 | 15 | 12.2 | - - - | - - - | - - - | No | 207742226 | - - - | USA | No
ML14XC1-048-463A** | CX35-60C+TDR | ML196UH090XE48C | R-410A | 46500 | 14.5 | 12 | - - - | - - - | - - - | No | 207742227 | - - - | USA,Canada | No
ML14XC1-048-463A** | CX35-60C+TDR | ML296UH090XV48C | R-410A | 46500 | 14.5 | 12.2 | - - - | - - - | - - - | No | 207742228 | - - - | USA,Canada | No
ML14XC1-048-463A** | CX35-60C+TDR | ML296UH110XV60C | R-410A | 46500 | 14.25 | 12 | - - - | - - - | - - - | No | 207742229 | - - - | USA,Canada | No
ML14XC1-048-463A** | CX35-60C+TDR | SL280UH080NV60C | R-410A | 47000 | 15.1 | 12.5 | - - - | - - - | - - - | No | 207742230 | - - - | USA | No
ML14XC1-048-463A** | CX35-60C+TDR | SL280UH090V60C | R-410A | 47000 | 15 | 12.2 | - - - | - - - | - - - | No | 207742231 | - - - | USA | No
ML14XC1-048-463A** | CX35-60C+TDR | SL280UH090XV60C | R-410A | 47000 | 15 | 12.2 | - - - | - - - | - - - | No | 207742232 | - - - | USA | No
ML14XC1-048-463A** | CX35-60C+TDR | SL280UH100NV60C | R-410A | 47000 | 15.1 | 12.5 | - - - | - - - | - - - | No | 207742233 | - - - | USA | No
ML14XC1-048-463A** | CX35-60C+TDR | SL280UH110V60C | R-410A | 46500 | 15 | 12.2 | - - - | - - - | - - - | No | 207742234 | - - - | USA | No
ML14XC1-048-463A** | CX35-60C+TDR | SL280UH110XV60C | R-410A | 46500 | 15 | 12.2 | - - - | - - - | - - - | No | 207742235 | - - - | USA | No
ML14XC1-048-463A** | CX35-60C+TDR | SLP99UH090XV48C | R-410A | 46500 | 14.5 | 12 | - - - | - - - | - - - | No | 207742236 | - - - | USA,Canada | No
ML14XC1-048-463A** | CX35-60C+TDR | SLP99UH090XV60C | R-410A | 46500 | 14.5 | 12 | - - - | - - - | - - - | No | 207742237 | - - - | USA,Canada | No
ML14XC1-048-463A** | CX35-60C+TDR | SLP99UH110XV60C | R-410A | 46500 | 14.5 | 12 | - - - | - - - | - - - | No | 207742238 | - - - | USA,Canada | No
ML14XC1-048-463A** | CX35-60D+TDR | - - - | R-410A | 46000 | 13 | 11.5 | - - - | - - - | - - - | No | 207741822 | - - - | USA,Canada | No
ML14XC1-048-463A** | CX35-60D+TDR | EL297UH135XV60D | R-410A | 46500 | 14.5 | 12 | - - - | - - - | - - - | No | 213187597 | - - - | USA,Canada | No
ML14XC1-048-463A** | CX35-60D+TDR | ML196UH135XE60D | R-410A | 45500 | 14.5 | 12.2 | - - - | - - - | - - - | No | 207742242 | - - - | USA,Canada | No
ML14XC1-048-463A** | CX35-60D+TDR | SL280UH135V60D | R-410A | 46000 | 14.5 | 12.2 | - - - | - - - | - - - | No | 207742243 | - - - | USA | No
ML14XC1-048-463A** | CX35-60D+TDR | SLP99UH135XV60D | R-410A | 46000 | 14.5 | 12.2 | - - - | - - - | - - - | No | 207742244 | - - - | USA,Canada | No
ML14XC1-059-230A** | C35-48C+TDR+TXV | EL180UH100NE60C | R-410A | 56000 | 14.5 | 12.5 | 53000 | 13.8 | 11.7 | No | 202242510 | North | USA | No
ML14XC1-059-230A** | C35-48C+TDR+TXV | EL195UH100NE60C | R-410A | 55500 | 14.25 | 12.15 | 53000 | 13.8 | 11.7 | No | 201854216 | North | USA | No
ML14XC1-059-230A** | C35-48C+TDR+TXV | EL196UH110XE60C | R-410A | 56000 | 14.5 | 12.5 | 53000 | 14.3 | 11.7 | No | 201868017 | North | USA,Canada | No
ML14XC1-059-230A** | C35-48C+TDR+TXV | EL280UH110E60C | R-410A | 56000 | 15 | 12.5 | 53500 | 14.4 | 12 | No | 202897029 | North | USA | No
ML14XC1-059-230A** | C35-48C+TDR+TXV | EL280UH110XE60C | R-410A | 56000 | 15 | 12.5 | 53500 | 14.4 | 12 | No | 203326398 | North | USA | No
ML14XC1-059-230A** | C35-48C+TDR+TXV | EL297UH110XV60C | R-410A | - - - | - - - | - - - | 54000 | 13.8 | 11.7 | No | 213182087 | North | USA,Canada | No
ML14XC1-059-230A** | C35-48C+TDR+TXV | ML180UH090E60C | R-410A | 56000 | 14.5 | 12.5 | 53500 | 14.4 | 12.2 | No | 10584631 | North | USA | No
ML14XC1-059-230A** | C35-48C+TDR+TXV | ML180UH110E60C | R-410A | 56000 | 14.5 | 12.5 | 53500 | 14.4 | 12.2 | No | 10585950 | North | USA | No
ML14XC1-059-230A** | C35-48C+TDR+TXV | ML180UH110V60C | R-410A | 55500 | 14.5 | 12.2 | 54500 | 14.4 | 12.2 | No | 204490447 | North | USA | No
ML14XC1-059-230A** | C35-48C+TDR+TXV | ML180UH110XE60C | R-410A | 56000 | 14.5 | 12.5 | 53500 | 14.4 | 12.2 | No | 10586738 | North | USA | No
ML14XC1-059-230A** | C35-48C+TDR+TXV | ML193UH110XE60C | R-410A | 56500 | 14.25 | 11.7 | 53000 | 14.4 | 12 | No | 202897037 | North | USA | No
ML14XC1-059-230A** | C35-48C+TDR+TXV | ML196UH110XE60C | R-410A | 56000 | 14.5 | 12.5 | 53000 | 14.3 | 11.7 | No | 204505242 | North | USA,Canada | No
ML14XC1-059-230A** | C35-48C+TDR+TXV | ML296UH110XV60C | R-410A | 56000 | 14.25 | 12.2 | 54000 | 14.4 | 12.2 | No | 202850310 | North | USA | No
ML14XC1-059-230A** | C35-48C+TDR+TXV | SL280UH080NV60C | R-410A | 56000 | 15.1 | 12.5 | 54000 | 13.8 | 11.7 | No | 10589068 | North | USA | No
ML14XC1-059-230A** | C35-48C+TDR+TXV | SL280UH090V60C | R-410A | 56000 | 14.5 | 12.5 | 54000 | 14.3 | 12 | No | 9145641 | North | USA | No
ML14XC1-059-230A** | C35-48C+TDR+TXV | SL280UH090XV60C | R-410A | 56000 | 14.5 | 12.5 | 54000 | 14.3 | 12 | No | 9145642 | North | USA | No
ML14XC1-059-230A** | C35-48C+TDR+TXV | SL280UH100NV60C | R-410A | 55500 | 15.1 | 12.5 | 54000 | 14.4 | 12 | No | 10587918 | North | USA | No
ML14XC1-059-230A** | C35-48C+TDR+TXV | SL280UH110V60C | R-410A | 55500 | 14.5 | 12.2 | 54000 | 13.8 | 11.7 | No | 9145643 | North | USA | No
ML14XC1-059-230A** | C35-48C+TDR+TXV | SL280UH110XV60C | R-410A | 55500 | 14.5 | 12.2 | 54000 | 13.8 | 11.7 | No | 9145644 | North | USA | No
ML14XC1-059-230A** | C35-48C+TDR+TXV | SLP99UH090XV60C | R-410A | 55500 | 14.5 | 12.2 | 53000 | 13.8 | 11.7 | No | 205541762 | North | USA,Canada | No
ML14XC1-059-230A** | C35-48C+TDR+TXV | SLP99UH110XV60C | R-410A | 56000 | 14.5 | 12.2 | 54000 | 13.8 | 11.7 | No | 205541764 | North | USA,Canada | No
ML14XC1-059-230A** | C35-49C+TDR+TXV | - - - | R-410A | 57000 | 14.5 | 12.2 | 54500 | 13.8 | 11.5 | No | 9145647 | North | USA,Canada | No
ML14XC1-059-230A** | C35-49C+TDR+TXV | EL180UH100NE60C | R-410A | 56500 | 15 | 12.5 | 54000 | 14.4 | 12 | No | 202242511 | North | USA | No
ML14XC1-059-230A** | C35-49C+TDR+TXV | EL195UH100NE60C | R-410A | 56000 | 14.5 | 12.15 | 54000 | 14.4 | 12 | No | 201854217 | North | USA,Canada | No
ML14XC1-059-230A** | C35-49C+TDR+TXV | EL196UH110XE60C | R-410A | 56500 | 14.5 | 12.5 | 54500 | 14.4 | 12.2 | No | 201868018 | North | USA,Canada | No
ML14XC1-059-230A** | C35-49C+TDR+TXV | EL280UH110E60C | R-410A | 56500 | 15.1 | 12.5 | 55000 | 14.7 | 12.2 | No | 202897030 | North | USA | No
ML14XC1-059-230A** | C35-49C+TDR+TXV | EL280UH110XE60C | R-410A | 56500 | 15.1 | 12.5 | 55000 | 14.7 | 12.2 | No | 203326399 | North | USA | No
ML14XC1-059-230A** | C35-49C+TDR+TXV | EL297UH110XE60C | R-410A | - - - | - - - | - - - | 54000 | 14.4 | 12 | No | 213433482 | North | USA,Canada | No
ML14XC1-059-230A** | C35-49C+TDR+TXV | EL297UH110XV60C | R-410A | - - - | - - - | - - - | 55000 | 13.8 | 11.7 | No | 213182088 | North | USA,Canada | No
ML14XC1-059-230A** | C35-49C+TDR+TXV | ML180UH090E60C | R-410A | 57000 | 15.1 | 12.5 | 54500 | 14.7 | 12.2 | No | 10584681 | North | USA | No
ML14XC1-059-230A** | C35-49C+TDR+TXV | ML180UH110E60C | R-410A | 56500 | 15.1 | 12.5 | 54000 | 14.7 | 12.2 | No | 10586000 | North | USA | No
ML14XC1-059-230A** | C35-49C+TDR+TXV | ML180UH110V60C | R-410A | 56500 | 15.1 | 12.5 | 55500 | 14.7 | 12.2 | No | 204490448 | North | USA | No
ML14XC1-059-230A** | C35-49C+TDR+TXV | ML180UH110XE60C | R-410A | 56500 | 15.1 | 12.5 | 54000 | 14.7 | 12.2 | No | 10586777 | North | USA | No
ML14XC1-059-230A** | C35-49C+TDR+TXV | ML193UH110XE60C | R-410A | 57500 | 14.5 | 12 | 55500 | 14.4 | 12 | No | 202897038 | North | USA | No
ML14XC1-059-230A** | C35-49C+TDR+TXV | ML196UH110XE60C | R-410A | 56500 | 14.5 | 12.5 | 54500 | 14.4 | 12.2 | No | 204505243 | North | USA,Canada | No
ML14XC1-059-230A** | C35-49C+TDR+TXV | ML296UH110XV60C | R-410A | 57000 | 14.5 | 12.2 | 55500 | 14.4 | 12.2 | No | 202850311 | North | USA,Canada | No
ML14XC1-059-230A** | C35-49C+TDR+TXV | SL280UH080NV60C | R-410A | 57000 | 15.5 | 12.5 | 55500 | 14.4 | 12.2 | No | 10589069 | North | USA | No
ML14XC1-059-230A** | C35-49C+TDR+TXV | SL280UH090V60C | R-410A | 57000 | 15.1 | 12.5 | 55500 | 14.4 | 12 | No | 9145654 | North | USA | No
ML14XC1-059-230A** | C35-49C+TDR+TXV | SL280UH090XV60C | R-410A | 57000 | 15.1 | 12.5 | 55500 | 14.4 | 12 | No | 9145655 | North | USA | No
ML14XC1-059-230A** | C35-49C+TDR+TXV | SL280UH100NV60C | R-410A | 56500 | 15.5 | 12.5 | 55500 | 14.4 | 12 | No | 10587919 | North | USA | No
ML14XC1-059-230A** | C35-49C+TDR+TXV | SL280UH110V60C | R-410A | 56500 | 15.1 | 12.5 | 55500 | 13.8 | 11.7 | No | 9145656 | North | USA | No
ML14XC1-059-230A** | C35-49C+TDR+TXV | SL280UH110XV60C | R-410A | 56500 | 15.1 | 12.5 | 55500 | 13.8 | 11.7 | No | 9145657 | North | USA | No
ML14XC1-059-230A** | C35-49C+TDR+TXV | SLP99UH090XV60C | R-410A | 56000 | 14.5 | 12.2 | 55500 | 13.8 | 11.7 | No | 205541766 | North | USA,Canada | No
ML14XC1-059-230A** | C35-49C+TDR+TXV | SLP99UH110XV60C | R-410A | 57000 | 14.5 | 12.5 | 55000 | 13.8 | 11.7 | No | 205541767 | North | USA,Canada | No
ML14XC1-059-230A** | C35-50/60C+TDR+TXV | EL180UH100NE60C | R-410A | 55000 | 14.5 | 12.2 | 52500 | 13.8 | 11.7 | No | 202242512 | North | USA | No
ML14XC1-059-230A** | C35-50/60C+TDR+TXV | EL195UH100NE60C | R-410A | 54500 | 14 | 12 | 52500 | 13.8 | 11.7 | No | 201854218 | North | USA | No
ML14XC1-059-230A** | C35-50/60C+TDR+TXV | EL196UH110XE60C | R-410A | 55000 | 14.5 | 12.2 | 52500 | 13.8 | 11.7 | No | 201868019 | North | USA,Canada | No
ML14XC1-059-230A** | C35-50/60C+TDR+TXV | EL280UH110E60C | R-410A | 56000 | 14.25 | 11.7 | 53000 | 13.8 | 12 | No | 202897031 | North | USA | No
ML14XC1-059-230A** | C35-50/60C+TDR+TXV | EL280UH110XE60C | R-410A | 56000 | 14.25 | 11.7 | 53000 | 13.8 | 12 | No | 203325466 | North | USA | No
ML14XC1-059-230A** | C35-50/60C+TDR+TXV | ML180UH090E60C | R-410A | 55000 | 14.5 | 12.2 | 52500 | 14.3 | 12 | No | 10584736 | North | USA | No
ML14XC1-059-230A** | C35-50/60C+TDR+TXV | ML180UH110E60C | R-410A | 55000 | 14.5 | 12.2 | 52500 | 13.8 | 11.7 | No | 10586053 | North | USA | No
ML14XC1-059-230A** | C35-50/60C+TDR+TXV | ML180UH110V60C | R-410A | 55000 | 14.25 | 12 | 54000 | 14.3 | 12 | No | 204490449 | North | USA | No
ML14XC1-059-230A** | C35-50/60C+TDR+TXV | ML180UH110XE60C | R-410A | 55000 | 14.5 | 12.2 | 52500 | 13.8 | 11.7 | No | 10586824 | North | USA | No
ML14XC1-059-230A** | C35-50/60C+TDR+TXV | ML193UH110XE60C | R-410A | 55500 | 14 | 11.7 | 53500 | 13.8 | 11.5 | No | 202895833 | North | USA | No
ML14XC1-059-230A** | C35-50/60C+TDR+TXV | ML196UH110XE60C | R-410A | 55000 | 14.5 | 12.2 | 52500 | 13.8 | 11.7 | No | 204505244 | North | USA,Canada | No
ML14XC1-059-230A** | C35-50/60C+TDR+TXV | ML296UH110XV60C | R-410A | 55500 | 14 | 11.7 | 54000 | 13.8 | 11.7 | No | 203759453 | North | USA | No
ML14XC1-059-230A** | C35-50/60C+TDR+TXV | SL280UH080NV60C | R-410A | 55500 | 14.5 | 12.5 | 53500 | 13.8 | 11.5 | No | 10589070 | North | USA | No
ML14XC1-059-230A** | C35-50/60C+TDR+TXV | SL280UH090V60C | R-410A | 55500 | 14.5 | 12.2 | 53500 | 13.8 | 11.5 | No | 9145666 | North | USA | No
ML14XC1-059-230A** | C35-50/60C+TDR+TXV | SL280UH090XV60C | R-410A | 55500 | 14.5 | 12.2 | 53500 | 13.8 | 11.5 | No | 9145667 | North | USA | No
ML14XC1-059-230A** | C35-50/60C+TDR+TXV | SL280UH100NV60C | R-410A | 55000 | 14.5 | 12.2 | 53500 | 13.8 | 11.5 | No | 10587920 | North | USA | No
ML14XC1-059-230A** | C35-60C+TDR+TXV | - - - | R-410A | 58000 | 14.5 | 12.5 | 55500 | 13.8 | 11.7 | No | 9145672 | North | USA,Canada | No
ML14XC1-059-230A** | C35-60C+TDR+TXV | EL180UH100NE60C | R-410A | 57500 | 15.1 | 12.5 | 55000 | 14.4 | 12.2 | No | 202242513 | North | USA | No
ML14XC1-059-230A** | C35-60C+TDR+TXV | EL195UH100NE60C | R-410A | 57000 | 15 | 12.5 | 55000 | 14.7 | 12.2 | No | 201854219 | North | USA,Canada | No
ML14XC1-059-230A** | C35-60C+TDR+TXV | EL196UH110XE60C | R-410A | 57500 | 15.1 | 12.5 | 55500 | 14.7 | 12.2 | No | 201868021 | North | USA,Canada | No
ML14XC1-059-230A** | C35-60C+TDR+TXV | EL280UH110E60C | R-410A | 57500 | 15.5 | 12.5 | 56000 | 14.7 | 12.2 | No | 202897032 | North | USA | No
ML14XC1-059-230A** | C35-60C+TDR+TXV | EL280UH110XE60C | R-410A | 57500 | 15.5 | 12.5 | 56000 | 14.7 | 12.2 | No | 203326400 | North | USA | No
ML14XC1-059-230A** | C35-60C+TDR+TXV | EL297UH110XE60C | R-410A | - - - | - - - | - - - | 55000 | 14.7 | 12.2 | No | 213433484 | North | USA,Canada | No
ML14XC1-059-230A** | C35-60C+TDR+TXV | EL297UH110XV60C | R-410A | - - - | - - - | - - - | 56000 | 14.4 | 12 | No | 213182089 | North | USA,Canada | No
ML14XC1-059-230A** | C35-60C+TDR+TXV | ML180UH090E60C | R-410A | 57500 | 15.5 | 12.5 | 55500 | 15.2 | 12.5 | Yes | 10584786 | North | USA | No
ML14XC1-059-230A** | C35-60C+TDR+TXV | ML180UH110E60C | R-410A | 57500 | 15.5 | 12.5 | 55000 | 14.7 | 12.2 | No | 10586102 | North | USA | No
ML14XC1-059-230A** | C35-60C+TDR+TXV | ML180UH110V60C | R-410A | 57500 | 15.1 | 12.5 | 56500 | 14.7 | 12.2 | No | 204490450 | North | USA | No
ML14XC1-059-230A** | C35-60C+TDR+TXV | ML180UH110XE60C | R-410A | 57500 | 15.5 | 12.5 | 55000 | 14.7 | 12.2 | No | 10586865 | North | USA | No
ML14XC1-059-230A** | C35-60C+TDR+TXV | ML193UH110XE60C | R-410A | 58500 | 14.5 | 12.5 | 56500 | 14.4 | 12.2 | No | 202897039 | North | USA | No
ML14XC1-059-230A** | C35-60C+TDR+TXV | ML196UH110XE60C | R-410A | 57500 | 15.1 | 12.5 | 55500 | 14.7 | 12.2 | No | 204505245 | North | USA,Canada | No
ML14XC1-059-230A** | C35-60C+TDR+TXV | ML296UH110XV60C | R-410A | 58000 | 14.5 | 12.5 | 56500 | 14.7 | 12.2 | No | 202850312 | North | USA,Canada | No
ML14XC1-059-230A** | C35-60C+TDR+TXV | SL280UH080NV60C | R-410A | 58000 | 15.5 | 12.5 | 56500 | 14.7 | 12.2 | No | 10589071 | North | USA | No
ML14XC1-059-230A** | C35-60C+TDR+TXV | SL280UH090V60C | R-410A | 58000 | 15.1 | 12.5 | 56500 | 14.7 | 12.2 | No | 9145679 | North | USA | No
ML14XC1-059-230A** | C35-60C+TDR+TXV | SL280UH090XV60C | R-410A | 58000 | 15.1 | 12.5 | 56500 | 14.7 | 12.2 | No | 9145680 | North | USA | No
ML14XC1-059-230A** | C35-60C+TDR+TXV | SL280UH100NV60C | R-410A | 57500 | 15.5 | 12.5 | 56500 | 14.7 | 12.2 | No | 10587921 | North | USA | No
ML14XC1-059-230A** | C35-60C+TDR+TXV | SL280UH110V60C | R-410A | 57500 | 15.1 | 12.5 | 56500 | 14.4 | 12 | No | 9145681 | North | USA | No
ML14XC1-059-230A** | C35-60C+TDR+TXV | SL280UH110XV60C | R-410A | 57500 | 15.1 | 12.5 | 56500 | 14.4 | 12 | No | 9145682 | North | USA | No
ML14XC1-059-230A** | C35-60C+TDR+TXV | SL297UH080NV60C | R-410A | 57000 | 15.5 | 12.5 | 56500 | 14.4 | 12 | No | 203759454 | North | USA,Canada | No
ML14XC1-059-230A** | C35-60C+TDR+TXV | SLP99UH090XV60C | R-410A | 57000 | 15.1 | 12.5 | 56500 | 14.3 | 12 | No | 205541773 | North | USA,Canada | No
ML14XC1-059-230A** | C35-60C+TDR+TXV | SLP99UH110XV60C | R-410A | 57500 | 15.1 | 12.5 | 56000 | 14.4 | 12 | No | 205541775 | North | USA,Canada | No
ML14XC1-059-230A** | C35-60D+TDR+TXV | - - - | R-410A | 57000 | 14.5 | 12.2 | 55000 | 13.8 | 11.7 | No | 9145685 | North | USA,Canada | No
ML14XC1-059-230A** | C35-60D+TDR+TXV | EL297UH110XV60C | R-410A | - - - | - - - | - - - | 56000 | 14.4 | 12.2 | No | 213182090 | North | USA,Canada | No
ML14XC1-059-230A** | C35-60D+TDR+TXV | EL297UH135XE60D | R-410A | - - - | - - - | - - - | 55000 | 14.4 | 12.2 | No | 213433485 | North | USA,Canada | No
ML14XC1-059-230A** | C35-60D+TDR+TXV | EL297UH135XV60D | R-410A | - - - | - - - | - - - | 56000 | 14.4 | 12.2 | No | 213185088 | North | USA,Canada | No
ML14XC1-059-230A** | C35-60D+TDR+TXV | ML180UH135E60D | R-410A | 57500 | 15.5 | 12.5 | 54500 | 14.7 | 12.2 | No | 10587360 | North | USA | No
ML14XC1-059-230A** | C35-60D+TDR+TXV | ML196UH135XE60D | R-410A | 58000 | 15.1 | 12.5 | 55500 | 14.4 | 12.2 | No | 205998351 | North | USA,Canada | No
ML14XC1-059-230A** | C35-60D+TDR+TXV | SL280UH135V60D | R-410A | 57000 | 15.5 | 12.5 | 56000 | 14.4 | 12 | No | 9145690 | North | USA | No
ML14XC1-059-230A** | C35-60D+TDR+TXV | SLP99UH135XV60D | R-410A | 56500 | 15.1 | 12.5 | 56000 | 14.4 | 12.2 | No | 205541776 | North | USA,Canada | No
ML14XC1-059-230A** | CBA25UHV-060-230 | - - - | R-410A | 57000 | 15.1 | 12.5 | 55500 | 14.4 | 12 | No | 202540562 | North | USA,Canada | No
ML14XC1-059-230A** | CBA27UHE-060-230+TDR | - - - | R-410A | 56000 | 15.1 | 12.5 | 54000 | 14.4 | 12.2 | No | 10259431 | North | USA,Canada | No
ML14XC1-059-230A** | CBA38MV-048-230+TDR | - - - | R-410A | 55500 | 15.1 | 12.5 | 55500 | 14.7 | 12.2 | No | 201851075 | North | USA,Canada | No
ML14XC1-059-230A** | CBA38MV-060-230+TDR | - - - | R-410A | 55500 | 15 | 12.5 | 54500 | 14.4 | 12.2 | No | 201851076 | North | USA,Canada | No
ML14XC1-059-230A** | CBK45UHVT-060-230 | - - - | R-410A | - - - | - - - | - - - | 55500 | 13.8 | 11.7 | No | 215390701 | North | USA,Canada | No
ML14XC1-059-230A** | CBK47UHET-060-230 | - - - | R-410A | - - - | - - - | - - - | 54000 | 13.8 | 11.7 | No | 214860451 | North | USA,Canada | No
ML14XC1-059-230A** | CH23-41+TDR+TXV | ML180UH110V60C | R-410A | 54000 | 14.5 | 12 | 51000 | 13.5 | 11.5 | No | 204490451 | North | USA | No
ML14XC1-059-230A** | CH23-51+TDR+TXV | ML180UH110V60C | R-410A | 54000 | 14.5 | 12 | 51500 | 13.8 | 11.5 | No | 204490452 | North | USA | No
ML14XC1-059-230A** | CH23-65+TDR+TXV | ML180UH110V60C | R-410A | 55000 | 14.5 | 12.5 | 52500 | 13.8 | 11.7 | No | 204490453 | North | USA | No
ML14XC1-059-230A** | CH23-65+TDR+TXV | ML193UH110XE60C | R-410A | 56500 | 15 | 12.5 | 51000 | 13.8 | 11.5 | No | 202895834 | North | USA | No
ML14XC1-059-230A** | CH23-68+TDR+TXV | EL280UH110E60C | R-410A | 57000 | 15.1 | 12.5 | 54000 | 14.7 | 12.2 | No | 202895830 | North | USA | No
ML14XC1-059-230A** | CH23-68+TDR+TXV | EL280UH110XE60C | R-410A | 57000 | 15.1 | 12.5 | 54000 | 14.7 | 12.2 | No | 203326174 | North | USA | No
ML14XC1-059-230A** | CH23-68+TDR+TXV | EL297UH135XE60D | R-410A | - - - | - - - | - - - | 54500 | 14.4 | 12 | No | 213433486 | North | USA,Canada | No
ML14XC1-059-230A** | CH23-68+TDR+TXV | ML180UH110V60C | R-410A | 57500 | 15.5 | 12.5 | 55000 | 14.7 | 12.2 | No | 204490454 | North | USA | No
ML14XC1-059-230A** | CH23-68+TDR+TXV | ML180UH135E60D | R-410A | 57500 | 15.1 | 12.5 | 53500 | 14.4 | 12 | No | 10587394 | North | USA | No
ML14XC1-059-230A** | CH23-68+TDR+TXV | ML196UH135XE60D | R-410A | 58000 | 15.1 | 12.5 | 54500 | 13.8 | 12 | No | 205998355 | North | USA,Canada | No
ML14XC1-059-230A** | CHX35-42C+TDR | ML180UH110V60C | R-410A | 56500 | 15 | 12.5 | 54500 | 14.4 | 12 | No | 204490458 | North | USA | No
ML14XC1-059-230A** | CHX35-48C+TDR | ML180UH110V60C | R-410A | 56000 | 15 | 12.5 | 54000 | 14.4 | 12 | No | 204490459 | North | USA | No
ML14XC1-059-230A** | CHX35-51/61C+TDR | - - - | R-410A | 57000 | 14.5 | 12.2 | 54500 | 13.8 | 11.5 | No | 202189235 | North | USA,Canada | No
ML14XC1-059-230A** | CHX35-51/61C+TDR | EL180UH100NE60C | R-410A | 57000 | 15.25 | 12.5 | 54000 | 14.4 | 12 | No | 204576744 | North | USA | No
ML14XC1-059-230A** | CHX35-51/61C+TDR | EL195UH100NE60C | R-410A | 56000 | 14.5 | 12.15 | 54000 | 14.3 | 12 | No | 202190457 | North | USA,Canada | No
ML14XC1-059-230A** | CHX35-51/61C+TDR | EL196UH110XE60C | R-410A | 56500 | 14.5 | 12.5 | 54000 | 14.4 | 12 | No | 202190757 | North | USA,Canada | No
ML14XC1-059-230A** | CHX35-51/61C+TDR | EL280UH110E60C | R-410A | 57500 | 14.5 | 12 | 54500 | 14.7 | 12.2 | No | 202895832 | North | USA | No
ML14XC1-059-230A** | CHX35-51/61C+TDR | EL280UH110XE60C | R-410A | 57500 | 14.5 | 12 | 54500 | 14.7 | 12.2 | No | 203325437 | North | USA | No
ML14XC1-059-230A** | CHX35-51/61C+TDR | EL297UH110XE60C | R-410A | - - - | - - - | - - - | 54000 | 14.4 | 12 | No | 213433557 | North | USA,Canada | No
ML14XC1-059-230A** | CHX35-51/61C+TDR | ML180UH090E60C | R-410A | 57000 | 15.1 | 12.5 | 54000 | 14.7 | 12.2 | No | 202189746 | North | USA | No
ML14XC1-059-230A** | CHX35-51/61C+TDR | ML180UH110E60C | R-410A | 56500 | 15.1 | 12.5 | 54000 | 14.7 | 12.2 | No | 202189893 | North | USA | No
ML14XC1-059-230A** | CHX35-51/61C+TDR | ML180UH110V60C | R-410A | 56500 | 14.5 | 12.5 | 55500 | 14.7 | 12.2 | No | 204490460 | North | USA | No
ML14XC1-059-230A** | CHX35-51/61C+TDR | ML180UH110XE60C | R-410A | 56500 | 15.1 | 12.5 | 54000 | 14.7 | 12.2 | No | 202190007 | North | USA | No
ML14XC1-059-230A** | CHX35-51/61C+TDR | ML193UH110XE60C | R-410A | 57500 | 14.5 | 12 | 55000 | 13.8 | 11.7 | No | 202897041 | North | USA | No
ML14XC1-059-230A** | CHX35-51/61C+TDR | ML196UH110XE60C | R-410A | 56500 | 14.5 | 12.5 | 54000 | 14.4 | 12 | No | 204505251 | North | USA,Canada | No
ML14XC1-059-230A** | CHX35-51/61C+TDR | SL280UH080NV60C | R-410A | 56500 | 15.1 | 12.5 | 55500 | 14.3 | 12 | No | 202190143 | North | USA | No
ML14XC1-059-230A** | CHX35-51/61C+TDR | SL280UH090V60C | R-410A | 56500 | 15.1 | 12.5 | 55500 | 14.3 | 12 | No | 202189241 | North | USA | No
ML14XC1-059-230A** | CHX35-51/61C+TDR | SL280UH090XV60C | R-410A | 56500 | 15.1 | 12.5 | 55500 | 14.3 | 12 | No | 202189242 | North | USA | No
ML14XC1-059-230A** | CHX35-51/61C+TDR | SL280UH100NV60C | R-410A | 56500 | 15.1 | 12.5 | 55500 | 14.3 | 12 | No | 202190064 | North | USA | No
ML14XC1-059-230A** | CHX35-51/61C+TDR | SL280UH110V60C | R-410A | 56500 | 14.5 | 12.5 | 55000 | 13.8 | 11.7 | No | 202189243 | North | USA | No
ML14XC1-059-230A** | CHX35-51/61C+TDR | SL280UH110XV60C | R-410A | 56500 | 14.5 | 12.5 | 55000 | 13.8 | 11.7 | No | 202189244 | North | USA | No
ML14XC1-059-230A** | CHX35-51/61C+TDR | SLP99UH090XV60C | R-410A | 56500 | 14.5 | 12.2 | 55000 | 13.8 | 11.5 | No | 205542957 | North | USA,Canada | No
ML14XC1-059-230A** | CHX35-51/61C+TDR | SLP99UH110XV60C | R-410A | 56000 | 14.5 | 12.2 | 55000 | 13.8 | 11.7 | No | 205542955 | North | USA,Canada | No
ML14XC1-059-230A** | CHX35-60D+TDR | - - - | R-410A | 56500 | 14.5 | 12.2 | 54500 | 13.8 | 11.5 | No | 202189247 | North | USA,Canada | No
ML14XC1-059-230A** | CHX35-60D+TDR | EL297UH110XV60C | R-410A | - - - | - - - | - - - | 55500 | 14.4 | 12 | No | 213182175 | North | USA,Canada | No
ML14XC1-059-230A** | CHX35-60D+TDR | EL297UH135XE60D | R-410A | - - - | - - - | - - - | 54500 | 14.4 | 12 | No | 213433558 | North | USA,Canada | No
ML14XC1-059-230A** | CHX35-60D+TDR | EL297UH135XV60D | R-410A | - - - | - - - | - - - | 55500 | 14.4 | 12 | No | 213185266 | North | USA,Canada | No
ML14XC1-059-230A** | CHX35-60D+TDR | ML180UH135E60D | R-410A | 57000 | 15.1 | 12.5 | 54000 | 14.4 | 12 | No | 202190035 | North | USA | No
ML14XC1-059-230A** | CHX35-60D+TDR | ML196UH135XE60D | R-410A | 57500 | 15.1 | 12.5 | 55000 | 14.4 | 12 | No | 205998357 | North | USA,Canada | No
ML14XC1-059-230A** | CHX35-60D+TDR | SL280UH135V60D | R-410A | 56500 | 15.5 | 12.5 | 55500 | 14.3 | 12 | No | 202189252 | North | USA | No
ML14XC1-059-230A** | CHX35-60D+TDR | SLP99UH135XV60D | R-410A | 57000 | 15.1 | 12.5 | 55500 | 14.4 | 12 | No | 205542959 | North | USA,Canada | No
ML14XC1-059-230A** | CK40CT-48C-0+TDR | EL180UH100NE60C | R-410A | - - - | - - - | - - - | 53000 | 13.8 | 11.7 | No | 214627577 | North | USA | No
ML14XC1-059-230A** | CK40CT-48C-0+TDR | EL195UH100NE60C | R-410A | - - - | - - - | - - - | 53000 | 13.8 | 11.7 | No | 214627578 | North | USA | No
ML14XC1-059-230A** | CK40CT-48C-0+TDR | EL196UH110XE60C | R-410A | - - - | - - - | - - - | 53000 | 14.3 | 11.7 | No | 214627580 | North | USA,Canada | No
ML14XC1-059-230A** | CK40CT-48C-0+TDR | EL280UH110E60C | R-410A | - - - | - - - | - - - | 53500 | 14.4 | 12 | No | 214627582 | North | USA | No
ML14XC1-059-230A** | CK40CT-48C-0+TDR | EL280UH110XE60C | R-410A | - - - | - - - | - - - | 53500 | 14.4 | 12 | No | 214627583 | North | USA | No
ML14XC1-059-230A** | CK40CT-48C-0+TDR | EL297UH110XV60C | R-410A | - - - | - - - | - - - | 54000 | 13.8 | 11.7 | No | 214627585 | North | USA | No
ML14XC1-059-230A** | CK40CT-48C-0+TDR | ML180UH090E60C | R-410A | - - - | - - - | - - - | 53500 | 14.4 | 12.2 | No | 214627586 | North | USA | No
ML14XC1-059-230A** | CK40CT-48C-0+TDR | ML180UH110E60C | R-410A | - - - | - - - | - - - | 53500 | 14.4 | 12.2 | No | 214627588 | North | USA | No
ML14XC1-059-230A** | CK40CT-48C-0+TDR | ML180UH110V60C | R-410A | - - - | - - - | - - - | 54500 | 14.4 | 12.2 | No | 214627589 | North | USA | No
ML14XC1-059-230A** | CK40CT-48C-0+TDR | ML180UH110XE60C | R-410A | - - - | - - - | - - - | 53500 | 14.4 | 12.2 | No | 214627590 | North | USA | No
ML14XC1-059-230A** | CK40CT-48C-0+TDR | ML193UH110XE60C | R-410A | - - - | - - - | - - - | 53000 | 14.4 | 12 | No | 214627592 | North | USA | No
ML14XC1-059-230A** | CK40CT-48C-0+TDR | ML196UH110XE60C | R-410A | - - - | - - - | - - - | 53000 | 14.3 | 11.7 | No | 214627594 | North | USA,Canada | No
ML14XC1-059-230A** | CK40CT-48C-0+TDR | ML296UH110XV60C | R-410A | - - - | - - - | - - - | 54000 | 14.4 | 12.2 | No | 214627595 | North | USA | No
ML14XC1-059-230A** | CK40CT-48C-0+TDR | SL280UH080NV60C | R-410A | - - - | - - - | - - - | 54000 | 13.8 | 11.7 | No | 214627597 | North | USA | No
ML14XC1-059-230A** | CK40CT-48C-0+TDR | SL280UH090V60C | R-410A | - - - | - - - | - - - | 54000 | 14.3 | 12 | No | 214627598 | North | USA | No
ML14XC1-059-230A** | CK40CT-48C-0+TDR | SL280UH090XV60C | R-410A | - - - | - - - | - - - | 54000 | 14.3 | 12 | No | 214627599 | North | USA | No
ML14XC1-059-230A** | CK40CT-48C-0+TDR | SL280UH100NV60C | R-410A | - - - | - - - | - - - | 54000 | 14.4 | 12 | No | 214627601 | North | USA | No
ML14XC1-059-230A** | CK40CT-48C-0+TDR | SL280UH110V60C | R-410A | - - - | - - - | - - - | 54000 | 13.8 | 11.7 | No | 214627602 | North | USA | No
ML14XC1-059-230A** | CK40CT-48C-0+TDR | SL280UH110XV60C | R-410A | - - - | - - - | - - - | 54000 | 13.8 | 11.7 | No | 214627604 | North | USA | No
ML14XC1-059-230A** | CK40CT-48C-0+TDR | SLP99UH090XV60C | R-410A | - - - | - - - | - - - | 53000 | 13.8 | 11.7 | No | 214627605 | North | USA,Canada | No
ML14XC1-059-230A** | CK40CT-48C-0+TDR | SLP99UH110XV60C | R-410A | - - - | - - - | - - - | 54000 | 13.8 | 11.7 | No | 214627607 | North | USA | No
ML14XC1-059-230A** | CK40CT-49C-0+TDR | - - - | R-410A | - - - | - - - | - - - | 54500 | 13.8 | 11.5 | No | 214627608 | North | USA,Canada | No
ML14XC1-059-230A** | CK40CT-49C-0+TDR | EL180UH100NE60C | R-410A | - - - | - - - | - - - | 54000 | 14.4 | 12 | No | 214627609 | North | USA | No
ML14XC1-059-230A** | CK40CT-49C-0+TDR | EL195UH100NE60C | R-410A | - - - | - - - | - - - | 54000 | 14.4 | 12 | No | 214627611 | North | USA,Canada | No
ML14XC1-059-230A** | CK40CT-49C-0+TDR | EL196UH110XE60C | R-410A | - - - | - - - | - - - | 54500 | 14.4 | 12.2 | No | 214627612 | North | USA,Canada | No
ML14XC1-059-230A** | CK40CT-49C-0+TDR | EL280UH110E60C | R-410A | - - - | - - - | - - - | 55000 | 14.7 | 12.2 | No | 214627614 | North | USA | No
ML14XC1-059-230A** | CK40CT-49C-0+TDR | EL280UH110XE60C | R-410A | - - - | - - - | - - - | 55000 | 14.7 | 12.2 | No | 214627615 | North | USA | No
ML14XC1-059-230A** | CK40CT-49C-0+TDR | EL297UH110XE60C | R-410A | - - - | - - - | - - - | 54000 | 14.4 | 12 | No | 214627617 | North | USA,Canada | No
ML14XC1-059-230A** | CK40CT-49C-0+TDR | EL297UH110XV60C | R-410A | - - - | - - - | - - - | 55000 | 13.8 | 11.7 | No | 214627618 | North | USA,Canada | No
ML14XC1-059-230A** | CK40CT-49C-0+TDR | ML180UH090E60C | R-410A | - - - | - - - | - - - | 54500 | 14.7 | 12.2 | No | 214627620 | North | USA | No
ML14XC1-059-230A** | CK40CT-49C-0+TDR | ML180UH110E60C | R-410A | - - - | - - - | - - - | 54000 | 14.7 | 12.2 | No | 214627622 | North | USA | No
ML14XC1-059-230A** | CK40CT-49C-0+TDR | ML180UH110V60C | R-410A | - - - | - - - | - - - | 55500 | 14.7 | 12.2 | No | 214627623 | North | USA | No
ML14XC1-059-230A** | CK40CT-49C-0+TDR | ML180UH110XE60C | R-410A | - - - | - - - | - - - | 54000 | 14.7 | 12.2 | No | 214627625 | North | USA | No
ML14XC1-059-230A** | CK40CT-49C-0+TDR | ML193UH110XE60C | R-410A | - - - | - - - | - - - | 55500 | 14.4 | 12 | No | 214627626 | North | USA | No
ML14XC1-059-230A** | CK40CT-49C-0+TDR | ML196UH110XE60C | R-410A | - - - | - - - | - - - | 54500 | 14.4 | 12.2 | No | 214627628 | North | USA,Canada | No
ML14XC1-059-230A** | CK40CT-49C-0+TDR | ML296UH110XV60C | R-410A | - - - | - - - | - - - | 55500 | 14.4 | 12.2 | No | 214627629 | North | USA,Canada | No
ML14XC1-059-230A** | CK40CT-49C-0+TDR | SL280UH080NV60C | R-410A | - - - | - - - | - - - | 55500 | 14.4 | 12.2 | No | 214627631 | North | USA | No
ML14XC1-059-230A** | CK40CT-49C-0+TDR | SL280UH090V60C | R-410A | - - - | - - - | - - - | 55500 | 14.4 | 12 | No | 214627632 | North | USA | No
ML14XC1-059-230A** | CK40CT-49C-0+TDR | SL280UH090XV60C | R-410A | - - - | - - - | - - - | 55500 | 14.4 | 12 | No | 214627634 | North | USA | No
ML14XC1-059-230A** | CK40CT-49C-0+TDR | SL280UH100NV60C | R-410A | - - - | - - - | - - - | 55500 | 14.4 | 12 | No | 214627635 | North | USA | No
ML14XC1-059-230A** | CK40CT-49C-0+TDR | SL280UH110V60C | R-410A | - - - | - - - | - - - | 55500 | 13.8 | 11.7 | No | 214627637 | North | USA | No
ML14XC1-059-230A** | CK40CT-49C-0+TDR | SL280UH110XV60C | R-410A | - - - | - - - | - - - | 55500 | 13.8 | 11.7 | No | 214627638 | North | USA | No
ML14XC1-059-230A** | CK40CT-49C-0+TDR | SLP99UH090XV60C | R-410A | - - - | - - - | - - - | 55500 | 13.8 | 11.7 | No | 214627640 | North | USA,Canada | No
ML14XC1-059-230A** | CK40CT-49C-0+TDR | SLP99UH110XV60C | R-410A | - - - | - - - | - - - | 55000 | 13.8 | 11.7 | No | 214627641 | North | USA,Canada | No
ML14XC1-059-230A** | CK40CT-50/60C-0+TDR | EL180UH100NE60C | R-410A | - - - | - - - | - - - | 52500 | 13.8 | 11.7 | No | 214627643 | North | USA | No
ML14XC1-059-230A** | CK40CT-50/60C-0+TDR | EL195UH100NE60C | R-410A | - - - | - - - | - - - | 52500 | 13.8 | 11.7 | No | 214627644 | North | USA | No
ML14XC1-059-230A** | CK40CT-50/60C-0+TDR | EL196UH110XE60C | R-410A | - - - | - - - | - - - | 52500 | 13.8 | 11.7 | No | 214627645 | North | USA,Canada | No
ML14XC1-059-230A** | CK40CT-50/60C-0+TDR | EL280UH110E60C | R-410A | - - - | - - - | - - - | 53000 | 13.8 | 12 | No | 214627647 | North | USA | No
ML14XC1-059-230A** | CK40CT-50/60C-0+TDR | EL280UH110XE60C | R-410A | - - - | - - - | - - - | 53000 | 13.8 | 12 | No | 214627648 | North | USA | No
ML14XC1-059-230A** | CK40CT-50/60C-0+TDR | ML180UH090E60C | R-410A | - - - | - - - | - - - | 52500 | 14.3 | 12 | No | 214627650 | North | USA | No
ML14XC1-059-230A** | CK40CT-50/60C-0+TDR | ML180UH110E60C | R-410A | - - - | - - - | - - - | 52500 | 13.8 | 11.7 | No | 214627651 | North | USA | No
ML14XC1-059-230A** | CK40CT-50/60C-0+TDR | ML180UH110V60C | R-410A | - - - | - - - | - - - | 54000 | 14.3 | 12 | No | 214627653 | North | USA | No
ML14XC1-059-230A** | CK40CT-50/60C-0+TDR | ML180UH110XE60C | R-410A | - - - | - - - | - - - | 52500 | 13.8 | 11.7 | No | 214627654 | North | USA | No
ML14XC1-059-230A** | CK40CT-50/60C-0+TDR | ML193UH110XE60C | R-410A | - - - | - - - | - - - | 53500 | 13.8 | 11.5 | No | 214627656 | North | USA | No
ML14XC1-059-230A** | CK40CT-50/60C-0+TDR | ML196UH110XE60C | R-410A | - - - | - - - | - - - | 52500 | 13.8 | 11.7 | No | 214627657 | North | USA,Canada | No
ML14XC1-059-230A** | CK40CT-50/60C-0+TDR | ML296UH110XV60C | R-410A | - - - | - - - | - - - | 54000 | 13.8 | 11.7 | No | 214627659 | North | USA | No
ML14XC1-059-230A** | CK40CT-50/60C-0+TDR | SL280UH080NV60C | R-410A | - - - | - - - | - - - | 53500 | 13.8 | 11.5 | No | 214627660 | North | USA | No
ML14XC1-059-230A** | CK40CT-50/60C-0+TDR | SL280UH090V60C | R-410A | - - - | - - - | - - - | 53500 | 13.8 | 11.5 | No | 214627661 | North | USA | No
ML14XC1-059-230A** | CK40CT-50/60C-0+TDR | SL280UH090XV60C | R-410A | - - - | - - - | - - - | 53500 | 13.8 | 11.5 | No | 214627663 | North | USA | No
ML14XC1-059-230A** | CK40CT-50/60C-0+TDR | SL280UH100NV60C | R-410A | - - - | - - - | - - - | 53500 | 13.8 | 11.5 | No | 214627665 | North | USA | No
ML14XC1-059-230A** | CK40CT-60C-0+TDR | - - - | R-410A | - - - | - - - | - - - | 56000 | 13.8 | 11.7 | No | 214627666 | North | USA,Canada | No
ML14XC1-059-230A** | CK40CT-60C-0+TDR | EL180UH100NE60C | R-410A | - - - | - - - | - - - | 55000 | 14.4 | 12.2 | No | 214627668 | North | USA | No
ML14XC1-059-230A** | CK40CT-60C-0+TDR | EL195UH100NE60C | R-410A | - - - | - - - | - - - | 55000 | 14.7 | 12.2 | No | 214627669 | North | USA,Canada | No
ML14XC1-059-230A** | CK40CT-60C-0+TDR | EL196UH110XE60C | R-410A | - - - | - - - | - - - | 55500 | 14.7 | 12.2 | No | 214627671 | North | USA,Canada | No
ML14XC1-059-230A** | CK40CT-60C-0+TDR | EL280UH110E60C | R-410A | - - - | - - - | - - - | 56000 | 14.7 | 12.2 | No | 214627672 | North | USA | No
ML14XC1-059-230A** | CK40CT-60C-0+TDR | EL280UH110XE60C | R-410A | - - - | - - - | - - - | 56000 | 14.7 | 12.2 | No | 214627674 | North | USA | No
ML14XC1-059-230A** | CK40CT-60C-0+TDR | EL297UH110XE60C | R-410A | - - - | - - - | - - - | 55000 | 14.7 | 12.2 | No | 214627676 | North | USA,Canada | No
ML14XC1-059-230A** | CK40CT-60C-0+TDR | EL297UH110XV60C | R-410A | - - - | - - - | - - - | 56000 | 14.4 | 12 | No | 214627677 | North | USA,Canada | No
ML14XC1-059-230A** | CK40CT-60C-0+TDR | ML180UH090E60C | R-410A | - - - | - - - | - - - | 55500 | 15.2 | 12.5 | Yes | 214780801 | North | USA | No
ML14XC1-059-230A** | CK40CT-60C-0+TDR | ML180UH110E60C | R-410A | - - - | - - - | - - - | 55000 | 14.7 | 12.2 | No | 214627679 | North | USA | No
ML14XC1-059-230A** | CK40CT-60C-0+TDR | ML180UH110V60C | R-410A | - - - | - - - | - - - | 56500 | 14.7 | 12.2 | No | 214627681 | North | USA | No
ML14XC1-059-230A** | CK40CT-60C-0+TDR | ML180UH110XE60C | R-410A | - - - | - - - | - - - | 55000 | 14.7 | 12.2 | No | 214627682 | North | USA | No
ML14XC1-059-230A** | CK40CT-60C-0+TDR | ML193UH110XE60C | R-410A | - - - | - - - | - - - | 56500 | 14.4 | 12.2 | No | 214627683 | North | USA | No
ML14XC1-059-230A** | CK40CT-60C-0+TDR | ML196UH110XE60C | R-410A | - - - | - - - | - - - | 55500 | 14.7 | 12.2 | No | 214627685 | North | USA,Canada | No
ML14XC1-059-230A** | CK40CT-60C-0+TDR | ML296UH110XV60C | R-410A | - - - | - - - | - - - | 56500 | 14.7 | 12.2 | No | 214627686 | North | USA,Canada | No
ML14XC1-059-230A** | CK40CT-60C-0+TDR | SL280UH080NV60C | R-410A | - - - | - - - | - - - | 56500 | 14.7 | 12.2 | No | 214627688 | North | USA | No
ML14XC1-059-230A** | CK40CT-60C-0+TDR | SL280UH090V60C | R-410A | - - - | - - - | - - - | 56500 | 14.7 | 12.2 | No | 214627689 | North | USA | No
ML14XC1-059-230A** | CK40CT-60C-0+TDR | SL280UH090XV60C | R-410A | - - - | - - - | - - - | 56500 | 14.7 | 12.2 | No | 214627691 | North | USA | No
ML14XC1-059-230A** | CK40CT-60C-0+TDR | SL280UH100NV60C | R-410A | - - - | - - - | - - - | 56500 | 14.7 | 12.2 | No | 214627693 | North | USA | No
ML14XC1-059-230A** | CK40CT-60C-0+TDR | SL280UH110V60C | R-410A | - - - | - - - | - - - | 56500 | 14.4 | 12 | No | 214627694 | North | USA | No
ML14XC1-059-230A** | CK40CT-60C-0+TDR | SL280UH110XV60C | R-410A | - - - | - - - | - - - | 56500 | 14.4 | 12 | No | 214627696 | North | USA | No
ML14XC1-059-230A** | CK40CT-60C-0+TDR | SL297UH080NV60C | R-410A | - - - | - - - | - - - | 56500 | 14.4 | 12 | No | 214627697 | North | USA,Canada | No
ML14XC1-059-230A** | CK40CT-60C-0+TDR | SLP99UH090XV60C | R-410A | - - - | - - - | - - - | 56500 | 14.3 | 12 | No | 214627699 | North | USA,Canada | No
ML14XC1-059-230A** | CK40CT-60C-0+TDR | SLP99UH110XV60C | R-410A | - - - | - - - | - - - | 56000 | 14.4 | 12 | No | 214627700 | North | USA,Canada | No
ML14XC1-059-230A** | CK40CT-60D-0+TDR | - - - | R-410A | - - - | - - - | - - - | 55000 | 13.8 | 11.7 | No | 214627701 | North | USA,Canada | No
ML14XC1-059-230A** | CK40CT-60D-0+TDR | EL297UH110XV60C | R-410A | - - - | - - - | - - - | 56000 | 14.4 | 12.2 | No | 214627703 | North | USA,Canada | No
ML14XC1-059-230A** | CK40CT-60D-0+TDR | EL297UH135XE60D | R-410A | - - - | - - - | - - - | 55000 | 14.4 | 12.2 | No | 214627705 | North | USA,Canada | No
ML14XC1-059-230A** | CK40CT-60D-0+TDR | EL297UH135XV60D | R-410A | - - - | - - - | - - - | 56000 | 14.4 | 12.2 | No | 214627706 | North | USA,Canada | No
ML14XC1-059-230A** | CK40CT-60D-0+TDR | ML180UH135E60D | R-410A | - - - | - - - | - - - | 54500 | 14.7 | 12.2 | No | 214627708 | North | USA | No
ML14XC1-059-230A** | CK40CT-60D-0+TDR | ML196UH135XE60D | R-410A | - - - | - - - | - - - | 55500 | 14.4 | 12.2 | No | 214627709 | North | USA,Canada | No
ML14XC1-059-230A** | CK40CT-60D-0+TDR | SL280UH135V60D | R-410A | - - - | - - - | - - - | 56000 | 14.4 | 12 | No | 214627711 | North | USA | No
ML14XC1-059-230A** | CK40CT-60D-0+TDR | SLP99UH135XV60D | R-410A | - - - | - - - | - - - | 56000 | 14.4 | 12.2 | No | 214627712 | North | USA,Canada | No
ML14XC1-059-230A** | CK40DT-50/60C-0+TDR | EL297DF110XV60C | R-410A | - - - | - - - | - - - | 54000 | 13.4 | 11.2 | No | 214627714 | North | USA | No
ML14XC1-059-230A** | CK40DT-50/60C-0+TDR | ML180DF110E60C | R-410A | - - - | - - - | - - - | 54000 | 14.3 | 12 | No | 214627715 | North | USA | No
ML14XC1-059-230A** | CK40DT-50/60C-0+TDR | ML196DF110XE60C | R-410A | - - - | - - - | - - - | 54000 | 13.5 | 11.2 | No | 214627717 | North | USA | No
ML14XC1-059-230A** | CK40DT-50/60C-0+TDR | ML296DF090XV60C | R-410A | - - - | - - - | - - - | 54000 | 13.5 | 11.2 | No | 214627718 | North | USA | No
ML14XC1-059-230A** | CK40DT-50/60C-0+TDR | SL280DF080NV60C | R-410A | - - - | - - - | - - - | 54000 | 13.5 | 11.5 | No | 214627720 | North | USA | No
ML14XC1-059-230A** | CK40DT-50/60C-0+TDR | SL280DF090V60C | R-410A | - - - | - - - | - - - | 54000 | 13.8 | 11.5 | No | 214627722 | North | USA | No
ML14XC1-059-230A** | CK40DT-50/60C-0+TDR | SL280DF110V60C | R-410A | - - - | - - - | - - - | 54500 | 13.8 | 11.7 | No | 214627723 | North | USA | No
ML14XC1-059-230A** | CK40DT-50/60C-0+TDR | SLP99DF110XV60C | R-410A | - - - | - - - | - - - | 54000 | 13.4 | 11.2 | No | 214627725 | North | USA | No
ML14XC1-059-230A** | CK40DT-60D-0+TDR | ML196DF110XE60C | R-410A | - - - | - - - | - - - | 54500 | 13.5 | 11.5 | No | 214627726 | North | USA | No
ML14XC1-059-230A** | CK40HT-42C-0+TDR | ML180UH110V60C | R-410A | - - - | - - - | - - - | 54500 | 14.4 | 12 | No | 214627728 | North | USA | No
ML14XC1-059-230A** | CK40HT-48C-0+TDR | ML180UH110V60C | R-410A | - - - | - - - | - - - | 54000 | 14.4 | 12 | No | 214627729 | North | USA | No
ML14XC1-059-230A** | CK40HT-51/61C-0+TDR | - - - | R-410A | - - - | - - - | - - - | 54500 | 13.8 | 11.5 | No | 214627731 | North | USA,Canada | No
ML14XC1-059-230A** | CK40HT-51/61C-0+TDR | EL180UH100NE60C | R-410A | - - - | - - - | - - - | 54000 | 14.4 | 12 | No | 214627732 | North | USA | No
ML14XC1-059-230A** | CK40HT-51/61C-0+TDR | EL195UH100NE60C | R-410A | - - - | - - - | - - - | 54000 | 14.3 | 12 | No | 214627734 | North | USA,Canada | No
ML14XC1-059-230A** | CK40HT-51/61C-0+TDR | EL196UH110XE60C | R-410A | - - - | - - - | - - - | 54000 | 14.4 | 12 | No | 214627735 | North | USA,Canada | No
ML14XC1-059-230A** | CK40HT-51/61C-0+TDR | EL280UH110E60C | R-410A | - - - | - - - | - - - | 54500 | 14.7 | 12.2 | No | 214627737 | North | USA | No
ML14XC1-059-230A** | CK40HT-51/61C-0+TDR | EL280UH110XE60C | R-410A | - - - | - - - | - - - | 54500 | 14.7 | 12.2 | No | 214627739 | North | USA | No
ML14XC1-059-230A** | CK40HT-51/61C-0+TDR | EL297UH110XE60C | R-410A | - - - | - - - | - - - | 54000 | 14.4 | 12 | No | 214627740 | North | USA,Canada | No
ML14XC1-059-230A** | CK40HT-51/61C-0+TDR | ML180UH090E60C | R-410A | - - - | - - - | - - - | 54000 | 14.7 | 12.2 | No | 214627742 | North | USA | No
ML14XC1-059-230A** | CK40HT-51/61C-0+TDR | ML180UH110E60C | R-410A | - - - | - - - | - - - | 54000 | 14.7 | 12.2 | No | 214627743 | North | USA | No
ML14XC1-059-230A** | CK40HT-51/61C-0+TDR | ML180UH110V60C | R-410A | - - - | - - - | - - - | 55500 | 14.7 | 12.2 | No | 214627745 | North | USA | No
ML14XC1-059-230A** | CK40HT-51/61C-0+TDR | ML180UH110XE60C | R-410A | - - - | - - - | - - - | 54000 | 14.7 | 12.2 | No | 214627746 | North | USA | No
ML14XC1-059-230A** | CK40HT-51/61C-0+TDR | ML193UH110XE60C | R-410A | - - - | - - - | - - - | 55000 | 13.8 | 11.7 | No | 214627748 | North | USA | No
ML14XC1-059-230A** | CK40HT-51/61C-0+TDR | ML196UH110XE60C | R-410A | - - - | - - - | - - - | 54000 | 14.4 | 12 | No | 214627749 | North | USA,Canada | No
ML14XC1-059-230A** | CK40HT-51/61C-0+TDR | SL280UH080NV60C | R-410A | - - - | - - - | - - - | 55500 | 14.3 | 12 | No | 214627751 | North | USA | No
ML14XC1-059-230A** | CK40HT-51/61C-0+TDR | SL280UH090V60C | R-410A | - - - | - - - | - - - | 55500 | 14.3 | 12 | No | 214627752 | North | USA | No
ML14XC1-059-230A** | CK40HT-51/61C-0+TDR | SL280UH090XV60C | R-410A | - - - | - - - | - - - | 55500 | 14.3 | 12 | No | 214627754 | North | USA | No
ML14XC1-059-230A** | CK40HT-51/61C-0+TDR | SL280UH100NV60C | R-410A | - - - | - - - | - - - | 55500 | 14.3 | 12 | No | 214627756 | North | USA | No
ML14XC1-059-230A** | CK40HT-51/61C-0+TDR | SL280UH110V60C | R-410A | - - - | - - - | - - - | 55000 | 13.8 | 11.7 | No | 214627757 | North | USA | No
ML14XC1-059-230A** | CK40HT-51/61C-0+TDR | SL280UH110XV60C | R-410A | - - - | - - - | - - - | 55000 | 13.8 | 11.7 | No | 214627759 | North | USA | No
ML14XC1-059-230A** | CK40HT-51/61C-0+TDR | SLP99UH090XV60C | R-410A | - - - | - - - | - - - | 55000 | 13.8 | 11.5 | No | 214627760 | North | USA,Canada | No
ML14XC1-059-230A** | CK40HT-51/61C-0+TDR | SLP99UH110XV60C | R-410A | - - - | - - - | - - - | 55000 | 13.8 | 11.7 | No | 214627762 | North | USA,Canada | No
ML14XC1-059-230A** | CK40HT-60D-0+TDR | - - - | R-410A | - - - | - - - | - - - | 54500 | 13.8 | 11.5 | No | 214627763 | North | USA,Canada | No
ML14XC1-059-230A** | CK40HT-60D-0+TDR | EL297UH110XV60C | R-410A | - - - | - - - | - - - | 55500 | 14.4 | 12 | No | 214627765 | North | USA,Canada | No
ML14XC1-059-230A** | CK40HT-60D-0+TDR | EL297UH135XE60D | R-410A | - - - | - - - | - - - | 54500 | 14.4 | 12 | No | 214627767 | North | USA,Canada | No
ML14XC1-059-230A** | CK40HT-60D-0+TDR | EL297UH135XV60D | R-410A | - - - | - - - | - - - | 55500 | 14.4 | 12 | No | 214627768 | North | USA,Canada | No
ML14XC1-059-230A** | CK40HT-60D-0+TDR | ML180UH135E60D | R-410A | - - - | - - - | - - - | 54000 | 14.4 | 12 | No | 214627770 | North | USA | No
ML14XC1-059-230A** | CK40HT-60D-0+TDR | ML196UH135XE60D | R-410A | - - - | - - - | - - - | 55000 | 14.4 | 12 | No | 214627771 | North | USA,Canada | No
ML14XC1-059-230A** | CK40HT-60D-0+TDR | SL280UH135V60D | R-410A | - - - | - - - | - - - | 55500 | 14.3 | 12 | No | 214627773 | North | USA | No
ML14XC1-059-230A** | CK40HT-60D-0+TDR | SLP99UH135XV60D | R-410A | - - - | - - - | - - - | 55500 | 14.4 | 12 | No | 214627774 | North | USA,Canada | No
ML14XC1-059-230A** | CRX35-50/60C+TDR | EL297DF110XV60C | R-410A | - - - | - - - | - - - | 54000 | 13.4 | 11.2 | No | 213187171 | North | USA | No
ML14XC1-059-230A** | CRX35-50/60C+TDR | ML180DF110E60C | R-410A | - - - | - - - | - - - | 54000 | 14.3 | 12 | No | 213181555 | North | USA | No
ML14XC1-059-230A** | CRX35-50/60C+TDR | ML196DF110XE60C | R-410A | - - - | - - - | - - - | 54000 | 13.5 | 11.2 | No | 213181556 | North | USA | No
ML14XC1-059-230A** | CRX35-50/60C+TDR | ML296DF090XV60C | R-410A | - - - | - - - | - - - | 54000 | 13.5 | 11.2 | No | 213181557 | North | USA | No
ML14XC1-059-230A** | CRX35-50/60C+TDR | SL280DF080NV60C | R-410A | - - - | - - - | - - - | 54000 | 13.5 | 11.5 | No | 213181558 | North | USA | No
ML14XC1-059-230A** | CRX35-50/60C+TDR | SL280DF090V60C | R-410A | - - - | - - - | - - - | 54000 | 13.8 | 11.5 | No | 213181559 | North | USA | No
ML14XC1-059-230A** | CRX35-50/60C+TDR | SL280DF110V60C | R-410A | - - - | - - - | - - - | 54500 | 13.8 | 11.7 | No | 213181560 | North | USA | No
ML14XC1-059-230A** | CRX35-50/60C+TDR | SLP99DF110XV60C | R-410A | - - - | - - - | - - - | 54000 | 13.4 | 11.2 | No | 213181561 | North | USA | No
ML14XC1-059-230A** | CRX35-60D+TDR | ML196DF110XE60C | R-410A | - - - | - - - | - - - | 54500 | 13.5 | 11.5 | No | 213181562 | North | USA | No
ML14XC1-059-230A** | CX35-48C+TDR | EL180UH100NE60C | R-410A | 55500 | 14.5 | 12.2 | 53000 | 13.8 | 11.7 | No | 202242517 | North | USA | No
ML14XC1-059-230A** | CX35-48C+TDR | EL195UH100NE60C | R-410A | 54500 | 14 | 12 | 53000 | 13.8 | 11.7 | No | 201854222 | North | USA | No
ML14XC1-059-230A** | CX35-48C+TDR | EL196UH110XE60C | R-410A | 56000 | 14.5 | 12.5 | 53000 | 14.3 | 11.7 | No | 201868032 | North | USA,Canada | No
ML14XC1-059-230A** | CX35-48C+TDR | EL280UH110E60C | R-410A | 56000 | 15 | 12.5 | 53500 | 14.4 | 12 | No | 202897033 | North | USA | No
ML14XC1-059-230A** | CX35-48C+TDR | EL280UH110XE60C | R-410A | 56000 | 15 | 12.5 | 53500 | 14.4 | 12 | No | 203326401 | North | USA | No
ML14XC1-059-230A** | CX35-48C+TDR | EL297UH110XV60C | R-410A | - - - | - - - | - - - | 54000 | 13.8 | 11.7 | No | 213182092 | North | USA | No
ML14XC1-059-230A** | CX35-48C+TDR | ML180UH090E60C | R-410A | 56000 | 14.5 | 12.5 | 53500 | 14.4 | 12.2 | No | 10585227 | North | USA | No
ML14XC1-059-230A** | CX35-48C+TDR | ML180UH110E60C | R-410A | 56000 | 14.5 | 12.5 | 53500 | 14.4 | 12.2 | No | 10586529 | North | USA | No
ML14XC1-059-230A** | CX35-48C+TDR | ML180UH110V60C | R-410A | 55500 | 14.5 | 12.2 | 54500 | 14.4 | 12.2 | No | 204490461 | North | USA | No
ML14XC1-059-230A** | CX35-48C+TDR | ML180UH110XE60C | R-410A | 56000 | 14.5 | 12.5 | 53500 | 14.4 | 12.2 | No | 10587195 | North | USA | No
ML14XC1-059-230A** | CX35-48C+TDR | ML193UH110XE60C | R-410A | 56500 | 14.25 | 11.7 | 53000 | 14.4 | 12 | No | 202897042 | North | USA | No
ML14XC1-059-230A** | CX35-48C+TDR | ML196UH110XE60C | R-410A | 56000 | 14.5 | 12.5 | 53000 | 14.3 | 11.7 | No | 204505247 | North | USA,Canada | No
ML14XC1-059-230A** | CX35-48C+TDR | ML296UH110XV60C | R-410A | 56000 | 14.25 | 12.2 | 54000 | 14.4 | 12.2 | No | 202850313 | North | USA | No
ML14XC1-059-230A** | CX35-48C+TDR | SL280UH080NV60C | R-410A | 55500 | 15 | 12.5 | 54000 | 13.8 | 11.7 | No | 10589075 | North | USA | No
ML14XC1-059-230A** | CX35-48C+TDR | SL280UH090V60C | R-410A | 55500 | 14.5 | 12.2 | 54000 | 14.3 | 12 | No | 9145828 | North | USA | No
ML14XC1-059-230A** | CX35-48C+TDR | SL280UH090XV60C | R-410A | 55500 | 14.5 | 12.2 | 54000 | 14.3 | 12 | No | 9145829 | North | USA | No
ML14XC1-059-230A** | CX35-48C+TDR | SL280UH100NV60C | R-410A | 55500 | 15 | 12.5 | 54000 | 14.4 | 12 | No | 10587925 | North | USA | No
ML14XC1-059-230A** | CX35-48C+TDR | SL280UH110V60C | R-410A | 55500 | 14.5 | 12.2 | 54000 | 13.8 | 11.7 | No | 9145830 | North | USA | No
ML14XC1-059-230A** | CX35-48C+TDR | SL280UH110XV60C | R-410A | 55500 | 14.5 | 12.2 | 54000 | 13.8 | 11.7 | No | 9145831 | North | USA | No
ML14XC1-059-230A** | CX35-48C+TDR | SLP99UH090XV60C | R-410A | 55000 | 14.5 | 12 | 53000 | 13.8 | 11.7 | No | 205541787 | North | USA,Canada | No
ML14XC1-059-230A** | CX35-48C+TDR | SLP99UH110XV60C | R-410A | 55500 | 14.25 | 12 | 54000 | 13.8 | 11.7 | No | 205541788 | North | USA | No
ML14XC1-059-230A** | CX35-49C+TDR | - - - | R-410A | 57000 | 14.5 | 12.2 | 54500 | 13.8 | 11.5 | No | 9145834 | North | USA,Canada | No
ML14XC1-059-230A** | CX35-49C+TDR | EL180UH100NE60C | R-410A | 56500 | 15 | 12.5 | 54000 | 14.4 | 12 | No | 202242518 | North | USA | No
ML14XC1-059-230A** | CX35-49C+TDR | EL195UH100NE60C | R-410A | 56000 | 14.5 | 12.15 | 54000 | 14.4 | 12 | No | 201854223 | North | USA,Canada | No
ML14XC1-059-230A** | CX35-49C+TDR | EL196UH110XE60C | R-410A | 56500 | 14.5 | 12.5 | 54500 | 14.4 | 12.2 | No | 201868033 | North | USA,Canada | No
ML14XC1-059-230A** | CX35-49C+TDR | EL280UH110E60C | R-410A | 56500 | 15.1 | 12.5 | 55000 | 14.7 | 12.2 | No | 202897034 | North | USA | No
ML14XC1-059-230A** | CX35-49C+TDR | EL280UH110XE60C | R-410A | 56500 | 15.1 | 12.5 | 55000 | 14.7 | 12.2 | No | 203326402 | North | USA | No
ML14XC1-059-230A** | CX35-49C+TDR | EL297UH110XE60C | R-410A | - - - | - - - | - - - | 54000 | 14.4 | 12 | No | 213433488 | North | USA,Canada | No
ML14XC1-059-230A** | CX35-49C+TDR | EL297UH110XV60C | R-410A | - - - | - - - | - - - | 55000 | 13.8 | 11.7 | No | 213182093 | North | USA,Canada | No
ML14XC1-059-230A** | CX35-49C+TDR | ML180UH090E60C | R-410A | 57000 | 15.1 | 12.5 | 54500 | 14.7 | 12.2 | No | 10585278 | North | USA | No
ML14XC1-059-230A** | CX35-49C+TDR | ML180UH110E60C | R-410A | 56500 | 15.1 | 12.5 | 54000 | 14.7 | 12.2 | No | 10586580 | North | USA | No
ML14XC1-059-230A** | CX35-49C+TDR | ML180UH110V60C | R-410A | 56500 | 15.1 | 12.5 | 55500 | 14.7 | 12.2 | No | 204490462 | North | USA | No
ML14XC1-059-230A** | CX35-49C+TDR | ML180UH110XE60C | R-410A | 56500 | 15.1 | 12.5 | 54000 | 14.7 | 12.2 | No | 10587237 | North | USA | No
ML14XC1-059-230A** | CX35-49C+TDR | ML193UH110XE60C | R-410A | 57500 | 14.5 | 12 | 55500 | 14.4 | 12 | No | 202897043 | North | USA | No
ML14XC1-059-230A** | CX35-49C+TDR | ML196UH110XE60C | R-410A | 56500 | 14.5 | 12.5 | 54500 | 14.4 | 12.2 | No | 204505248 | North | USA,Canada | No
ML14XC1-059-230A** | CX35-49C+TDR | ML296UH110XV60C | R-410A | 57000 | 14.5 | 12.2 | 55500 | 14.4 | 12.2 | No | 202850314 | North | USA,Canada | No
ML14XC1-059-230A** | CX35-49C+TDR | SL280UH080NV60C | R-410A | 57000 | 15.5 | 12.5 | 55500 | 14.4 | 12.2 | No | 10589076 | North | USA | No
ML14XC1-059-230A** | CX35-49C+TDR | SL280UH090V60C | R-410A | 57000 | 15.1 | 12.5 | 55500 | 14.4 | 12 | No | 9145841 | North | USA | No
ML14XC1-059-230A** | CX35-49C+TDR | SL280UH090XV60C | R-410A | 57000 | 15.1 | 12.5 | 55500 | 14.4 | 12 | No | 9145842 | North | USA | No
ML14XC1-059-230A** | CX35-49C+TDR | SL280UH100NV60C | R-410A | 56500 | 15.5 | 12.5 | 55500 | 14.4 | 12 | No | 10587926 | North | USA | No
ML14XC1-059-230A** | CX35-49C+TDR | SL280UH110V60C | R-410A | 56500 | 15.1 | 12.5 | 55500 | 13.8 | 11.7 | No | 9145843 | North | USA | No
ML14XC1-059-230A** | CX35-49C+TDR | SL280UH110XV60C | R-410A | 56500 | 15.1 | 12.5 | 55500 | 13.8 | 11.7 | No | 9145844 | North | USA | No
ML14XC1-059-230A** | CX35-49C+TDR | SLP99UH090XV60C | R-410A | 56000 | 14.5 | 12.2 | 55500 | 13.8 | 11.7 | No | 205541790 | North | USA,Canada | No
ML14XC1-059-230A** | CX35-49C+TDR | SLP99UH110XV60C | R-410A | 57000 | 14.5 | 12.5 | 55000 | 13.8 | 11.7 | No | 205541791 | North | USA,Canada | No
ML14XC1-059-230A** | CX35-50/60C+TDR | EL180UH100NE60C | R-410A | 55000 | 14.5 | 12.2 | 52500 | 13.8 | 11.7 | No | 202242519 | North | USA | No
ML14XC1-059-230A** | CX35-50/60C+TDR | EL195UH100NE60C | R-410A | 54500 | 14 | 12 | 52500 | 13.8 | 11.7 | No | 201854224 | North | USA | No
ML14XC1-059-230A** | CX35-50/60C+TDR | EL196UH110XE60C | R-410A | 55000 | 14.5 | 12.2 | 52500 | 13.8 | 11.7 | No | 201868035 | North | USA,Canada | No
ML14XC1-059-230A** | CX35-50/60C+TDR | EL280UH110E60C | R-410A | 56000 | 14.25 | 11.7 | 53000 | 13.8 | 12 | No | 202897035 | North | USA | No
ML14XC1-059-230A** | CX35-50/60C+TDR | EL280UH110XE60C | R-410A | 56000 | 14.25 | 11.7 | 53000 | 13.8 | 12 | No | 203325467 | North | USA | No
ML14XC1-059-230A** | CX35-50/60C+TDR | ML180UH090E60C | R-410A | 55000 | 14.5 | 12.2 | 52500 | 14.3 | 12 | No | 10585332 | North | USA | No
ML14XC1-059-230A** | CX35-50/60C+TDR | ML180UH110E60C | R-410A | 55000 | 14.5 | 12.2 | 52500 | 13.8 | 11.7 | No | 10586634 | North | USA | No
ML14XC1-059-230A** | CX35-50/60C+TDR | ML180UH110V60C | R-410A | 55000 | 14.25 | 12 | 54000 | 14.3 | 12 | No | 204490463 | North | USA | No
ML14XC1-059-230A** | CX35-50/60C+TDR | ML180UH110XE60C | R-410A | 55000 | 14.5 | 12.2 | 52500 | 13.8 | 11.7 | No | 10587283 | North | USA | No
ML14XC1-059-230A** | CX35-50/60C+TDR | ML193UH110XE60C | R-410A | 55500 | 14 | 11.7 | 53500 | 13.8 | 11.5 | No | 202895835 | North | USA | No
ML14XC1-059-230A** | CX35-50/60C+TDR | ML196UH110XE60C | R-410A | 55000 | 14.5 | 12.2 | 52500 | 13.8 | 11.7 | No | 204505249 | North | USA,Canada | No
ML14XC1-059-230A** | CX35-50/60C+TDR | ML296UH110XV60C | R-410A | 55500 | 14 | 11.7 | 54000 | 13.8 | 11.7 | No | 202850315 | North | USA | No
ML14XC1-059-230A** | CX35-50/60C+TDR | SL280UH080NV60C | R-410A | 55500 | 14.5 | 12.5 | 53500 | 13.8 | 11.5 | No | 10589077 | North | USA | No
ML14XC1-059-230A** | CX35-50/60C+TDR | SL280UH090V60C | R-410A | 55500 | 14.5 | 12.2 | 53500 | 13.8 | 11.5 | No | 9145853 | North | USA | No
ML14XC1-059-230A** | CX35-50/60C+TDR | SL280UH090XV60C | R-410A | 55500 | 14.5 | 12.2 | 53500 | 13.8 | 11.5 | No | 9145854 | North | USA | No
ML14XC1-059-230A** | CX35-50/60C+TDR | SL280UH100NV60C | R-410A | 55000 | 14.5 | 12.2 | 53500 | 13.8 | 11.5 | No | 10587927 | North | USA | No
ML14XC1-059-230A** | CX35-60C+TDR | - - - | R-410A | 58000 | 14.5 | 12.5 | 56000 | 13.8 | 11.7 | No | 9145859 | North | USA,Canada | No
ML14XC1-059-230A** | CX35-60C+TDR | EL180UH100NE60C | R-410A | 57500 | 15.1 | 12.5 | 55000 | 14.4 | 12.2 | No | 202242520 | North | USA | No
ML14XC1-059-230A** | CX35-60C+TDR | EL195UH100NE60C | R-410A | 57000 | 15 | 12.5 | 55000 | 14.7 | 12.2 | No | 201854225 | North | USA,Canada | No
ML14XC1-059-230A** | CX35-60C+TDR | EL196UH110XE60C | R-410A | 57000 | 15.5 | 12.5 | 55500 | 14.7 | 12.2 | No | 201868037 | North | USA,Canada | No
ML14XC1-059-230A** | CX35-60C+TDR | EL280UH110E60C | R-410A | 57500 | 15.5 | 12.5 | 56000 | 14.7 | 12.2 | No | 202897036 | North | USA | No
ML14XC1-059-230A** | CX35-60C+TDR | EL280UH110XE60C | R-410A | 57500 | 15.5 | 12.5 | 56000 | 14.7 | 12.2 | No | 203326403 | North | USA | No
ML14XC1-059-230A** | CX35-60C+TDR | EL297UH110XE60C | R-410A | - - - | - - - | - - - | 55000 | 14.7 | 12.2 | No | 213433489 | North | USA,Canada | No
ML14XC1-059-230A** | CX35-60C+TDR | EL297UH110XV60C | R-410A | - - - | - - - | - - - | 56000 | 14.4 | 12 | No | 213182094 | North | USA,Canada | No
ML14XC1-059-230A** | CX35-60C+TDR | ML180UH090E60C | R-410A | 57500 | 15.5 | 12.5 | 55500 | 15.2 | 12.5 | Yes | 10585382 | North | USA | No
ML14XC1-059-230A** | CX35-60C+TDR | ML180UH110E60C | R-410A | 57500 | 15.1 | 12.5 | 55000 | 14.7 | 12.2 | No | 10586684 | North | USA | No
ML14XC1-059-230A** | CX35-60C+TDR | ML180UH110V60C | R-410A | 57500 | 15.1 | 12.5 | 56500 | 14.7 | 12.2 | No | 204490464 | North | USA | No
ML14XC1-059-230A** | CX35-60C+TDR | ML180UH110XE60C | R-410A | 57500 | 15.1 | 12.5 | 55000 | 14.7 | 12.2 | No | 10587323 | North | USA | No
ML14XC1-059-230A** | CX35-60C+TDR | ML193UH110XE60C | R-410A | 58500 | 14.5 | 12.5 | 56500 | 14.4 | 12.2 | No | 202897044 | North | USA | No
ML14XC1-059-230A** | CX35-60C+TDR | ML196UH110XE60C | R-410A | 57500 | 15.1 | 12.5 | 55500 | 14.7 | 12.2 | No | 204505250 | North | USA,Canada | No
ML14XC1-059-230A** | CX35-60C+TDR | ML296UH110XV60C | R-410A | 58000 | 14.5 | 12.5 | 56500 | 14.7 | 12.2 | No | 202850316 | North | USA,Canada | No
ML14XC1-059-230A** | CX35-60C+TDR | SL280UH080NV60C | R-410A | 58000 | 15.5 | 12.5 | 56500 | 14.7 | 12.2 | No | 10589078 | North | USA | No
ML14XC1-059-230A** | CX35-60C+TDR | SL280UH090V60C | R-410A | 58000 | 15.1 | 12.5 | 56500 | 14.7 | 12.2 | No | 9145866 | North | USA | No
ML14XC1-059-230A** | CX35-60C+TDR | SL280UH090XV60C | R-410A | 58000 | 15.1 | 12.5 | 56500 | 14.7 | 12.2 | No | 9145867 | North | USA | No
ML14XC1-059-230A** | CX35-60C+TDR | SL280UH100NV60C | R-410A | 57500 | 15.5 | 12.5 | 56500 | 14.7 | 12.2 | No | 10587928 | North | USA | No
ML14XC1-059-230A** | CX35-60C+TDR | SL280UH110V60C | R-410A | 57500 | 15.1 | 12.5 | 56500 | 14.4 | 12 | No | 9145868 | North | USA | No
ML14XC1-059-230A** | CX35-60C+TDR | SL280UH110XV60C | R-410A | 57500 | 15.1 | 12.5 | 56500 | 14.4 | 12 | No | 9145869 | North | USA | No
ML14XC1-059-230A** | CX35-60C+TDR | SL297UH080NV60C | R-410A | 57000 | 15.5 | 12.5 | 56500 | 14.4 | 12 | No | 202449291 | North | USA,Canada | No
ML14XC1-059-230A** | CX35-60C+TDR | SLP99UH090XV60C | R-410A | 57000 | 15.1 | 12.5 | 56500 | 14.3 | 12 | No | 205541796 | North | USA,Canada | No
ML14XC1-059-230A** | CX35-60C+TDR | SLP99UH110XV60C | R-410A | 57500 | 15.1 | 12.5 | 56000 | 14.4 | 12 | No | 205541797 | North | USA,Canada | No
ML14XC1-059-230A** | CX35-60D+TDR | - - - | R-410A | 57000 | 14.5 | 12.2 | 55000 | 13.8 | 11.7 | No | 9145872 | North | USA,Canada | No
ML14XC1-059-230A** | CX35-60D+TDR | EL297UH110XV60C | R-410A | - - - | - - - | - - - | 56000 | 14.4 | 12.2 | No | 213182095 | North | USA,Canada | No
ML14XC1-059-230A** | CX35-60D+TDR | EL297UH135XE60D | R-410A | - - - | - - - | - - - | 55000 | 14.4 | 12.2 | No | 213433490 | North | USA,Canada | No
ML14XC1-059-230A** | CX35-60D+TDR | EL297UH135XV60D | R-410A | - - - | - - - | - - - | 56000 | 14.4 | 12.2 | No | 213185089 | North | USA,Canada | No
ML14XC1-059-230A** | CX35-60D+TDR | ML180UH135E60D | R-410A | 57500 | 15.5 | 12.5 | 54500 | 14.7 | 12.2 | No | 10587478 | North | USA | No
ML14XC1-059-230A** | CX35-60D+TDR | ML196UH135XE60D | R-410A | 58000 | 15.1 | 12.5 | 55500 | 14.4 | 12.2 | No | 205998358 | North | USA,Canada | No
ML14XC1-059-230A** | CX35-60D+TDR | SL280UH135V60D | R-410A | 57000 | 15.5 | 12.5 | 56000 | 14.4 | 12 | No | 9145877 | North | USA | No
ML14XC1-059-230A** | CX35-60D+TDR | SLP99UH135XV60D | R-410A | 56500 | 15.1 | 12.5 | 56000 | 14.4 | 12.2 | No | 205752499 | North | USA,Canada | No
ML14XC1-060-230A** | C35-48C+TDR+TXV | ML180UH110V60C | R-410A | 58500 | 14.5 | 12.5 | 57500 | 13.8 | 12 | No | 204490465 | North | USA | No
ML14XC1-060-230A** | C35-49C+TDR+TXV | - - - | R-410A | 59000 | 14 | 12 | 57000 | 13.4 | 11.2 | No | 9145944 | North | USA,Canada | No
ML14XC1-060-230A** | C35-49C+TDR+TXV | EL180UH100NE60C | R-410A | 59000 | 14.25 | 12.5 | 56500 | 13.8 | 11.7 | No | 202242521 | North | USA | No
ML14XC1-060-230A** | C35-49C+TDR+TXV | EL195UH100NE60C | R-410A | 58000 | 14 | 12 | 56500 | 13.8 | 11.7 | No | 201854226 | North | USA,Canada | No
ML14XC1-060-230A** | C35-49C+TDR+TXV | EL196UH110XE60C | R-410A | 58500 | 14.25 | 12.2 | 57000 | 13.8 | 11.7 | No | 201868041 | North | USA,Canada | No
ML14XC1-060-230A** | C35-49C+TDR+TXV | EL280UH110E60C | R-410A | 58500 | 14.25 | 12 | 57500 | 14.3 | 12 | No | 202897046 | North | USA | No
ML14XC1-060-230A** | C35-49C+TDR+TXV | EL280UH110XE60C | R-410A | 58500 | 14.25 | 12 | 57500 | 14.3 | 12 | No | 203325468 | North | USA | No
ML14XC1-060-230A** | C35-49C+TDR+TXV | EL297UH090XV60C | R-410A | - - - | - - - | - - - | 58000 | 13.5 | 11.5 | No | 213185090 | North | USA,Canada | No
ML14XC1-060-230A** | C35-49C+TDR+TXV | EL297UH110XV60C | R-410A | - - - | - - - | - - - | 58000 | 13.5 | 11.5 | No | 213182096 | North | USA,Canada | No
ML14XC1-060-230A** | C35-49C+TDR+TXV | ML180UH090E60C | R-410A | 59000 | 14.5 | 12.2 | 57000 | 14.4 | 12 | No | 10584682 | North | USA | No
ML14XC1-060-230A** | C35-49C+TDR+TXV | ML180UH110E60C | R-410A | 59000 | 14.5 | 12.2 | 56500 | 13.8 | 11.7 | No | 10586001 | North | USA | No
ML14XC1-060-230A** | C35-49C+TDR+TXV | ML180UH110V60C | R-410A | 59000 | 14.25 | 12.2 | 58000 | 14.4 | 12 | No | 204490466 | North | USA | No
ML14XC1-060-230A** | C35-49C+TDR+TXV | ML180UH110XE60C | R-410A | 59000 | 14.5 | 12.2 | 56500 | 13.8 | 11.7 | No | 10586778 | North | USA | No
ML14XC1-060-230A** | C35-49C+TDR+TXV | ML193UH110XE60C | R-410A | 59500 | 14 | 11.7 | 58000 | 13.8 | 11.7 | No | 202897050 | North | USA | No
ML14XC1-060-230A** | C35-49C+TDR+TXV | ML196UH110XE60C | R-410A | 58500 | 14.25 | 12.2 | 57000 | 13.8 | 11.7 | No | 204505253 | North | USA,Canada | No
ML14XC1-060-230A** | C35-49C+TDR+TXV | ML296UH110XV60C | R-410A | 58000 | 14.25 | 12.2 | 58000 | 13.8 | 11.7 | No | 202850317 | North | USA,Canada | No
ML14XC1-060-230A** | C35-49C+TDR+TXV | SL280UH080NV60C | R-410A | 59000 | 14.5 | 12.5 | 58000 | 13.8 | 11.7 | No | 10589079 | North | USA | No
ML14XC1-060-230A** | C35-49C+TDR+TXV | SL280UH090V60C | R-410A | 59000 | 14.5 | 12.2 | 58000 | 13.8 | 11.7 | No | 9145938 | North | USA | No
ML14XC1-060-230A** | C35-49C+TDR+TXV | SL280UH090XV60C | R-410A | 59000 | 14.5 | 12.2 | 58000 | 13.8 | 11.7 | No | 9145939 | North | USA | No
ML14XC1-060-230A** | C35-49C+TDR+TXV | SL280UH100NV60C | R-410A | 59000 | 14.5 | 12.5 | 58000 | 13.8 | 11.7 | No | 10588842 | North | USA | No
ML14XC1-060-230A** | C35-49C+TDR+TXV | SL280UH110V60C | R-410A | 59000 | 14.25 | 12.2 | 58000 | 13.5 | 11.5 | No | 9145940 | North | USA | No
ML14XC1-060-230A** | C35-49C+TDR+TXV | SL280UH110XV60C | R-410A | 59000 | 14.25 | 12.2 | 58000 | 13.5 | 11.5 | No | 9145941 | North | USA | No
ML14XC1-060-230A** | C35-49C+TDR+TXV | SLP99UH090XV60C | R-410A | 58000 | 14.25 | 12 | 58000 | 13.5 | 11.5 | No | 205541801 | North | USA,Canada | No
ML14XC1-060-230A** | C35-49C+TDR+TXV | SLP99UH110XV60C | R-410A | 58000 | 14.25 | 12.2 | 57500 | 13.8 | 11.5 | No | 205541802 | North | USA,Canada | No
ML14XC1-060-230A** | C35-50/60C+TDR+TXV | EL180UH100NE60C | R-410A | 57000 | 14 | 12 | 55500 | 13.5 | 11.5 | No | 202242522 | North | USA | No
ML14XC1-060-230A** | C35-50/60C+TDR+TXV | EL196UH110XE60C | R-410A | 57500 | 14 | 12 | 55500 | 13.5 | 11.5 | No | 201868043 | North | USA,Canada | No
ML14XC1-060-230A** | C35-50/60C+TDR+TXV | ML180UH090E60C | R-410A | 57500 | 14.25 | 12 | 55500 | 13.8 | 11.7 | No | 10584737 | North | USA | No
ML14XC1-060-230A** | C35-50/60C+TDR+TXV | ML180UH110E60C | R-410A | 57500 | 14 | 12 | 55500 | 13.8 | 11.7 | No | 10586054 | North | USA | No
ML14XC1-060-230A** | C35-50/60C+TDR+TXV | ML180UH110V60C | R-410A | 58000 | 14.25 | 12 | 57000 | 13.8 | 11.7 | No | 204490467 | North | USA | No
ML14XC1-060-230A** | C35-50/60C+TDR+TXV | ML180UH110XE60C | R-410A | 57500 | 14 | 12 | 55500 | 13.8 | 11.7 | No | 10586825 | North | USA | No
ML14XC1-060-230A** | C35-50/60C+TDR+TXV | ML196UH110XE60C | R-410A | 57500 | 14 | 12 | 55500 | 13.5 | 11.5 | No | 204505254 | North | USA,Canada | No
ML14XC1-060-230A** | C35-50/60C+TDR+TXV | SL280UH080NV60C | R-410A | 57500 | 14.25 | 12.2 | 56500 | 13.5 | 11.5 | No | 10589080 | North | USA | No
ML14XC1-060-230A** | C35-50/60C+TDR+TXV | SL280UH090V60C | R-410A | 57500 | 14 | 11.7 | 56500 | 13.5 | 11.2 | No | 9145950 | North | USA | No
ML14XC1-060-230A** | C35-50/60C+TDR+TXV | SL280UH090XV60C | R-410A | 57500 | 14 | 11.7 | 56500 | 13.5 | 11.2 | No | 9145951 | North | USA | No
ML14XC1-060-230A** | C35-60C+TDR+TXV | - - - | R-410A | 60000 | 14.25 | 12.2 | 58000 | 13.4 | 11.5 | No | 9145965 | North | USA,Canada | No
ML14XC1-060-230A** | C35-60C+TDR+TXV | EL180UH100NE60C | R-410A | 60000 | 14.5 | 12.5 | 57500 | 13.8 | 11.7 | No | 202242523 | North | USA | No
ML14XC1-060-230A** | C35-60C+TDR+TXV | EL195UH100NE60C | R-410A | 59000 | 14.25 | 12.15 | 57500 | 14.3 | 12 | No | 201854227 | North | USA,Canada | No
ML14XC1-060-230A** | C35-60C+TDR+TXV | EL196UH110XE60C | R-410A | 59500 | 14.5 | 12.2 | 58000 | 14.4 | 12 | No | 201868046 | North | USA,Canada | No
ML14XC1-060-230A** | C35-60C+TDR+TXV | EL280UH110E60C | R-410A | 59500 | 14.5 | 12.5 | 58500 | 14.4 | 12.2 | No | 202897047 | North | USA | No
ML14XC1-060-230A** | C35-60C+TDR+TXV | EL280UH110XE60C | R-410A | 59500 | 14.5 | 12.5 | 58500 | 14.4 | 12.2 | No | 203325469 | North | USA | No
ML14XC1-060-230A** | C35-60C+TDR+TXV | EL297UH090XV60C | R-410A | - - - | - - - | - - - | 59000 | 13.8 | 11.7 | No | 213185091 | North | USA,Canada | No
ML14XC1-060-230A** | C35-60C+TDR+TXV | EL297UH110XE60C | R-410A | - - - | - - - | - - - | 57500 | 14.3 | 12 | No | 213433493 | North | USA,Canada | No
ML14XC1-060-230A** | C35-60C+TDR+TXV | EL297UH110XV60C | R-410A | - - - | - - - | - - - | 59000 | 13.8 | 11.7 | No | 213182097 | North | USA,Canada | No
ML14XC1-060-230A** | C35-60C+TDR+TXV | ML180UH090E60C | R-410A | 60000 | 14.5 | 12.5 | 58000 | 14.7 | 12.2 | No | 10584787 | North | USA | No
ML14XC1-060-230A** | C35-60C+TDR+TXV | ML180UH110E60C | R-410A | 59500 | 14.5 | 12.5 | 58000 | 14.4 | 12.2 | No | 10586103 | North | USA | No
ML14XC1-060-230A** | C35-60C+TDR+TXV | ML180UH110V60C | R-410A | 59500 | 14.5 | 12.2 | 59500 | 14.4 | 12.2 | No | 204490468 | North | USA | No
ML14XC1-060-230A** | C35-60C+TDR+TXV | ML180UH110XE60C | R-410A | 59500 | 14.5 | 12.5 | 58000 | 14.4 | 12.2 | No | 10586866 | North | USA | No
ML14XC1-060-230A** | C35-60C+TDR+TXV | ML193UH110XE60C | R-410A | 60000 | 14.25 | 12 | 59000 | 13.8 | 11.7 | No | 202897051 | North | USA | No
ML14XC1-060-230A** | C35-60C+TDR+TXV | ML196UH110XE60C | R-410A | 59500 | 14.5 | 12.2 | 58000 | 14.4 | 12 | No | 204505255 | North | USA,Canada | No
ML14XC1-060-230A** | C35-60C+TDR+TXV | ML296UH110XV60C | R-410A | 59000 | 14.5 | 12.5 | 59500 | 14.4 | 12 | No | 202850318 | North | USA,Canada | No
ML14XC1-060-230A** | C35-60C+TDR+TXV | SL280UH080NV60C | R-410A | 60000 | 15.1 | 12.5 | 59000 | 14.3 | 12 | No | 10589081 | North | USA | No
ML14XC1-060-230A** | C35-60C+TDR+TXV | SL280UH090V60C | R-410A | 60000 | 14.5 | 12.5 | 59000 | 14.3 | 12 | No | 9145959 | North | USA | No
ML14XC1-060-230A** | C35-60C+TDR+TXV | SL280UH090XV60C | R-410A | 60000 | 14.5 | 12.5 | 59000 | 14.3 | 12 | No | 9145960 | North | USA | No
ML14XC1-060-230A** | C35-60C+TDR+TXV | SL280UH100NV60C | R-410A | 59500 | 15.1 | 12.5 | 59500 | 14.3 | 12 | No | 10588843 | North | USA | No
ML14XC1-060-230A** | C35-60C+TDR+TXV | SL280UH110V60C | R-410A | 59500 | 14.5 | 12.2 | 59000 | 13.8 | 11.7 | No | 9145961 | North | USA | No
ML14XC1-060-230A** | C35-60C+TDR+TXV | SL280UH110XV60C | R-410A | 59500 | 14.5 | 12.2 | 59000 | 13.8 | 11.7 | No | 9145962 | North | USA | No
ML14XC1-060-230A** | C35-60C+TDR+TXV | SL297UH080NV60C | R-410A | 59000 | 14.5 | 12.5 | 59000 | 13.8 | 11.7 | No | 201856708 | North | USA,Canada | No
ML14XC1-060-230A** | C35-60C+TDR+TXV | SLP99UH090XV60C | R-410A | 59000 | 14.5 | 12.2 | 59000 | 13.8 | 11.7 | No | 205541803 | North | USA,Canada | No
ML14XC1-060-230A** | C35-60C+TDR+TXV | SLP99UH110XV60C | R-410A | 59000 | 14.5 | 12.5 | 59000 | 13.8 | 11.7 | No | 205541805 | North | USA,Canada | No
ML14XC1-060-230A** | C35-60D+TDR+TXV | - - - | R-410A | 59500 | 14 | 12 | 57000 | 13.4 | 11.2 | No | 9145972 | North | USA,Canada | No
ML14XC1-060-230A** | C35-60D+TDR+TXV | EL297UH110XV60C | R-410A | - - - | - - - | - - - | 58500 | 13.8 | 11.7 | No | 213182098 | North | USA,Canada | No
ML14XC1-060-230A** | C35-60D+TDR+TXV | EL297UH135XV60D | R-410A | - - - | - - - | - - - | 58500 | 13.8 | 11.7 | No | 213185092 | North | USA,Canada | No
ML14XC1-060-230A** | C35-60D+TDR+TXV | ML180UH135E60D | R-410A | 60000 | 14.5 | 12.5 | 57000 | 13.8 | 11.7 | No | 10587361 | North | USA | No
ML14XC1-060-230A** | C35-60D+TDR+TXV | ML196UH135XE60D | R-410A | 60000 | 14.5 | 12.5 | 58000 | 13.8 | 11.7 | No | 205998359 | North | USA,Canada | No
ML14XC1-060-230A** | C35-60D+TDR+TXV | SL280UH135V60D | R-410A | 59500 | 14.5 | 12.5 | 58500 | 13.8 | 11.7 | No | 9145970 | North | USA | No
ML14XC1-060-230A** | C35-60D+TDR+TXV | SLP99UH135XV60D | R-410A | 59000 | 14.5 | 12.5 | 58000 | 13.8 | 11.7 | No | 205541806 | North | USA,Canada | No
ML14XC1-060-230A** | CBA25UHV-060-230 | - - - | R-410A | 59500 | 14.5 | 12.2 | 58500 | 13.8 | 11.7 | No | 202540563 | North | USA,Canada | No
ML14XC1-060-230A** | CBA27UHE-060-230+TDR | - - - | R-410A | 58500 | 14.5 | 12.2 | 56500 | 13.8 | 11.7 | No | 10259432 | North | USA,Canada | No
ML14XC1-060-230A** | CBA38MV-048-230+TDR | - - - | R-410A | 58000 | 14.5 | 12.5 | 57500 | 13.8 | 11.7 | No | 201851077 | North | USA,Canada | No
ML14XC1-060-230A** | CBA38MV-060-230+TDR | - - - | R-410A | 58000 | 14.5 | 12.15 | 57000 | 13.8 | 11.7 | No | 201851078 | North | USA,Canada | No
ML14XC1-060-230A** | CBK45UHVT-060-230 | - - - | R-410A | - - - | - - - | - - - | 55500 | 13.8 | 11.7 | No | 215390702 | North | USA,Canada | No
ML14XC1-060-230A** | CBK47UHET-060-230 | - - - | R-410A | - - - | - - - | - - - | 56500 | 13.5 | 11.5 | No | 214860452 | North | USA,Canada | No
ML14XC1-060-230A** | CH23-41+TDR+TXV | ML180UH110V60C | R-410A | 56000 | 14 | 11.7 | 55000 | 13.5 | 11.5 | No | 204490469 | North | USA | No
ML14XC1-060-230A** | CH23-51+TDR+TXV | ML180UH110V60C | R-410A | 56000 | 14 | 11.7 | 55000 | 13.5 | 11.5 | No | 204490470 | North | USA | No
ML14XC1-060-230A** | CH23-65+TDR+TXV | ML180UH090E60C | R-410A | 59500 | 14.5 | 12.5 | 55000 | 13.8 | 11.7 | No | 10584863 | North | USA | No
ML14XC1-060-230A** | CH23-65+TDR+TXV | ML180UH110E60C | R-410A | 59000 | 14.5 | 12.2 | 54500 | 13.8 | 11.5 | No | 10586172 | North | USA | No
ML14XC1-060-230A** | CH23-65+TDR+TXV | ML180UH110V60C | R-410A | 57000 | 14.25 | 12 | 55500 | 13.8 | 11.5 | No | 204490471 | North | USA | No
ML14XC1-060-230A** | CH23-65+TDR+TXV | ML193UH110XE60C | R-410A | 59000 | 14.5 | 12 | 54500 | 13.5 | 11.5 | No | 202895839 | North | USA | No
ML14XC1-060-230A** | CH23-65+TDR+TXV | ML196UH135XE60D | R-410A | 57000 | 14 | 11.7 | 55000 | 13.4 | 11.2 | No | 205998360 | North | USA,Canada | No
ML14XC1-060-230A** | CH23-68+TDR+TXV | - - - | R-410A | 59000 | 14 | 12 | 57500 | 13.5 | 11.5 | No | 9145990 | North | USA,Canada | No
ML14XC1-060-230A** | CH23-68+TDR+TXV | EL280UH110E60C | R-410A | 59000 | 14.5 | 12.5 | 57500 | 14.4 | 12 | No | 202895836 | North | USA | No
ML14XC1-060-230A** | CH23-68+TDR+TXV | EL280UH110XE60C | R-410A | 59000 | 14.5 | 12.5 | 57500 | 14.4 | 12 | No | 203325438 | North | USA | No
ML14XC1-060-230A** | CH23-68+TDR+TXV | EL297UH090XV60C | R-410A | - - - | - - - | - - - | 58000 | 13.5 | 11.5 | No | 213185093 | North | USA,Canada | No
ML14XC1-060-230A** | CH23-68+TDR+TXV | EL297UH110XV60C | R-410A | - - - | - - - | - - - | 58000 | 13.5 | 11.5 | No | 213182099 | North | USA,Canada | No
ML14XC1-060-230A** | CH23-68+TDR+TXV | EL297UH135XV60D | R-410A | - - - | - - - | - - - | 58500 | 13.8 | 11.7 | No | 213185094 | North | USA,Canada | No
ML14XC1-060-230A** | CH23-68+TDR+TXV | ML180UH110V60C | R-410A | 59000 | 14.5 | 12.2 | 58500 | 14.4 | 12.2 | No | 204490472 | North | USA | No
ML14XC1-060-230A** | CH23-68+TDR+TXV | ML180UH135E60D | R-410A | 59500 | 14.5 | 12.5 | 57000 | 13.8 | 11.7 | No | 10587395 | North | USA | No
ML14XC1-060-230A** | CH23-68+TDR+TXV | ML196UH135XE60D | R-410A | 60000 | 14.5 | 12.5 | 58000 | 13.8 | 11.7 | No | 205998361 | North | USA,Canada | No
ML14XC1-060-230A** | CH23-68+TDR+TXV | ML296UH110XV60C | R-410A | 59000 | 14.5 | 12.2 | 58500 | 14.3 | 12 | No | 202850319 | North | USA,Canada | No
ML14XC1-060-230A** | CH23-68+TDR+TXV | SL280UH100NV60C | R-410A | 59000 | 15 | 12.5 | 58500 | 13.8 | 12 | No | 201849489 | North | USA | No
ML14XC1-060-230A** | CH23-68+TDR+TXV | SL280UH110V60C | R-410A | 59000 | 14.5 | 12.2 | 58000 | 13.8 | 11.7 | No | 9145988 | North | USA | No
ML14XC1-060-230A** | CH23-68+TDR+TXV | SL280UH135V60D | R-410A | 59000 | 15.1 | 12.5 | 58500 | 13.8 | 11.7 | No | 9145989 | North | USA | No
ML14XC1-060-230A** | CH23-68+TDR+TXV | SL297UH080NV60C | R-410A | 58000 | 14.5 | 12.15 | 58000 | 13.8 | 11.7 | No | 201856709 | North | USA,Canada | No
ML14XC1-060-230A** | CHX35-42C+TDR | ML180UH110V60C | R-410A | 58500 | 14.25 | 12 | 57000 | 13.8 | 11.7 | No | 204490476 | North | USA | No
ML14XC1-060-230A** | CHX35-48C+TDR | ML180UH110V60C | R-410A | 58000 | 14.25 | 12 | 56500 | 13.8 | 11.7 | No | 204490477 | North | USA | No
ML14XC1-060-230A** | CHX35-51/61C+TDR | EL180UH100NE60C | R-410A | 59000 | 14.5 | 12.2 | 56000 | 13.8 | 11.7 | No | 204032124 | North | USA | No
ML14XC1-060-230A** | CHX35-51/61C+TDR | EL195UH100NE60C | R-410A | 58000 | 14 | 12 | 56000 | 13.8 | 11.7 | No | 202190458 | North | USA,Canada | No
ML14XC1-060-230A** | CHX35-51/61C+TDR | EL196UH110XE60C | R-410A | 59500 | 14 | 11.7 | 56000 | 13.8 | 11.7 | No | 202190758 | North | USA,Canada | No
ML14XC1-060-230A** | CHX35-51/61C+TDR | EL280UH110E60C | R-410A | 59500 | 14 | 11.7 | 56500 | 13.8 | 11.7 | No | 202895838 | North | USA | No
ML14XC1-060-230A** | CHX35-51/61C+TDR | EL280UH110XE60C | R-410A | 59500 | 14 | 11.7 | 56500 | 13.8 | 11.7 | No | 203325440 | North | USA | No
ML14XC1-060-230A** | CHX35-51/61C+TDR | EL297UH090XV60C | R-410A | - - - | - - - | - - - | 57500 | 13.5 | 11.5 | No | 213185267 | North | USA,Canada | No
ML14XC1-060-230A** | CHX35-51/61C+TDR | EL297UH110XV60C | R-410A | - - - | - - - | - - - | 57500 | 13.5 | 11.5 | No | 213182176 | North | USA,Canada | No
ML14XC1-060-230A** | CHX35-51/61C+TDR | ML180UH090E60C | R-410A | 60000 | 14 | 12 | 56500 | 14.3 | 12 | No | 202189747 | North | USA | No
ML14XC1-060-230A** | CHX35-51/61C+TDR | ML180UH110E60C | R-410A | 60000 | 14 | 12 | 56500 | 14.3 | 12 | No | 202189894 | North | USA | No
ML14XC1-060-230A** | CHX35-51/61C+TDR | ML180UH110V60C | R-410A | 58500 | 14.25 | 12 | 58000 | 14.3 | 12 | No | 204490478 | North | USA | No
ML14XC1-060-230A** | CHX35-51/61C+TDR | ML193UH110XE60C | R-410A | 58500 | 14 | 12 | 57000 | 13.8 | 11.5 | No | 202897053 | North | USA | No
ML14XC1-060-230A** | CHX35-51/61C+TDR | ML196UH110XE60C | R-410A | 59500 | 14 | 11.7 | 56000 | 13.8 | 11.7 | No | 204505260 | North | USA,Canada | No
ML14XC1-060-230A** | CHX35-51/61C+TDR | ML296UH110XV60C | R-410A | 59000 | 14.25 | 12.2 | 58000 | 13.8 | 11.7 | No | 202850321 | North | USA,Canada | No
ML14XC1-060-230A** | CHX35-51/61C+TDR | SL280UH080NV60C | R-410A | 59000 | 14.5 | 12.5 | 57500 | 13.8 | 11.7 | No | 202190210 | North | USA | No
ML14XC1-060-230A** | CHX35-51/61C+TDR | SL280UH090V60C | R-410A | 59000 | 14.25 | 12.2 | 58000 | 13.8 | 11.7 | No | 202189322 | North | USA | No
ML14XC1-060-230A** | CHX35-51/61C+TDR | SL280UH100NV60C | R-410A | 58500 | 14.5 | 12.5 | 58000 | 13.8 | 11.7 | No | 202190254 | North | USA | No
ML14XC1-060-230A** | CHX35-51/61C+TDR | SL280UH110V60C | R-410A | 58500 | 14.25 | 12 | 57500 | 13.5 | 11.5 | No | 202189323 | North | USA | No
ML14XC1-060-230A** | CHX35-51/61C+TDR | SLP99UH090XV60C | R-410A | 58500 | 14.25 | 12.2 | 57500 | 13.5 | 11.5 | No | 205542961 | North | USA,Canada | No
ML14XC1-060-230A** | CHX35-51/61C+TDR | SLP99UH110XV60C | R-410A | 58500 | 14.5 | 12.2 | 57500 | 13.5 | 11.5 | No | 205542962 | North | USA,Canada | No
ML14XC1-060-230A** | CHX35-60D+TDR | EL297UH110XV60C | R-410A | - - - | - - - | - - - | 57500 | 13.8 | 11.7 | No | 213182177 | North | USA,Canada | No
ML14XC1-060-230A** | CHX35-60D+TDR | EL297UH135XV60D | R-410A | - - - | - - - | - - - | 57500 | 13.8 | 11.7 | No | 213185268 | North | USA,Canada | No
ML14XC1-060-230A** | CHX35-60D+TDR | ML180UH135E60D | R-410A | 59000 | 14.5 | 12.2 | 55500 | 13.8 | 11.7 | No | 202190036 | North | USA | No
ML14XC1-060-230A** | CHX35-60D+TDR | ML196UH135XE60D | R-410A | 59500 | 14.5 | 12 | 56500 | 13.8 | 11.5 | No | 205998363 | North | USA,Canada | No
ML14XC1-060-230A** | CHX35-60D+TDR | SL280UH135V60D | R-410A | 58500 | 14.5 | 12.5 | 57000 | 13.8 | 11.5 | No | 202189324 | North | USA | No
ML14XC1-060-230A** | CHX35-60D+TDR | SLP99UH135XV60D | R-410A | 59000 | 14.5 | 12.2 | 57000 | 13.8 | 11.7 | No | 205542964 | North | USA,Canada | No
ML14XC1-060-230A** | CK40CT-48C-0+TDR | ML180UH110V60C | R-410A | - - - | - - - | - - - | 57000 | 13.8 | 12 | No | 214627776 | North | USA | No
ML14XC1-060-230A** | CK40CT-49C-0+TDR | - - - | R-410A | - - - | - - - | - - - | 56500 | 13.4 | 11.2 | No | 214627777 | North | USA,Canada | No
ML14XC1-060-230A** | CK40CT-49C-0+TDR | EL180UH100NE60C | R-410A | - - - | - - - | - - - | 56000 | 13.8 | 11.7 | No | 214627779 | North | USA | No
ML14XC1-060-230A** | CK40CT-49C-0+TDR | EL195UH100NE60C | R-410A | - - - | - - - | - - - | 56000 | 13.8 | 11.7 | No | 214627780 | North | USA,Canada | No
ML14XC1-060-230A** | CK40CT-49C-0+TDR | EL196UH110XE60C | R-410A | - - - | - - - | - - - | 56500 | 13.8 | 11.7 | No | 214627782 | North | USA,Canada | No
ML14XC1-060-230A** | CK40CT-49C-0+TDR | EL280UH110E60C | R-410A | - - - | - - - | - - - | 57000 | 14.3 | 12 | No | 214627783 | North | USA | No
ML14XC1-060-230A** | CK40CT-49C-0+TDR | EL280UH110XE60C | R-410A | - - - | - - - | - - - | 57000 | 14.3 | 12 | No | 214627785 | North | USA | No
ML14XC1-060-230A** | CK40CT-49C-0+TDR | EL297UH090XV60C | R-410A | - - - | - - - | - - - | 57500 | 13.5 | 11.5 | No | 214627786 | North | USA,Canada | No
ML14XC1-060-230A** | CK40CT-49C-0+TDR | EL297UH110XV60C | R-410A | - - - | - - - | - - - | 57500 | 13.5 | 11.5 | No | 214627788 | North | USA,Canada | No
ML14XC1-060-230A** | CK40CT-49C-0+TDR | ML180UH090E60C | R-410A | - - - | - - - | - - - | 56500 | 14.4 | 12 | No | 214627789 | North | USA | No
ML14XC1-060-230A** | CK40CT-49C-0+TDR | ML180UH110E60C | R-410A | - - - | - - - | - - - | 56000 | 13.8 | 11.7 | No | 214627791 | North | USA | No
ML14XC1-060-230A** | CK40CT-49C-0+TDR | ML180UH110V60C | R-410A | - - - | - - - | - - - | 57500 | 14.4 | 12 | No | 214627792 | North | USA | No
ML14XC1-060-230A** | CK40CT-49C-0+TDR | ML180UH110XE60C | R-410A | - - - | - - - | - - - | 56000 | 13.8 | 11.7 | No | 214627794 | North | USA | No
ML14XC1-060-230A** | CK40CT-49C-0+TDR | ML193UH110XE60C | R-410A | - - - | - - - | - - - | 57500 | 13.8 | 11.7 | No | 214627795 | North | USA | No
ML14XC1-060-230A** | CK40CT-49C-0+TDR | ML196UH110XE60C | R-410A | - - - | - - - | - - - | 56500 | 13.8 | 11.7 | No | 214627797 | North | USA,Canada | No
ML14XC1-060-230A** | CK40CT-49C-0+TDR | ML296UH110XV60C | R-410A | - - - | - - - | - - - | 57500 | 13.8 | 11.7 | No | 214627798 | North | USA,Canada | No
ML14XC1-060-230A** | CK40CT-49C-0+TDR | SL280UH080NV60C | R-410A | - - - | - - - | - - - | 57500 | 13.8 | 11.7 | No | 214627800 | North | USA | No
ML14XC1-060-230A** | CK40CT-49C-0+TDR | SL280UH090V60C | R-410A | - - - | - - - | - - - | 57500 | 13.8 | 11.7 | No | 214627801 | North | USA | No
ML14XC1-060-230A** | CK40CT-49C-0+TDR | SL280UH090XV60C | R-410A | - - - | - - - | - - - | 57500 | 13.8 | 11.7 | No | 214627803 | North | USA | No
ML14XC1-060-230A** | CK40CT-49C-0+TDR | SL280UH100NV60C | R-410A | - - - | - - - | - - - | 57500 | 13.8 | 11.7 | No | 214627804 | North | USA | No
ML14XC1-060-230A** | CK40CT-49C-0+TDR | SL280UH110V60C | R-410A | - - - | - - - | - - - | 57500 | 13.5 | 11.5 | No | 214627806 | North | USA | No
ML14XC1-060-230A** | CK40CT-49C-0+TDR | SL280UH110XV60C | R-410A | - - - | - - - | - - - | 57500 | 13.5 | 11.5 | No | 214627807 | North | USA | No
ML14XC1-060-230A** | CK40CT-49C-0+TDR | SLP99UH090XV60C | R-410A | - - - | - - - | - - - | 57500 | 13.5 | 11.5 | No | 214627809 | North | USA,Canada | No
ML14XC1-060-230A** | CK40CT-49C-0+TDR | SLP99UH110XV60C | R-410A | - - - | - - - | - - - | 57000 | 13.8 | 11.5 | No | 214627810 | North | USA,Canada | No
ML14XC1-060-230A** | CK40CT-50/60C-0+TDR | EL180UH100NE60C | R-410A | - - - | - - - | - - - | 55000 | 13.5 | 11.5 | No | 214627812 | North | USA | No
ML14XC1-060-230A** | CK40CT-50/60C-0+TDR | EL196UH110XE60C | R-410A | - - - | - - - | - - - | 55000 | 13.5 | 11.5 | No | 214627813 | North | USA,Canada | No
ML14XC1-060-230A** | CK40CT-50/60C-0+TDR | ML180UH090E60C | R-410A | - - - | - - - | - - - | 55000 | 13.8 | 11.7 | No | 214627815 | North | USA | No
ML14XC1-060-230A** | CK40CT-50/60C-0+TDR | ML180UH110E60C | R-410A | - - - | - - - | - - - | 55000 | 13.8 | 11.7 | No | 214627816 | North | USA | No
ML14XC1-060-230A** | CK40CT-50/60C-0+TDR | ML180UH110V60C | R-410A | - - - | - - - | - - - | 56500 | 13.8 | 11.7 | No | 214627818 | North | USA | No
ML14XC1-060-230A** | CK40CT-50/60C-0+TDR | ML180UH110XE60C | R-410A | - - - | - - - | - - - | 55000 | 13.8 | 11.7 | No | 214627819 | North | USA | No
ML14XC1-060-230A** | CK40CT-50/60C-0+TDR | ML196UH110XE60C | R-410A | - - - | - - - | - - - | 55000 | 13.5 | 11.5 | No | 214627821 | North | USA,Canada | No
ML14XC1-060-230A** | CK40CT-50/60C-0+TDR | SL280UH080NV60C | R-410A | - - - | - - - | - - - | 56000 | 13.5 | 11.5 | No | 214627822 | North | USA | No
ML14XC1-060-230A** | CK40CT-50/60C-0+TDR | SL280UH090V60C | R-410A | - - - | - - - | - - - | 56000 | 13.5 | 11.2 | No | 214627824 | North | USA | No
ML14XC1-060-230A** | CK40CT-50/60C-0+TDR | SL280UH090XV60C | R-410A | - - - | - - - | - - - | 56000 | 13.5 | 11.2 | No | 214627825 | North | USA | No
ML14XC1-060-230A** | CK40CT-60C-0+TDR | - - - | R-410A | - - - | - - - | - - - | 58000 | 13.4 | 11.5 | No | 214627827 | North | USA,Canada | No
ML14XC1-060-230A** | CK40CT-60C-0+TDR | EL180UH100NE60C | R-410A | - - - | - - - | - - - | 57000 | 13.8 | 11.7 | No | 214627829 | North | USA | No
ML14XC1-060-230A** | CK40CT-60C-0+TDR | EL195UH100NE60C | R-410A | - - - | - - - | - - - | 57000 | 14.3 | 12 | No | 214627830 | North | USA,Canada | No
ML14XC1-060-230A** | CK40CT-60C-0+TDR | EL196UH110XE60C | R-410A | - - - | - - - | - - - | 57500 | 14.4 | 12 | No | 214627832 | North | USA,Canada | No
ML14XC1-060-230A** | CK40CT-60C-0+TDR | EL280UH110E60C | R-410A | - - - | - - - | - - - | 58000 | 14.4 | 12.2 | No | 214627834 | North | USA | No
ML14XC1-060-230A** | CK40CT-60C-0+TDR | EL280UH110XE60C | R-410A | - - - | - - - | - - - | 58000 | 14.4 | 12.2 | No | 214627835 | North | USA | No
ML14XC1-060-230A** | CK40CT-60C-0+TDR | EL297UH090XV60C | R-410A | - - - | - - - | - - - | 58500 | 13.8 | 11.7 | No | 214627837 | North | USA,Canada | No
ML14XC1-060-230A** | CK40CT-60C-0+TDR | EL297UH110XE60C | R-410A | - - - | - - - | - - - | 57000 | 14.3 | 12 | No | 214627838 | North | USA,Canada | No
ML14XC1-060-230A** | CK40CT-60C-0+TDR | EL297UH110XV60C | R-410A | - - - | - - - | - - - | 58500 | 13.8 | 11.7 | No | 214627840 | North | USA,Canada | No
ML14XC1-060-230A** | CK40CT-60C-0+TDR | ML180UH090E60C | R-410A | - - - | - - - | - - - | 57500 | 14.7 | 12.2 | No | 214627841 | North | USA | No
ML14XC1-060-230A** | CK40CT-60C-0+TDR | ML180UH110E60C | R-410A | - - - | - - - | - - - | 57500 | 14.4 | 12.2 | No | 214627843 | North | USA | No
ML14XC1-060-230A** | CK40CT-60C-0+TDR | ML180UH110V60C | R-410A | - - - | - - - | - - - | 59000 | 14.4 | 12.2 | No | 214627845 | North | USA | No
ML14XC1-060-230A** | CK40CT-60C-0+TDR | ML180UH110XE60C | R-410A | - - - | - - - | - - - | 57500 | 14.4 | 12.2 | No | 214627846 | North | USA | No
ML14XC1-060-230A** | CK40CT-60C-0+TDR | ML193UH110XE60C | R-410A | - - - | - - - | - - - | 58500 | 13.8 | 11.7 | No | 214627848 | North | USA | No
ML14XC1-060-230A** | CK40CT-60C-0+TDR | ML196UH110XE60C | R-410A | - - - | - - - | - - - | 57500 | 14.4 | 12 | No | 214627849 | North | USA,Canada | No
ML14XC1-060-230A** | CK40CT-60C-0+TDR | ML296UH110XV60C | R-410A | - - - | - - - | - - - | 59000 | 14.4 | 12 | No | 214627851 | North | USA,Canada | No
ML14XC1-060-230A** | CK40CT-60C-0+TDR | SL280UH080NV60C | R-410A | - - - | - - - | - - - | 58500 | 14.3 | 12 | No | 214627852 | North | USA | No
ML14XC1-060-230A** | CK40CT-60C-0+TDR | SL280UH090V60C | R-410A | - - - | - - - | - - - | 58500 | 14.3 | 12 | No | 214627854 | North | USA | No
ML14XC1-060-230A** | CK40CT-60C-0+TDR | SL280UH090XV60C | R-410A | - - - | - - - | - - - | 58500 | 14.3 | 12 | No | 214627856 | North | USA | No
ML14XC1-060-230A** | CK40CT-60C-0+TDR | SL280UH100NV60C | R-410A | - - - | - - - | - - - | 59000 | 14.3 | 12 | No | 214627857 | North | USA | No
ML14XC1-060-230A** | CK40CT-60C-0+TDR | SL280UH110V60C | R-410A | - - - | - - - | - - - | 58500 | 13.8 | 11.7 | No | 214627859 | North | USA | No
ML14XC1-060-230A** | CK40CT-60C-0+TDR | SL280UH110XV60C | R-410A | - - - | - - - | - - - | 58500 | 13.8 | 11.7 | No | 214627860 | North | USA | No
ML14XC1-060-230A** | CK40CT-60C-0+TDR | SLP99UH090XV60C | R-410A | - - - | - - - | - - - | 58500 | 13.8 | 11.7 | No | 214627862 | North | USA,Canada | No
ML14XC1-060-230A** | CK40CT-60C-0+TDR | SLP99UH110XV60C | R-410A | - - - | - - - | - - - | 58500 | 13.8 | 11.7 | No | 214627863 | North | USA,Canada | No
ML14XC1-060-230A** | CK40CT-60D-0+TDR | - - - | R-410A | - - - | - - - | - - - | 56500 | 13.4 | 11.2 | No | 214627865 | North | USA,Canada | No
ML14XC1-060-230A** | CK40CT-60D-0+TDR | EL297UH110XV60C | R-410A | - - - | - - - | - - - | 58000 | 13.8 | 11.7 | No | 214627867 | North | USA,Canada | No
ML14XC1-060-230A** | CK40CT-60D-0+TDR | EL297UH135XV60D | R-410A | - - - | - - - | - - - | 58000 | 13.8 | 11.7 | No | 214627868 | North | USA,Canada | No
ML14XC1-060-230A** | CK40CT-60D-0+TDR | ML180UH135E60D | R-410A | - - - | - - - | - - - | 56500 | 13.8 | 11.7 | No | 214627870 | North | USA | No
ML14XC1-060-230A** | CK40CT-60D-0+TDR | ML196UH135XE60D | R-410A | - - - | - - - | - - - | 57500 | 13.8 | 11.7 | No | 214627871 | North | USA,Canada | No
ML14XC1-060-230A** | CK40CT-60D-0+TDR | SL280UH135V60D | R-410A | - - - | - - - | - - - | 58000 | 13.8 | 11.7 | No | 214627873 | North | USA | No
ML14XC1-060-230A** | CK40CT-60D-0+TDR | SLP99UH135XV60D | R-410A | - - - | - - - | - - - | 57500 | 13.8 | 11.7 | No | 214627874 | North | USA,Canada | No
ML14XC1-060-230A** | CK40DT-50/60C-0+TDR | ML180DF110E60C | R-410A | - - - | - - - | - - - | 57500 | 13.8 | 11.5 | No | 214627876 | North | USA | No
ML14XC1-060-230A** | CK40DT-50/60C-0+TDR | ML196DF110XE60C | R-410A | - - - | - - - | - - - | 57500 | 13.4 | 11 | No | 214627877 | North | USA | No
ML14XC1-060-230A** | CK40DT-50/60C-0+TDR | SL280DF080NV60C | R-410A | - - - | - - - | - - - | 58000 | 13.5 | 11 | No | 214627879 | North | USA | No
ML14XC1-060-230A** | CK40DT-50/60C-0+TDR | SL280DF090V60C | R-410A | - - - | - - - | - - - | 58000 | 13.5 | 11.5 | No | 214627881 | North | USA | No
ML14XC1-060-230A** | CK40DT-50/60C-0+TDR | SL280DF110V60C | R-410A | - - - | - - - | - - - | 58000 | 13.8 | 11.5 | No | 214627882 | North | USA | No
ML14XC1-060-230A** | CK40DT-60D-0+TDR | ML196DF110XE60C | R-410A | - - - | - - - | - - - | 58500 | 13.5 | 11.5 | No | 214627884 | North | USA | No
ML14XC1-060-230A** | CK40HT-42C-0+TDR | ML180UH110V60C | R-410A | - - - | - - - | - - - | 57000 | 13.8 | 11.7 | No | 214627885 | North | USA | No
ML14XC1-060-230A** | CK40HT-48C-0+TDR | ML180UH110V60C | R-410A | - - - | - - - | - - - | 56500 | 13.8 | 11.7 | No | 214627887 | North | USA | No
ML14XC1-060-230A** | CK40HT-51/61C-0+TDR | EL180UH100NE60C | R-410A | - - - | - - - | - - - | 56000 | 13.8 | 11.7 | No | 214627888 | North | USA | No
ML14XC1-060-230A** | CK40HT-51/61C-0+TDR | EL195UH100NE60C | R-410A | - - - | - - - | - - - | 56000 | 13.8 | 11.7 | No | 214627890 | North | USA,Canada | No
ML14XC1-060-230A** | CK40HT-51/61C-0+TDR | EL196UH110XE60C | R-410A | - - - | - - - | - - - | 56000 | 13.8 | 11.7 | No | 214627891 | North | USA,Canada | No
ML14XC1-060-230A** | CK40HT-51/61C-0+TDR | EL280UH110E60C | R-410A | - - - | - - - | - - - | 56500 | 13.8 | 11.7 | No | 214627893 | North | USA | No
ML14XC1-060-230A** | CK40HT-51/61C-0+TDR | EL280UH110XE60C | R-410A | - - - | - - - | - - - | 56500 | 13.8 | 11.7 | No | 214627894 | North | USA | No
ML14XC1-060-230A** | CK40HT-51/61C-0+TDR | EL297UH090XV60C | R-410A | - - - | - - - | - - - | 57500 | 13.5 | 11.5 | No | 214627896 | North | USA,Canada | No
ML14XC1-060-230A** | CK40HT-51/61C-0+TDR | EL297UH110XV60C | R-410A | - - - | - - - | - - - | 57500 | 13.5 | 11.5 | No | 214627897 | North | USA,Canada | No
ML14XC1-060-230A** | CK40HT-51/61C-0+TDR | ML180UH090E60C | R-410A | - - - | - - - | - - - | 56500 | 14.3 | 12 | No | 214627899 | North | USA | No
ML14XC1-060-230A** | CK40HT-51/61C-0+TDR | ML180UH110E60C | R-410A | - - - | - - - | - - - | 56500 | 14.3 | 12 | No | 214627900 | North | USA | No
ML14XC1-060-230A** | CK40HT-51/61C-0+TDR | ML180UH110V60C | R-410A | - - - | - - - | - - - | 58000 | 14.3 | 12 | No | 214627902 | North | USA | No
ML14XC1-060-230A** | CK40HT-51/61C-0+TDR | ML193UH110XE60C | R-410A | - - - | - - - | - - - | 57000 | 13.8 | 11.5 | No | 214627904 | North | USA | No
ML14XC1-060-230A** | CK40HT-51/61C-0+TDR | ML196UH110XE60C | R-410A | - - - | - - - | - - - | 56000 | 13.8 | 11.7 | No | 214627905 | North | USA,Canada | No
ML14XC1-060-230A** | CK40HT-51/61C-0+TDR | ML296UH110XV60C | R-410A | - - - | - - - | - - - | 58000 | 13.8 | 11.7 | No | 214627907 | North | USA,Canada | No
ML14XC1-060-230A** | CK40HT-51/61C-0+TDR | SL280UH080NV60C | R-410A | - - - | - - - | - - - | 57500 | 13.8 | 11.7 | No | 214627908 | North | USA | No
ML14XC1-060-230A** | CK40HT-51/61C-0+TDR | SL280UH090V60C | R-410A | - - - | - - - | - - - | 58000 | 13.8 | 11.7 | No | 214627910 | North | USA | No
ML14XC1-060-230A** | CK40HT-51/61C-0+TDR | SL280UH100NV60C | R-410A | - - - | - - - | - - - | 58000 | 13.8 | 11.7 | No | 214627912 | North | USA | No
ML14XC1-060-230A** | CK40HT-51/61C-0+TDR | SL280UH110V60C | R-410A | - - - | - - - | - - - | 57500 | 13.5 | 11.5 | No | 214627913 | North | USA | No
ML14XC1-060-230A** | CK40HT-51/61C-0+TDR | SLP99UH090XV60C | R-410A | - - - | - - - | - - - | 57500 | 13.5 | 11.5 | No | 214627915 | North | USA,Canada | No
ML14XC1-060-230A** | CK40HT-51/61C-0+TDR | SLP99UH110XV60C | R-410A | - - - | - - - | - - - | 57500 | 13.5 | 11.5 | No | 214627916 | North | USA,Canada | No
ML14XC1-060-230A** | CK40HT-60D-0+TDR | EL297UH110XV60C | R-410A | - - - | - - - | - - - | 57500 | 13.8 | 11.7 | No | 214627918 | North | USA,Canada | No
ML14XC1-060-230A** | CK40HT-60D-0+TDR | EL297UH135XV60D | R-410A | - - - | - - - | - - - | 57500 | 13.8 | 11.7 | No | 214627919 | North | USA,Canada | No
ML14XC1-060-230A** | CK40HT-60D-0+TDR | ML180UH135E60D | R-410A | - - - | - - - | - - - | 55500 | 13.8 | 11.7 | No | 214627921 | North | USA | No
ML14XC1-060-230A** | CK40HT-60D-0+TDR | ML196UH135XE60D | R-410A | - - - | - - - | - - - | 56500 | 13.8 | 11.5 | No | 214627923 | North | USA,Canada | No
ML14XC1-060-230A** | CK40HT-60D-0+TDR | SL280UH135V60D | R-410A | - - - | - - - | - - - | 57000 | 13.8 | 11.5 | No | 214627924 | North | USA | No
ML14XC1-060-230A** | CK40HT-60D-0+TDR | SLP99UH135XV60D | R-410A | - - - | - - - | - - - | 57000 | 13.8 | 11.7 | No | 214627926 | North | USA,Canada | No
ML14XC1-060-230A** | CRX35-50/60C+TDR | ML180DF110E60C | R-410A | - - - | - - - | - - - | 57500 | 13.8 | 11.5 | No | 213181564 | North | USA | No
ML14XC1-060-230A** | CRX35-50/60C+TDR | ML196DF110XE60C | R-410A | - - - | - - - | - - - | 57500 | 13.4 | 11 | No | 213181565 | North | USA | No
ML14XC1-060-230A** | CRX35-50/60C+TDR | SL280DF080NV60C | R-410A | - - - | - - - | - - - | 58000 | 13.5 | 11 | No | 213181566 | North | USA | No
ML14XC1-060-230A** | CRX35-50/60C+TDR | SL280DF090V60C | R-410A | - - - | - - - | - - - | 58000 | 13.5 | 11.5 | No | 213181567 | North | USA | No
ML14XC1-060-230A** | CRX35-50/60C+TDR | SL280DF110V60C | R-410A | - - - | - - - | - - - | 58000 | 13.8 | 11.5 | No | 213181568 | North | USA | No
ML14XC1-060-230A** | CRX35-60D+TDR | ML196DF110XE60C | R-410A | - - - | - - - | - - - | 58500 | 13.5 | 11.5 | No | 213181569 | North | USA | No
ML14XC1-060-230A** | CX35-48C+TDR | ML180UH110V60C | R-410A | 58500 | 14.5 | 12.5 | 57000 | 13.8 | 12 | No | 204490479 | North | USA | No
ML14XC1-060-230A** | CX35-49C+TDR | - - - | R-410A | 59000 | 14 | 12 | 56500 | 13.4 | 11.2 | No | 9146096 | North | USA,Canada | No
ML14XC1-060-230A** | CX35-49C+TDR | EL180UH100NE60C | R-410A | 59000 | 14.25 | 12.5 | 56000 | 13.8 | 11.7 | No | 202242524 | North | USA | No
ML14XC1-060-230A** | CX35-49C+TDR | EL195UH100NE60C | R-410A | 58000 | 14 | 12 | 56000 | 13.8 | 11.7 | No | 201854229 | North | USA,Canada | No
ML14XC1-060-230A** | CX35-49C+TDR | EL196UH110XE60C | R-410A | 58500 | 14.25 | 12.2 | 56500 | 13.8 | 11.7 | No | 201868062 | North | USA,Canada | No
ML14XC1-060-230A** | CX35-49C+TDR | EL280UH110E60C | R-410A | 58500 | 14.25 | 12 | 57000 | 14.3 | 12 | No | 202897048 | North | USA | No
ML14XC1-060-230A** | CX35-49C+TDR | EL280UH110XE60C | R-410A | 58500 | 14.25 | 12 | 57000 | 14.3 | 12 | No | 203325470 | North | USA | No
ML14XC1-060-230A** | CX35-49C+TDR | EL297UH090XV60C | R-410A | - - - | - - - | - - - | 57500 | 13.5 | 11.5 | No | 213185095 | North | USA,Canada | No
ML14XC1-060-230A** | CX35-49C+TDR | EL297UH110XV60C | R-410A | - - - | - - - | - - - | 57500 | 13.5 | 11.5 | No | 213182100 | North | USA,Canada | No
ML14XC1-060-230A** | CX35-49C+TDR | ML180UH090E60C | R-410A | 59000 | 14.5 | 12.2 | 56500 | 14.4 | 12 | No | 10585279 | North | USA | No
ML14XC1-060-230A** | CX35-49C+TDR | ML180UH110E60C | R-410A | 59000 | 14.5 | 12.2 | 56000 | 13.8 | 11.7 | No | 10586581 | North | USA | No
ML14XC1-060-230A** | CX35-49C+TDR | ML180UH110V60C | R-410A | 59000 | 14.25 | 12.2 | 57500 | 14.4 | 12 | No | 204490480 | North | USA | No
ML14XC1-060-230A** | CX35-49C+TDR | ML180UH110XE60C | R-410A | 59000 | 14.5 | 12.2 | 56000 | 13.8 | 11.7 | No | 10587238 | North | USA | No
ML14XC1-060-230A** | CX35-49C+TDR | ML193UH110XE60C | R-410A | 59500 | 14 | 11.7 | 57500 | 13.8 | 11.7 | No | 202897054 | North | USA | No
ML14XC1-060-230A** | CX35-49C+TDR | ML196UH110XE60C | R-410A | 58500 | 14.25 | 12.2 | 56500 | 13.8 | 11.7 | No | 204505257 | North | USA,Canada | No
ML14XC1-060-230A** | CX35-49C+TDR | ML296UH110XV60C | R-410A | 58000 | 14.25 | 12.2 | 57500 | 13.8 | 11.7 | No | 202850322 | North | USA,Canada | No
ML14XC1-060-230A** | CX35-49C+TDR | SL280UH080NV60C | R-410A | 59000 | 14.5 | 12.5 | 57500 | 13.8 | 11.7 | No | 10589082 | North | USA | No
ML14XC1-060-230A** | CX35-49C+TDR | SL280UH090V60C | R-410A | 59000 | 14.5 | 12.2 | 57500 | 13.8 | 11.7 | No | 9146090 | North | USA | No
ML14XC1-060-230A** | CX35-49C+TDR | SL280UH090XV60C | R-410A | 59000 | 14.5 | 12.2 | 57500 | 13.8 | 11.7 | No | 9146091 | North | USA | No
ML14XC1-060-230A** | CX35-49C+TDR | SL280UH100NV60C | R-410A | 59000 | 14.5 | 12.5 | 57500 | 13.8 | 11.7 | No | 10588844 | North | USA | No
ML14XC1-060-230A** | CX35-49C+TDR | SL280UH110V60C | R-410A | 59000 | 14.25 | 12.2 | 57500 | 13.5 | 11.5 | No | 9146092 | North | USA | No
ML14XC1-060-230A** | CX35-49C+TDR | SL280UH110XV60C | R-410A | 59000 | 14.25 | 12.2 | 57500 | 13.5 | 11.5 | No | 9146093 | North | USA | No
ML14XC1-060-230A** | CX35-49C+TDR | SLP99UH090XV60C | R-410A | 58000 | 14.25 | 12 | 57500 | 13.5 | 11.5 | No | 205541813 | North | USA,Canada | No
ML14XC1-060-230A** | CX35-49C+TDR | SLP99UH110XV60C | R-410A | 58000 | 14.25 | 12.2 | 57000 | 13.8 | 11.5 | No | 205541814 | North | USA,Canada | No
ML14XC1-060-230A** | CX35-50/60C+TDR | EL180UH100NE60C | R-410A | 57000 | 14 | 12 | 55000 | 13.5 | 11.5 | No | 202242525 | North | USA | No
ML14XC1-060-230A** | CX35-50/60C+TDR | EL196UH110XE60C | R-410A | 57500 | 14 | 12 | 55000 | 13.5 | 11.5 | No | 201868063 | North | USA,Canada | No
ML14XC1-060-230A** | CX35-50/60C+TDR | ML180UH090E60C | R-410A | 57500 | 14.25 | 12 | 55000 | 13.8 | 11.7 | No | 10585333 | North | USA | No
ML14XC1-060-230A** | CX35-50/60C+TDR | ML180UH110E60C | R-410A | 57500 | 14 | 12 | 55000 | 13.8 | 11.7 | No | 10586635 | North | USA | No
ML14XC1-060-230A** | CX35-50/60C+TDR | ML180UH110V60C | R-410A | 58000 | 14.25 | 12 | 56500 | 13.8 | 11.7 | No | 204490481 | North | USA | No
ML14XC1-060-230A** | CX35-50/60C+TDR | ML180UH110XE60C | R-410A | 57500 | 14 | 12 | 55000 | 13.8 | 11.7 | No | 10587284 | North | USA | No
ML14XC1-060-230A** | CX35-50/60C+TDR | ML196UH110XE60C | R-410A | 57500 | 14 | 12 | 55000 | 13.5 | 11.5 | No | 204505258 | North | USA,Canada | No
ML14XC1-060-230A** | CX35-50/60C+TDR | SL280UH080NV60C | R-410A | 57500 | 14.25 | 12.2 | 56000 | 13.5 | 11.5 | No | 10589083 | North | USA | No
ML14XC1-060-230A** | CX35-50/60C+TDR | SL280UH090V60C | R-410A | 57500 | 14 | 11.7 | 56000 | 13.5 | 11.2 | No | 9146102 | North | USA | No
ML14XC1-060-230A** | CX35-50/60C+TDR | SL280UH090XV60C | R-410A | 57500 | 14 | 11.7 | 56000 | 13.5 | 11.2 | No | 9146103 | North | USA | No
ML14XC1-060-230A** | CX35-60C+TDR | - - - | R-410A | 60000 | 14.25 | 12.2 | 58000 | 13.4 | 11.5 | No | 9146117 | North | USA,Canada | No
ML14XC1-060-230A** | CX35-60C+TDR | EL180UH100NE60C | R-410A | 60000 | 14.5 | 12.5 | 57000 | 13.8 | 11.7 | No | 202242526 | North | USA | No
ML14XC1-060-230A** | CX35-60C+TDR | EL195UH100NE60C | R-410A | 59000 | 14.25 | 12.15 | 57000 | 14.3 | 12 | No | 201854230 | North | USA,Canada | No
ML14XC1-060-230A** | CX35-60C+TDR | EL196UH110XE60C | R-410A | 59500 | 14.5 | 12.2 | 57500 | 14.4 | 12 | No | 201868065 | North | USA,Canada | No
ML14XC1-060-230A** | CX35-60C+TDR | EL280UH110E60C | R-410A | 59500 | 14.5 | 12.5 | 58000 | 14.4 | 12.2 | No | 202897049 | North | USA | No
ML14XC1-060-230A** | CX35-60C+TDR | EL280UH110XE60C | R-410A | 59500 | 14.5 | 12.5 | 58000 | 14.4 | 12.2 | No | 203325471 | North | USA | No
ML14XC1-060-230A** | CX35-60C+TDR | EL297UH090XV60C | R-410A | - - - | - - - | - - - | 58500 | 13.8 | 11.7 | No | 213185096 | North | USA,Canada | No
ML14XC1-060-230A** | CX35-60C+TDR | EL297UH110XE60C | R-410A | - - - | - - - | - - - | 57000 | 14.3 | 12 | No | 213433498 | North | USA,Canada | No
ML14XC1-060-230A** | CX35-60C+TDR | EL297UH110XV60C | R-410A | - - - | - - - | - - - | 58500 | 13.8 | 11.7 | No | 213182101 | North | USA,Canada | No
ML14XC1-060-230A** | CX35-60C+TDR | ML180UH090E60C | R-410A | 60000 | 14.5 | 12.5 | 57500 | 14.7 | 12.2 | No | 10585383 | North | USA | No
ML14XC1-060-230A** | CX35-60C+TDR | ML180UH110E60C | R-410A | 59500 | 14.5 | 12.5 | 57500 | 14.4 | 12.2 | No | 10586685 | North | USA | No
ML14XC1-060-230A** | CX35-60C+TDR | ML180UH110V60C | R-410A | 59500 | 14.5 | 12.2 | 59000 | 14.4 | 12.2 | No | 204490482 | North | USA | No
ML14XC1-060-230A** | CX35-60C+TDR | ML180UH110XE60C | R-410A | 59500 | 14.5 | 12.5 | 57500 | 14.4 | 12.2 | No | 10587324 | North | USA | No
ML14XC1-060-230A** | CX35-60C+TDR | ML193UH110XE60C | R-410A | 60000 | 14.25 | 12 | 58500 | 13.8 | 11.7 | No | 202897055 | North | USA | No
ML14XC1-060-230A** | CX35-60C+TDR | ML196UH110XE60C | R-410A | 59500 | 14.5 | 12.2 | 57500 | 14.4 | 12 | No | 204505259 | North | USA,Canada | No
ML14XC1-060-230A** | CX35-60C+TDR | ML296UH110XV60C | R-410A | 59000 | 14.5 | 12.5 | 59000 | 14.4 | 12 | No | 202850323 | North | USA,Canada | No
ML14XC1-060-230A** | CX35-60C+TDR | SL280UH080NV60C | R-410A | 60000 | 15.1 | 12.5 | 58500 | 14.3 | 12 | No | 10589084 | North | USA | No
ML14XC1-060-230A** | CX35-60C+TDR | SL280UH090V60C | R-410A | 60000 | 14.5 | 12.5 | 58500 | 14.3 | 12 | No | 9146111 | North | USA | No
ML14XC1-060-230A** | CX35-60C+TDR | SL280UH090XV60C | R-410A | 60000 | 14.5 | 12.5 | 58500 | 14.3 | 12 | No | 9146112 | North | USA | No
ML14XC1-060-230A** | CX35-60C+TDR | SL280UH100NV60C | R-410A | 59500 | 15.1 | 12.5 | 59000 | 14.3 | 12 | No | 10588845 | North | USA | No
ML14XC1-060-230A** | CX35-60C+TDR | SL280UH110V60C | R-410A | 59500 | 14.5 | 12.2 | 58500 | 13.8 | 11.7 | No | 9146113 | North | USA | No
ML14XC1-060-230A** | CX35-60C+TDR | SL280UH110XV60C | R-410A | 59500 | 14.5 | 12.2 | 58500 | 13.8 | 11.7 | No | 9146114 | North | USA | No
ML14XC1-060-230A** | CX35-60C+TDR | SLP99UH090XV60C | R-410A | 59000 | 14.5 | 12.2 | 58500 | 13.8 | 11.7 | No | 205541816 | North | USA,Canada | No
ML14XC1-060-230A** | CX35-60C+TDR | SLP99UH110XV60C | R-410A | 59000 | 14.5 | 12.5 | 58500 | 13.8 | 11.7 | No | 205541817 | North | USA,Canada | No
ML14XC1-060-230A** | CX35-60D+TDR | - - - | R-410A | 59500 | 14 | 12 | 56500 | 13.4 | 11.2 | No | 9146124 | North | USA,Canada | No
ML14XC1-060-230A** | CX35-60D+TDR | EL297UH110XV60C | R-410A | - - - | - - - | - - - | 58000 | 13.8 | 11.7 | No | 213182102 | North | USA,Canada | No
ML14XC1-060-230A** | CX35-60D+TDR | EL297UH135XV60D | R-410A | - - - | - - - | - - - | 58000 | 13.8 | 11.7 | No | 213185097 | North | USA,Canada | No
ML14XC1-060-230A** | CX35-60D+TDR | ML180UH135E60D | R-410A | 60000 | 14.5 | 12.5 | 56500 | 13.8 | 11.7 | No | 10587479 | North | USA | No
ML14XC1-060-230A** | CX35-60D+TDR | ML196UH135XE60D | R-410A | 60000 | 14.5 | 12.5 | 57500 | 13.8 | 11.7 | No | 205998364 | North | USA,Canada | No
ML14XC1-060-230A** | CX35-60D+TDR | SL280UH135V60D | R-410A | 59500 | 15 | 12.5 | 58000 | 13.8 | 11.7 | No | 9146122 | North | USA | No
ML14XC1-060-230A** | CX35-60D+TDR | SLP99UH135XV60D | R-410A | 59000 | 14.5 | 12.5 | 57500 | 13.8 | 11.7 | No | 205541819 | North | USA,Canada | No
ML14XC1-060-233A** | C35-48B+TDR+TXV | ML180UH110V60C | R-410A | 56000 | 13 | 11.5 | - - - | - - - | - - - | No | 207741018 | - - - | USA | No
ML14XC1-060-233A** | C35-49C+TDR+TXV | - - - | R-410A | 55500 | 13 | 11 | - - - | - - - | - - - | No | 207741006 | - - - | USA | No
ML14XC1-060-233A** | C35-49C+TDR+TXV | EL196UH110XE60C | R-410A | 56000 | 13 | 11.5 | - - - | - - - | - - - | No | 207741019 | - - - | USA,Canada | No
ML14XC1-060-233A** | C35-49C+TDR+TXV | EL297UH090XV60C | R-410A | 55500 | 13 | 11.5 | - - - | - - - | - - - | No | 213187478 | - - - | USA,Canada | No
ML14XC1-060-233A** | C35-49C+TDR+TXV | EL297UH110XV60C | R-410A | 55500 | 13 | 11.5 | - - - | - - - | - - - | No | 213187479 | - - - | USA,Canada | No
ML14XC1-060-233A** | C35-49C+TDR+TXV | ML180UH090E60C | R-410A | 56000 | 13 | 11.5 | - - - | - - - | - - - | No | 207741023 | - - - | USA | No
ML14XC1-060-233A** | C35-49C+TDR+TXV | ML180UH110E60C | R-410A | 56000 | 13 | 11.5 | - - - | - - - | - - - | No | 207741024 | - - - | USA | No
ML14XC1-060-233A** | C35-49C+TDR+TXV | ML180UH110V60C | R-410A | 56500 | 14 | 11.7 | - - - | - - - | - - - | No | 207741025 | - - - | USA | No
ML14XC1-060-233A** | C35-49C+TDR+TXV | ML180UH110XE60C | R-410A | 56000 | 13 | 11.5 | - - - | - - - | - - - | No | 207741026 | - - - | USA | No
ML14XC1-060-233A** | C35-49C+TDR+TXV | ML196UH090XE60C | R-410A | 56500 | 13 | 11.5 | - - - | - - - | - - - | No | 207741027 | - - - | USA,Canada | No
ML14XC1-060-233A** | C35-49C+TDR+TXV | ML296UH110XV60C | R-410A | 56000 | 14 | 11.7 | - - - | - - - | - - - | No | 207741028 | - - - | USA,Canada | No
ML14XC1-060-233A** | C35-49C+TDR+TXV | SL280UH080NV60C | R-410A | 56500 | 14 | 11.7 | - - - | - - - | - - - | No | 207741029 | - - - | USA | No
ML14XC1-060-233A** | C35-49C+TDR+TXV | SL280UH090V60C | R-410A | 55500 | 13 | 11.5 | - - - | - - - | - - - | No | 207741030 | - - - | USA | No
ML14XC1-060-233A** | C35-49C+TDR+TXV | SL280UH090XV60C | R-410A | 55500 | 13 | 11.5 | - - - | - - - | - - - | No | 207741031 | - - - | USA | No
ML14XC1-060-233A** | C35-49C+TDR+TXV | SL280UH100NV60C | R-410A | 56500 | 14 | 11.7 | - - - | - - - | - - - | No | 207741032 | - - - | USA | No
ML14XC1-060-233A** | C35-49C+TDR+TXV | SL280UH110V60C | R-410A | 56000 | 13 | 11.5 | - - - | - - - | - - - | No | 207741033 | - - - | USA | No
ML14XC1-060-233A** | C35-49C+TDR+TXV | SL280UH110XV60C | R-410A | 56000 | 13 | 11.5 | - - - | - - - | - - - | No | 207741034 | - - - | USA | No
ML14XC1-060-233A** | C35-49C+TDR+TXV | SLP99UH090XV60C | R-410A | 56500 | 13 | 11 | - - - | - - - | - - - | No | 207741035 | - - - | USA,Canada | No
ML14XC1-060-233A** | C35-49C+TDR+TXV | SLP99UH110XV60C | R-410A | 56000 | 13 | 11 | - - - | - - - | - - - | No | 207741036 | - - - | USA,Canada | No
ML14XC1-060-233A** | C35-50/60C+TDR+TXV | - - - | R-410A | 53500 | 13 | 11 | - - - | - - - | - - - | No | 207741007 | - - - | USA | No
ML14XC1-060-233A** | C35-50/60C+TDR+TXV | EL196UH110XE60C | R-410A | 54500 | 13 | 11 | - - - | - - - | - - - | No | 207741037 | - - - | USA,Canada | No
ML14XC1-060-233A** | C35-50/60C+TDR+TXV | ML180UH090E60C | R-410A | 54500 | 13 | 11 | - - - | - - - | - - - | No | 207741039 | - - - | USA | No
ML14XC1-060-233A** | C35-50/60C+TDR+TXV | ML180UH110E60C | R-410A | 54500 | 13 | 11 | - - - | - - - | - - - | No | 207741040 | - - - | USA | No
ML14XC1-060-233A** | C35-50/60C+TDR+TXV | ML180UH110V60C | R-410A | 55500 | 13 | 11.5 | - - - | - - - | - - - | No | 207741041 | - - - | USA | No
ML14XC1-060-233A** | C35-50/60C+TDR+TXV | ML180UH110XE60C | R-410A | 54500 | 13 | 11 | - - - | - - - | - - - | No | 207741042 | - - - | USA | No
ML14XC1-060-233A** | C35-50/60C+TDR+TXV | ML196UH090XE60C | R-410A | 54500 | 13 | 11 | - - - | - - - | - - - | No | 207741043 | - - - | USA,Canada | No
ML14XC1-060-233A** | C35-50/60C+TDR+TXV | SL280UH080NV60C | R-410A | 55500 | 13 | 11 | - - - | - - - | - - - | No | 207741044 | - - - | USA | No
ML14XC1-060-233A** | C35-50/60C+TDR+TXV | SL280UH090V60C | R-410A | 55000 | 13 | 11 | - - - | - - - | - - - | No | 207741045 | - - - | USA | No
ML14XC1-060-233A** | C35-50/60C+TDR+TXV | SL280UH090XV60C | R-410A | 55000 | 13 | 11 | - - - | - - - | - - - | No | 207741046 | - - - | USA | No
ML14XC1-060-233A** | C35-60C+TDR+TXV | - - - | R-410A | 57000 | 13 | 11 | - - - | - - - | - - - | No | 207741008 | - - - | USA | No
ML14XC1-060-233A** | C35-60C+TDR+TXV | EL196UH110XE60C | R-410A | 56000 | 14 | 11.7 | - - - | - - - | - - - | No | 207741047 | - - - | USA,Canada | No
ML14XC1-060-233A** | C35-60C+TDR+TXV | EL280UH110E60C | R-410A | 57000 | 14 | 11.7 | - - - | - - - | - - - | No | 207758367 | - - - | USA | No
ML14XC1-060-233A** | C35-60C+TDR+TXV | EL280UH110XE60C | R-410A | 57000 | 14 | 11.7 | - - - | - - - | - - - | No | 207758368 | - - - | USA | No
ML14XC1-060-233A** | C35-60C+TDR+TXV | EL297UH090XV60C | R-410A | 56500 | 13 | 11.5 | - - - | - - - | - - - | No | 213187480 | - - - | USA,Canada | No
ML14XC1-060-233A** | C35-60C+TDR+TXV | EL297UH110XV60C | R-410A | 56500 | 14 | 11.7 | - - - | - - - | - - - | No | 213187481 | - - - | USA,Canada | No
ML14XC1-060-233A** | C35-60C+TDR+TXV | ML180UH110V60C | R-410A | 57500 | 14 | 12 | - - - | - - - | - - - | No | 207741051 | - - - | USA | No
ML14XC1-060-233A** | C35-60C+TDR+TXV | ML180UH110XE60C | R-410A | 57000 | 14 | 11.7 | - - - | - - - | - - - | No | 207741052 | - - - | USA | No
ML14XC1-060-233A** | C35-60C+TDR+TXV | ML196UH090XE60C | R-410A | 57500 | 14 | 11.7 | - - - | - - - | - - - | No | 207741053 | - - - | USA,Canada | No
ML14XC1-060-233A** | C35-60C+TDR+TXV | ML296UH110XV60C | R-410A | 57000 | 14 | 11.7 | - - - | - - - | - - - | No | 207741054 | - - - | USA,Canada | No
ML14XC1-060-233A** | C35-60C+TDR+TXV | SL280UH080NV60C | R-410A | 57500 | 14 | 12 | - - - | - - - | - - - | No | 207741055 | - - - | USA | No
ML14XC1-060-233A** | C35-60C+TDR+TXV | SL280UH090V60C | R-410A | 57000 | 14 | 11.7 | - - - | - - - | - - - | No | 207741056 | - - - | USA | No
ML14XC1-060-233A** | C35-60C+TDR+TXV | SL280UH090XV60C | R-410A | 57000 | 14 | 11.7 | - - - | - - - | - - - | No | 207741057 | - - - | USA | No
ML14XC1-060-233A** | C35-60C+TDR+TXV | SL280UH100NV60C | R-410A | 57500 | 14 | 11.7 | - - - | - - - | - - - | No | 207741058 | - - - | USA | No
ML14XC1-060-233A** | C35-60C+TDR+TXV | SL280UH110V60C | R-410A | 57000 | 13 | 11.5 | - - - | - - - | - - - | No | 207741059 | - - - | USA | No
ML14XC1-060-233A** | C35-60C+TDR+TXV | SL280UH110XV60C | R-410A | 57000 | 14 | 11.7 | - - - | - - - | - - - | No | 207741060 | - - - | USA | No
ML14XC1-060-233A** | C35-60C+TDR+TXV | SLP99UH090XV60C | R-410A | 56500 | 13 | 11.5 | - - - | - - - | - - - | No | 207741062 | - - - | USA,Canada | No
ML14XC1-060-233A** | C35-60C+TDR+TXV | SLP99UH110XV60C | R-410A | 57000 | 13 | 11.5 | - - - | - - - | - - - | No | 207741063 | - - - | USA,Canada | No
ML14XC1-060-233A** | C35-60D+TDR+TXV | - - - | R-410A | 56000 | 13 | 11 | - - - | - - - | - - - | No | 207741009 | - - - | USA | No
ML14XC1-060-233A** | C35-60D+TDR+TXV | EL297UH135XV60D | R-410A | 56000 | 13 | 11.5 | - - - | - - - | - - - | No | 213187482 | - - - | USA,Canada | No
ML14XC1-060-233A** | C35-60D+TDR+TXV | ML180UH135E60D | R-410A | 55500 | 14 | 11.7 | - - - | - - - | - - - | No | 207741066 | - - - | USA | No
ML14XC1-060-233A** | C35-60D+TDR+TXV | ML196UH135XE60D | R-410A | 55500 | 14 | 11.7 | - - - | - - - | - - - | No | 207741067 | - - - | USA,Canada | No
ML14XC1-060-233A** | C35-60D+TDR+TXV | SL280UH135V60D | R-410A | 56500 | 14 | 12 | - - - | - - - | - - - | No | 207741068 | - - - | USA | No
ML14XC1-060-233A** | C35-60D+TDR+TXV | SLP99UH135XV60D | R-410A | 56500 | 13 | 11.5 | - - - | - - - | - - - | No | 207741069 | - - - | USA,Canada | No
ML14XC1-060-233A** | CBA25UH-060-230 | - - - | R-410A | 56500 | 14 | 11.7 | - - - | - - - | - - - | No | 207741070 | - - - | USA | No
ML14XC1-060-233A** | CBA25UHV-060-230 | - - - | R-410A | 57000 | 13 | 11.5 | - - - | - - - | - - - | No | 207741071 | - - - | USA | No
ML14XC1-060-233A** | CBA27UHE-060-230+TDR | - - - | R-410A | 54500 | 14 | 11.7 | - - - | - - - | - - - | No | 207741072 | - - - | USA | No
ML14XC1-060-233A** | CBA27UHE-060-460+TDR | - - - | R-410A | 54500 | 14 | 11.7 | - - - | - - - | - - - | No | 207741073 | - - - | USA | No
ML14XC1-060-233A** | CBA38MV-048-230+TDR | - - - | R-410A | 56500 | 14 | 11.7 | - - - | - - - | - - - | No | 207741074 | - - - | USA | No
ML14XC1-060-233A** | CBA38MV-060-230+TDR | - - - | R-410A | 54500 | 14 | 11.7 | - - - | - - - | - - - | No | 207741075 | - - - | USA | No
ML14XC1-060-233A** | CBK45UHET-060-230 | - - - | R-410A | 55000 | 13.5 | 11.3 | - - - | - - - | - - - | No | 215406344 | - - - | USA | No
ML14XC1-060-233A** | CBK45UHVT-060-230 | - - - | R-410A | 55500 | 13 | 11.3 | - - - | - - - | - - - | No | 215406345 | - - - | USA | No
ML14XC1-060-233A** | CBK47UHET-060-230 | - - - | R-410A | 54500 | 13 | 11 | - - - | - - - | - - - | No | 215406346 | - - - | USA | No
ML14XC1-060-233A** | CH23-41+TDR+TXV | ML180UH110V60C | R-410A | 53500 | 13 | 11 | - - - | - - - | - - - | No | 207741076 | - - - | USA | No
ML14XC1-060-233A** | CH23-41+TDR+TXV | ML196UH135XE60D | R-410A | 53500 | 13 | 11 | - - - | - - - | - - - | No | 207741077 | - - - | USA,Canada | No
ML14XC1-060-233A** | CH23-51+TDR+TXV | ML180UH110V60C | R-410A | 53500 | 13 | 11 | - - - | - - - | - - - | No | 207741078 | - - - | USA | No
ML14XC1-060-233A** | CH23-51+TDR+TXV | ML196UH135XE60D | R-410A | 54000 | 13 | 11 | - - - | - - - | - - - | No | 207741079 | - - - | USA,Canada | No
ML14XC1-060-233A** | CH23-65+TDR+TXV | ML180UH110V60C | R-410A | 54500 | 13 | 11.5 | - - - | - - - | - - - | No | 207741080 | - - - | USA | No
ML14XC1-060-233A** | CH23-65+TDR+TXV | ML196UH135XE60D | R-410A | 54500 | 13 | 11 | - - - | - - - | - - - | No | 207741081 | - - - | USA,Canada | No
ML14XC1-060-233A** | CH23-68+TDR+TXV | - - - | R-410A | 56000 | 13 | 11 | - - - | - - - | - - - | No | 207741010 | - - - | USA | No
ML14XC1-060-233A** | CH23-68+TDR+TXV | EL280UH110E48C | R-410A | 55500 | 14 | 11.7 | - - - | - - - | - - - | No | 207758369 | - - - | USA | No
ML14XC1-060-233A** | CH23-68+TDR+TXV | EL280UH110E60C | R-410A | 55500 | 14 | 11.7 | - - - | - - - | - - - | No | 207758370 | - - - | USA | No
ML14XC1-060-233A** | CH23-68+TDR+TXV | EL280UH110XE60C | R-410A | 55500 | 14 | 11.7 | - - - | - - - | - - - | No | 207758371 | - - - | USA | No
ML14XC1-060-233A** | CH23-68+TDR+TXV | ML180UH110V60C | R-410A | 57000 | 14 | 12 | - - - | - - - | - - - | No | 207741083 | - - - | USA | No
ML14XC1-060-233A** | CH23-68+TDR+TXV | ML196UH135XE60D | R-410A | 57500 | 14 | 11.7 | - - - | - - - | - - - | No | 207741084 | - - - | USA,Canada | No
ML14XC1-060-233A** | CHX35-42C+TDR | EL280UH110E60C | R-410A | 55500 | 13 | 11.5 | - - - | - - - | - - - | No | 207758378 | - - - | USA | No
ML14XC1-060-233A** | CHX35-42C+TDR | EL280UH110XE60C | R-410A | 55500 | 13 | 11.5 | - - - | - - - | - - - | No | 207758379 | - - - | USA | No
ML14XC1-060-233A** | CHX35-42C+TDR | ML180UH110V60C | R-410A | 56000 | 14 | 11.7 | - - - | - - - | - - - | No | 207741106 | - - - | USA | No
ML14XC1-060-233A** | CHX35-48B+TDR | ML180UH110V60C | R-410A | 54000 | 13 | 11 | - - - | - - - | - - - | No | 207741107 | - - - | USA | No
ML14XC1-060-233A** | CHX35-48C+TDR | EL280UH110E60C | R-410A | 55000 | 13 | 11 | - - - | - - - | - - - | No | 207758380 | - - - | USA | No
ML14XC1-060-233A** | CHX35-48C+TDR | EL280UH110XE60C | R-410A | 55000 | 13 | 11 | - - - | - - - | - - - | No | 207758381 | - - - | USA | No
ML14XC1-060-233A** | CHX35-51/61C+TDR | - - - | R-410A | 55000 | 13 | 11 | - - - | - - - | - - - | No | 207741012 | - - - | USA | No
ML14XC1-060-233A** | CHX35-51/61C+TDR | EL196UH110XE60C | R-410A | 56000 | 13 | 11.5 | - - - | - - - | - - - | No | 207741108 | - - - | USA,Canada | No
ML14XC1-060-233A** | CHX35-51/61C+TDR | EL280UH110E60C | R-410A | 56000 | 13 | 11.5 | - - - | - - - | - - - | No | 207758382 | - - - | USA | No
ML14XC1-060-233A** | CHX35-51/61C+TDR | EL280UH110XE60C | R-410A | 56000 | 13 | 11.5 | - - - | - - - | - - - | No | 207758383 | - - - | USA | No
ML14XC1-060-233A** | CHX35-51/61C+TDR | EL297UH090XV60C | R-410A | 55500 | 13 | 11 | - - - | - - - | - - - | No | 213187483 | - - - | USA,Canada | No
ML14XC1-060-233A** | CHX35-51/61C+TDR | EL297UH110XV60C | R-410A | 55500 | 13 | 11.5 | - - - | - - - | - - - | No | 213187484 | - - - | USA,Canada | No
ML14XC1-060-233A** | CHX35-51/61C+TDR | ML180UH110E60C | R-410A | 56000 | 13 | 11.5 | - - - | - - - | - - - | No | 207741111 | - - - | USA | No
ML14XC1-060-233A** | CHX35-51/61C+TDR | ML180UH110V60C | R-410A | 56000 | 14 | 11.7 | - - - | - - - | - - - | No | 207741112 | - - - | USA | No
ML14XC1-060-233A** | CHX35-51/61C+TDR | ML180UH110XE60C | R-410A | 56000 | 13 | 11.5 | - - - | - - - | - - - | No | 207741113 | - - - | USA | No
ML14XC1-060-233A** | CHX35-51/61C+TDR | ML196UH090XE60C | R-410A | 55500 | 13 | 11 | - - - | - - - | - - - | No | 207741114 | - - - | USA,Canada | No
ML14XC1-060-233A** | CHX35-51/61C+TDR | SL280UH080NV60C | R-410A | 56000 | 14 | 11.7 | - - - | - - - | - - - | No | 207741115 | - - - | USA | No
ML14XC1-060-233A** | CHX35-51/61C+TDR | SL280UH090V60C | R-410A | 55500 | 13 | 11.5 | - - - | - - - | - - - | No | 207741116 | - - - | USA | No
ML14XC1-060-233A** | CHX35-51/61C+TDR | SL280UH100NV60C | R-410A | 56000 | 14 | 11.7 | - - - | - - - | - - - | No | 207741117 | - - - | USA | No
ML14XC1-060-233A** | CHX35-51/61C+TDR | SL280UH110V60C | R-410A | 56000 | 13 | 11.5 | - - - | - - - | - - - | No | 207741118 | - - - | USA | No
ML14XC1-060-233A** | CHX35-51/61C+TDR | SLP99UH090XV60C | R-410A | 55500 | 13 | 11 | - - - | - - - | - - - | No | 207741119 | - - - | USA,Canada | No
ML14XC1-060-233A** | CHX35-51/61C+TDR | SLP99UH110XV60C | R-410A | 56000 | 13 | 11 | - - - | - - - | - - - | No | 207741120 | - - - | USA,Canada | No
ML14XC1-060-233A** | CHX35-60D+TDR | EL297UH135XV60D | R-410A | 55500 | 13 | 11.5 | - - - | - - - | - - - | No | 213187485 | - - - | USA,Canada | No
ML14XC1-060-233A** | CHX35-60D+TDR | ML180UH135E60D | R-410A | 56000 | 13 | 11.5 | - - - | - - - | - - - | No | 207741123 | - - - | USA | No
ML14XC1-060-233A** | CHX35-60D+TDR | ML196UH135XE60D | R-410A | 55000 | 13 | 11.5 | - - - | - - - | - - - | No | 207741124 | - - - | USA,Canada | No
ML14XC1-060-233A** | CHX35-60D+TDR | SL280UH135V60D | R-410A | 55500 | 14 | 11.7 | - - - | - - - | - - - | No | 207741125 | - - - | USA | No
ML14XC1-060-233A** | CHX35-60D+TDR | SLP99UH135XV60D | R-410A | 56000 | 13 | 11 | - - - | - - - | - - - | No | 207741126 | - - - | USA,Canada | No
ML14XC1-060-233A** | CK40CT-48C-0+TDR | ML180UH110V60C | R-410A | 56000 | 14 | 11.7 | - - - | - - - | - - - | No | 215220754 | - - - | USA | No
ML14XC1-060-233A** | CK40CT-49C-0+TDR | - - - | R-410A | 55500 | 13 | 11 | - - - | - - - | - - - | No | 215220734 | - - - | USA | No
ML14XC1-060-233A** | CK40CT-49C-0+TDR | EL196UH110XE60C | R-410A | 56000 | 13 | 11.5 | - - - | - - - | - - - | No | 215220755 | - - - | USA,Canada | No
ML14XC1-060-233A** | CK40CT-49C-0+TDR | EL297UH090XV60C | R-410A | 55500 | 13 | 11 | - - - | - - - | - - - | No | 215219220 | - - - | USA,Canada | No
ML14XC1-060-233A** | CK40CT-49C-0+TDR | EL297UH110XV60C | R-410A | 55500 | 13 | 11.5 | - - - | - - - | - - - | No | 215219221 | - - - | USA,Canada | No
ML14XC1-060-233A** | CK40CT-49C-0+TDR | ML180UH090E60C | R-410A | 56000 | 13 | 11.5 | - - - | - - - | - - - | No | 215220756 | - - - | USA | No
ML14XC1-060-233A** | CK40CT-49C-0+TDR | ML180UH110E60C | R-410A | 56000 | 13 | 11.5 | - - - | - - - | - - - | No | 215220757 | - - - | USA | No
ML14XC1-060-233A** | CK40CT-49C-0+TDR | ML180UH110V60C | R-410A | 56500 | 14 | 11.7 | - - - | - - - | - - - | No | 215220758 | - - - | USA | No
ML14XC1-060-233A** | CK40CT-49C-0+TDR | ML180UH110XE60C | R-410A | 56000 | 13 | 11.5 | - - - | - - - | - - - | No | 215220759 | - - - | USA | No
ML14XC1-060-233A** | CK40CT-49C-0+TDR | ML196UH090XE60C | R-410A | 56500 | 13 | 11.5 | - - - | - - - | - - - | No | 215220760 | - - - | USA,Canada | No
ML14XC1-060-233A** | CK40CT-49C-0+TDR | ML296UH110XV60C | R-410A | 56000 | 14 | 11.7 | - - - | - - - | - - - | No | 215220761 | - - - | USA,Canada | No
ML14XC1-060-233A** | CK40CT-49C-0+TDR | SL280UH080NV60C | R-410A | 56500 | 14 | 11.7 | - - - | - - - | - - - | No | 215220762 | - - - | USA | No
ML14XC1-060-233A** | CK40CT-49C-0+TDR | SL280UH100NV60C | R-410A | 56500 | 14 | 11.7 | - - - | - - - | - - - | No | 215220763 | - - - | USA | No
ML14XC1-060-233A** | CK40CT-49C-0+TDR | SL280UH110V60C | R-410A | 56000 | 13 | 11.5 | - - - | - - - | - - - | No | 215220764 | - - - | USA | No
ML14XC1-060-233A** | CK40CT-49C-0+TDR | SL280UH110XV60C | R-410A | 56000 | 13 | 11.5 | - - - | - - - | - - - | No | 215220765 | - - - | USA | No
ML14XC1-060-233A** | CK40CT-49C-0+TDR | SLP99UH090XV60C | R-410A | 56500 | 13 | 11 | - - - | - - - | - - - | No | 215220766 | - - - | USA,Canada | No
ML14XC1-060-233A** | CK40CT-49C-0+TDR | SLP99UH110XV60C | R-410A | 56000 | 13 | 11 | - - - | - - - | - - - | No | 215220767 | - - - | USA,Canada | No
ML14XC1-060-233A** | CK40CT-50/60C-0+TDR | - - - | R-410A | 53500 | 13 | 11 | - - - | - - - | - - - | No | 215220735 | - - - | USA | No
ML14XC1-060-233A** | CK40CT-50/60C-0+TDR | EL196UH110XE60C | R-410A | 54500 | 13 | 11 | - - - | - - - | - - - | No | 215220768 | - - - | USA,Canada | No
ML14XC1-060-233A** | CK40CT-50/60C-0+TDR | ML180UH090E60C | R-410A | 54500 | 13 | 11 | - - - | - - - | - - - | No | 215220769 | - - - | USA | No
ML14XC1-060-233A** | CK40CT-50/60C-0+TDR | ML180UH110E60C | R-410A | 54500 | 13 | 11 | - - - | - - - | - - - | No | 215220770 | - - - | USA | No
ML14XC1-060-233A** | CK40CT-50/60C-0+TDR | ML180UH110V60C | R-410A | 55500 | 13 | 11.5 | - - - | - - - | - - - | No | 215220771 | - - - | USA | No
ML14XC1-060-233A** | CK40CT-50/60C-0+TDR | ML180UH110XE60C | R-410A | 54500 | 13 | 11 | - - - | - - - | - - - | No | 215220772 | - - - | USA | No
ML14XC1-060-233A** | CK40CT-50/60C-0+TDR | ML196UH090XE60C | R-410A | 54500 | 13 | 11 | - - - | - - - | - - - | No | 215220773 | - - - | USA,Canada | No
ML14XC1-060-233A** | CK40CT-50/60C-0+TDR | SL280UH080NV60C | R-410A | 55500 | 13 | 11 | - - - | - - - | - - - | No | 215220774 | - - - | USA | No
ML14XC1-060-233A** | CK40CT-50/60C-0+TDR | SL280UH090V60C | R-410A | 55000 | 13 | 11 | - - - | - - - | - - - | No | 215220775 | - - - | USA | No
ML14XC1-060-233A** | CK40CT-50/60C-0+TDR | SL280UH090XV60C | R-410A | 55000 | 13 | 11 | - - - | - - - | - - - | No | 215220776 | - - - | USA | No
ML14XC1-060-233A** | CK40CT-60C-0+TDR | - - - | R-410A | 57000 | 13 | 11 | - - - | - - - | - - - | No | 215220736 | - - - | USA | No
ML14XC1-060-233A** | CK40CT-60C-0+TDR | EL196UH110XE60C | R-410A | 56000 | 14 | 11.7 | - - - | - - - | - - - | No | 215220777 | - - - | USA,Canada | No
ML14XC1-060-233A** | CK40CT-60C-0+TDR | EL280UH110E60C | R-410A | 57000 | 14 | 11.7 | - - - | - - - | - - - | No | 215221746 | - - - | USA | No
ML14XC1-060-233A** | CK40CT-60C-0+TDR | EL280UH110XE60C | R-410A | 57000 | 14 | 11.7 | - - - | - - - | - - - | No | 215221747 | - - - | USA | No
ML14XC1-060-233A** | CK40CT-60C-0+TDR | EL297UH090XV60C | R-410A | 56500 | 13 | 11.5 | - - - | - - - | - - - | No | 215219222 | - - - | USA,Canada | No
ML14XC1-060-233A** | CK40CT-60C-0+TDR | EL297UH110XV60C | R-410A | 56500 | 14 | 11.7 | - - - | - - - | - - - | No | 215219223 | - - - | USA,Canada | No
ML14XC1-060-233A** | CK40CT-60C-0+TDR | ML180UH090E60C | R-410A | 57000 | 14 | 11.7 | - - - | - - - | - - - | No | 215220778 | - - - | USA | No
ML14XC1-060-233A** | CK40CT-60C-0+TDR | ML180UH110E60C | R-410A | 57000 | 14 | 11.7 | - - - | - - - | - - - | No | 215220779 | - - - | USA | No
ML14XC1-060-233A** | CK40CT-60C-0+TDR | ML180UH110V60C | R-410A | 57500 | 14 | 12 | - - - | - - - | - - - | No | 215220780 | - - - | USA | No
ML14XC1-060-233A** | CK40CT-60C-0+TDR | ML180UH110XE60C | R-410A | 57000 | 14 | 11.7 | - - - | - - - | - - - | No | 215220781 | - - - | USA | No
ML14XC1-060-233A** | CK40CT-60C-0+TDR | ML196UH090XE60C | R-410A | 57500 | 14 | 11.7 | - - - | - - - | - - - | No | 215220782 | - - - | USA,Canada | No
ML14XC1-060-233A** | CK40CT-60C-0+TDR | ML296UH110XV60C | R-410A | 57000 | 14 | 11.7 | - - - | - - - | - - - | No | 215220783 | - - - | USA,Canada | No
ML14XC1-060-233A** | CK40CT-60C-0+TDR | SL280UH080NV60C | R-410A | 57500 | 14 | 12 | - - - | - - - | - - - | No | 215220784 | - - - | USA | No
ML14XC1-060-233A** | CK40CT-60C-0+TDR | SL280UH090V60C | R-410A | 57000 | 14 | 11.7 | - - - | - - - | - - - | No | 215220785 | - - - | USA | No
ML14XC1-060-233A** | CK40CT-60C-0+TDR | SL280UH090XV60C | R-410A | 57000 | 14 | 11.7 | - - - | - - - | - - - | No | 215220786 | - - - | USA | No
ML14XC1-060-233A** | CK40CT-60C-0+TDR | SL280UH100NV60C | R-410A | 57500 | 14 | 11.7 | - - - | - - - | - - - | No | 215220787 | - - - | USA | No
ML14XC1-060-233A** | CK40CT-60C-0+TDR | SL280UH110V60C | R-410A | 57000 | 14 | 11.7 | - - - | - - - | - - - | No | 215220788 | - - - | USA | No
ML14XC1-060-233A** | CK40CT-60C-0+TDR | SL280UH110XV60C | R-410A | 57000 | 14 | 11.7 | - - - | - - - | - - - | No | 215220789 | - - - | USA | No
ML14XC1-060-233A** | CK40CT-60C-0+TDR | SLP99UH090XV60C | R-410A | 56500 | 13 | 11.5 | - - - | - - - | - - - | No | 215220790 | - - - | USA,Canada | No
ML14XC1-060-233A** | CK40CT-60C-0+TDR | SLP99UH110XV60C | R-410A | 57000 | 13 | 11.5 | - - - | - - - | - - - | No | 215220791 | - - - | USA,Canada | No
ML14XC1-060-233A** | CK40CT-60D-0+TDR | - - - | R-410A | 56000 | 13 | 11 | - - - | - - - | - - - | No | 215220732 | - - - | USA | No
ML14XC1-060-233A** | CK40CT-60D-0+TDR | EL297UH135XV60D | R-410A | 56000 | 13 | 11.5 | - - - | - - - | - - - | No | 215219224 | - - - | USA,Canada | No
ML14XC1-060-233A** | CK40CT-60D-0+TDR | ML180UH135E60D | R-410A | 55500 | 14 | 11.7 | - - - | - - - | - - - | No | 215220792 | - - - | USA | No
ML14XC1-060-233A** | CK40CT-60D-0+TDR | ML196UH135XE60D | R-410A | 55500 | 14 | 11.7 | - - - | - - - | - - - | No | 215220793 | - - - | USA,Canada | No
ML14XC1-060-233A** | CK40CT-60D-0+TDR | SL280UH135V60D | R-410A | 56500 | 14 | 12 | - - - | - - - | - - - | No | 215220794 | - - - | USA | No
ML14XC1-060-233A** | CK40CT-60D-0+TDR | SLP99UH135XV60D | R-410A | 56500 | 13 | 11.5 | - - - | - - - | - - - | No | 215220795 | - - - | USA,Canada | No
ML14XC1-060-233A** | CK40DT-50/60C-0+TDR | - - - | R-410A | 53000 | 13 | 10.7 | - - - | - - - | - - - | No | 215219656 | - - - | USA | No
ML14XC1-060-233A** | CK40DT-50/60C-0+TDR | ML180DF110E60C | R-410A | 55500 | 13 | 11.5 | - - - | - - - | - - - | No | 215219667 | - - - | USA | No
ML14XC1-060-233A** | CK40DT-50/60C-0+TDR | ML196DF110XE60C | R-410A | 55000 | 13 | 11 | - - - | - - - | - - - | No | 215219668 | - - - | USA,Canada | No
ML14XC1-060-233A** | CK40DT-50/60C-0+TDR | ML296DF090XV60C | R-410A | 55000 | 13 | 11 | - - - | - - - | - - - | No | 215219669 | - - - | USA,Canada | No
ML14XC1-060-233A** | CK40DT-50/60C-0+TDR | SL280DF090V60C | R-410A | 55500 | 13 | 11 | - - - | - - - | - - - | No | 215219670 | - - - | USA | No
ML14XC1-060-233A** | CK40DT-50/60C-0+TDR | SL280DF110V60C | R-410A | 55500 | 13 | 11 | - - - | - - - | - - - | No | 215219671 | - - - | USA | No
ML14XC1-060-233A** | CK40DT-50/60C-0+TDR | SLP99DF090XV60C | R-410A | 55000 | 13 | 10.7 | - - - | - - - | - - - | No | 215219672 | - - - | USA,Canada | No
ML14XC1-060-233A** | CK40DT-50/60C-0+TDR | SLP99DF110XV60C | R-410A | 55000 | 13 | 10.7 | - - - | - - - | - - - | No | 215219673 | - - - | USA,Canada | No
ML14XC1-060-233A** | CK40DT-60D-0+TDR | - - - | R-410A | 54500 | 13 | 10.7 | - - - | - - - | - - - | No | 215219659 | - - - | USA | No
ML14XC1-060-233A** | CK40HT-42C-0+TDR | EL280UH110E60C | R-410A | 55500 | 13 | 11.5 | - - - | - - - | - - - | No | 215221740 | - - - | USA | No
ML14XC1-060-233A** | CK40HT-42C-0+TDR | EL280UH110XE60C | R-410A | 55500 | 13 | 11.5 | - - - | - - - | - - - | No | 215221741 | - - - | USA | No
ML14XC1-060-233A** | CK40HT-42C-0+TDR | ML180UH110V60C | R-410A | 56000 | 14 | 11.7 | - - - | - - - | - - - | No | 215220737 | - - - | USA | No
ML14XC1-060-233A** | CK40HT-48B-0+TDR | ML180UH110V60C | R-410A | 54000 | 13 | 11 | - - - | - - - | - - - | No | 215220738 | - - - | USA | No
ML14XC1-060-233A** | CK40HT-48C-0+TDR | EL280UH110E60C | R-410A | 55000 | 13 | 11 | - - - | - - - | - - - | No | 215221742 | - - - | USA | No
ML14XC1-060-233A** | CK40HT-48C-0+TDR | EL280UH110XE60C | R-410A | 55000 | 13 | 11 | - - - | - - - | - - - | No | 215221743 | - - - | USA | No
ML14XC1-060-233A** | CK40HT-51/61C-0+TDR | - - - | R-410A | 55000 | 13 | 11 | - - - | - - - | - - - | No | 215220733 | - - - | USA | No
ML14XC1-060-233A** | CK40HT-51/61C-0+TDR | EL196UH110XE60C | R-410A | 56000 | 13 | 11.5 | - - - | - - - | - - - | No | 215220739 | - - - | USA,Canada | No
ML14XC1-060-233A** | CK40HT-51/61C-0+TDR | EL280UH110E60C | R-410A | 56000 | 13 | 11.5 | - - - | - - - | - - - | No | 215221744 | - - - | USA | No
ML14XC1-060-233A** | CK40HT-51/61C-0+TDR | EL280UH110XE60C | R-410A | 56000 | 13 | 11.5 | - - - | - - - | - - - | No | 215221745 | - - - | USA | No
ML14XC1-060-233A** | CK40HT-51/61C-0+TDR | EL297UH090XV60C | R-410A | 55500 | 13 | 11 | - - - | - - - | - - - | No | 215219217 | - - - | USA,Canada | No
ML14XC1-060-233A** | CK40HT-51/61C-0+TDR | EL297UH110XV60C | R-410A | 55500 | 13 | 11.5 | - - - | - - - | - - - | No | 215219218 | - - - | USA,Canada | No
ML14XC1-060-233A** | CK40HT-51/61C-0+TDR | ML180UH110E60C | R-410A | 56000 | 13 | 11.5 | - - - | - - - | - - - | No | 215220740 | - - - | USA | No
ML14XC1-060-233A** | CK40HT-51/61C-0+TDR | ML180UH110V60C | R-410A | 56000 | 14 | 11.7 | - - - | - - - | - - - | No | 215220741 | - - - | USA | No
ML14XC1-060-233A** | CK40HT-51/61C-0+TDR | ML180UH110XE60C | R-410A | 56000 | 13 | 11.5 | - - - | - - - | - - - | No | 215220742 | - - - | USA | No
ML14XC1-060-233A** | CK40HT-51/61C-0+TDR | ML196UH090XE60C | R-410A | 55500 | 13 | 11 | - - - | - - - | - - - | No | 215220743 | - - - | USA,Canada | No
ML14XC1-060-233A** | CK40HT-51/61C-0+TDR | SL280UH080NV60C | R-410A | 56000 | 14 | 11.7 | - - - | - - - | - - - | No | 215220744 | - - - | USA | No
ML14XC1-060-233A** | CK40HT-51/61C-0+TDR | SL280UH090V60C | R-410A | 55500 | 13 | 11.5 | - - - | - - - | - - - | No | 215220745 | - - - | USA | No
ML14XC1-060-233A** | CK40HT-51/61C-0+TDR | SL280UH100NV60C | R-410A | 56000 | 14 | 11.7 | - - - | - - - | - - - | No | 215220746 | - - - | USA | No
ML14XC1-060-233A** | CK40HT-51/61C-0+TDR | SL280UH110V60C | R-410A | 56000 | 13 | 11.5 | - - - | - - - | - - - | No | 215220747 | - - - | USA | No
ML14XC1-060-233A** | CK40HT-51/61C-0+TDR | SLP99UH090XV60C | R-410A | 55500 | 13 | 11 | - - - | - - - | - - - | No | 215220748 | - - - | USA,Canada | No
ML14XC1-060-233A** | CK40HT-51/61C-0+TDR | SLP99UH110XV60C | R-410A | 56000 | 13 | 11 | - - - | - - - | - - - | No | 215220749 | - - - | USA,Canada | No
ML14XC1-060-233A** | CK40HT-60D-0+TDR | EL297UH135XV60D | R-410A | 55500 | 13 | 11.5 | - - - | - - - | - - - | No | 215219219 | - - - | USA,Canada | No
ML14XC1-060-233A** | CK40HT-60D-0+TDR | ML180UH135E60D | R-410A | 56000 | 13 | 11.5 | - - - | - - - | - - - | No | 215220750 | - - - | USA | No
ML14XC1-060-233A** | CK40HT-60D-0+TDR | ML196UH135XE60D | R-410A | 55000 | 13 | 11.5 | - - - | - - - | - - - | No | 215220751 | - - - | USA,Canada | No
ML14XC1-060-233A** | CK40HT-60D-0+TDR | SL280UH135V60D | R-410A | 55500 | 14 | 11.7 | - - - | - - - | - - - | No | 215220752 | - - - | USA | No
ML14XC1-060-233A** | CK40HT-60D-0+TDR | SLP99UH135XV60D | R-410A | 56000 | 13 | 11 | - - - | - - - | - - - | No | 215220753 | - - - | USA,Canada | No
ML14XC1-060-233A** | CRX35-50/60C+TDR | - - - | R-410A | 53000 | 13 | 10.7 | - - - | - - - | - - - | No | 213925893 | - - - | USA | No
ML14XC1-060-233A** | CRX35-50/60C+TDR | ML180DF110E60C | R-410A | 55500 | 13 | 11.5 | - - - | - - - | - - - | No | 213925910 | - - - | USA | No
ML14XC1-060-233A** | CRX35-50/60C+TDR | ML196DF110XE60C | R-410A | 55000 | 13 | 11 | - - - | - - - | - - - | No | 213925911 | - - - | USA,Canada | No
ML14XC1-060-233A** | CRX35-50/60C+TDR | ML296DF090XV60C | R-410A | 55000 | 13 | 11 | - - - | - - - | - - - | No | 213925912 | - - - | USA,Canada | No
ML14XC1-060-233A** | CRX35-50/60C+TDR | SL280DF090V60C | R-410A | 55500 | 13 | 11 | - - - | - - - | - - - | No | 213925913 | - - - | USA | No
ML14XC1-060-233A** | CRX35-50/60C+TDR | SL280DF110V60C | R-410A | 55500 | 13 | 11 | - - - | - - - | - - - | No | 213925914 | - - - | USA | No
ML14XC1-060-233A** | CRX35-50/60C+TDR | SLP99DF090XV60C | R-410A | 55000 | 13 | 10.7 | - - - | - - - | - - - | No | 213925915 | - - - | USA,Canada | No
ML14XC1-060-233A** | CRX35-50/60C+TDR | SLP99DF110XV60C | R-410A | 55000 | 13 | 10.7 | - - - | - - - | - - - | No | 213925916 | - - - | USA,Canada | No
ML14XC1-060-233A** | CRX35-60D+TDR | - - - | R-410A | 54500 | 13 | 10.7 | - - - | - - - | - - - | No | 213925896 | - - - | USA | No
ML14XC1-060-233A** | CX35-48C+TDR | ML180UH110V60C | R-410A | 56000 | 14 | 11.7 | - - - | - - - | - - - | No | 207741138 | - - - | USA | No
ML14XC1-060-233A** | CX35-49C+TDR | - - - | R-410A | 55500 | 13 | 11 | - - - | - - - | - - - | No | 207741015 | - - - | USA | No
ML14XC1-060-233A** | CX35-49C+TDR | EL196UH110XE60C | R-410A | 56000 | 13 | 11.5 | - - - | - - - | - - - | No | 207741139 | - - - | USA,Canada | No
ML14XC1-060-233A** | CX35-49C+TDR | EL297UH090XV60C | R-410A | 55500 | 13 | 11 | - - - | - - - | - - - | No | 213187486 | - - - | USA,Canada | No
ML14XC1-060-233A** | CX35-49C+TDR | EL297UH110XV60C | R-410A | 55500 | 13 | 11.5 | - - - | - - - | - - - | No | 213187487 | - - - | USA,Canada | No
ML14XC1-060-233A** | CX35-49C+TDR | ML180UH090E60C | R-410A | 56000 | 13 | 11.5 | - - - | - - - | - - - | No | 207741143 | - - - | USA | No
ML14XC1-060-233A** | CX35-49C+TDR | ML180UH110E60C | R-410A | 56000 | 13 | 11.5 | - - - | - - - | - - - | No | 207741144 | - - - | USA | No
ML14XC1-060-233A** | CX35-49C+TDR | ML180UH110V60C | R-410A | 56500 | 14 | 11.7 | - - - | - - - | - - - | No | 207741145 | - - - | USA | No
ML14XC1-060-233A** | CX35-49C+TDR | ML180UH110XE60C | R-410A | 56000 | 13 | 11.5 | - - - | - - - | - - - | No | 207741146 | - - - | USA | No
ML14XC1-060-233A** | CX35-49C+TDR | ML196UH090XE60C | R-410A | 56500 | 13 | 11.5 | - - - | - - - | - - - | No | 207741147 | - - - | USA,Canada | No
ML14XC1-060-233A** | CX35-49C+TDR | ML296UH110XV60C | R-410A | 56000 | 14 | 11.7 | - - - | - - - | - - - | No | 207741148 | - - - | USA,Canada | No
ML14XC1-060-233A** | CX35-49C+TDR | SL280UH080NV60C | R-410A | 56500 | 14 | 11.7 | - - - | - - - | - - - | No | 207741149 | - - - | USA | No
ML14XC1-060-233A** | CX35-49C+TDR | SL280UH100NV60C | R-410A | 56500 | 14 | 11.7 | - - - | - - - | - - - | No | 207741150 | - - - | USA | No
ML14XC1-060-233A** | CX35-49C+TDR | SL280UH110V60C | R-410A | 56000 | 13 | 11.5 | - - - | - - - | - - - | No | 207741151 | - - - | USA | No
ML14XC1-060-233A** | CX35-49C+TDR | SL280UH110XV60C | R-410A | 56000 | 13 | 11.5 | - - - | - - - | - - - | No | 207741152 | - - - | USA | No
ML14XC1-060-233A** | CX35-49C+TDR | SLP99UH090XV60C | R-410A | 56500 | 13 | 11 | - - - | - - - | - - - | No | 207741153 | - - - | USA,Canada | No
ML14XC1-060-233A** | CX35-49C+TDR | SLP99UH110XV60C | R-410A | 56000 | 13 | 11 | - - - | - - - | - - - | No | 207741154 | - - - | USA,Canada | No
ML14XC1-060-233A** | CX35-50/60C+TDR | - - - | R-410A | 53500 | 13 | 11 | - - - | - - - | - - - | No | 207741016 | - - - | USA | No
ML14XC1-060-233A** | CX35-50/60C+TDR | EL196UH110XE60C | R-410A | 54500 | 13 | 11 | - - - | - - - | - - - | No | 207741155 | - - - | USA,Canada | No
ML14XC1-060-233A** | CX35-50/60C+TDR | ML180UH090E60C | R-410A | 54500 | 13 | 11 | - - - | - - - | - - - | No | 207741157 | - - - | USA | No
ML14XC1-060-233A** | CX35-50/60C+TDR | ML180UH110E60C | R-410A | 54500 | 13 | 11 | - - - | - - - | - - - | No | 207741158 | - - - | USA | No
ML14XC1-060-233A** | CX35-50/60C+TDR | ML180UH110V60C | R-410A | 55500 | 13 | 11.5 | - - - | - - - | - - - | No | 207741159 | - - - | USA | No
ML14XC1-060-233A** | CX35-50/60C+TDR | ML180UH110XE60C | R-410A | 54500 | 13 | 11 | - - - | - - - | - - - | No | 207741160 | - - - | USA | No
ML14XC1-060-233A** | CX35-50/60C+TDR | ML196UH090XE60C | R-410A | 54500 | 13 | 11 | - - - | - - - | - - - | No | 207741161 | - - - | USA,Canada | No
ML14XC1-060-233A** | CX35-50/60C+TDR | SL280UH080NV60C | R-410A | 55500 | 13 | 11 | - - - | - - - | - - - | No | 207741162 | - - - | USA | No
ML14XC1-060-233A** | CX35-50/60C+TDR | SL280UH090V60C | R-410A | 55000 | 13 | 11 | - - - | - - - | - - - | No | 207741163 | - - - | USA | No
ML14XC1-060-233A** | CX35-50/60C+TDR | SL280UH090XV60C | R-410A | 55000 | 13 | 11 | - - - | - - - | - - - | No | 207741164 | - - - | USA | No
ML14XC1-060-233A** | CX35-60C+TDR | - - - | R-410A | 57000 | 13 | 11 | - - - | - - - | - - - | No | 207741017 | - - - | USA | No
ML14XC1-060-233A** | CX35-60C+TDR | EL196UH110XE60C | R-410A | 56000 | 14 | 11.7 | - - - | - - - | - - - | No | 207741165 | - - - | USA,Canada | No
ML14XC1-060-233A** | CX35-60C+TDR | EL280UH110E60C | R-410A | 57000 | 14 | 11.7 | - - - | - - - | - - - | No | 207758384 | - - - | USA | No
ML14XC1-060-233A** | CX35-60C+TDR | EL280UH110XE60C | R-410A | 57000 | 14 | 11.7 | - - - | - - - | - - - | No | 207758385 | - - - | USA | No
ML14XC1-060-233A** | CX35-60C+TDR | EL297UH090XV60C | R-410A | 56500 | 13 | 11.5 | - - - | - - - | - - - | No | 213187488 | - - - | USA,Canada | No
ML14XC1-060-233A** | CX35-60C+TDR | EL297UH110XV60C | R-410A | 56500 | 14 | 11.7 | - - - | - - - | - - - | No | 213187489 | - - - | USA,Canada | No
ML14XC1-060-233A** | CX35-60C+TDR | ML180UH090E60C | R-410A | 57000 | 14 | 11.7 | - - - | - - - | - - - | No | 207741169 | - - - | USA | No
ML14XC1-060-233A** | CX35-60C+TDR | ML180UH110E60C | R-410A | 57000 | 14 | 11.7 | - - - | - - - | - - - | No | 207741170 | - - - | USA | No
ML14XC1-060-233A** | CX35-60C+TDR | ML180UH110V60C | R-410A | 57500 | 14 | 12 | - - - | - - - | - - - | No | 207741171 | - - - | USA | No
ML14XC1-060-233A** | CX35-60C+TDR | ML180UH110XE60C | R-410A | 57000 | 14 | 11.7 | - - - | - - - | - - - | No | 207741172 | - - - | USA | No
ML14XC1-060-233A** | CX35-60C+TDR | ML196UH090XE60C | R-410A | 57500 | 14 | 11.7 | - - - | - - - | - - - | No | 207741173 | - - - | USA,Canada | No
ML14XC1-060-233A** | CX35-60C+TDR | ML296UH110XV60C | R-410A | 57000 | 14 | 11.7 | - - - | - - - | - - - | No | 207741174 | - - - | USA,Canada | No
ML14XC1-060-233A** | CX35-60C+TDR | SL280UH080NV60C | R-410A | 57500 | 14 | 12 | - - - | - - - | - - - | No | 207741175 | - - - | USA | No
ML14XC1-060-233A** | CX35-60C+TDR | SL280UH090V60C | R-410A | 57000 | 14 | 11.7 | - - - | - - - | - - - | No | 207741176 | - - - | USA | No
ML14XC1-060-233A** | CX35-60C+TDR | SL280UH090XV60C | R-410A | 57000 | 14 | 11.7 | - - - | - - - | - - - | No | 207741177 | - - - | USA | No
ML14XC1-060-233A** | CX35-60C+TDR | SL280UH100NV60C | R-410A | 57500 | 14 | 11.7 | - - - | - - - | - - - | No | 207741178 | - - - | USA | No
ML14XC1-060-233A** | CX35-60C+TDR | SL280UH110V60C | R-410A | 57000 | 14 | 11.7 | - - - | - - - | - - - | No | 207741179 | - - - | USA | No
ML14XC1-060-233A** | CX35-60C+TDR | SL280UH110XV60C | R-410A | 57000 | 14 | 11.7 | - - - | - - - | - - - | No | 207741180 | - - - | USA | No
ML14XC1-060-233A** | CX35-60C+TDR | SLP99UH090XV60C | R-410A | 56500 | 13 | 11.5 | - - - | - - - | - - - | No | 207741182 | - - - | USA,Canada | No
ML14XC1-060-233A** | CX35-60C+TDR | SLP99UH110XV60C | R-410A | 57000 | 13 | 11.5 | - - - | - - - | - - - | No | 207741183 | - - - | USA,Canada | No
ML14XC1-060-233A** | CX35-60D+TDR | - - - | R-410A | 56000 | 13 | 11 | - - - | - - - | - - - | No | 207741005 | - - - | USA | No
ML14XC1-060-233A** | CX35-60D+TDR | EL297UH135XV60D | R-410A | 56000 | 13 | 11.5 | - - - | - - - | - - - | No | 213187490 | - - - | USA,Canada | No
ML14XC1-060-233A** | CX35-60D+TDR | ML180UH135E60D | R-410A | 55500 | 14 | 11.7 | - - - | - - - | - - - | No | 207741186 | - - - | USA | No
ML14XC1-060-233A** | CX35-60D+TDR | ML196UH135XE60D | R-410A | 55500 | 14 | 11.7 | - - - | - - - | - - - | No | 207741187 | - - - | USA,Canada | No
ML14XC1-060-233A** | CX35-60D+TDR | SL280UH135V60D | R-410A | 56500 | 14 | 12 | - - - | - - - | - - - | No | 207741188 | - - - | USA | No
ML14XC1-060-233A** | CX35-60D+TDR | SLP99UH135XV60D | R-410A | 56500 | 13 | 11.5 | - - - | - - - | - - - | No | 207741189 | - - - | USA,Canada | No
ML14XC1-060-463A** | C35-48B+TDR+TXV | ML180UH110V60C | R-410A | 56000 | 13 | 11.5 | - - - | - - - | - - - | No | 207741639 | - - - | USA | No
ML14XC1-060-463A** | C35-49C+TDR+TXV | - - - | R-410A | 55500 | 13 | 11 | - - - | - - - | - - - | No | 207741627 | - - - | USA | No
ML14XC1-060-463A** | C35-49C+TDR+TXV | EL196UH110XE60C | R-410A | 56000 | 13 | 11.5 | - - - | - - - | - - - | No | 207741640 | - - - | USA,Canada | No
ML14XC1-060-463A** | C35-49C+TDR+TXV | EL297UH090XV60C | R-410A | 55500 | 13 | 11.5 | - - - | - - - | - - - | No | 213187538 | - - - | USA,Canada | No
ML14XC1-060-463A** | C35-49C+TDR+TXV | EL297UH110XV60C | R-410A | 55500 | 13 | 11.5 | - - - | - - - | - - - | No | 213187539 | - - - | USA,Canada | No
ML14XC1-060-463A** | C35-49C+TDR+TXV | ML180UH090E60C | R-410A | 56000 | 13 | 11.5 | - - - | - - - | - - - | No | 207741644 | - - - | USA | No
ML14XC1-060-463A** | C35-49C+TDR+TXV | ML180UH110E60C | R-410A | 56000 | 13 | 11.5 | - - - | - - - | - - - | No | 207741645 | - - - | USA | No
ML14XC1-060-463A** | C35-49C+TDR+TXV | ML180UH110V60C | R-410A | 56500 | 14 | 11.7 | - - - | - - - | - - - | No | 207741646 | - - - | USA | No
ML14XC1-060-463A** | C35-49C+TDR+TXV | ML180UH110XE60C | R-410A | 56000 | 13 | 11.5 | - - - | - - - | - - - | No | 207741647 | - - - | USA | No
ML14XC1-060-463A** | C35-49C+TDR+TXV | ML196UH090XE60C | R-410A | 56500 | 13 | 11.5 | - - - | - - - | - - - | No | 207741648 | - - - | USA,Canada | No
ML14XC1-060-463A** | C35-49C+TDR+TXV | ML296UH110XV60C | R-410A | 56000 | 14 | 11.7 | - - - | - - - | - - - | No | 207741649 | - - - | USA,Canada | No
ML14XC1-060-463A** | C35-49C+TDR+TXV | SL280UH080NV60C | R-410A | 56500 | 14 | 11.7 | - - - | - - - | - - - | No | 207741650 | - - - | USA | No
ML14XC1-060-463A** | C35-49C+TDR+TXV | SL280UH090V60C | R-410A | 55500 | 13 | 11.5 | - - - | - - - | - - - | No | 207741651 | - - - | USA | No
ML14XC1-060-463A** | C35-49C+TDR+TXV | SL280UH090XV60C | R-410A | 55500 | 13 | 11.5 | - - - | - - - | - - - | No | 207741652 | - - - | USA | No
ML14XC1-060-463A** | C35-49C+TDR+TXV | SL280UH100NV60C | R-410A | 56500 | 14 | 11.7 | - - - | - - - | - - - | No | 207741653 | - - - | USA | No
ML14XC1-060-463A** | C35-49C+TDR+TXV | SL280UH110V60C | R-410A | 56000 | 13 | 11.5 | - - - | - - - | - - - | No | 207741654 | - - - | USA | No
ML14XC1-060-463A** | C35-49C+TDR+TXV | SL280UH110XV60C | R-410A | 56000 | 13 | 11.5 | - - - | - - - | - - - | No | 207741655 | - - - | USA | No
ML14XC1-060-463A** | C35-49C+TDR+TXV | SLP99UH090XV60C | R-410A | 56500 | 13 | 11 | - - - | - - - | - - - | No | 207741656 | - - - | USA,Canada | No
ML14XC1-060-463A** | C35-49C+TDR+TXV | SLP99UH110XV60C | R-410A | 56000 | 13 | 11 | - - - | - - - | - - - | No | 207741657 | - - - | USA,Canada | No
ML14XC1-060-463A** | C35-50/60C+TDR+TXV | - - - | R-410A | 53500 | 13 | 11 | - - - | - - - | - - - | No | 207741628 | - - - | USA | No
ML14XC1-060-463A** | C35-50/60C+TDR+TXV | EL196UH110XE60C | R-410A | 54500 | 13 | 11 | - - - | - - - | - - - | No | 207741658 | - - - | USA,Canada | No
ML14XC1-060-463A** | C35-50/60C+TDR+TXV | ML180UH090E60C | R-410A | 54500 | 13 | 11 | - - - | - - - | - - - | No | 207741660 | - - - | USA | No
ML14XC1-060-463A** | C35-50/60C+TDR+TXV | ML180UH110E60C | R-410A | 54500 | 13 | 11 | - - - | - - - | - - - | No | 207741661 | - - - | USA | No
ML14XC1-060-463A** | C35-50/60C+TDR+TXV | ML180UH110V60C | R-410A | 55500 | 13 | 11.5 | - - - | - - - | - - - | No | 207741662 | - - - | USA | No
ML14XC1-060-463A** | C35-50/60C+TDR+TXV | ML180UH110XE60C | R-410A | 54500 | 13 | 11 | - - - | - - - | - - - | No | 207741663 | - - - | USA | No
ML14XC1-060-463A** | C35-50/60C+TDR+TXV | ML196UH090XE60C | R-410A | 54500 | 13 | 11 | - - - | - - - | - - - | No | 207741664 | - - - | USA,Canada | No
ML14XC1-060-463A** | C35-50/60C+TDR+TXV | SL280UH080NV60C | R-410A | 55500 | 13 | 11 | - - - | - - - | - - - | No | 207741665 | - - - | USA | No
ML14XC1-060-463A** | C35-50/60C+TDR+TXV | SL280UH090V60C | R-410A | 55000 | 13 | 11 | - - - | - - - | - - - | No | 207741666 | - - - | USA | No
ML14XC1-060-463A** | C35-50/60C+TDR+TXV | SL280UH090XV60C | R-410A | 55000 | 13 | 11 | - - - | - - - | - - - | No | 207741667 | - - - | USA | No
ML14XC1-060-463A** | C35-60C+TDR+TXV | - - - | R-410A | 57000 | 13 | 11 | - - - | - - - | - - - | No | 207741629 | - - - | USA | No
ML14XC1-060-463A** | C35-60C+TDR+TXV | EL196UH110XE60C | R-410A | 56000 | 14 | 11.7 | - - - | - - - | - - - | No | 207741668 | - - - | USA,Canada | No
ML14XC1-060-463A** | C35-60C+TDR+TXV | EL280UH110E60C | R-410A | 57000 | 14 | 11.7 | - - - | - - - | - - - | No | 207758236 | - - - | USA | No
ML14XC1-060-463A** | C35-60C+TDR+TXV | EL280UH110XE60C | R-410A | 57000 | 14 | 11.7 | - - - | - - - | - - - | No | 207758237 | - - - | USA | No
ML14XC1-060-463A** | C35-60C+TDR+TXV | EL297UH090XV60C | R-410A | 56500 | 13 | 11.5 | - - - | - - - | - - - | No | 213187540 | - - - | USA,Canada | No
ML14XC1-060-463A** | C35-60C+TDR+TXV | EL297UH110XV60C | R-410A | 56500 | 14 | 11.7 | - - - | - - - | - - - | No | 213187541 | - - - | USA,Canada | No
ML14XC1-060-463A** | C35-60C+TDR+TXV | ML180UH110V60C | R-410A | 57500 | 14 | 12 | - - - | - - - | - - - | No | 207741672 | - - - | USA | No
ML14XC1-060-463A** | C35-60C+TDR+TXV | ML180UH110XE60C | R-410A | 57000 | 14 | 11.7 | - - - | - - - | - - - | No | 207741673 | - - - | USA | No
ML14XC1-060-463A** | C35-60C+TDR+TXV | ML196UH090XE60C | R-410A | 57500 | 14 | 11.7 | - - - | - - - | - - - | No | 207741674 | - - - | USA,Canada | No
ML14XC1-060-463A** | C35-60C+TDR+TXV | ML296UH110XV60C | R-410A | 57000 | 14 | 11.7 | - - - | - - - | - - - | No | 207741675 | - - - | USA,Canada | No
ML14XC1-060-463A** | C35-60C+TDR+TXV | SL280UH080NV60C | R-410A | 57500 | 14 | 12 | - - - | - - - | - - - | No | 207741676 | - - - | USA | No
ML14XC1-060-463A** | C35-60C+TDR+TXV | SL280UH090V60C | R-410A | 57000 | 14 | 11.7 | - - - | - - - | - - - | No | 207741677 | - - - | USA | No
ML14XC1-060-463A** | C35-60C+TDR+TXV | SL280UH090XV60C | R-410A | 57000 | 14 | 11.7 | - - - | - - - | - - - | No | 207741678 | - - - | USA | No
ML14XC1-060-463A** | C35-60C+TDR+TXV | SL280UH100NV60C | R-410A | 57500 | 14 | 11.7 | - - - | - - - | - - - | No | 207741679 | - - - | USA | No
ML14XC1-060-463A** | C35-60C+TDR+TXV | SL280UH110V60C | R-410A | 57000 | 13 | 11.5 | - - - | - - - | - - - | No | 207741680 | - - - | USA | No
ML14XC1-060-463A** | C35-60C+TDR+TXV | SL280UH110XV60C | R-410A | 57000 | 14 | 11.7 | - - - | - - - | - - - | No | 207741681 | - - - | USA | No
ML14XC1-060-463A** | C35-60C+TDR+TXV | SLP99UH090XV60C | R-410A | 56500 | 13 | 11.5 | - - - | - - - | - - - | No | 207741683 | - - - | USA,Canada | No
ML14XC1-060-463A** | C35-60C+TDR+TXV | SLP99UH110XV60C | R-410A | 57000 | 13 | 11.5 | - - - | - - - | - - - | No | 207741684 | - - - | USA,Canada | No
ML14XC1-060-463A** | C35-60D+TDR+TXV | - - - | R-410A | 56000 | 13 | 11 | - - - | - - - | - - - | No | 207741630 | - - - | USA | No
ML14XC1-060-463A** | C35-60D+TDR+TXV | EL297UH135XV60D | R-410A | 56000 | 13 | 11.5 | - - - | - - - | - - - | No | 213187542 | - - - | USA,Canada | No
ML14XC1-060-463A** | C35-60D+TDR+TXV | ML180UH135E60D | R-410A | 55500 | 14 | 11.7 | - - - | - - - | - - - | No | 207741687 | - - - | USA | No
ML14XC1-060-463A** | C35-60D+TDR+TXV | ML196UH135XE60D | R-410A | 55500 | 14 | 11.7 | - - - | - - - | - - - | No | 207741688 | - - - | USA,Canada | No
ML14XC1-060-463A** | C35-60D+TDR+TXV | SL280UH135V60D | R-410A | 56500 | 14 | 12 | - - - | - - - | - - - | No | 207741689 | - - - | USA | No
ML14XC1-060-463A** | C35-60D+TDR+TXV | SLP99UH135XV60D | R-410A | 56500 | 13 | 11.5 | - - - | - - - | - - - | No | 207741690 | - - - | USA,Canada | No
ML14XC1-060-463A** | CBA25UH-060-230 | - - - | R-410A | 56500 | 14 | 11.7 | - - - | - - - | - - - | No | 207741691 | - - - | USA | No
ML14XC1-060-463A** | CBA25UHV-060-230 | - - - | R-410A | 57000 | 13 | 11.5 | - - - | - - - | - - - | No | 207741692 | - - - | USA | No
ML14XC1-060-463A** | CBA27UHE-060-230+TDR | - - - | R-410A | 54500 | 14 | 11.7 | - - - | - - - | - - - | No | 207741693 | - - - | USA | No
ML14XC1-060-463A** | CBA27UHE-060-460+TDR | - - - | R-410A | 54500 | 14 | 11.7 | - - - | - - - | - - - | No | 207741694 | - - - | USA | No
ML14XC1-060-463A** | CBA38MV-048-230+TDR | - - - | R-410A | 56500 | 14 | 11.7 | - - - | - - - | - - - | No | 207741695 | - - - | USA | No
ML14XC1-060-463A** | CBA38MV-060-230+TDR | - - - | R-410A | 54500 | 14 | 11.7 | - - - | - - - | - - - | No | 207741696 | - - - | USA | No
ML14XC1-060-463A** | CBK45UHET-060-230 | - - - | R-410A | 55000 | 13.5 | 11.3 | - - - | - - - | - - - | No | 215406351 | - - - | USA | No
ML14XC1-060-463A** | CBK45UHVT-060-230 | - - - | R-410A | 55500 | 13 | 11.3 | - - - | - - - | - - - | No | 215406352 | - - - | USA | No
ML14XC1-060-463A** | CBK47UHET-060-230 | - - - | R-410A | 54500 | 13 | 11 | - - - | - - - | - - - | No | 215406353 | - - - | USA | No
ML14XC1-060-463A** | CH23-41+TDR+TXV | ML180UH110V60C | R-410A | 53500 | 13 | 11 | - - - | - - - | - - - | No | 207741697 | - - - | USA | No
ML14XC1-060-463A** | CH23-41+TDR+TXV | ML196UH135XE60D | R-410A | 53500 | 13 | 11 | - - - | - - - | - - - | No | 207741698 | - - - | USA,Canada | No
ML14XC1-060-463A** | CH23-51+TDR+TXV | ML180UH110V60C | R-410A | 53500 | 13 | 11 | - - - | - - - | - - - | No | 207741699 | - - - | USA | No
ML14XC1-060-463A** | CH23-51+TDR+TXV | ML196UH135XE60D | R-410A | 54000 | 13 | 11 | - - - | - - - | - - - | No | 207741700 | - - - | USA,Canada | No
ML14XC1-060-463A** | CH23-65+TDR+TXV | ML180UH110V60C | R-410A | 54500 | 13 | 11.5 | - - - | - - - | - - - | No | 207741701 | - - - | USA | No
ML14XC1-060-463A** | CH23-65+TDR+TXV | ML196UH135XE60D | R-410A | 54500 | 13 | 11 | - - - | - - - | - - - | No | 207741702 | - - - | USA,Canada | No
ML14XC1-060-463A** | CH23-68+TDR+TXV | - - - | R-410A | 56000 | 13 | 11 | - - - | - - - | - - - | No | 207741631 | - - - | USA | No
ML14XC1-060-463A** | CH23-68+TDR+TXV | EL280UH110E48C | R-410A | 55500 | 14 | 11.7 | - - - | - - - | - - - | No | 207758238 | - - - | USA | No
ML14XC1-060-463A** | CH23-68+TDR+TXV | EL280UH110E60C | R-410A | 55500 | 14 | 11.7 | - - - | - - - | - - - | No | 207758240 | - - - | USA | No
ML14XC1-060-463A** | CH23-68+TDR+TXV | EL280UH110XE60C | R-410A | 55500 | 14 | 11.7 | - - - | - - - | - - - | No | 207758241 | - - - | USA | No
ML14XC1-060-463A** | CH23-68+TDR+TXV | ML180UH110V60C | R-410A | 57000 | 14 | 12 | - - - | - - - | - - - | No | 207741704 | - - - | USA | No
ML14XC1-060-463A** | CH23-68+TDR+TXV | ML196UH135XE60D | R-410A | 57500 | 14 | 11.7 | - - - | - - - | - - - | No | 207741705 | - - - | USA,Canada | No
ML14XC1-060-463A** | CHX35-42C+TDR | EL280UH110E60C | R-410A | 55500 | 13 | 11.5 | - - - | - - - | - - - | No | 207758249 | - - - | USA | No
ML14XC1-060-463A** | CHX35-42C+TDR | EL280UH110XE60C | R-410A | 55500 | 13 | 11.5 | - - - | - - - | - - - | No | 207758251 | - - - | USA | No
ML14XC1-060-463A** | CHX35-42C+TDR | ML180UH110V60C | R-410A | 56000 | 14 | 11.7 | - - - | - - - | - - - | No | 207741727 | - - - | USA | No
ML14XC1-060-463A** | CHX35-48B+TDR | ML180UH110V60C | R-410A | 54000 | 13 | 11 | - - - | - - - | - - - | No | 207741728 | - - - | USA | No
ML14XC1-060-463A** | CHX35-48C+TDR | EL280UH110E60C | R-410A | 55000 | 13 | 11 | - - - | - - - | - - - | No | 207758252 | - - - | USA | No
ML14XC1-060-463A** | CHX35-48C+TDR | EL280UH110XE60C | R-410A | 55000 | 13 | 11 | - - - | - - - | - - - | No | 207758253 | - - - | USA | No
ML14XC1-060-463A** | CHX35-51/61C+TDR | - - - | R-410A | 55000 | 13 | 11 | - - - | - - - | - - - | No | 207741633 | - - - | USA | No
ML14XC1-060-463A** | CHX35-51/61C+TDR | EL196UH110XE60C | R-410A | 56000 | 13 | 11.5 | - - - | - - - | - - - | No | 207741729 | - - - | USA,Canada | No
ML14XC1-060-463A** | CHX35-51/61C+TDR | EL280UH110E60C | R-410A | 56000 | 13 | 11.5 | - - - | - - - | - - - | No | 207758255 | - - - | USA | No
ML14XC1-060-463A** | CHX35-51/61C+TDR | EL280UH110XE60C | R-410A | 56000 | 13 | 11.5 | - - - | - - - | - - - | No | 207758256 | - - - | USA | No
ML14XC1-060-463A** | CHX35-51/61C+TDR | EL297UH090XV60C | R-410A | 55500 | 13 | 11 | - - - | - - - | - - - | No | 213187543 | - - - | USA,Canada | No
ML14XC1-060-463A** | CHX35-51/61C+TDR | EL297UH110XV60C | R-410A | 55500 | 13 | 11.5 | - - - | - - - | - - - | No | 213187544 | - - - | USA,Canada | No
ML14XC1-060-463A** | CHX35-51/61C+TDR | ML180UH110E60C | R-410A | 56000 | 13 | 11.5 | - - - | - - - | - - - | No | 207741732 | - - - | USA | No
ML14XC1-060-463A** | CHX35-51/61C+TDR | ML180UH110V60C | R-410A | 56000 | 14 | 11.7 | - - - | - - - | - - - | No | 207741733 | - - - | USA | No
ML14XC1-060-463A** | CHX35-51/61C+TDR | ML180UH110XE60C | R-410A | 56000 | 13 | 11.5 | - - - | - - - | - - - | No | 207741734 | - - - | USA | No
ML14XC1-060-463A** | CHX35-51/61C+TDR | ML196UH090XE60C | R-410A | 55500 | 13 | 11 | - - - | - - - | - - - | No | 207741735 | - - - | USA,Canada | No
ML14XC1-060-463A** | CHX35-51/61C+TDR | SL280UH080NV60C | R-410A | 56000 | 14 | 11.7 | - - - | - - - | - - - | No | 207741736 | - - - | USA | No
ML14XC1-060-463A** | CHX35-51/61C+TDR | SL280UH090V60C | R-410A | 55500 | 13 | 11.5 | - - - | - - - | - - - | No | 207741737 | - - - | USA | No
ML14XC1-060-463A** | CHX35-51/61C+TDR | SL280UH100NV60C | R-410A | 56000 | 14 | 11.7 | - - - | - - - | - - - | No | 207741738 | - - - | USA | No
ML14XC1-060-463A** | CHX35-51/61C+TDR | SL280UH110V60C | R-410A | 56000 | 13 | 11.5 | - - - | - - - | - - - | No | 207741739 | - - - | USA | No
ML14XC1-060-463A** | CHX35-51/61C+TDR | SLP99UH090XV60C | R-410A | 55500 | 13 | 11 | - - - | - - - | - - - | No | 207741740 | - - - | USA,Canada | No
ML14XC1-060-463A** | CHX35-51/61C+TDR | SLP99UH110XV60C | R-410A | 56000 | 13 | 11 | - - - | - - - | - - - | No | 207741741 | - - - | USA,Canada | No
ML14XC1-060-463A** | CHX35-60D+TDR | EL297UH135XV60D | R-410A | 55500 | 13 | 11.5 | - - - | - - - | - - - | No | 213187545 | - - - | USA,Canada | No
ML14XC1-060-463A** | CHX35-60D+TDR | ML180UH135E60D | R-410A | 56000 | 13 | 11.5 | - - - | - - - | - - - | No | 207741744 | - - - | USA | No
ML14XC1-060-463A** | CHX35-60D+TDR | ML196UH135XE60D | R-410A | 55000 | 13 | 11.5 | - - - | - - - | - - - | No | 207741745 | - - - | USA,Canada | No
ML14XC1-060-463A** | CHX35-60D+TDR | SL280UH135V60D | R-410A | 55500 | 14 | 11.7 | - - - | - - - | - - - | No | 207741746 | - - - | USA | No
ML14XC1-060-463A** | CHX35-60D+TDR | SLP99UH135XV60D | R-410A | 56000 | 13 | 11 | - - - | - - - | - - - | No | 207741747 | - - - | USA,Canada | No
ML14XC1-060-463A** | CK40CT-48C-0+TDR | ML180UH110V60C | R-410A | 56000 | 14 | 11.7 | - - - | - - - | - - - | No | 215220968 | - - - | USA | No
ML14XC1-060-463A** | CK40CT-49C-0+TDR | - - - | R-410A | 55500 | 13 | 11 | - - - | - - - | - - - | No | 215220948 | - - - | USA | No
ML14XC1-060-463A** | CK40CT-49C-0+TDR | EL196UH110XE60C | R-410A | 56000 | 13 | 11.5 | - - - | - - - | - - - | No | 215220969 | - - - | USA,Canada | No
ML14XC1-060-463A** | CK40CT-49C-0+TDR | EL297UH090XV60C | R-410A | 55500 | 13 | 11 | - - - | - - - | - - - | No | 215219258 | - - - | USA,Canada | No
ML14XC1-060-463A** | CK40CT-49C-0+TDR | EL297UH110XV60C | R-410A | 55500 | 13 | 11.5 | - - - | - - - | - - - | No | 215219259 | - - - | USA,Canada | No
ML14XC1-060-463A** | CK40CT-49C-0+TDR | ML180UH090E60C | R-410A | 56000 | 13 | 11.5 | - - - | - - - | - - - | No | 215220970 | - - - | USA | No
ML14XC1-060-463A** | CK40CT-49C-0+TDR | ML180UH110E60C | R-410A | 56000 | 13 | 11.5 | - - - | - - - | - - - | No | 215220971 | - - - | USA | No
ML14XC1-060-463A** | CK40CT-49C-0+TDR | ML180UH110V60C | R-410A | 56500 | 14 | 11.7 | - - - | - - - | - - - | No | 215220972 | - - - | USA | No
ML14XC1-060-463A** | CK40CT-49C-0+TDR | ML180UH110XE60C | R-410A | 56000 | 13 | 11.5 | - - - | - - - | - - - | No | 215220973 | - - - | USA | No
ML14XC1-060-463A** | CK40CT-49C-0+TDR | ML196UH090XE60C | R-410A | 56500 | 13 | 11.5 | - - - | - - - | - - - | No | 215220974 | - - - | USA,Canada | No
ML14XC1-060-463A** | CK40CT-49C-0+TDR | ML296UH110XV60C | R-410A | 56000 | 14 | 11.7 | - - - | - - - | - - - | No | 215220975 | - - - | USA,Canada | No
ML14XC1-060-463A** | CK40CT-49C-0+TDR | SL280UH080NV60C | R-410A | 56500 | 14 | 11.7 | - - - | - - - | - - - | No | 215220976 | - - - | USA | No
ML14XC1-060-463A** | CK40CT-49C-0+TDR | SL280UH100NV60C | R-410A | 56500 | 14 | 11.7 | - - - | - - - | - - - | No | 215220977 | - - - | USA | No
ML14XC1-060-463A** | CK40CT-49C-0+TDR | SL280UH110V60C | R-410A | 56000 | 13 | 11.5 | - - - | - - - | - - - | No | 215220978 | - - - | USA | No
ML14XC1-060-463A** | CK40CT-49C-0+TDR | SL280UH110XV60C | R-410A | 56000 | 13 | 11.5 | - - - | - - - | - - - | No | 215220979 | - - - | USA | No
ML14XC1-060-463A** | CK40CT-49C-0+TDR | SLP99UH090XV60C | R-410A | 56500 | 13 | 11 | - - - | - - - | - - - | No | 215220980 | - - - | USA,Canada | No
ML14XC1-060-463A** | CK40CT-49C-0+TDR | SLP99UH110XV60C | R-410A | 56000 | 13 | 11 | - - - | - - - | - - - | No | 215220981 | - - - | USA,Canada | No
ML14XC1-060-463A** | CK40CT-50/60C-0+TDR | - - - | R-410A | 53500 | 13 | 11 | - - - | - - - | - - - | No | 215220949 | - - - | USA | No
ML14XC1-060-463A** | CK40CT-50/60C-0+TDR | EL196UH110XE60C | R-410A | 54500 | 13 | 11 | - - - | - - - | - - - | No | 215220982 | - - - | USA,Canada | No
ML14XC1-060-463A** | CK40CT-50/60C-0+TDR | ML180UH090E60C | R-410A | 54500 | 13 | 11 | - - - | - - - | - - - | No | 215220983 | - - - | USA | No
ML14XC1-060-463A** | CK40CT-50/60C-0+TDR | ML180UH110E60C | R-410A | 54500 | 13 | 11 | - - - | - - - | - - - | No | 215220984 | - - - | USA | No
ML14XC1-060-463A** | CK40CT-50/60C-0+TDR | ML180UH110V60C | R-410A | 55500 | 13 | 11.5 | - - - | - - - | - - - | No | 215220985 | - - - | USA | No
ML14XC1-060-463A** | CK40CT-50/60C-0+TDR | ML180UH110XE60C | R-410A | 54500 | 13 | 11 | - - - | - - - | - - - | No | 215220986 | - - - | USA | No
ML14XC1-060-463A** | CK40CT-50/60C-0+TDR | ML196UH090XE60C | R-410A | 54500 | 13 | 11 | - - - | - - - | - - - | No | 215220987 | - - - | USA,Canada | No
ML14XC1-060-463A** | CK40CT-50/60C-0+TDR | SL280UH080NV60C | R-410A | 55500 | 13 | 11 | - - - | - - - | - - - | No | 215220988 | - - - | USA | No
ML14XC1-060-463A** | CK40CT-50/60C-0+TDR | SL280UH090V60C | R-410A | 55000 | 13 | 11 | - - - | - - - | - - - | No | 215220989 | - - - | USA | No
ML14XC1-060-463A** | CK40CT-50/60C-0+TDR | SL280UH090XV60C | R-410A | 55000 | 13 | 11 | - - - | - - - | - - - | No | 215220990 | - - - | USA | No
ML14XC1-060-463A** | CK40CT-60C-0+TDR | - - - | R-410A | 57000 | 13 | 11 | - - - | - - - | - - - | No | 215220950 | - - - | USA | No
ML14XC1-060-463A** | CK40CT-60C-0+TDR | EL196UH110XE60C | R-410A | 56000 | 14 | 11.7 | - - - | - - - | - - - | No | 215220991 | - - - | USA,Canada | No
ML14XC1-060-463A** | CK40CT-60C-0+TDR | EL280UH110E60C | R-410A | 57000 | 14 | 11.7 | - - - | - - - | - - - | No | 215221731 | - - - | USA | No
ML14XC1-060-463A** | CK40CT-60C-0+TDR | EL280UH110XE60C | R-410A | 57000 | 14 | 11.7 | - - - | - - - | - - - | No | 215221732 | - - - | USA | No
ML14XC1-060-463A** | CK40CT-60C-0+TDR | EL297UH090XV60C | R-410A | 56500 | 13 | 11.5 | - - - | - - - | - - - | No | 215219260 | - - - | USA,Canada | No
ML14XC1-060-463A** | CK40CT-60C-0+TDR | EL297UH110XV60C | R-410A | 56500 | 14 | 11.7 | - - - | - - - | - - - | No | 215219261 | - - - | USA,Canada | No
ML14XC1-060-463A** | CK40CT-60C-0+TDR | ML180UH090E60C | R-410A | 57000 | 14 | 11.7 | - - - | - - - | - - - | No | 215220992 | - - - | USA | No
ML14XC1-060-463A** | CK40CT-60C-0+TDR | ML180UH110E60C | R-410A | 57000 | 14 | 11.7 | - - - | - - - | - - - | No | 215220993 | - - - | USA | No
ML14XC1-060-463A** | CK40CT-60C-0+TDR | ML180UH110V60C | R-410A | 57500 | 14 | 12 | - - - | - - - | - - - | No | 215220994 | - - - | USA | No
ML14XC1-060-463A** | CK40CT-60C-0+TDR | ML180UH110XE60C | R-410A | 57000 | 14 | 11.7 | - - - | - - - | - - - | No | 215220995 | - - - | USA | No
ML14XC1-060-463A** | CK40CT-60C-0+TDR | ML196UH090XE60C | R-410A | 57500 | 14 | 11.7 | - - - | - - - | - - - | No | 215220996 | - - - | USA,Canada | No
ML14XC1-060-463A** | CK40CT-60C-0+TDR | ML296UH110XV60C | R-410A | 57000 | 14 | 11.7 | - - - | - - - | - - - | No | 215220997 | - - - | USA,Canada | No
ML14XC1-060-463A** | CK40CT-60C-0+TDR | SL280UH080NV60C | R-410A | 57500 | 14 | 12 | - - - | - - - | - - - | No | 215220998 | - - - | USA | No
ML14XC1-060-463A** | CK40CT-60C-0+TDR | SL280UH090V60C | R-410A | 57000 | 14 | 11.7 | - - - | - - - | - - - | No | 215220999 | - - - | USA | No
ML14XC1-060-463A** | CK40CT-60C-0+TDR | SL280UH090XV60C | R-410A | 57000 | 14 | 11.7 | - - - | - - - | - - - | No | 215221000 | - - - | USA | No
ML14XC1-060-463A** | CK40CT-60C-0+TDR | SL280UH100NV60C | R-410A | 57500 | 14 | 11.7 | - - - | - - - | - - - | No | 215221001 | - - - | USA | No
ML14XC1-060-463A** | CK40CT-60C-0+TDR | SL280UH110V60C | R-410A | 57000 | 14 | 11.7 | - - - | - - - | - - - | No | 215221002 | - - - | USA | No
ML14XC1-060-463A** | CK40CT-60C-0+TDR | SL280UH110XV60C | R-410A | 57000 | 14 | 11.7 | - - - | - - - | - - - | No | 215221003 | - - - | USA | No
ML14XC1-060-463A** | CK40CT-60C-0+TDR | SLP99UH090XV60C | R-410A | 56500 | 13 | 11.5 | - - - | - - - | - - - | No | 215221004 | - - - | USA,Canada | No
ML14XC1-060-463A** | CK40CT-60C-0+TDR | SLP99UH110XV60C | R-410A | 57000 | 13 | 11.5 | - - - | - - - | - - - | No | 215221005 | - - - | USA,Canada | No
ML14XC1-060-463A** | CK40CT-60D-0+TDR | - - - | R-410A | 56000 | 13 | 11 | - - - | - - - | - - - | No | 215220946 | - - - | USA | No
ML14XC1-060-463A** | CK40CT-60D-0+TDR | EL297UH135XV60D | R-410A | 56000 | 13 | 11.5 | - - - | - - - | - - - | No | 215219262 | - - - | USA,Canada | No
ML14XC1-060-463A** | CK40CT-60D-0+TDR | ML180UH135E60D | R-410A | 55500 | 14 | 11.7 | - - - | - - - | - - - | No | 215221006 | - - - | USA | No
ML14XC1-060-463A** | CK40CT-60D-0+TDR | ML196UH135XE60D | R-410A | 55500 | 14 | 11.7 | - - - | - - - | - - - | No | 215221007 | - - - | USA,Canada | No
ML14XC1-060-463A** | CK40CT-60D-0+TDR | SL280UH135V60D | R-410A | 56500 | 14 | 12 | - - - | - - - | - - - | No | 215221008 | - - - | USA | No
ML14XC1-060-463A** | CK40CT-60D-0+TDR | SLP99UH135XV60D | R-410A | 56500 | 13 | 11.5 | - - - | - - - | - - - | No | 215221009 | - - - | USA,Canada | No
ML14XC1-060-463A** | CK40DT-50/60C-0+TDR | - - - | R-410A | 53000 | 13 | 10.7 | - - - | - - - | - - - | No | 215219657 | - - - | USA | No
ML14XC1-060-463A** | CK40DT-50/60C-0+TDR | ML180DF110E60C | R-410A | 55500 | 13 | 11.5 | - - - | - - - | - - - | No | 215219660 | - - - | USA | No
ML14XC1-060-463A** | CK40DT-50/60C-0+TDR | ML196DF110XE60C | R-410A | 55000 | 13 | 11 | - - - | - - - | - - - | No | 215219661 | - - - | USA,Canada | No
ML14XC1-060-463A** | CK40DT-50/60C-0+TDR | ML296DF090XV60C | R-410A | 55000 | 13 | 11 | - - - | - - - | - - - | No | 215219662 | - - - | USA,Canada | No
ML14XC1-060-463A** | CK40DT-50/60C-0+TDR | SL280DF090V60C | R-410A | 55500 | 13 | 11 | - - - | - - - | - - - | No | 215219663 | - - - | USA | No
ML14XC1-060-463A** | CK40DT-50/60C-0+TDR | SL280DF110V60C | R-410A | 55500 | 13 | 11 | - - - | - - - | - - - | No | 215219664 | - - - | USA | No
ML14XC1-060-463A** | CK40DT-50/60C-0+TDR | SLP99DF090XV60C | R-410A | 55000 | 13 | 10.7 | - - - | - - - | - - - | No | 215219665 | - - - | USA,Canada | No
ML14XC1-060-463A** | CK40DT-50/60C-0+TDR | SLP99DF110XV60C | R-410A | 55000 | 13 | 10.7 | - - - | - - - | - - - | No | 215219666 | - - - | USA,Canada | No
ML14XC1-060-463A** | CK40DT-60D-0+TDR | - - - | R-410A | 54500 | 13 | 10.7 | - - - | - - - | - - - | No | 215219658 | - - - | USA | No
ML14XC1-060-463A** | CK40HT-42C-0+TDR | EL280UH110E60C | R-410A | 55500 | 13 | 11.5 | - - - | - - - | - - - | No | 215221725 | - - - | USA | No
ML14XC1-060-463A** | CK40HT-42C-0+TDR | EL280UH110XE60C | R-410A | 55500 | 13 | 11.5 | - - - | - - - | - - - | No | 215221726 | - - - | USA | No
ML14XC1-060-463A** | CK40HT-42C-0+TDR | ML180UH110V60C | R-410A | 56000 | 14 | 11.7 | - - - | - - - | - - - | No | 215220951 | - - - | USA | No
ML14XC1-060-463A** | CK40HT-48B-0+TDR | ML180UH110V60C | R-410A | 54000 | 13 | 11 | - - - | - - - | - - - | No | 215220952 | - - - | USA | No
ML14XC1-060-463A** | CK40HT-48C-0+TDR | EL280UH110E60C | R-410A | 55000 | 13 | 11 | - - - | - - - | - - - | No | 215221727 | - - - | USA | No
ML14XC1-060-463A** | CK40HT-48C-0+TDR | EL280UH110XE60C | R-410A | 55000 | 13 | 11 | - - - | - - - | - - - | No | 215221728 | - - - | USA | No
ML14XC1-060-463A** | CK40HT-51/61C-0+TDR | - - - | R-410A | 55000 | 13 | 11 | - - - | - - - | - - - | No | 215220947 | - - - | USA | No
ML14XC1-060-463A** | CK40HT-51/61C-0+TDR | EL196UH110XE60C | R-410A | 56000 | 13 | 11.5 | - - - | - - - | - - - | No | 215220953 | - - - | USA,Canada | No
ML14XC1-060-463A** | CK40HT-51/61C-0+TDR | EL280UH110E60C | R-410A | 56000 | 13 | 11.5 | - - - | - - - | - - - | No | 215221729 | - - - | USA | No
ML14XC1-060-463A** | CK40HT-51/61C-0+TDR | EL280UH110XE60C | R-410A | 56000 | 13 | 11.5 | - - - | - - - | - - - | No | 215221730 | - - - | USA | No
ML14XC1-060-463A** | CK40HT-51/61C-0+TDR | EL297UH090XV60C | R-410A | 55500 | 13 | 11 | - - - | - - - | - - - | No | 215219255 | - - - | USA,Canada | No
ML14XC1-060-463A** | CK40HT-51/61C-0+TDR | EL297UH110XV60C | R-410A | 55500 | 13 | 11.5 | - - - | - - - | - - - | No | 215219256 | - - - | USA,Canada | No
ML14XC1-060-463A** | CK40HT-51/61C-0+TDR | ML180UH110E60C | R-410A | 56000 | 13 | 11.5 | - - - | - - - | - - - | No | 215220954 | - - - | USA | No
ML14XC1-060-463A** | CK40HT-51/61C-0+TDR | ML180UH110V60C | R-410A | 56000 | 14 | 11.7 | - - - | - - - | - - - | No | 215220955 | - - - | USA | No
ML14XC1-060-463A** | CK40HT-51/61C-0+TDR | ML180UH110XE60C | R-410A | 56000 | 13 | 11.5 | - - - | - - - | - - - | No | 215220956 | - - - | USA | No
ML14XC1-060-463A** | CK40HT-51/61C-0+TDR | ML196UH090XE60C | R-410A | 55500 | 13 | 11 | - - - | - - - | - - - | No | 215220957 | - - - | USA,Canada | No
ML14XC1-060-463A** | CK40HT-51/61C-0+TDR | SL280UH080NV60C | R-410A | 56000 | 14 | 11.7 | - - - | - - - | - - - | No | 215220958 | - - - | USA | No
ML14XC1-060-463A** | CK40HT-51/61C-0+TDR | SL280UH090V60C | R-410A | 55500 | 13 | 11.5 | - - - | - - - | - - - | No | 215220959 | - - - | USA | No
ML14XC1-060-463A** | CK40HT-51/61C-0+TDR | SL280UH100NV60C | R-410A | 56000 | 14 | 11.7 | - - - | - - - | - - - | No | 215220960 | - - - | USA | No
ML14XC1-060-463A** | CK40HT-51/61C-0+TDR | SL280UH110V60C | R-410A | 56000 | 13 | 11.5 | - - - | - - - | - - - | No | 215220961 | - - - | USA | No
ML14XC1-060-463A** | CK40HT-51/61C-0+TDR | SLP99UH090XV60C | R-410A | 55500 | 13 | 11 | - - - | - - - | - - - | No | 215220962 | - - - | USA,Canada | No
ML14XC1-060-463A** | CK40HT-51/61C-0+TDR | SLP99UH110XV60C | R-410A | 56000 | 13 | 11 | - - - | - - - | - - - | No | 215220963 | - - - | USA,Canada | No
ML14XC1-060-463A** | CK40HT-60D-0+TDR | EL297UH135XV60D | R-410A | 55500 | 13 | 11.5 | - - - | - - - | - - - | No | 215219257 | - - - | USA,Canada | No
ML14XC1-060-463A** | CK40HT-60D-0+TDR | ML180UH135E60D | R-410A | 56000 | 13 | 11.5 | - - - | - - - | - - - | No | 215220964 | - - - | USA | No
ML14XC1-060-463A** | CK40HT-60D-0+TDR | ML196UH135XE60D | R-410A | 55000 | 13 | 11.5 | - - - | - - - | - - - | No | 215220965 | - - - | USA,Canada | No
ML14XC1-060-463A** | CK40HT-60D-0+TDR | SL280UH135V60D | R-410A | 55500 | 14 | 11.7 | - - - | - - - | - - - | No | 215220966 | - - - | USA | No
ML14XC1-060-463A** | CK40HT-60D-0+TDR | SLP99UH135XV60D | R-410A | 56000 | 13 | 11 | - - - | - - - | - - - | No | 215220967 | - - - | USA,Canada | No
ML14XC1-060-463A** | CRX35-50/60C+TDR | - - - | R-410A | 53000 | 13 | 10.7 | - - - | - - - | - - - | No | 213925894 | - - - | USA | No
ML14XC1-060-463A** | CRX35-50/60C+TDR | ML180DF110E60C | R-410A | 55500 | 13 | 11.5 | - - - | - - - | - - - | No | 213925900 | - - - | USA | No
ML14XC1-060-463A** | CRX35-50/60C+TDR | ML196DF110XE60C | R-410A | 55000 | 13 | 11 | - - - | - - - | - - - | No | 213925901 | - - - | USA,Canada | No
ML14XC1-060-463A** | CRX35-50/60C+TDR | ML296DF090XV60C | R-410A | 55000 | 13 | 11 | - - - | - - - | - - - | No | 213925902 | - - - | USA,Canada | No
ML14XC1-060-463A** | CRX35-50/60C+TDR | SL280DF090V60C | R-410A | 55500 | 13 | 11 | - - - | - - - | - - - | No | 213925903 | - - - | USA | No
ML14XC1-060-463A** | CRX35-50/60C+TDR | SL280DF110V60C | R-410A | 55500 | 13 | 11 | - - - | - - - | - - - | No | 213925904 | - - - | USA | No
ML14XC1-060-463A** | CRX35-50/60C+TDR | SLP99DF090XV60C | R-410A | 55000 | 13 | 10.7 | - - - | - - - | - - - | No | 213925905 | - - - | USA,Canada | No
ML14XC1-060-463A** | CRX35-50/60C+TDR | SLP99DF110XV60C | R-410A | 55000 | 13 | 10.7 | - - - | - - - | - - - | No | 213925906 | - - - | USA,Canada | No
ML14XC1-060-463A** | CRX35-60D+TDR | - - - | R-410A | 54500 | 13 | 10.7 | - - - | - - - | - - - | No | 213925895 | - - - | USA | No
ML14XC1-060-463A** | CX35-48C+TDR | ML180UH110V60C | R-410A | 56000 | 14 | 11.7 | - - - | - - - | - - - | No | 207741759 | - - - | USA | No
ML14XC1-060-463A** | CX35-49C+TDR | - - - | R-410A | 55500 | 13 | 11 | - - - | - - - | - - - | No | 207741636 | - - - | USA | No
ML14XC1-060-463A** | CX35-49C+TDR | EL196UH110XE60C | R-410A | 56000 | 13 | 11.5 | - - - | - - - | - - - | No | 207741760 | - - - | USA,Canada | No
ML14XC1-060-463A** | CX35-49C+TDR | EL297UH090XV60C | R-410A | 55500 | 13 | 11 | - - - | - - - | - - - | No | 213187546 | - - - | USA,Canada | No
ML14XC1-060-463A** | CX35-49C+TDR | EL297UH110XV60C | R-410A | 55500 | 13 | 11.5 | - - - | - - - | - - - | No | 213187547 | - - - | USA,Canada | No
ML14XC1-060-463A** | CX35-49C+TDR | ML180UH090E60C | R-410A | 56000 | 13 | 11.5 | - - - | - - - | - - - | No | 207741764 | - - - | USA | No
ML14XC1-060-463A** | CX35-49C+TDR | ML180UH110E60C | R-410A | 56000 | 13 | 11.5 | - - - | - - - | - - - | No | 207741765 | - - - | USA | No
ML14XC1-060-463A** | CX35-49C+TDR | ML180UH110V60C | R-410A | 56500 | 14 | 11.7 | - - - | - - - | - - - | No | 207741766 | - - - | USA | No
ML14XC1-060-463A** | CX35-49C+TDR | ML180UH110XE60C | R-410A | 56000 | 13 | 11.5 | - - - | - - - | - - - | No | 207741767 | - - - | USA | No
ML14XC1-060-463A** | CX35-49C+TDR | ML196UH090XE60C | R-410A | 56500 | 13 | 11.5 | - - - | - - - | - - - | No | 207741768 | - - - | USA,Canada | No
ML14XC1-060-463A** | CX35-49C+TDR | ML296UH110XV60C | R-410A | 56000 | 14 | 11.7 | - - - | - - - | - - - | No | 207741769 | - - - | USA,Canada | No
ML14XC1-060-463A** | CX35-49C+TDR | SL280UH080NV60C | R-410A | 56500 | 14 | 11.7 | - - - | - - - | - - - | No | 207741770 | - - - | USA | No
ML14XC1-060-463A** | CX35-49C+TDR | SL280UH100NV60C | R-410A | 56500 | 14 | 11.7 | - - - | - - - | - - - | No | 207741771 | - - - | USA | No
ML14XC1-060-463A** | CX35-49C+TDR | SL280UH110V60C | R-410A | 56000 | 13 | 11.5 | - - - | - - - | - - - | No | 207741772 | - - - | USA | No
ML14XC1-060-463A** | CX35-49C+TDR | SL280UH110XV60C | R-410A | 56000 | 13 | 11.5 | - - - | - - - | - - - | No | 207741773 | - - - | USA | No
ML14XC1-060-463A** | CX35-49C+TDR | SLP99UH090XV60C | R-410A | 56500 | 13 | 11 | - - - | - - - | - - - | No | 207741774 | - - - | USA,Canada | No
ML14XC1-060-463A** | CX35-49C+TDR | SLP99UH110XV60C | R-410A | 56000 | 13 | 11 | - - - | - - - | - - - | No | 207741775 | - - - | USA,Canada | No
ML14XC1-060-463A** | CX35-50/60C+TDR | - - - | R-410A | 53500 | 13 | 11 | - - - | - - - | - - - | No | 207741637 | - - - | USA | No
ML14XC1-060-463A** | CX35-50/60C+TDR | EL196UH110XE60C | R-410A | 54500 | 13 | 11 | - - - | - - - | - - - | No | 207741776 | - - - | USA,Canada | No
ML14XC1-060-463A** | CX35-50/60C+TDR | ML180UH090E60C | R-410A | 54500 | 13 | 11 | - - - | - - - | - - - | No | 207741778 | - - - | USA | No
ML14XC1-060-463A** | CX35-50/60C+TDR | ML180UH110E60C | R-410A | 54500 | 13 | 11 | - - - | - - - | - - - | No | 207741779 | - - - | USA | No
ML14XC1-060-463A** | CX35-50/60C+TDR | ML180UH110V60C | R-410A | 55500 | 13 | 11.5 | - - - | - - - | - - - | No | 207741780 | - - - | USA | No
ML14XC1-060-463A** | CX35-50/60C+TDR | ML180UH110XE60C | R-410A | 54500 | 13 | 11 | - - - | - - - | - - - | No | 207741781 | - - - | USA | No
ML14XC1-060-463A** | CX35-50/60C+TDR | ML196UH090XE60C | R-410A | 54500 | 13 | 11 | - - - | - - - | - - - | No | 207741782 | - - - | USA,Canada | No
ML14XC1-060-463A** | CX35-50/60C+TDR | SL280UH080NV60C | R-410A | 55500 | 13 | 11 | - - - | - - - | - - - | No | 207741783 | - - - | USA | No
ML14XC1-060-463A** | CX35-50/60C+TDR | SL280UH090V60C | R-410A | 55000 | 13 | 11 | - - - | - - - | - - - | No | 207741784 | - - - | USA | No
ML14XC1-060-463A** | CX35-50/60C+TDR | SL280UH090XV60C | R-410A | 55000 | 13 | 11 | - - - | - - - | - - - | No | 207741785 | - - - | USA | No
ML14XC1-060-463A** | CX35-60C+TDR | - - - | R-410A | 57000 | 13 | 11 | - - - | - - - | - - - | No | 207741638 | - - - | USA | No
ML14XC1-060-463A** | CX35-60C+TDR | EL196UH110XE60C | R-410A | 56000 | 14 | 11.7 | - - - | - - - | - - - | No | 207741786 | - - - | USA,Canada | No
ML14XC1-060-463A** | CX35-60C+TDR | EL280UH110E60C | R-410A | 57000 | 14 | 11.7 | - - - | - - - | - - - | No | 207758257 | - - - | USA | No
ML14XC1-060-463A** | CX35-60C+TDR | EL280UH110XE60C | R-410A | 57000 | 14 | 11.7 | - - - | - - - | - - - | No | 207758258 | - - - | USA | No
ML14XC1-060-463A** | CX35-60C+TDR | EL297UH090XV60C | R-410A | 56500 | 13 | 11.5 | - - - | - - - | - - - | No | 213187548 | - - - | USA,Canada | No
ML14XC1-060-463A** | CX35-60C+TDR | EL297UH110XV60C | R-410A | 56500 | 14 | 11.7 | - - - | - - - | - - - | No | 213187549 | - - - | USA,Canada | No
ML14XC1-060-463A** | CX35-60C+TDR | ML180UH090E60C | R-410A | 57000 | 14 | 11.7 | - - - | - - - | - - - | No | 207741790 | - - - | USA | No
ML14XC1-060-463A** | CX35-60C+TDR | ML180UH110E60C | R-410A | 57000 | 14 | 11.7 | - - - | - - - | - - - | No | 207741791 | - - - | USA | No
ML14XC1-060-463A** | CX35-60C+TDR | ML180UH110V60C | R-410A | 57500 | 14 | 12 | - - - | - - - | - - - | No | 207741792 | - - - | USA | No
ML14XC1-060-463A** | CX35-60C+TDR | ML180UH110XE60C | R-410A | 57000 | 14 | 11.7 | - - - | - - - | - - - | No | 207741793 | - - - | USA | No
ML14XC1-060-463A** | CX35-60C+TDR | ML196UH090XE60C | R-410A | 57500 | 14 | 11.7 | - - - | - - - | - - - | No | 207741794 | - - - | USA,Canada | No
ML14XC1-060-463A** | CX35-60C+TDR | ML296UH110XV60C | R-410A | 57000 | 14 | 11.7 | - - - | - - - | - - - | No | 207741795 | - - - | USA,Canada | No
ML14XC1-060-463A** | CX35-60C+TDR | SL280UH080NV60C | R-410A | 57500 | 14 | 12 | - - - | - - - | - - - | No | 207741796 | - - - | USA | No
ML14XC1-060-463A** | CX35-60C+TDR | SL280UH090V60C | R-410A | 57000 | 14 | 11.7 | - - - | - - - | - - - | No | 207741797 | - - - | USA | No
ML14XC1-060-463A** | CX35-60C+TDR | SL280UH090XV60C | R-410A | 57000 | 14 | 11.7 | - - - | - - - | - - - | No | 207741798 | - - - | USA | No
ML14XC1-060-463A** | CX35-60C+TDR | SL280UH100NV60C | R-410A | 57500 | 14 | 11.7 | - - - | - - - | - - - | No | 207741799 | - - - | USA | No
ML14XC1-060-463A** | CX35-60C+TDR | SL280UH110V60C | R-410A | 57000 | 14 | 11.7 | - - - | - - - | - - - | No | 207741800 | - - - | USA | No
ML14XC1-060-463A** | CX35-60C+TDR | SL280UH110XV60C | R-410A | 57000 | 14 | 11.7 | - - - | - - - | - - - | No | 207741801 | - - - | USA | No
ML14XC1-060-463A** | CX35-60C+TDR | SLP99UH090XV60C | R-410A | 56500 | 13 | 11.5 | - - - | - - - | - - - | No | 207741803 | - - - | USA,Canada | No
ML14XC1-060-463A** | CX35-60C+TDR | SLP99UH110XV60C | R-410A | 57000 | 13 | 11.5 | - - - | - - - | - - - | No | 207741804 | - - - | USA,Canada | No
ML14XC1-060-463A** | CX35-60D+TDR | - - - | R-410A | 56000 | 13 | 11 | - - - | - - - | - - - | No | 207741626 | - - - | USA | No
ML14XC1-060-463A** | CX35-60D+TDR | EL297UH135XV60D | R-410A | 56000 | 13 | 11.5 | - - - | - - - | - - - | No | 213187550 | - - - | USA,Canada | No
ML14XC1-060-463A** | CX35-60D+TDR | ML180UH135E60D | R-410A | 55500 | 14 | 11.7 | - - - | - - - | - - - | No | 207741807 | - - - | USA | No
ML14XC1-060-463A** | CX35-60D+TDR | ML196UH135XE60D | R-410A | 55500 | 14 | 11.7 | - - - | - - - | - - - | No | 207741808 | - - - | USA,Canada | No
ML14XC1-060-463A** | CX35-60D+TDR | SL280UH135V60D | R-410A | 56500 | 14 | 12 | - - - | - - - | - - - | No | 207741809 | - - - | USA | No
ML14XC1-060-463A** | CX35-60D+TDR | SLP99UH135XV60D | R-410A | 56500 | 13 | 11.5 | - - - | - - - | - - - | No | 207741810 | - - - | USA,Canada | No
ML14XC1S018-230A** | C35-18/24A+TDR+TXV | EL280UH045E36A | R-410A | 18000 | 15.1 | 12.5 | 18000 | 14.4 | 12 | No | 203759455 | North | USA | No
ML14XC1S018-230A** | C35-18/24A+TDR+TXV | EL280UH070E36A | R-410A | 18000 | 15.1 | 12.5 | 18000 | 14.7 | 12.2 | No | 203759456 | North | USA | No
ML14XC1S018-230A** | C35-18/24A+TDR+TXV | EL280UH070XE36A | R-410A | 18000 | 15.1 | 12.5 | 18000 | 14.7 | 12.2 | No | 203759457 | North | USA | No
ML14XC1S018-230A** | C35-18/24A+TDR+TXV | ML180UH030V36A | R-410A | 18000 | 15.5 | 12.5 | 18000 | 14.7 | 12.2 | No | 205300214 | North | USA | No
ML14XC1S018-230A** | C35-18/24A+TDR+TXV | ML180UH045E36A | R-410A | 18800 | 15.5 | 12.5 | 18000 | 14.4 | 12.2 | No | 203759458 | North | USA | No
ML14XC1S018-230A** | C35-18/24A+TDR+TXV | ML180UH045XE36A | R-410A | 18800 | 15.5 | 12.5 | 18000 | 14.4 | 12.2 | No | 203759459 | North | USA | No
ML14XC1S018-230A** | C35-18/24A+TDR+TXV | SL280UH070V36A | R-410A | 18000 | 15.5 | 12.5 | 18000 | 14.4 | 12.2 | No | 205922548 | North | USA | No
ML14XC1S018-230A** | C35-18/24B+TDR+TXV | EL196UH045XE36B | R-410A | 18800 | 15.1 | 12.5 | 18000 | 13.8 | 12 | No | 203759460 | North | USA,Canada | No
ML14XC1S018-230A** | C35-18/24B+TDR+TXV | EL196UH070XE36B | R-410A | 18000 | 15.1 | 12.5 | 18000 | 14.3 | 12 | No | 205304131 | North | USA,Canada | No
ML14XC1S018-230A** | C35-18/24B+TDR+TXV | EL297UH045XE36B | R-410A | - - - | - - - | - - - | 18000 | 14.4 | 12.2 | No | 213433607 | North | USA,Canada | No
ML14XC1S018-230A** | C35-18/24B+TDR+TXV | ML180UH070E36B | R-410A | 18800 | 15.5 | 12.5 | 18000 | 14.4 | 12.2 | No | 203759463 | North | USA | No
ML14XC1S018-230A** | C35-18/24B+TDR+TXV | ML180UH070XE36B | R-410A | 18800 | 15.5 | 12.5 | 18000 | 14.4 | 12.2 | No | 203759464 | North | USA | No
ML14XC1S018-230A** | C35-18/24B+TDR+TXV | ML193UH030XE36B | R-410A | 18000 | 15.5 | 12.5 | 18000 | 14.4 | 12.2 | No | 203759465 | North | USA | No
ML14XC1S018-230A** | C35-18/24B+TDR+TXV | ML193UH045XE36B | R-410A | 18000 | 15.5 | 12.5 | 18000 | 14.4 | 12.2 | No | 203759466 | North | USA | No
ML14XC1S018-230A** | C35-18/24B+TDR+TXV | ML196UH045XE36B | R-410A | 18800 | 15.1 | 12.5 | 18000 | 13.8 | 12 | No | 204503204 | North | USA,Canada | No
ML14XC1S018-230A** | C35-18/24B+TDR+TXV | ML196UH070XE36B | R-410A | 18000 | 15.1 | 12.5 | 18000 | 14.3 | 12 | No | 205274416 | North | USA,Canada | No
ML14XC1S018-230A** | C35-24A+TDR+TXV | - - - | R-410A | - - - | - - - | - - - | 18000 | 13.4 | 11.5 | No | 211289127 | North | USA | No
ML14XC1S018-230A** | C35-24A+TDR+TXV | EL280UH045E36A | R-410A | 18000 | 16 | 13.5 | 18000 | 14.7 | 12.2 | No | 203333844 | North | USA | No
ML14XC1S018-230A** | C35-24A+TDR+TXV | EL280UH070E36A | R-410A | 18000 | 16 | 13.5 | 18000 | 15.4 | 13 | Yes | 203333849 | North | USA | No
ML14XC1S018-230A** | C35-24A+TDR+TXV | EL280UH070XE36A | R-410A | 18000 | 16 | 13.5 | 18000 | 15.4 | 13 | Yes | 203326175 | North | USA | No
ML14XC1S018-230A** | C35-24A+TDR+TXV | ML180UH030V36A | R-410A | 18000 | 16 | 13 | 18000 | 15.4 | 13 | Yes | 205300215 | North | USA | No
ML14XC1S018-230A** | C35-24A+TDR+TXV | ML180UH045E36A | R-410A | 18000 | 16 | 13 | 18000 | 15.4 | 12.5 | Yes | 10581959 | North | USA | No
ML14XC1S018-230A** | C35-24A+TDR+TXV | ML180UH045XE36A | R-410A | 18000 | 16 | 13 | 18000 | 15.4 | 12.5 | Yes | 10582450 | North | USA | No
ML14XC1S018-230A** | C35-24A+TDR+TXV | SL280UH070V36A | R-410A | 18000 | 16 | 13 | 18000 | 15.2 | 12.5 | Yes | 205922549 | North | USA | No
ML14XC1S018-230A** | C35-24B+TDR+TXV | - - - | R-410A | - - - | - - - | - - - | 18000 | 13.4 | 11.5 | No | 211289128 | North | USA | No
ML14XC1S018-230A** | C35-24B+TDR+TXV | EL196UH045XE36B | R-410A | 19600 | 16 | 13 | 18000 | 14.7 | 12.2 | No | 201868780 | North | USA,Canada | No
ML14XC1S018-230A** | C35-24B+TDR+TXV | EL196UH070XE36B | R-410A | 18000 | 16 | 13 | 18000 | 14.7 | 12.2 | No | 205304132 | North | USA,Canada | No
ML14XC1S018-230A** | C35-24B+TDR+TXV | EL280UH090E36B | R-410A | 18000 | 16 | 13.5 | 18000 | 15.6 | 13 | Yes | 202895859 | North | USA | No
ML14XC1S018-230A** | C35-24B+TDR+TXV | EL297UH045XE36B | R-410A | - - - | - - - | - - - | 18000 | 15.4 | 12.5 | Yes | 213433521 | North | USA,Canada | No
ML14XC1S018-230A** | C35-24B+TDR+TXV | EL297UH045XV36B | R-410A | - - - | - - - | - - - | 18000 | 15.2 | 12.5 | Yes | 213185155 | North | USA,Canada | No
ML14XC1S018-230A** | C35-24B+TDR+TXV | EL297UH070XV36B | R-410A | - - - | - - - | - - - | 18000 | 15.4 | 13 | Yes | 213185156 | North | USA,Canada | No
ML14XC1S018-230A** | C35-24B+TDR+TXV | EL297UH110XV60C | R-410A | - - - | - - - | - - - | 18000 | 15.2 | 12.5 | Yes | 213182123 | North | USA,Canada | No
ML14XC1S018-230A** | C35-24B+TDR+TXV | ML180UH070E36B | R-410A | 18000 | 15.5 | 12.5 | 18000 | 15.4 | 12.5 | Yes | 10582913 | North | USA | No
ML14XC1S018-230A** | C35-24B+TDR+TXV | ML180UH070XE36B | R-410A | 18000 | 15.5 | 12.5 | 18000 | 15.4 | 12.5 | Yes | 10583497 | North | USA | No
ML14XC1S018-230A** | C35-24B+TDR+TXV | ML193UH030XE36B | R-410A | 18000 | 16 | 13.5 | 18000 | 15.2 | 12.5 | Yes | 202895870 | North | USA | No
ML14XC1S018-230A** | C35-24B+TDR+TXV | ML193UH045XE36B | R-410A | 18000 | 16 | 13.5 | 18000 | 15.2 | 12.5 | Yes | 202895879 | North | USA | No
ML14XC1S018-230A** | C35-24B+TDR+TXV | ML193UH070XE36B | R-410A | 18000 | 16 | 13.5 | 18000 | 15.2 | 12.5 | Yes | 202895888 | North | USA | No
ML14XC1S018-230A** | C35-24B+TDR+TXV | ML196UH045XE36B | R-410A | 19600 | 16 | 13 | 18000 | 14.7 | 12.2 | No | 204503178 | North | USA,Canada | No
ML14XC1S018-230A** | C35-24B+TDR+TXV | ML196UH070XE36B | R-410A | 18000 | 16 | 13 | 18000 | 14.7 | 12.2 | No | 205274417 | North | USA,Canada | No
ML14XC1S018-230A** | C35-24B+TDR+TXV | ML296UH045XV36B | R-410A | 19600 | 16 | 13 | 18000 | 14.7 | 12.2 | No | 202842042 | North | USA,Canada | No
ML14XC1S018-230A** | C35-24B+TDR+TXV | ML296UH070XV36B | R-410A | 19600 | 16 | 13 | 18000 | 14.7 | 12.2 | No | 202842043 | North | USA,Canada | No
ML14XC1S018-230A** | C35-24B+TDR+TXV | SLP99UH070XV36B | R-410A | 19600 | 16 | 13 | 18000 | 15.4 | 13 | Yes | 205541972 | North | USA,Canada | No
ML14XC1S018-230A** | C35-30/36A+TDR+TXV | SL280UH070V36A | R-410A | 18000 | 16 | 13 | 18000 | 15.4 | 12.5 | Yes | 205922550 | North | USA | No
ML14XC1S018-230A** | C35-30A+TDR+TXV | - - - | R-410A | 18000 | 14.5 | 12.2 | 18000 | 13.5 | 11.7 | No | 9147619 | North | USA,Canada | No
ML14XC1S018-230A** | C35-30A+TDR+TXV | EL280UH045E36A | R-410A | 18000 | 16 | 14 | 18000 | 15.2 | 12.5 | Yes | 203333845 | North | USA | No
ML14XC1S018-230A** | C35-30A+TDR+TXV | EL280UH070E36A | R-410A | 18000 | 16 | 13.5 | 18000 | 15.6 | 13 | Yes | 203333850 | North | USA | No
ML14XC1S018-230A** | C35-30A+TDR+TXV | EL280UH070XE36A | R-410A | 18000 | 16 | 13.5 | 18000 | 15.6 | 13 | Yes | 203326176 | North | USA | No
ML14XC1S018-230A** | C35-30A+TDR+TXV | ML180UH045E36A | R-410A | 18000 | 16 | 13 | 18000 | 15.6 | 13 | Yes | 10582014 | North | USA | No
ML14XC1S018-230A** | C35-30A+TDR+TXV | ML180UH045XE36A | R-410A | 18000 | 16 | 13 | 18000 | 15.6 | 13 | Yes | 10582498 | North | USA | No
ML14XC1S018-230A** | C35-30A+TDR+TXV | SL280UH070V36A | R-410A | 18000 | 16 | 13 | 18000 | 15.6 | 13 | Yes | 205922551 | North | USA | No
ML14XC1S018-230A** | C35-30B+TDR+TXV | - - - | R-410A | 18000 | 14.5 | 12.2 | 18000 | 13.5 | 11.7 | No | 9147629 | North | USA,Canada | No
ML14XC1S018-230A** | C35-30B+TDR+TXV | EL196UH045XE36B | R-410A | 18000 | 16 | 13 | 18000 | 15.2 | 12.5 | Yes | 201868783 | North | USA,Canada | No
ML14XC1S018-230A** | C35-30B+TDR+TXV | EL196UH070XE36B | R-410A | 18000 | 16 | 13 | 18000 | 15.4 | 13 | Yes | 205304133 | North | USA,Canada | No
ML14XC1S018-230A** | C35-30B+TDR+TXV | EL280UH090E36B | R-410A | 18000 | 16 | 13.5 | 18000 | 15.6 | 13 | Yes | 202895860 | North | USA | No
ML14XC1S018-230A** | C35-30B+TDR+TXV | EL297UH045XE36B | R-410A | - - - | - - - | - - - | 18000 | 15.4 | 13 | Yes | 213433522 | North | USA,Canada | No
ML14XC1S018-230A** | C35-30B+TDR+TXV | EL297UH045XV36B | R-410A | - - - | - - - | - - - | 18000 | 15.4 | 13 | Yes | 213185157 | North | USA,Canada | No
ML14XC1S018-230A** | C35-30B+TDR+TXV | EL297UH070XV36B | R-410A | - - - | - - - | - - - | 18000 | 15.6 | 13 | Yes | 213185158 | North | USA,Canada | No
ML14XC1S018-230A** | C35-30B+TDR+TXV | EL297UH110XV60C | R-410A | - - - | - - - | - - - | 18000 | 15.4 | 13 | Yes | 213182124 | North | USA,Canada | No
ML14XC1S018-230A** | C35-30B+TDR+TXV | ML180UH070E36B | R-410A | 18000 | 15.5 | 13 | 18000 | 15.6 | 13 | Yes | 10582967 | North | USA | No
ML14XC1S018-230A** | C35-30B+TDR+TXV | ML180UH070XE36B | R-410A | 18000 | 15.5 | 13 | 18000 | 15.6 | 13 | Yes | 10583547 | North | USA | No
ML14XC1S018-230A** | C35-30B+TDR+TXV | ML193UH030XE36B | R-410A | 18000 | 16 | 14 | 18000 | 15.4 | 12.5 | Yes | 202895871 | North | USA | No
ML14XC1S018-230A** | C35-30B+TDR+TXV | ML193UH045XE36B | R-410A | 18000 | 16 | 14 | 18000 | 15.4 | 13 | Yes | 202895880 | North | USA | No
ML14XC1S018-230A** | C35-30B+TDR+TXV | ML193UH070XE36B | R-410A | 18000 | 16 | 14 | 18000 | 15.6 | 13 | Yes | 202895889 | North | USA | No
ML14XC1S018-230A** | C35-30B+TDR+TXV | ML196UH045XE36B | R-410A | 18000 | 16 | 13 | 18000 | 15.2 | 12.5 | Yes | 204503181 | North | USA,Canada | No
ML14XC1S018-230A** | C35-30B+TDR+TXV | ML196UH070XE36B | R-410A | 18000 | 16 | 13 | 18000 | 15.4 | 13 | Yes | 205274418 | North | USA,Canada | No
ML14XC1S018-230A** | C35-30B+TDR+TXV | ML296UH045XV36B | R-410A | 20000 | 16 | 13.5 | 18000 | 15.2 | 12.5 | Yes | 202842044 | North | USA,Canada | No
ML14XC1S018-230A** | C35-30B+TDR+TXV | ML296UH070XV36B | R-410A | 20000 | 17 | 13.5 | 18000 | 15.2 | 12.5 | Yes | 202842045 | North | USA,Canada | No
ML14XC1S018-230A** | C35-30B+TDR+TXV | SLP99UH070XV36B | R-410A | 20000 | 17 | 13.5 | 18000 | 15.6 | 13 | Yes | 205541974 | North | USA,Canada | No
ML14XC1S018-230A** | C35-36A+TDR+TXV | SL280UH070V36A | R-410A | 18000 | 16 | 13 | 18000 | 15.8 | 13 | Yes | 205922552 | North | USA | No
ML14XC1S018-230A** | CBA25UH-018-230 | - - - | R-410A | 18000 | 14.25 | 12.2 | 18000 | 14.4 | 12.2 | No | 202540484 | North | USA | No
ML14XC1S018-230A** | CBA25UH-024-230 | - - - | R-410A | 18000 | 14.5 | 12.2 | 18000 | 14.7 | 12.2 | No | 202540485 | North | USA,Canada | No
ML14XC1S018-230A** | CBA25UHE-024-230 | - - - | R-410A | - - - | - - - | - - - | 18000 | 15.2 | 12.5 | Yes | 212577458 | North | USA,Canada | No
ML14XC1S018-230A** | CBA25UHE-030-230 | - - - | R-410A | - - - | - - - | - - - | 18000 | 15.4 | 13 | Yes | 212510748 | North | USA,Canada | No
ML14XC1S018-230A** | CBA25UHV-018-230 | - - - | R-410A | 18000 | 15.5 | 12.5 | 18000 | 15.2 | 12.5 | Yes | 202540692 | North | USA,Canada | No
ML14XC1S018-230A** | CBA25UHV-024-230 | - - - | R-410A | 18000 | 16 | 13 | 18000 | 15.4 | 13 | Yes | 202540546 | North | USA,Canada | No
ML14XC1S018-230A** | CBA27UHE-018-230+TDR | - - - | R-410A | 18000 | 16 | 13 | 18000 | 15.2 | 12.5 | Yes | 10259433 | North | USA,Canada | No
ML14XC1S018-230A** | CBA27UHE-024-230+TDR | - - - | R-410A | 18000 | 16 | 13 | 18000 | 15.4 | 12.5 | Yes | 10259434 | North | USA,Canada | No
ML14XC1S018-230A** | CBA38MV-018/024-230+TDR | - - - | R-410A | 18000 | 16 | 13 | 18000 | 15.4 | 12.5 | Yes | 201851079 | North | USA,Canada | No
ML14XC1S018-230A** | CBA38MV-030-230+TDR | - - - | R-410A | 18000 | 16 | 13 | 18000 | 15.6 | 13 | Yes | 201851080 | North | USA,Canada | No
ML14XC1S018-230A** | CBK45UHET-024-230 | - - - | R-410A | - - - | - - - | - - - | 18000 | 15.2 | 12.5 | Yes | 214860684 | North | USA,Canada | No
ML14XC1S018-230A** | CBK45UHET-030-230 | - - - | R-410A | - - - | - - - | - - - | 18000 | 15.4 | 13 | Yes | 214860673 | North | USA,Canada | No
ML14XC1S018-230A** | CBK45UHPT-018-230 | - - - | R-410A | - - - | - - - | - - - | 18000 | 14.4 | 12.2 | No | 214860458 | North | USA | No
ML14XC1S018-230A** | CBK45UHPT-024-230 | - - - | R-410A | - - - | - - - | - - - | 18000 | 14.7 | 12.2 | No | 214860459 | North | USA,Canada | No
ML14XC1S018-230A** | CBK45UHVT-018-230 | - - - | R-410A | - - - | - - - | - - - | 18000 | 15.2 | 12.5 | Yes | 214860492 | North | USA,Canada | No
ML14XC1S018-230A** | CBK45UHVT-024-230 | - - - | R-410A | - - - | - - - | - - - | 18000 | 15.4 | 13 | Yes | 214860463 | North | USA,Canada | No
ML14XC1S018-230A** | CBK47UHET-018-230 | - - - | R-410A | - - - | - - - | - - - | 18000 | 14.3 | 12 | No | 214860708 | North | USA,Canada | No
ML14XC1S018-230A** | CBK47UHET-024-230 | - - - | R-410A | - - - | - - - | - - - | 18000 | 14.7 | 12 | No | 214860709 | North | USA,Canada | No
ML14XC1S018-230A** | CH23-21+TDR+TXV | EL280UH045E36A | R-410A | 18000 | 15 | 12.5 | 18000 | 13.8 | 11.7 | No | 202897057 | North | USA | No
ML14XC1S018-230A** | CH23-21+TDR+TXV | EL280UH070E36A | R-410A | 17800 | 15 | 12.5 | 18000 | 14.3 | 11.7 | No | 202895851 | North | USA | No
ML14XC1S018-230A** | CH23-21+TDR+TXV | EL280UH070XE36A | R-410A | 17800 | 15 | 12.5 | 18000 | 14.3 | 11.7 | No | 203326177 | North | USA | No
ML14XC1S018-230A** | CH23-21+TDR+TXV | EL280UH090E36B | R-410A | 17800 | 14.5 | 12.5 | 18000 | 14.4 | 12 | No | 202895861 | North | USA | No
ML14XC1S018-230A** | CHX35-18A+TDR | EL180UH040NE36A | R-410A | - - - | - - - | - - - | 18000 | 14.4 | 12.2 | No | 211185540 | North | USA | No
ML14XC1S018-230A** | CHX35-18A+TDR | EL280UH045E36A | R-410A | 18000 | 16 | 13.5 | 18000 | 14.7 | 12.2 | No | 203354419 | North | USA | No
ML14XC1S018-230A** | CHX35-18A+TDR | EL280UH070E36A | R-410A | 18000 | 16 | 13.5 | 18000 | 14.7 | 12.2 | No | 203354423 | North | USA | No
ML14XC1S018-230A** | CHX35-18A+TDR | EL280UH070XE36A | R-410A | 18000 | 16 | 13.5 | 18000 | 14.7 | 12.2 | No | 203354969 | North | USA | No
ML14XC1S018-230A** | CHX35-18A+TDR | ML180UH030V36A | R-410A | 18000 | 16 | 13 | 18000 | 14.7 | 12.2 | No | 205300218 | North | USA | No
ML14XC1S018-230A** | CHX35-18A+TDR | ML180UH045E36A | R-410A | 18000 | 16 | 13 | 18000 | 14.7 | 12.2 | No | 202193868 | North | USA | No
ML14XC1S018-230A** | CHX35-18A+TDR | ML180UH045V36A | R-410A | 18000 | 16 | 13 | 18000 | 14.7 | 12.2 | No | 205958994 | North | USA | No
ML14XC1S018-230A** | CHX35-18A+TDR | ML180UH045XE36A | R-410A | 18000 | 16 | 13 | 18000 | 14.7 | 12.2 | No | 202193958 | North | USA | No
ML14XC1S018-230A** | CHX35-24A+TDR | EL280UH045E36A | R-410A | 18000 | 17 | 14 | 18000 | 15.2 | 12.5 | Yes | 203354420 | North | USA | No
ML14XC1S018-230A** | CHX35-24A+TDR | EL280UH070E36A | R-410A | 18000 | 16 | 13.5 | 18000 | 15.4 | 12.5 | Yes | 203354424 | North | USA | No
ML14XC1S018-230A** | CHX35-24A+TDR | EL280UH070XE36A | R-410A | 18000 | 16 | 13.5 | 18000 | 15.4 | 12.5 | Yes | 203354970 | North | USA | No
ML14XC1S018-230A** | CHX35-24A+TDR | ML180UH030V36A | R-410A | 18000 | 16 | 13 | 18000 | 15.6 | 13 | Yes | 205300219 | North | USA | No
ML14XC1S018-230A** | CHX35-24A+TDR | ML180UH045E36A | R-410A | 18000 | 16 | 13 | 18000 | 15.4 | 12.5 | Yes | 202193887 | North | USA | No
ML14XC1S018-230A** | CHX35-24A+TDR | ML180UH045V36A | R-410A | 18000 | 16 | 13 | 18000 | 15.6 | 13 | Yes | 205958995 | North | USA | No
ML14XC1S018-230A** | CHX35-24A+TDR | ML180UH045XE36A | R-410A | 18000 | 16 | 13 | 18000 | 15.4 | 12.5 | Yes | 202193976 | North | USA | No
ML14XC1S018-230A** | CHX35-24B+TDR | EL196UH030XE36B | R-410A | 19400 | 16 | 13 | 18000 | 14.7 | 12.2 | No | 208119838 | North | USA,Canada | No
ML14XC1S018-230A** | CHX35-24B+TDR | EL196UH045XE36B | R-410A | 18000 | 15.5 | 12.5 | 18000 | 14.7 | 12.2 | No | 202194529 | North | USA,Canada | No
ML14XC1S018-230A** | CHX35-24B+TDR | EL196UH070XE36B | R-410A | 18000 | 15.5 | 12.5 | 18000 | 14.7 | 12.2 | No | 205304136 | North | USA,Canada | No
ML14XC1S018-230A** | CHX35-24B+TDR | EL280UH090E36B | R-410A | 18000 | 16 | 13.5 | 18000 | 15.4 | 13 | Yes | 202895864 | North | USA | No
ML14XC1S018-230A** | CHX35-24B+TDR | EL297UH045XE36B | R-410A | - - - | - - - | - - - | 18000 | 15.2 | 12.5 | Yes | 213433573 | North | USA,Canada | No
ML14XC1S018-230A** | CHX35-24B+TDR | EL297UH045XV36B | R-410A | - - - | - - - | - - - | 18000 | 15.2 | 12.5 | Yes | 213185309 | North | USA,Canada | No
ML14XC1S018-230A** | CHX35-24B+TDR | EL297UH110XV60C | R-410A | - - - | - - - | - - - | 18000 | 15.2 | 12.5 | Yes | 213182198 | North | USA,Canada | No
ML14XC1S018-230A** | CHX35-24B+TDR | ML180UH070E36B | R-410A | 18000 | 15.5 | 12.5 | 18000 | 15.2 | 12.5 | Yes | 202194046 | North | USA | No
ML14XC1S018-230A** | CHX35-24B+TDR | ML180UH070XE36B | R-410A | 18000 | 15.5 | 12.5 | 18000 | 15.2 | 12.5 | Yes | 202194114 | North | USA | No
ML14XC1S018-230A** | CHX35-24B+TDR | ML193UH030XE36B | R-410A | 18000 | 16 | 13.5 | 18000 | 14.7 | 12.2 | No | 202895874 | North | USA | No
ML14XC1S018-230A** | CHX35-24B+TDR | ML193UH045XE36B | R-410A | 18000 | 16 | 13.5 | 18000 | 15.2 | 12.5 | Yes | 202895883 | North | USA | No
ML14XC1S018-230A** | CHX35-24B+TDR | ML193UH070XE36B | R-410A | 18000 | 16 | 13.5 | 18000 | 15.2 | 12.5 | Yes | 202895892 | North | USA | No
ML14XC1S018-230A** | CHX35-24B+TDR | ML196UH045XE36B | R-410A | 18000 | 15.5 | 12.5 | 18000 | 14.7 | 12.2 | No | 204503197 | North | USA,Canada | No
ML14XC1S018-230A** | CHX35-24B+TDR | ML196UH070XE36B | R-410A | 18000 | 15.5 | 12.5 | 18000 | 14.7 | 12.2 | No | 205274421 | North | USA,Canada | No
ML14XC1S018-230A** | CHX35-24B+TDR | ML296UH045XV36B | R-410A | 19600 | 16 | 13 | 18000 | 14.7 | 12.2 | No | 202842547 | North | USA,Canada | No
ML14XC1S018-230A** | CHX35-30A+TDR | - - - | R-410A | 18000 | 14.5 | 12.2 | 18000 | 13.8 | 11.7 | No | 202193542 | North | USA,Canada | No
ML14XC1S018-230A** | CHX35-30A+TDR | EL280UH045E36A | R-410A | 18000 | 16 | 13.5 | 18000 | 15.4 | 13 | Yes | 203354421 | North | USA | No
ML14XC1S018-230A** | CHX35-30A+TDR | EL280UH070E36A | R-410A | 18000 | 17 | 14 | 18000 | 15.8 | 13 | Yes | 203354425 | North | USA | No
ML14XC1S018-230A** | CHX35-30A+TDR | EL280UH070XE36A | R-410A | 18000 | 17 | 14 | 18000 | 15.8 | 13 | Yes | 203354971 | North | USA | No
ML14XC1S018-230A** | CHX35-30A+TDR | ML180UH045E36A | R-410A | 18000 | 16 | 13 | 18000 | 15.6 | 13 | Yes | 202193914 | North | USA | No
ML14XC1S018-230A** | CHX35-30A+TDR | ML180UH045V36A | R-410A | 18000 | 16 | 13 | 18000 | 15.8 | 13 | Yes | 205958996 | North | USA | No
ML14XC1S018-230A** | CHX35-30A+TDR | ML180UH045XE36A | R-410A | 18000 | 16 | 13 | 18000 | 15.6 | 13 | Yes | 202193999 | North | USA | No
ML14XC1S018-230A** | CHX35-30B+TDR | - - - | R-410A | 18000 | 14.5 | 12.2 | 18000 | 13.5 | 11.7 | No | 202193550 | North | USA,Canada | No
ML14XC1S018-230A** | CHX35-30B+TDR | EL196UH045XE36B | R-410A | 18000 | 16 | 13 | 18000 | 15.4 | 13 | Yes | 202194595 | North | USA,Canada | No
ML14XC1S018-230A** | CHX35-30B+TDR | EL196UH070XE36B | R-410A | 18000 | 16 | 13 | 18000 | 15.4 | 13 | Yes | 205304137 | North | USA,Canada | No
ML14XC1S018-230A** | CHX35-30B+TDR | EL280UH090E36B | R-410A | 18000 | 16 | 13.5 | 18000 | 15.8 | 13 | Yes | 202895865 | North | USA | No
ML14XC1S018-230A** | CHX35-30B+TDR | EL297UH045XE36B | R-410A | - - - | - - - | - - - | 18000 | 15.6 | 13 | Yes | 213433574 | North | USA,Canada | No
ML14XC1S018-230A** | CHX35-30B+TDR | EL297UH045XV36B | R-410A | - - - | - - - | - - - | 18000 | 15.6 | 13 | Yes | 213185310 | North | USA,Canada | No
ML14XC1S018-230A** | CHX35-30B+TDR | EL297UH110XV60C | R-410A | - - - | - - - | - - - | 18000 | 15.6 | 13 | Yes | 213182199 | North | USA,Canada | No
ML14XC1S018-230A** | CHX35-30B+TDR | ML180UH070E36B | R-410A | 18000 | 16 | 13 | 18000 | 15.8 | 13 | Yes | 202194072 | North | USA | No
ML14XC1S018-230A** | CHX35-30B+TDR | ML180UH070XE36B | R-410A | 18000 | 16 | 13 | 18000 | 15.8 | 13 | Yes | 202194139 | North | USA | No
ML14XC1S018-230A** | CHX35-30B+TDR | ML193UH030XE36B | R-410A | 18000 | 17 | 14 | 18000 | 15.4 | 13 | Yes | 202895875 | North | USA | No
ML14XC1S018-230A** | CHX35-30B+TDR | ML193UH045XE36B | R-410A | 18000 | 17 | 14 | 18000 | 15.6 | 13 | Yes | 202895884 | North | USA | No
ML14XC1S018-230A** | CHX35-30B+TDR | ML193UH070XE36B | R-410A | 18000 | 16 | 14 | 18000 | 15.6 | 13 | Yes | 202895893 | North | USA | No
ML14XC1S018-230A** | CHX35-30B+TDR | ML196UH045XE36B | R-410A | 18000 | 16 | 13 | 18000 | 15.4 | 13 | Yes | 204503203 | North | USA,Canada | No
ML14XC1S018-230A** | CHX35-30B+TDR | ML196UH070XE36B | R-410A | 18000 | 16 | 13 | 18000 | 15.4 | 13 | Yes | 205274422 | North | USA,Canada | No
ML14XC1S018-230A** | CHX35-30B+TDR | ML296UH045XV36B | R-410A | 19600 | 17 | 13.5 | 18000 | 15.4 | 13 | Yes | 202842548 | North | USA,Canada | No
ML14XC1S018-230A** | CHX35-36A+TDR | EL280UH045E36A | R-410A | 18000 | 16 | 13.5 | 18000 | 14.7 | 12.2 | No | 203354422 | North | USA | No
ML14XC1S018-230A** | CHX35-36A+TDR | EL280UH070E36A | R-410A | 18000 | 16 | 13.5 | 18000 | 15.2 | 12.5 | Yes | 203354426 | North | USA | No
ML14XC1S018-230A** | CHX35-36A+TDR | EL280UH070XE36A | R-410A | 18000 | 16 | 13.5 | 18000 | 15.2 | 12.5 | Yes | 203354972 | North | USA | No
ML14XC1S018-230A** | CHX35-36A+TDR | ML180UH045E36A | R-410A | 18000 | 16 | 13 | 18000 | 14.7 | 12.2 | No | 206216166 | North | USA | No
ML14XC1S018-230A** | CK40CT-18/24A-0+TDR | EL280UH045E36A | R-410A | - - - | - - - | - - - | 18000 | 14.4 | 12 | No | 214627963 | North | USA | No
ML14XC1S018-230A** | CK40CT-18/24A-0+TDR | EL280UH070E36A | R-410A | - - - | - - - | - - - | 18000 | 14.7 | 12.2 | No | 214627965 | North | USA | No
ML14XC1S018-230A** | CK40CT-18/24A-0+TDR | EL280UH070XE36A | R-410A | - - - | - - - | - - - | 18000 | 14.7 | 12.2 | No | 214627966 | North | USA | No
ML14XC1S018-230A** | CK40CT-18/24A-0+TDR | ML180UH030V36A | R-410A | - - - | - - - | - - - | 18000 | 14.7 | 12.2 | No | 214627968 | North | USA | No
ML14XC1S018-230A** | CK40CT-18/24A-0+TDR | ML180UH045E36A | R-410A | - - - | - - - | - - - | 18000 | 14.4 | 12.2 | No | 214627969 | North | USA | No
ML14XC1S018-230A** | CK40CT-18/24A-0+TDR | ML180UH045XE36A | R-410A | - - - | - - - | - - - | 18000 | 14.4 | 12.2 | No | 214627971 | North | USA | No
ML14XC1S018-230A** | CK40CT-18/24A-0+TDR | SL280UH070V36A | R-410A | - - - | - - - | - - - | 18000 | 14.4 | 12.2 | No | 214627972 | North | USA | No
ML14XC1S018-230A** | CK40CT-18/24B-0+TDR | EL196UH045XE36B | R-410A | - - - | - - - | - - - | 18000 | 13.8 | 12 | No | 214627974 | North | USA,Canada | No
ML14XC1S018-230A** | CK40CT-18/24B-0+TDR | EL196UH070XE36B | R-410A | - - - | - - - | - - - | 18000 | 14.3 | 12 | No | 214627975 | North | USA,Canada | No
ML14XC1S018-230A** | CK40CT-18/24B-0+TDR | EL297UH045XE36B | R-410A | - - - | - - - | - - - | 18000 | 14.4 | 12.2 | No | 214627977 | North | USA,Canada | No
ML14XC1S018-230A** | CK40CT-18/24B-0+TDR | ML180UH070E36B | R-410A | - - - | - - - | - - - | 18000 | 14.4 | 12.2 | No | 214627978 | North | USA | No
ML14XC1S018-230A** | CK40CT-18/24B-0+TDR | ML180UH070XE36B | R-410A | - - - | - - - | - - - | 18000 | 14.4 | 12.2 | No | 214627980 | North | USA | No
ML14XC1S018-230A** | CK40CT-18/24B-0+TDR | ML193UH030XE36B | R-410A | - - - | - - - | - - - | 18000 | 14.4 | 12.2 | No | 214627981 | North | USA | No
ML14XC1S018-230A** | CK40CT-18/24B-0+TDR | ML193UH045XE36B | R-410A | - - - | - - - | - - - | 18000 | 14.4 | 12.2 | No | 214627983 | North | USA | No
ML14XC1S018-230A** | CK40CT-18/24B-0+TDR | ML196UH045XE36B | R-410A | - - - | - - - | - - - | 18000 | 13.8 | 12 | No | 214627984 | North | USA,Canada | No
ML14XC1S018-230A** | CK40CT-18/24B-0+TDR | ML196UH070XE36B | R-410A | - - - | - - - | - - - | 18000 | 14.3 | 12 | No | 214627986 | North | USA,Canada | No
ML14XC1S018-230A** | CK40CT-24A-0+TDR | - - - | R-410A | - - - | - - - | - - - | 18000 | 13.4 | 11.5 | No | 214627987 | North | USA | No
ML14XC1S018-230A** | CK40CT-24A-0+TDR | EL280UH045E36A | R-410A | - - - | - - - | - - - | 18000 | 14.7 | 12.2 | No | 214627989 | North | USA | No
ML14XC1S018-230A** | CK40CT-24A-0+TDR | EL280UH070E36A | R-410A | - - - | - - - | - - - | 18000 | 15.4 | 13 | Yes | 214632377 | North | USA | No
ML14XC1S018-230A** | CK40CT-24A-0+TDR | EL280UH070XE36A | R-410A | - - - | - - - | - - - | 18000 | 15.4 | 13 | Yes | 214632378 | North | USA | No
ML14XC1S018-230A** | CK40CT-24A-0+TDR | ML180UH030V36A | R-410A | - - - | - - - | - - - | 18000 | 15.4 | 13 | Yes | 214632379 | North | USA | No
ML14XC1S018-230A** | CK40CT-24A-0+TDR | ML180UH045E36A | R-410A | - - - | - - - | - - - | 18000 | 15.4 | 12.5 | Yes | 214632380 | North | USA | No
ML14XC1S018-230A** | CK40CT-24A-0+TDR | ML180UH045XE36A | R-410A | - - - | - - - | - - - | 18000 | 15.4 | 12.5 | Yes | 214632381 | North | USA | No
ML14XC1S018-230A** | CK40CT-24A-0+TDR | SL280UH070V36A | R-410A | - - - | - - - | - - - | 18000 | 15.2 | 12.5 | Yes | 214632382 | North | USA | No
ML14XC1S018-230A** | CK40CT-24B-0+TDR | - - - | R-410A | - - - | - - - | - - - | 18000 | 13.4 | 11.5 | No | 214627991 | North | USA | No
ML14XC1S018-230A** | CK40CT-24B-0+TDR | EL196UH045XE36B | R-410A | - - - | - - - | - - - | 18000 | 14.7 | 12.2 | No | 214627993 | North | USA,Canada | No
ML14XC1S018-230A** | CK40CT-24B-0+TDR | EL196UH070XE36B | R-410A | - - - | - - - | - - - | 18000 | 14.7 | 12.2 | No | 214627995 | North | USA,Canada | No
ML14XC1S018-230A** | CK40CT-24B-0+TDR | EL280UH090E36B | R-410A | - - - | - - - | - - - | 18000 | 15.6 | 13 | Yes | 214632383 | North | USA | No
ML14XC1S018-230A** | CK40CT-24B-0+TDR | EL297UH045XE36B | R-410A | - - - | - - - | - - - | 18000 | 15.4 | 12.5 | Yes | 214632384 | North | USA,Canada | No
ML14XC1S018-230A** | CK40CT-24B-0+TDR | EL297UH045XV36B | R-410A | - - - | - - - | - - - | 18000 | 15.2 | 12.5 | Yes | 214632385 | North | USA,Canada | No
ML14XC1S018-230A** | CK40CT-24B-0+TDR | EL297UH070XV36B | R-410A | - - - | - - - | - - - | 18000 | 15.4 | 13 | Yes | 214632386 | North | USA,Canada | No
ML14XC1S018-230A** | CK40CT-24B-0+TDR | EL297UH110XV60C | R-410A | - - - | - - - | - - - | 18000 | 15.2 | 12.5 | Yes | 214632387 | North | USA,Canada | No
ML14XC1S018-230A** | CK40CT-24B-0+TDR | ML180UH070E36B | R-410A | - - - | - - - | - - - | 18000 | 15.4 | 12.5 | Yes | 214632388 | North | USA | No
ML14XC1S018-230A** | CK40CT-24B-0+TDR | ML180UH070XE36B | R-410A | - - - | - - - | - - - | 18000 | 15.4 | 12.5 | Yes | 214632389 | North | USA | No
ML14XC1S018-230A** | CK40CT-24B-0+TDR | ML193UH030XE36B | R-410A | - - - | - - - | - - - | 18000 | 15.2 | 12.5 | Yes | 214632390 | North | USA | No
ML14XC1S018-230A** | CK40CT-24B-0+TDR | ML193UH045XE36B | R-410A | - - - | - - - | - - - | 18000 | 15.2 | 12.5 | Yes | 214632391 | North | USA | No
ML14XC1S018-230A** | CK40CT-24B-0+TDR | ML193UH070XE36B | R-410A | - - - | - - - | - - - | 18000 | 15.2 | 12.5 | Yes | 214632392 | North | USA | No
ML14XC1S018-230A** | CK40CT-24B-0+TDR | ML196UH045XE36B | R-410A | - - - | - - - | - - - | 18000 | 14.7 | 12.2 | No | 214627999 | North | USA,Canada | No
ML14XC1S018-230A** | CK40CT-24B-0+TDR | ML196UH070XE36B | R-410A | - - - | - - - | - - - | 18000 | 14.7 | 12.2 | No | 214628000 | North | USA,Canada | No
ML14XC1S018-230A** | CK40CT-24B-0+TDR | ML296UH045XV36B | R-410A | - - - | - - - | - - - | 18000 | 14.7 | 12.2 | No | 214628002 | North | USA,Canada | No
ML14XC1S018-230A** | CK40CT-24B-0+TDR | ML296UH070XV36B | R-410A | - - - | - - - | - - - | 18000 | 14.7 | 12.2 | No | 214628004 | North | USA,Canada | No
ML14XC1S018-230A** | CK40CT-24B-0+TDR | SLP99UH070XV36B | R-410A | - - - | - - - | - - - | 18000 | 15.4 | 13 | Yes | 214632393 | North | USA,Canada | No
ML14XC1S018-230A** | CK40CT-30/36A-0+TDR | SL280UH070V36A | R-410A | - - - | - - - | - - - | 18000 | 15.4 | 12.5 | Yes | 214632418 | North | USA | No
ML14XC1S018-230A** | CK40CT-30A-0+TDR | - - - | R-410A | - - - | - - - | - - - | 18000 | 13.5 | 11.7 | No | 214628005 | North | USA,Canada | No
ML14XC1S018-230A** | CK40CT-30A-0+TDR | EL280UH045E36A | R-410A | - - - | - - - | - - - | 18000 | 15.2 | 12.5 | Yes | 214632394 | North | USA | No
ML14XC1S018-230A** | CK40CT-30A-0+TDR | EL280UH070E36A | R-410A | - - - | - - - | - - - | 18000 | 15.6 | 13 | Yes | 214632395 | North | USA | No
ML14XC1S018-230A** | CK40CT-30A-0+TDR | EL280UH070XE36A | R-410A | - - - | - - - | - - - | 18000 | 15.6 | 13 | Yes | 214632396 | North | USA | No
ML14XC1S018-230A** | CK40CT-30A-0+TDR | ML180UH045E36A | R-410A | - - - | - - - | - - - | 18000 | 15.6 | 13 | Yes | 214632397 | North | USA | No
ML14XC1S018-230A** | CK40CT-30A-0+TDR | ML180UH045XE36A | R-410A | - - - | - - - | - - - | 18000 | 15.6 | 13 | Yes | 214632398 | North | USA | No
ML14XC1S018-230A** | CK40CT-30A-0+TDR | SL280UH070V36A | R-410A | - - - | - - - | - - - | 18000 | 15.6 | 13 | Yes | 214632399 | North | USA | No
ML14XC1S018-230A** | CK40CT-30B-0+TDR | - - - | R-410A | - - - | - - - | - - - | 18000 | 13.5 | 11.7 | No | 214628008 | North | USA,Canada | No
ML14XC1S018-230A** | CK40CT-30B-0+TDR | EL196UH045XE36B | R-410A | - - - | - - - | - - - | 18000 | 15.2 | 12.5 | Yes | 214632400 | North | USA,Canada | No
ML14XC1S018-230A** | CK40CT-30B-0+TDR | EL196UH070XE36B | R-410A | - - - | - - - | - - - | 18000 | 15.4 | 13 | Yes | 214632401 | North | USA,Canada | No
ML14XC1S018-230A** | CK40CT-30B-0+TDR | EL280UH090E36B | R-410A | - - - | - - - | - - - | 18000 | 15.6 | 13 | Yes | 214632402 | North | USA | No
ML14XC1S018-230A** | CK40CT-30B-0+TDR | EL297UH045XE36B | R-410A | - - - | - - - | - - - | 18000 | 15.4 | 13 | Yes | 214632403 | North | USA,Canada | No
ML14XC1S018-230A** | CK40CT-30B-0+TDR | EL297UH045XV36B | R-410A | - - - | - - - | - - - | 18000 | 15.4 | 13 | Yes | 214632404 | North | USA,Canada | No
ML14XC1S018-230A** | CK40CT-30B-0+TDR | EL297UH070XE36B | R-410A | - - - | - - - | - - - | 18000 | 15.2 | 12.5 | Yes | 214632405 | North | USA,Canada | No
ML14XC1S018-230A** | CK40CT-30B-0+TDR | EL297UH070XV36B | R-410A | - - - | - - - | - - - | 18000 | 15.6 | 13 | Yes | 214632406 | North | USA,Canada | No
ML14XC1S018-230A** | CK40CT-30B-0+TDR | EL297UH110XV60C | R-410A | - - - | - - - | - - - | 18000 | 15.4 | 13 | Yes | 214632407 | North | USA,Canada | No
ML14XC1S018-230A** | CK40CT-30B-0+TDR | ML180UH070E36B | R-410A | - - - | - - - | - - - | 18000 | 15.6 | 13 | Yes | 214632408 | North | USA | No
ML14XC1S018-230A** | CK40CT-30B-0+TDR | ML180UH070XE36B | R-410A | - - - | - - - | - - - | 18000 | 15.6 | 13 | Yes | 214632409 | North | USA | No
ML14XC1S018-230A** | CK40CT-30B-0+TDR | ML193UH030XE36B | R-410A | - - - | - - - | - - - | 18000 | 15.4 | 12.5 | Yes | 214632410 | North | USA | No
ML14XC1S018-230A** | CK40CT-30B-0+TDR | ML193UH045XE36B | R-410A | - - - | - - - | - - - | 18000 | 15.4 | 13 | Yes | 214632411 | North | USA | No
ML14XC1S018-230A** | CK40CT-30B-0+TDR | ML193UH070XE36B | R-410A | - - - | - - - | - - - | 18000 | 15.6 | 13 | Yes | 214632412 | North | USA | No
ML14XC1S018-230A** | CK40CT-30B-0+TDR | ML196UH045XE36B | R-410A | - - - | - - - | - - - | 18000 | 15.2 | 12.5 | Yes | 214632413 | North | USA,Canada | No
ML14XC1S018-230A** | CK40CT-30B-0+TDR | ML196UH070XE36B | R-410A | - - - | - - - | - - - | 18000 | 15.4 | 13 | Yes | 214632414 | North | USA,Canada | No
ML14XC1S018-230A** | CK40CT-30B-0+TDR | ML296UH045XV36B | R-410A | - - - | - - - | - - - | 18000 | 15.2 | 12.5 | Yes | 214632415 | North | USA,Canada | No
ML14XC1S018-230A** | CK40CT-30B-0+TDR | ML296UH070XV36B | R-410A | - - - | - - - | - - - | 18000 | 15.2 | 12.5 | Yes | 214632416 | North | USA,Canada | No
ML14XC1S018-230A** | CK40CT-30B-0+TDR | SLP99UH070XV36B | R-410A | - - - | - - - | - - - | 18000 | 15.6 | 13 | Yes | 214632417 | North | USA,Canada | No
ML14XC1S018-230A** | CK40CT-36A-0+TDR | SL280UH070V36A | R-410A | - - - | - - - | - - - | 18000 | 15.8 | 13 | Yes | 214632419 | North | USA | No
ML14XC1S018-230A** | CK40DT-24A-0+TDR | EL280DF070E36A | R-410A | - - - | - - - | - - - | 18000 | 14.7 | 12.5 | No | 214628014 | North | USA | No
ML14XC1S018-230A** | CK40DT-24A-0+TDR | ML180DF045E36A | R-410A | - - - | - - - | - - - | 18000 | 14.4 | 12.2 | No | 214628016 | North | USA | No
ML14XC1S018-230A** | CK40DT-24A-0+TDR | ML180DF070E36A | R-410A | - - - | - - - | - - - | 18000 | 14.4 | 12.2 | No | 214628017 | North | USA | No
ML14XC1S018-230A** | CK40DT-24B-0+TDR | ML180DF070E36B | R-410A | - - - | - - - | - - - | 18000 | 14.4 | 12.2 | No | 214628019 | North | USA | No
ML14XC1S018-230A** | CK40DT-24B-0+TDR | ML193DF045XE36B | R-410A | - - - | - - - | - - - | 18000 | 14.7 | 12.5 | No | 214628020 | North | USA | No
ML14XC1S018-230A** | CK40DT-24B-0+TDR | ML193DF070XE36B | R-410A | - - - | - - - | - - - | 18000 | 14.7 | 12.5 | No | 214628022 | North | USA | No
ML14XC1S018-230A** | CK40DT-24B-0+TDR | ML196DF045XE36B | R-410A | - - - | - - - | - - - | 18000 | 14.7 | 12.2 | No | 214628023 | North | USA | No
ML14XC1S018-230A** | CK40DT-24B-0+TDR | ML196DF070XE48B | R-410A | - - - | - - - | - - - | 18000 | 14.4 | 12.2 | No | 214628024 | North | USA | No
ML14XC1S018-230A** | CK40DT-24B-0+TDR | ML296DF045XV36B | R-410A | - - - | - - - | - - - | 18000 | 14.3 | 12 | No | 214628026 | North | USA | No
ML14XC1S018-230A** | CK40DT-30/36B-0+TDR | EL297DF045XE36B | R-410A | - - - | - - - | - - - | 18000 | 14.4 | 12.2 | No | 214628027 | North | USA,Canada | No
ML14XC1S018-230A** | CK40DT-30/36B-0+TDR | EL297DF070XE48B | R-410A | - - - | - - - | - - - | 18000 | 14.4 | 12.2 | No | 214628029 | North | USA,Canada | No
ML14XC1S018-230A** | CK40DT-30/36B-0+TDR | ML180DF070E36B | R-410A | - - - | - - - | - - - | 18000 | 14.4 | 12.2 | No | 214628030 | North | USA | No
ML14XC1S018-230A** | CK40DT-30/36B-0+TDR | ML193DF045XE36B | R-410A | - - - | - - - | - - - | 18000 | 14.7 | 12.5 | No | 214628032 | North | USA | No
ML14XC1S018-230A** | CK40DT-30/36B-0+TDR | ML193DF070XE36B | R-410A | - - - | - - - | - - - | 18000 | 14.7 | 12.5 | No | 214628033 | North | USA | No
ML14XC1S018-230A** | CK40DT-30/36B-0+TDR | ML196DF045XE36B | R-410A | - - - | - - - | - - - | 18000 | 14.7 | 12.5 | No | 214628035 | North | USA | No
ML14XC1S018-230A** | CK40DT-30/36B-0+TDR | ML196DF070XE48B | R-410A | - - - | - - - | - - - | 18000 | 14.7 | 12.2 | No | 214628036 | North | USA | No
ML14XC1S018-230A** | CK40HT-18A-0+TDR | EL180UH040NE36A | R-410A | - - - | - - - | - - - | 18000 | 14.4 | 12.2 | No | 214628038 | North | USA | No
ML14XC1S018-230A** | CK40HT-18A-0+TDR | EL280UH045E36A | R-410A | - - - | - - - | - - - | 18000 | 14.7 | 12.2 | No | 214628039 | North | USA | No
ML14XC1S018-230A** | CK40HT-18A-0+TDR | EL280UH070E36A | R-410A | - - - | - - - | - - - | 18000 | 14.7 | 12.2 | No | 214628041 | North | USA | No
ML14XC1S018-230A** | CK40HT-18A-0+TDR | EL280UH070XE36A | R-410A | - - - | - - - | - - - | 18000 | 14.7 | 12.2 | No | 214628042 | North | USA | No
ML14XC1S018-230A** | CK40HT-18A-0+TDR | ML180UH030V36A | R-410A | - - - | - - - | - - - | 18000 | 14.7 | 12.2 | No | 214628044 | North | USA | No
ML14XC1S018-230A** | CK40HT-18A-0+TDR | ML180UH045E36A | R-410A | - - - | - - - | - - - | 18000 | 14.7 | 12.2 | No | 214628046 | North | USA | No
ML14XC1S018-230A** | CK40HT-18A-0+TDR | ML180UH045V36A | R-410A | - - - | - - - | - - - | 18000 | 14.7 | 12.2 | No | 214628047 | North | USA | No
ML14XC1S018-230A** | CK40HT-18A-0+TDR | ML180UH045XE36A | R-410A | - - - | - - - | - - - | 18000 | 14.7 | 12.2 | No | 214628049 | North | USA | No
ML14XC1S018-230A** | CK40HT-24A-0+TDR | EL280UH045E36A | R-410A | - - - | - - - | - - - | 18000 | 15.2 | 12.5 | Yes | 214632420 | North | USA | No
ML14XC1S018-230A** | CK40HT-24A-0+TDR | EL280UH070E36A | R-410A | - - - | - - - | - - - | 18000 | 15.4 | 12.5 | Yes | 214632421 | North | USA | No
ML14XC1S018-230A** | CK40HT-24A-0+TDR | EL280UH070XE36A | R-410A | - - - | - - - | - - - | 18000 | 15.4 | 12.5 | Yes | 214632422 | North | USA | No
ML14XC1S018-230A** | CK40HT-24A-0+TDR | ML180UH030V36A | R-410A | - - - | - - - | - - - | 18000 | 15.6 | 13 | Yes | 214632423 | North | USA | No
ML14XC1S018-230A** | CK40HT-24A-0+TDR | ML180UH045E36A | R-410A | - - - | - - - | - - - | 18000 | 15.4 | 12.5 | Yes | 214632424 | North | USA | No
ML14XC1S018-230A** | CK40HT-24A-0+TDR | ML180UH045V36A | R-410A | - - - | - - - | - - - | 18000 | 15.6 | 13 | Yes | 214632425 | North | USA | No
ML14XC1S018-230A** | CK40HT-24A-0+TDR | ML180UH045XE36A | R-410A | - - - | - - - | - - - | 18000 | 15.4 | 12.5 | Yes | 214632426 | North | USA | No
ML14XC1S018-230A** | CK40HT-24B-0+TDR | EL196UH030XE36B | R-410A | - - - | - - - | - - - | 18000 | 14.7 | 12.2 | No | 214628052 | North | USA,Canada | No
ML14XC1S018-230A** | CK40HT-24B-0+TDR | EL196UH045XE36B | R-410A | - - - | - - - | - - - | 18000 | 14.7 | 12.2 | No | 214628053 | North | USA,Canada | No
ML14XC1S018-230A** | CK40HT-24B-0+TDR | EL196UH070XE36B | R-410A | - - - | - - - | - - - | 18000 | 14.7 | 12.2 | No | 214628055 | North | USA,Canada | No
ML14XC1S018-230A** | CK40HT-24B-0+TDR | EL280UH090E36B | R-410A | - - - | - - - | - - - | 18000 | 15.4 | 13 | Yes | 214632427 | North | USA | No
ML14XC1S018-230A** | CK40HT-24B-0+TDR | EL297UH045XE36B | R-410A | - - - | - - - | - - - | 18000 | 15.2 | 12.5 | Yes | 214632428 | North | USA,Canada | No
ML14XC1S018-230A** | CK40HT-24B-0+TDR | EL297UH045XV36B | R-410A | - - - | - - - | - - - | 18000 | 15.2 | 12.5 | Yes | 214632429 | North | USA,Canada | No
ML14XC1S018-230A** | CK40HT-24B-0+TDR | EL297UH110XV60C | R-410A | - - - | - - - | - - - | 18000 | 15.2 | 12.5 | Yes | 214632430 | North | USA,Canada | No
ML14XC1S018-230A** | CK40HT-24B-0+TDR | ML180UH070E36B | R-410A | - - - | - - - | - - - | 18000 | 15.2 | 12.5 | Yes | 214632431 | North | USA | No
ML14XC1S018-230A** | CK40HT-24B-0+TDR | ML180UH070XE36B | R-410A | - - - | - - - | - - - | 18000 | 15.2 | 12.5 | Yes | 214632432 | North | USA | No
ML14XC1S018-230A** | CK40HT-24B-0+TDR | ML193UH030XE36B | R-410A | - - - | - - - | - - - | 18000 | 14.7 | 12.2 | No | 214628058 | North | USA | No
ML14XC1S018-230A** | CK40HT-24B-0+TDR | ML193UH045XE36B | R-410A | - - - | - - - | - - - | 18000 | 15.2 | 12.5 | Yes | 214632433 | North | USA | No
ML14XC1S018-230A** | CK40HT-24B-0+TDR | ML193UH070XE36B | R-410A | - - - | - - - | - - - | 18000 | 15.2 | 12.5 | Yes | 214632434 | North | USA | No
ML14XC1S018-230A** | CK40HT-24B-0+TDR | ML196UH045XE36B | R-410A | - - - | - - - | - - - | 18000 | 14.7 | 12.2 | No | 214628060 | North | USA,Canada | No
ML14XC1S018-230A** | CK40HT-24B-0+TDR | ML196UH070XE36B | R-410A | - - - | - - - | - - - | 18000 | 14.7 | 12.2 | No | 214628061 | North | USA,Canada | No
ML14XC1S018-230A** | CK40HT-24B-0+TDR | ML296UH045XV36B | R-410A | - - - | - - - | - - - | 18000 | 14.7 | 12.2 | No | 214628063 | North | USA,Canada | No
ML14XC1S018-230A** | CK40HT-30A-0+TDR | - - - | R-410A | - - - | - - - | - - - | 18000 | 13.8 | 11.7 | No | 214628064 | North | USA,Canada | No
ML14XC1S018-230A** | CK40HT-30A-0+TDR | EL280UH045E36A | R-410A | - - - | - - - | - - - | 18000 | 15.4 | 13 | Yes | 214632435 | North | USA | No
ML14XC1S018-230A** | CK40HT-30A-0+TDR | EL280UH070E36A | R-410A | - - - | - - - | - - - | 18000 | 15.8 | 13 | Yes | 214632436 | North | USA | No
ML14XC1S018-230A** | CK40HT-30A-0+TDR | EL280UH070XE36A | R-410A | - - - | - - - | - - - | 18000 | 15.8 | 13 | Yes | 214632437 | North | USA | No
ML14XC1S018-230A** | CK40HT-30A-0+TDR | ML180UH045E36A | R-410A | - - - | - - - | - - - | 18000 | 15.6 | 13 | Yes | 214632438 | North | USA | No
ML14XC1S018-230A** | CK40HT-30A-0+TDR | ML180UH045V36A | R-410A | - - - | - - - | - - - | 18000 | 15.8 | 13 | Yes | 214632439 | North | USA | No
ML14XC1S018-230A** | CK40HT-30A-0+TDR | ML180UH045XE36A | R-410A | - - - | - - - | - - - | 18000 | 15.6 | 13 | Yes | 214632440 | North | USA | No
ML14XC1S018-230A** | CK40HT-30B-0+TDR | - - - | R-410A | - - - | - - - | - - - | 18000 | 13.5 | 11.7 | No | 214628067 | North | USA,Canada | No
ML14XC1S018-230A** | CK40HT-30B-0+TDR | EL196UH045XE36B | R-410A | - - - | - - - | - - - | 18000 | 15.4 | 13 | Yes | 214632441 | North | USA,Canada | No
ML14XC1S018-230A** | CK40HT-30B-0+TDR | EL196UH070XE36B | R-410A | - - - | - - - | - - - | 18000 | 15.4 | 13 | Yes | 214632442 | North | USA,Canada | No
ML14XC1S018-230A** | CK40HT-30B-0+TDR | EL280UH090E36B | R-410A | - - - | - - - | - - - | 18000 | 15.8 | 13 | Yes | 214632443 | North | USA | No
ML14XC1S018-230A** | CK40HT-30B-0+TDR | EL297UH045XE36B | R-410A | - - - | - - - | - - - | 18000 | 15.6 | 13 | Yes | 214632444 | North | USA,Canada | No
ML14XC1S018-230A** | CK40HT-30B-0+TDR | EL297UH045XV36B | R-410A | - - - | - - - | - - - | 18000 | 15.6 | 13 | Yes | 214632445 | North | USA,Canada | No
ML14XC1S018-230A** | CK40HT-30B-0+TDR | EL297UH110XV60C | R-410A | - - - | - - - | - - - | 18000 | 15.6 | 13 | Yes | 214632446 | North | USA,Canada | No
ML14XC1S018-230A** | CK40HT-30B-0+TDR | ML180UH070E36B | R-410A | - - - | - - - | - - - | 18000 | 15.8 | 13 | Yes | 214632447 | North | USA | No
ML14XC1S018-230A** | CK40HT-30B-0+TDR | ML180UH070XE36B | R-410A | - - - | - - - | - - - | 18000 | 15.8 | 13 | Yes | 214632448 | North | USA | No
ML14XC1S018-230A** | CK40HT-30B-0+TDR | ML193UH030XE36B | R-410A | - - - | - - - | - - - | 18000 | 15.4 | 13 | Yes | 214632449 | North | USA | No
ML14XC1S018-230A** | CK40HT-30B-0+TDR | ML193UH045XE36B | R-410A | - - - | - - - | - - - | 18000 | 15.6 | 13 | Yes | 214632450 | North | USA | No
ML14XC1S018-230A** | CK40HT-30B-0+TDR | ML193UH070XE36B | R-410A | - - - | - - - | - - - | 18000 | 15.6 | 13 | Yes | 214632451 | North | USA | No
ML14XC1S018-230A** | CK40HT-30B-0+TDR | ML196UH045XE36B | R-410A | - - - | - - - | - - - | 18000 | 15.4 | 13 | Yes | 214632452 | North | USA,Canada | No
ML14XC1S018-230A** | CK40HT-30B-0+TDR | ML196UH070XE36B | R-410A | - - - | - - - | - - - | 18000 | 15.4 | 13 | Yes | 214632453 | North | USA,Canada | No
ML14XC1S018-230A** | CK40HT-30B-0+TDR | ML296UH045XV36B | R-410A | - - - | - - - | - - - | 18000 | 15.4 | 13 | Yes | 214632454 | North | USA,Canada | No
ML14XC1S018-230A** | CK40HT-36A-0+TDR | EL280UH045E36A | R-410A | - - - | - - - | - - - | 18000 | 14.7 | 12.2 | No | 214628072 | North | USA | No
ML14XC1S018-230A** | CK40HT-36A-0+TDR | EL280UH070E36A | R-410A | - - - | - - - | - - - | 18000 | 15.2 | 12.5 | Yes | 214632455 | North | USA | No
ML14XC1S018-230A** | CK40HT-36A-0+TDR | EL280UH070XE36A | R-410A | - - - | - - - | - - - | 18000 | 15.2 | 12.5 | Yes | 214632456 | North | USA | No
ML14XC1S018-230A** | CK40HT-36A-0+TDR | ML180UH045E36A | R-410A | - - - | - - - | - - - | 18000 | 14.7 | 12.2 | No | 214628074 | North | USA | No
ML14XC1S018-230A** | CRX35-24A+TDR | EL280DF070E36A | R-410A | - - - | - - - | - - - | 18000 | 14.7 | 12.5 | No | 213180843 | North | USA | No
ML14XC1S018-230A** | CRX35-24A+TDR | ML180DF045E36A | R-410A | - - - | - - - | - - - | 18000 | 14.4 | 12.2 | No | 213180844 | North | USA | No
ML14XC1S018-230A** | CRX35-24A+TDR | ML180DF070E36A | R-410A | - - - | - - - | - - - | 18000 | 14.4 | 12.2 | No | 213180845 | North | USA | No
ML14XC1S018-230A** | CRX35-24B+TDR | ML180DF070E36B | R-410A | - - - | - - - | - - - | 18000 | 14.4 | 12.2 | No | 213180846 | North | USA | No
ML14XC1S018-230A** | CRX35-24B+TDR | ML193DF045XE36B | R-410A | - - - | - - - | - - - | 18000 | 14.7 | 12.5 | No | 213180847 | North | USA | No
ML14XC1S018-230A** | CRX35-24B+TDR | ML193DF070XE36B | R-410A | - - - | - - - | - - - | 18000 | 14.7 | 12.5 | No | 213180848 | North | USA | No
ML14XC1S018-230A** | CRX35-24B+TDR | ML196DF045XE36B | R-410A | - - - | - - - | - - - | 18000 | 14.7 | 12.2 | No | 213180849 | North | USA | No
ML14XC1S018-230A** | CRX35-24B+TDR | ML196DF070XE48B | R-410A | - - - | - - - | - - - | 18000 | 14.4 | 12.2 | No | 213180850 | North | USA | No
ML14XC1S018-230A** | CRX35-24B+TDR | ML296DF045XV36B | R-410A | - - - | - - - | - - - | 18000 | 14.3 | 12 | No | 213641132 | North | USA | No
ML14XC1S018-230A** | CRX35-30/36B+TDR | EL297DF045XE36B | R-410A | - - - | - - - | - - - | 18000 | 14.4 | 12.2 | No | 213434106 | North | USA,Canada | No
ML14XC1S018-230A** | CRX35-30/36B+TDR | EL297DF070XE48B | R-410A | - - - | - - - | - - - | 18000 | 14.4 | 12.2 | No | 213500100 | North | USA,Canada | No
ML14XC1S018-230A** | CRX35-30/36B+TDR | ML180DF070E36B | R-410A | - - - | - - - | - - - | 18000 | 14.4 | 12.2 | No | 213180853 | North | USA | No
ML14XC1S018-230A** | CRX35-30/36B+TDR | ML193DF045XE36B | R-410A | - - - | - - - | - - - | 18000 | 14.7 | 12.5 | No | 213180854 | North | USA | No
ML14XC1S018-230A** | CRX35-30/36B+TDR | ML193DF070XE36B | R-410A | - - - | - - - | - - - | 18000 | 14.7 | 12.5 | No | 213180855 | North | USA | No
ML14XC1S018-230A** | CRX35-30/36B+TDR | ML196DF045XE36B | R-410A | - - - | - - - | - - - | 18000 | 14.7 | 12.5 | No | 213180856 | North | USA | No
ML14XC1S018-230A** | CRX35-30/36B+TDR | ML196DF070XE48B | R-410A | - - - | - - - | - - - | 18000 | 14.7 | 12.2 | No | 213180857 | North | USA | No
ML14XC1S018-230A** | CX35-18/24A+TDR | EL280UH045E36A | R-410A | 18000 | 15.1 | 12.5 | 18000 | 14.4 | 12 | No | 203333846 | North | USA | No
ML14XC1S018-230A** | CX35-18/24A+TDR | EL280UH070E36A | R-410A | 18000 | 15.1 | 12.5 | 18000 | 14.7 | 12.2 | No | 203333851 | North | USA | No
ML14XC1S018-230A** | CX35-18/24A+TDR | EL280UH070XE36A | R-410A | 18000 | 15.1 | 12.5 | 18000 | 14.7 | 12.2 | No | 203326178 | North | USA | No
ML14XC1S018-230A** | CX35-18/24A+TDR | ML180UH030V36A | R-410A | 18000 | 15.5 | 12.5 | 18000 | 14.7 | 12.2 | No | 205300220 | North | USA | No
ML14XC1S018-230A** | CX35-18/24A+TDR | ML180UH045E36A | R-410A | 18800 | 15.5 | 12.5 | 18000 | 14.4 | 12.2 | No | 10582322 | North | USA | No
ML14XC1S018-230A** | CX35-18/24A+TDR | ML180UH045XE36A | R-410A | 18800 | 15.5 | 12.5 | 18000 | 14.4 | 12.2 | No | 10582791 | North | USA | No
ML14XC1S018-230A** | CX35-18/24A+TDR | SL280UH070V36A | R-410A | 18000 | 15.5 | 12.5 | 18000 | 14.4 | 12.2 | No | 205922553 | North | USA | No
ML14XC1S018-230A** | CX35-18/24B+TDR | EL196UH045XE36B | R-410A | 18800 | 15.1 | 12.5 | 18000 | 13.8 | 12 | No | 201868157 | North | USA,Canada | No
ML14XC1S018-230A** | CX35-18/24B+TDR | EL196UH070XE36B | R-410A | 18000 | 15.1 | 12.5 | 18000 | 14.3 | 12 | No | 205304138 | North | USA,Canada | No
ML14XC1S018-230A** | CX35-18/24B+TDR | EL297UH045XE36B | R-410A | - - - | - - - | - - - | 18000 | 14.4 | 12.2 | No | 213433523 | North | USA,Canada | No
ML14XC1S018-230A** | CX35-18/24B+TDR | ML180UH070E36B | R-410A | 18800 | 15.5 | 12.5 | 18000 | 14.4 | 12.2 | No | 10583346 | North | USA | No
ML14XC1S018-230A** | CX35-18/24B+TDR | ML180UH070XE36B | R-410A | 18800 | 15.5 | 12.5 | 18000 | 14.4 | 12.2 | No | 10583872 | North | USA | No
ML14XC1S018-230A** | CX35-18/24B+TDR | ML193UH030XE36B | R-410A | 18000 | 15.5 | 12.5 | 18000 | 14.4 | 12.2 | No | 202895876 | North | USA | No
ML14XC1S018-230A** | CX35-18/24B+TDR | ML193UH045XE36B | R-410A | 18000 | 15.5 | 12.5 | 18000 | 14.4 | 12.2 | No | 202895885 | North | USA | No
ML14XC1S018-230A** | CX35-18/24B+TDR | ML196UH045XE36B | R-410A | 18800 | 15.1 | 12.5 | 18000 | 13.8 | 12 | No | 204503175 | North | USA,Canada | No
ML14XC1S018-230A** | CX35-18/24B+TDR | ML196UH070XE36B | R-410A | 18000 | 15.1 | 12.5 | 18000 | 14.3 | 12 | No | 205274423 | North | USA,Canada | No
ML14XC1S018-230A** | CX35-24A+TDR | - - - | R-410A | - - - | - - - | - - - | 18000 | 13.4 | 11.5 | No | 211289129 | North | USA | No
ML14XC1S018-230A** | CX35-24A+TDR | EL280UH045E36A | R-410A | 18000 | 16 | 13.5 | 18000 | 14.7 | 12.2 | No | 203333847 | North | USA | No
ML14XC1S018-230A** | CX35-24A+TDR | EL280UH070E36A | R-410A | 18000 | 16 | 13.5 | 18000 | 15.4 | 13 | Yes | 203333852 | North | USA | No
ML14XC1S018-230A** | CX35-24A+TDR | EL280UH070XE36A | R-410A | 18000 | 16 | 13.5 | 18000 | 15.4 | 13 | Yes | 203326180 | North | USA | No
ML14XC1S018-230A** | CX35-24A+TDR | ML180UH030V36A | R-410A | 18000 | 16 | 13 | 18000 | 15.4 | 13 | Yes | 205300221 | North | USA | No
ML14XC1S018-230A** | CX35-24A+TDR | ML180UH045E36A | R-410A | 18000 | 16 | 13 | 18000 | 15.4 | 12.5 | Yes | 10582343 | North | USA | No
ML14XC1S018-230A** | CX35-24A+TDR | ML180UH045XE36A | R-410A | 18000 | 16 | 13 | 18000 | 15.4 | 12.5 | Yes | 10582811 | North | USA | No
ML14XC1S018-230A** | CX35-24A+TDR | SL280UH070V36A | R-410A | 18000 | 16 | 13 | 18000 | 15.2 | 12.5 | Yes | 205922554 | North | USA | No
ML14XC1S018-230A** | CX35-24B+TDR | - - - | R-410A | - - - | - - - | - - - | 18000 | 13.4 | 11.5 | No | 211151587 | North | USA | No
ML14XC1S018-230A** | CX35-24B+TDR | EL196UH045XE36B | R-410A | 19600 | 16 | 13 | 18000 | 14.7 | 12.2 | No | 201868797 | North | USA,Canada | No
ML14XC1S018-230A** | CX35-24B+TDR | EL196UH070XE36B | R-410A | 18000 | 16 | 13 | 18000 | 14.7 | 12.2 | No | 205304139 | North | USA,Canada | No
ML14XC1S018-230A** | CX35-24B+TDR | EL280UH090E36B | R-410A | 18000 | 16 | 13.5 | 18000 | 15.6 | 13 | Yes | 202895866 | North | USA | No
ML14XC1S018-230A** | CX35-24B+TDR | EL297UH045XE36B | R-410A | - - - | - - - | - - - | 18000 | 15.4 | 12.5 | Yes | 213433524 | North | USA,Canada | No
ML14XC1S018-230A** | CX35-24B+TDR | EL297UH045XV36B | R-410A | - - - | - - - | - - - | 18000 | 15.2 | 12.5 | Yes | 213185159 | North | USA,Canada | No
ML14XC1S018-230A** | CX35-24B+TDR | EL297UH070XV36B | R-410A | - - - | - - - | - - - | 18000 | 15.4 | 13 | Yes | 213185160 | North | USA,Canada | No
ML14XC1S018-230A** | CX35-24B+TDR | EL297UH110XV60C | R-410A | - - - | - - - | - - - | 18000 | 15.2 | 12.5 | Yes | 213182125 | North | USA,Canada | No
ML14XC1S018-230A** | CX35-24B+TDR | ML180UH070E36B | R-410A | 18000 | 15.5 | 12.5 | 18000 | 15.4 | 12.5 | Yes | 10583363 | North | USA | No
ML14XC1S018-230A** | CX35-24B+TDR | ML180UH070XE36B | R-410A | 18000 | 15.5 | 12.5 | 18000 | 15.4 | 12.5 | Yes | 10583889 | North | USA | No
ML14XC1S018-230A** | CX35-24B+TDR | ML193UH030XE36B | R-410A | 18000 | 16 | 13.5 | 18000 | 15.2 | 12.5 | Yes | 202895877 | North | USA | No
ML14XC1S018-230A** | CX35-24B+TDR | ML193UH045XE36B | R-410A | 18000 | 16 | 13.5 | 18000 | 15.2 | 12.5 | Yes | 202895886 | North | USA | No
ML14XC1S018-230A** | CX35-24B+TDR | ML193UH070XE36B | R-410A | 18000 | 16 | 13.5 | 18000 | 15.2 | 12.5 | Yes | 202895894 | North | USA | No
ML14XC1S018-230A** | CX35-24B+TDR | ML196UH045XE36B | R-410A | 19600 | 16 | 13 | 18000 | 14.7 | 12.2 | No | 204503189 | North | USA,Canada | No
ML14XC1S018-230A** | CX35-24B+TDR | ML196UH070XE36B | R-410A | 18000 | 16 | 13 | 18000 | 14.7 | 12.2 | No | 205274424 | North | USA,Canada | No
ML14XC1S018-230A** | CX35-24B+TDR | ML296UH045XV36B | R-410A | 19600 | 16 | 13 | 18000 | 14.7 | 12.2 | No | 202842048 | North | USA,Canada | No
ML14XC1S018-230A** | CX35-24B+TDR | ML296UH070XV36B | R-410A | 19800 | 16 | 13 | 18000 | 14.7 | 12.2 | No | 202842049 | North | USA,Canada | No
ML14XC1S018-230A** | CX35-24B+TDR | SLP99UH070XV36B | R-410A | 19800 | 16 | 13 | 18000 | 15.4 | 13 | Yes | 205541975 | North | USA,Canada | No
ML14XC1S018-230A** | CX35-30/36A+TDR | SL280UH070V36A | R-410A | 18000 | 16 | 13 | 18000 | 15.4 | 12.5 | Yes | 205922555 | North | USA | No
ML14XC1S018-230A** | CX35-30/36B+TDR | ML296UH045XV36B | R-410A | - - - | - - - | - - - | 18000 | 14.3 | 11.7 | No | 214813273 | North | USA | No
ML14XC1S018-230A** | CX35-30A+TDR | - - - | R-410A | 18000 | 14.5 | 12.2 | 18000 | 13.5 | 11.7 | No | 9147764 | North | USA,Canada | No
ML14XC1S018-230A** | CX35-30A+TDR | EL280UH045E36A | R-410A | 18000 | 16 | 14 | 18000 | 15.2 | 12.5 | Yes | 203333848 | North | USA | No
ML14XC1S018-230A** | CX35-30A+TDR | EL280UH070E36A | R-410A | 18000 | 16 | 13.5 | 18000 | 15.6 | 13 | Yes | 203333853 | North | USA | No
ML14XC1S018-230A** | CX35-30A+TDR | EL280UH070XE36A | R-410A | 18000 | 16 | 13.5 | 18000 | 15.6 | 13 | Yes | 203326181 | North | USA | No
ML14XC1S018-230A** | CX35-30A+TDR | ML180UH045E36A | R-410A | 18000 | 16 | 13 | 18000 | 15.6 | 13 | Yes | 10582397 | North | USA | No
ML14XC1S018-230A** | CX35-30A+TDR | ML180UH045XE36A | R-410A | 18000 | 16 | 13 | 18000 | 15.6 | 13 | Yes | 10582861 | North | USA | No
ML14XC1S018-230A** | CX35-30A+TDR | SL280UH070V36A | R-410A | 18000 | 16 | 13 | 18000 | 15.6 | 13 | Yes | 205922556 | North | USA | No
ML14XC1S018-230A** | CX35-30B+TDR | - - - | R-410A | 18000 | 14.5 | 12.2 | 18000 | 13.5 | 11.7 | No | 9147774 | North | USA,Canada | No
ML14XC1S018-230A** | CX35-30B+TDR | EL196UH045XE36B | R-410A | 18000 | 16 | 13 | 18000 | 15.2 | 12.5 | Yes | 201868800 | North | USA,Canada | No
ML14XC1S018-230A** | CX35-30B+TDR | EL196UH070XE36B | R-410A | 18000 | 16 | 13 | 18000 | 15.4 | 13 | Yes | 205304140 | North | USA,Canada | No
ML14XC1S018-230A** | CX35-30B+TDR | EL280UH090E36B | R-410A | 18000 | 16 | 13.5 | 18000 | 15.6 | 13 | Yes | 202895867 | North | USA | No
ML14XC1S018-230A** | CX35-30B+TDR | EL297UH045XE36B | R-410A | - - - | - - - | - - - | 18000 | 15.4 | 13 | Yes | 213433525 | North | USA,Canada | No
ML14XC1S018-230A** | CX35-30B+TDR | EL297UH045XV36B | R-410A | - - - | - - - | - - - | 18000 | 15.4 | 13 | Yes | 213185161 | North | USA,Canada | No
ML14XC1S018-230A** | CX35-30B+TDR | EL297UH070XE36B | R-410A | - - - | - - - | - - - | 18000 | 15.2 | 12.5 | Yes | 213500224 | North | USA,Canada | No
ML14XC1S018-230A** | CX35-30B+TDR | EL297UH070XV36B | R-410A | - - - | - - - | - - - | 18000 | 15.6 | 13 | Yes | 213185162 | North | USA,Canada | No
ML14XC1S018-230A** | CX35-30B+TDR | EL297UH110XV60C | R-410A | - - - | - - - | - - - | 18000 | 15.4 | 13 | Yes | 213182126 | North | USA,Canada | No
ML14XC1S018-230A** | CX35-30B+TDR | ML180UH070E36B | R-410A | 18000 | 15.5 | 13 | 18000 | 15.6 | 13 | Yes | 10583417 | North | USA | No
ML14XC1S018-230A** | CX35-30B+TDR | ML180UH070XE36B | R-410A | 18000 | 15.5 | 13 | 18000 | 15.6 | 13 | Yes | 10583939 | North | USA | No
ML14XC1S018-230A** | CX35-30B+TDR | ML193UH030XE36B | R-410A | 18000 | 16 | 14 | 18000 | 15.4 | 12.5 | Yes | 202895878 | North | USA | No
ML14XC1S018-230A** | CX35-30B+TDR | ML193UH045XE36B | R-410A | 18000 | 16 | 14 | 18000 | 15.4 | 13 | Yes | 202895887 | North | USA | No
ML14XC1S018-230A** | CX35-30B+TDR | ML193UH070XE36B | R-410A | 18000 | 16 | 14 | 18000 | 15.6 | 13 | Yes | 202895895 | North | USA | No
ML14XC1S018-230A** | CX35-30B+TDR | ML196UH045XE36B | R-410A | 18000 | 16 | 13 | 18000 | 15.2 | 12.5 | Yes | 204503192 | North | USA,Canada | No
ML14XC1S018-230A** | CX35-30B+TDR | ML196UH070XE36B | R-410A | 18000 | 16 | 13 | 18000 | 15.4 | 13 | Yes | 205274425 | North | USA,Canada | No
ML14XC1S018-230A** | CX35-30B+TDR | ML296UH045XV36B | R-410A | 20000 | 16 | 13.5 | 18000 | 15.2 | 12.5 | Yes | 202842050 | North | USA,Canada | No
ML14XC1S018-230A** | CX35-30B+TDR | ML296UH070XV36B | R-410A | 20000 | 17 | 13.5 | 18000 | 15.2 | 12.5 | Yes | 202842051 | North | USA,Canada | No
ML14XC1S018-230A** | CX35-30B+TDR | SLP99UH070XV36B | R-410A | 20000 | 17 | 13.5 | 18000 | 15.6 | 13 | Yes | 205541977 | North | USA,Canada | No
ML14XC1S018-230A** | CX35-36A+TDR | SL280UH070V36A | R-410A | 18000 | 16 | 13 | 18000 | 15.8 | 13 | Yes | 205922557 | North | USA | No
ML14XC1S024-230A** | C35-18/24A+TDR+TXV | ML180UH030V36A | R-410A | 24000 | 15.5 | 12.5 | 23000 | 14.4 | 12.2 | No | 204490489 | North | USA | No
ML14XC1S024-230A** | C35-18/24A+TDR+TXV | ML180UH045E36A | R-410A | 23800 | 15.1 | 12.5 | 23400 | 14.4 | 12.2 | No | 203759467 | North | USA | No
ML14XC1S024-230A** | C35-18/24A+TDR+TXV | ML180UH045V36A | R-410A | 24000 | 15.5 | 12.5 | 23000 | 14.4 | 12.2 | No | 204490509 | North | USA | No
ML14XC1S024-230A** | C35-18/24A+TDR+TXV | ML180UH045XE36A | R-410A | 23800 | 15.1 | 12.5 | 23400 | 14.4 | 12.2 | No | 203759468 | North | USA | No
ML14XC1S024-230A** | C35-18/24A+TDR+TXV | ML180UH070E36A | R-410A | 23600 | 15.5 | 12.5 | 23000 | 14.4 | 12.2 | No | 204492597 | North | USA | No
ML14XC1S024-230A** | C35-18/24A+TDR+TXV | ML180UH070V36A | R-410A | 23800 | 15.5 | 12.5 | 23200 | 14.4 | 12.2 | No | 204490529 | North | USA | No
ML14XC1S024-230A** | C35-18/24A+TDR+TXV | ML180UH070XE36A | R-410A | 23600 | 15.5 | 12.5 | 23000 | 14.4 | 12.2 | No | 204493844 | North | USA | No
ML14XC1S024-230A** | C35-18/24B+TDR+TXV | EL196UH030XE36B | R-410A | 24000 | 15.5 | 12.5 | 23400 | 13.8 | 12 | No | 206907871 | North | USA,Canada | No
ML14XC1S024-230A** | C35-18/24B+TDR+TXV | ML180UH070V36B | R-410A | 24000 | 15.5 | 12.5 | 23400 | 14.7 | 12.2 | No | 204490549 | North | USA | No
ML14XC1S024-230A** | C35-18/24B+TDR+TXV | ML180UH070V48B | R-410A | 24000 | 15.5 | 12.5 | 23400 | 14.4 | 12.2 | No | 204490576 | North | USA | No
ML14XC1S024-230A** | C35-18/24B+TDR+TXV | ML180UH090V48B | R-410A | 24200 | 15.5 | 12.5 | 23400 | 13.8 | 12 | No | 204490603 | North | USA | No
ML14XC1S024-230A** | C35-18/24B+TDR+TXV | ML196UH030XE36B | R-410A | 24000 | 15.5 | 12.5 | 23400 | 13.8 | 12 | No | 205997735 | North | USA,Canada | No
ML14XC1S024-230A** | C35-24A+TDR+TXV | - - - | R-410A | - - - | - - - | - - - | 23600 | 13.4 | 11.7 | No | 211289130 | North | USA | No
ML14XC1S024-230A** | C35-24A+TDR+TXV | EL280UH045E36A | R-410A | 24000 | 16 | 13.5 | 24000 | 15.2 | 13 | Yes | 203333854 | North | USA | No
ML14XC1S024-230A** | C35-24A+TDR+TXV | EL280UH070E36A | R-410A | 24000 | 16 | 13.5 | 24000 | 14.7 | 12.2 | No | 203333862 | North | USA | No
ML14XC1S024-230A** | C35-24A+TDR+TXV | EL280UH070XE36A | R-410A | 24000 | 16 | 13.5 | 24000 | 14.7 | 12.2 | No | 203326182 | North | USA | No
ML14XC1S024-230A** | C35-24A+TDR+TXV | ML180UH030V36A | R-410A | 24000 | 16 | 13.5 | 24000 | 15.4 | 13 | Yes | 204490490 | North | USA | No
ML14XC1S024-230A** | C35-24A+TDR+TXV | ML180UH045E36A | R-410A | 24000 | 16 | 13 | 23800 | 15.2 | 13 | Yes | 10581960 | North | USA | No
ML14XC1S024-230A** | C35-24A+TDR+TXV | ML180UH045V36A | R-410A | 24000 | 16 | 13.5 | 24000 | 15.4 | 13 | Yes | 204490510 | North | USA | No
ML14XC1S024-230A** | C35-24A+TDR+TXV | ML180UH045XE36A | R-410A | 24000 | 16 | 13 | 23800 | 15.2 | 13 | Yes | 10582451 | North | USA | No
ML14XC1S024-230A** | C35-24A+TDR+TXV | ML180UH070E36A | R-410A | 24000 | 16 | 13 | 24000 | 15.2 | 13 | Yes | 204492598 | North | USA | No
ML14XC1S024-230A** | C35-24A+TDR+TXV | ML180UH070V36A | R-410A | 24000 | 16 | 13 | 24000 | 15.4 | 13 | Yes | 204490530 | North | USA | No
ML14XC1S024-230A** | C35-24A+TDR+TXV | ML180UH070XE36A | R-410A | 24000 | 16 | 13 | 24000 | 15.2 | 13 | Yes | 204493845 | North | USA | No
ML14XC1S024-230A** | C35-24A+TDR+TXV | SL280UH070V36A | R-410A | 24000 | 16 | 13 | 24000 | 15.2 | 13 | Yes | 9147905 | North | USA | No
ML14XC1S024-230A** | C35-24A+TDR+TXV | SL280UH070XV36A | R-410A | 24000 | 16 | 13 | 24000 | 15.2 | 13 | Yes | 9147906 | North | USA | No
ML14XC1S024-230A** | C35-24B+TDR+TXV | - - - | R-410A | 24000 | 14 | 12 | 23600 | 13.4 | 11.7 | No | 205750904 | North | USA | No
ML14XC1S024-230A** | C35-24B+TDR+TXV | EL196UH030XE36B | R-410A | 24000 | 16 | 13.5 | 23800 | 14.7 | 12.2 | No | 206907872 | North | USA,Canada | No
ML14XC1S024-230A** | C35-24B+TDR+TXV | EL196UH045XE36B | R-410A | 24000 | 16 | 13 | 24000 | 14.7 | 12.2 | No | 201868803 | North | USA,Canada | No
ML14XC1S024-230A** | C35-24B+TDR+TXV | EL196UH070XE36B | R-410A | 24000 | 16 | 13 | 24000 | 14.7 | 12.2 | No | 201868804 | North | USA,Canada | No
ML14XC1S024-230A** | C35-24B+TDR+TXV | EL280UH090E36B | R-410A | 24000 | 16 | 13.5 | 24000 | 14.7 | 12.2 | No | 202895927 | North | USA | No
ML14XC1S024-230A** | C35-24B+TDR+TXV | EL297UH045XE36B | R-410A | - - - | - - - | - - - | 24000 | 14.7 | 12.2 | No | 213434243 | North | USA,Canada | No
ML14XC1S024-230A** | C35-24B+TDR+TXV | EL297UH045XV36B | R-410A | - - - | - - - | - - - | 24000 | 14.7 | 12.2 | No | 213185163 | North | USA,Canada | No
ML14XC1S024-230A** | C35-24B+TDR+TXV | EL297UH070XE36B | R-410A | - - - | - - - | - - - | 24000 | 14.7 | 12.2 | No | 213500290 | North | USA,Canada | No
ML14XC1S024-230A** | C35-24B+TDR+TXV | EL297UH070XV36B | R-410A | - - - | - - - | - - - | 24000 | 15.4 | 13 | Yes | 213185164 | North | USA,Canada | No
ML14XC1S024-230A** | C35-24B+TDR+TXV | EL297UH110XV60C | R-410A | - - - | - - - | - - - | 24000 | 15.4 | 13 | Yes | 213182127 | North | USA,Canada | No
ML14XC1S024-230A** | C35-24B+TDR+TXV | ML180UH070E36B | R-410A | 24000 | 16 | 13 | 24000 | 15.4 | 13 | Yes | 10582914 | North | USA | No
ML14XC1S024-230A** | C35-24B+TDR+TXV | ML180UH070V36B | R-410A | 24000 | 16 | 13.5 | 24000 | 15.4 | 13 | Yes | 204490550 | North | USA | No
ML14XC1S024-230A** | C35-24B+TDR+TXV | ML180UH070V48B | R-410A | 24000 | 16 | 13.5 | 24000 | 15.4 | 13 | Yes | 204490577 | North | USA | No
ML14XC1S024-230A** | C35-24B+TDR+TXV | ML180UH070XE36B | R-410A | 24000 | 16 | 13 | 24000 | 15.4 | 13 | Yes | 10583498 | North | USA | No
ML14XC1S024-230A** | C35-24B+TDR+TXV | ML180UH090V48B | R-410A | 24000 | 16 | 13 | 24000 | 14.7 | 12.2 | No | 204490604 | North | USA | No
ML14XC1S024-230A** | C35-24B+TDR+TXV | ML193UH030XE36B | R-410A | 24000 | 16 | 13.5 | 23800 | 15.2 | 13 | Yes | 202895947 | North | USA | No
ML14XC1S024-230A** | C35-24B+TDR+TXV | ML193UH045XE36B | R-410A | 24000 | 16 | 13.5 | 24000 | 14.7 | 12.2 | No | 202895962 | North | USA | No
ML14XC1S024-230A** | C35-24B+TDR+TXV | ML193UH070XE36B | R-410A | 24000 | 16 | 13.5 | 24000 | 14.7 | 12.2 | No | 202895977 | North | USA | No
ML14XC1S024-230A** | C35-24B+TDR+TXV | ML196UH030XE36B | R-410A | 24000 | 16 | 13.5 | 23800 | 14.7 | 12.2 | No | 206000568 | North | USA,Canada | No
ML14XC1S024-230A** | C35-24B+TDR+TXV | ML196UH045XE36B | R-410A | 24000 | 16 | 13 | 24000 | 14.7 | 12.2 | No | 204503211 | North | USA,Canada | No
ML14XC1S024-230A** | C35-24B+TDR+TXV | ML196UH070XE36B | R-410A | 24000 | 16 | 13 | 24000 | 14.7 | 12.2 | No | 204503212 | North | USA,Canada | No
ML14XC1S024-230A** | C35-24B+TDR+TXV | ML296UH045XV36B | R-410A | 24000 | 16 | 13 | 24000 | 14.7 | 12.2 | No | 202842052 | North | USA,Canada | No
ML14XC1S024-230A** | C35-24B+TDR+TXV | ML296UH070XV36B | R-410A | 24000 | 16 | 13 | 24000 | 14.7 | 12.2 | No | 202842053 | North | USA,Canada | No
ML14XC1S024-230A** | C35-24B+TDR+TXV | SL280UH090V36B | R-410A | 24000 | 16 | 13 | 24000 | 15.4 | 13 | Yes | 9147917 | North | USA | No
ML14XC1S024-230A** | C35-24B+TDR+TXV | SL280UH090V48B | R-410A | 24000 | 16 | 13 | 24000 | 15.2 | 13 | Yes | 9147918 | North | USA | No
ML14XC1S024-230A** | C35-24B+TDR+TXV | SL280UH090XV48B | R-410A | 24000 | 16 | 13 | 24000 | 15.2 | 13 | Yes | 9147919 | North | USA | No
ML14XC1S024-230A** | C35-24B+TDR+TXV | SLP99UH070XV36B | R-410A | 24000 | 16 | 13 | 24000 | 15.4 | 13 | Yes | 205541978 | North | USA,Canada | No
ML14XC1S024-230A** | C35-30/36A+TDR+TXV | EL280UH045E36A | R-410A | 24000 | 16 | 13.5 | 24000 | 15.2 | 13 | Yes | 203333855 | North | USA | No
ML14XC1S024-230A** | C35-30/36A+TDR+TXV | EL280UH070E36A | R-410A | 24000 | 16 | 13.5 | 24000 | 14.7 | 12.2 | No | 203333863 | North | USA | No
ML14XC1S024-230A** | C35-30/36A+TDR+TXV | EL280UH070XE36A | R-410A | 24000 | 16 | 13.5 | 24000 | 14.7 | 12.2 | No | 203326183 | North | USA | No
ML14XC1S024-230A** | C35-30/36A+TDR+TXV | ML180UH030V36A | R-410A | 24000 | 16 | 13.5 | 24000 | 15.4 | 13 | Yes | 204490491 | North | USA | No
ML14XC1S024-230A** | C35-30/36A+TDR+TXV | ML180UH045E36A | R-410A | 24000 | 16 | 13 | 24000 | 15.2 | 13 | Yes | 10581982 | North | USA | No
ML14XC1S024-230A** | C35-30/36A+TDR+TXV | ML180UH045V36A | R-410A | 24000 | 16 | 13.5 | 24000 | 15.4 | 13 | Yes | 204490511 | North | USA | No
ML14XC1S024-230A** | C35-30/36A+TDR+TXV | ML180UH045XE36A | R-410A | 24000 | 16 | 13 | 24000 | 15.2 | 13 | Yes | 10582470 | North | USA | No
ML14XC1S024-230A** | C35-30/36A+TDR+TXV | ML180UH070E36A | R-410A | 24000 | 16 | 13 | 24000 | 15.2 | 13 | Yes | 204492599 | North | USA | No
ML14XC1S024-230A** | C35-30/36A+TDR+TXV | ML180UH070V36A | R-410A | 24000 | 16 | 13 | 24000 | 15.2 | 13 | Yes | 204490531 | North | USA | No
ML14XC1S024-230A** | C35-30/36A+TDR+TXV | ML180UH070XE36A | R-410A | 24000 | 16 | 13 | 24000 | 15.2 | 13 | Yes | 204493846 | North | USA | No
ML14XC1S024-230A** | C35-30/36A+TDR+TXV | SL280UH070V36A | R-410A | 24000 | 16 | 13 | 24000 | 15.2 | 13 | Yes | 9147923 | North | USA | No
ML14XC1S024-230A** | C35-30/36A+TDR+TXV | SL280UH070XV36A | R-410A | 24000 | 16 | 13 | 24000 | 15.2 | 13 | Yes | 9147924 | North | USA | No
ML14XC1S024-230A** | C35-30/36B+TDR+TXV | EL196UH030XE36B | R-410A | 24000 | 16 | 13.5 | 23600 | 14.7 | 12.2 | No | 206907873 | North | USA,Canada | No
ML14XC1S024-230A** | C35-30/36B+TDR+TXV | EL196UH045XE36B | R-410A | 24000 | 16 | 13 | 24000 | 14.7 | 12.2 | No | 201868807 | North | USA,Canada | No
ML14XC1S024-230A** | C35-30/36B+TDR+TXV | EL196UH070XE36B | R-410A | 24000 | 16 | 13 | 24000 | 14.7 | 12.2 | No | 201868808 | North | USA,Canada | No
ML14XC1S024-230A** | C35-30/36B+TDR+TXV | EL280UH090E36B | R-410A | 24000 | 16 | 13 | 24000 | 14.7 | 12.2 | No | 202895928 | North | USA | No
ML14XC1S024-230A** | C35-30/36B+TDR+TXV | EL297UH045XE36B | R-410A | - - - | - - - | - - - | 24000 | 14.7 | 12.2 | No | 213434244 | North | USA,Canada | No
ML14XC1S024-230A** | C35-30/36B+TDR+TXV | EL297UH045XV36B | R-410A | - - - | - - - | - - - | 24000 | 14.7 | 12.2 | No | 213185165 | North | USA,Canada | No
ML14XC1S024-230A** | C35-30/36B+TDR+TXV | EL297UH070XE36B | R-410A | - - - | - - - | - - - | 24000 | 14.7 | 12.2 | No | 213500291 | North | USA,Canada | No
ML14XC1S024-230A** | C35-30/36B+TDR+TXV | EL297UH070XV36B | R-410A | - - - | - - - | - - - | 24000 | 15.2 | 13 | Yes | 213185166 | North | USA,Canada | No
ML14XC1S024-230A** | C35-30/36B+TDR+TXV | EL297UH110XV60C | R-410A | - - - | - - - | - - - | 24000 | 15.2 | 13 | Yes | 213182128 | North | USA,Canada | No
ML14XC1S024-230A** | C35-30/36B+TDR+TXV | ML180UH070E36B | R-410A | 24000 | 16 | 13 | 24000 | 15.4 | 13 | Yes | 10582936 | North | USA | No
ML14XC1S024-230A** | C35-30/36B+TDR+TXV | ML180UH070V36B | R-410A | 24000 | 16 | 13.5 | 24000 | 15.4 | 13 | Yes | 204490551 | North | USA | No
ML14XC1S024-230A** | C35-30/36B+TDR+TXV | ML180UH070V48B | R-410A | 24000 | 16 | 13.5 | 24000 | 15.4 | 13 | Yes | 204490578 | North | USA | No
ML14XC1S024-230A** | C35-30/36B+TDR+TXV | ML180UH070XE36B | R-410A | 24000 | 16 | 13 | 24000 | 15.4 | 13 | Yes | 10583518 | North | USA | No
ML14XC1S024-230A** | C35-30/36B+TDR+TXV | ML180UH090V48B | R-410A | 24000 | 16 | 13 | 24000 | 14.7 | 12.2 | No | 204490605 | North | USA | No
ML14XC1S024-230A** | C35-30/36B+TDR+TXV | ML193UH030XE36B | R-410A | 24000 | 16 | 13.5 | 23400 | 14.7 | 12.2 | No | 202895948 | North | USA | No
ML14XC1S024-230A** | C35-30/36B+TDR+TXV | ML193UH045XE36B | R-410A | 24000 | 16 | 13.5 | 24000 | 14.7 | 12.2 | No | 202895963 | North | USA | No
ML14XC1S024-230A** | C35-30/36B+TDR+TXV | ML193UH070XE36B | R-410A | 24000 | 16 | 13.5 | 24000 | 14.7 | 12.2 | No | 202895978 | North | USA | No
ML14XC1S024-230A** | C35-30/36B+TDR+TXV | ML196UH030XE36B | R-410A | 24000 | 16 | 13.5 | 23600 | 14.7 | 12.2 | No | 205997737 | North | USA,Canada | No
ML14XC1S024-230A** | C35-30/36B+TDR+TXV | ML196UH045XE36B | R-410A | 24000 | 16 | 13 | 24000 | 14.7 | 12.2 | No | 204503215 | North | USA,Canada | No
ML14XC1S024-230A** | C35-30/36B+TDR+TXV | ML196UH070XE36B | R-410A | 24000 | 16 | 13 | 24000 | 14.7 | 12.2 | No | 204503216 | North | USA,Canada | No
ML14XC1S024-230A** | C35-30/36B+TDR+TXV | ML296UH045XV36B | R-410A | 24000 | 16 | 13 | 24000 | 14.7 | 12.2 | No | 202842054 | North | USA,Canada | No
ML14XC1S024-230A** | C35-30/36B+TDR+TXV | ML296UH070XV36B | R-410A | 24000 | 16 | 13 | 24000 | 14.7 | 12.2 | No | 202842055 | North | USA,Canada | No
ML14XC1S024-230A** | C35-30/36B+TDR+TXV | SL280UH090V36B | R-410A | 24000 | 16 | 13 | 24000 | 15.4 | 13 | Yes | 9147935 | North | USA | No
ML14XC1S024-230A** | C35-30/36B+TDR+TXV | SL280UH090V48B | R-410A | 24000 | 16 | 13 | 24000 | 14.7 | 12.2 | No | 9147936 | North | USA | No
ML14XC1S024-230A** | C35-30/36B+TDR+TXV | SL280UH090XV48B | R-410A | 24000 | 16 | 13 | 24000 | 14.7 | 12.2 | No | 9147937 | North | USA | No
ML14XC1S024-230A** | C35-30/36B+TDR+TXV | SLP99UH070XV36B | R-410A | 24000 | 16 | 13 | 24000 | 15.2 | 13 | Yes | 205541980 | North | USA,Canada | No
ML14XC1S024-230A** | C35-30/36C+TDR+TXV | EL297UH090XV36C | R-410A | - - - | - - - | - - - | 24000 | 15.4 | 13 | Yes | 213185167 | North | USA,Canada | No
ML14XC1S024-230A** | C35-30/36C+TDR+TXV | EL297UH110XV60C | R-410A | - - - | - - - | - - - | 24000 | 15.4 | 13 | Yes | 213182129 | North | USA,Canada | No
ML14XC1S024-230A** | C35-30/36C+TDR+TXV | ML196UH090XE36C | R-410A | 24000 | 16 | 13.5 | 23400 | 14.7 | 12.2 | No | 205997569 | North | USA,Canada | No
ML14XC1S024-230A** | C35-30/36C+TDR+TXV | SLP99UH090XV36C | R-410A | 24000 | 16 | 13 | 24000 | 15.4 | 13 | Yes | 205541982 | North | USA,Canada | No
ML14XC1S024-230A** | C35-30A+TDR+TXV | - - - | R-410A | 24000 | 14.5 | 12.2 | 24000 | 13.5 | 11.7 | No | 9147945 | North | USA,Canada | No
ML14XC1S024-230A** | C35-30A+TDR+TXV | EL280UH045E36A | R-410A | 24000 | 16 | 13.5 | 24000 | 15.6 | 13 | Yes | 203333856 | North | USA | No
ML14XC1S024-230A** | C35-30A+TDR+TXV | EL280UH070E36A | R-410A | 24000 | 16 | 13.5 | 24000 | 15.2 | 13 | Yes | 203333864 | North | USA | No
ML14XC1S024-230A** | C35-30A+TDR+TXV | EL280UH070XE36A | R-410A | 24000 | 16 | 13.5 | 24000 | 15.2 | 13 | Yes | 203326184 | North | USA | No
ML14XC1S024-230A** | C35-30A+TDR+TXV | ML180UH030V36A | R-410A | 24000 | 17 | 14 | 24000 | 15.8 | 13.5 | Yes | 204490492 | North | USA | No
ML14XC1S024-230A** | C35-30A+TDR+TXV | ML180UH045E36A | R-410A | 24000 | 16 | 13 | 24000 | 15.6 | 13 | Yes | 10582015 | North | USA | No
ML14XC1S024-230A** | C35-30A+TDR+TXV | ML180UH045V36A | R-410A | 24000 | 17 | 14 | 24000 | 15.8 | 13.5 | Yes | 204490512 | North | USA | No
ML14XC1S024-230A** | C35-30A+TDR+TXV | ML180UH045XE36A | R-410A | 24000 | 16 | 13 | 24000 | 15.6 | 13 | Yes | 10582499 | North | USA | No
ML14XC1S024-230A** | C35-30A+TDR+TXV | ML180UH070E36A | R-410A | 24000 | 17 | 13 | 24000 | 15.6 | 13 | Yes | 204492600 | North | USA | No
ML14XC1S024-230A** | C35-30A+TDR+TXV | ML180UH070V36A | R-410A | 24000 | 16 | 13 | 24000 | 15.6 | 13.5 | Yes | 204490532 | North | USA | No
ML14XC1S024-230A** | C35-30A+TDR+TXV | ML180UH070XE36A | R-410A | 24000 | 17 | 13 | 24000 | 15.6 | 13 | Yes | 204493847 | North | USA | No
ML14XC1S024-230A** | C35-30A+TDR+TXV | SL280UH070V36A | R-410A | 24000 | 16 | 13 | 24000 | 15.6 | 13.5 | Yes | 9147943 | North | USA | No
ML14XC1S024-230A** | C35-30A+TDR+TXV | SL280UH070XV36A | R-410A | 24000 | 16 | 13 | 24000 | 15.6 | 13.5 | Yes | 9147944 | North | USA | No
ML14XC1S024-230A** | C35-30B+TDR+TXV | - - - | R-410A | 24000 | 14.5 | 12.2 | 24000 | 13.5 | 11.7 | No | 9147960 | North | USA,Canada | No
ML14XC1S024-230A** | C35-30B+TDR+TXV | EL196UH030XE36B | R-410A | 24000 | 16 | 14 | 24000 | 15.2 | 13 | Yes | 206907874 | North | USA,Canada | No
ML14XC1S024-230A** | C35-30B+TDR+TXV | EL196UH045XE36B | R-410A | 24000 | 16 | 13 | 24000 | 14.7 | 12.2 | No | 201868811 | North | USA,Canada | No
ML14XC1S024-230A** | C35-30B+TDR+TXV | EL196UH070XE36B | R-410A | 24000 | 16 | 13 | 24000 | 14.7 | 12.2 | No | 201868812 | North | USA,Canada | No
ML14XC1S024-230A** | C35-30B+TDR+TXV | EL280UH090E36B | R-410A | 24000 | 16 | 13.5 | 24000 | 15.2 | 13 | Yes | 202895929 | North | USA | No
ML14XC1S024-230A** | C35-30B+TDR+TXV | EL297UH045XE36B | R-410A | - - - | - - - | - - - | 24000 | 14.7 | 12.2 | No | 213434245 | North | USA,Canada | No
ML14XC1S024-230A** | C35-30B+TDR+TXV | EL297UH045XV36B | R-410A | - - - | - - - | - - - | 24000 | 15.4 | 13 | Yes | 213185168 | North | USA,Canada | No
ML14XC1S024-230A** | C35-30B+TDR+TXV | EL297UH070XE36B | R-410A | - - - | - - - | - - - | 24000 | 15.2 | 13 | Yes | 213500292 | North | USA,Canada | No
ML14XC1S024-230A** | C35-30B+TDR+TXV | EL297UH070XV36B | R-410A | - - - | - - - | - - - | 24000 | 15.6 | 13.5 | Yes | 213185169 | North | USA,Canada | No
ML14XC1S024-230A** | C35-30B+TDR+TXV | EL297UH110XV60C | R-410A | - - - | - - - | - - - | 24000 | 15.4 | 13 | Yes | 213182130 | North | USA,Canada | No
ML14XC1S024-230A** | C35-30B+TDR+TXV | ML180UH070E36B | R-410A | 24000 | 16 | 13 | 24000 | 15.6 | 13.5 | Yes | 10582968 | North | USA | No
ML14XC1S024-230A** | C35-30B+TDR+TXV | ML180UH070V36B | R-410A | 24000 | 17 | 14 | 24000 | 15.8 | 13.5 | Yes | 204490552 | North | USA | No
ML14XC1S024-230A** | C35-30B+TDR+TXV | ML180UH070V48B | R-410A | 24000 | 17 | 14 | 24000 | 15.6 | 13.5 | Yes | 204490579 | North | USA | No
ML14XC1S024-230A** | C35-30B+TDR+TXV | ML180UH070XE36B | R-410A | 24000 | 16 | 13 | 24000 | 15.6 | 13.5 | Yes | 10583548 | North | USA | No
ML14XC1S024-230A** | C35-30B+TDR+TXV | ML180UH090V48B | R-410A | 24000 | 16 | 13 | 24000 | 15.4 | 13 | Yes | 204490606 | North | USA | No
ML14XC1S024-230A** | C35-30B+TDR+TXV | ML193UH030XE36B | R-410A | 24000 | 16 | 13.5 | 24000 | 15.4 | 13 | Yes | 202895949 | North | USA | No
ML14XC1S024-230A** | C35-30B+TDR+TXV | ML193UH045XE36B | R-410A | 24000 | 16 | 13.5 | 24000 | 15.2 | 13 | Yes | 202895964 | North | USA | No
ML14XC1S024-230A** | C35-30B+TDR+TXV | ML193UH070XE36B | R-410A | 24000 | 16 | 13.5 | 24000 | 15.4 | 13 | Yes | 202895979 | North | USA | No
ML14XC1S024-230A** | C35-30B+TDR+TXV | ML196UH030XE36B | R-410A | 24000 | 16 | 14 | 24000 | 15.2 | 13 | Yes | 205997738 | North | USA,Canada | No
ML14XC1S024-230A** | C35-30B+TDR+TXV | ML196UH045XE36B | R-410A | 24000 | 16 | 13 | 24000 | 14.7 | 12.2 | No | 204503219 | North | USA,Canada | No
ML14XC1S024-230A** | C35-30B+TDR+TXV | ML196UH070XE36B | R-410A | 24000 | 16 | 13 | 24000 | 14.7 | 12.2 | No | 204503220 | North | USA,Canada | No
ML14XC1S024-230A** | C35-30B+TDR+TXV | ML296UH045XV36B | R-410A | 24000 | 16 | 13 | 24000 | 15.2 | 13 | Yes | 202842056 | North | USA,Canada | No
ML14XC1S024-230A** | C35-30B+TDR+TXV | ML296UH070XV36B | R-410A | 24000 | 16 | 13 | 24000 | 14.7 | 12.2 | No | 202842057 | North | USA,Canada | No
ML14XC1S024-230A** | C35-30B+TDR+TXV | SL280UH090V36B | R-410A | 24000 | 16 | 13 | 24000 | 15.8 | 13.5 | Yes | 9147956 | North | USA | No
ML14XC1S024-230A** | C35-30B+TDR+TXV | SL280UH090V48B | R-410A | 24000 | 16 | 13 | 24000 | 15.4 | 13 | Yes | 9147957 | North | USA | No
ML14XC1S024-230A** | C35-30B+TDR+TXV | SL280UH090XV48B | R-410A | 24000 | 16 | 13 | 24000 | 15.4 | 13 | Yes | 9147958 | North | USA | No
ML14XC1S024-230A** | C35-30B+TDR+TXV | SLP99UH070XV36B | R-410A | 24000 | 16 | 13 | 24000 | 15.6 | 13.5 | Yes | 205541983 | North | USA,Canada | No
ML14XC1S024-230A** | C35-36A+TDR+TXV | - - - | R-410A | 24000 | 14.5 | 12.2 | 24000 | 13.8 | 12 | No | 9147965 | North | USA,Canada | No
ML14XC1S024-230A** | C35-36A+TDR+TXV | EL280UH045E36A | R-410A | 24000 | 16 | 14 | 24000 | 15.8 | 13.5 | Yes | 203333857 | North | USA | No
ML14XC1S024-230A** | C35-36A+TDR+TXV | EL280UH070E36A | R-410A | 24000 | 16 | 13.5 | 24000 | 15.4 | 13 | Yes | 203333865 | North | USA | No
ML14XC1S024-230A** | C35-36A+TDR+TXV | EL280UH070XE36A | R-410A | 24000 | 16 | 13.5 | 24000 | 15.4 | 13 | Yes | 203326186 | North | USA | No
ML14XC1S024-230A** | C35-36A+TDR+TXV | ML180UH030V36A | R-410A | 24000 | 17 | 14 | 24000 | 15.8 | 13.5 | Yes | 204490493 | North | USA | No
ML14XC1S024-230A** | C35-36A+TDR+TXV | ML180UH045E36A | R-410A | 24000 | 16 | 13 | 24000 | 15.6 | 13 | Yes | 10582046 | North | USA | No
ML14XC1S024-230A** | C35-36A+TDR+TXV | ML180UH045V36A | R-410A | 24000 | 17 | 14 | 24000 | 15.8 | 13.5 | Yes | 204490513 | North | USA | No
ML14XC1S024-230A** | C35-36A+TDR+TXV | ML180UH045XE36A | R-410A | 24000 | 16 | 13 | 24000 | 15.6 | 13 | Yes | 10582527 | North | USA | No
ML14XC1S024-230A** | C35-36A+TDR+TXV | ML180UH070E36A | R-410A | 24000 | 17 | 13 | 24000 | 15.6 | 13.5 | Yes | 204492601 | North | USA | No
ML14XC1S024-230A** | C35-36A+TDR+TXV | ML180UH070V36A | R-410A | 24000 | 16 | 13 | 24000 | 15.8 | 13.5 | Yes | 204490533 | North | USA | No
ML14XC1S024-230A** | C35-36A+TDR+TXV | ML180UH070XE36A | R-410A | 24000 | 17 | 13 | 24000 | 15.6 | 13.5 | Yes | 204493848 | North | USA | No
ML14XC1S024-230A** | C35-36A+TDR+TXV | SL280UH070V36A | R-410A | 24000 | 16 | 13 | 24000 | 15.8 | 13.5 | Yes | 9147963 | North | USA | No
ML14XC1S024-230A** | C35-36A+TDR+TXV | SL280UH070XV36A | R-410A | 24000 | 16 | 13 | 24000 | 15.8 | 13.5 | Yes | 9147964 | North | USA | No
ML14XC1S024-230A** | C35-36B+TDR+TXV | - - - | R-410A | 24000 | 14.5 | 12.2 | 24000 | 13.8 | 12 | No | 9147980 | North | USA,Canada | No
ML14XC1S024-230A** | C35-36B+TDR+TXV | EL196UH030XE36B | R-410A | 24000 | 17 | 14 | 24000 | 15.4 | 13 | Yes | 206907875 | North | USA,Canada | No
ML14XC1S024-230A** | C35-36B+TDR+TXV | EL196UH045XE36B | R-410A | 24000 | 16 | 13 | 24000 | 15.2 | 13 | Yes | 201868815 | North | USA,Canada | No
ML14XC1S024-230A** | C35-36B+TDR+TXV | EL196UH070XE36B | R-410A | 24000 | 16 | 13 | 24000 | 15.2 | 13 | Yes | 201868816 | North | USA,Canada | No
ML14XC1S024-230A** | C35-36B+TDR+TXV | EL280UH090E36B | R-410A | 24000 | 16 | 13.5 | 24000 | 15.4 | 13 | Yes | 202895930 | North | USA | No
ML14XC1S024-230A** | C35-36B+TDR+TXV | EL297UH045XE36B | R-410A | - - - | - - - | - - - | 24000 | 15.2 | 13 | Yes | 213433526 | North | USA,Canada | No
ML14XC1S024-230A** | C35-36B+TDR+TXV | EL297UH045XV36B | R-410A | - - - | - - - | - - - | 24000 | 15.6 | 13 | Yes | 213185170 | North | USA,Canada | No
ML14XC1S024-230A** | C35-36B+TDR+TXV | EL297UH070XE36B | R-410A | - - - | - - - | - - - | 24000 | 15.2 | 13 | Yes | 213500293 | North | USA,Canada | No
ML14XC1S024-230A** | C35-36B+TDR+TXV | EL297UH070XV36B | R-410A | - - - | - - - | - - - | 24000 | 15.8 | 13.5 | Yes | 213185171 | North | USA,Canada | No
ML14XC1S024-230A** | C35-36B+TDR+TXV | EL297UH110XV60C | R-410A | - - - | - - - | - - - | 24000 | 15.6 | 13 | Yes | 213182131 | North | USA,Canada | No
ML14XC1S024-230A** | C35-36B+TDR+TXV | ML180UH070E36B | R-410A | 24000 | 16 | 13 | 24000 | 15.8 | 13.5 | Yes | 10582998 | North | USA | No
ML14XC1S024-230A** | C35-36B+TDR+TXV | ML180UH070V36B | R-410A | 24000 | 17 | 14 | 24000 | 16 | 13.5 | Yes | 204490553 | North | USA | Yes
ML14XC1S024-230A** | C35-36B+TDR+TXV | ML180UH070V48B | R-410A | 24000 | 17 | 14 | 24000 | 15.8 | 13.5 | Yes | 204490580 | North | USA | No
ML14XC1S024-230A** | C35-36B+TDR+TXV | ML180UH070XE36B | R-410A | 24000 | 16 | 13 | 24000 | 15.8 | 13.5 | Yes | 10583575 | North | USA | No
ML14XC1S024-230A** | C35-36B+TDR+TXV | ML180UH090V48B | R-410A | 24000 | 16 | 13 | 24000 | 15.4 | 13 | Yes | 204490607 | North | USA | No
ML14XC1S024-230A** | C35-36B+TDR+TXV | ML193UH030XE36B | R-410A | 24000 | 16 | 13.5 | 24000 | 15.4 | 13 | Yes | 202895950 | North | USA | No
ML14XC1S024-230A** | C35-36B+TDR+TXV | ML193UH045XE36B | R-410A | 24000 | 16 | 13.5 | 24000 | 15.4 | 13 | Yes | 202895965 | North | USA | No
ML14XC1S024-230A** | C35-36B+TDR+TXV | ML193UH070XE36B | R-410A | 24000 | 16 | 13.5 | 24000 | 15.6 | 13.5 | Yes | 202895980 | North | USA | No
ML14XC1S024-230A** | C35-36B+TDR+TXV | ML196UH030XE36B | R-410A | 24000 | 17 | 14 | 24000 | 15.4 | 13 | Yes | 205997739 | North | USA,Canada | No
ML14XC1S024-230A** | C35-36B+TDR+TXV | ML196UH045XE36B | R-410A | 24000 | 16 | 13 | 24000 | 15.2 | 13 | Yes | 204503223 | North | USA,Canada | No
ML14XC1S024-230A** | C35-36B+TDR+TXV | ML196UH070XE36B | R-410A | 24000 | 16 | 13 | 24000 | 15.2 | 13 | Yes | 204503224 | North | USA,Canada | No
ML14XC1S024-230A** | C35-36B+TDR+TXV | ML296UH045XV36B | R-410A | 24000 | 16 | 13 | 24000 | 15.4 | 13 | Yes | 202842058 | North | USA,Canada | No
ML14XC1S024-230A** | C35-36B+TDR+TXV | ML296UH070XV36B | R-410A | 24000 | 16 | 13 | 24000 | 15.2 | 13 | Yes | 202842059 | North | USA,Canada | No
ML14XC1S024-230A** | C35-36B+TDR+TXV | SL280UH090V36B | R-410A | 24000 | 16 | 13 | 24000 | 16 | 13.5 | Yes | 9147976 | North | USA | Yes
ML14XC1S024-230A** | C35-36B+TDR+TXV | SL280UH090V48B | R-410A | 24000 | 16 | 13 | 24000 | 15.4 | 13 | Yes | 9147977 | North | USA | No
ML14XC1S024-230A** | C35-36B+TDR+TXV | SL280UH090XV48B | R-410A | 24000 | 16 | 13 | 24000 | 15.4 | 13 | Yes | 9147978 | North | USA | No
ML14XC1S024-230A** | C35-36B+TDR+TXV | SLP99UH070XV36B | R-410A | 24000 | 16 | 13 | 24000 | 15.8 | 13.5 | Yes | 205541985 | North | USA,Canada | No
ML14XC1S024-230A** | C35-48B+TDR+TXV | EL196UH030XE36B | R-410A | 24000 | 17 | 14 | 24000 | 15.4 | 13 | Yes | 206907876 | North | USA,Canada | No
ML14XC1S024-230A** | C35-48B+TDR+TXV | ML180UH070V36B | R-410A | 24000 | 17 | 14 | 24000 | 16 | 13.5 | Yes | 204490554 | North | USA | Yes
ML14XC1S024-230A** | C35-48B+TDR+TXV | ML180UH070V48B | R-410A | 24000 | 17 | 14 | 24000 | 15.8 | 13.5 | Yes | 204490581 | North | USA | No
ML14XC1S024-230A** | C35-48B+TDR+TXV | ML180UH090V48B | R-410A | 25600 | 17 | 14 | 24000 | 15.6 | 13 | Yes | 204490608 | North | USA | No
ML14XC1S024-230A** | C35-48B+TDR+TXV | ML196UH030XE36B | R-410A | 24000 | 17 | 14 | 24000 | 15.4 | 13 | Yes | 206000569 | North | USA,Canada | No
ML14XC1S024-230A** | C35-48C+TDR+TXV | ML196UH090XE36C | R-410A | 24000 | 17 | 14 | 24000 | 15.8 | 13.5 | Yes | 206000194 | North | USA,Canada | No
ML14XC1S024-230A** | C35-49C+TDR+TXV | ML196UH090XE36C | R-410A | 24000 | 17 | 14 | 24000 | 15.6 | 13.5 | Yes | 206000195 | North | USA,Canada | No
ML14XC1S024-230A** | C35-50/60C+TDR+TXV | ML196UH090XE36C | R-410A | 24000 | 16 | 13.5 | 24000 | 14.7 | 12.2 | No | 205997572 | North | USA,Canada | No
ML14XC1S024-230A** | C35-60C+TDR+TXV | ML196UH090XE36C | R-410A | 24000 | 17 | 14 | 24000 | 15.4 | 13 | Yes | 205997573 | North | USA,Canada | No
ML14XC1S024-230A** | CBA25UH-024-230 | - - - | R-410A | 24000 | 14.5 | 12.2 | 24000 | 15.2 | 13 | Yes | 202540486 | North | USA,Canada | No
ML14XC1S024-230A** | CBA25UH-030-230 | - - - | R-410A | 24000 | 14.5 | 12.2 | 24000 | 15.4 | 13 | Yes | 202540487 | North | USA,Canada | No
ML14XC1S024-230A** | CBA25UHE-024-230 | - - - | R-410A | - - - | - - - | - - - | 23400 | 14.7 | 12.2 | No | 212577459 | North | USA,Canada | No
ML14XC1S024-230A** | CBA25UHE-030-230 | - - - | R-410A | - - - | - - - | - - - | 24000 | 14.7 | 12.2 | No | 212510749 | North | USA,Canada | No
ML14XC1S024-230A** | CBA25UHV-024-230 | - - - | R-410A | 24000 | 16 | 13 | 24000 | 15.2 | 13 | Yes | 202540547 | North | USA,Canada | No
ML14XC1S024-230A** | CBA25UHV-030-230 | - - - | R-410A | 24000 | 16 | 13 | 24000 | 15.4 | 13 | Yes | 202540548 | North | USA,Canada | No
ML14XC1S024-230A** | CBA25UHV-036-230 | - - - | R-410A | 24000 | 16 | 13 | 24000 | 15.6 | 13 | Yes | 202540549 | North | USA,Canada | No
ML14XC1S024-230A** | CBA27UHE-024-230+TDR | - - - | R-410A | 24000 | 16 | 13 | 24000 | 15.4 | 13 | Yes | 10259435 | North | USA,Canada | No
ML14XC1S024-230A** | CBA27UHE-030-230+TDR | - - - | R-410A | 24000 | 16 | 13 | 24000 | 15.8 | 13.5 | Yes | 10259436 | North | USA,Canada | No
ML14XC1S024-230A** | CBA38MV-018/024-230+TDR | - - - | R-410A | 24000 | 16 | 13 | 24000 | 15.4 | 13 | Yes | 201851081 | North | USA,Canada | No
ML14XC1S024-230A** | CBA38MV-030-230+TDR | - - - | R-410A | 24000 | 16 | 13 | 24000 | 15.8 | 13.5 | Yes | 201851082 | North | USA,Canada | No
ML14XC1S024-230A** | CBK45UHET-024-230 | - - - | R-410A | - - - | - - - | - - - | 23400 | 14.7 | 12.2 | No | 214860685 | North | USA,Canada | No
ML14XC1S024-230A** | CBK45UHET-030-230 | - - - | R-410A | - - - | - - - | - - - | 24000 | 14.7 | 12.2 | No | 214860674 | North | USA,Canada | No
ML14XC1S024-230A** | CBK45UHPT-024-230 | - - - | R-410A | - - - | - - - | - - - | 24000 | 15.2 | 13 | Yes | 214860460 | North | USA,Canada | No
ML14XC1S024-230A** | CBK45UHPT-030-230 | - - - | R-410A | - - - | - - - | - - - | 24000 | 15.4 | 13 | Yes | 214860461 | North | USA,Canada | No
ML14XC1S024-230A** | CBK45UHVT-024-230 | - - - | R-410A | - - - | - - - | - - - | 24000 | 15.2 | 13 | Yes | 214860464 | North | USA,Canada | No
ML14XC1S024-230A** | CBK45UHVT-030-230 | - - - | R-410A | - - - | - - - | - - - | 24000 | 15.4 | 13 | Yes | 214860465 | North | USA,Canada | No
ML14XC1S024-230A** | CBK45UHVT-036-230 | - - - | R-410A | - - - | - - - | - - - | 24000 | 15.6 | 13 | Yes | 214860466 | North | USA,Canada | No
ML14XC1S024-230A** | CBK47UHET-024-230 | - - - | R-410A | - - - | - - - | - - - | 24000 | 15.2 | 13 | Yes | 214860453 | North | USA,Canada | No
ML14XC1S024-230A** | CBK47UHET-030-230 | - - - | R-410A | - - - | - - - | - - - | 24000 | 15.6 | 13.5 | Yes | 214860454 | North | USA,Canada | No
ML14XC1S024-230A** | CH23-21+TDR+TXV | EL196UH030XE36B | R-410A | 22800 | 15.1 | 12.5 | 22200 | 13.8 | 12 | No | 206907877 | North | USA,Canada | No
ML14XC1S024-230A** | CH23-21+TDR+TXV | ML180UH030V36A | R-410A | 23200 | 15.5 | 12.5 | 22400 | 14.4 | 12.2 | No | 204490483 | North | USA | No
ML14XC1S024-230A** | CH23-21+TDR+TXV | ML180UH045V36A | R-410A | 23200 | 15.5 | 12.5 | 22400 | 14.4 | 12.2 | No | 204490484 | North | USA | No
ML14XC1S024-230A** | CH23-21+TDR+TXV | ML180UH070E36A | R-410A | 23400 | 15.5 | 12.5 | 22600 | 14.4 | 12.2 | No | 204492602 | North | USA | No
ML14XC1S024-230A** | CH23-21+TDR+TXV | ML180UH070V36A | R-410A | 23400 | 15.5 | 12.5 | 22600 | 14.4 | 12.2 | No | 204490485 | North | USA | No
ML14XC1S024-230A** | CH23-21+TDR+TXV | ML180UH070V36B | R-410A | 23200 | 15.5 | 12.5 | 22600 | 14.4 | 12.2 | No | 204490555 | North | USA | No
ML14XC1S024-230A** | CH23-21+TDR+TXV | ML180UH070V48B | R-410A | 23400 | 15.5 | 12.5 | 22800 | 14.4 | 12.2 | No | 204490582 | North | USA | No
ML14XC1S024-230A** | CH23-21+TDR+TXV | ML180UH070XE36A | R-410A | 23400 | 15.5 | 12.5 | 22600 | 14.4 | 12.2 | No | 204493849 | North | USA | No
ML14XC1S024-230A** | CH23-21+TDR+TXV | ML180UH090V48B | R-410A | 23800 | 15.5 | 12.5 | 22800 | 13.8 | 12 | No | 204490488 | North | USA | No
ML14XC1S024-230A** | CH23-21+TDR+TXV | ML196UH030XE36B | R-410A | 22800 | 15.1 | 12.5 | 22200 | 13.8 | 12 | No | 206000570 | North | USA,Canada | No
ML14XC1S024-230A** | CH23-21+TDR+TXV | ML196UH090XE36C | R-410A | 23200 | 15.1 | 12.5 | 22200 | 14.3 | 12.2 | No | 206000196 | North | USA,Canada | No
ML14XC1S024-230A** | CH23-31+TDR+TXV | EL196UH030XE36B | R-410A | 23000 | 15.5 | 12.5 | 22400 | 14.3 | 12.2 | No | 206907878 | North | USA,Canada | No
ML14XC1S024-230A** | CH23-31+TDR+TXV | EL196UH045XE36B | R-410A | 23400 | 15.1 | 12.5 | 23000 | 13.8 | 11.7 | No | 201868167 | North | USA,Canada | No
ML14XC1S024-230A** | CH23-31+TDR+TXV | EL196UH070XE36B | R-410A | 23600 | 15.5 | 12.5 | 23000 | 13.8 | 11.7 | No | 201868168 | North | USA,Canada | No
ML14XC1S024-230A** | CH23-31+TDR+TXV | EL280UH070E36A | R-410A | 23600 | 15.5 | 12.5 | 22200 | 14.4 | 12.2 | No | 202895915 | North | USA | No
ML14XC1S024-230A** | CH23-31+TDR+TXV | EL280UH070XE36A | R-410A | 23600 | 15.5 | 12.5 | 22200 | 14.4 | 12.2 | No | 203326187 | North | USA | No
ML14XC1S024-230A** | CH23-31+TDR+TXV | EL280UH090E36B | R-410A | 23600 | 15.5 | 12.5 | 22400 | 14.4 | 12.2 | No | 202895931 | North | USA | No
ML14XC1S024-230A** | CH23-31+TDR+TXV | EL297UH045XE36B | R-410A | - - - | - - - | - - - | 22200 | 14.4 | 12.2 | No | 213434246 | North | USA,Canada | No
ML14XC1S024-230A** | CH23-31+TDR+TXV | EL297UH045XV36B | R-410A | - - - | - - - | - - - | 22800 | 14.4 | 12.2 | No | 213185172 | North | USA,Canada | No
ML14XC1S024-230A** | CH23-31+TDR+TXV | EL297UH070XV36B | R-410A | - - - | - - - | - - - | 22800 | 14.4 | 12.2 | No | 213185173 | North | USA,Canada | No
ML14XC1S024-230A** | CH23-31+TDR+TXV | EL297UH110XV60C | R-410A | - - - | - - - | - - - | 22800 | 14.4 | 12.2 | No | 213183177 | North | USA,Canada | No
ML14XC1S024-230A** | CH23-31+TDR+TXV | ML180UH030V36A | R-410A | 23600 | 15.5 | 12.5 | 22800 | 14.7 | 12.2 | No | 204490494 | North | USA | No
ML14XC1S024-230A** | CH23-31+TDR+TXV | ML180UH045E36A | R-410A | 23800 | 15.5 | 12.5 | 22600 | 14.4 | 12.2 | No | 10582060 | North | USA | No
ML14XC1S024-230A** | CH23-31+TDR+TXV | ML180UH045V36A | R-410A | 23600 | 15.5 | 12.5 | 22800 | 14.7 | 12.2 | No | 204490514 | North | USA | No
ML14XC1S024-230A** | CH23-31+TDR+TXV | ML180UH045XE36A | R-410A | 23800 | 15.5 | 12.5 | 22600 | 14.4 | 12.2 | No | 10582540 | North | USA | No
ML14XC1S024-230A** | CH23-31+TDR+TXV | ML180UH070E36A | R-410A | 23600 | 15.5 | 12.5 | 23000 | 14.7 | 12.2 | No | 204492603 | North | USA | No
ML14XC1S024-230A** | CH23-31+TDR+TXV | ML180UH070E36B | R-410A | 23800 | 15.5 | 13 | 23200 | 14.7 | 12.2 | No | 10583041 | North | USA | No
ML14XC1S024-230A** | CH23-31+TDR+TXV | ML180UH070V36A | R-410A | 23400 | 15.5 | 12.5 | 22800 | 14.7 | 12.2 | No | 204490534 | North | USA | No
ML14XC1S024-230A** | CH23-31+TDR+TXV | ML180UH070V36B | R-410A | 23400 | 16 | 13.5 | 23000 | 14.7 | 12.2 | No | 204490486 | North | USA | No
ML14XC1S024-230A** | CH23-31+TDR+TXV | ML180UH070V48B | R-410A | 23600 | 16 | 13.5 | 23000 | 14.7 | 12.2 | No | 204490487 | North | USA | No
ML14XC1S024-230A** | CH23-31+TDR+TXV | ML180UH070XE36A | R-410A | 23600 | 15.5 | 12.5 | 23000 | 14.7 | 12.2 | No | 204493850 | North | USA | No
ML14XC1S024-230A** | CH23-31+TDR+TXV | ML180UH070XE36B | R-410A | 23800 | 15.5 | 13 | 23200 | 14.7 | 12.2 | No | 10583613 | North | USA | No
ML14XC1S024-230A** | CH23-31+TDR+TXV | ML180UH090V48B | R-410A | 23800 | 15.5 | 12.5 | 23000 | 14.4 | 12.2 | No | 204490609 | North | USA | No
ML14XC1S024-230A** | CH23-31+TDR+TXV | ML193UH030XE36B | R-410A | 23800 | 15.1 | 12.5 | 22600 | 14.4 | 12.2 | No | 202897058 | North | USA | No
ML14XC1S024-230A** | CH23-31+TDR+TXV | ML193UH045XE36B | R-410A | 23600 | 15.5 | 12.5 | 23000 | 13.8 | 12 | No | 202897059 | North | USA | No
ML14XC1S024-230A** | CH23-31+TDR+TXV | ML193UH070XE36B | R-410A | 23600 | 15.5 | 12.5 | 23200 | 14.3 | 12.2 | No | 202895981 | North | USA | No
ML14XC1S024-230A** | CH23-31+TDR+TXV | ML193UH090XE36C | R-410A | 23600 | 15.5 | 12.5 | 22200 | 14.4 | 12.2 | No | 202895993 | North | USA | No
ML14XC1S024-230A** | CH23-31+TDR+TXV | ML196UH030XE36B | R-410A | 23000 | 15.5 | 12.5 | 22400 | 14.3 | 12.2 | No | 205997740 | North | USA,Canada | No
ML14XC1S024-230A** | CH23-31+TDR+TXV | ML196UH045XE36B | R-410A | 23400 | 15.1 | 12.5 | 23000 | 13.8 | 11.7 | No | 204503207 | North | USA,Canada | No
ML14XC1S024-230A** | CH23-31+TDR+TXV | ML196UH070XE36B | R-410A | 23600 | 15.5 | 12.5 | 23000 | 13.8 | 11.7 | No | 204503208 | North | USA,Canada | No
ML14XC1S024-230A** | CH23-31+TDR+TXV | ML196UH090XE36C | R-410A | 23800 | 15.5 | 12.5 | 22400 | 14.4 | 12.2 | No | 205997570 | North | USA,Canada | No
ML14XC1S024-230A** | CH23-31+TDR+TXV | ML296UH045XV36B | R-410A | 23600 | 15.5 | 12.5 | 22800 | 14.3 | 12.2 | No | 202842060 | North | USA,Canada | No
ML14XC1S024-230A** | CH23-31+TDR+TXV | ML296UH070XV36B | R-410A | 23600 | 15.5 | 12.5 | 22800 | 13.8 | 12 | No | 202842061 | North | USA,Canada | No
ML14XC1S024-230A** | CH23-31+TDR+TXV | SL280UH070V36A | R-410A | 23600 | 15.5 | 12.5 | 23000 | 14.4 | 12.2 | No | 9148004 | North | USA | No
ML14XC1S024-230A** | CH23-31+TDR+TXV | SL280UH070XV36A | R-410A | 23600 | 15.5 | 12.5 | 23000 | 14.4 | 12.2 | No | 9148005 | North | USA | No
ML14XC1S024-230A** | CH23-31+TDR+TXV | SL280UH090V36B | R-410A | 23400 | 15.5 | 12.5 | 23000 | 14.7 | 12.2 | No | 9148006 | North | USA | No
ML14XC1S024-230A** | CH23-31+TDR+TXV | SLP99UH070XV36B | R-410A | 23600 | 15.5 | 12.5 | 22800 | 14.4 | 12.2 | No | 205541986 | North | USA,Canada | No
ML14XC1S024-230A** | CH23-41+TDR+TXV | EL196UH030XE36B | R-410A | 24000 | 16 | 13.5 | 23400 | 14.7 | 12.2 | No | 206907879 | North | USA,Canada | No
ML14XC1S024-230A** | CH23-41+TDR+TXV | EL196UH045XE36B | R-410A | 24000 | 16 | 13 | 24000 | 14.4 | 12.2 | No | 201868819 | North | USA,Canada | No
ML14XC1S024-230A** | CH23-41+TDR+TXV | EL196UH070XE36B | R-410A | 24000 | 16 | 13 | 24000 | 14.4 | 12.2 | No | 201868820 | North | USA,Canada | No
ML14XC1S024-230A** | CH23-41+TDR+TXV | EL280UH070E36A | R-410A | 24000 | 16 | 13.5 | 24000 | 14.7 | 12.2 | No | 202895916 | North | USA | No
ML14XC1S024-230A** | CH23-41+TDR+TXV | EL280UH070XE36A | R-410A | 24000 | 16 | 13.5 | 24000 | 14.7 | 12.2 | No | 203326188 | North | USA | No
ML14XC1S024-230A** | CH23-41+TDR+TXV | EL280UH090E36B | R-410A | 24000 | 16 | 13.5 | 24000 | 14.7 | 12.2 | No | 202895932 | North | USA | No
ML14XC1S024-230A** | CH23-41+TDR+TXV | EL297UH045XE36B | R-410A | - - - | - - - | - - - | 24000 | 14.7 | 12.2 | No | 213434247 | North | USA,Canada | No
ML14XC1S024-230A** | CH23-41+TDR+TXV | EL297UH045XV36B | R-410A | - - - | - - - | - - - | 24000 | 14.7 | 12.2 | No | 213185174 | North | USA,Canada | No
ML14XC1S024-230A** | CH23-41+TDR+TXV | EL297UH070XE36B | R-410A | - - - | - - - | - - - | 24000 | 14.7 | 12.2 | No | 213500174 | North | USA,Canada | No
ML14XC1S024-230A** | CH23-41+TDR+TXV | EL297UH070XV36B | R-410A | - - - | - - - | - - - | 24000 | 15.2 | 13 | Yes | 213185175 | North | USA,Canada | No
ML14XC1S024-230A** | CH23-41+TDR+TXV | EL297UH110XV60C | R-410A | - - - | - - - | - - - | 24000 | 15.2 | 13 | Yes | 213182132 | North | USA,Canada | No
ML14XC1S024-230A** | CH23-41+TDR+TXV | ML180UH030V36A | R-410A | 24000 | 16 | 13.5 | 23800 | 15.4 | 13 | Yes | 204490495 | North | USA | No
ML14XC1S024-230A** | CH23-41+TDR+TXV | ML180UH045E36A | R-410A | 24200 | 16 | 13 | 23600 | 15.2 | 13 | Yes | 10582081 | North | USA | No
ML14XC1S024-230A** | CH23-41+TDR+TXV | ML180UH045V36A | R-410A | 24000 | 16 | 13.5 | 23800 | 15.4 | 13 | Yes | 204490515 | North | USA | No
ML14XC1S024-230A** | CH23-41+TDR+TXV | ML180UH045XE36A | R-410A | 24200 | 16 | 13 | 23600 | 15.2 | 13 | Yes | 10582561 | North | USA | No
ML14XC1S024-230A** | CH23-41+TDR+TXV | ML180UH070E36A | R-410A | 24000 | 16 | 13 | 24000 | 15.2 | 13 | Yes | 204492604 | North | USA | No
ML14XC1S024-230A** | CH23-41+TDR+TXV | ML180UH070E36B | R-410A | 24000 | 16 | 13 | 24000 | 15.2 | 13 | Yes | 10583070 | North | USA | No
ML14XC1S024-230A** | CH23-41+TDR+TXV | ML180UH070V36A | R-410A | 24000 | 16 | 13 | 24000 | 15.4 | 13 | Yes | 204490535 | North | USA | No
ML14XC1S024-230A** | CH23-41+TDR+TXV | ML180UH070V36B | R-410A | 24000 | 16 | 13.5 | 24000 | 15.4 | 13 | Yes | 204490556 | North | USA | No
ML14XC1S024-230A** | CH23-41+TDR+TXV | ML180UH070V48B | R-410A | 24000 | 16 | 13.5 | 24000 | 15.4 | 13 | Yes | 204490583 | North | USA | No
ML14XC1S024-230A** | CH23-41+TDR+TXV | ML180UH070XE36A | R-410A | 24000 | 16 | 13 | 24000 | 15.2 | 13 | Yes | 204493851 | North | USA | No
ML14XC1S024-230A** | CH23-41+TDR+TXV | ML180UH070XE36B | R-410A | 24000 | 16 | 13 | 24000 | 15.2 | 13 | Yes | 10583635 | North | USA | No
ML14XC1S024-230A** | CH23-41+TDR+TXV | ML180UH090V48B | R-410A | 25000 | 16 | 13.5 | 24000 | 14.7 | 12.2 | No | 204490610 | North | USA | No
ML14XC1S024-230A** | CH23-41+TDR+TXV | ML193UH030XE36B | R-410A | 24000 | 16 | 13.5 | 23400 | 14.7 | 12.2 | No | 202895951 | North | USA | No
ML14XC1S024-230A** | CH23-41+TDR+TXV | ML193UH045XE36B | R-410A | 24000 | 16 | 13.5 | 24000 | 14.7 | 12.2 | No | 202895966 | North | USA | No
ML14XC1S024-230A** | CH23-41+TDR+TXV | ML193UH070XE36B | R-410A | 24000 | 16 | 13.5 | 24000 | 14.7 | 12.2 | No | 202895982 | North | USA | No
ML14XC1S024-230A** | CH23-41+TDR+TXV | ML193UH090XE36C | R-410A | 24000 | 16 | 13.5 | 24000 | 14.7 | 12.2 | No | 202895994 | North | USA | No
ML14XC1S024-230A** | CH23-41+TDR+TXV | ML196UH030XE36B | R-410A | 24000 | 16 | 13.5 | 23400 | 14.7 | 12.2 | No | 205997741 | North | USA,Canada | No
ML14XC1S024-230A** | CH23-41+TDR+TXV | ML196UH045XE36B | R-410A | 24000 | 16 | 13 | 24000 | 14.4 | 12.2 | No | 204503227 | North | USA,Canada | No
ML14XC1S024-230A** | CH23-41+TDR+TXV | ML196UH070XE36B | R-410A | 24000 | 16 | 13 | 24000 | 14.4 | 12.2 | No | 204503228 | North | USA,Canada | No
ML14XC1S024-230A** | CH23-41+TDR+TXV | ML196UH090XE36C | R-410A | 24000 | 16 | 13.5 | 23600 | 15.2 | 13 | Yes | 206000197 | North | USA,Canada | No
ML14XC1S024-230A** | CH23-41+TDR+TXV | ML296UH045XV36B | R-410A | 24000 | 16 | 13 | 23800 | 14.7 | 12.2 | No | 202842062 | North | USA,Canada | No
ML14XC1S024-230A** | CH23-41+TDR+TXV | ML296UH070XV36B | R-410A | 24000 | 16 | 13 | 24000 | 14.7 | 12.2 | No | 202842063 | North | USA,Canada | No
ML14XC1S024-230A** | CH23-41+TDR+TXV | SL280UH070V36A | R-410A | 24000 | 16 | 13 | 24000 | 15.4 | 13 | Yes | 9148020 | North | USA | No
ML14XC1S024-230A** | CH23-41+TDR+TXV | SL280UH070XV36A | R-410A | 24000 | 16 | 13 | 24000 | 15.4 | 13 | Yes | 9148021 | North | USA | No
ML14XC1S024-230A** | CH23-41+TDR+TXV | SL280UH090V36B | R-410A | 24000 | 16 | 13 | 24000 | 15.4 | 13 | Yes | 9148022 | North | USA | No
ML14XC1S024-230A** | CH23-41+TDR+TXV | SLP99UH070XV36B | R-410A | 24000 | 16 | 13 | 24000 | 15.2 | 13 | Yes | 205541988 | North | USA,Canada | No
ML14XC1S024-230A** | CH23-51+TDR+TXV | EL196UH030XE36B | R-410A | 24000 | 16 | 13.5 | 23600 | 14.7 | 12.2 | No | 206907880 | North | USA,Canada | No
ML14XC1S024-230A** | CH23-51+TDR+TXV | ML180UH070V36B | R-410A | 24000 | 16 | 13.5 | 24000 | 15.4 | 13 | Yes | 204490557 | North | USA | No
ML14XC1S024-230A** | CH23-51+TDR+TXV | ML180UH070V48B | R-410A | 24000 | 16 | 14 | 24000 | 15.4 | 13 | Yes | 204490584 | North | USA | No
ML14XC1S024-230A** | CH23-51+TDR+TXV | ML180UH090V48B | R-410A | 25000 | 16 | 13.5 | 24000 | 14.7 | 12.2 | No | 204490611 | North | USA | No
ML14XC1S024-230A** | CH23-51+TDR+TXV | ML196UH030XE36B | R-410A | 24000 | 16 | 13.5 | 23600 | 14.7 | 12.2 | No | 205997742 | North | USA,Canada | No
ML14XC1S024-230A** | CH23-51+TDR+TXV | ML196UH090XE36C | R-410A | 24000 | 16 | 13.5 | 23400 | 15.2 | 12.5 | Yes | 206000198 | North | USA,Canada | No
ML14XC1S024-230A** | CH23-65+TDR+TXV | EL196UH030XE36B | R-410A | 24000 | 16 | 14 | 23800 | 14.7 | 12.2 | No | 206907881 | North | USA,Canada | No
ML14XC1S024-230A** | CH23-65+TDR+TXV | ML180UH070V36B | R-410A | 24000 | 16 | 14 | 24000 | 15.6 | 13 | Yes | 204490558 | North | USA | No
ML14XC1S024-230A** | CH23-65+TDR+TXV | ML180UH070V48B | R-410A | 24000 | 16 | 14 | 24000 | 15.6 | 13 | Yes | 204490585 | North | USA | No
ML14XC1S024-230A** | CH23-65+TDR+TXV | ML180UH090V48B | R-410A | 25200 | 16 | 14 | 24000 | 15.2 | 13 | Yes | 204490612 | North | USA | No
ML14XC1S024-230A** | CH23-65+TDR+TXV | ML196UH030XE36B | R-410A | 24000 | 16 | 14 | 23800 | 14.7 | 12.2 | No | 205997743 | North | USA,Canada | No
ML14XC1S024-230A** | CH23-65+TDR+TXV | ML196UH090XE36C | R-410A | 24000 | 16 | 14 | 23800 | 15.4 | 13 | Yes | 206000199 | North | USA,Canada | No
ML14XC1S024-230A** | CH23-68+TDR+TXV | EL196UH030XE36B | R-410A | 24000 | 17 | 14 | 24000 | 15.4 | 13 | Yes | 206907882 | North | USA,Canada | No
ML14XC1S024-230A** | CH23-68+TDR+TXV | ML180UH070V36B | R-410A | 24000 | 17 | 14 | 24000 | 16 | 13.5 | Yes | 204490559 | North | USA | Yes
ML14XC1S024-230A** | CH23-68+TDR+TXV | ML180UH070V48B | R-410A | 24000 | 17 | 14 | 24000 | 16 | 13.5 | Yes | 204490586 | North | USA | Yes
ML14XC1S024-230A** | CH23-68+TDR+TXV | ML180UH090V48B | R-410A | 25800 | 17 | 14 | 24000 | 15.6 | 13 | Yes | 204490613 | North | USA | No
ML14XC1S024-230A** | CH23-68+TDR+TXV | ML196UH030XE36B | R-410A | 24000 | 17 | 14 | 24000 | 15.4 | 13 | Yes | 205997744 | North | USA,Canada | No
ML14XC1S024-230A** | CH23-68+TDR+TXV | ML196UH090XE36C | R-410A | 24000 | 17 | 14 | 24000 | 15.8 | 13.5 | Yes | 206000200 | North | USA,Canada | No
ML14XC1S024-230A** | CHX35-18A+TDR | EL280UH045E36A | R-410A | 23600 | 15.5 | 12.5 | 23400 | 14.7 | 12.2 | No | 203354427 | North | USA | No
ML14XC1S024-230A** | CHX35-18A+TDR | EL280UH070E36A | R-410A | 24000 | 16 | 13.5 | 24000 | 14.7 | 12.2 | No | 203354431 | North | USA | No
ML14XC1S024-230A** | CHX35-18A+TDR | EL280UH070XE36A | R-410A | 24000 | 16 | 13.5 | 24000 | 14.7 | 12.2 | No | 203354977 | North | USA | No
ML14XC1S024-230A** | CHX35-18A+TDR | ML180UH030V36A | R-410A | 24000 | 16 | 13.5 | 23400 | 14.7 | 12.2 | No | 204490500 | North | USA | No
ML14XC1S024-230A** | CHX35-18A+TDR | ML180UH045E36A | R-410A | 24000 | 15.5 | 12.5 | 23000 | 14.7 | 12.2 | No | 202193869 | North | USA | No
ML14XC1S024-230A** | CHX35-18A+TDR | ML180UH045V36A | R-410A | 24000 | 16 | 13.5 | 23400 | 14.7 | 12.2 | No | 204490520 | North | USA | No
ML14XC1S024-230A** | CHX35-18A+TDR | ML180UH045XE36A | R-410A | 24000 | 15.5 | 12.5 | 23000 | 14.7 | 12.2 | No | 202193959 | North | USA | No
ML14XC1S024-230A** | CHX35-18A+TDR | ML180UH070E36A | R-410A | 24000 | 16 | 13 | 23600 | 14.7 | 12.2 | No | 204492609 | North | USA | No
ML14XC1S024-230A** | CHX35-18A+TDR | ML180UH070V36A | R-410A | 24000 | 16 | 13 | 23600 | 14.7 | 12.2 | No | 204490540 | North | USA | No
ML14XC1S024-230A** | CHX35-18A+TDR | ML180UH070XE36A | R-410A | 24000 | 16 | 13 | 23600 | 14.7 | 12.2 | No | 204493856 | North | USA | No
ML14XC1S024-230A** | CHX35-18A+TDR | SL280UH070V36A | R-410A | 24000 | 16 | 13 | 23800 | 14.7 | 12.2 | No | 202193553 | North | USA | No
ML14XC1S024-230A** | CHX35-18A+TDR | SL280UH070XV36A | R-410A | 24000 | 16 | 13 | 23800 | 14.7 | 12.2 | No | 202193554 | North | USA | No
ML14XC1S024-230A** | CHX35-24A+TDR | - - - | R-410A | 24000 | 14.5 | 12.2 | 23600 | 13.5 | 11.7 | No | 202195101 | North | USA,Canada | No
ML14XC1S024-230A** | CHX35-24A+TDR | EL280UH045E36A | R-410A | 24000 | 16 | 13.5 | 24000 | 15.4 | 13 | Yes | 203354428 | North | USA | No
ML14XC1S024-230A** | CHX35-24A+TDR | EL280UH070E36A | R-410A | 24000 | 16 | 13.5 | 24000 | 14.7 | 12.2 | No | 203354432 | North | USA | No
ML14XC1S024-230A** | CHX35-24A+TDR | EL280UH070XE36A | R-410A | 24000 | 16 | 13.5 | 24000 | 14.7 | 12.2 | No | 203354978 | North | USA | No
ML14XC1S024-230A** | CHX35-24A+TDR | ML180UH030V36A | R-410A | 24000 | 16 | 13.5 | 24000 | 15.4 | 13 | Yes | 204490501 | North | USA | No
ML14XC1S024-230A** | CHX35-24A+TDR | ML180UH045E36A | R-410A | 24000 | 16 | 13 | 23800 | 15.2 | 13 | Yes | 202193888 | North | USA | No
ML14XC1S024-230A** | CHX35-24A+TDR | ML180UH045V36A | R-410A | 24000 | 16 | 13.5 | 24000 | 15.4 | 13 | Yes | 204490521 | North | USA | No
ML14XC1S024-230A** | CHX35-24A+TDR | ML180UH045XE36A | R-410A | 24000 | 16 | 13 | 23800 | 15.2 | 13 | Yes | 202193977 | North | USA | No
ML14XC1S024-230A** | CHX35-24A+TDR | ML180UH070E36A | R-410A | 24000 | 16 | 13 | 24000 | 15.4 | 13 | Yes | 204492610 | North | USA | No
ML14XC1S024-230A** | CHX35-24A+TDR | ML180UH070V36A | R-410A | 24000 | 16 | 13 | 24000 | 15.4 | 13 | Yes | 204490541 | North | USA | No
ML14XC1S024-230A** | CHX35-24A+TDR | ML180UH070XE36A | R-410A | 24000 | 16 | 13 | 24000 | 15.4 | 13 | Yes | 204493857 | North | USA | No
ML14XC1S024-230A** | CHX35-24A+TDR | SL280UH070V36A | R-410A | 24000 | 16 | 13 | 24000 | 15.2 | 13 | Yes | 202193557 | North | USA | No
ML14XC1S024-230A** | CHX35-24A+TDR | SL280UH070XV36A | R-410A | 24000 | 16 | 13 | 24000 | 15.2 | 13 | Yes | 202193558 | North | USA | No
ML14XC1S024-230A** | CHX35-24B+TDR | - - - | R-410A | 24000 | 14.5 | 12.2 | 23400 | 13.4 | 11.5 | No | 202193569 | North | USA,Canada | No
ML14XC1S024-230A** | CHX35-24B+TDR | EL196UH030XE36B | R-410A | 24000 | 16 | 13.5 | 23600 | 14.7 | 12.2 | No | 206907888 | North | USA,Canada | No
ML14XC1S024-230A** | CHX35-24B+TDR | EL196UH045XE36B | R-410A | 24000 | 16 | 13 | 24000 | 14.7 | 12.2 | No | 202194598 | North | USA,Canada | No
ML14XC1S024-230A** | CHX35-24B+TDR | EL196UH070XE36B | R-410A | 24000 | 16 | 13 | 24000 | 14.7 | 12.2 | No | 202194599 | North | USA,Canada | No
ML14XC1S024-230A** | CHX35-24B+TDR | EL280UH090E36B | R-410A | 24000 | 16 | 13.5 | 24000 | 14.7 | 12.2 | No | 202895936 | North | USA | No
ML14XC1S024-230A** | CHX35-24B+TDR | EL297UH045XE36B | R-410A | - - - | - - - | - - - | 24000 | 14.7 | 12.2 | No | 213433635 | North | USA,Canada | No
ML14XC1S024-230A** | CHX35-24B+TDR | EL297UH045XV36B | R-410A | - - - | - - - | - - - | 24000 | 14.7 | 12.2 | No | 213185311 | North | USA,Canada | No
ML14XC1S024-230A** | CHX35-24B+TDR | EL297UH070XV36B | R-410A | - - - | - - - | - - - | 24000 | 15.4 | 13 | Yes | 213185312 | North | USA,Canada | No
ML14XC1S024-230A** | CHX35-24B+TDR | EL297UH110XV60C | R-410A | - - - | - - - | - - - | 24000 | 14.7 | 12.2 | No | 213182200 | North | USA,Canada | No
ML14XC1S024-230A** | CHX35-24B+TDR | ML180UH070E36B | R-410A | 24000 | 16 | 13 | 24000 | 15.4 | 13 | Yes | 202194047 | North | USA | No
ML14XC1S024-230A** | CHX35-24B+TDR | ML180UH070V36B | R-410A | 24000 | 16 | 13.5 | 24000 | 15.4 | 13 | Yes | 204490565 | North | USA | No
ML14XC1S024-230A** | CHX35-24B+TDR | ML180UH070V48B | R-410A | 24000 | 16 | 14 | 24000 | 15.4 | 13 | Yes | 204490592 | North | USA | No
ML14XC1S024-230A** | CHX35-24B+TDR | ML180UH070XE36B | R-410A | 24000 | 16 | 13 | 24000 | 15.4 | 13 | Yes | 202194115 | North | USA | No
ML14XC1S024-230A** | CHX35-24B+TDR | ML180UH090V48B | R-410A | 25000 | 16 | 13.5 | 24000 | 14.7 | 12.2 | No | 204490619 | North | USA | No
ML14XC1S024-230A** | CHX35-24B+TDR | ML193UH030XE36B | R-410A | 24000 | 16 | 13.5 | 23600 | 14.7 | 12.2 | No | 202895955 | North | USA | No
ML14XC1S024-230A** | CHX35-24B+TDR | ML193UH045XE36B | R-410A | 24000 | 16 | 13.5 | 24000 | 14.7 | 12.2 | No | 202895970 | North | USA | No
ML14XC1S024-230A** | CHX35-24B+TDR | ML193UH070XE36B | R-410A | 24000 | 16 | 13.5 | 24000 | 15.2 | 13 | Yes | 202895986 | North | USA | No
ML14XC1S024-230A** | CHX35-24B+TDR | ML196UH030XE36B | R-410A | 24000 | 16 | 13.5 | 23600 | 14.7 | 12.2 | No | 205997749 | North | USA,Canada | No
ML14XC1S024-230A** | CHX35-24B+TDR | ML196UH045XE36B | R-410A | 24000 | 16 | 13 | 24000 | 14.7 | 12.2 | No | 204503265 | North | USA,Canada | No
ML14XC1S024-230A** | CHX35-24B+TDR | ML196UH070XE36B | R-410A | 24000 | 16 | 13 | 24000 | 14.7 | 12.2 | No | 204503266 | North | USA,Canada | No
ML14XC1S024-230A** | CHX35-24B+TDR | ML296UH045XV36B | R-410A | 24000 | 16 | 13 | 24000 | 14.7 | 12.2 | No | 202842549 | North | USA,Canada | No
ML14XC1S024-230A** | CHX35-24B+TDR | ML296UH070XV36B | R-410A | 24000 | 16 | 13 | 24000 | 14.7 | 12.2 | No | 202842550 | North | USA,Canada | No
ML14XC1S024-230A** | CHX35-24B+TDR | SL280UH090V36B | R-410A | 24000 | 16 | 13 | 24000 | 15.4 | 13 | Yes | 202193567 | North | USA | No
ML14XC1S024-230A** | CHX35-24B+TDR | SLP99UH070XV36B | R-410A | 24000 | 16 | 13 | 24000 | 15.4 | 13 | Yes | 205543185 | North | USA,Canada | No
ML14XC1S024-230A** | CHX35-30A+TDR | - - - | R-410A | 24000 | 14.5 | 12.2 | 24000 | 13.8 | 12 | No | 202193574 | North | USA,Canada | No
ML14XC1S024-230A** | CHX35-30A+TDR | EL280UH045E36A | R-410A | 24000 | 16 | 13.5 | 24000 | 15.8 | 13.5 | Yes | 203354429 | North | USA | No
ML14XC1S024-230A** | CHX35-30A+TDR | EL280UH070E36A | R-410A | 24000 | 16 | 14 | 24000 | 15.4 | 13 | Yes | 203354433 | North | USA | No
ML14XC1S024-230A** | CHX35-30A+TDR | EL280UH070XE36A | R-410A | 24000 | 16 | 14 | 24000 | 15.4 | 13 | Yes | 203354979 | North | USA | No
ML14XC1S024-230A** | CHX35-30A+TDR | ML180UH030V36A | R-410A | 24000 | 17 | 14 | 24000 | 15.8 | 13.5 | Yes | 204490502 | North | USA | No
ML14XC1S024-230A** | CHX35-30A+TDR | ML180UH045E36A | R-410A | 24000 | 16 | 13 | 24000 | 15.6 | 13 | Yes | 202193915 | North | USA | No
ML14XC1S024-230A** | CHX35-30A+TDR | ML180UH045V36A | R-410A | 24000 | 17 | 14 | 24000 | 15.8 | 13.5 | Yes | 204490522 | North | USA | No
ML14XC1S024-230A** | CHX35-30A+TDR | ML180UH045XE36A | R-410A | 24000 | 16 | 13 | 24000 | 15.6 | 13 | Yes | 202194000 | North | USA | No
ML14XC1S024-230A** | CHX35-30A+TDR | ML180UH070E36A | R-410A | 24000 | 17 | 13 | 24000 | 15.6 | 13 | Yes | 204492611 | North | USA | No
ML14XC1S024-230A** | CHX35-30A+TDR | ML180UH070V36A | R-410A | 24000 | 16 | 13 | 24000 | 15.8 | 13.5 | Yes | 204490542 | North | USA | No
ML14XC1S024-230A** | CHX35-30A+TDR | ML180UH070XE36A | R-410A | 24000 | 17 | 13 | 24000 | 15.6 | 13 | Yes | 204493858 | North | USA | No
ML14XC1S024-230A** | CHX35-30A+TDR | SL280UH070V36A | R-410A | 24000 | 16 | 13 | 24000 | 15.6 | 13 | Yes | 202193572 | North | USA | No
ML14XC1S024-230A** | CHX35-30A+TDR | SL280UH070XV36A | R-410A | 24000 | 16 | 13 | 24000 | 15.6 | 13 | Yes | 202193573 | North | USA | No
ML14XC1S024-230A** | CHX35-30B+TDR | - - - | R-410A | 24000 | 14.5 | 12.2 | 24000 | 13.8 | 12 | No | 202193585 | North | USA,Canada | No
ML14XC1S024-230A** | CHX35-30B+TDR | EL196UH030XE36B | R-410A | 24000 | 17 | 14 | 24000 | 15.4 | 13 | Yes | 206907889 | North | USA,Canada | No
ML14XC1S024-230A** | CHX35-30B+TDR | EL196UH045XE36B | R-410A | 24000 | 16 | 13 | 24000 | 14.7 | 12.2 | No | 202194602 | North | USA,Canada | No
ML14XC1S024-230A** | CHX35-30B+TDR | EL196UH070XE36B | R-410A | 24000 | 16 | 13 | 24000 | 15.2 | 13 | Yes | 202194603 | North | USA,Canada | No
ML14XC1S024-230A** | CHX35-30B+TDR | EL280UH090E36B | R-410A | 24000 | 16 | 13.5 | 24000 | 15.8 | 13.5 | Yes | 202895937 | North | USA | No
ML14XC1S024-230A** | CHX35-30B+TDR | EL297UH045XV36B | R-410A | - - - | - - - | - - - | 24000 | 15.6 | 13 | Yes | 213185313 | North | USA,Canada | No
ML14XC1S024-230A** | CHX35-30B+TDR | EL297UH070XV36B | R-410A | - - - | - - - | - - - | 24000 | 15.8 | 13.5 | Yes | 213185314 | North | USA,Canada | No
ML14XC1S024-230A** | CHX35-30B+TDR | EL297UH110XV60C | R-410A | - - - | - - - | - - - | 24000 | 15.6 | 13 | Yes | 213182201 | North | USA,Canada | No
ML14XC1S024-230A** | CHX35-30B+TDR | ML180UH070E36B | R-410A | 24000 | 16 | 13 | 24000 | 15.8 | 13.5 | Yes | 202194073 | North | USA | No
ML14XC1S024-230A** | CHX35-30B+TDR | ML180UH070V36B | R-410A | 24000 | 17 | 14 | 24000 | 16 | 13.5 | Yes | 204490566 | North | USA | Yes
ML14XC1S024-230A** | CHX35-30B+TDR | ML180UH070V48B | R-410A | 24000 | 17 | 14 | 24000 | 15.8 | 13.5 | Yes | 204490593 | North | USA | No
ML14XC1S024-230A** | CHX35-30B+TDR | ML180UH070XE36B | R-410A | 24000 | 16 | 13 | 24000 | 15.8 | 13.5 | Yes | 202194140 | North | USA | No
ML14XC1S024-230A** | CHX35-30B+TDR | ML180UH090V48B | R-410A | 25600 | 17 | 14 | 24000 | 15.4 | 13 | Yes | 204490620 | North | USA | No
ML14XC1S024-230A** | CHX35-30B+TDR | ML193UH030XE36B | R-410A | 24000 | 16 | 13.5 | 24000 | 15.4 | 13 | Yes | 202895956 | North | USA | No
ML14XC1S024-230A** | CHX35-30B+TDR | ML193UH045XE36B | R-410A | 24000 | 16 | 13.5 | 24000 | 15.2 | 13 | Yes | 202895971 | North | USA | No
ML14XC1S024-230A** | CHX35-30B+TDR | ML193UH070XE36B | R-410A | 24000 | 16 | 13.5 | 24000 | 15.6 | 13 | Yes | 202895987 | North | USA | No
ML14XC1S024-230A** | CHX35-30B+TDR | ML196UH030XE36B | R-410A | 24000 | 17 | 14 | 24000 | 15.4 | 13 | Yes | 205997750 | North | USA,Canada | No
ML14XC1S024-230A** | CHX35-30B+TDR | ML196UH045XE36B | R-410A | 24000 | 16 | 13 | 24000 | 14.7 | 12.2 | No | 204503269 | North | USA,Canada | No
ML14XC1S024-230A** | CHX35-30B+TDR | ML196UH070XE36B | R-410A | 24000 | 16 | 13 | 24000 | 15.2 | 13 | Yes | 204503270 | North | USA,Canada | No
ML14XC1S024-230A** | CHX35-30B+TDR | ML296UH045XV36B | R-410A | 24000 | 16 | 13 | 24000 | 15.4 | 13 | Yes | 202842551 | North | USA,Canada | No
ML14XC1S024-230A** | CHX35-30B+TDR | ML296UH070XV36B | R-410A | 24000 | 16 | 13 | 24000 | 15.2 | 13 | Yes | 202842552 | North | USA,Canada | No
ML14XC1S024-230A** | CHX35-30B+TDR | SL280UH090V36B | R-410A | 24000 | 16 | 13 | 24000 | 16 | 13.5 | Yes | 202193583 | North | USA | Yes
ML14XC1S024-230A** | CHX35-30B+TDR | SLP99UH070XV36B | R-410A | 24000 | 16 | 13 | 24000 | 15.8 | 13.5 | Yes | 205543187 | North | USA,Canada | No
ML14XC1S024-230A** | CHX35-36A+TDR | EL280UH045E36A | R-410A | 24000 | 15.5 | 12.5 | 23800 | 15.2 | 13 | Yes | 203354430 | North | USA | No
ML14XC1S024-230A** | CHX35-36A+TDR | EL280UH070E36A | R-410A | 24000 | 16 | 13.5 | 24000 | 14.7 | 12.2 | No | 203354434 | North | USA | No
ML14XC1S024-230A** | CHX35-36A+TDR | EL280UH070XE36A | R-410A | 24000 | 16 | 13.5 | 24000 | 14.7 | 12.2 | No | 203354980 | North | USA | No
ML14XC1S024-230A** | CHX35-36A+TDR | ML180UH030V36A | R-410A | 24000 | 16 | 13.5 | 24000 | 15.2 | 13 | Yes | 204490503 | North | USA | No
ML14XC1S024-230A** | CHX35-36A+TDR | ML180UH045E36A | R-410A | 24000 | 16 | 13 | 23600 | 14.7 | 12.2 | No | 202193938 | North | USA | No
ML14XC1S024-230A** | CHX35-36A+TDR | ML180UH045V36A | R-410A | 24000 | 16 | 13.5 | 24000 | 15.2 | 13 | Yes | 204490523 | North | USA | No
ML14XC1S024-230A** | CHX35-36A+TDR | ML180UH045XE36A | R-410A | 24000 | 16 | 13 | 23600 | 14.7 | 12.2 | No | 202194025 | North | USA | No
ML14XC1S024-230A** | CHX35-36A+TDR | ML180UH070E36A | R-410A | 24000 | 16 | 13 | 24000 | 15.2 | 13 | Yes | 204492612 | North | USA | No
ML14XC1S024-230A** | CHX35-36A+TDR | ML180UH070V36A | R-410A | 24000 | 16 | 13 | 24000 | 15.2 | 13 | Yes | 204490543 | North | USA | No
ML14XC1S024-230A** | CHX35-36A+TDR | ML180UH070XE36A | R-410A | 24000 | 16 | 13 | 24000 | 15.2 | 13 | Yes | 204493859 | North | USA | No
ML14XC1S024-230A** | CHX35-36A+TDR | SL280UH070V36A | R-410A | 24000 | 16 | 13 | 24000 | 15.2 | 13 | Yes | 202193588 | North | USA | No
ML14XC1S024-230A** | CHX35-36A+TDR | SL280UH070XV36A | R-410A | 24000 | 16 | 13 | 24000 | 15.2 | 13 | Yes | 202193589 | North | USA | No
ML14XC1S024-230A** | CHX35-36B+TDR | EL196UH030XE36B | R-410A | 24000 | 16 | 13.5 | 23600 | 14.7 | 12.2 | No | 206907890 | North | USA,Canada | No
ML14XC1S024-230A** | CHX35-36B+TDR | EL196UH045XE36B | R-410A | 24000 | 16 | 13 | 24000 | 14.7 | 12.2 | No | 202194606 | North | USA,Canada | No
ML14XC1S024-230A** | CHX35-36B+TDR | EL196UH070XE36B | R-410A | 24000 | 16 | 13 | 24000 | 14.7 | 12.2 | No | 202194607 | North | USA,Canada | No
ML14XC1S024-230A** | CHX35-36B+TDR | EL280UH090E36B | R-410A | 24000 | 16 | 13.5 | 24000 | 14.7 | 12.2 | No | 202895938 | North | USA | No
ML14XC1S024-230A** | CHX35-36B+TDR | EL297UH045XV36B | R-410A | - - - | - - - | - - - | 24000 | 14.7 | 12.2 | No | 213185315 | North | USA,Canada | No
ML14XC1S024-230A** | CHX35-36B+TDR | EL297UH070XV36B | R-410A | - - - | - - - | - - - | 24000 | 15.2 | 13 | Yes | 213185316 | North | USA,Canada | No
ML14XC1S024-230A** | CHX35-36B+TDR | EL297UH110XV60C | R-410A | - - - | - - - | - - - | 24000 | 14.7 | 12.2 | No | 213182202 | North | USA,Canada | No
ML14XC1S024-230A** | CHX35-36B+TDR | ML180UH070E36B | R-410A | 24000 | 16 | 13 | 24000 | 15.2 | 13 | Yes | 202194097 | North | USA | No
ML14XC1S024-230A** | CHX35-36B+TDR | ML180UH070V36B | R-410A | 24000 | 16 | 13.5 | 24000 | 15.4 | 13 | Yes | 204490567 | North | USA | No
ML14XC1S024-230A** | CHX35-36B+TDR | ML180UH070V48B | R-410A | 24000 | 16 | 13.5 | 24000 | 15.4 | 13 | Yes | 204490594 | North | USA | No
ML14XC1S024-230A** | CHX35-36B+TDR | ML180UH070XE36B | R-410A | 24000 | 16 | 13 | 24000 | 15.2 | 13 | Yes | 202194161 | North | USA | No
ML14XC1S024-230A** | CHX35-36B+TDR | ML180UH090V48B | R-410A | 25000 | 16 | 13.5 | 24000 | 14.7 | 12.2 | No | 204490621 | North | USA | No
ML14XC1S024-230A** | CHX35-36B+TDR | ML193UH030XE36B | R-410A | 24000 | 16 | 13.5 | 23400 | 14.7 | 12.2 | No | 202895957 | North | USA | No
ML14XC1S024-230A** | CHX35-36B+TDR | ML193UH045XE36B | R-410A | 24000 | 16 | 13.5 | 24000 | 14.7 | 12.2 | No | 202895972 | North | USA | No
ML14XC1S024-230A** | CHX35-36B+TDR | ML193UH070XE36B | R-410A | 24000 | 16 | 13.5 | 24000 | 14.7 | 12.2 | No | 202895988 | North | USA | No
ML14XC1S024-230A** | CHX35-36B+TDR | ML196UH030XE36B | R-410A | 24000 | 16 | 13.5 | 23600 | 14.7 | 12.2 | No | 205997751 | North | USA,Canada | No
ML14XC1S024-230A** | CHX35-36B+TDR | ML196UH045XE36B | R-410A | 24000 | 16 | 13 | 24000 | 14.7 | 12.2 | No | 204503273 | North | USA,Canada | No
ML14XC1S024-230A** | CHX35-36B+TDR | ML196UH070XE36B | R-410A | 24000 | 16 | 13 | 24000 | 14.7 | 12.2 | No | 204503274 | North | USA,Canada | No
ML14XC1S024-230A** | CHX35-36B+TDR | ML296UH045XV36B | R-410A | 24000 | 16 | 13 | 24000 | 14.7 | 12.2 | No | 202842553 | North | USA,Canada | No
ML14XC1S024-230A** | CHX35-36B+TDR | ML296UH070XV36B | R-410A | 24000 | 16 | 13 | 24000 | 14.7 | 12.2 | No | 202842554 | North | USA,Canada | No
ML14XC1S024-230A** | CHX35-36B+TDR | SL280UH090V36B | R-410A | 24000 | 16 | 13 | 24000 | 15.4 | 13 | Yes | 202193598 | North | USA | No
ML14XC1S024-230A** | CHX35-36B+TDR | SLP99UH070XV36B | R-410A | 24000 | 16 | 13 | 24000 | 15.2 | 13 | Yes | 205543188 | North | USA,Canada | No
ML14XC1S024-230A** | CHX35-36C+TDR | EL297UH090XV36C | R-410A | - - - | - - - | - - - | 24000 | 15.6 | 13 | Yes | 213185317 | North | USA,Canada | No
ML14XC1S024-230A** | CHX35-36C+TDR | EL297UH110XV60C | R-410A | - - - | - - - | - - - | 24000 | 15.6 | 13 | Yes | 213182203 | North | USA,Canada | No
ML14XC1S024-230A** | CHX35-36C+TDR | ML196UH090XE36C | R-410A | 24000 | 16 | 13.5 | 24000 | 15.4 | 13 | Yes | 206000204 | North | USA,Canada | No
ML14XC1S024-230A** | CHX35-36C+TDR | SLP99UH090XV36C | R-410A | 24000 | 16 | 13 | 24000 | 15.6 | 13 | Yes | 205543190 | North | USA,Canada | No
ML14XC1S024-230A** | CHX35-42B+TDR | EL196UH030XE36B | R-410A | 24000 | 17 | 14 | 24000 | 15.6 | 13.5 | Yes | 206907891 | North | USA,Canada | No
ML14XC1S024-230A** | CHX35-42B+TDR | ML180UH070V36B | R-410A | 24000 | 17 | 14 | 24000 | 16.2 | 13.5 | Yes | 204490568 | North | USA | Yes
ML14XC1S024-230A** | CHX35-42B+TDR | ML180UH070V48B | R-410A | 24000 | 17 | 14.5 | 24000 | 16.2 | 13.5 | Yes | 204490595 | North | USA | Yes
ML14XC1S024-230A** | CHX35-42B+TDR | ML180UH090V48B | R-410A | 25800 | 17 | 14 | 24000 | 15.6 | 13.5 | Yes | 204490622 | North | USA | No
ML14XC1S024-230A** | CHX35-42B+TDR | ML196UH030XE36B | R-410A | 24000 | 17 | 14 | 24000 | 15.6 | 13.5 | Yes | 205997752 | North | USA,Canada | No
ML14XC1S024-230A** | CHX35-42C+TDR | ML196UH090XE36C | R-410A | 24000 | 16 | 14 | 24000 | 15.8 | 13.5 | Yes | 206000205 | North | USA,Canada | No
ML14XC1S024-230A** | CHX35-48B+TDR | EL196UH030XE36B | R-410A | 24000 | 16 | 14 | 24000 | 15.2 | 13 | Yes | 206907892 | North | USA,Canada | No
ML14XC1S024-230A** | CHX35-48B+TDR | ML180UH070V36B | R-410A | 24000 | 17 | 14 | 24000 | 15.8 | 13.5 | Yes | 204490569 | North | USA | No
ML14XC1S024-230A** | CHX35-48B+TDR | ML180UH070V48B | R-410A | 24000 | 17 | 14 | 24000 | 15.8 | 13.5 | Yes | 204490596 | North | USA | No
ML14XC1S024-230A** | CHX35-48B+TDR | ML180UH090V48B | R-410A | 25600 | 16 | 14 | 24000 | 15.4 | 13 | Yes | 204490623 | North | USA | No
ML14XC1S024-230A** | CHX35-48B+TDR | ML196UH030XE36B | R-410A | 24000 | 16 | 14 | 24000 | 15.2 | 13 | Yes | 206000572 | North | USA,Canada | No
ML14XC1S024-230A** | CHX35-48C+TDR | ML196UH090XE36C | R-410A | 24000 | 16 | 13.5 | 24000 | 15.2 | 13 | Yes | 205997575 | North | USA,Canada | No
ML14XC1S024-230A** | CHX35-51/61C+TDR | ML196UH090XE36C | R-410A | 24000 | 17 | 14 | 24000 | 15.4 | 13 | Yes | 206000206 | North | USA,Canada | No
ML14XC1S024-230A** | CK40CT-18/24A-0+TDR | ML180UH030V36A | R-410A | - - - | - - - | - - - | 23000 | 14.4 | 12.2 | No | 214628076 | North | USA | No
ML14XC1S024-230A** | CK40CT-18/24A-0+TDR | ML180UH045E36A | R-410A | - - - | - - - | - - - | 23400 | 14.4 | 12.2 | No | 214628078 | North | USA | No
ML14XC1S024-230A** | CK40CT-18/24A-0+TDR | ML180UH045V36A | R-410A | - - - | - - - | - - - | 23000 | 14.4 | 12.2 | No | 214628079 | North | USA | No
ML14XC1S024-230A** | CK40CT-18/24A-0+TDR | ML180UH045XE36A | R-410A | - - - | - - - | - - - | 23400 | 14.4 | 12.2 | No | 214628081 | North | USA | No
ML14XC1S024-230A** | CK40CT-18/24A-0+TDR | ML180UH070E36A | R-410A | - - - | - - - | - - - | 23000 | 14.4 | 12.2 | No | 214628082 | North | USA | No
ML14XC1S024-230A** | CK40CT-18/24A-0+TDR | ML180UH070V36A | R-410A | - - - | - - - | - - - | 23200 | 14.4 | 12.2 | No | 214628084 | North | USA | No
ML14XC1S024-230A** | CK40CT-18/24A-0+TDR | ML180UH070XE36A | R-410A | - - - | - - - | - - - | 23000 | 14.4 | 12.2 | No | 214628085 | North | USA | No
ML14XC1S024-230A** | CK40CT-18/24B-0+TDR | EL196UH030XE36B | R-410A | - - - | - - - | - - - | 23400 | 13.8 | 12 | No | 214628087 | North | USA,Canada | No
ML14XC1S024-230A** | CK40CT-18/24B-0+TDR | ML180UH070V36B | R-410A | - - - | - - - | - - - | 23400 | 14.7 | 12.2 | No | 214628088 | North | USA | No
ML14XC1S024-230A** | CK40CT-18/24B-0+TDR | ML180UH070V48B | R-410A | - - - | - - - | - - - | 23400 | 14.4 | 12.2 | No | 214628090 | North | USA | No
ML14XC1S024-230A** | CK40CT-18/24B-0+TDR | ML180UH090V48B | R-410A | - - - | - - - | - - - | 23400 | 13.8 | 12 | No | 214628091 | North | USA | No
ML14XC1S024-230A** | CK40CT-18/24B-0+TDR | ML196UH030XE36B | R-410A | - - - | - - - | - - - | 23400 | 13.8 | 12 | No | 214628093 | North | USA,Canada | No
ML14XC1S024-230A** | CK40CT-24A-0+TDR | - - - | R-410A | - - - | - - - | - - - | 23600 | 13.4 | 11.7 | No | 214628094 | North | USA | No
ML14XC1S024-230A** | CK40CT-24A-0+TDR | EL280UH045E36A | R-410A | - - - | - - - | - - - | 24000 | 15.2 | 13 | Yes | 214632457 | North | USA | No
ML14XC1S024-230A** | CK40CT-24A-0+TDR | EL280UH070E36A | R-410A | - - - | - - - | - - - | 24000 | 14.7 | 12.2 | No | 214628096 | North | USA | No
ML14XC1S024-230A** | CK40CT-24A-0+TDR | EL280UH070XE36A | R-410A | - - - | - - - | - - - | 24000 | 14.7 | 12.2 | No | 214628097 | North | USA | No
ML14XC1S024-230A** | CK40CT-24A-0+TDR | ML180UH030V36A | R-410A | - - - | - - - | - - - | 24000 | 15.4 | 13 | Yes | 214632458 | North | USA | No
ML14XC1S024-230A** | CK40CT-24A-0+TDR | ML180UH045E36A | R-410A | - - - | - - - | - - - | 23800 | 15.2 | 13 | Yes | 214632459 | North | USA | No
ML14XC1S024-230A** | CK40CT-24A-0+TDR | ML180UH045V36A | R-410A | - - - | - - - | - - - | 24000 | 15.4 | 13 | Yes | 214632460 | North | USA | No
ML14XC1S024-230A** | CK40CT-24A-0+TDR | ML180UH045XE36A | R-410A | - - - | - - - | - - - | 23800 | 15.2 | 13 | Yes | 214632461 | North | USA | No
ML14XC1S024-230A** | CK40CT-24A-0+TDR | ML180UH070E36A | R-410A | - - - | - - - | - - - | 24000 | 15.2 | 13 | Yes | 214632462 | North | USA | No
ML14XC1S024-230A** | CK40CT-24A-0+TDR | ML180UH070V36A | R-410A | - - - | - - - | - - - | 24000 | 15.4 | 13 | Yes | 214632463 | North | USA | No
ML14XC1S024-230A** | CK40CT-24A-0+TDR | ML180UH070XE36A | R-410A | - - - | - - - | - - - | 24000 | 15.2 | 13 | Yes | 214632464 | North | USA | No
ML14XC1S024-230A** | CK40CT-24A-0+TDR | SL280UH070V36A | R-410A | - - - | - - - | - - - | 24000 | 15.2 | 13 | Yes | 214632465 | North | USA | No
ML14XC1S024-230A** | CK40CT-24A-0+TDR | SL280UH070XV36A | R-410A | - - - | - - - | - - - | 24000 | 15.2 | 13 | Yes | 214632466 | North | USA | No
ML14XC1S024-230A** | CK40CT-24B-0+TDR | - - - | R-410A | - - - | - - - | - - - | 23600 | 13.4 | 11.7 | No | 214628102 | North | USA,Canada | No
ML14XC1S024-230A** | CK40CT-24B-0+TDR | EL196UH030XE36B | R-410A | - - - | - - - | - - - | 23800 | 14.7 | 12.2 | No | 214628103 | North | USA,Canada | No
ML14XC1S024-230A** | CK40CT-24B-0+TDR | EL196UH045XE36B | R-410A | - - - | - - - | - - - | 24000 | 14.7 | 12.2 | No | 214628105 | North | USA,Canada | No
ML14XC1S024-230A** | CK40CT-24B-0+TDR | EL196UH070XE36B | R-410A | - - - | - - - | - - - | 24000 | 14.7 | 12.2 | No | 214628106 | North | USA,Canada | No
ML14XC1S024-230A** | CK40CT-24B-0+TDR | EL280UH090E36B | R-410A | - - - | - - - | - - - | 24000 | 14.7 | 12.2 | No | 214628108 | North | USA | No
ML14XC1S024-230A** | CK40CT-24B-0+TDR | EL297UH045XE36B | R-410A | - - - | - - - | - - - | 24000 | 14.7 | 12.2 | No | 214628109 | North | USA,Canada | No
ML14XC1S024-230A** | CK40CT-24B-0+TDR | EL297UH045XV36B | R-410A | - - - | - - - | - - - | 24000 | 14.7 | 12.2 | No | 214628111 | North | USA,Canada | No
ML14XC1S024-230A** | CK40CT-24B-0+TDR | EL297UH070XE36B | R-410A | - - - | - - - | - - - | 24000 | 14.7 | 12.2 | No | 214628112 | North | USA,Canada | No
ML14XC1S024-230A** | CK40CT-24B-0+TDR | EL297UH070XV36B | R-410A | - - - | - - - | - - - | 24000 | 15.4 | 13 | Yes | 214632467 | North | USA,Canada | No
ML14XC1S024-230A** | CK40CT-24B-0+TDR | EL297UH110XV60C | R-410A | - - - | - - - | - - - | 24000 | 15.4 | 13 | Yes | 214632468 | North | USA,Canada | No
ML14XC1S024-230A** | CK40CT-24B-0+TDR | ML180UH070E36B | R-410A | - - - | - - - | - - - | 24000 | 15.4 | 13 | Yes | 214632469 | North | USA | No
ML14XC1S024-230A** | CK40CT-24B-0+TDR | ML180UH070V36B | R-410A | - - - | - - - | - - - | 24000 | 15.4 | 13 | Yes | 214632470 | North | USA | No
ML14XC1S024-230A** | CK40CT-24B-0+TDR | ML180UH070V48B | R-410A | - - - | - - - | - - - | 24000 | 15.4 | 13 | Yes | 214632471 | North | USA | No
ML14XC1S024-230A** | CK40CT-24B-0+TDR | ML180UH070XE36B | R-410A | - - - | - - - | - - - | 24000 | 15.4 | 13 | Yes | 214632472 | North | USA | No
ML14XC1S024-230A** | CK40CT-24B-0+TDR | ML180UH090V48B | R-410A | - - - | - - - | - - - | 24000 | 14.7 | 12.2 | No | 214628115 | North | USA | No
ML14XC1S024-230A** | CK40CT-24B-0+TDR | ML193UH030XE36B | R-410A | - - - | - - - | - - - | 23800 | 15.2 | 13 | Yes | 214632473 | North | USA | No
ML14XC1S024-230A** | CK40CT-24B-0+TDR | ML193UH045XE36B | R-410A | - - - | - - - | - - - | 24000 | 14.7 | 12.2 | No | 214628117 | North | USA | No
ML14XC1S024-230A** | CK40CT-24B-0+TDR | ML193UH070XE36B | R-410A | - - - | - - - | - - - | 24000 | 14.7 | 12.2 | No | 214628119 | North | USA | No
ML14XC1S024-230A** | CK40CT-24B-0+TDR | ML196UH030XE36B | R-410A | - - - | - - - | - - - | 23800 | 14.7 | 12.2 | No | 214628120 | North | USA,Canada | No
ML14XC1S024-230A** | CK40CT-24B-0+TDR | ML196UH045XE36B | R-410A | - - - | - - - | - - - | 24000 | 14.7 | 12.2 | No | 214628122 | North | USA,Canada | No
ML14XC1S024-230A** | CK40CT-24B-0+TDR | ML196UH070XE36B | R-410A | - - - | - - - | - - - | 24000 | 14.7 | 12.2 | No | 214628123 | North | USA,Canada | No
ML14XC1S024-230A** | CK40CT-24B-0+TDR | ML296UH045XV36B | R-410A | - - - | - - - | - - - | 24000 | 14.7 | 12.2 | No | 214628125 | North | USA,Canada | No
ML14XC1S024-230A** | CK40CT-24B-0+TDR | ML296UH070XV36B | R-410A | - - - | - - - | - - - | 24000 | 14.7 | 12.2 | No | 214628127 | North | USA,Canada | No
ML14XC1S024-230A** | CK40CT-24B-0+TDR | SL280UH090V36B | R-410A | - - - | - - - | - - - | 24000 | 15.4 | 13 | Yes | 214632474 | North | USA | No
ML14XC1S024-230A** | CK40CT-24B-0+TDR | SL280UH090V48B | R-410A | - - - | - - - | - - - | 24000 | 15.2 | 13 | Yes | 214632475 | North | USA | No
ML14XC1S024-230A** | CK40CT-24B-0+TDR | SL280UH090XV48B | R-410A | - - - | - - - | - - - | 24000 | 15.2 | 13 | Yes | 214632476 | North | USA | No
ML14XC1S024-230A** | CK40CT-24B-0+TDR | SLP99UH070XV36B | R-410A | - - - | - - - | - - - | 24000 | 15.4 | 13 | Yes | 214632477 | North | USA,Canada | No
ML14XC1S024-230A** | CK40CT-30/36A-0+TDR | EL280UH045E36A | R-410A | - - - | - - - | - - - | 24000 | 15.2 | 13 | Yes | 214632510 | North | USA | No
ML14XC1S024-230A** | CK40CT-30/36A-0+TDR | EL280UH070E36A | R-410A | - - - | - - - | - - - | 24000 | 14.7 | 12.2 | No | 214628150 | North | USA | No
ML14XC1S024-230A** | CK40CT-30/36A-0+TDR | ML180UH030V36A | R-410A | - - - | - - - | - - - | 24000 | 15.4 | 13 | Yes | 214632511 | North | USA | No
ML14XC1S024-230A** | CK40CT-30/36A-0+TDR | ML180UH045E36A | R-410A | - - - | - - - | - - - | 24000 | 15.2 | 13 | Yes | 214632512 | North | USA | No
ML14XC1S024-230A** | CK40CT-30/36A-0+TDR | ML180UH045V36A | R-410A | - - - | - - - | - - - | 24000 | 15.4 | 13 | Yes | 214632513 | North | USA | No
ML14XC1S024-230A** | CK40CT-30/36A-0+TDR | ML180UH045XE36A | R-410A | - - - | - - - | - - - | 24000 | 15.2 | 13 | Yes | 214632514 | North | USA | No
ML14XC1S024-230A** | CK40CT-30/36A-0+TDR | ML180UH070E36A | R-410A | - - - | - - - | - - - | 24000 | 15.2 | 13 | Yes | 214632515 | North | USA | No
ML14XC1S024-230A** | CK40CT-30/36A-0+TDR | ML180UH070V36A | R-410A | - - - | - - - | - - - | 24000 | 15.2 | 13 | Yes | 214632516 | North | USA | No
ML14XC1S024-230A** | CK40CT-30/36A-0+TDR | ML180UH070XE36A | R-410A | - - - | - - - | - - - | 24000 | 15.2 | 13 | Yes | 214632517 | North | USA | No
ML14XC1S024-230A** | CK40CT-30/36A-0+TDR | SL280UH070V36A | R-410A | - - - | - - - | - - - | 24000 | 15.2 | 13 | Yes | 214632518 | North | USA | No
ML14XC1S024-230A** | CK40CT-30/36A-0+TDR | SL280UH070XV36A | R-410A | - - - | - - - | - - - | 24000 | 15.2 | 13 | Yes | 214632519 | North | USA | No
ML14XC1S024-230A** | CK40CT-30/36B-0+TDR | EL196UH030XE36B | R-410A | - - - | - - - | - - - | 23600 | 14.7 | 12.2 | No | 214628154 | North | USA,Canada | No
ML14XC1S024-230A** | CK40CT-30/36B-0+TDR | EL196UH045XE36B | R-410A | - - - | - - - | - - - | 24000 | 14.7 | 12.2 | No | 214628156 | North | USA,Canada | No
ML14XC1S024-230A** | CK40CT-30/36B-0+TDR | EL196UH070XE36B | R-410A | - - - | - - - | - - - | 24000 | 14.7 | 12.2 | No | 214628157 | North | USA,Canada | No
ML14XC1S024-230A** | CK40CT-30/36B-0+TDR | EL280UH090E36B | R-410A | - - - | - - - | - - - | 24000 | 14.7 | 12.2 | No | 214628159 | North | USA | No
ML14XC1S024-230A** | CK40CT-30/36B-0+TDR | EL297UH045XE36B | R-410A | - - - | - - - | - - - | 24000 | 14.7 | 12.2 | No | 214628160 | North | USA,Canada | No
ML14XC1S024-230A** | CK40CT-30/36B-0+TDR | EL297UH045XV36B | R-410A | - - - | - - - | - - - | 24000 | 14.7 | 12.2 | No | 214628162 | North | USA,Canada | No
ML14XC1S024-230A** | CK40CT-30/36B-0+TDR | EL297UH070XE36B | R-410A | - - - | - - - | - - - | 24000 | 14.7 | 12.2 | No | 214628164 | North | USA,Canada | No
ML14XC1S024-230A** | CK40CT-30/36B-0+TDR | EL297UH070XV36B | R-410A | - - - | - - - | - - - | 24000 | 15.2 | 13 | Yes | 214632520 | North | USA,Canada | No
ML14XC1S024-230A** | CK40CT-30/36B-0+TDR | EL297UH110XV60C | R-410A | - - - | - - - | - - - | 24000 | 15.2 | 13 | Yes | 214632521 | North | USA,Canada | No
ML14XC1S024-230A** | CK40CT-30/36B-0+TDR | ML180UH070E36B | R-410A | - - - | - - - | - - - | 24000 | 15.4 | 13 | Yes | 214632522 | North | USA | No
ML14XC1S024-230A** | CK40CT-30/36B-0+TDR | ML180UH070V36B | R-410A | - - - | - - - | - - - | 24000 | 15.4 | 13 | Yes | 214632523 | North | USA | No
ML14XC1S024-230A** | CK40CT-30/36B-0+TDR | ML180UH070V48B | R-410A | - - - | - - - | - - - | 24000 | 15.4 | 13 | Yes | 214632524 | North | USA | No
ML14XC1S024-230A** | CK40CT-30/36B-0+TDR | ML180UH070XE36B | R-410A | - - - | - - - | - - - | 24000 | 15.4 | 13 | Yes | 214632525 | North | USA | No
ML14XC1S024-230A** | CK40CT-30/36B-0+TDR | ML180UH090V48B | R-410A | - - - | - - - | - - - | 24000 | 14.7 | 12.2 | No | 214628167 | North | USA | No
ML14XC1S024-230A** | CK40CT-30/36B-0+TDR | ML193UH030XE36B | R-410A | - - - | - - - | - - - | 23400 | 14.7 | 12.2 | No | 214628169 | North | USA | No
ML14XC1S024-230A** | CK40CT-30/36B-0+TDR | ML193UH045XE36B | R-410A | - - - | - - - | - - - | 24000 | 14.7 | 12.2 | No | 214628170 | North | USA | No
ML14XC1S024-230A** | CK40CT-30/36B-0+TDR | ML193UH070XE36B | R-410A | - - - | - - - | - - - | 24000 | 14.7 | 12.2 | No | 214628172 | North | USA | No
ML14XC1S024-230A** | CK40CT-30/36B-0+TDR | ML196UH030XE36B | R-410A | - - - | - - - | - - - | 23600 | 14.7 | 12.2 | No | 214628173 | North | USA,Canada | No
ML14XC1S024-230A** | CK40CT-30/36B-0+TDR | ML196UH045XE36B | R-410A | - - - | - - - | - - - | 24000 | 14.7 | 12.2 | No | 214628175 | North | USA,Canada | No
ML14XC1S024-230A** | CK40CT-30/36B-0+TDR | ML196UH070XE36B | R-410A | - - - | - - - | - - - | 24000 | 14.7 | 12.2 | No | 214628177 | North | USA,Canada | No
ML14XC1S024-230A** | CK40CT-30/36B-0+TDR | ML296UH045XV36B | R-410A | - - - | - - - | - - - | 24000 | 14.7 | 12.2 | No | 214628178 | North | USA,Canada | No
ML14XC1S024-230A** | CK40CT-30/36B-0+TDR | ML296UH070XV36B | R-410A | - - - | - - - | - - - | 24000 | 14.7 | 12.2 | No | 214628180 | North | USA,Canada | No
ML14XC1S024-230A** | CK40CT-30/36B-0+TDR | SL280UH090V36B | R-410A | - - - | - - - | - - - | 24000 | 15.4 | 13 | Yes | 214632526 | North | USA | No
ML14XC1S024-230A** | CK40CT-30/36B-0+TDR | SL280UH090V48B | R-410A | - - - | - - - | - - - | 24000 | 14.7 | 12.2 | No | 214628182 | North | USA | No
ML14XC1S024-230A** | CK40CT-30/36B-0+TDR | SL280UH090XV48B | R-410A | - - - | - - - | - - - | 24000 | 14.7 | 12.2 | No | 214628183 | North | USA | No
ML14XC1S024-230A** | CK40CT-30/36B-0+TDR | SLP99UH070XV36B | R-410A | - - - | - - - | - - - | 24000 | 15.2 | 13 | Yes | 214632527 | North | USA,Canada | No
ML14XC1S024-230A** | CK40CT-30/36C-0+TDR | EL297UH090XV36C | R-410A | - - - | - - - | - - - | 24000 | 15.4 | 13 | Yes | 214632528 | North | USA,Canada | No
ML14XC1S024-230A** | CK40CT-30/36C-0+TDR | EL297UH110XV60C | R-410A | - - - | - - - | - - - | 24000 | 15.4 | 13 | Yes | 214632529 | North | USA,Canada | No
ML14XC1S024-230A** | CK40CT-30/36C-0+TDR | ML196UH090XE36C | R-410A | - - - | - - - | - - - | 23400 | 14.7 | 12.2 | No | 214628185 | North | USA,Canada | No
ML14XC1S024-230A** | CK40CT-30/36C-0+TDR | SLP99UH090XV36C | R-410A | - - - | - - - | - - - | 24000 | 15.4 | 13 | Yes | 214632530 | North | USA,Canada | No
ML14XC1S024-230A** | CK40CT-30A-0+TDR | - - - | R-410A | - - - | - - - | - - - | 24000 | 13.5 | 11.7 | No | 214628129 | North | USA,Canada | No
ML14XC1S024-230A** | CK40CT-30A-0+TDR | EL280UH045E36A | R-410A | - - - | - - - | - - - | 24000 | 15.6 | 13 | Yes | 214632478 | North | USA | No
ML14XC1S024-230A** | CK40CT-30A-0+TDR | EL280UH070E36A | R-410A | - - - | - - - | - - - | 24000 | 15.2 | 13 | Yes | 214632479 | North | USA | No
ML14XC1S024-230A** | CK40CT-30A-0+TDR | EL280UH070XE36A | R-410A | - - - | - - - | - - - | 24000 | 15.2 | 13 | Yes | 214632480 | North | USA | No
ML14XC1S024-230A** | CK40CT-30A-0+TDR | ML180UH030V36A | R-410A | - - - | - - - | - - - | 24000 | 15.8 | 13.5 | Yes | 214632481 | North | USA | No
ML14XC1S024-230A** | CK40CT-30A-0+TDR | ML180UH045E36A | R-410A | - - - | - - - | - - - | 24000 | 15.6 | 13 | Yes | 214632482 | North | USA | No
ML14XC1S024-230A** | CK40CT-30A-0+TDR | ML180UH045V36A | R-410A | - - - | - - - | - - - | 24000 | 15.8 | 13.5 | Yes | 214632483 | North | USA | No
ML14XC1S024-230A** | CK40CT-30A-0+TDR | ML180UH045XE36A | R-410A | - - - | - - - | - - - | 24000 | 15.6 | 13 | Yes | 214632484 | North | USA | No
ML14XC1S024-230A** | CK40CT-30A-0+TDR | ML180UH070E36A | R-410A | - - - | - - - | - - - | 24000 | 15.6 | 13 | Yes | 214632485 | North | USA | No
ML14XC1S024-230A** | CK40CT-30A-0+TDR | ML180UH070V36A | R-410A | - - - | - - - | - - - | 24000 | 15.6 | 13.5 | Yes | 214632486 | North | USA | No
ML14XC1S024-230A** | CK40CT-30A-0+TDR | ML180UH070XE36A | R-410A | - - - | - - - | - - - | 24000 | 15.6 | 13 | Yes | 214632487 | North | USA | No
ML14XC1S024-230A** | CK40CT-30A-0+TDR | SL280UH070V36A | R-410A | - - - | - - - | - - - | 24000 | 15.6 | 13.5 | Yes | 214632488 | North | USA | No
ML14XC1S024-230A** | CK40CT-30A-0+TDR | SL280UH070XV36A | R-410A | - - - | - - - | - - - | 24000 | 15.6 | 13.5 | Yes | 214632489 | North | USA | No
ML14XC1S024-230A** | CK40CT-30B-0+TDR | - - - | R-410A | - - - | - - - | - - - | 24000 | 13.5 | 11.7 | No | 214628134 | North | USA,Canada | No
ML14XC1S024-230A** | CK40CT-30B-0+TDR | EL196UH030XE36B | R-410A | - - - | - - - | - - - | 24000 | 15.2 | 13 | Yes | 214632490 | North | USA,Canada | No
ML14XC1S024-230A** | CK40CT-30B-0+TDR | EL196UH045XE36B | R-410A | - - - | - - - | - - - | 24000 | 14.7 | 12.2 | No | 214628136 | North | USA,Canada | No
ML14XC1S024-230A** | CK40CT-30B-0+TDR | EL196UH070XE36B | R-410A | - - - | - - - | - - - | 24000 | 14.7 | 12.2 | No | 214628137 | North | USA,Canada | No
ML14XC1S024-230A** | CK40CT-30B-0+TDR | EL280UH090E36B | R-410A | - - - | - - - | - - - | 24000 | 15.2 | 13 | Yes | 214632491 | North | USA | No
ML14XC1S024-230A** | CK40CT-30B-0+TDR | EL297UH045XE36B | R-410A | - - - | - - - | - - - | 24000 | 14.7 | 12.2 | No | 214628139 | North | USA,Canada | No
ML14XC1S024-230A** | CK40CT-30B-0+TDR | EL297UH045XV36B | R-410A | - - - | - - - | - - - | 24000 | 15.4 | 13 | Yes | 214632492 | North | USA,Canada | No
ML14XC1S024-230A** | CK40CT-30B-0+TDR | EL297UH070XE36B | R-410A | - - - | - - - | - - - | 24000 | 15.2 | 13 | Yes | 214632493 | North | USA,Canada | No
ML14XC1S024-230A** | CK40CT-30B-0+TDR | EL297UH070XV36B | R-410A | - - - | - - - | - - - | 24000 | 15.6 | 13.5 | Yes | 214632494 | North | USA,Canada | No
ML14XC1S024-230A** | CK40CT-30B-0+TDR | EL297UH110XV60C | R-410A | - - - | - - - | - - - | 24000 | 15.4 | 13 | Yes | 214632495 | North | USA,Canada | No
ML14XC1S024-230A** | CK40CT-30B-0+TDR | ML180UH070E36B | R-410A | - - - | - - - | - - - | 24000 | 15.6 | 13.5 | Yes | 214632496 | North | USA | No
ML14XC1S024-230A** | CK40CT-30B-0+TDR | ML180UH070V36B | R-410A | - - - | - - - | - - - | 24000 | 15.8 | 13.5 | Yes | 214632497 | North | USA | No
ML14XC1S024-230A** | CK40CT-30B-0+TDR | ML180UH070V48B | R-410A | - - - | - - - | - - - | 24000 | 15.6 | 13.5 | Yes | 214632498 | North | USA | No
ML14XC1S024-230A** | CK40CT-30B-0+TDR | ML180UH070XE36B | R-410A | - - - | - - - | - - - | 24000 | 15.6 | 13.5 | Yes | 214632499 | North | USA | No
ML14XC1S024-230A** | CK40CT-30B-0+TDR | ML180UH090V48B | R-410A | - - - | - - - | - - - | 24000 | 15.4 | 13 | Yes | 214632500 | North | USA | No
ML14XC1S024-230A** | CK40CT-30B-0+TDR | ML193UH030XE36B | R-410A | - - - | - - - | - - - | 24000 | 15.4 | 13 | Yes | 214632501 | North | USA | No
ML14XC1S024-230A** | CK40CT-30B-0+TDR | ML193UH045XE36B | R-410A | - - - | - - - | - - - | 24000 | 15.2 | 13 | Yes | 214632502 | North | USA | No
ML14XC1S024-230A** | CK40CT-30B-0+TDR | ML193UH070XE36B | R-410A | - - - | - - - | - - - | 24000 | 15.4 | 13 | Yes | 214632503 | North | USA | No
ML14XC1S024-230A** | CK40CT-30B-0+TDR | ML196UH030XE36B | R-410A | - - - | - - - | - - - | 24000 | 15.2 | 13 | Yes | 214632504 | North | USA,Canada | No
ML14XC1S024-230A** | CK40CT-30B-0+TDR | ML196UH045XE36B | R-410A | - - - | - - - | - - - | 24000 | 14.7 | 12.2 | No | 214628143 | North | USA,Canada | No
ML14XC1S024-230A** | CK40CT-30B-0+TDR | ML196UH070XE36B | R-410A | - - - | - - - | - - - | 24000 | 14.7 | 12.2 | No | 214628145 | North | USA,Canada | No
ML14XC1S024-230A** | CK40CT-30B-0+TDR | ML296UH045XV36B | R-410A | - - - | - - - | - - - | 24000 | 15.2 | 13 | Yes | 214632505 | North | USA,Canada | No
ML14XC1S024-230A** | CK40CT-30B-0+TDR | ML296UH070XV36B | R-410A | - - - | - - - | - - - | 24000 | 14.7 | 12.2 | No | 214628147 | North | USA,Canada | No
ML14XC1S024-230A** | CK40CT-30B-0+TDR | SL280UH090V36B | R-410A | - - - | - - - | - - - | 24000 | 15.8 | 13.5 | Yes | 214632506 | North | USA | No
ML14XC1S024-230A** | CK40CT-30B-0+TDR | SL280UH090V48B | R-410A | - - - | - - - | - - - | 24000 | 15.4 | 13 | Yes | 214632507 | North | USA | No
ML14XC1S024-230A** | CK40CT-30B-0+TDR | SL280UH090XV48B | R-410A | - - - | - - - | - - - | 24000 | 15.4 | 13 | Yes | 214632508 | North | USA | No
ML14XC1S024-230A** | CK40CT-30B-0+TDR | SLP99UH070XV36B | R-410A | - - - | - - - | - - - | 24000 | 15.6 | 13.5 | Yes | 214632509 | North | USA,Canada | No
ML14XC1S024-230A** | CK40CT-36A-0+TDR | - - - | R-410A | - - - | - - - | - - - | 24000 | 13.8 | 12 | No | 214628187 | North | USA,Canada | No
ML14XC1S024-230A** | CK40CT-36A-0+TDR | EL280UH045E36A | R-410A | - - - | - - - | - - - | 24000 | 15.8 | 13.5 | Yes | 214632531 | North | USA | No
ML14XC1S024-230A** | CK40CT-36A-0+TDR | EL280UH070E36A | R-410A | - - - | - - - | - - - | 24000 | 15.4 | 13 | Yes | 214632532 | North | USA | No
ML14XC1S024-230A** | CK40CT-36A-0+TDR | EL280UH070XE36A | R-410A | - - - | - - - | - - - | 24000 | 15.4 | 13 | Yes | 214632533 | North | USA | No
ML14XC1S024-230A** | CK40CT-36A-0+TDR | ML180UH030V36A | R-410A | - - - | - - - | - - - | 24000 | 15.8 | 13.5 | Yes | 214632534 | North | USA | No
ML14XC1S024-230A** | CK40CT-36A-0+TDR | ML180UH045E36A | R-410A | - - - | - - - | - - - | 24000 | 15.6 | 13 | Yes | 214632535 | North | USA | No
ML14XC1S024-230A** | CK40CT-36A-0+TDR | ML180UH045V36A | R-410A | - - - | - - - | - - - | 24000 | 15.8 | 13.5 | Yes | 214632536 | North | USA | No
ML14XC1S024-230A** | CK40CT-36A-0+TDR | ML180UH045XE36A | R-410A | - - - | - - - | - - - | 24000 | 15.6 | 13 | Yes | 214632537 | North | USA | No
ML14XC1S024-230A** | CK40CT-36A-0+TDR | ML180UH070E36A | R-410A | - - - | - - - | - - - | 24000 | 15.6 | 13.5 | Yes | 214632538 | North | USA | No
ML14XC1S024-230A** | CK40CT-36A-0+TDR | ML180UH070V36A | R-410A | - - - | - - - | - - - | 24000 | 15.8 | 13.5 | Yes | 214632539 | North | USA | No
ML14XC1S024-230A** | CK40CT-36A-0+TDR | ML180UH070XE36A | R-410A | - - - | - - - | - - - | 24000 | 15.6 | 13.5 | Yes | 214632540 | North | USA | No
ML14XC1S024-230A** | CK40CT-36A-0+TDR | SL280UH070V36A | R-410A | - - - | - - - | - - - | 24000 | 15.8 | 13.5 | Yes | 214632541 | North | USA | No
ML14XC1S024-230A** | CK40CT-36A-0+TDR | SL280UH070XV36A | R-410A | - - - | - - - | - - - | 24000 | 15.8 | 13.5 | Yes | 214632542 | North | USA | No
ML14XC1S024-230A** | CK40CT-36B-0+TDR | - - - | R-410A | - - - | - - - | - - - | 24000 | 13.8 | 12 | No | 214628192 | North | USA,Canada | No
ML14XC1S024-230A** | CK40CT-36B-0+TDR | EL196UH030XE36B | R-410A | - - - | - - - | - - - | 24000 | 15.4 | 13 | Yes | 214632543 | North | USA,Canada | No
ML14XC1S024-230A** | CK40CT-36B-0+TDR | EL196UH045XE36B | R-410A | - - - | - - - | - - - | 24000 | 15.2 | 13 | Yes | 214632544 | North | USA,Canada | No
ML14XC1S024-230A** | CK40CT-36B-0+TDR | EL196UH070XE36B | R-410A | - - - | - - - | - - - | 24000 | 15.2 | 13 | Yes | 214632545 | North | USA,Canada | No
ML14XC1S024-230A** | CK40CT-36B-0+TDR | EL280UH090E36B | R-410A | - - - | - - - | - - - | 24000 | 15.4 | 13 | Yes | 214632546 | North | USA | No
ML14XC1S024-230A** | CK40CT-36B-0+TDR | EL297UH045XE36B | R-410A | - - - | - - - | - - - | 24000 | 15.2 | 13 | Yes | 214632547 | North | USA,Canada | No
ML14XC1S024-230A** | CK40CT-36B-0+TDR | EL297UH045XV36B | R-410A | - - - | - - - | - - - | 24000 | 15.6 | 13 | Yes | 214632548 | North | USA,Canada | No
ML14XC1S024-230A** | CK40CT-36B-0+TDR | EL297UH070XE36B | R-410A | - - - | - - - | - - - | 24000 | 15.2 | 13 | Yes | 214632549 | North | USA,Canada | No
ML14XC1S024-230A** | CK40CT-36B-0+TDR | EL297UH070XV36B | R-410A | - - - | - - - | - - - | 24000 | 15.8 | 13.5 | Yes | 214632550 | North | USA,Canada | No
ML14XC1S024-230A** | CK40CT-36B-0+TDR | EL297UH110XV60C | R-410A | - - - | - - - | - - - | 24000 | 15.6 | 13 | Yes | 214632551 | North | USA,Canada | No
ML14XC1S024-230A** | CK40CT-36B-0+TDR | ML180UH070E36B | R-410A | - - - | - - - | - - - | 24000 | 15.8 | 13.5 | Yes | 214632552 | North | USA | No
ML14XC1S024-230A** | CK40CT-36B-0+TDR | ML180UH070V36B | R-410A | - - - | - - - | - - - | 24000 | 16 | 13.5 | Yes | 214632553 | North | USA | Yes
ML14XC1S024-230A** | CK40CT-36B-0+TDR | ML180UH070V48B | R-410A | - - - | - - - | - - - | 24000 | 15.8 | 13.5 | Yes | 214632554 | North | USA | No
ML14XC1S024-230A** | CK40CT-36B-0+TDR | ML180UH070XE36B | R-410A | - - - | - - - | - - - | 24000 | 15.8 | 13.5 | Yes | 214632555 | North | USA | No
ML14XC1S024-230A** | CK40CT-36B-0+TDR | ML180UH090V48B | R-410A | - - - | - - - | - - - | 24000 | 15.4 | 13 | Yes | 214632556 | North | USA | No
ML14XC1S024-230A** | CK40CT-36B-0+TDR | ML193UH030XE36B | R-410A | - - - | - - - | - - - | 24000 | 15.4 | 13 | Yes | 214632557 | North | USA | No
ML14XC1S024-230A** | CK40CT-36B-0+TDR | ML193UH045XE36B | R-410A | - - - | - - - | - - - | 24000 | 15.4 | 13 | Yes | 214632558 | North | USA | No
ML14XC1S024-230A** | CK40CT-36B-0+TDR | ML193UH070XE36B | R-410A | - - - | - - - | - - - | 24000 | 15.6 | 13.5 | Yes | 214632559 | North | USA | No
ML14XC1S024-230A** | CK40CT-36B-0+TDR | ML196UH030XE36B | R-410A | - - - | - - - | - - - | 24000 | 15.4 | 13 | Yes | 214632560 | North | USA,Canada | No
ML14XC1S024-230A** | CK40CT-36B-0+TDR | ML196UH045XE36B | R-410A | - - - | - - - | - - - | 24000 | 15.2 | 13 | Yes | 214632561 | North | USA,Canada | No
ML14XC1S024-230A** | CK40CT-36B-0+TDR | ML196UH070XE36B | R-410A | - - - | - - - | - - - | 24000 | 15.2 | 13 | Yes | 214632562 | North | USA,Canada | No
ML14XC1S024-230A** | CK40CT-36B-0+TDR | ML296UH045XV36B | R-410A | - - - | - - - | - - - | 24000 | 15.4 | 13 | Yes | 214632563 | North | USA,Canada | No
ML14XC1S024-230A** | CK40CT-36B-0+TDR | ML296UH070XV36B | R-410A | - - - | - - - | - - - | 24000 | 15.2 | 13 | Yes | 214632564 | North | USA,Canada | No
ML14XC1S024-230A** | CK40CT-36B-0+TDR | SL280UH090V36B | R-410A | - - - | - - - | - - - | 24000 | 16 | 13.5 | Yes | 214632565 | North | USA | Yes
ML14XC1S024-230A** | CK40CT-36B-0+TDR | SL280UH090V48B | R-410A | - - - | - - - | - - - | 24000 | 15.4 | 13 | Yes | 214632566 | North | USA | No
ML14XC1S024-230A** | CK40CT-36B-0+TDR | SL280UH090XV48B | R-410A | - - - | - - - | - - - | 24000 | 15.4 | 13 | Yes | 214632567 | North | USA | No
ML14XC1S024-230A** | CK40CT-36B-0+TDR | SLP99UH070XV36B | R-410A | - - - | - - - | - - - | 24000 | 15.8 | 13.5 | Yes | 214632568 | North | USA,Canada | No
ML14XC1S024-230A** | CK40CT-48B-0+TDR | EL196UH030XE36B | R-410A | - - - | - - - | - - - | 24000 | 15.4 | 13 | Yes | 214632569 | North | USA,Canada | No
ML14XC1S024-230A** | CK40CT-48B-0+TDR | ML180UH070V36B | R-410A | - - - | - - - | - - - | 24000 | 16 | 13.5 | Yes | 214632570 | North | USA | Yes
ML14XC1S024-230A** | CK40CT-48B-0+TDR | ML180UH070V48B | R-410A | - - - | - - - | - - - | 24000 | 15.8 | 13.5 | Yes | 214632571 | North | USA | No
ML14XC1S024-230A** | CK40CT-48B-0+TDR | ML180UH090V48B | R-410A | - - - | - - - | - - - | 24000 | 15.6 | 13 | Yes | 214632572 | North | USA | No
ML14XC1S024-230A** | CK40CT-48B-0+TDR | ML196UH030XE36B | R-410A | - - - | - - - | - - - | 24000 | 15.4 | 13 | Yes | 214632573 | North | USA,Canada | No
ML14XC1S024-230A** | CK40CT-48C-0+TDR | ML196UH090XE36C | R-410A | - - - | - - - | - - - | 24000 | 15.8 | 13.5 | Yes | 214632574 | North | USA,Canada | No
ML14XC1S024-230A** | CK40CT-49C-0+TDR | ML196UH090XE36C | R-410A | - - - | - - - | - - - | 24000 | 15.6 | 13.5 | Yes | 214632575 | North | USA,Canada | No
ML14XC1S024-230A** | CK40CT-50/60C-0+TDR | ML196UH090XE36C | R-410A | - - - | - - - | - - - | 24000 | 14.7 | 12.2 | No | 214628202 | North | USA,Canada | No
ML14XC1S024-230A** | CK40CT-60C-0+TDR | ML196UH090XE36C | R-410A | - - - | - - - | - - - | 24000 | 15.4 | 13 | Yes | 214632576 | North | USA,Canada | No
ML14XC1S024-230A** | CK40DT-24A-0+TDR | EL280DF070E36A | R-410A | - - - | - - - | - - - | 24000 | 14.4 | 12.5 | No | 214628204 | North | USA | No
ML14XC1S024-230A** | CK40DT-24A-0+TDR | ML180DF045E36A | R-410A | - - - | - - - | - - - | 24000 | 14.4 | 12.5 | No | 214628205 | North | USA | No
ML14XC1S024-230A** | CK40DT-24A-0+TDR | ML180DF070E36A | R-410A | - - - | - - - | - - - | 24000 | 14.7 | 12.5 | No | 214628207 | North | USA | No
ML14XC1S024-230A** | CK40DT-24A-0+TDR | SL280DF070V36A | R-410A | - - - | - - - | - - - | 24000 | 14.7 | 12.5 | No | 214628208 | North | USA | No
ML14XC1S024-230A** | CK40DT-24B-0+TDR | - - - | R-410A | - - - | - - - | - - - | 23600 | 13.4 | 11.5 | No | 214628210 | North | USA | No
ML14XC1S024-230A** | CK40DT-24B-0+TDR | EL297DF045XE36B | R-410A | - - - | - - - | - - - | 24000 | 14.4 | 12.5 | No | 214628211 | North | USA,Canada | No
ML14XC1S024-230A** | CK40DT-24B-0+TDR | EL297DF045XV36B | R-410A | - - - | - - - | - - - | 24000 | 14.7 | 12.5 | No | 214628213 | North | USA | No
ML14XC1S024-230A** | CK40DT-24B-0+TDR | EL297DF070XE48B | R-410A | - - - | - - - | - - - | 24000 | 14.4 | 12.5 | No | 214628214 | North | USA,Canada | No
ML14XC1S024-230A** | CK40DT-24B-0+TDR | EL297DF070XV48B | R-410A | - - - | - - - | - - - | 24000 | 14.4 | 12.5 | No | 214628216 | North | USA | No
ML14XC1S024-230A** | CK40DT-24B-0+TDR | ML180DF070E36B | R-410A | - - - | - - - | - - - | 24000 | 14.7 | 12.5 | No | 214628217 | North | USA | No
ML14XC1S024-230A** | CK40DT-24B-0+TDR | ML193DF045XE36B | R-410A | - - - | - - - | - - - | 24000 | 14.7 | 12.5 | No | 214628219 | North | USA | No
ML14XC1S024-230A** | CK40DT-24B-0+TDR | ML193DF070XE36B | R-410A | - - - | - - - | - - - | 24000 | 14.7 | 12.5 | No | 214628221 | North | USA | No
ML14XC1S024-230A** | CK40DT-24B-0+TDR | ML196DF045XE36B | R-410A | - - - | - - - | - - - | 24000 | 14.7 | 12.5 | No | 214628222 | North | USA | No
ML14XC1S024-230A** | CK40DT-24B-0+TDR | ML196DF070XE48B | R-410A | - - - | - - - | - - - | 24000 | 14.4 | 12.5 | No | 214628224 | North | USA | No
ML14XC1S024-230A** | CK40DT-24B-0+TDR | ML296DF045XV36B | R-410A | - - - | - - - | - - - | 24000 | 14.4 | 12.4 | No | 214628225 | North | USA | No
ML14XC1S024-230A** | CK40DT-24B-0+TDR | SLP99DF070XV36B | R-410A | - - - | - - - | - - - | 24000 | 14.7 | 12.5 | No | 214628227 | North | USA | No
ML14XC1S024-230A** | CK40DT-30/36B-0+TDR | - - - | R-410A | - - - | - - - | - - - | 23800 | 13.5 | 11.5 | No | 214628228 | North | USA | No
ML14XC1S024-230A** | CK40DT-30/36B-0+TDR | EL297DF045XE36B | R-410A | - - - | - - - | - - - | 24000 | 14.7 | 12.5 | No | 214628230 | North | USA,Canada | No
ML14XC1S024-230A** | CK40DT-30/36B-0+TDR | EL297DF045XV36B | R-410A | - - - | - - - | - - - | 24000 | 14.7 | 12.5 | No | 214628232 | North | USA | No
ML14XC1S024-230A** | CK40DT-30/36B-0+TDR | EL297DF070XE48B | R-410A | - - - | - - - | - - - | 24000 | 14.7 | 12.5 | No | 214628233 | North | USA,Canada | No
ML14XC1S024-230A** | CK40DT-30/36B-0+TDR | EL297DF070XV48B | R-410A | - - - | - - - | - - - | 24000 | 14.4 | 12.5 | No | 214628235 | North | USA | No
ML14XC1S024-230A** | CK40DT-30/36B-0+TDR | ML180DF070E36B | R-410A | - - - | - - - | - - - | 24000 | 14.7 | 12.5 | No | 214628236 | North | USA | No
ML14XC1S024-230A** | CK40DT-30/36B-0+TDR | ML193DF045XE36B | R-410A | - - - | - - - | - - - | 24000 | 14.7 | 12.8 | No | 214628238 | North | USA | No
ML14XC1S024-230A** | CK40DT-30/36B-0+TDR | ML193DF070XE36B | R-410A | - - - | - - - | - - - | 24000 | 14.7 | 12.5 | No | 214628239 | North | USA | No
ML14XC1S024-230A** | CK40DT-30/36B-0+TDR | ML196DF045XE36B | R-410A | - - - | - - - | - - - | 24000 | 14.7 | 12.5 | No | 214628241 | North | USA | No
ML14XC1S024-230A** | CK40DT-30/36B-0+TDR | ML196DF070XE48B | R-410A | - - - | - - - | - - - | 24000 | 14.7 | 12.5 | No | 214628242 | North | USA | No
ML14XC1S024-230A** | CK40DT-30/36B-0+TDR | ML296DF045XV36B | R-410A | - - - | - - - | - - - | 24000 | 14.4 | 12.5 | No | 214628244 | North | USA | No
ML14XC1S024-230A** | CK40DT-30/36B-0+TDR | ML296DF070XV48B | R-410A | - - - | - - - | - - - | 24000 | 14.4 | 12.5 | No | 214628245 | North | USA | No
ML14XC1S024-230A** | CK40DT-30/36B-0+TDR | SL280DF060NV36B | R-410A | - - - | - - - | - - - | 24000 | 14.7 | 12.5 | No | 214628246 | North | USA | No
ML14XC1S024-230A** | CK40DT-30/36B-0+TDR | SLP99DF070XV36B | R-410A | - - - | - - - | - - - | 24000 | 14.7 | 12.5 | No | 214628248 | North | USA | No
ML14XC1S024-230A** | CK40DT-30/36C-0+TDR | - - - | R-410A | - - - | - - - | - - - | 23800 | 13.5 | 11.5 | No | 214628249 | North | USA | No
ML14XC1S024-230A** | CK40DT-30/36C-0+TDR | SLP99DF090XV36C | R-410A | - - - | - - - | - - - | 24000 | 15.4 | 13.2 | Yes | 214632577 | North | USA,Canada | No
ML14XC1S024-230A** | CK40DT-42B-0+TDR | - - - | R-410A | - - - | - - - | - - - | 24000 | 13.5 | 11.5 | No | 214628251 | North | USA | No
ML14XC1S024-230A** | CK40DT-42B-0+TDR | ML193DF045XE36B | R-410A | - - - | - - - | - - - | 24000 | 15.35 | 13.1 | Yes | 214632578 | North | USA | No
ML14XC1S024-230A** | CK40DT-42B-0+TDR | ML193DF070XE36B | R-410A | - - - | - - - | - - - | 24000 | 15.35 | 13.1 | Yes | 214632579 | North | USA | No
ML14XC1S024-230A** | CK40DT-42B-0+TDR | SL280DF060NV36B | R-410A | - - - | - - - | - - - | 24000 | 15.4 | 13.2 | Yes | 214632580 | North | USA | No
ML14XC1S024-230A** | CK40DT-48C-0+TDR | - - - | R-410A | - - - | - - - | - - - | 24000 | 13.5 | 11.5 | No | 214628253 | North | USA | No
ML14XC1S024-230A** | CK40DT-50/60C-0+TDR | - - - | R-410A | - - - | - - - | - - - | 24000 | 13.8 | 11.5 | No | 214628255 | North | USA | No
ML14XC1S024-230A** | CK40HT-18A-0+TDR | EL280UH045E36A | R-410A | - - - | - - - | - - - | 23400 | 14.7 | 12.2 | No | 214628256 | North | USA | No
ML14XC1S024-230A** | CK40HT-18A-0+TDR | EL280UH070E36A | R-410A | - - - | - - - | - - - | 24000 | 14.7 | 12.2 | No | 214628258 | North | USA | No
ML14XC1S024-230A** | CK40HT-18A-0+TDR | EL280UH070XE36A | R-410A | - - - | - - - | - - - | 24000 | 14.7 | 12.2 | No | 214628259 | North | USA | No
ML14XC1S024-230A** | CK40HT-18A-0+TDR | ML180UH030V36A | R-410A | - - - | - - - | - - - | 23400 | 14.7 | 12.2 | No | 214628261 | North | USA | No
ML14XC1S024-230A** | CK40HT-18A-0+TDR | ML180UH045E36A | R-410A | - - - | - - - | - - - | 23000 | 14.7 | 12.2 | No | 214628262 | North | USA | No
ML14XC1S024-230A** | CK40HT-18A-0+TDR | ML180UH045V36A | R-410A | - - - | - - - | - - - | 23400 | 14.7 | 12.2 | No | 214628264 | North | USA | No
ML14XC1S024-230A** | CK40HT-18A-0+TDR | ML180UH045XE36A | R-410A | - - - | - - - | - - - | 23000 | 14.7 | 12.2 | No | 214628265 | North | USA | No
ML14XC1S024-230A** | CK40HT-18A-0+TDR | ML180UH070E36A | R-410A | - - - | - - - | - - - | 23600 | 14.7 | 12.2 | No | 214628267 | North | USA | No
ML14XC1S024-230A** | CK40HT-18A-0+TDR | ML180UH070V36A | R-410A | - - - | - - - | - - - | 23600 | 14.7 | 12.2 | No | 214628268 | North | USA | No
ML14XC1S024-230A** | CK40HT-18A-0+TDR | ML180UH070XE36A | R-410A | - - - | - - - | - - - | 23600 | 14.7 | 12.2 | No | 214628270 | North | USA | No
ML14XC1S024-230A** | CK40HT-18A-0+TDR | SL280UH070V36A | R-410A | - - - | - - - | - - - | 23800 | 14.7 | 12.2 | No | 214628271 | North | USA | No
ML14XC1S024-230A** | CK40HT-18A-0+TDR | SL280UH070XV36A | R-410A | - - - | - - - | - - - | 23800 | 14.7 | 12.2 | No | 214628273 | North | USA | No
ML14XC1S024-230A** | CK40HT-24A-0+TDR | - - - | R-410A | - - - | - - - | - - - | 23600 | 13.5 | 11.7 | No | 214628274 | North | USA,Canada | No
ML14XC1S024-230A** | CK40HT-24A-0+TDR | EL280UH045E36A | R-410A | - - - | - - - | - - - | 24000 | 15.4 | 13 | Yes | 214632581 | North | USA | No
ML14XC1S024-230A** | CK40HT-24A-0+TDR | EL280UH070E36A | R-410A | - - - | - - - | - - - | 24000 | 14.7 | 12.2 | No | 214628276 | North | USA | No
ML14XC1S024-230A** | CK40HT-24A-0+TDR | EL280UH070XE36A | R-410A | - - - | - - - | - - - | 24000 | 14.7 | 12.2 | No | 214628277 | North | USA | No
ML14XC1S024-230A** | CK40HT-24A-0+TDR | ML180UH030V36A | R-410A | - - - | - - - | - - - | 24000 | 15.4 | 13 | Yes | 214632582 | North | USA | No
ML14XC1S024-230A** | CK40HT-24A-0+TDR | ML180UH045E36A | R-410A | - - - | - - - | - - - | 23800 | 15.2 | 13 | Yes | 214632583 | North | USA | No
ML14XC1S024-230A** | CK40HT-24A-0+TDR | ML180UH045V36A | R-410A | - - - | - - - | - - - | 24000 | 15.4 | 13 | Yes | 214632584 | North | USA | No
ML14XC1S024-230A** | CK40HT-24A-0+TDR | ML180UH045XE36A | R-410A | - - - | - - - | - - - | 23800 | 15.2 | 13 | Yes | 214632585 | North | USA | No
ML14XC1S024-230A** | CK40HT-24A-0+TDR | ML180UH070E36A | R-410A | - - - | - - - | - - - | 24000 | 15.4 | 13 | Yes | 214632586 | North | USA | No
ML14XC1S024-230A** | CK40HT-24A-0+TDR | ML180UH070V36A | R-410A | - - - | - - - | - - - | 24000 | 15.4 | 13 | Yes | 214632587 | North | USA | No
ML14XC1S024-230A** | CK40HT-24A-0+TDR | ML180UH070XE36A | R-410A | - - - | - - - | - - - | 24000 | 15.4 | 13 | Yes | 214632588 | North | USA | No
ML14XC1S024-230A** | CK40HT-24A-0+TDR | SL280UH070V36A | R-410A | - - - | - - - | - - - | 24000 | 15.2 | 13 | Yes | 214632589 | North | USA | No
ML14XC1S024-230A** | CK40HT-24A-0+TDR | SL280UH070XV36A | R-410A | - - - | - - - | - - - | 24000 | 15.2 | 13 | Yes | 214632590 | North | USA | No
ML14XC1S024-230A** | CK40HT-24B-0+TDR | - - - | R-410A | - - - | - - - | - - - | 23400 | 13.4 | 11.5 | No | 214628281 | North | USA,Canada | No
ML14XC1S024-230A** | CK40HT-24B-0+TDR | EL196UH030XE36B | R-410A | - - - | - - - | - - - | 23600 | 14.7 | 12.2 | No | 214628282 | North | USA,Canada | No
ML14XC1S024-230A** | CK40HT-24B-0+TDR | EL196UH045XE36B | R-410A | - - - | - - - | - - - | 24000 | 14.7 | 12.2 | No | 214628284 | North | USA,Canada | No
ML14XC1S024-230A** | CK40HT-24B-0+TDR | EL196UH070XE36B | R-410A | - - - | - - - | - - - | 24000 | 14.7 | 12.2 | No | 214628285 | North | USA,Canada | No
ML14XC1S024-230A** | CK40HT-24B-0+TDR | EL280UH090E36B | R-410A | - - - | - - - | - - - | 24000 | 14.7 | 12.2 | No | 214628287 | North | USA | No
ML14XC1S024-230A** | CK40HT-24B-0+TDR | EL297UH045XE36B | R-410A | - - - | - - - | - - - | 24000 | 14.7 | 12.2 | No | 214628288 | North | USA,Canada | No
ML14XC1S024-230A** | CK40HT-24B-0+TDR | EL297UH045XV36B | R-410A | - - - | - - - | - - - | 24000 | 14.7 | 12.2 | No | 214628290 | North | USA,Canada | No
ML14XC1S024-230A** | CK40HT-24B-0+TDR | EL297UH070XV36B | R-410A | - - - | - - - | - - - | 24000 | 15.4 | 13 | Yes | 214632591 | North | USA,Canada | No
ML14XC1S024-230A** | CK40HT-24B-0+TDR | EL297UH110XV60C | R-410A | - - - | - - - | - - - | 24000 | 14.7 | 12.2 | No | 214628291 | North | USA,Canada | No
ML14XC1S024-230A** | CK40HT-24B-0+TDR | ML180UH070E36B | R-410A | - - - | - - - | - - - | 24000 | 15.4 | 13 | Yes | 214632592 | North | USA | No
ML14XC1S024-230A** | CK40HT-24B-0+TDR | ML180UH070V36B | R-410A | - - - | - - - | - - - | 24000 | 15.4 | 13 | Yes | 214632593 | North | USA | No
ML14XC1S024-230A** | CK40HT-24B-0+TDR | ML180UH070V48B | R-410A | - - - | - - - | - - - | 24000 | 15.4 | 13 | Yes | 214632594 | North | USA | No
ML14XC1S024-230A** | CK40HT-24B-0+TDR | ML180UH070XE36B | R-410A | - - - | - - - | - - - | 24000 | 15.4 | 13 | Yes | 214632595 | North | USA | No
ML14XC1S024-230A** | CK40HT-24B-0+TDR | ML180UH090V48B | R-410A | - - - | - - - | - - - | 24000 | 14.7 | 12.2 | No | 214628294 | North | USA | No
ML14XC1S024-230A** | CK40HT-24B-0+TDR | ML193UH030XE36B | R-410A | - - - | - - - | - - - | 23600 | 14.7 | 12.2 | No | 214628295 | North | USA | No
ML14XC1S024-230A** | CK40HT-24B-0+TDR | ML193UH045XE36B | R-410A | - - - | - - - | - - - | 24000 | 14.7 | 12.2 | No | 214628297 | North | USA | No
ML14XC1S024-230A** | CK40HT-24B-0+TDR | ML193UH070XE36B | R-410A | - - - | - - - | - - - | 24000 | 15.2 | 13 | Yes | 214632596 | North | USA | No
ML14XC1S024-230A** | CK40HT-24B-0+TDR | ML196UH030XE36B | R-410A | - - - | - - - | - - - | 23600 | 14.7 | 12.2 | No | 214628299 | North | USA,Canada | No
ML14XC1S024-230A** | CK40HT-24B-0+TDR | ML196UH045XE36B | R-410A | - - - | - - - | - - - | 24000 | 14.7 | 12.2 | No | 214628300 | North | USA,Canada | No
ML14XC1S024-230A** | CK40HT-24B-0+TDR | ML196UH070XE36B | R-410A | - - - | - - - | - - - | 24000 | 14.7 | 12.2 | No | 214628302 | North | USA,Canada | No
ML14XC1S024-230A** | CK40HT-24B-0+TDR | ML296UH045XV36B | R-410A | - - - | - - - | - - - | 24000 | 14.7 | 12.2 | No | 214628303 | North | USA,Canada | No
ML14XC1S024-230A** | CK40HT-24B-0+TDR | ML296UH070XV36B | R-410A | - - - | - - - | - - - | 24000 | 14.7 | 12.2 | No | 214628305 | North | USA,Canada | No
ML14XC1S024-230A** | CK40HT-24B-0+TDR | SL280UH090V36B | R-410A | - - - | - - - | - - - | 24000 | 15.4 | 13 | Yes | 214632597 | North | USA | No
ML14XC1S024-230A** | CK40HT-24B-0+TDR | SLP99UH070XV36B | R-410A | - - - | - - - | - - - | 24000 | 15.4 | 13 | Yes | 214632598 | North | USA,Canada | No
ML14XC1S024-230A** | CK40HT-30A-0+TDR | - - - | R-410A | - - - | - - - | - - - | 24000 | 13.8 | 12 | No | 214628306 | North | USA,Canada | No
ML14XC1S024-230A** | CK40HT-30A-0+TDR | EL280UH045E36A | R-410A | - - - | - - - | - - - | 24000 | 15.8 | 13.5 | Yes | 214632599 | North | USA | No
ML14XC1S024-230A** | CK40HT-30A-0+TDR | EL280UH070E36A | R-410A | - - - | - - - | - - - | 24000 | 15.4 | 13 | Yes | 214632600 | North | USA | No
ML14XC1S024-230A** | CK40HT-30A-0+TDR | EL280UH070XE36A | R-410A | - - - | - - - | - - - | 24000 | 15.4 | 13 | Yes | 214632601 | North | USA | No
ML14XC1S024-230A** | CK40HT-30A-0+TDR | ML180UH030V36A | R-410A | - - - | - - - | - - - | 24000 | 15.8 | 13.5 | Yes | 214632602 | North | USA | No
ML14XC1S024-230A** | CK40HT-30A-0+TDR | ML180UH045E36A | R-410A | - - - | - - - | - - - | 24000 | 15.6 | 13 | Yes | 214632603 | North | USA | No
ML14XC1S024-230A** | CK40HT-30A-0+TDR | ML180UH045V36A | R-410A | - - - | - - - | - - - | 24000 | 15.8 | 13.5 | Yes | 214632604 | North | USA | No
ML14XC1S024-230A** | CK40HT-30A-0+TDR | ML180UH045XE36A | R-410A | - - - | - - - | - - - | 24000 | 15.6 | 13 | Yes | 214632605 | North | USA | No
ML14XC1S024-230A** | CK40HT-30A-0+TDR | ML180UH070E36A | R-410A | - - - | - - - | - - - | 24000 | 15.6 | 13 | Yes | 214632606 | North | USA | No
ML14XC1S024-230A** | CK40HT-30A-0+TDR | ML180UH070V36A | R-410A | - - - | - - - | - - - | 24000 | 15.8 | 13.5 | Yes | 214632607 | North | USA | No
ML14XC1S024-230A** | CK40HT-30A-0+TDR | ML180UH070XE36A | R-410A | - - - | - - - | - - - | 24000 | 15.6 | 13 | Yes | 214632608 | North | USA | No
ML14XC1S024-230A** | CK40HT-30A-0+TDR | SL280UH070V36A | R-410A | - - - | - - - | - - - | 24000 | 15.6 | 13 | Yes | 214632609 | North | USA | No
ML14XC1S024-230A** | CK40HT-30A-0+TDR | SL280UH070XV36A | R-410A | - - - | - - - | - - - | 24000 | 15.6 | 13 | Yes | 214632610 | North | USA | No
ML14XC1S024-230A** | CK40HT-30B-0+TDR | - - - | R-410A | - - - | - - - | - - - | 24000 | 13.8 | 12 | No | 214628311 | North | USA,Canada | No
ML14XC1S024-230A** | CK40HT-30B-0+TDR | EL196UH030XE36B | R-410A | - - - | - - - | - - - | 24000 | 15.4 | 13 | Yes | 214632611 | North | USA,Canada | No
ML14XC1S024-230A** | CK40HT-30B-0+TDR | EL196UH045XE36B | R-410A | - - - | - - - | - - - | 24000 | 14.7 | 12.2 | No | 214628313 | North | USA,Canada | No
ML14XC1S024-230A** | CK40HT-30B-0+TDR | EL196UH070XE36B | R-410A | - - - | - - - | - - - | 24000 | 15.2 | 13 | Yes | 214632612 | North | USA,Canada | No
ML14XC1S024-230A** | CK40HT-30B-0+TDR | EL280UH090E36B | R-410A | - - - | - - - | - - - | 24000 | 15.8 | 13.5 | Yes | 214632613 | North | USA | No
ML14XC1S024-230A** | CK40HT-30B-0+TDR | EL297UH045XV36B | R-410A | - - - | - - - | - - - | 24000 | 15.6 | 13 | Yes | 214632614 | North | USA,Canada | No
ML14XC1S024-230A** | CK40HT-30B-0+TDR | EL297UH070XV36B | R-410A | - - - | - - - | - - - | 24000 | 15.8 | 13.5 | Yes | 214632615 | North | USA,Canada | No
ML14XC1S024-230A** | CK40HT-30B-0+TDR | EL297UH110XV60C | R-410A | - - - | - - - | - - - | 24000 | 15.6 | 13 | Yes | 214632616 | North | USA,Canada | No
ML14XC1S024-230A** | CK40HT-30B-0+TDR | ML180UH070E36B | R-410A | - - - | - - - | - - - | 24000 | 15.8 | 13.5 | Yes | 214632617 | North | USA | No
ML14XC1S024-230A** | CK40HT-30B-0+TDR | ML180UH070V36B | R-410A | - - - | - - - | - - - | 24000 | 16 | 13.5 | Yes | 214632618 | North | USA | Yes
ML14XC1S024-230A** | CK40HT-30B-0+TDR | ML180UH070V48B | R-410A | - - - | - - - | - - - | 24000 | 15.8 | 13.5 | Yes | 214632619 | North | USA | No
ML14XC1S024-230A** | CK40HT-30B-0+TDR | ML180UH070XE36B | R-410A | - - - | - - - | - - - | 24000 | 15.8 | 13.5 | Yes | 214632620 | North | USA | No
ML14XC1S024-230A** | CK40HT-30B-0+TDR | ML180UH090V48B | R-410A | - - - | - - - | - - - | 24000 | 15.4 | 13 | Yes | 214632621 | North | USA | No
ML14XC1S024-230A** | CK40HT-30B-0+TDR | ML193UH030XE36B | R-410A | - - - | - - - | - - - | 24000 | 15.4 | 13 | Yes | 214632622 | North | USA | No
ML14XC1S024-230A** | CK40HT-30B-0+TDR | ML193UH045XE36B | R-410A | - - - | - - - | - - - | 24000 | 15.2 | 13 | Yes | 214632623 | North | USA | No
ML14XC1S024-230A** | CK40HT-30B-0+TDR | ML193UH070XE36B | R-410A | - - - | - - - | - - - | 24000 | 15.6 | 13 | Yes | 214632624 | North | USA | No
ML14XC1S024-230A** | CK40HT-30B-0+TDR | ML196UH030XE36B | R-410A | - - - | - - - | - - - | 24000 | 15.4 | 13 | Yes | 214632625 | North | USA,Canada | No
ML14XC1S024-230A** | CK40HT-30B-0+TDR | ML196UH045XE36B | R-410A | - - - | - - - | - - - | 24000 | 14.7 | 12.2 | No | 214628317 | North | USA,Canada | No
ML14XC1S024-230A** | CK40HT-30B-0+TDR | ML196UH070XE36B | R-410A | - - - | - - - | - - - | 24000 | 15.2 | 13 | Yes | 214632626 | North | USA,Canada | No
ML14XC1S024-230A** | CK40HT-30B-0+TDR | ML296UH045XV36B | R-410A | - - - | - - - | - - - | 24000 | 15.4 | 13 | Yes | 214632627 | North | USA,Canada | No
ML14XC1S024-230A** | CK40HT-30B-0+TDR | ML296UH070XV36B | R-410A | - - - | - - - | - - - | 24000 | 15.2 | 13 | Yes | 214632628 | North | USA,Canada | No
ML14XC1S024-230A** | CK40HT-30B-0+TDR | SL280UH090V36B | R-410A | - - - | - - - | - - - | 24000 | 16 | 13.5 | Yes | 214632629 | North | USA | Yes
ML14XC1S024-230A** | CK40HT-30B-0+TDR | SLP99UH070XV36B | R-410A | - - - | - - - | - - - | 24000 | 15.8 | 13.5 | Yes | 214632630 | North | USA,Canada | No
ML14XC1S024-230A** | CK40HT-36A-0+TDR | EL280UH045E36A | R-410A | - - - | - - - | - - - | 23800 | 15.2 | 13 | Yes | 214632631 | North | USA | No
ML14XC1S024-230A** | CK40HT-36A-0+TDR | EL280UH070E36A | R-410A | - - - | - - - | - - - | 24000 | 14.7 | 12.2 | No | 214628320 | North | USA | No
ML14XC1S024-230A** | CK40HT-36A-0+TDR | EL280UH070XE36A | R-410A | - - - | - - - | - - - | 24000 | 14.7 | 12.2 | No | 214628322 | North | USA | No
ML14XC1S024-230A** | CK40HT-36A-0+TDR | ML180UH030V36A | R-410A | - - - | - - - | - - - | 24000 | 15.2 | 13 | Yes | 214632632 | North | USA | No
ML14XC1S024-230A** | CK40HT-36A-0+TDR | ML180UH045E36A | R-410A | - - - | - - - | - - - | 23600 | 14.7 | 12.2 | No | 214628323 | North | USA | No
ML14XC1S024-230A** | CK40HT-36A-0+TDR | ML180UH045V36A | R-410A | - - - | - - - | - - - | 24000 | 15.2 | 13 | Yes | 214632633 | North | USA | No
ML14XC1S024-230A** | CK40HT-36A-0+TDR | ML180UH045XE36A | R-410A | - - - | - - - | - - - | 23600 | 14.7 | 12.2 | No | 214628325 | North | USA | No
ML14XC1S024-230A** | CK40HT-36A-0+TDR | ML180UH070E36A | R-410A | - - - | - - - | - - - | 24000 | 15.2 | 13 | Yes | 214632634 | North | USA | No
ML14XC1S024-230A** | CK40HT-36A-0+TDR | ML180UH070V36A | R-410A | - - - | - - - | - - - | 24000 | 15.2 | 13 | Yes | 214632635 | North | USA | No
ML14XC1S024-230A** | CK40HT-36A-0+TDR | ML180UH070XE36A | R-410A | - - - | - - - | - - - | 24000 | 15.2 | 13 | Yes | 214632636 | North | USA | No
ML14XC1S024-230A** | CK40HT-36A-0+TDR | SL280UH070V36A | R-410A | - - - | - - - | - - - | 24000 | 15.2 | 13 | Yes | 214632637 | North | USA | No
ML14XC1S024-230A** | CK40HT-36A-0+TDR | SL280UH070XV36A | R-410A | - - - | - - - | - - - | 24000 | 15.2 | 13 | Yes | 214632638 | North | USA | No
ML14XC1S024-230A** | CK40HT-36B-0+TDR | EL196UH030XE36B | R-410A | - - - | - - - | - - - | 23600 | 14.7 | 12.2 | No | 214628328 | North | USA,Canada | No
ML14XC1S024-230A** | CK40HT-36B-0+TDR | EL196UH045XE36B | R-410A | - - - | - - - | - - - | 24000 | 14.7 | 12.2 | No | 214628329 | North | USA,Canada | No
ML14XC1S024-230A** | CK40HT-36B-0+TDR | EL196UH070XE36B | R-410A | - - - | - - - | - - - | 24000 | 14.7 | 12.2 | No | 214628331 | North | USA,Canada | No
ML14XC1S024-230A** | CK40HT-36B-0+TDR | EL280UH090E36B | R-410A | - - - | - - - | - - - | 24000 | 14.7 | 12.2 | No | 214628332 | North | USA | No
ML14XC1S024-230A** | CK40HT-36B-0+TDR | EL297UH045XV36B | R-410A | - - - | - - - | - - - | 24000 | 14.7 | 12.2 | No | 214628333 | North | USA,Canada | No
ML14XC1S024-230A** | CK40HT-36B-0+TDR | EL297UH070XV36B | R-410A | - - - | - - - | - - - | 24000 | 15.2 | 13 | Yes | 214632639 | North | USA,Canada | No
ML14XC1S024-230A** | CK40HT-36B-0+TDR | EL297UH110XV60C | R-410A | - - - | - - - | - - - | 24000 | 14.7 | 12.2 | No | 214628335 | North | USA,Canada | No
ML14XC1S024-230A** | CK40HT-36B-0+TDR | ML180UH070E36B | R-410A | - - - | - - - | - - - | 24000 | 15.2 | 13 | Yes | 214632640 | North | USA | No
ML14XC1S024-230A** | CK40HT-36B-0+TDR | ML180UH070V36B | R-410A | - - - | - - - | - - - | 24000 | 15.4 | 13 | Yes | 214632641 | North | USA | No
ML14XC1S024-230A** | CK40HT-36B-0+TDR | ML180UH070V48B | R-410A | - - - | - - - | - - - | 24000 | 15.4 | 13 | Yes | 214632642 | North | USA | No
ML14XC1S024-230A** | CK40HT-36B-0+TDR | ML180UH070XE36B | R-410A | - - - | - - - | - - - | 24000 | 15.2 | 13 | Yes | 214632643 | North | USA | No
ML14XC1S024-230A** | CK40HT-36B-0+TDR | ML180UH090V48B | R-410A | - - - | - - - | - - - | 24000 | 14.7 | 12.2 | No | 214628338 | North | USA | No
ML14XC1S024-230A** | CK40HT-36B-0+TDR | ML193UH030XE36B | R-410A | - - - | - - - | - - - | 23400 | 14.7 | 12.2 | No | 214628339 | North | USA | No
ML14XC1S024-230A** | CK40HT-36B-0+TDR | ML193UH045XE36B | R-410A | - - - | - - - | - - - | 24000 | 14.7 | 12.2 | No | 214628341 | North | USA | No
ML14XC1S024-230A** | CK40HT-36B-0+TDR | ML193UH070XE36B | R-410A | - - - | - - - | - - - | 24000 | 14.7 | 12.2 | No | 214628342 | North | USA | No
ML14XC1S024-230A** | CK40HT-36B-0+TDR | ML196UH030XE36B | R-410A | - - - | - - - | - - - | 23600 | 14.7 | 12.2 | No | 214628344 | North | USA,Canada | No
ML14XC1S024-230A** | CK40HT-36B-0+TDR | ML196UH045XE36B | R-410A | - - - | - - - | - - - | 24000 | 14.7 | 12.2 | No | 214628345 | North | USA,Canada | No
ML14XC1S024-230A** | CK40HT-36B-0+TDR | ML196UH070XE36B | R-410A | - - - | - - - | - - - | 24000 | 14.7 | 12.2 | No | 214628347 | North | USA,Canada | No
ML14XC1S024-230A** | CK40HT-36B-0+TDR | ML296UH045XV36B | R-410A | - - - | - - - | - - - | 24000 | 14.7 | 12.2 | No | 214628348 | North | USA,Canada | No
ML14XC1S024-230A** | CK40HT-36B-0+TDR | ML296UH070XV36B | R-410A | - - - | - - - | - - - | 24000 | 14.7 | 12.2 | No | 214628350 | North | USA,Canada | No
ML14XC1S024-230A** | CK40HT-36B-0+TDR | SL280UH090V36B | R-410A | - - - | - - - | - - - | 24000 | 15.4 | 13 | Yes | 214632644 | North | USA | No
ML14XC1S024-230A** | CK40HT-36B-0+TDR | SLP99UH070XV36B | R-410A | - - - | - - - | - - - | 24000 | 15.2 | 13 | Yes | 214632645 | North | USA,Canada | No
ML14XC1S024-230A** | CK40HT-36C-0+TDR | EL297UH090XV36C | R-410A | - - - | - - - | - - - | 24000 | 15.6 | 13 | Yes | 214632646 | North | USA,Canada | No
ML14XC1S024-230A** | CK40HT-36C-0+TDR | EL297UH110XV60C | R-410A | - - - | - - - | - - - | 24000 | 15.6 | 13 | Yes | 214632647 | North | USA,Canada | No
ML14XC1S024-230A** | CK40HT-36C-0+TDR | ML196UH090XE36C | R-410A | - - - | - - - | - - - | 24000 | 15.4 | 13 | Yes | 214632648 | North | USA,Canada | No
ML14XC1S024-230A** | CK40HT-36C-0+TDR | SLP99UH090XV36C | R-410A | - - - | - - - | - - - | 24000 | 15.6 | 13 | Yes | 214632649 | North | USA,Canada | No
ML14XC1S024-230A** | CK40HT-42B-0+TDR | EL196UH030XE36B | R-410A | - - - | - - - | - - - | 24000 | 15.6 | 13.5 | Yes | 214632650 | North | USA,Canada | No
ML14XC1S024-230A** | CK40HT-42B-0+TDR | ML180UH070V36B | R-410A | - - - | - - - | - - - | 24000 | 16.2 | 13.5 | Yes | 214632651 | North | USA | Yes
ML14XC1S024-230A** | CK40HT-42B-0+TDR | ML180UH070V48B | R-410A | - - - | - - - | - - - | 24000 | 16.2 | 13.5 | Yes | 214632652 | North | USA | Yes
ML14XC1S024-230A** | CK40HT-42B-0+TDR | ML180UH090V48B | R-410A | - - - | - - - | - - - | 24000 | 15.6 | 13.5 | Yes | 214632653 | North | USA | No
ML14XC1S024-230A** | CK40HT-42B-0+TDR | ML196UH030XE36B | R-410A | - - - | - - - | - - - | 24000 | 15.6 | 13.5 | Yes | 214632654 | North | USA,Canada | No
ML14XC1S024-230A** | CK40HT-42C-0+TDR | ML196UH090XE36C | R-410A | - - - | - - - | - - - | 24000 | 15.8 | 13.5 | Yes | 214632655 | North | USA,Canada | No
ML14XC1S024-230A** | CK40HT-48B-0+TDR | EL196UH030XE36B | R-410A | - - - | - - - | - - - | 24000 | 15.2 | 13 | Yes | 214632656 | North | USA,Canada | No
ML14XC1S024-230A** | CK40HT-48B-0+TDR | ML180UH070V36B | R-410A | - - - | - - - | - - - | 24000 | 15.8 | 13.5 | Yes | 214632657 | North | USA | No
ML14XC1S024-230A** | CK40HT-48B-0+TDR | ML180UH070V48B | R-410A | - - - | - - - | - - - | 24000 | 15.8 | 13.5 | Yes | 214632658 | North | USA | No
ML14XC1S024-230A** | CK40HT-48B-0+TDR | ML180UH090V48B | R-410A | - - - | - - - | - - - | 24000 | 15.4 | 13 | Yes | 214632659 | North | USA | No
ML14XC1S024-230A** | CK40HT-48B-0+TDR | ML196UH030XE36B | R-410A | - - - | - - - | - - - | 24000 | 15.2 | 13 | Yes | 214632660 | North | USA,Canada | No
ML14XC1S024-230A** | CK40HT-48C-0+TDR | ML196UH090XE36C | R-410A | - - - | - - - | - - - | 24000 | 15.2 | 13 | Yes | 214632661 | North | USA,Canada | No
ML14XC1S024-230A** | CK40HT-51/61C-0+TDR | ML196UH090XE36C | R-410A | - - - | - - - | - - - | 24000 | 15.4 | 13 | Yes | 214632662 | North | USA,Canada | No
ML14XC1S024-230A** | CRX35-24A+TDR | EL280DF070E36A | R-410A | - - - | - - - | - - - | 24000 | 14.4 | 12.5 | No | 213180858 | North | USA | No
ML14XC1S024-230A** | CRX35-24A+TDR | ML180DF045E36A | R-410A | - - - | - - - | - - - | 24000 | 14.4 | 12.5 | No | 213180859 | North | USA | No
ML14XC1S024-230A** | CRX35-24A+TDR | ML180DF070E36A | R-410A | - - - | - - - | - - - | 24000 | 14.7 | 12.5 | No | 213180860 | North | USA | No
ML14XC1S024-230A** | CRX35-24A+TDR | SL280DF070V36A | R-410A | - - - | - - - | - - - | 24000 | 14.7 | 12.5 | No | 213180861 | North | USA | No
ML14XC1S024-230A** | CRX35-24B+TDR | - - - | R-410A | - - - | - - - | - - - | 23600 | 13.4 | 11.5 | No | 213180873 | North | USA | No
ML14XC1S024-230A** | CRX35-24B+TDR | EL297DF045XE36B | R-410A | - - - | - - - | - - - | 24000 | 14.4 | 12.5 | No | 213434107 | North | USA,Canada | No
ML14XC1S024-230A** | CRX35-24B+TDR | EL297DF045XV36B | R-410A | - - - | - - - | - - - | 24000 | 14.7 | 12.5 | No | 213187084 | North | USA | No
ML14XC1S024-230A** | CRX35-24B+TDR | EL297DF070XE48B | R-410A | - - - | - - - | - - - | 24000 | 14.4 | 12.5 | No | 213500101 | North | USA,Canada | No
ML14XC1S024-230A** | CRX35-24B+TDR | EL297DF070XV48B | R-410A | - - - | - - - | - - - | 24000 | 14.4 | 12.5 | No | 213187085 | North | USA | No
ML14XC1S024-230A** | CRX35-24B+TDR | ML180DF070E36B | R-410A | - - - | - - - | - - - | 24000 | 14.7 | 12.5 | No | 213180866 | North | USA | No
ML14XC1S024-230A** | CRX35-24B+TDR | ML193DF045XE36B | R-410A | - - - | - - - | - - - | 24000 | 14.7 | 12.5 | No | 213180867 | North | USA | No
ML14XC1S024-230A** | CRX35-24B+TDR | ML193DF070XE36B | R-410A | - - - | - - - | - - - | 24000 | 14.7 | 12.5 | No | 213180868 | North | USA | No
ML14XC1S024-230A** | CRX35-24B+TDR | ML196DF045XE36B | R-410A | - - - | - - - | - - - | 24000 | 14.7 | 12.5 | No | 213180869 | North | USA | No
ML14XC1S024-230A** | CRX35-24B+TDR | ML196DF070XE48B | R-410A | - - - | - - - | - - - | 24000 | 14.4 | 12.5 | No | 213180870 | North | USA | No
ML14XC1S024-230A** | CRX35-24B+TDR | ML296DF045XV36B | R-410A | - - - | - - - | - - - | 24000 | 14.4 | 12.4 | No | 213180871 | North | USA | No
ML14XC1S024-230A** | CRX35-24B+TDR | SLP99DF070XV36B | R-410A | - - - | - - - | - - - | 24000 | 14.7 | 12.5 | No | 213180872 | North | USA | No
ML14XC1S024-230A** | CRX35-30/36B+TDR | - - - | R-410A | - - - | - - - | - - - | 23800 | 13.5 | 11.5 | No | 213180886 | North | USA | No
ML14XC1S024-230A** | CRX35-30/36B+TDR | EL297DF045XE36B | R-410A | - - - | - - - | - - - | 24000 | 14.7 | 12.5 | No | 213434108 | North | USA,Canada | No
ML14XC1S024-230A** | CRX35-30/36B+TDR | EL297DF045XV36B | R-410A | - - - | - - - | - - - | 24000 | 14.7 | 12.5 | No | 213187086 | North | USA | No
ML14XC1S024-230A** | CRX35-30/36B+TDR | EL297DF070XE48B | R-410A | - - - | - - - | - - - | 24000 | 14.7 | 12.5 | No | 213500102 | North | USA,Canada | No
ML14XC1S024-230A** | CRX35-30/36B+TDR | EL297DF070XV48B | R-410A | - - - | - - - | - - - | 24000 | 14.4 | 12.5 | No | 213187087 | North | USA | No
ML14XC1S024-230A** | CRX35-30/36B+TDR | ML180DF070E36B | R-410A | - - - | - - - | - - - | 24000 | 14.7 | 12.5 | No | 213180878 | North | USA | No
ML14XC1S024-230A** | CRX35-30/36B+TDR | ML193DF045XE36B | R-410A | - - - | - - - | - - - | 24000 | 14.7 | 12.8 | No | 213180879 | North | USA | No
ML14XC1S024-230A** | CRX35-30/36B+TDR | ML193DF070XE36B | R-410A | - - - | - - - | - - - | 24000 | 14.7 | 12.5 | No | 213180880 | North | USA | No
ML14XC1S024-230A** | CRX35-30/36B+TDR | ML196DF045XE36B | R-410A | - - - | - - - | - - - | 24000 | 14.7 | 12.5 | No | 213180881 | North | USA | No
ML14XC1S024-230A** | CRX35-30/36B+TDR | ML196DF070XE48B | R-410A | - - - | - - - | - - - | 24000 | 14.7 | 12.5 | No | 213180882 | North | USA | No
ML14XC1S024-230A** | CRX35-30/36B+TDR | ML296DF045XV36B | R-410A | - - - | - - - | - - - | 24000 | 14.4 | 12.5 | No | 213180883 | North | USA | No
ML14XC1S024-230A** | CRX35-30/36B+TDR | ML296DF070XV48B | R-410A | - - - | - - - | - - - | 24000 | 14.4 | 12.5 | No | 213641133 | North | USA | No
ML14XC1S024-230A** | CRX35-30/36B+TDR | SL280DF060NV36B | R-410A | - - - | - - - | - - - | 24000 | 14.7 | 12.5 | No | 213180884 | North | USA | No
ML14XC1S024-230A** | CRX35-30/36B+TDR | SLP99DF070XV36B | R-410A | - - - | - - - | - - - | 24000 | 14.7 | 12.5 | No | 213180885 | North | USA | No
ML14XC1S024-230A** | CRX35-30/36C+TDR | - - - | R-410A | - - - | - - - | - - - | 23800 | 13.5 | 11.5 | No | 213180888 | North | USA | No
ML14XC1S024-230A** | CRX35-30/36C+TDR | SLP99DF090XV36C | R-410A | - - - | - - - | - - - | 24000 | 15.4 | 13.2 | Yes | 213180887 | North | USA,Canada | No
ML14XC1S024-230A** | CRX35-42B+TDR | - - - | R-410A | - - - | - - - | - - - | 24000 | 13.5 | 11.5 | No | 213180892 | North | USA | No
ML14XC1S024-230A** | CRX35-42B+TDR | ML193DF045XE36B | R-410A | - - - | - - - | - - - | 24000 | 15.35 | 13.1 | Yes | 213180889 | North | USA | No
ML14XC1S024-230A** | CRX35-42B+TDR | ML193DF070XE36B | R-410A | - - - | - - - | - - - | 24000 | 15.35 | 13.1 | Yes | 213180890 | North | USA | No
ML14XC1S024-230A** | CRX35-42B+TDR | SL280DF060NV36B | R-410A | - - - | - - - | - - - | 24000 | 15.4 | 13.2 | Yes | 213180891 | North | USA | No
ML14XC1S024-230A** | CRX35-48C+TDR | - - - | R-410A | - - - | - - - | - - - | 24000 | 13.5 | 11.5 | No | 213180893 | North | USA | No
ML14XC1S024-230A** | CRX35-50/60C+TDR | - - - | R-410A | - - - | - - - | - - - | 24000 | 13.8 | 11.5 | No | 213180894 | North | USA | No
ML14XC1S024-230A** | CX35-18/24A+TDR | ML180UH030V36A | R-410A | 24000 | 15.5 | 12.5 | 23000 | 14.4 | 12.2 | No | 204490504 | North | USA | No
ML14XC1S024-230A** | CX35-18/24A+TDR | ML180UH045E36A | R-410A | 23800 | 15.1 | 12.5 | 23400 | 14.4 | 12.2 | No | 10582323 | North | USA | No
ML14XC1S024-230A** | CX35-18/24A+TDR | ML180UH045V36A | R-410A | 24000 | 15.5 | 12.5 | 23000 | 14.4 | 12.2 | No | 204490524 | North | USA | No
ML14XC1S024-230A** | CX35-18/24A+TDR | ML180UH045XE36A | R-410A | 23800 | 15.1 | 12.5 | 23400 | 14.4 | 12.2 | No | 10582792 | North | USA | No
ML14XC1S024-230A** | CX35-18/24A+TDR | ML180UH070E36A | R-410A | 23600 | 15.5 | 12.5 | 23000 | 14.4 | 12.2 | No | 204492613 | North | USA | No
ML14XC1S024-230A** | CX35-18/24A+TDR | ML180UH070V36A | R-410A | 23800 | 15.5 | 12.5 | 23200 | 14.4 | 12.2 | No | 204490544 | North | USA | No
ML14XC1S024-230A** | CX35-18/24A+TDR | ML180UH070XE36A | R-410A | 23600 | 15.5 | 12.5 | 23000 | 14.4 | 12.2 | No | 204493860 | North | USA | No
ML14XC1S024-230A** | CX35-18/24B+TDR | EL196UH030XE36B | R-410A | 24000 | 15.5 | 12.5 | 23400 | 13.8 | 12 | No | 206907893 | North | USA,Canada | No
ML14XC1S024-230A** | CX35-18/24B+TDR | ML180UH070V36B | R-410A | 24000 | 15.5 | 12.5 | 23400 | 14.7 | 12.2 | No | 204490570 | North | USA | No
ML14XC1S024-230A** | CX35-18/24B+TDR | ML180UH070V48B | R-410A | 24000 | 15.5 | 12.5 | 23400 | 14.4 | 12.2 | No | 204490597 | North | USA | No
ML14XC1S024-230A** | CX35-18/24B+TDR | ML180UH090V48B | R-410A | 24200 | 15.5 | 12.5 | 23400 | 13.8 | 12 | No | 204490624 | North | USA | No
ML14XC1S024-230A** | CX35-18/24B+TDR | ML196UH030XE36B | R-410A | 24000 | 15.5 | 12.5 | 23400 | 13.8 | 12 | No | 205997736 | North | USA,Canada | No
ML14XC1S024-230A** | CX35-24A+TDR | - - - | R-410A | - - - | - - - | - - - | 23600 | 13.4 | 11.7 | No | 211289131 | North | USA | No
ML14XC1S024-230A** | CX35-24A+TDR | EL280UH045E36A | R-410A | 24000 | 16 | 13.5 | 24000 | 15.2 | 13 | Yes | 203333858 | North | USA | No
ML14XC1S024-230A** | CX35-24A+TDR | EL280UH070E36A | R-410A | 24000 | 16 | 13.5 | 24000 | 14.7 | 12.2 | No | 203333866 | North | USA | No
ML14XC1S024-230A** | CX35-24A+TDR | EL280UH070XE36A | R-410A | 24000 | 16 | 13.5 | 24000 | 14.7 | 12.2 | No | 203326189 | North | USA | No
ML14XC1S024-230A** | CX35-24A+TDR | ML180UH030V36A | R-410A | 24000 | 16 | 13.5 | 24000 | 15.4 | 13 | Yes | 204490505 | North | USA | No
ML14XC1S024-230A** | CX35-24A+TDR | ML180UH045E36A | R-410A | 24000 | 16 | 13 | 23800 | 15.2 | 13 | Yes | 10582344 | North | USA | No
ML14XC1S024-230A** | CX35-24A+TDR | ML180UH045V36A | R-410A | 24000 | 16 | 13.5 | 24000 | 15.4 | 13 | Yes | 204490525 | North | USA | No
ML14XC1S024-230A** | CX35-24A+TDR | ML180UH045XE36A | R-410A | 24000 | 16 | 13 | 23800 | 15.2 | 13 | Yes | 10582812 | North | USA | No
ML14XC1S024-230A** | CX35-24A+TDR | ML180UH070E36A | R-410A | 24000 | 16 | 13 | 24000 | 15.2 | 13 | Yes | 204492614 | North | USA | No
ML14XC1S024-230A** | CX35-24A+TDR | ML180UH070V36A | R-410A | 24000 | 16 | 13 | 24000 | 15.4 | 13 | Yes | 204490545 | North | USA | No
ML14XC1S024-230A** | CX35-24A+TDR | ML180UH070XE36A | R-410A | 24000 | 16 | 13 | 24000 | 15.2 | 13 | Yes | 204493861 | North | USA | No
ML14XC1S024-230A** | CX35-24A+TDR | SL280UH070V36A | R-410A | 24000 | 16 | 13 | 24000 | 15.2 | 13 | Yes | 9148279 | North | USA | No
ML14XC1S024-230A** | CX35-24A+TDR | SL280UH070XV36A | R-410A | 24000 | 16 | 13 | 24000 | 15.2 | 13 | Yes | 9148280 | North | USA | No
ML14XC1S024-230A** | CX35-24B+TDR | - - - | R-410A | 24000 | 14 | 12 | 23600 | 13.4 | 11.7 | No | 205750903 | North | USA,Canada | No
ML14XC1S024-230A** | CX35-24B+TDR | EL196UH030XE36B | R-410A | 24000 | 16 | 13.5 | 23800 | 14.7 | 12.2 | No | 206907894 | North | USA,Canada | No
ML14XC1S024-230A** | CX35-24B+TDR | EL196UH045XE36B | R-410A | 24000 | 16 | 13 | 24000 | 14.7 | 12.2 | No | 201868852 | North | USA,Canada | No
ML14XC1S024-230A** | CX35-24B+TDR | EL196UH070XE36B | R-410A | 24000 | 16 | 13 | 24000 | 14.7 | 12.2 | No | 201868853 | North | USA,Canada | No
ML14XC1S024-230A** | CX35-24B+TDR | EL280UH090E36B | R-410A | 24000 | 16 | 13.5 | 24000 | 14.7 | 12.2 | No | 202895939 | North | USA | No
ML14XC1S024-230A** | CX35-24B+TDR | EL297UH045XE36B | R-410A | - - - | - - - | - - - | 24000 | 14.7 | 12.2 | No | 213434248 | North | USA,Canada | No
ML14XC1S024-230A** | CX35-24B+TDR | EL297UH045XV36B | R-410A | - - - | - - - | - - - | 24000 | 14.7 | 12.2 | No | 213185176 | North | USA,Canada | No
ML14XC1S024-230A** | CX35-24B+TDR | EL297UH070XE36B | R-410A | - - - | - - - | - - - | 24000 | 14.7 | 12.2 | No | 213500225 | North | USA,Canada | No
ML14XC1S024-230A** | CX35-24B+TDR | EL297UH070XV36B | R-410A | - - - | - - - | - - - | 24000 | 15.4 | 13 | Yes | 213185177 | North | USA,Canada | No
ML14XC1S024-230A** | CX35-24B+TDR | EL297UH110XV60C | R-410A | - - - | - - - | - - - | 24000 | 15.4 | 13 | Yes | 213182135 | North | USA,Canada | No
ML14XC1S024-230A** | CX35-24B+TDR | ML180UH070E36B | R-410A | 24000 | 16 | 13 | 24000 | 15.4 | 13 | Yes | 10583364 | North | USA | No
ML14XC1S024-230A** | CX35-24B+TDR | ML180UH070V36B | R-410A | 24000 | 16 | 13.5 | 24000 | 15.4 | 13 | Yes | 204490571 | North | USA | No
ML14XC1S024-230A** | CX35-24B+TDR | ML180UH070V48B | R-410A | 24000 | 16 | 13.5 | 24000 | 15.4 | 13 | Yes | 204490598 | North | USA | No
ML14XC1S024-230A** | CX35-24B+TDR | ML180UH070XE36B | R-410A | 24000 | 16 | 13 | 24000 | 15.4 | 13 | Yes | 10583890 | North | USA | No
ML14XC1S024-230A** | CX35-24B+TDR | ML180UH090V48B | R-410A | 24000 | 16 | 13 | 24000 | 14.7 | 12.2 | No | 204490625 | North | USA | No
ML14XC1S024-230A** | CX35-24B+TDR | ML193UH030XE36B | R-410A | 24000 | 16 | 13.5 | 23800 | 15.2 | 13 | Yes | 202895958 | North | USA | No
ML14XC1S024-230A** | CX35-24B+TDR | ML193UH045XE36B | R-410A | 24000 | 16 | 13.5 | 24000 | 14.7 | 12.2 | No | 202895973 | North | USA | No
ML14XC1S024-230A** | CX35-24B+TDR | ML193UH070XE36B | R-410A | 24000 | 16 | 13.5 | 24000 | 14.7 | 12.2 | No | 202895989 | North | USA | No
ML14XC1S024-230A** | CX35-24B+TDR | ML196UH030XE36B | R-410A | 24000 | 16 | 13.5 | 23800 | 14.7 | 12.2 | No | 206000573 | North | USA,Canada | No
ML14XC1S024-230A** | CX35-24B+TDR | ML196UH045XE36B | R-410A | 24000 | 16 | 13 | 24000 | 14.7 | 12.2 | No | 204503244 | North | USA,Canada | No
ML14XC1S024-230A** | CX35-24B+TDR | ML196UH070XE36B | R-410A | 24000 | 16 | 13 | 24000 | 14.7 | 12.2 | No | 204503245 | North | USA,Canada | No
ML14XC1S024-230A** | CX35-24B+TDR | ML296UH045XV36B | R-410A | 24000 | 16 | 13 | 24000 | 14.7 | 12.2 | No | 202842074 | North | USA,Canada | No
ML14XC1S024-230A** | CX35-24B+TDR | ML296UH070XV36B | R-410A | 24000 | 16 | 13 | 24000 | 14.7 | 12.2 | No | 202842075 | North | USA,Canada | No
ML14XC1S024-230A** | CX35-24B+TDR | SL280UH090V36B | R-410A | 24000 | 16 | 13 | 24000 | 15.4 | 13 | Yes | 9148291 | North | USA | No
ML14XC1S024-230A** | CX35-24B+TDR | SL280UH090V48B | R-410A | 24000 | 16 | 13 | 24000 | 15.2 | 13 | Yes | 9148292 | North | USA | No
ML14XC1S024-230A** | CX35-24B+TDR | SL280UH090XV48B | R-410A | 24000 | 16 | 13 | 24000 | 15.2 | 13 | Yes | 9148293 | North | USA | No
ML14XC1S024-230A** | CX35-24B+TDR | SLP99UH070XV36B | R-410A | 24000 | 16 | 13 | 24000 | 15.4 | 13 | Yes | 205542001 | North | USA,Canada | No
ML14XC1S024-230A** | CX35-30/36A+TDR | EL280UH045E36A | R-410A | 24000 | 16 | 13.5 | 24000 | 15.2 | 13 | Yes | 203333859 | North | USA | No
ML14XC1S024-230A** | CX35-30/36A+TDR | EL280UH070E36A | R-410A | 24000 | 16 | 13.5 | 24000 | 14.7 | 12.2 | No | 203333867 | North | USA | No
ML14XC1S024-230A** | CX35-30/36A+TDR | ML180UH030V36A | R-410A | 24000 | 16 | 13.5 | 24000 | 15.4 | 13 | Yes | 204490506 | North | USA | No
ML14XC1S024-230A** | CX35-30/36A+TDR | ML180UH045E36A | R-410A | 24000 | 16 | 13 | 24000 | 15.2 | 13 | Yes | 10582367 | North | USA | No
ML14XC1S024-230A** | CX35-30/36A+TDR | ML180UH045V36A | R-410A | 24000 | 16 | 13.5 | 24000 | 15.4 | 13 | Yes | 204490526 | North | USA | No
ML14XC1S024-230A** | CX35-30/36A+TDR | ML180UH045XE36A | R-410A | 24000 | 16 | 13 | 24000 | 15.2 | 13 | Yes | 10582831 | North | USA | No
ML14XC1S024-230A** | CX35-30/36A+TDR | ML180UH070E36A | R-410A | 24000 | 16 | 13 | 24000 | 15.2 | 13 | Yes | 204492615 | North | USA | No
ML14XC1S024-230A** | CX35-30/36A+TDR | ML180UH070V36A | R-410A | 24000 | 16 | 13 | 24000 | 15.2 | 13 | Yes | 204490546 | North | USA | No
ML14XC1S024-230A** | CX35-30/36A+TDR | ML180UH070XE36A | R-410A | 24000 | 16 | 13 | 24000 | 15.2 | 13 | Yes | 204493862 | North | USA | No
ML14XC1S024-230A** | CX35-30/36A+TDR | SL280UH070V36A | R-410A | 24000 | 16 | 13 | 24000 | 15.2 | 13 | Yes | 9148297 | North | USA | No
ML14XC1S024-230A** | CX35-30/36A+TDR | SL280UH070XV36A | R-410A | 24000 | 16 | 13 | 24000 | 15.2 | 13 | Yes | 9148298 | North | USA | No
ML14XC1S024-230A** | CX35-30/36B+TDR | EL196UH030XE36B | R-410A | 24000 | 16 | 13.5 | 23600 | 14.7 | 12.2 | No | 206907895 | North | USA,Canada | No
ML14XC1S024-230A** | CX35-30/36B+TDR | EL196UH045XE36B | R-410A | 24000 | 16 | 13 | 24000 | 14.7 | 12.2 | No | 201868856 | North | USA,Canada | No
ML14XC1S024-230A** | CX35-30/36B+TDR | EL196UH070XE36B | R-410A | 24000 | 16 | 13 | 24000 | 14.7 | 12.2 | No | 201868857 | North | USA,Canada | No
ML14XC1S024-230A** | CX35-30/36B+TDR | EL280UH090E36B | R-410A | 24000 | 16 | 13 | 24000 | 14.7 | 12.2 | No | 202895940 | North | USA | No
ML14XC1S024-230A** | CX35-30/36B+TDR | EL297UH045XE36B | R-410A | - - - | - - - | - - - | 24000 | 14.7 | 12.2 | No | 213434249 | North | USA,Canada | No
ML14XC1S024-230A** | CX35-30/36B+TDR | EL297UH045XV36B | R-410A | - - - | - - - | - - - | 24000 | 14.7 | 12.2 | No | 213185178 | North | USA,Canada | No
ML14XC1S024-230A** | CX35-30/36B+TDR | EL297UH070XE36B | R-410A | - - - | - - - | - - - | 24000 | 14.7 | 12.2 | No | 213500226 | North | USA,Canada | No
ML14XC1S024-230A** | CX35-30/36B+TDR | EL297UH070XV36B | R-410A | - - - | - - - | - - - | 24000 | 15.2 | 13 | Yes | 213185179 | North | USA,Canada | No
ML14XC1S024-230A** | CX35-30/36B+TDR | EL297UH110XV60C | R-410A | - - - | - - - | - - - | 24000 | 15.2 | 13 | Yes | 213182136 | North | USA,Canada | No
ML14XC1S024-230A** | CX35-30/36B+TDR | ML180UH070E36B | R-410A | 24000 | 16 | 13 | 24000 | 15.4 | 13 | Yes | 10583386 | North | USA | No
ML14XC1S024-230A** | CX35-30/36B+TDR | ML180UH070V36B | R-410A | 24000 | 16 | 13.5 | 24000 | 15.4 | 13 | Yes | 204490572 | North | USA | No
ML14XC1S024-230A** | CX35-30/36B+TDR | ML180UH070V48B | R-410A | 24000 | 16 | 13.5 | 24000 | 15.4 | 13 | Yes | 204490599 | North | USA | No
ML14XC1S024-230A** | CX35-30/36B+TDR | ML180UH070XE36B | R-410A | 24000 | 16 | 13 | 24000 | 15.4 | 13 | Yes | 10583910 | North | USA | No
ML14XC1S024-230A** | CX35-30/36B+TDR | ML180UH090V48B | R-410A | 24000 | 16 | 13 | 24000 | 14.7 | 12.2 | No | 204490626 | North | USA | No
ML14XC1S024-230A** | CX35-30/36B+TDR | ML193UH030XE36B | R-410A | 24000 | 16 | 13.5 | 23400 | 14.7 | 12.2 | No | 202895959 | North | USA | No
ML14XC1S024-230A** | CX35-30/36B+TDR | ML193UH045XE36B | R-410A | 24000 | 16 | 13.5 | 24000 | 14.7 | 12.2 | No | 202895974 | North | USA | No
ML14XC1S024-230A** | CX35-30/36B+TDR | ML193UH070XE36B | R-410A | 24000 | 16 | 13.5 | 24000 | 14.7 | 12.2 | No | 202895990 | North | USA | No
ML14XC1S024-230A** | CX35-30/36B+TDR | ML196UH030XE36B | R-410A | 24000 | 16 | 13.5 | 23600 | 14.7 | 12.2 | No | 205997753 | North | USA,Canada | No
ML14XC1S024-230A** | CX35-30/36B+TDR | ML196UH045XE36B | R-410A | 24000 | 16 | 13 | 24000 | 14.7 | 12.2 | No | 204503248 | North | USA,Canada | No
ML14XC1S024-230A** | CX35-30/36B+TDR | ML196UH070XE36B | R-410A | 24000 | 16 | 13 | 24000 | 14.7 | 12.2 | No | 204503249 | North | USA,Canada | No
ML14XC1S024-230A** | CX35-30/36B+TDR | ML296UH045XV36B | R-410A | 24000 | 16 | 13 | 24000 | 14.7 | 12.2 | No | 202842076 | North | USA,Canada | No
ML14XC1S024-230A** | CX35-30/36B+TDR | ML296UH070XV36B | R-410A | 24000 | 16 | 13 | 24000 | 14.7 | 12.2 | No | 202842077 | North | USA,Canada | No
ML14XC1S024-230A** | CX35-30/36B+TDR | SL280UH090V36B | R-410A | 24000 | 16 | 13 | 24000 | 15.4 | 13 | Yes | 9148309 | North | USA | No
ML14XC1S024-230A** | CX35-30/36B+TDR | SL280UH090V48B | R-410A | 24000 | 16 | 13 | 24000 | 14.7 | 12.2 | No | 9148310 | North | USA | No
ML14XC1S024-230A** | CX35-30/36B+TDR | SL280UH090XV48B | R-410A | 24000 | 16 | 13 | 24000 | 14.7 | 12.2 | No | 9148311 | North | USA | No
ML14XC1S024-230A** | CX35-30/36B+TDR | SLP99UH070XV36B | R-410A | 24000 | 16 | 13 | 24000 | 15.2 | 13 | Yes | 205542003 | North | USA,Canada | No
ML14XC1S024-230A** | CX35-30/36C+TDR | EL297UH090XV36C | R-410A | - - - | - - - | - - - | 24000 | 15.4 | 13 | Yes | 213185180 | North | USA,Canada | No
ML14XC1S024-230A** | CX35-30/36C+TDR | EL297UH110XV60C | R-410A | - - - | - - - | - - - | 24000 | 15.4 | 13 | Yes | 213182137 | North | USA,Canada | No
ML14XC1S024-230A** | CX35-30/36C+TDR | ML196UH090XE36C | R-410A | 24000 | 16 | 13.5 | 23400 | 14.7 | 12.2 | No | 205997571 | North | USA,Canada | No
ML14XC1S024-230A** | CX35-30/36C+TDR | SLP99UH090XV36C | R-410A | 24000 | 16 | 13 | 24000 | 15.4 | 13 | Yes | 205542004 | North | USA,Canada | No
ML14XC1S024-230A** | CX35-30A+TDR | - - - | R-410A | 24000 | 14.5 | 12.2 | 24000 | 13.5 | 11.7 | No | 9148319 | North | USA,Canada | No
ML14XC1S024-230A** | CX35-30A+TDR | EL280UH045E36A | R-410A | 24000 | 16 | 13.5 | 24000 | 15.6 | 13 | Yes | 203333860 | North | USA | No
ML14XC1S024-230A** | CX35-30A+TDR | EL280UH070E36A | R-410A | 24000 | 16 | 13.5 | 24000 | 15.2 | 13 | Yes | 203333868 | North | USA | No
ML14XC1S024-230A** | CX35-30A+TDR | EL280UH070XE36A | R-410A | 24000 | 16 | 13.5 | 24000 | 15.2 | 13 | Yes | 203326192 | North | USA | No
ML14XC1S024-230A** | CX35-30A+TDR | ML180UH030V36A | R-410A | 24000 | 17 | 14 | 24000 | 15.8 | 13.5 | Yes | 204490507 | North | USA | No
ML14XC1S024-230A** | CX35-30A+TDR | ML180UH045E36A | R-410A | 24000 | 16 | 13 | 24000 | 15.6 | 13 | Yes | 10582398 | North | USA | No
ML14XC1S024-230A** | CX35-30A+TDR | ML180UH045V36A | R-410A | 24000 | 17 | 14 | 24000 | 15.8 | 13.5 | Yes | 204490527 | North | USA | No
ML14XC1S024-230A** | CX35-30A+TDR | ML180UH045XE36A | R-410A | 24000 | 16 | 13 | 24000 | 15.6 | 13 | Yes | 10582862 | North | USA | No
ML14XC1S024-230A** | CX35-30A+TDR | ML180UH070E36A | R-410A | 24000 | 17 | 13 | 24000 | 15.6 | 13 | Yes | 204492616 | North | USA | No
ML14XC1S024-230A** | CX35-30A+TDR | ML180UH070V36A | R-410A | 24000 | 16 | 13 | 24000 | 15.6 | 13.5 | Yes | 204490547 | North | USA | No
ML14XC1S024-230A** | CX35-30A+TDR | ML180UH070XE36A | R-410A | 24000 | 17 | 13 | 24000 | 15.6 | 13 | Yes | 204493863 | North | USA | No
ML14XC1S024-230A** | CX35-30A+TDR | SL280UH070V36A | R-410A | 24000 | 16 | 13 | 24000 | 15.6 | 13.5 | Yes | 9148317 | North | USA | No
ML14XC1S024-230A** | CX35-30A+TDR | SL280UH070XV36A | R-410A | 24000 | 16 | 13 | 24000 | 15.6 | 13.5 | Yes | 9148318 | North | USA | No
ML14XC1S024-230A** | CX35-30B+TDR | - - - | R-410A | 24000 | 14.5 | 12.2 | 24000 | 13.5 | 11.7 | No | 9148334 | North | USA,Canada | No
ML14XC1S024-230A** | CX35-30B+TDR | EL196UH030XE36B | R-410A | 24000 | 16 | 14 | 24000 | 15.2 | 13 | Yes | 206907896 | North | USA,Canada | No
ML14XC1S024-230A** | CX35-30B+TDR | EL196UH045XE36B | R-410A | 24000 | 16 | 13 | 24000 | 14.7 | 12.2 | No | 201868860 | North | USA,Canada | No
ML14XC1S024-230A** | CX35-30B+TDR | EL196UH070XE36B | R-410A | 24000 | 16 | 13 | 24000 | 14.7 | 12.2 | No | 201868861 | North | USA,Canada | No
ML14XC1S024-230A** | CX35-30B+TDR | EL280UH090E36B | R-410A | 24000 | 16 | 13.5 | 24000 | 15.2 | 13 | Yes | 202895941 | North | USA | No
ML14XC1S024-230A** | CX35-30B+TDR | EL297UH045XE36B | R-410A | - - - | - - - | - - - | 24000 | 14.7 | 12.2 | No | 213434250 | North | USA,Canada | No
ML14XC1S024-230A** | CX35-30B+TDR | EL297UH045XV36B | R-410A | - - - | - - - | - - - | 24000 | 15.4 | 13 | Yes | 213185181 | North | USA,Canada | No
ML14XC1S024-230A** | CX35-30B+TDR | EL297UH070XE36B | R-410A | - - - | - - - | - - - | 24000 | 15.2 | 13 | Yes | 213500227 | North | USA,Canada | No
ML14XC1S024-230A** | CX35-30B+TDR | EL297UH070XV36B | R-410A | - - - | - - - | - - - | 24000 | 15.6 | 13.5 | Yes | 213185182 | North | USA,Canada | No
ML14XC1S024-230A** | CX35-30B+TDR | EL297UH110XV60C | R-410A | - - - | - - - | - - - | 24000 | 15.4 | 13 | Yes | 213182138 | North | USA,Canada | No
ML14XC1S024-230A** | CX35-30B+TDR | ML180UH070E36B | R-410A | 24000 | 16 | 13 | 24000 | 15.6 | 13.5 | Yes | 10583418 | North | USA | No
ML14XC1S024-230A** | CX35-30B+TDR | ML180UH070V36B | R-410A | 24000 | 17 | 14 | 24000 | 15.8 | 13.5 | Yes | 204490573 | North | USA | No
ML14XC1S024-230A** | CX35-30B+TDR | ML180UH070V48B | R-410A | 24000 | 17 | 14 | 24000 | 15.6 | 13.5 | Yes | 204490600 | North | USA | No
ML14XC1S024-230A** | CX35-30B+TDR | ML180UH070XE36B | R-410A | 24000 | 16 | 13 | 24000 | 15.6 | 13.5 | Yes | 10583940 | North | USA | No
ML14XC1S024-230A** | CX35-30B+TDR | ML180UH090V48B | R-410A | 24000 | 16 | 13 | 24000 | 15.4 | 13 | Yes | 204490627 | North | USA | No
ML14XC1S024-230A** | CX35-30B+TDR | ML193UH030XE36B | R-410A | 24000 | 16 | 13.5 | 24000 | 15.4 | 13 | Yes | 202895960 | North | USA | No
ML14XC1S024-230A** | CX35-30B+TDR | ML193UH045XE36B | R-410A | 24000 | 16 | 13.5 | 24000 | 15.2 | 13 | Yes | 202895975 | North | USA | No
ML14XC1S024-230A** | CX35-30B+TDR | ML193UH070XE36B | R-410A | 24000 | 16 | 13.5 | 24000 | 15.4 | 13 | Yes | 202895991 | North | USA | No
ML14XC1S024-230A** | CX35-30B+TDR | ML196UH030XE36B | R-410A | 24000 | 16 | 14 | 24000 | 15.2 | 13 | Yes | 205997754 | North | USA,Canada | No
ML14XC1S024-230A** | CX35-30B+TDR | ML196UH045XE36B | R-410A | 24000 | 16 | 13 | 24000 | 14.7 | 12.2 | No | 204503252 | North | USA,Canada | No
ML14XC1S024-230A** | CX35-30B+TDR | ML196UH070XE36B | R-410A | 24000 | 16 | 13 | 24000 | 14.7 | 12.2 | No | 204503253 | North | USA,Canada | No
ML14XC1S024-230A** | CX35-30B+TDR | ML296UH045XV36B | R-410A | 24000 | 16 | 13 | 24000 | 15.2 | 13 | Yes | 202842078 | North | USA,Canada | No
ML14XC1S024-230A** | CX35-30B+TDR | ML296UH070XV36B | R-410A | 24000 | 16 | 13 | 24000 | 14.7 | 12.2 | No | 202842079 | North | USA,Canada | No
ML14XC1S024-230A** | CX35-30B+TDR | SL280UH090V36B | R-410A | 24000 | 16 | 13 | 24000 | 15.8 | 13.5 | Yes | 9148330 | North | USA | No
ML14XC1S024-230A** | CX35-30B+TDR | SL280UH090V48B | R-410A | 24000 | 16 | 13 | 24000 | 15.4 | 13 | Yes | 9148331 | North | USA | No
ML14XC1S024-230A** | CX35-30B+TDR | SL280UH090XV48B | R-410A | 24000 | 16 | 13 | 24000 | 15.4 | 13 | Yes | 9148332 | North | USA | No
ML14XC1S024-230A** | CX35-30B+TDR | SLP99UH070XV36B | R-410A | 24000 | 16 | 13 | 24000 | 15.6 | 13.5 | Yes | 205542005 | North | USA,Canada | No
ML14XC1S024-230A** | CX35-36A+TDR | - - - | R-410A | 24000 | 14.5 | 12.2 | 24000 | 13.8 | 12 | No | 9148339 | North | USA,Canada | No
ML14XC1S024-230A** | CX35-36A+TDR | EL280UH045E36A | R-410A | 24000 | 16 | 14 | 24000 | 15.8 | 13.5 | Yes | 203333861 | North | USA | No
ML14XC1S024-230A** | CX35-36A+TDR | EL280UH070E36A | R-410A | 24000 | 16 | 13.5 | 24000 | 15.4 | 13 | Yes | 203333869 | North | USA | No
ML14XC1S024-230A** | CX35-36A+TDR | EL280UH070XE36A | R-410A | 24000 | 16 | 13.5 | 24000 | 15.4 | 13 | Yes | 203326193 | North | USA | No
ML14XC1S024-230A** | CX35-36A+TDR | ML180UH030V36A | R-410A | 24000 | 17 | 14 | 24000 | 15.8 | 13.5 | Yes | 204490508 | North | USA | No
ML14XC1S024-230A** | CX35-36A+TDR | ML180UH045E36A | R-410A | 24000 | 16 | 13 | 24000 | 15.6 | 13 | Yes | 10582425 | North | USA | No
ML14XC1S024-230A** | CX35-36A+TDR | ML180UH045V36A | R-410A | 24000 | 17 | 14 | 24000 | 15.8 | 13.5 | Yes | 204490528 | North | USA | No
ML14XC1S024-230A** | CX35-36A+TDR | ML180UH045XE36A | R-410A | 24000 | 16 | 13 | 24000 | 15.6 | 13 | Yes | 10582888 | North | USA | No
ML14XC1S024-230A** | CX35-36A+TDR | ML180UH070E36A | R-410A | 24000 | 17 | 13 | 24000 | 15.6 | 13.5 | Yes | 204492617 | North | USA | No
ML14XC1S024-230A** | CX35-36A+TDR | ML180UH070V36A | R-410A | 24000 | 16 | 13 | 24000 | 15.8 | 13.5 | Yes | 204490548 | North | USA | No
ML14XC1S024-230A** | CX35-36A+TDR | ML180UH070XE36A | R-410A | 24000 | 17 | 13 | 24000 | 15.6 | 13.5 | Yes | 204493864 | North | USA | No
ML14XC1S024-230A** | CX35-36A+TDR | SL280UH070V36A | R-410A | 24000 | 16 | 13 | 24000 | 15.8 | 13.5 | Yes | 9148337 | North | USA | No
ML14XC1S024-230A** | CX35-36A+TDR | SL280UH070XV36A | R-410A | 24000 | 16 | 13 | 24000 | 15.8 | 13.5 | Yes | 9148338 | North | USA | No
ML14XC1S024-230A** | CX35-36B+TDR | - - - | R-410A | 24000 | 14.5 | 12.2 | 24000 | 13.8 | 12 | No | 9148354 | North | USA,Canada | No
ML14XC1S024-230A** | CX35-36B+TDR | EL196UH030XE36B | R-410A | 24000 | 17 | 14 | 24000 | 15.4 | 13 | Yes | 206907897 | North | USA,Canada | No
ML14XC1S024-230A** | CX35-36B+TDR | EL196UH045XE36B | R-410A | 24000 | 16 | 13 | 24000 | 15.2 | 13 | Yes | 201868864 | North | USA,Canada | No
ML14XC1S024-230A** | CX35-36B+TDR | EL196UH070XE36B | R-410A | 24000 | 16 | 13 | 24000 | 15.2 | 13 | Yes | 201868865 | North | USA,Canada | No
ML14XC1S024-230A** | CX35-36B+TDR | EL280UH090E36B | R-410A | 24000 | 16 | 13.5 | 24000 | 15.4 | 13 | Yes | 202895942 | North | USA | No
ML14XC1S024-230A** | CX35-36B+TDR | EL297UH045XE36B | R-410A | - - - | - - - | - - - | 24000 | 15.2 | 13 | Yes | 213433527 | North | USA,Canada | No
ML14XC1S024-230A** | CX35-36B+TDR | EL297UH045XV36B | R-410A | - - - | - - - | - - - | 24000 | 15.6 | 13 | Yes | 213185183 | North | USA,Canada | No
ML14XC1S024-230A** | CX35-36B+TDR | EL297UH070XE36B | R-410A | - - - | - - - | - - - | 24000 | 15.2 | 13 | Yes | 213500228 | North | USA,Canada | No
ML14XC1S024-230A** | CX35-36B+TDR | EL297UH070XV36B | R-410A | - - - | - - - | - - - | 24000 | 15.8 | 13.5 | Yes | 213185184 | North | USA,Canada | No
ML14XC1S024-230A** | CX35-36B+TDR | EL297UH110XV60C | R-410A | - - - | - - - | - - - | 24000 | 15.6 | 13 | Yes | 213182139 | North | USA,Canada | No
ML14XC1S024-230A** | CX35-36B+TDR | ML180UH070E36B | R-410A | 24000 | 16 | 13 | 24000 | 15.8 | 13.5 | Yes | 10583446 | North | USA | No
ML14XC1S024-230A** | CX35-36B+TDR | ML180UH070V36B | R-410A | 24000 | 17 | 14 | 24000 | 16 | 13.5 | Yes | 204490574 | North | USA | Yes
ML14XC1S024-230A** | CX35-36B+TDR | ML180UH070V48B | R-410A | 24000 | 17 | 14 | 24000 | 15.8 | 13.5 | Yes | 204490601 | North | USA | No
ML14XC1S024-230A** | CX35-36B+TDR | ML180UH070XE36B | R-410A | 24000 | 16 | 13 | 24000 | 15.8 | 13.5 | Yes | 10583969 | North | USA | No
ML14XC1S024-230A** | CX35-36B+TDR | ML180UH090V48B | R-410A | 24000 | 16 | 13 | 24000 | 15.4 | 13 | Yes | 204490628 | North | USA | No
ML14XC1S024-230A** | CX35-36B+TDR | ML193UH030XE36B | R-410A | 24000 | 16 | 13.5 | 24000 | 15.4 | 13 | Yes | 202895961 | North | USA | No
ML14XC1S024-230A** | CX35-36B+TDR | ML193UH045XE36B | R-410A | 24000 | 16 | 13.5 | 24000 | 15.4 | 13 | Yes | 202895976 | North | USA | No
ML14XC1S024-230A** | CX35-36B+TDR | ML193UH070XE36B | R-410A | 24000 | 16 | 13.5 | 24000 | 15.6 | 13.5 | Yes | 202895992 | North | USA | No
ML14XC1S024-230A** | CX35-36B+TDR | ML196UH030XE36B | R-410A | 24000 | 17 | 14 | 24000 | 15.4 | 13 | Yes | 205997755 | North | USA,Canada | No
ML14XC1S024-230A** | CX35-36B+TDR | ML196UH045XE36B | R-410A | 24000 | 16 | 13 | 24000 | 15.2 | 13 | Yes | 204503257 | North | USA,Canada | No
ML14XC1S024-230A** | CX35-36B+TDR | ML196UH070XE36B | R-410A | 24000 | 16 | 13 | 24000 | 15.2 | 13 | Yes | 204503258 | North | USA,Canada | No
ML14XC1S024-230A** | CX35-36B+TDR | ML296UH045XV36B | R-410A | 24000 | 16 | 13 | 24000 | 15.4 | 13 | Yes | 202842080 | North | USA,Canada | No
ML14XC1S024-230A** | CX35-36B+TDR | ML296UH070XV36B | R-410A | 24000 | 16 | 13 | 24000 | 15.2 | 13 | Yes | 202842081 | North | USA,Canada | No
ML14XC1S024-230A** | CX35-36B+TDR | SL280UH090V36B | R-410A | 24000 | 16 | 13 | 24000 | 16 | 13.5 | Yes | 9148350 | North | USA | Yes
ML14XC1S024-230A** | CX35-36B+TDR | SL280UH090V48B | R-410A | 24000 | 16 | 13 | 24000 | 15.4 | 13 | Yes | 9148351 | North | USA | No
ML14XC1S024-230A** | CX35-36B+TDR | SL280UH090XV48B | R-410A | 24000 | 16 | 13 | 24000 | 15.4 | 13 | Yes | 9148352 | North | USA | No
ML14XC1S024-230A** | CX35-36B+TDR | SLP99UH070XV36B | R-410A | 24000 | 16 | 13 | 24000 | 15.8 | 13.5 | Yes | 205542007 | North | USA,Canada | No
ML14XC1S024-230A** | CX35-48B+TDR | EL196UH030XE36B | R-410A | 24000 | 17 | 14 | 24000 | 15.4 | 13 | Yes | 206907898 | North | USA,Canada | No
ML14XC1S024-230A** | CX35-48B+TDR | ML180UH070V36B | R-410A | 24000 | 17 | 14 | 24000 | 16 | 13.5 | Yes | 204490575 | North | USA | Yes
ML14XC1S024-230A** | CX35-48B+TDR | ML180UH070V48B | R-410A | 24000 | 17 | 14 | 24000 | 15.8 | 13.5 | Yes | 204490602 | North | USA | No
ML14XC1S024-230A** | CX35-48B+TDR | ML180UH090V48B | R-410A | 25600 | 17 | 14 | 24000 | 15.6 | 13 | Yes | 204490629 | North | USA | No
ML14XC1S024-230A** | CX35-48B+TDR | ML196UH030XE36B | R-410A | 24000 | 17 | 14 | 24000 | 15.4 | 13 | Yes | 206000574 | North | USA,Canada | No
ML14XC1S024-230A** | CX35-48C+TDR | ML196UH090XE36C | R-410A | 24000 | 17 | 14 | 24000 | 15.8 | 13.5 | Yes | 206000207 | North | USA,Canada | No
ML14XC1S024-230A** | CX35-49C+TDR | ML196UH090XE36C | R-410A | 24000 | 17 | 14 | 24000 | 15.6 | 13.5 | Yes | 206000208 | North | USA,Canada | No
ML14XC1S024-230A** | CX35-50/60C+TDR | ML196UH090XE36C | R-410A | 24000 | 16 | 13.5 | 24000 | 14.7 | 12.2 | No | 205997576 | North | USA,Canada | No
ML14XC1S024-230A** | CX35-60C+TDR | ML196UH090XE36C | R-410A | 24000 | 17 | 14 | 24000 | 15.4 | 13 | Yes | 205997577 | North | USA,Canada | No
ML14XC1S030-230A** | C35-18/24A+TDR+TXV | ML180UH030V36A | R-410A | 27000 | 14.5 | 12.5 | 27200 | 14.3 | 12 | No | 204490630 | North | USA | No
ML14XC1S030-230A** | C35-18/24A+TDR+TXV | ML180UH045V36A | R-410A | 27000 | 14.5 | 12.5 | 27200 | 14.3 | 12 | No | 204490651 | North | USA | No
ML14XC1S030-230A** | C35-18/24A+TDR+TXV | ML180UH070E36A | R-410A | 27000 | 14.5 | 12.5 | 27400 | 13.8 | 11.7 | No | 204492618 | North | USA | No
ML14XC1S030-230A** | C35-18/24A+TDR+TXV | ML180UH070V36A | R-410A | 26800 | 14.5 | 12.2 | 27400 | 13.8 | 11.7 | No | 204490672 | North | USA | No
ML14XC1S030-230A** | C35-18/24A+TDR+TXV | ML180UH070XE36A | R-410A | 27000 | 14.5 | 12.5 | 27400 | 13.8 | 11.7 | No | 204493865 | North | USA | No
ML14XC1S030-230A** | C35-18/24B+TDR+TXV | EL196UH030XE36B | R-410A | 26800 | 14.5 | 12 | 26800 | 13.8 | 11.5 | No | 206907899 | North | USA,Canada | No
ML14XC1S030-230A** | C35-18/24B+TDR+TXV | ML180UH070V36B | R-410A | 27000 | 15 | 12.5 | 27600 | 14.3 | 12 | No | 204490693 | North | USA | No
ML14XC1S030-230A** | C35-18/24B+TDR+TXV | ML180UH070V48B | R-410A | 27000 | 15 | 12.5 | 27200 | 13.8 | 12 | No | 204490721 | North | USA | No
ML14XC1S030-230A** | C35-18/24B+TDR+TXV | ML180UH090V48B | R-410A | 26800 | 14.5 | 12.2 | 27400 | 13.8 | 11.7 | No | 204490749 | North | USA | No
ML14XC1S030-230A** | C35-18/24B+TDR+TXV | ML196UH030XE36B | R-410A | 26800 | 14.5 | 12 | 26800 | 13.8 | 11.5 | No | 206000575 | North | USA,Canada | No
ML14XC1S030-230A** | C35-18/24B+TDR+TXV | ML196UH070XE48B | R-410A | 26800 | 14.5 | 12.5 | 27000 | 13.5 | 11.5 | No | 205999960 | North | USA,Canada | No
ML14XC1S030-230A** | C35-24A+TDR+TXV | EL180UH040NE36A | R-410A | - - - | - - - | - - - | 28600 | 14.4 | 12 | No | 211194055 | North | USA | No
ML14XC1S030-230A** | C35-24A+TDR+TXV | EL180UH060NE36A | R-410A | - - - | - - - | - - - | 28600 | 14.4 | 12 | No | 211194056 | North | USA | No
ML14XC1S030-230A** | C35-24A+TDR+TXV | EL280UH045E36A | R-410A | 28800 | 15.5 | 12.5 | 28200 | 14.7 | 12.2 | No | 203333870 | North | USA | No
ML14XC1S030-230A** | C35-24A+TDR+TXV | EL280UH070E36A | R-410A | 28600 | 15.1 | 12.5 | 28000 | 14.7 | 12.2 | No | 203333878 | North | USA | No
ML14XC1S030-230A** | C35-24A+TDR+TXV | EL280UH070XE36A | R-410A | 28600 | 15.1 | 12.5 | 28000 | 14.7 | 12.2 | No | 203326194 | North | USA | No
ML14XC1S030-230A** | C35-24A+TDR+TXV | ML180UH030V36A | R-410A | 28400 | 15.5 | 12.5 | 28600 | 14.7 | 12.2 | No | 204490631 | North | USA | No
ML14XC1S030-230A** | C35-24A+TDR+TXV | ML180UH045E36A | R-410A | 28600 | 15.5 | 12.5 | 28000 | 14.7 | 12.2 | No | 10581961 | North | USA | No
ML14XC1S030-230A** | C35-24A+TDR+TXV | ML180UH045V36A | R-410A | 28400 | 15.5 | 12.5 | 28600 | 14.7 | 12.2 | No | 204490652 | North | USA | No
ML14XC1S030-230A** | C35-24A+TDR+TXV | ML180UH045XE36A | R-410A | 28600 | 15.5 | 12.5 | 28000 | 14.7 | 12.2 | No | 10582452 | North | USA | No
ML14XC1S030-230A** | C35-24A+TDR+TXV | ML180UH070E36A | R-410A | 28600 | 15.5 | 12.5 | 28000 | 14.7 | 12.2 | No | 204492619 | North | USA | No
ML14XC1S030-230A** | C35-24A+TDR+TXV | ML180UH070V36A | R-410A | 28200 | 15.5 | 12.5 | 28400 | 14.7 | 12.2 | No | 204490673 | North | USA | No
ML14XC1S030-230A** | C35-24A+TDR+TXV | ML180UH070XE36A | R-410A | 28600 | 15.5 | 12.5 | 28000 | 14.7 | 12.2 | No | 204493866 | North | USA | No
ML14XC1S030-230A** | C35-24A+TDR+TXV | SL280UH060NV36A | R-410A | - - - | - - - | - - - | 28600 | 14.7 | 12.2 | No | 211194031 | North | USA | No
ML14XC1S030-230A** | C35-24A+TDR+TXV | SL280UH070V36A | R-410A | 28600 | 15.5 | 12.5 | 28400 | 14.7 | 12.2 | No | 9148480 | North | USA | No
ML14XC1S030-230A** | C35-24A+TDR+TXV | SL280UH070XV36A | R-410A | 28600 | 15.5 | 12.5 | 28400 | 14.7 | 12.2 | No | 9148481 | North | USA | No
ML14XC1S030-230A** | C35-24B+TDR+TXV | EL180UH080NE48B | R-410A | - - - | - - - | - - - | 28400 | 14.4 | 12 | No | 211194030 | North | USA | No
ML14XC1S030-230A** | C35-24B+TDR+TXV | EL195UH040NE36B | R-410A | - - - | - - - | - - - | 27800 | 14.4 | 12 | No | 211194070 | North | USA | No
ML14XC1S030-230A** | C35-24B+TDR+TXV | EL195UH060NE36B | R-410A | - - - | - - - | - - - | 28000 | 14.7 | 12.2 | No | 211194081 | North | USA | No
ML14XC1S030-230A** | C35-24B+TDR+TXV | EL196UH030XE36B | R-410A | 28400 | 15.5 | 12.5 | 27800 | 14.4 | 12.2 | No | 206907900 | North | USA,Canada | No
ML14XC1S030-230A** | C35-24B+TDR+TXV | EL196UH045XE36B | R-410A | 28600 | 15.1 | 12.5 | 27800 | 14.4 | 12 | No | 201868177 | North | USA,Canada | No
ML14XC1S030-230A** | C35-24B+TDR+TXV | EL196UH070XE36B | R-410A | 28600 | 15.1 | 12.5 | 27800 | 14.4 | 12 | No | 201868179 | North | USA,Canada | No
ML14XC1S030-230A** | C35-24B+TDR+TXV | EL280UH090E36B | R-410A | 28600 | 15.1 | 12.5 | 28200 | 14.7 | 12.2 | No | 202896031 | North | USA | No
ML14XC1S030-230A** | C35-24B+TDR+TXV | EL280UH090E48B | R-410A | 28800 | 15.5 | 12.5 | 28000 | 14.7 | 12.2 | No | 202896048 | North | USA | No
ML14XC1S030-230A** | C35-24B+TDR+TXV | EL280UH090XE48B | R-410A | 28800 | 15.5 | 12.5 | 28000 | 14.7 | 12.2 | No | 203326205 | North | USA | No
ML14XC1S030-230A** | C35-24B+TDR+TXV | EL297UH045XE36B | R-410A | - - - | - - - | - - - | 28000 | 14.7 | 12.2 | No | 213433528 | North | USA,Canada | No
ML14XC1S030-230A** | C35-24B+TDR+TXV | EL297UH045XV36B | R-410A | - - - | - - - | - - - | 28200 | 14.4 | 12 | No | 213185415 | North | USA,Canada | No
ML14XC1S030-230A** | C35-24B+TDR+TXV | EL297UH070XE36B | R-410A | - - - | - - - | - - - | 28000 | 14.5 | 11.7 | No | 213500303 | North | USA,Canada | No
ML14XC1S030-230A** | C35-24B+TDR+TXV | EL297UH070XV36B | R-410A | - - - | - - - | - - - | 28400 | 14.7 | 12.2 | No | 213185185 | North | USA,Canada | No
ML14XC1S030-230A** | C35-24B+TDR+TXV | EL297UH110XV60C | R-410A | - - - | - - - | - - - | 28400 | 14.7 | 12.2 | No | 213182140 | North | USA,Canada | No
ML14XC1S030-230A** | C35-24B+TDR+TXV | ML180UH070E36B | R-410A | 28600 | 15.5 | 13 | 28000 | 14.7 | 12.2 | No | 10582915 | North | USA | No
ML14XC1S030-230A** | C35-24B+TDR+TXV | ML180UH070V36B | R-410A | 28400 | 16 | 13.5 | 28600 | 14.7 | 12.2 | No | 204490694 | North | USA | No
ML14XC1S030-230A** | C35-24B+TDR+TXV | ML180UH070V48B | R-410A | 28600 | 16 | 13.5 | 28600 | 14.7 | 12.2 | No | 204490722 | North | USA | No
ML14XC1S030-230A** | C35-24B+TDR+TXV | ML180UH070XE36B | R-410A | 28600 | 15.5 | 13 | 28000 | 14.7 | 12.2 | No | 10583499 | North | USA | No
ML14XC1S030-230A** | C35-24B+TDR+TXV | ML180UH090E48B | R-410A | 28600 | 15.5 | 13 | 28800 | 14.7 | 12.2 | No | 10584002 | North | USA | No
ML14XC1S030-230A** | C35-24B+TDR+TXV | ML180UH090V48B | R-410A | 28400 | 15.5 | 12.5 | 28400 | 14.7 | 12.2 | No | 204490750 | North | USA | No
ML14XC1S030-230A** | C35-24B+TDR+TXV | ML180UH090XE48B | R-410A | 28600 | 15.5 | 13 | 28800 | 14.7 | 12.2 | No | 10585406 | North | USA | No
ML14XC1S030-230A** | C35-24B+TDR+TXV | ML193UH030XE36B | R-410A | 28600 | 15.1 | 12.5 | 28000 | 14.7 | 12.2 | No | 202896076 | North | USA | No
ML14XC1S030-230A** | C35-24B+TDR+TXV | ML193UH045XE36B | R-410A | 28600 | 15.1 | 12.5 | 28000 | 14.7 | 12.2 | No | 202896093 | North | USA | No
ML14XC1S030-230A** | C35-24B+TDR+TXV | ML193UH070XE36B | R-410A | 28600 | 15.5 | 12.5 | 27800 | 14.7 | 12.2 | No | 202896110 | North | USA | No
ML14XC1S030-230A** | C35-24B+TDR+TXV | ML196UH030XE36B | R-410A | 28400 | 15.5 | 12.5 | 27800 | 14.4 | 12.2 | No | 206000579 | North | USA,Canada | No
ML14XC1S030-230A** | C35-24B+TDR+TXV | ML196UH045XE36B | R-410A | 28600 | 15.1 | 12.5 | 27800 | 14.4 | 12 | No | 204503275 | North | USA,Canada | No
ML14XC1S030-230A** | C35-24B+TDR+TXV | ML196UH070XE36B | R-410A | 28600 | 15.1 | 12.5 | 27800 | 14.4 | 12 | No | 204503277 | North | USA,Canada | No
ML14XC1S030-230A** | C35-24B+TDR+TXV | ML196UH070XE48B | R-410A | 28600 | 15.5 | 12.5 | 27800 | 14.4 | 12.2 | No | 205997486 | North | USA,Canada | No
ML14XC1S030-230A** | C35-24B+TDR+TXV | ML296UH045XV36B | R-410A | 28200 | 15.5 | 12.5 | 28200 | 14.4 | 12 | No | 203759470 | North | USA,Canada | No
ML14XC1S030-230A** | C35-24B+TDR+TXV | ML296UH070XV36B | R-410A | 28600 | 15.1 | 12.5 | 28200 | 14.3 | 12 | No | 202842082 | North | USA,Canada | No
ML14XC1S030-230A** | C35-24B+TDR+TXV | SL280UH090V36B | R-410A | 28600 | 16 | 13 | 28600 | 14.7 | 12.2 | No | 9148491 | North | USA | No
ML14XC1S030-230A** | C35-24B+TDR+TXV | SL297UH040NV36B | R-410A | - - - | - - - | - - - | 28400 | 14.7 | 12.2 | No | 211194021 | North | USA | No
ML14XC1S030-230A** | C35-24B+TDR+TXV | SL297UH060NV36B | R-410A | - - - | - - - | - - - | 28400 | 14.7 | 12.2 | No | 211194012 | North | USA | No
ML14XC1S030-230A** | C35-24B+TDR+TXV | SLP99UH070XV36B | R-410A | 28600 | 15.5 | 12.5 | 28400 | 14.7 | 12.2 | No | 205542008 | North | USA,Canada | No
ML14XC1S030-230A** | C35-30/36A+TDR+TXV | EL180UH040NE36A | R-410A | - - - | - - - | - - - | 27600 | 14.4 | 12.2 | No | 211194064 | North | USA | No
ML14XC1S030-230A** | C35-30/36A+TDR+TXV | EL180UH060NE36A | R-410A | - - - | - - - | - - - | 27600 | 14.4 | 12.2 | No | 211194065 | North | USA | No
ML14XC1S030-230A** | C35-30/36A+TDR+TXV | EL280UH045E36A | R-410A | 28800 | 15.5 | 12.5 | 28200 | 14.7 | 12.2 | No | 203333871 | North | USA | No
ML14XC1S030-230A** | C35-30/36A+TDR+TXV | EL280UH070E36A | R-410A | 28400 | 15.1 | 12.5 | 28000 | 14.7 | 12.2 | No | 203333879 | North | USA | No
ML14XC1S030-230A** | C35-30/36A+TDR+TXV | EL280UH070XE36A | R-410A | 28400 | 15.1 | 12.5 | 28000 | 14.7 | 12.2 | No | 203326195 | North | USA | No
ML14XC1S030-230A** | C35-30/36A+TDR+TXV | ML180UH030V36A | R-410A | 28200 | 15.5 | 12.5 | 28600 | 14.7 | 12.2 | No | 204490632 | North | USA | No
ML14XC1S030-230A** | C35-30/36A+TDR+TXV | ML180UH045E36A | R-410A | 28400 | 15.5 | 12.5 | 27800 | 14.7 | 12.2 | No | 10581983 | North | USA | No
ML14XC1S030-230A** | C35-30/36A+TDR+TXV | ML180UH045V36A | R-410A | 28200 | 15.5 | 12.5 | 28600 | 14.7 | 12.2 | No | 204490653 | North | USA | No
ML14XC1S030-230A** | C35-30/36A+TDR+TXV | ML180UH045XE36A | R-410A | 28400 | 15.5 | 12.5 | 27800 | 14.7 | 12.2 | No | 10582471 | North | USA | No
ML14XC1S030-230A** | C35-30/36A+TDR+TXV | ML180UH070E36A | R-410A | 28400 | 15.5 | 12.5 | 27800 | 14.7 | 12.2 | No | 204492620 | North | USA | No
ML14XC1S030-230A** | C35-30/36A+TDR+TXV | ML180UH070V36A | R-410A | 28000 | 15.5 | 12.5 | 28400 | 14.7 | 12.2 | No | 204490674 | North | USA | No
ML14XC1S030-230A** | C35-30/36A+TDR+TXV | ML180UH070XE36A | R-410A | 28400 | 15.5 | 12.5 | 27800 | 14.7 | 12.2 | No | 204493867 | North | USA | No
ML14XC1S030-230A** | C35-30/36A+TDR+TXV | SL280UH060NV36A | R-410A | - - - | - - - | - - - | 28400 | 14.7 | 12.2 | No | 211194032 | North | USA | No
ML14XC1S030-230A** | C35-30/36A+TDR+TXV | SL280UH070V36A | R-410A | 28400 | 15.5 | 12.5 | 28400 | 14.7 | 12.2 | No | 9148495 | North | USA | No
ML14XC1S030-230A** | C35-30/36A+TDR+TXV | SL280UH070XV36A | R-410A | 28400 | 15.5 | 12.5 | 28400 | 14.7 | 12.2 | No | 9148496 | North | USA | No
ML14XC1S030-230A** | C35-30/36B+TDR+TXV | EL180UH080NE48B | R-410A | - - - | - - - | - - - | 28400 | 14.4 | 12.2 | No | 211194044 | North | USA | No
ML14XC1S030-230A** | C35-30/36B+TDR+TXV | EL195UH040NE36B | R-410A | - - - | - - - | - - - | 28000 | 14.4 | 12.2 | No | 211194082 | North | USA | No
ML14XC1S030-230A** | C35-30/36B+TDR+TXV | EL195UH060NE36B | R-410A | - - - | - - - | - - - | 28000 | 14.7 | 12.2 | No | 211194091 | North | USA | No
ML14XC1S030-230A** | C35-30/36B+TDR+TXV | EL196UH030XE36B | R-410A | 28200 | 15.5 | 12.5 | 27800 | 14.4 | 12.2 | No | 206907901 | North | USA,Canada | No
ML14XC1S030-230A** | C35-30/36B+TDR+TXV | EL196UH045XE36B | R-410A | 28600 | 15.1 | 12.5 | 28000 | 14.4 | 12.2 | No | 201868180 | North | USA,Canada | No
ML14XC1S030-230A** | C35-30/36B+TDR+TXV | EL196UH070XE36B | R-410A | 28600 | 15.1 | 12.5 | 28000 | 14.4 | 12.2 | No | 201868184 | North | USA,Canada | No
ML14XC1S030-230A** | C35-30/36B+TDR+TXV | EL280UH090E36B | R-410A | 28800 | 15.5 | 12.5 | 28400 | 14.7 | 12.2 | No | 202896032 | North | USA | No
ML14XC1S030-230A** | C35-30/36B+TDR+TXV | EL280UH090E48B | R-410A | 28400 | 15.5 | 12.5 | 28000 | 14.7 | 12.2 | No | 202896049 | North | USA | No
ML14XC1S030-230A** | C35-30/36B+TDR+TXV | EL280UH090XE48B | R-410A | 28400 | 15.5 | 12.5 | 28000 | 14.7 | 12.2 | No | 203326206 | North | USA | No
ML14XC1S030-230A** | C35-30/36B+TDR+TXV | EL297UH045XE36B | R-410A | - - - | - - - | - - - | 28000 | 14.7 | 12.2 | No | 213433529 | North | USA,Canada | No
ML14XC1S030-230A** | C35-30/36B+TDR+TXV | EL297UH045XV36B | R-410A | - - - | - - - | - - - | 28200 | 14.4 | 12.2 | No | 213185186 | North | USA,Canada | No
ML14XC1S030-230A** | C35-30/36B+TDR+TXV | EL297UH070XE36B | R-410A | - - - | - - - | - - - | 27800 | 14.4 | 11.7 | No | 213500304 | North | USA,Canada | No
ML14XC1S030-230A** | C35-30/36B+TDR+TXV | EL297UH070XV36B | R-410A | - - - | - - - | - - - | 28400 | 14.7 | 12.2 | No | 213185187 | North | USA,Canada | No
ML14XC1S030-230A** | C35-30/36B+TDR+TXV | EL297UH110XV60C | R-410A | - - - | - - - | - - - | 28200 | 14.4 | 12.2 | No | 213182141 | North | USA,Canada | No
ML14XC1S030-230A** | C35-30/36B+TDR+TXV | ML180UH070E36B | R-410A | 28600 | 15.5 | 13 | 28000 | 14.7 | 12.2 | No | 10582937 | North | USA | No
ML14XC1S030-230A** | C35-30/36B+TDR+TXV | ML180UH070V36B | R-410A | 28200 | 16 | 13.5 | 28600 | 14.7 | 12.2 | No | 204490695 | North | USA | No
ML14XC1S030-230A** | C35-30/36B+TDR+TXV | ML180UH070V48B | R-410A | 28400 | 16 | 13.5 | 28600 | 14.7 | 12.2 | No | 204490723 | North | USA | No
ML14XC1S030-230A** | C35-30/36B+TDR+TXV | ML180UH070XE36B | R-410A | 28600 | 15.5 | 13 | 28000 | 14.7 | 12.2 | No | 10583519 | North | USA | No
ML14XC1S030-230A** | C35-30/36B+TDR+TXV | ML180UH090E48B | R-410A | 28600 | 16 | 13 | 27800 | 14.7 | 12.2 | No | 10584022 | North | USA | No
ML14XC1S030-230A** | C35-30/36B+TDR+TXV | ML180UH090V48B | R-410A | 28200 | 16 | 13.5 | 28400 | 14.7 | 12.2 | No | 204490751 | North | USA | No
ML14XC1S030-230A** | C35-30/36B+TDR+TXV | ML180UH090XE48B | R-410A | 28600 | 16 | 13 | 27800 | 14.7 | 12.2 | No | 10585425 | North | USA | No
ML14XC1S030-230A** | C35-30/36B+TDR+TXV | ML193UH030XE36B | R-410A | 28600 | 15.1 | 12.5 | 28000 | 14.7 | 12.2 | No | 202896077 | North | USA | No
ML14XC1S030-230A** | C35-30/36B+TDR+TXV | ML193UH045XE36B | R-410A | 28600 | 15.1 | 12.5 | 28000 | 14.7 | 12.2 | No | 202896094 | North | USA | No
ML14XC1S030-230A** | C35-30/36B+TDR+TXV | ML193UH070XE36B | R-410A | 28600 | 15.5 | 12.5 | 27800 | 14.7 | 12.2 | No | 202896111 | North | USA | No
ML14XC1S030-230A** | C35-30/36B+TDR+TXV | ML196UH030XE36B | R-410A | 28200 | 15.5 | 12.5 | 27800 | 14.4 | 12.2 | No | 206000580 | North | USA,Canada | No
ML14XC1S030-230A** | C35-30/36B+TDR+TXV | ML196UH045XE36B | R-410A | 28600 | 15.1 | 12.5 | 28000 | 14.4 | 12.2 | No | 204503278 | North | USA,Canada | No
ML14XC1S030-230A** | C35-30/36B+TDR+TXV | ML196UH070XE36B | R-410A | 28600 | 15.1 | 12.5 | 28000 | 14.4 | 12.2 | No | 204503279 | North | USA,Canada | No
ML14XC1S030-230A** | C35-30/36B+TDR+TXV | ML196UH070XE48B | R-410A | 28600 | 16 | 13.5 | 27800 | 14.4 | 12.2 | No | 205999961 | North | USA,Canada | No
ML14XC1S030-230A** | C35-30/36B+TDR+TXV | ML296UH045XV36B | R-410A | 28000 | 15.1 | 12.5 | 28200 | 14.4 | 12.2 | No | 202842083 | North | USA,Canada | No
ML14XC1S030-230A** | C35-30/36B+TDR+TXV | ML296UH070XV36B | R-410A | 28400 | 15.5 | 12.5 | 28200 | 14.4 | 12 | No | 202842084 | North | USA,Canada | No
ML14XC1S030-230A** | C35-30/36B+TDR+TXV | SL280UH090V36B | R-410A | 28600 | 15.5 | 13 | 28600 | 14.7 | 12.2 | No | 9148507 | North | USA | No
ML14XC1S030-230A** | C35-30/36B+TDR+TXV | SL297UH040NV36B | R-410A | - - - | - - - | - - - | 28400 | 14.7 | 12.2 | No | 211194022 | North | USA | No
ML14XC1S030-230A** | C35-30/36B+TDR+TXV | SL297UH060NV36B | R-410A | - - - | - - - | - - - | 28400 | 14.7 | 12.2 | No | 211194013 | North | USA | No
ML14XC1S030-230A** | C35-30/36B+TDR+TXV | SLP99UH070XV36B | R-410A | 28600 | 15.5 | 12.5 | 28400 | 14.7 | 12.2 | No | 205542010 | North | USA,Canada | No
ML14XC1S030-230A** | C35-30/36C+TDR+TXV | EL195UH080NE48C | R-410A | - - - | - - - | - - - | 28200 | 14.7 | 12.2 | No | 211194094 | North | USA | No
ML14XC1S030-230A** | C35-30/36C+TDR+TXV | EL196UH090XE48C | R-410A | 28400 | 15.5 | 12.5 | 27800 | 14.7 | 12.2 | No | 201868186 | North | USA,Canada | No
ML14XC1S030-230A** | C35-30/36C+TDR+TXV | EL280UH110E48C | R-410A | 28600 | 15.5 | 12.5 | 28000 | 14.7 | 12.5 | No | 202896065 | North | USA | No
ML14XC1S030-230A** | C35-30/36C+TDR+TXV | EL297UH090XE48C | R-410A | - - - | - - - | - - - | 27800 | 14.7 | 12 | No | 213500281 | North | USA,Canada | No
ML14XC1S030-230A** | C35-30/36C+TDR+TXV | EL297UH090XV36C | R-410A | - - - | - - - | - - - | 28200 | 14.7 | 12.2 | No | 213185188 | North | USA,Canada | No
ML14XC1S030-230A** | C35-30/36C+TDR+TXV | EL297UH110XV60C | R-410A | - - - | - - - | - - - | 28200 | 14.7 | 12.2 | No | 213182142 | North | USA,Canada | No
ML14XC1S030-230A** | C35-30/36C+TDR+TXV | ML193UH090XE36C | R-410A | 28600 | 15.5 | 12.5 | 28200 | 14.7 | 12.2 | No | 202896127 | North | USA | No
ML14XC1S030-230A** | C35-30/36C+TDR+TXV | ML193UH090XE48C | R-410A | 28600 | 16 | 13.5 | 28200 | 14.7 | 12.2 | No | 202896136 | North | USA | No
ML14XC1S030-230A** | C35-30/36C+TDR+TXV | ML193UH110XE48C | R-410A | 28800 | 16 | 13.5 | 28200 | 14.7 | 12.2 | No | 202896145 | North | USA | No
ML14XC1S030-230A** | C35-30/36C+TDR+TXV | ML196UH090XE36C | R-410A | 28400 | 15.5 | 12.5 | 28200 | 14.7 | 12.2 | No | 206000218 | North | USA,Canada | No
ML14XC1S030-230A** | C35-30/36C+TDR+TXV | ML196UH090XE48C | R-410A | 28400 | 15.5 | 12.5 | 27800 | 14.7 | 12.2 | No | 204503280 | North | USA,Canada | No
ML14XC1S030-230A** | C35-30/36C+TDR+TXV | SLP99UH090XV36C | R-410A | 28400 | 15.5 | 13 | 28200 | 14.7 | 12.2 | No | 205542012 | North | USA,Canada | No
ML14XC1S030-230A** | C35-30A+TDR+TXV | - - - | R-410A | 28600 | 14.25 | 12.2 | 28200 | 13.4 | 11.5 | No | 9148517 | North | USA,Canada | No
ML14XC1S030-230A** | C35-30A+TDR+TXV | EL180UH040NE36A | R-410A | - - - | - - - | - - - | 28400 | 14.7 | 12.2 | No | 211194066 | North | USA | No
ML14XC1S030-230A** | C35-30A+TDR+TXV | EL180UH060NE36A | R-410A | - - - | - - - | - - - | 28400 | 14.7 | 12.2 | No | 211194067 | North | USA | No
ML14XC1S030-230A** | C35-30A+TDR+TXV | EL280UH045E36A | R-410A | 29400 | 16 | 13.5 | 29000 | 15.4 | 12.5 | Yes | 203333872 | North | USA | No
ML14XC1S030-230A** | C35-30A+TDR+TXV | EL280UH070E36A | R-410A | 29200 | 15.5 | 12.5 | 28600 | 14.7 | 12.5 | No | 203333880 | North | USA | No
ML14XC1S030-230A** | C35-30A+TDR+TXV | EL280UH070XE36A | R-410A | 29200 | 15.5 | 12.5 | 28600 | 14.7 | 12.5 | No | 203326196 | North | USA | No
ML14XC1S030-230A** | C35-30A+TDR+TXV | ML180UH030V36A | R-410A | 29000 | 16 | 13.5 | 29200 | 15.2 | 12.5 | Yes | 204490633 | North | USA | No
ML14XC1S030-230A** | C35-30A+TDR+TXV | ML180UH045E36A | R-410A | 29200 | 15.5 | 13 | 28600 | 15.2 | 12.5 | Yes | 10582016 | North | USA | No
ML14XC1S030-230A** | C35-30A+TDR+TXV | ML180UH045V36A | R-410A | 29000 | 16 | 13.5 | 29200 | 15.2 | 12.5 | Yes | 204490654 | North | USA | No
ML14XC1S030-230A** | C35-30A+TDR+TXV | ML180UH045XE36A | R-410A | 29200 | 15.5 | 13 | 28600 | 15.2 | 12.5 | Yes | 10582500 | North | USA | No
ML14XC1S030-230A** | C35-30A+TDR+TXV | ML180UH070E36A | R-410A | 29200 | 16 | 13 | 28600 | 15.2 | 12.5 | Yes | 204492621 | North | USA | No
ML14XC1S030-230A** | C35-30A+TDR+TXV | ML180UH070V36A | R-410A | 28800 | 16 | 13 | 29000 | 15.2 | 12.5 | Yes | 204490675 | North | USA | No
ML14XC1S030-230A** | C35-30A+TDR+TXV | ML180UH070XE36A | R-410A | 29200 | 16 | 13 | 28600 | 15.2 | 12.5 | Yes | 204493868 | North | USA | No
ML14XC1S030-230A** | C35-30A+TDR+TXV | SL280UH060NV36A | R-410A | - - - | - - - | - - - | 29200 | 15.2 | 12.5 | No | 211194098 | North | USA | No
ML14XC1S030-230A** | C35-30A+TDR+TXV | SL280UH070V36A | R-410A | 29200 | 16 | 13 | 29000 | 15.2 | 12.5 | Yes | 9148515 | North | USA | No
ML14XC1S030-230A** | C35-30A+TDR+TXV | SL280UH070XV36A | R-410A | 29200 | 16 | 13 | 29000 | 15.2 | 12.5 | Yes | 9148516 | North | USA | No
ML14XC1S030-230A** | C35-30B+TDR+TXV | - - - | R-410A | 28600 | 14.25 | 12.2 | 28200 | 13.4 | 11.5 | No | 203759473 | North | USA,Canada | No
ML14XC1S030-230A** | C35-30B+TDR+TXV | EL180UH080NE48B | R-410A | - - - | - - - | - - - | 29200 | 14.7 | 12.2 | No | 211194045 | North | USA | No
ML14XC1S030-230A** | C35-30B+TDR+TXV | EL195UH040NE36B | R-410A | - - - | - - - | - - - | 28600 | 14.7 | 12.2 | No | 211194083 | North | USA | No
ML14XC1S030-230A** | C35-30B+TDR+TXV | EL195UH060NE36B | R-410A | - - - | - - - | - - - | 28800 | 14.7 | 12.5 | No | 211194092 | North | USA | No
ML14XC1S030-230A** | C35-30B+TDR+TXV | EL196UH030XE36B | R-410A | 29000 | 16 | 13.5 | 28400 | 14.7 | 12.2 | No | 206907902 | North | USA,Canada | No
ML14XC1S030-230A** | C35-30B+TDR+TXV | EL196UH045XE36B | R-410A | 29200 | 15.5 | 12.5 | 28600 | 14.7 | 12.2 | No | 201868188 | North | USA,Canada | No
ML14XC1S030-230A** | C35-30B+TDR+TXV | EL196UH070XE36B | R-410A | 29200 | 15.5 | 12.5 | 28600 | 14.7 | 12.2 | No | 201868190 | North | USA,Canada | No
ML14XC1S030-230A** | C35-30B+TDR+TXV | EL280UH090E36B | R-410A | 29400 | 15.5 | 12.5 | 29000 | 15.4 | 12.5 | Yes | 202896033 | North | USA | No
ML14XC1S030-230A** | C35-30B+TDR+TXV | EL280UH090E48B | R-410A | 29000 | 16 | 13.5 | 28600 | 15.4 | 12.5 | Yes | 202896050 | North | USA | No
ML14XC1S030-230A** | C35-30B+TDR+TXV | EL280UH090XE48B | R-410A | 29000 | 16 | 13.5 | 28600 | 15.4 | 12.5 | Yes | 203326207 | North | USA | No
ML14XC1S030-230A** | C35-30B+TDR+TXV | EL297UH045XE36B | R-410A | - - - | - - - | - - - | 28600 | 14.7 | 12.2 | No | 213433530 | North | USA,Canada | No
ML14XC1S030-230A** | C35-30B+TDR+TXV | EL297UH045XV36B | R-410A | - - - | - - - | - - - | 28800 | 14.7 | 12.2 | No | 213185416 | North | USA,Canada | No
ML14XC1S030-230A** | C35-30B+TDR+TXV | EL297UH070XE36B | R-410A | - - - | - - - | - - - | 28400 | 14.7 | 12.2 | No | 213500305 | North | USA,Canada | No
ML14XC1S030-230A** | C35-30B+TDR+TXV | EL297UH070XV36B | R-410A | - - - | - - - | - - - | 29000 | 15.2 | 12.5 | Yes | 213185189 | North | USA,Canada | No
ML14XC1S030-230A** | C35-30B+TDR+TXV | EL297UH110XV60C | R-410A | - - - | - - - | - - - | 29000 | 15.2 | 12.5 | Yes | 213182143 | North | USA,Canada | No
ML14XC1S030-230A** | C35-30B+TDR+TXV | ML180UH070E36B | R-410A | 29200 | 16 | 13 | 28600 | 15.2 | 12.5 | Yes | 10582969 | North | USA | No
ML14XC1S030-230A** | C35-30B+TDR+TXV | ML180UH070V36B | R-410A | 29000 | 16 | 13.5 | 29200 | 15.4 | 12.5 | Yes | 204490696 | North | USA | No
ML14XC1S030-230A** | C35-30B+TDR+TXV | ML180UH070V48B | R-410A | 29000 | 16 | 13.5 | 29200 | 15.4 | 12.5 | Yes | 204490724 | North | USA | No
ML14XC1S030-230A** | C35-30B+TDR+TXV | ML180UH070XE36B | R-410A | 29200 | 16 | 13 | 28600 | 15.2 | 12.5 | Yes | 10583549 | North | USA | No
ML14XC1S030-230A** | C35-30B+TDR+TXV | ML180UH090E48B | R-410A | 29200 | 16 | 13 | 28400 | 15.4 | 12.5 | Yes | 10584044 | North | USA | No
ML14XC1S030-230A** | C35-30B+TDR+TXV | ML180UH090V48B | R-410A | 28800 | 16 | 13.5 | 29000 | 15.2 | 12.5 | Yes | 204490752 | North | USA | No
ML14XC1S030-230A** | C35-30B+TDR+TXV | ML180UH090XE48B | R-410A | 29200 | 16 | 13 | 28400 | 15.4 | 12.5 | Yes | 10585446 | North | USA | No
ML14XC1S030-230A** | C35-30B+TDR+TXV | ML193UH030XE36B | R-410A | 29200 | 15.5 | 12.5 | 28800 | 14.7 | 12.5 | No | 202896078 | North | USA | No
ML14XC1S030-230A** | C35-30B+TDR+TXV | ML193UH045XE36B | R-410A | 29200 | 15.5 | 12.5 | 28600 | 14.7 | 12.2 | No | 202896095 | North | USA | No
ML14XC1S030-230A** | C35-30B+TDR+TXV | ML193UH070XE36B | R-410A | 29200 | 15.5 | 12.5 | 28600 | 15.2 | 12.5 | Yes | 202896112 | North | USA | No
ML14XC1S030-230A** | C35-30B+TDR+TXV | ML196UH030XE36B | R-410A | 29000 | 16 | 13.5 | 28400 | 14.7 | 12.2 | No | 206000581 | North | USA,Canada | No
ML14XC1S030-230A** | C35-30B+TDR+TXV | ML196UH045XE36B | R-410A | 29200 | 15.5 | 12.5 | 28600 | 14.7 | 12.2 | No | 204503281 | North | USA,Canada | No
ML14XC1S030-230A** | C35-30B+TDR+TXV | ML196UH070XE36B | R-410A | 29200 | 15.5 | 12.5 | 28600 | 14.7 | 12.2 | No | 204503282 | North | USA,Canada | No
ML14XC1S030-230A** | C35-30B+TDR+TXV | ML196UH070XE48B | R-410A | 29400 | 16 | 13.5 | 28400 | 14.7 | 12.2 | No | 205999962 | North | USA,Canada | No
ML14XC1S030-230A** | C35-30B+TDR+TXV | ML296UH045XV36B | R-410A | 28800 | 15.5 | 12.5 | 29000 | 14.7 | 12.2 | No | 203759472 | North | USA,Canada | No
ML14XC1S030-230A** | C35-30B+TDR+TXV | ML296UH070XV36B | R-410A | 29000 | 15.5 | 12.5 | 28800 | 14.7 | 12.2 | No | 202842085 | North | USA,Canada | No
ML14XC1S030-230A** | C35-30B+TDR+TXV | SL280UH090V36B | R-410A | 29200 | 16 | 13 | 29200 | 15.4 | 13 | Yes | 9148527 | North | USA | No
ML14XC1S030-230A** | C35-30B+TDR+TXV | SL297UH040NV36B | R-410A | - - - | - - - | - - - | 29000 | 15.2 | 12.5 | No | 211194139 | North | USA,Canada | No
ML14XC1S030-230A** | C35-30B+TDR+TXV | SL297UH060NV36B | R-410A | - - - | - - - | - - - | 29000 | 14.7 | 12.5 | No | 211194014 | North | USA | No
ML14XC1S030-230A** | C35-30B+TDR+TXV | SLP99UH070XV36B | R-410A | 29200 | 16 | 13 | 29000 | 15.2 | 12.5 | Yes | 205542013 | North | USA,Canada | No
ML14XC1S030-230A** | C35-36A+TDR+TXV | - - - | R-410A | 28800 | 14.5 | 12.2 | 28400 | 13.8 | 11.5 | No | 9148533 | North | USA,Canada | No
ML14XC1S030-230A** | C35-36A+TDR+TXV | EL180UH040NE36A | R-410A | - - - | - - - | - - - | 28600 | 15.2 | 12.5 | No | 211194107 | North | USA | No
ML14XC1S030-230A** | C35-36A+TDR+TXV | EL180UH060NE36A | R-410A | - - - | - - - | - - - | 28600 | 15.2 | 12.5 | No | 211194108 | North | USA | No
ML14XC1S030-230A** | C35-36A+TDR+TXV | EL280UH045E36A | R-410A | 29600 | 16 | 13.5 | 29000 | 15.4 | 12.5 | Yes | 203333873 | North | USA | No
ML14XC1S030-230A** | C35-36A+TDR+TXV | EL280UH070E36A | R-410A | 29400 | 15.5 | 12.5 | 28800 | 15.2 | 12.5 | Yes | 203333881 | North | USA | No
ML14XC1S030-230A** | C35-36A+TDR+TXV | EL280UH070XE36A | R-410A | 29400 | 15.5 | 12.5 | 28800 | 15.2 | 12.5 | Yes | 203326198 | North | USA | No
ML14XC1S030-230A** | C35-36A+TDR+TXV | ML180UH030V36A | R-410A | 29400 | 16 | 13.5 | 29400 | 15.2 | 12.5 | Yes | 204490634 | North | USA | No
ML14XC1S030-230A** | C35-36A+TDR+TXV | ML180UH045E36A | R-410A | 29400 | 16 | 13 | 28800 | 15.4 | 12.5 | Yes | 10582047 | North | USA | No
ML14XC1S030-230A** | C35-36A+TDR+TXV | ML180UH045V36A | R-410A | 29400 | 16 | 13.5 | 29400 | 15.2 | 12.5 | Yes | 204490655 | North | USA | No
ML14XC1S030-230A** | C35-36A+TDR+TXV | ML180UH045XE36A | R-410A | 29400 | 16 | 13 | 28800 | 15.4 | 12.5 | Yes | 10582528 | North | USA | No
ML14XC1S030-230A** | C35-36A+TDR+TXV | ML180UH070E36A | R-410A | 29600 | 16 | 13 | 28800 | 15.2 | 12.5 | Yes | 204492622 | North | USA | No
ML14XC1S030-230A** | C35-36A+TDR+TXV | ML180UH070V36A | R-410A | 29000 | 16 | 13 | 29200 | 15.2 | 12.5 | Yes | 204490676 | North | USA | No
ML14XC1S030-230A** | C35-36A+TDR+TXV | ML180UH070XE36A | R-410A | 29600 | 16 | 13 | 28800 | 15.2 | 12.5 | Yes | 204493869 | North | USA | No
ML14XC1S030-230A** | C35-36A+TDR+TXV | SL280UH060NV36A | R-410A | - - - | - - - | - - - | 29400 | 15.2 | 12.5 | No | 211194099 | North | USA | No
ML14XC1S030-230A** | C35-36A+TDR+TXV | SL280UH070V36A | R-410A | 29400 | 16 | 13 | 29200 | 15.2 | 12.5 | Yes | 9148531 | North | USA | No
ML14XC1S030-230A** | C35-36A+TDR+TXV | SL280UH070XV36A | R-410A | 29400 | 16 | 13 | 29200 | 15.2 | 12.5 | Yes | 9148532 | North | USA | No
ML14XC1S030-230A** | C35-36B+TDR+TXV | - - - | R-410A | 28800 | 14.5 | 12.2 | 28400 | 13.8 | 11.5 | No | 9148545 | North | USA,Canada | No
ML14XC1S030-230A** | C35-36B+TDR+TXV | EL180UH080NE48B | R-410A | - - - | - - - | - - - | 29400 | 14.7 | 12.2 | No | 211194046 | North | USA | No
ML14XC1S030-230A** | C35-36B+TDR+TXV | EL195UH040NE36B | R-410A | - - - | - - - | - - - | 28800 | 14.7 | 12.2 | No | 211194084 | North | USA | No
ML14XC1S030-230A** | C35-36B+TDR+TXV | EL195UH060NE36B | R-410A | - - - | - - - | - - - | 29000 | 15.2 | 12.5 | No | 211194119 | North | USA | No
ML14XC1S030-230A** | C35-36B+TDR+TXV | EL196UH030XE36B | R-410A | 29400 | 16 | 13.5 | 28600 | 14.7 | 12.2 | No | 206907903 | North | USA,Canada | No
ML14XC1S030-230A** | C35-36B+TDR+TXV | EL196UH045XE36B | R-410A | 29400 | 15.5 | 13 | 28800 | 14.7 | 12.2 | No | 201868192 | North | USA,Canada | No
ML14XC1S030-230A** | C35-36B+TDR+TXV | EL196UH070XE36B | R-410A | 29400 | 16 | 13 | 28800 | 14.7 | 12.2 | No | 201868866 | North | USA,Canada | No
ML14XC1S030-230A** | C35-36B+TDR+TXV | EL280UH090E36B | R-410A | 29600 | 16 | 13.5 | 29200 | 15.6 | 13 | Yes | 202896034 | North | USA | No
ML14XC1S030-230A** | C35-36B+TDR+TXV | EL280UH090E48B | R-410A | 29200 | 16 | 13.5 | 28800 | 15.6 | 13 | Yes | 202896051 | North | USA | No
ML14XC1S030-230A** | C35-36B+TDR+TXV | EL280UH090XE48B | R-410A | 29200 | 16 | 13.5 | 28800 | 15.6 | 13 | Yes | 203326208 | North | USA | No
ML14XC1S030-230A** | C35-36B+TDR+TXV | EL297UH045XE36B | R-410A | - - - | - - - | - - - | 28800 | 15.2 | 12.5 | Yes | 213433531 | North | USA,Canada | No
ML14XC1S030-230A** | C35-36B+TDR+TXV | EL297UH045XV36B | R-410A | - - - | - - - | - - - | 29000 | 14.7 | 12.2 | No | 213185190 | North | USA,Canada | No
ML14XC1S030-230A** | C35-36B+TDR+TXV | EL297UH070XE36B | R-410A | - - - | - - - | - - - | 28800 | 14.7 | 12.2 | No | 213500306 | North | USA,Canada | No
ML14XC1S030-230A** | C35-36B+TDR+TXV | EL297UH070XV36B | R-410A | - - - | - - - | - - - | 29200 | 15.2 | 12.5 | Yes | 213185191 | North | USA,Canada | No
ML14XC1S030-230A** | C35-36B+TDR+TXV | EL297UH110XV60C | R-410A | - - - | - - - | - - - | 29000 | 14.7 | 12.2 | No | 213182144 | North | USA,Canada | No
ML14XC1S030-230A** | C35-36B+TDR+TXV | ML180UH070E36B | R-410A | 29600 | 16 | 13 | 29000 | 15.2 | 12.5 | Yes | 10582999 | North | USA | No
ML14XC1S030-230A** | C35-36B+TDR+TXV | ML180UH070V36B | R-410A | 29200 | 16 | 13.5 | 29400 | 15.4 | 13 | Yes | 204490697 | North | USA | No
ML14XC1S030-230A** | C35-36B+TDR+TXV | ML180UH070V48B | R-410A | 29400 | 16 | 14 | 29600 | 15.4 | 13 | Yes | 204490725 | North | USA | No
ML14XC1S030-230A** | C35-36B+TDR+TXV | ML180UH070XE36B | R-410A | 29600 | 16 | 13 | 29000 | 15.2 | 12.5 | Yes | 10583576 | North | USA | No
ML14XC1S030-230A** | C35-36B+TDR+TXV | ML180UH090E48B | R-410A | 29600 | 16 | 13 | 28800 | 15.6 | 13 | Yes | 10584079 | North | USA | No
ML14XC1S030-230A** | C35-36B+TDR+TXV | ML180UH090V48B | R-410A | 29200 | 16 | 13.5 | 29200 | 15.2 | 12.5 | Yes | 204490753 | North | USA | No
ML14XC1S030-230A** | C35-36B+TDR+TXV | ML180UH090XE48B | R-410A | 29600 | 16 | 13 | 28800 | 15.6 | 13 | Yes | 10585479 | North | USA | No
ML14XC1S030-230A** | C35-36B+TDR+TXV | ML193UH030XE36B | R-410A | 29400 | 15.5 | 12.5 | 29000 | 15.2 | 12.5 | Yes | 202896079 | North | USA | No
ML14XC1S030-230A** | C35-36B+TDR+TXV | ML193UH045XE36B | R-410A | 29400 | 15.5 | 12.5 | 28800 | 15.2 | 12.5 | Yes | 202896096 | North | USA | No
ML14XC1S030-230A** | C35-36B+TDR+TXV | ML193UH070XE36B | R-410A | 29400 | 16 | 13.5 | 28800 | 15.2 | 12.5 | Yes | 202896113 | North | USA | No
ML14XC1S030-230A** | C35-36B+TDR+TXV | ML196UH030XE36B | R-410A | 29400 | 16 | 13.5 | 28600 | 14.7 | 12.2 | No | 206000582 | North | USA,Canada | No
ML14XC1S030-230A** | C35-36B+TDR+TXV | ML196UH045XE36B | R-410A | 29400 | 15.5 | 13 | 28800 | 14.7 | 12.2 | No | 204503283 | North | USA,Canada | No
ML14XC1S030-230A** | C35-36B+TDR+TXV | ML196UH070XE36B | R-410A | 29400 | 16 | 13 | 28800 | 14.7 | 12.2 | No | 204503298 | North | USA,Canada | No
ML14XC1S030-230A** | C35-36B+TDR+TXV | ML196UH070XE48B | R-410A | 29600 | 16 | 13.5 | 28600 | 14.7 | 12.2 | No | 205999963 | North | USA,Canada | No
ML14XC1S030-230A** | C35-36B+TDR+TXV | ML296UH045XV36B | R-410A | 29000 | 15.5 | 12.5 | 29200 | 14.7 | 12.2 | No | 202842086 | North | USA,Canada | No
ML14XC1S030-230A** | C35-36B+TDR+TXV | ML296UH070XV36B | R-410A | 29200 | 16 | 13 | 29200 | 14.7 | 12.2 | No | 202842087 | North | USA,Canada | No
ML14XC1S030-230A** | C35-36B+TDR+TXV | SL280UH090V36B | R-410A | 29400 | 16 | 13 | 29400 | 15.6 | 13 | Yes | 9148543 | North | USA | No
ML14XC1S030-230A** | C35-36B+TDR+TXV | SL297UH040NV36B | R-410A | - - - | - - - | - - - | 29400 | 15.2 | 12.5 | No | 211194140 | North | USA,Canada | No
ML14XC1S030-230A** | C35-36B+TDR+TXV | SL297UH060NV36B | R-410A | - - - | - - - | - - - | 29200 | 15.2 | 12.5 | No | 211194130 | North | USA,Canada | No
ML14XC1S030-230A** | C35-36B+TDR+TXV | SLP99UH070XV36B | R-410A | 29400 | 16 | 13 | 29200 | 15.2 | 12.5 | Yes | 205542015 | North | USA,Canada | No
ML14XC1S030-230A** | C35-48B+TDR+TXV | - - - | R-410A | 29000 | 14.5 | 12.2 | 28600 | 13.8 | 11.5 | No | 9148558 | North | USA,Canada | No
ML14XC1S030-230A** | C35-48B+TDR+TXV | EL180UH080NE48B | R-410A | - - - | - - - | - - - | 29400 | 14.7 | 12.2 | No | 211194047 | North | USA | No
ML14XC1S030-230A** | C35-48B+TDR+TXV | EL195UH040NE36B | R-410A | - - - | - - - | - - - | 29000 | 15.2 | 12.5 | No | 211194120 | North | USA | No
ML14XC1S030-230A** | C35-48B+TDR+TXV | EL195UH060NE36B | R-410A | - - - | - - - | - - - | 29000 | 15.2 | 12.5 | No | 211194121 | North | USA | No
ML14XC1S030-230A** | C35-48B+TDR+TXV | EL196UH030XE36B | R-410A | 29600 | 16 | 13.5 | 28800 | 14.7 | 12.2 | No | 206907904 | North | USA,Canada | No
ML14XC1S030-230A** | C35-48B+TDR+TXV | EL196UH045XE36B | R-410A | 29400 | 16 | 13 | 28800 | 14.7 | 12.2 | No | 201868867 | North | USA,Canada | No
ML14XC1S030-230A** | C35-48B+TDR+TXV | EL196UH070XE36B | R-410A | 29400 | 16 | 13 | 29000 | 14.7 | 12.2 | No | 201868868 | North | USA,Canada | No
ML14XC1S030-230A** | C35-48B+TDR+TXV | EL280UH090E36B | R-410A | 29800 | 16 | 13.5 | 29400 | 15.6 | 13 | Yes | 202896035 | North | USA | No
ML14XC1S030-230A** | C35-48B+TDR+TXV | EL280UH090E48B | R-410A | 29400 | 16 | 13.5 | 29000 | 15.6 | 13 | Yes | 202896052 | North | USA | No
ML14XC1S030-230A** | C35-48B+TDR+TXV | EL280UH090XE48B | R-410A | 29400 | 16 | 13.5 | 29000 | 15.6 | 13 | Yes | 203326210 | North | USA | No
ML14XC1S030-230A** | C35-48B+TDR+TXV | EL297UH045XE36B | R-410A | - - - | - - - | - - - | 29000 | 15.2 | 12.5 | Yes | 213433532 | North | USA,Canada | No
ML14XC1S030-230A** | C35-48B+TDR+TXV | EL297UH045XV36B | R-410A | - - - | - - - | - - - | 29200 | 14.7 | 12.5 | No | 213185192 | North | USA,Canada | No
ML14XC1S030-230A** | C35-48B+TDR+TXV | EL297UH070XE36B | R-410A | - - - | - - - | - - - | 29000 | 15 | 12 | No | 213500307 | North | USA,Canada | No
ML14XC1S030-230A** | C35-48B+TDR+TXV | EL297UH070XV36B | R-410A | - - - | - - - | - - - | 29400 | 15.4 | 12.5 | Yes | 213185193 | North | USA,Canada | No
ML14XC1S030-230A** | C35-48B+TDR+TXV | EL297UH110XV60C | R-410A | - - - | - - - | - - - | 29200 | 14.7 | 12.5 | No | 213182145 | North | USA,Canada | No
ML14XC1S030-230A** | C35-48B+TDR+TXV | ML180UH070E36B | R-410A | 29600 | 16 | 13 | 29000 | 15.4 | 12.5 | Yes | 10583024 | North | USA | No
ML14XC1S030-230A** | C35-48B+TDR+TXV | ML180UH070V36B | R-410A | 29400 | 16 | 14 | 29400 | 15.6 | 13 | Yes | 204490698 | North | USA | No
ML14XC1S030-230A** | C35-48B+TDR+TXV | ML180UH070V48B | R-410A | 29600 | 16 | 14 | 29600 | 15.6 | 13 | Yes | 204490726 | North | USA | No
ML14XC1S030-230A** | C35-48B+TDR+TXV | ML180UH070XE36B | R-410A | 29600 | 16 | 13 | 29000 | 15.4 | 12.5 | Yes | 10583598 | North | USA | No
ML14XC1S030-230A** | C35-48B+TDR+TXV | ML180UH090E48B | R-410A | 29600 | 16 | 13 | 28800 | 15.6 | 13 | Yes | 10584123 | North | USA | No
ML14XC1S030-230A** | C35-48B+TDR+TXV | ML180UH090V48B | R-410A | 29400 | 16 | 14 | 29400 | 15.4 | 12.5 | Yes | 204490754 | North | USA | No
ML14XC1S030-230A** | C35-48B+TDR+TXV | ML180UH090XE48B | R-410A | 29600 | 16 | 13 | 28800 | 15.6 | 13 | Yes | 10585519 | North | USA | No
ML14XC1S030-230A** | C35-48B+TDR+TXV | ML193UH030XE36B | R-410A | 29400 | 16 | 13.5 | 29000 | 15.2 | 12.5 | Yes | 202896080 | North | USA | No
ML14XC1S030-230A** | C35-48B+TDR+TXV | ML193UH045XE36B | R-410A | 29600 | 16 | 13.5 | 29000 | 15.2 | 12.5 | Yes | 202896097 | North | USA | No
ML14XC1S030-230A** | C35-48B+TDR+TXV | ML193UH070XE36B | R-410A | 29600 | 16 | 13.5 | 28800 | 15.2 | 12.5 | Yes | 202896114 | North | USA | No
ML14XC1S030-230A** | C35-48B+TDR+TXV | ML196UH030XE36B | R-410A | 29600 | 16 | 13.5 | 28800 | 14.7 | 12.2 | No | 206000576 | North | USA,Canada | No
ML14XC1S030-230A** | C35-48B+TDR+TXV | ML196UH045XE36B | R-410A | 29400 | 16 | 13 | 28800 | 14.7 | 12.2 | No | 204503299 | North | USA,Canada | No
ML14XC1S030-230A** | C35-48B+TDR+TXV | ML196UH070XE36B | R-410A | 29400 | 16 | 13 | 29000 | 14.7 | 12.2 | No | 204503300 | North | USA,Canada | No
ML14XC1S030-230A** | C35-48B+TDR+TXV | ML196UH070XE48B | R-410A | 29800 | 16 | 14 | 28800 | 14.7 | 12.2 | No | 205999964 | North | USA,Canada | No
ML14XC1S030-230A** | C35-48B+TDR+TXV | ML296UH045XV36B | R-410A | 29200 | 15.5 | 12.5 | 29200 | 14.7 | 12.2 | No | 202842088 | North | USA,Canada | No
ML14XC1S030-230A** | C35-48B+TDR+TXV | ML296UH070XV36B | R-410A | 29400 | 16 | 13 | 29200 | 14.7 | 12.2 | No | 202842089 | North | USA,Canada | No
ML14XC1S030-230A** | C35-48B+TDR+TXV | SL280UH090V36B | R-410A | 29400 | 16 | 13 | 29400 | 15.6 | 13 | Yes | 9148556 | North | USA | No
ML14XC1S030-230A** | C35-48B+TDR+TXV | SL297UH040NV36B | R-410A | - - - | - - - | - - - | 29400 | 15.4 | 12.5 | No | 211194141 | North | USA,Canada | No
ML14XC1S030-230A** | C35-48B+TDR+TXV | SL297UH060NV36B | R-410A | - - - | - - - | - - - | 29400 | 15.2 | 12.5 | No | 211194131 | North | USA,Canada | No
ML14XC1S030-230A** | C35-48B+TDR+TXV | SLP99UH070XV36B | R-410A | 29400 | 16 | 13 | 29400 | 15.4 | 12.5 | Yes | 205542016 | North | USA,Canada | No
ML14XC1S030-230A** | C35-48C+TDR+TXV | - - - | R-410A | 29000 | 14.5 | 12.2 | 28600 | 13.8 | 11.5 | No | 9148565 | North | USA,Canada | No
ML14XC1S030-230A** | C35-48C+TDR+TXV | EL195UH080NE48C | R-410A | - - - | - - - | - - - | 28800 | 15.4 | 12.5 | No | 211194109 | North | USA | No
ML14XC1S030-230A** | C35-48C+TDR+TXV | EL196UH090XE48C | R-410A | 29400 | 16 | 13 | 29000 | 15.6 | 13 | Yes | 201868869 | North | USA,Canada | No
ML14XC1S030-230A** | C35-48C+TDR+TXV | EL280UH110E48C | R-410A | 29800 | 16 | 14 | 29200 | 15.8 | 13 | Yes | 202896066 | North | USA | No
ML14XC1S030-230A** | C35-48C+TDR+TXV | EL297UH090XE48C | R-410A | - - - | - - - | - - - | 29000 | 15.6 | 12.5 | Yes | 213500282 | North | USA,Canada | No
ML14XC1S030-230A** | C35-48C+TDR+TXV | EL297UH090XV36C | R-410A | - - - | - - - | - - - | 29200 | 15.6 | 13 | Yes | 213185194 | North | USA,Canada | No
ML14XC1S030-230A** | C35-48C+TDR+TXV | EL297UH090XV48C | R-410A | - - - | - - - | - - - | 29200 | 15.6 | 13 | Yes | 213185195 | North | USA,Canada | No
ML14XC1S030-230A** | C35-48C+TDR+TXV | EL297UH110XV60C | R-410A | - - - | - - - | - - - | 29200 | 15.6 | 13 | Yes | 213182146 | North | USA,Canada | No
ML14XC1S030-230A** | C35-48C+TDR+TXV | ML193UH090XE36C | R-410A | 29600 | 16 | 13.5 | 29200 | 15.4 | 13 | Yes | 202896128 | North | USA | No
ML14XC1S030-230A** | C35-48C+TDR+TXV | ML193UH090XE48C | R-410A | 29800 | 16 | 14 | 29400 | 15.6 | 13 | Yes | 202896137 | North | USA | No
ML14XC1S030-230A** | C35-48C+TDR+TXV | ML193UH110XE48C | R-410A | 29800 | 16 | 14 | 29400 | 15.6 | 13 | Yes | 202896146 | North | USA | No
ML14XC1S030-230A** | C35-48C+TDR+TXV | ML196UH090XE36C | R-410A | 29600 | 16 | 13.5 | 29400 | 15.4 | 13 | Yes | 206000219 | North | USA,Canada | No
ML14XC1S030-230A** | C35-48C+TDR+TXV | ML196UH090XE48C | R-410A | 29400 | 16 | 13 | 29000 | 15.6 | 13 | Yes | 204503301 | North | USA,Canada | No
ML14XC1S030-230A** | C35-48C+TDR+TXV | ML296UH090XV48C | R-410A | 29200 | 16 | 13 | 29000 | 15.4 | 12.5 | Yes | 202842090 | North | USA,Canada | No
ML14XC1S030-230A** | C35-48C+TDR+TXV | SL297UH080NV48C | R-410A | - - - | - - - | - - - | 29400 | 15.4 | 13 | No | 211194129 | North | USA,Canada | No
ML14XC1S030-230A** | C35-48C+TDR+TXV | SLP99UH090XV36C | R-410A | 29400 | 16 | 13 | 29200 | 15.6 | 13 | Yes | 205542018 | North | USA,Canada | No
ML14XC1S030-230A** | C35-48C+TDR+TXV | SLP99UH090XV48C | R-410A | 29200 | 16 | 13 | 29200 | 15.6 | 13 | Yes | 205542020 | North | USA,Canada | No
ML14XC1S030-230A** | C35-49C+TDR+TXV | ML196UH090XE36C | R-410A | 30000 | 16 | 13.5 | 29600 | 15.6 | 13 | Yes | 206000209 | North | USA,Canada | No
ML14XC1S030-230A** | C35-50/60C+TDR+TXV | ML196UH090XE36C | R-410A | 29400 | 16 | 13.5 | 29000 | 15.2 | 12.5 | Yes | 205997578 | North | USA,Canada | No
ML14XC1S030-230A** | C35-60C+TDR+TXV | ML196UH090XE36C | R-410A | 30000 | 16 | 14 | 29800 | 15.6 | 13 | Yes | 206000210 | North | USA,Canada | No
ML14XC1S030-230A** | CBA25UH-030-230 | - - - | R-410A | 28400 | 14.25 | 12.2 | 28200 | 14.4 | 12 | No | 202540488 | North | USA | No
ML14XC1S030-230A** | CBA25UHE-030-230 | - - - | R-410A | - - - | - - - | - - - | 28200 | 14.7 | 12.2 | No | 212510750 | North | USA,Canada | No
ML14XC1S030-230A** | CBA25UHE-036-230 | - - - | R-410A | - - - | - - - | - - - | 28800 | 14.7 | 12.2 | No | 212510751 | North | USA,Canada | No
ML14XC1S030-230A** | CBA25UHV-030-230 | - - - | R-410A | 29000 | 16 | 13 | 29200 | 15.2 | 12.5 | Yes | 202540550 | North | USA,Canada | No
ML14XC1S030-230A** | CBA25UHV-036-230 | - - - | R-410A | 29000 | 16 | 13 | 29400 | 14.7 | 12.5 | No | 202540551 | North | USA,Canada | No
ML14XC1S030-230A** | CBA27UHE-030-230+TDR | - - - | R-410A | 29000 | 16 | 13 | 28200 | 15.4 | 12.5 | Yes | 10259437 | North | USA,Canada | No
ML14XC1S030-230A** | CBA27UHE-036-230+TDR | - - - | R-410A | 29000 | 16 | 13 | 29000 | 15.2 | 12.5 | Yes | 10259438 | North | USA,Canada | No
ML14XC1S030-230A** | CBA38MV-030-230+TDR | - - - | R-410A | 28800 | 16 | 13 | 28800 | 15.4 | 12.5 | Yes | 201851083 | North | USA,Canada | No
ML14XC1S030-230A** | CBA38MV-036-230+TDR | - - - | R-410A | 28800 | 16 | 13 | 29000 | 15.4 | 12.5 | Yes | 201851084 | North | USA,Canada | No
ML14XC1S030-230A** | CBK45UHET-030-230 | - - - | R-410A | - - - | - - - | - - - | 28200 | 14.7 | 12.2 | No | 214860675 | North | USA,Canada | No
ML14XC1S030-230A** | CBK45UHET-036-230 | - - - | R-410A | - - - | - - - | - - - | 28800 | 14.7 | 12.2 | No | 214860676 | North | USA,Canada | No
ML14XC1S030-230A** | CBK45UHPT-030-230 | - - - | R-410A | - - - | - - - | - - - | 28200 | 14.4 | 12 | No | 214860462 | North | USA | No
ML14XC1S030-230A** | CBK45UHVT-030-230 | - - - | R-410A | - - - | - - - | - - - | 29200 | 15.2 | 12.5 | Yes | 214860467 | North | USA,Canada | No
ML14XC1S030-230A** | CBK45UHVT-036-230 | - - - | R-410A | - - - | - - - | - - - | 29400 | 14.7 | 12.5 | No | 214860468 | North | USA,Canada | No
ML14XC1S030-230A** | CBK47UHET-030-230 | - - - | R-410A | - - - | - - - | - - - | 28200 | 15.2 | 12 | Yes | 214860455 | North | USA,Canada | No
ML14XC1S030-230A** | CBK47UHET-036-230 | - - - | R-410A | - - - | - - - | - - - | 29000 | 15.2 | 12 | Yes | 214860456 | North | USA,Canada | No
ML14XC1S030-230A** | CH23-21+TDR+TXV | EL196UH030XE36B | R-410A | 26400 | 14.5 | 12.2 | 26000 | 13.5 | 11.2 | No | 206907905 | North | USA,Canada | No
ML14XC1S030-230A** | CH23-21+TDR+TXV | ML180UH030V36A | R-410A | 26200 | 15 | 12.5 | 26800 | 13.8 | 11.7 | No | 204490635 | North | USA | No
ML14XC1S030-230A** | CH23-21+TDR+TXV | ML180UH045V36A | R-410A | 26200 | 15 | 12.5 | 26800 | 13.8 | 11.7 | No | 204490656 | North | USA | No
ML14XC1S030-230A** | CH23-21+TDR+TXV | ML180UH070E36A | R-410A | 26200 | 15 | 12.5 | 26200 | 13.8 | 11.7 | No | 204492623 | North | USA | No
ML14XC1S030-230A** | CH23-21+TDR+TXV | ML180UH070V36A | R-410A | 26000 | 14.5 | 12.2 | 26600 | 13.8 | 11.7 | No | 204490677 | North | USA | No
ML14XC1S030-230A** | CH23-21+TDR+TXV | ML180UH070V36B | R-410A | 26200 | 15 | 12.5 | 26600 | 13.8 | 11.7 | No | 204490699 | North | USA | No
ML14XC1S030-230A** | CH23-21+TDR+TXV | ML180UH070V48B | R-410A | 26200 | 15 | 12.5 | 26800 | 13.8 | 11.7 | No | 204490727 | North | USA | No
ML14XC1S030-230A** | CH23-21+TDR+TXV | ML180UH070XE36A | R-410A | 26200 | 15 | 12.5 | 26200 | 13.8 | 11.7 | No | 204493870 | North | USA | No
ML14XC1S030-230A** | CH23-21+TDR+TXV | ML180UH090V48B | R-410A | 26200 | 15 | 12.5 | 26600 | 13.8 | 11.7 | No | 204490755 | North | USA | No
ML14XC1S030-230A** | CH23-21+TDR+TXV | ML196UH030XE36B | R-410A | 26400 | 14.5 | 12.2 | 26000 | 13.5 | 11.2 | No | 206000583 | North | USA,Canada | No
ML14XC1S030-230A** | CH23-21+TDR+TXV | ML196UH070XE48B | R-410A | 26600 | 15 | 12.5 | 26200 | 13.5 | 11.5 | No | 205999965 | North | USA,Canada | No
ML14XC1S030-230A** | CH23-21+TDR+TXV | ML196UH090XE36C | R-410A | 26400 | 14.5 | 12.2 | 26600 | 13.8 | 11.7 | No | 206000220 | North | USA,Canada | No
ML14XC1S030-230A** | CH23-31+TDR+TXV | EL196UH030XE36B | R-410A | 26800 | 15 | 12.5 | 26400 | 13.8 | 11.5 | No | 206907906 | North | USA,Canada | No
ML14XC1S030-230A** | CH23-31+TDR+TXV | EL297UH045XV36B | R-410A | - - - | - - - | - - - | 26800 | 13.8 | 11.7 | No | 213185196 | North | USA,Canada | No
ML14XC1S030-230A** | CH23-31+TDR+TXV | EL297UH070XV36B | R-410A | - - - | - - - | - - - | 27000 | 13.8 | 11.7 | No | 213185197 | North | USA,Canada | No
ML14XC1S030-230A** | CH23-31+TDR+TXV | EL297UH110XV60C | R-410A | - - - | - - - | - - - | 26800 | 13.8 | 11.7 | No | 213182147 | North | USA,Canada | No
ML14XC1S030-230A** | CH23-31+TDR+TXV | ML180UH030V36A | R-410A | 26800 | 15.1 | 12.5 | 27200 | 14.3 | 12 | No | 204490636 | North | USA | No
ML14XC1S030-230A** | CH23-31+TDR+TXV | ML180UH045V36A | R-410A | 26800 | 15.1 | 12.5 | 27200 | 14.3 | 12 | No | 204490657 | North | USA | No
ML14XC1S030-230A** | CH23-31+TDR+TXV | ML180UH070E36A | R-410A | 26800 | 15.1 | 12.5 | 26600 | 14.3 | 11.7 | No | 204492624 | North | USA | No
ML14XC1S030-230A** | CH23-31+TDR+TXV | ML180UH070E36B | R-410A | 27000 | 14.5 | 12.5 | 26400 | 13.8 | 11.7 | No | 10583042 | North | USA | No
ML14XC1S030-230A** | CH23-31+TDR+TXV | ML180UH070V36A | R-410A | 26400 | 15 | 12.5 | 27000 | 14.3 | 12 | No | 204490678 | North | USA | No
ML14XC1S030-230A** | CH23-31+TDR+TXV | ML180UH070V36B | R-410A | 26600 | 15.1 | 12.5 | 27000 | 14.4 | 12 | No | 204490700 | North | USA | No
ML14XC1S030-230A** | CH23-31+TDR+TXV | ML180UH070V48B | R-410A | 26800 | 15.5 | 12.5 | 27200 | 14.4 | 12 | No | 204490728 | North | USA | No
ML14XC1S030-230A** | CH23-31+TDR+TXV | ML180UH070XE36A | R-410A | 26800 | 15.1 | 12.5 | 26600 | 14.3 | 11.7 | No | 204493871 | North | USA | No
ML14XC1S030-230A** | CH23-31+TDR+TXV | ML180UH070XE36B | R-410A | 27000 | 14.5 | 12.5 | 26400 | 13.8 | 11.7 | No | 10583614 | North | USA | No
ML14XC1S030-230A** | CH23-31+TDR+TXV | ML180UH090V48B | R-410A | 26600 | 15.1 | 12.5 | 27000 | 14.3 | 12 | No | 204490756 | North | USA | No
ML14XC1S030-230A** | CH23-31+TDR+TXV | ML196UH030XE36B | R-410A | 26800 | 15 | 12.5 | 26400 | 13.8 | 11.5 | No | 206000584 | North | USA,Canada | No
ML14XC1S030-230A** | CH23-31+TDR+TXV | ML196UH070XE48B | R-410A | 27200 | 15.1 | 12.5 | 26600 | 13.8 | 11.7 | No | 205997490 | North | USA,Canada | No
ML14XC1S030-230A** | CH23-31+TDR+TXV | ML196UH090XE36C | R-410A | 26800 | 15 | 12.5 | 27000 | 14.3 | 11.7 | No | 205997579 | North | USA,Canada | No
ML14XC1S030-230A** | CH23-31+TDR+TXV | ML296UH045XV36B | R-410A | 26400 | 14.5 | 12.2 | 26800 | 13.8 | 11.7 | No | 202842091 | North | USA,Canada | No
ML14XC1S030-230A** | CH23-31+TDR+TXV | ML296UH070XV36B | R-410A | 27000 | 15 | 12.5 | 26800 | 13.8 | 11.5 | No | 202842092 | North | USA,Canada | No
ML14XC1S030-230A** | CH23-31+TDR+TXV | SL280UH090V36B | R-410A | 26800 | 15.1 | 12.5 | 27000 | 14.4 | 12 | No | 9148580 | North | USA | No
ML14XC1S030-230A** | CH23-31+TDR+TXV | SL297UH040NV36B | R-410A | - - - | - - - | - - - | 27000 | 13.8 | 11.7 | No | 211194016 | North | USA | No
ML14XC1S030-230A** | CH23-31+TDR+TXV | SL297UH060NV36B | R-410A | - - - | - - - | - - - | 27000 | 13.8 | 11.7 | No | 211194006 | North | USA | No
ML14XC1S030-230A** | CH23-31+TDR+TXV | SLP99UH070XV36B | R-410A | 27000 | 15.1 | 12.5 | 27000 | 13.8 | 11.7 | No | 205542022 | North | USA,Canada | No
ML14XC1S030-230A** | CH23-41+TDR+TXV | EL180UH040NE36A | R-410A | - - - | - - - | - - - | 28000 | 14.7 | 12.2 | No | 211194068 | North | USA | No
ML14XC1S030-230A** | CH23-41+TDR+TXV | EL180UH080NE48B | R-410A | - - - | - - - | - - - | 27800 | 14.7 | 12.2 | No | 211194059 | North | USA | No
ML14XC1S030-230A** | CH23-41+TDR+TXV | EL195UH040NE36B | R-410A | - - - | - - - | - - - | 28200 | 14.7 | 12.2 | No | 211194086 | North | USA | No
ML14XC1S030-230A** | CH23-41+TDR+TXV | EL195UH060NE36B | R-410A | - - - | - - - | - - - | 28200 | 14.7 | 12.2 | No | 211194087 | North | USA | No
ML14XC1S030-230A** | CH23-41+TDR+TXV | EL196UH030XE36B | R-410A | 28200 | 15.5 | 12.5 | 28000 | 14.7 | 12.2 | No | 206907907 | North | USA,Canada | No
ML14XC1S030-230A** | CH23-41+TDR+TXV | EL196UH045XE36B | R-410A | 28600 | 15.1 | 12.5 | 28000 | 14.4 | 12.2 | No | 201868194 | North | USA,Canada | No
ML14XC1S030-230A** | CH23-41+TDR+TXV | EL196UH070XE36B | R-410A | 28600 | 15.1 | 12.5 | 28200 | 14.7 | 12.2 | No | 201868196 | North | USA,Canada | No
ML14XC1S030-230A** | CH23-41+TDR+TXV | EL280UH045E36A | R-410A | 29000 | 15.5 | 12.5 | 28600 | 15.2 | 12.5 | Yes | 202896002 | North | USA | No
ML14XC1S030-230A** | CH23-41+TDR+TXV | EL280UH070E36A | R-410A | 28600 | 15.5 | 12.5 | 28200 | 14.7 | 12.2 | No | 202896019 | North | USA | No
ML14XC1S030-230A** | CH23-41+TDR+TXV | EL280UH070XE36A | R-410A | 28600 | 15.5 | 12.5 | 28200 | 14.7 | 12.2 | No | 203326199 | North | USA | No
ML14XC1S030-230A** | CH23-41+TDR+TXV | EL280UH090E36B | R-410A | 29000 | 15.5 | 12.5 | 28600 | 15.2 | 12.5 | Yes | 202896036 | North | USA | No
ML14XC1S030-230A** | CH23-41+TDR+TXV | EL280UH090E48B | R-410A | 28600 | 15.5 | 12.5 | 28200 | 15.2 | 12.5 | Yes | 202896053 | North | USA | No
ML14XC1S030-230A** | CH23-41+TDR+TXV | EL280UH090XE48B | R-410A | 28600 | 15.5 | 12.5 | 28200 | 15.2 | 12.5 | Yes | 203326211 | North | USA | No
ML14XC1S030-230A** | CH23-41+TDR+TXV | EL280UH110E48C | R-410A | 28800 | 16 | 13.5 | 28200 | 15.2 | 12.5 | Yes | 202896067 | North | USA | No
ML14XC1S030-230A** | CH23-41+TDR+TXV | EL297UH045XE36B | R-410A | - - - | - - - | - - - | 28200 | 14.7 | 12.2 | No | 213433533 | North | USA,Canada | No
ML14XC1S030-230A** | CH23-41+TDR+TXV | EL297UH045XV36B | R-410A | - - - | - - - | - - - | 28200 | 14.7 | 12.2 | No | 213185198 | North | USA,Canada | No
ML14XC1S030-230A** | CH23-41+TDR+TXV | EL297UH070XE36B | R-410A | - - - | - - - | - - - | 28000 | 14.7 | 12 | No | 213500175 | North | USA,Canada | No
ML14XC1S030-230A** | CH23-41+TDR+TXV | EL297UH070XV36B | R-410A | - - - | - - - | - - - | 28400 | 14.7 | 12.2 | No | 213185199 | North | USA,Canada | No
ML14XC1S030-230A** | CH23-41+TDR+TXV | EL297UH110XV60C | R-410A | - - - | - - - | - - - | 28200 | 14.7 | 12.2 | No | 213182148 | North | USA,Canada | No
ML14XC1S030-230A** | CH23-41+TDR+TXV | ML180UH030V36A | R-410A | 28200 | 16 | 13.5 | 28800 | 15.2 | 12.5 | Yes | 204490637 | North | USA | No
ML14XC1S030-230A** | CH23-41+TDR+TXV | ML180UH045E36A | R-410A | 28600 | 15.5 | 12.5 | 28200 | 14.7 | 12.2 | No | 10582082 | North | USA | No
ML14XC1S030-230A** | CH23-41+TDR+TXV | ML180UH045V36A | R-410A | 28200 | 16 | 13.5 | 28800 | 15.2 | 12.5 | Yes | 204490658 | North | USA | No
ML14XC1S030-230A** | CH23-41+TDR+TXV | ML180UH045XE36A | R-410A | 28600 | 15.5 | 12.5 | 28200 | 14.7 | 12.2 | No | 10582562 | North | USA | No
ML14XC1S030-230A** | CH23-41+TDR+TXV | ML180UH070E36A | R-410A | 28200 | 16 | 13 | 28000 | 14.7 | 12.2 | No | 204492625 | North | USA | No
ML14XC1S030-230A** | CH23-41+TDR+TXV | ML180UH070E36B | R-410A | 28600 | 15.5 | 13 | 28200 | 14.7 | 12.2 | No | 10583071 | North | USA | No
ML14XC1S030-230A** | CH23-41+TDR+TXV | ML180UH070V36A | R-410A | 28000 | 15.5 | 12.5 | 28400 | 14.7 | 12.2 | No | 204490679 | North | USA | No
ML14XC1S030-230A** | CH23-41+TDR+TXV | ML180UH070V36B | R-410A | 28000 | 16 | 13.5 | 28600 | 15.2 | 12.5 | Yes | 204490701 | North | USA | No
ML14XC1S030-230A** | CH23-41+TDR+TXV | ML180UH070V48B | R-410A | 28200 | 16 | 13.5 | 28800 | 15.2 | 12.5 | Yes | 204490729 | North | USA | No
ML14XC1S030-230A** | CH23-41+TDR+TXV | ML180UH070XE36A | R-410A | 28200 | 16 | 13 | 28000 | 14.7 | 12.2 | No | 204493872 | North | USA | No
ML14XC1S030-230A** | CH23-41+TDR+TXV | ML180UH070XE36B | R-410A | 28600 | 15.5 | 13 | 28200 | 14.7 | 12.2 | No | 10583636 | North | USA | No
ML14XC1S030-230A** | CH23-41+TDR+TXV | ML180UH090E48B | R-410A | 28600 | 16 | 13 | 28000 | 15.2 | 12.5 | Yes | 10584161 | North | USA | No
ML14XC1S030-230A** | CH23-41+TDR+TXV | ML180UH090V48B | R-410A | 28000 | 16 | 13.5 | 28400 | 14.7 | 12.2 | No | 204490757 | North | USA | No
ML14XC1S030-230A** | CH23-41+TDR+TXV | ML180UH090XE48B | R-410A | 28600 | 16 | 13 | 28000 | 15.2 | 12.5 | Yes | 10585550 | North | USA | No
ML14XC1S030-230A** | CH23-41+TDR+TXV | ML193UH030XE36B | R-410A | 28800 | 15.5 | 12.5 | 28200 | 14.7 | 12.2 | No | 202896081 | North | USA | No
ML14XC1S030-230A** | CH23-41+TDR+TXV | ML193UH045XE36B | R-410A | 28800 | 15.5 | 12.5 | 28000 | 14.7 | 12.2 | No | 202896098 | North | USA | No
ML14XC1S030-230A** | CH23-41+TDR+TXV | ML193UH070XE36B | R-410A | 28800 | 15.5 | 12.5 | 28000 | 14.7 | 12.2 | No | 202896115 | North | USA | No
ML14XC1S030-230A** | CH23-41+TDR+TXV | ML193UH090XE36C | R-410A | 28800 | 15.5 | 12.5 | 28400 | 14.7 | 12.2 | No | 202896129 | North | USA | No
ML14XC1S030-230A** | CH23-41+TDR+TXV | ML193UH090XE48C | R-410A | 29000 | 16 | 13.5 | 28400 | 14.7 | 12.2 | No | 202896138 | North | USA | No
ML14XC1S030-230A** | CH23-41+TDR+TXV | ML193UH110XE48C | R-410A | 29000 | 16 | 13.5 | 28600 | 15.2 | 12.5 | Yes | 202896147 | North | USA | No
ML14XC1S030-230A** | CH23-41+TDR+TXV | ML196UH030XE36B | R-410A | 28200 | 15.5 | 12.5 | 28000 | 14.7 | 12.2 | No | 206000585 | North | USA,Canada | No
ML14XC1S030-230A** | CH23-41+TDR+TXV | ML196UH045XE36B | R-410A | 28600 | 15.1 | 12.5 | 28000 | 14.4 | 12.2 | No | 204503284 | North | USA,Canada | No
ML14XC1S030-230A** | CH23-41+TDR+TXV | ML196UH070XE36B | R-410A | 28600 | 15.1 | 12.5 | 28200 | 14.7 | 12.2 | No | 204503285 | North | USA,Canada | No
ML14XC1S030-230A** | CH23-41+TDR+TXV | ML196UH070XE48B | R-410A | 28600 | 16 | 13.5 | 28000 | 14.7 | 12.2 | No | 205999966 | North | USA,Canada | No
ML14XC1S030-230A** | CH23-41+TDR+TXV | ML196UH090XE36C | R-410A | 28400 | 15.5 | 12.5 | 28400 | 14.7 | 12.2 | No | 205997580 | North | USA,Canada | No
ML14XC1S030-230A** | CH23-41+TDR+TXV | ML296UH045XV36B | R-410A | 27800 | 15.5 | 12.5 | 28400 | 14.7 | 12.2 | No | 202842093 | North | USA,Canada | No
ML14XC1S030-230A** | CH23-41+TDR+TXV | ML296UH070XV36B | R-410A | 27800 | 15.5 | 12.5 | 28400 | 14.4 | 12.2 | No | 202842094 | North | USA,Canada | No
ML14XC1S030-230A** | CH23-41+TDR+TXV | SL280UH090V36B | R-410A | 28800 | 16 | 13 | 28600 | 15.2 | 12.5 | Yes | 9148594 | North | USA | No
ML14XC1S030-230A** | CH23-41+TDR+TXV | SL297UH040NV36B | R-410A | - - - | - - - | - - - | 28600 | 14.7 | 12.2 | No | 211194017 | North | USA | No
ML14XC1S030-230A** | CH23-41+TDR+TXV | SL297UH060NV36B | R-410A | - - - | - - - | - - - | 28400 | 14.7 | 12.2 | No | 211194007 | North | USA | No
ML14XC1S030-230A** | CH23-41+TDR+TXV | SLP99UH070XV36B | R-410A | 28600 | 15.5 | 12.5 | 28400 | 14.7 | 12.2 | No | 205542024 | North | USA,Canada | No
ML14XC1S030-230A** | CH23-51+TDR+TXV | EL196UH030XE36B | R-410A | 28400 | 15.5 | 12.5 | 28000 | 14.7 | 12.2 | No | 206907908 | North | USA,Canada | No
ML14XC1S030-230A** | CH23-51+TDR+TXV | ML180UH070V36B | R-410A | 28200 | 16 | 13.5 | 28600 | 15.2 | 12.5 | Yes | 204490702 | North | USA | No
ML14XC1S030-230A** | CH23-51+TDR+TXV | ML180UH070V48B | R-410A | 28400 | 16 | 13.5 | 28800 | 15.2 | 12.5 | Yes | 204490730 | North | USA | No
ML14XC1S030-230A** | CH23-51+TDR+TXV | ML180UH090V48B | R-410A | 28200 | 16 | 13.5 | 28600 | 14.7 | 12.2 | No | 204490758 | North | USA | No
ML14XC1S030-230A** | CH23-51+TDR+TXV | ML196UH030XE36B | R-410A | 28400 | 15.5 | 12.5 | 28000 | 14.7 | 12.2 | No | 206000586 | North | USA,Canada | No
ML14XC1S030-230A** | CH23-51+TDR+TXV | ML196UH070XE48B | R-410A | 28600 | 16 | 13.5 | 28000 | 14.7 | 12.2 | No | 205999967 | North | USA,Canada | No
ML14XC1S030-230A** | CH23-51+TDR+TXV | ML196UH090XE36C | R-410A | 28400 | 15.5 | 12.5 | 28600 | 14.7 | 12.2 | No | 205997581 | North | USA,Canada | No
ML14XC1S030-230A** | CH23-65+TDR+TXV | EL196UH030XE36B | R-410A | 28600 | 16 | 13 | 28400 | 14.7 | 12.2 | No | 206907909 | North | USA,Canada | No
ML14XC1S030-230A** | CH23-65+TDR+TXV | ML180UH070V36B | R-410A | 28600 | 16 | 13.5 | 29000 | 15.4 | 12.5 | Yes | 204490703 | North | USA | No
ML14XC1S030-230A** | CH23-65+TDR+TXV | ML180UH070V48B | R-410A | 28600 | 16 | 13.5 | 29000 | 15.4 | 12.5 | Yes | 204490731 | North | USA | No
ML14XC1S030-230A** | CH23-65+TDR+TXV | ML180UH090V48B | R-410A | 28400 | 16 | 13.5 | 28800 | 15.2 | 12.5 | Yes | 204490759 | North | USA | No
ML14XC1S030-230A** | CH23-65+TDR+TXV | ML196UH030XE36B | R-410A | 28600 | 16 | 13 | 28400 | 14.7 | 12.2 | No | 206000587 | North | USA,Canada | No
ML14XC1S030-230A** | CH23-65+TDR+TXV | ML196UH070XE48B | R-410A | 29000 | 16 | 13.5 | 28400 | 14.7 | 12.2 | No | 205999968 | North | USA,Canada | No
ML14XC1S030-230A** | CH23-65+TDR+TXV | ML196UH090XE36C | R-410A | 28800 | 16 | 13.5 | 28800 | 15.2 | 12.5 | Yes | 206000221 | North | USA,Canada | No
ML14XC1S030-230A** | CH23-68+TDR+TXV | EL196UH030XE36B | R-410A | 29600 | 16 | 13.5 | 29000 | 15.2 | 12.5 | Yes | 206907910 | North | USA,Canada | No
ML14XC1S030-230A** | CH23-68+TDR+TXV | ML180UH070V36B | R-410A | 29400 | 16 | 14 | 29600 | 15.8 | 13 | Yes | 204490704 | North | USA | No
ML14XC1S030-230A** | CH23-68+TDR+TXV | ML180UH070V48B | R-410A | 29600 | 16 | 14 | 29800 | 15.8 | 13 | Yes | 204490732 | North | USA | No
ML14XC1S030-230A** | CH23-68+TDR+TXV | ML180UH090V48B | R-410A | 29400 | 16 | 14 | 29600 | 15.6 | 13 | Yes | 204490760 | North | USA | No
ML14XC1S030-230A** | CH23-68+TDR+TXV | ML196UH030XE36B | R-410A | 29600 | 16 | 13.5 | 29000 | 15.2 | 12.5 | Yes | 206000588 | North | USA,Canada | No
ML14XC1S030-230A** | CH23-68+TDR+TXV | ML196UH070XE48B | R-410A | 30000 | 16 | 14 | 29000 | 15.2 | 12.5 | Yes | 205999959 | North | USA,Canada | No
ML14XC1S030-230A** | CH23-68+TDR+TXV | ML196UH090XE36C | R-410A | 29800 | 16 | 13.5 | 29600 | 15.6 | 13 | Yes | 206000211 | North | USA,Canada | No
ML14XC1S030-230A** | CHX35-18A+TDR | EL280UH045E36A | R-410A | 28200 | 15.1 | 12.5 | 27800 | 14.7 | 12.2 | No | 203354435 | North | USA | No
ML14XC1S030-230A** | CHX35-18A+TDR | EL280UH070E36A | R-410A | 28000 | 15 | 12.5 | 27600 | 14.4 | 12.2 | No | 203354439 | North | USA | No
ML14XC1S030-230A** | CHX35-18A+TDR | EL280UH070XE36A | R-410A | 28000 | 15 | 12.5 | 27600 | 14.4 | 12.2 | No | 203354985 | North | USA | No
ML14XC1S030-230A** | CHX35-18A+TDR | ML180UH030V36A | R-410A | 27600 | 15.1 | 12.5 | 27800 | 14.7 | 12.2 | No | 204490642 | North | USA | No
ML14XC1S030-230A** | CHX35-18A+TDR | ML180UH045V36A | R-410A | 27600 | 15.1 | 12.5 | 27800 | 14.7 | 12.2 | No | 204490663 | North | USA | No
ML14XC1S030-230A** | CHX35-18A+TDR | ML180UH070E36A | R-410A | 27800 | 15.1 | 12.5 | 27400 | 14.4 | 12.2 | No | 204492630 | North | USA | No
ML14XC1S030-230A** | CHX35-18A+TDR | ML180UH070V36A | R-410A | 27400 | 15.1 | 12.5 | 27800 | 14.4 | 12 | No | 204490684 | North | USA | No
ML14XC1S030-230A** | CHX35-18A+TDR | ML180UH070XE36A | R-410A | 27800 | 15.1 | 12.5 | 27400 | 14.4 | 12.2 | No | 204493877 | North | USA | No
ML14XC1S030-230A** | CHX35-24A+TDR | EL280UH045E36A | R-410A | 28800 | 15.5 | 12.5 | 28200 | 14.7 | 12.2 | No | 203354436 | North | USA | No
ML14XC1S030-230A** | CHX35-24A+TDR | EL280UH070E36A | R-410A | 28600 | 15.1 | 12.5 | 28000 | 14.7 | 12.2 | No | 203354440 | North | USA | No
ML14XC1S030-230A** | CHX35-24A+TDR | EL280UH070XE36A | R-410A | 28600 | 15.1 | 12.5 | 28000 | 14.7 | 12.2 | No | 203354986 | North | USA | No
ML14XC1S030-230A** | CHX35-24A+TDR | ML180UH030V36A | R-410A | 28600 | 15.5 | 12.5 | 28800 | 14.7 | 12.2 | No | 204490643 | North | USA | No
ML14XC1S030-230A** | CHX35-24A+TDR | ML180UH045V36A | R-410A | 28600 | 15.5 | 12.5 | 28800 | 14.7 | 12.2 | No | 204490664 | North | USA | No
ML14XC1S030-230A** | CHX35-24A+TDR | ML180UH070E36A | R-410A | 28600 | 15.5 | 12.5 | 28000 | 14.7 | 12.2 | No | 204492631 | North | USA | No
ML14XC1S030-230A** | CHX35-24A+TDR | ML180UH070V36A | R-410A | 28200 | 15.5 | 12.5 | 28600 | 14.7 | 12.2 | No | 204490685 | North | USA | No
ML14XC1S030-230A** | CHX35-24A+TDR | ML180UH070XE36A | R-410A | 28600 | 15.5 | 12.5 | 28000 | 14.7 | 12.2 | No | 204493878 | North | USA | No
ML14XC1S030-230A** | CHX35-24B+TDR | EL196UH030XE36B | R-410A | 28400 | 15.5 | 12.5 | 27800 | 14.4 | 12.2 | No | 206907916 | North | USA,Canada | No
ML14XC1S030-230A** | CHX35-24B+TDR | ML180UH070E36B | R-410A | 28600 | 15.5 | 13 | 28000 | 14.7 | 12.2 | No | 202194048 | North | USA | No
ML14XC1S030-230A** | CHX35-24B+TDR | ML180UH070V36B | R-410A | 28200 | 16 | 13 | 28600 | 14.7 | 12.2 | No | 204490710 | North | USA | No
ML14XC1S030-230A** | CHX35-24B+TDR | ML180UH070V48B | R-410A | 28400 | 16 | 13.5 | 28600 | 14.7 | 12.2 | No | 204490738 | North | USA | No
ML14XC1S030-230A** | CHX35-24B+TDR | ML180UH090V48B | R-410A | 28200 | 16 | 13.5 | 28400 | 14.7 | 12.2 | No | 204490766 | North | USA | No
ML14XC1S030-230A** | CHX35-24B+TDR | ML196UH030XE36B | R-410A | 28400 | 15.5 | 12.5 | 27800 | 14.4 | 12.2 | No | 205997757 | North | USA,Canada | No
ML14XC1S030-230A** | CHX35-24B+TDR | ML196UH070XE48B | R-410A | 28600 | 16 | 13.5 | 27800 | 14.4 | 12.2 | No | 205997492 | North | USA,Canada | No
ML14XC1S030-230A** | CHX35-30A+TDR | - - - | R-410A | 28800 | 14.5 | 12.2 | 28400 | 13.5 | 11.5 | No | 202193607 | North | USA,Canada | No
ML14XC1S030-230A** | CHX35-30A+TDR | EL180UH040NE36A | R-410A | - - - | - - - | - - - | 29200 | 14.7 | 12.2 | No | 211194051 | North | USA | No
ML14XC1S030-230A** | CHX35-30A+TDR | EL180UH060NE36A | R-410A | - - - | - - - | - - - | 29200 | 14.7 | 12.2 | No | 211194052 | North | USA | No
ML14XC1S030-230A** | CHX35-30A+TDR | EL280UH045E36A | R-410A | 29400 | 16 | 13.5 | 29000 | 15.2 | 12.5 | Yes | 203354437 | North | USA | No
ML14XC1S030-230A** | CHX35-30A+TDR | EL280UH070E36A | R-410A | 29200 | 15.5 | 12.5 | 28600 | 14.7 | 12.2 | No | 203354441 | North | USA | No
ML14XC1S030-230A** | CHX35-30A+TDR | EL280UH070XE36A | R-410A | 29200 | 15.5 | 12.5 | 28600 | 14.7 | 12.2 | No | 203354987 | North | USA | No
ML14XC1S030-230A** | CHX35-30A+TDR | ML180UH030V36A | R-410A | 29000 | 16 | 13.5 | 29200 | 14.7 | 12.5 | No | 204490644 | North | USA | No
ML14XC1S030-230A** | CHX35-30A+TDR | ML180UH045E36A | R-410A | 29000 | 15.5 | 12.5 | 28600 | 15.2 | 12.5 | Yes | 202193916 | North | USA | No
ML14XC1S030-230A** | CHX35-30A+TDR | ML180UH045V36A | R-410A | 29000 | 16 | 13.5 | 29200 | 14.7 | 12.5 | No | 204490665 | North | USA | No
ML14XC1S030-230A** | CHX35-30A+TDR | ML180UH045XE36A | R-410A | 29000 | 15.5 | 12.5 | 28600 | 15.2 | 12.5 | Yes | 202194001 | North | USA | No
ML14XC1S030-230A** | CHX35-30A+TDR | ML180UH070E36A | R-410A | 29200 | 16 | 13 | 28600 | 15.2 | 12.5 | Yes | 204492632 | North | USA | No
ML14XC1S030-230A** | CHX35-30A+TDR | ML180UH070V36A | R-410A | 28800 | 15.5 | 13 | 29000 | 14.7 | 12.2 | No | 204490686 | North | USA | No
ML14XC1S030-230A** | CHX35-30A+TDR | ML180UH070XE36A | R-410A | 29200 | 16 | 13 | 28600 | 15.2 | 12.5 | Yes | 204493879 | North | USA | No
ML14XC1S030-230A** | CHX35-30A+TDR | SL280UH060NV36A | R-410A | - - - | - - - | - - - | 29200 | 14.7 | 12.5 | No | 211194023 | North | USA | No
ML14XC1S030-230A** | CHX35-30A+TDR | SL280UH070V36A | R-410A | 29200 | 15.5 | 13 | 29000 | 14.7 | 12.2 | No | 202193605 | North | USA | No
ML14XC1S030-230A** | CHX35-30A+TDR | SL280UH070XV36A | R-410A | 29200 | 15.5 | 13 | 29000 | 14.7 | 12.2 | No | 202193606 | North | USA | No
ML14XC1S030-230A** | CHX35-30B+TDR | - - - | R-410A | 28800 | 14.5 | 12.2 | 28400 | 13.5 | 11.5 | No | 202193620 | North | USA,Canada | No
ML14XC1S030-230A** | CHX35-30B+TDR | EL180UH080NE48B | R-410A | - - - | - - - | - - - | 29400 | 14.7 | 12.2 | No | 211194035 | North | USA | No
ML14XC1S030-230A** | CHX35-30B+TDR | EL195UH040NE36B | R-410A | - - - | - - - | - - - | 28800 | 14.7 | 12.2 | No | 211194071 | North | USA | No
ML14XC1S030-230A** | CHX35-30B+TDR | EL195UH060NE36B | R-410A | - - - | - - - | - - - | 29000 | 15.2 | 12.5 | No | 211194112 | North | USA | No
ML14XC1S030-230A** | CHX35-30B+TDR | EL196UH030XE36B | R-410A | 29400 | 16 | 13.5 | 28600 | 14.7 | 12.2 | No | 206907917 | North | USA,Canada | No
ML14XC1S030-230A** | CHX35-30B+TDR | EL196UH045XE36B | R-410A | 29400 | 15.5 | 13 | 28800 | 14.7 | 12.2 | No | 202194535 | North | USA,Canada | No
ML14XC1S030-230A** | CHX35-30B+TDR | EL196UH070XE36B | R-410A | 29400 | 15.5 | 13 | 28800 | 14.7 | 12.2 | No | 202194536 | North | USA,Canada | No
ML14XC1S030-230A** | CHX35-30B+TDR | EL280UH090E36B | R-410A | 29600 | 16 | 13.5 | 29200 | 15.4 | 13 | Yes | 202896040 | North | USA | No
ML14XC1S030-230A** | CHX35-30B+TDR | EL280UH090E48B | R-410A | 29200 | 16 | 13.5 | 28800 | 15.6 | 13 | Yes | 202896057 | North | USA | No
ML14XC1S030-230A** | CHX35-30B+TDR | EL280UH090XE48B | R-410A | 29200 | 16 | 13.5 | 28800 | 15.6 | 13 | Yes | 203326216 | North | USA | No
ML14XC1S030-230A** | CHX35-30B+TDR | EL297UH045XE36B | R-410A | - - - | - - - | - - - | 28800 | 14.7 | 12.5 | No | 213433575 | North | USA,Canada | No
ML14XC1S030-230A** | CHX35-30B+TDR | EL297UH045XV36B | R-410A | - - - | - - - | - - - | 29000 | 14.7 | 12.2 | No | 213185318 | North | USA,Canada | No
ML14XC1S030-230A** | CHX35-30B+TDR | EL297UH070XV36B | R-410A | - - - | - - - | - - - | 29200 | 15.2 | 12.5 | Yes | 213185319 | North | USA,Canada | No
ML14XC1S030-230A** | CHX35-30B+TDR | EL297UH110XV60C | R-410A | - - - | - - - | - - - | 29000 | 14.7 | 12.2 | No | 213182204 | North | USA,Canada | No
ML14XC1S030-230A** | CHX35-30B+TDR | ML180UH070E36B | R-410A | 29400 | 16 | 13 | 28800 | 15.4 | 12.5 | Yes | 202194074 | North | USA | No
ML14XC1S030-230A** | CHX35-30B+TDR | ML180UH070V36B | R-410A | 29200 | 16 | 13.5 | 29400 | 15.4 | 13 | Yes | 204490711 | North | USA | No
ML14XC1S030-230A** | CHX35-30B+TDR | ML180UH070V48B | R-410A | 29400 | 16 | 14 | 29400 | 15.4 | 13 | Yes | 204490739 | North | USA | No
ML14XC1S030-230A** | CHX35-30B+TDR | ML180UH070XE36B | R-410A | 29400 | 16 | 13 | 28800 | 15.4 | 12.5 | Yes | 202194141 | North | USA | No
ML14XC1S030-230A** | CHX35-30B+TDR | ML180UH090E48B | R-410A | 29400 | 16 | 13 | 28600 | 15.4 | 12.5 | Yes | 202194179 | North | USA | No
ML14XC1S030-230A** | CHX35-30B+TDR | ML180UH090V48B | R-410A | 29200 | 16 | 13.5 | 29200 | 15.2 | 12.5 | Yes | 204490767 | North | USA | No
ML14XC1S030-230A** | CHX35-30B+TDR | ML180UH090XE48B | R-410A | 29400 | 16 | 13 | 28600 | 15.4 | 12.5 | Yes | 202194221 | North | USA | No
ML14XC1S030-230A** | CHX35-30B+TDR | ML193UH030XE36B | R-410A | 29400 | 15.5 | 12.5 | 29000 | 15.2 | 12.5 | Yes | 202896085 | North | USA | No
ML14XC1S030-230A** | CHX35-30B+TDR | ML193UH045XE36B | R-410A | 29400 | 15.5 | 12.5 | 28800 | 15.2 | 12.5 | Yes | 202896102 | North | USA | No
ML14XC1S030-230A** | CHX35-30B+TDR | ML193UH070XE36B | R-410A | 29400 | 16 | 13.5 | 28800 | 15.2 | 12.5 | Yes | 202896119 | North | USA | No
ML14XC1S030-230A** | CHX35-30B+TDR | ML196UH030XE36B | R-410A | 29400 | 16 | 13.5 | 28600 | 14.7 | 12.2 | No | 206000593 | North | USA,Canada | No
ML14XC1S030-230A** | CHX35-30B+TDR | ML196UH045XE36B | R-410A | 29400 | 15.5 | 13 | 28800 | 14.7 | 12.2 | No | 204503316 | North | USA,Canada | No
ML14XC1S030-230A** | CHX35-30B+TDR | ML196UH070XE36B | R-410A | 29400 | 15.5 | 13 | 28800 | 14.7 | 12.2 | No | 204503317 | North | USA,Canada | No
ML14XC1S030-230A** | CHX35-30B+TDR | ML196UH070XE48B | R-410A | 29600 | 16 | 13.5 | 28600 | 14.7 | 12.2 | No | 205999972 | North | USA,Canada | No
ML14XC1S030-230A** | CHX35-30B+TDR | ML296UH045XV36B | R-410A | 29000 | 15.5 | 12.5 | 29000 | 14.7 | 12.2 | No | 202842555 | North | USA,Canada | No
ML14XC1S030-230A** | CHX35-30B+TDR | ML296UH070XV36B | R-410A | 29200 | 16 | 13 | 29000 | 14.7 | 12.2 | No | 202842556 | North | USA,Canada | No
ML14XC1S030-230A** | CHX35-30B+TDR | SL280UH090V36B | R-410A | 29400 | 16 | 13 | 29400 | 15.6 | 13 | Yes | 202193618 | North | USA | No
ML14XC1S030-230A** | CHX35-30B+TDR | SL297UH040NV36B | R-410A | - - - | - - - | - - - | 29200 | 15.2 | 12.5 | No | 211194132 | North | USA,Canada | No
ML14XC1S030-230A** | CHX35-30B+TDR | SL297UH060NV36B | R-410A | - - - | - - - | - - - | 29200 | 15.2 | 12.5 | No | 211194122 | North | USA,Canada | No
ML14XC1S030-230A** | CHX35-30B+TDR | SLP99UH070XV36B | R-410A | 29400 | 16 | 13 | 29200 | 15.2 | 12.5 | Yes | 205543192 | North | USA,Canada | No
ML14XC1S030-230A** | CHX35-36A+TDR | EL180UH040NE36A | R-410A | - - - | - - - | - - - | 28400 | 14.3 | 12 | No | 211194038 | North | USA | No
ML14XC1S030-230A** | CHX35-36A+TDR | EL180UH060NE36A | R-410A | - - - | - - - | - - - | 28400 | 14.3 | 12 | No | 211194039 | North | USA | No
ML14XC1S030-230A** | CHX35-36A+TDR | EL280UH045E36A | R-410A | 28600 | 15.5 | 12.5 | 28000 | 14.7 | 12.2 | No | 203354438 | North | USA | No
ML14XC1S030-230A** | CHX35-36A+TDR | EL280UH070E36A | R-410A | 28400 | 15.1 | 12.5 | 27800 | 14.4 | 12.2 | No | 203354442 | North | USA | No
ML14XC1S030-230A** | CHX35-36A+TDR | EL280UH070XE36A | R-410A | 28400 | 15.1 | 12.5 | 27800 | 14.4 | 12.2 | No | 203354988 | North | USA | No
ML14XC1S030-230A** | CHX35-36A+TDR | ML180UH030V36A | R-410A | 28200 | 15.5 | 12.5 | 28400 | 14.7 | 12.2 | No | 204490645 | North | USA | No
ML14XC1S030-230A** | CHX35-36A+TDR | ML180UH045E36A | R-410A | 28200 | 15.1 | 12.5 | 27600 | 14.7 | 12.2 | No | 202193939 | North | USA | No
ML14XC1S030-230A** | CHX35-36A+TDR | ML180UH045V36A | R-410A | 28200 | 15.5 | 12.5 | 28400 | 14.7 | 12.2 | No | 204490666 | North | USA | No
ML14XC1S030-230A** | CHX35-36A+TDR | ML180UH045XE36A | R-410A | 28200 | 15.1 | 12.5 | 27600 | 14.7 | 12.2 | No | 202194026 | North | USA | No
ML14XC1S030-230A** | CHX35-36A+TDR | ML180UH070E36A | R-410A | 28400 | 15.5 | 12.5 | 27600 | 14.4 | 12.2 | No | 204492633 | North | USA | No
ML14XC1S030-230A** | CHX35-36A+TDR | ML180UH070V36A | R-410A | 28000 | 15.1 | 12.5 | 28200 | 14.4 | 12.2 | No | 204490687 | North | USA | No
ML14XC1S030-230A** | CHX35-36A+TDR | ML180UH070XE36A | R-410A | 28400 | 15.5 | 12.5 | 27600 | 14.4 | 12.2 | No | 204493880 | North | USA | No
ML14XC1S030-230A** | CHX35-36A+TDR | SL280UH060NV36A | R-410A | - - - | - - - | - - - | 28400 | 14.7 | 12.2 | No | 211194024 | North | USA | No
ML14XC1S030-230A** | CHX35-36A+TDR | SL280UH070V36A | R-410A | 28400 | 15.1 | 12.5 | 28200 | 14.4 | 12.2 | No | 202193623 | North | USA | No
ML14XC1S030-230A** | CHX35-36A+TDR | SL280UH070XV36A | R-410A | 28400 | 15.1 | 12.5 | 28200 | 14.4 | 12.2 | No | 202193624 | North | USA | No
ML14XC1S030-230A** | CHX35-36B+TDR | EL180UH080NE48B | R-410A | - - - | - - - | - - - | 28400 | 14.4 | 12.2 | No | 211194040 | North | USA | No
ML14XC1S030-230A** | CHX35-36B+TDR | EL195UH040NE36B | R-410A | - - - | - - - | - - - | 27800 | 14.4 | 12 | No | 211194072 | North | USA | No
ML14XC1S030-230A** | CHX35-36B+TDR | EL195UH060NE36B | R-410A | - - - | - - - | - - - | 28000 | 14.7 | 12.2 | No | 211194085 | North | USA | No
ML14XC1S030-230A** | CHX35-36B+TDR | EL196UH030XE36B | R-410A | 28200 | 15.5 | 12.5 | 27800 | 14.4 | 12.2 | No | 206907918 | North | USA,Canada | No
ML14XC1S030-230A** | CHX35-36B+TDR | EL196UH045XE36B | R-410A | 28400 | 15.1 | 12.5 | 27800 | 14.4 | 12.2 | No | 202194537 | North | USA,Canada | No
ML14XC1S030-230A** | CHX35-36B+TDR | EL196UH070XE36B | R-410A | 28400 | 15.1 | 12.5 | 27800 | 14.4 | 12.2 | No | 202194538 | North | USA,Canada | No
ML14XC1S030-230A** | CHX35-36B+TDR | EL280UH090E36B | R-410A | 28800 | 15.5 | 12.5 | 28200 | 14.7 | 12.2 | No | 202896041 | North | USA | No
ML14XC1S030-230A** | CHX35-36B+TDR | EL280UH090E48B | R-410A | 28200 | 15.5 | 12.5 | 27800 | 14.7 | 12.2 | No | 202896058 | North | USA | No
ML14XC1S030-230A** | CHX35-36B+TDR | EL280UH090XE48B | R-410A | 28200 | 15.5 | 12.5 | 27800 | 14.7 | 12.2 | No | 203326217 | North | USA | No
ML14XC1S030-230A** | CHX35-36B+TDR | EL297UH045XE36B | R-410A | - - - | - - - | - - - | 27800 | 14.7 | 12.2 | No | 213433576 | North | USA,Canada | No
ML14XC1S030-230A** | CHX35-36B+TDR | EL297UH045XV36B | R-410A | - - - | - - - | - - - | 28200 | 14.4 | 12.2 | No | 213185320 | North | USA,Canada | No
ML14XC1S030-230A** | CHX35-36B+TDR | EL297UH070XV36B | R-410A | - - - | - - - | - - - | 28400 | 14.7 | 12.2 | No | 213185321 | North | USA,Canada | No
ML14XC1S030-230A** | CHX35-36B+TDR | EL297UH110XV60C | R-410A | - - - | - - - | - - - | 28200 | 14.4 | 12.2 | No | 213182205 | North | USA,Canada | No
ML14XC1S030-230A** | CHX35-36B+TDR | ML180UH070E36B | R-410A | 28600 | 15.5 | 13 | 28000 | 14.7 | 12.2 | No | 202194098 | North | USA | No
ML14XC1S030-230A** | CHX35-36B+TDR | ML180UH070V36B | R-410A | 28200 | 16 | 13.5 | 28400 | 14.7 | 12.2 | No | 204490712 | North | USA | No
ML14XC1S030-230A** | CHX35-36B+TDR | ML180UH070V48B | R-410A | 28200 | 16 | 13.5 | 28600 | 14.7 | 12.2 | No | 204490740 | North | USA | No
ML14XC1S030-230A** | CHX35-36B+TDR | ML180UH070XE36B | R-410A | 28600 | 15.5 | 13 | 28000 | 14.7 | 12.2 | No | 202194162 | North | USA | No
ML14XC1S030-230A** | CHX35-36B+TDR | ML180UH090E48B | R-410A | 28600 | 16 | 13 | 27800 | 14.7 | 12.2 | No | 202194196 | North | USA | No
ML14XC1S030-230A** | CHX35-36B+TDR | ML180UH090V48B | R-410A | 28000 | 16 | 13 | 28400 | 14.7 | 12.2 | No | 204490768 | North | USA | No
ML14XC1S030-230A** | CHX35-36B+TDR | ML180UH090XE48B | R-410A | 28600 | 16 | 13 | 27800 | 14.7 | 12.2 | No | 202194236 | North | USA | No
ML14XC1S030-230A** | CHX35-36B+TDR | ML193UH030XE36B | R-410A | 28400 | 15.1 | 12.5 | 28000 | 14.7 | 12.2 | No | 202896086 | North | USA | No
ML14XC1S030-230A** | CHX35-36B+TDR | ML193UH045XE36B | R-410A | 28600 | 15.1 | 12.5 | 28000 | 14.7 | 12.2 | No | 202896103 | North | USA | No
ML14XC1S030-230A** | CHX35-36B+TDR | ML193UH070XE36B | R-410A | 28600 | 15.1 | 12.5 | 27800 | 14.7 | 12.2 | No | 202896120 | North | USA | No
ML14XC1S030-230A** | CHX35-36B+TDR | ML196UH030XE36B | R-410A | 28200 | 15.5 | 12.5 | 27800 | 14.4 | 12.2 | No | 206000594 | North | USA,Canada | No
ML14XC1S030-230A** | CHX35-36B+TDR | ML196UH045XE36B | R-410A | 28400 | 15.1 | 12.5 | 27800 | 14.4 | 12.2 | No | 204503318 | North | USA,Canada | No
ML14XC1S030-230A** | CHX35-36B+TDR | ML196UH070XE36B | R-410A | 28400 | 15.1 | 12.5 | 27800 | 14.4 | 12.2 | No | 204503319 | North | USA,Canada | No
ML14XC1S030-230A** | CHX35-36B+TDR | ML196UH070XE48B | R-410A | 28400 | 16 | 13 | 27800 | 14.4 | 12.2 | No | 205999973 | North | USA,Canada | No
ML14XC1S030-230A** | CHX35-36B+TDR | ML296UH045XV36B | R-410A | 28000 | 15.1 | 12.5 | 28200 | 14.4 | 12 | No | 202842557 | North | USA,Canada | No
ML14XC1S030-230A** | CHX35-36B+TDR | ML296UH070XV36B | R-410A | 28400 | 15.5 | 12.5 | 28200 | 14.4 | 12 | No | 202842558 | North | USA,Canada | No
ML14XC1S030-230A** | CHX35-36B+TDR | SL280UH090V36B | R-410A | 28600 | 16 | 13 | 28400 | 14.7 | 12.2 | No | 205348134 | North | USA | No
ML14XC1S030-230A** | CHX35-36B+TDR | SL297UH040NV36B | R-410A | - - - | - - - | - - - | 28400 | 14.7 | 12.2 | No | 211194015 | North | USA | No
ML14XC1S030-230A** | CHX35-36B+TDR | SL297UH060NV36B | R-410A | - - - | - - - | - - - | 28400 | 14.7 | 12.2 | No | 211194005 | North | USA | No
ML14XC1S030-230A** | CHX35-36B+TDR | SLP99UH070XV36B | R-410A | 28600 | 15.5 | 12.5 | 28400 | 14.7 | 12.2 | No | 205543193 | North | USA,Canada | No
ML14XC1S030-230A** | CHX35-36C+TDR | EL195UH080NE48C | R-410A | - - - | - - - | - - - | 28000 | 14.7 | 12.2 | No | 211194058 | North | USA | No
ML14XC1S030-230A** | CHX35-36C+TDR | EL196UH090XE48C | R-410A | 28600 | 16 | 13 | 28000 | 14.7 | 12.2 | No | 202194608 | North | USA,Canada | No
ML14XC1S030-230A** | CHX35-36C+TDR | EL280UH110E48C | R-410A | 29000 | 16 | 13.5 | 28200 | 15.2 | 12.5 | Yes | 202896070 | North | USA | No
ML14XC1S030-230A** | CHX35-36C+TDR | EL297UH090XV36C | R-410A | - - - | - - - | - - - | 28600 | 14.7 | 12.5 | No | 213185322 | North | USA,Canada | No
ML14XC1S030-230A** | CHX35-36C+TDR | EL297UH110XV60C | R-410A | - - - | - - - | - - - | 28600 | 14.7 | 12.5 | No | 213182206 | North | USA,Canada | No
ML14XC1S030-230A** | CHX35-36C+TDR | ML193UH090XE36C | R-410A | 28800 | 15.5 | 12.5 | 28600 | 15.2 | 12.5 | Yes | 202896132 | North | USA | No
ML14XC1S030-230A** | CHX35-36C+TDR | ML193UH090XE48C | R-410A | 29000 | 16 | 13.5 | 28600 | 14.7 | 12.2 | No | 202896141 | North | USA | No
ML14XC1S030-230A** | CHX35-36C+TDR | ML193UH110XE48C | R-410A | 29000 | 16 | 13.5 | 28600 | 15.2 | 12.5 | Yes | 202896150 | North | USA | No
ML14XC1S030-230A** | CHX35-36C+TDR | ML196UH090XE36C | R-410A | 28800 | 15.5 | 12.5 | 28400 | 14.7 | 12.2 | No | 206000214 | North | USA,Canada | No
ML14XC1S030-230A** | CHX35-36C+TDR | ML196UH090XE48C | R-410A | 28600 | 16 | 13 | 28000 | 14.7 | 12.2 | No | 204503320 | North | USA,Canada | No
ML14XC1S030-230A** | CHX35-36C+TDR | SLP99UH090XV36C | R-410A | 28600 | 16 | 13 | 28600 | 14.7 | 12.5 | No | 205543195 | North | USA,Canada | No
ML14XC1S030-230A** | CHX35-42B+TDR | - - - | R-410A | 29400 | 14.5 | 12.5 | 29000 | 13.8 | 11.7 | No | 202189416 | North | USA,Canada | No
ML14XC1S030-230A** | CHX35-42B+TDR | EL180UH080NE48B | R-410A | - - - | - - - | - - - | 29800 | 15.2 | 12.5 | No | 211194101 | North | USA | No
ML14XC1S030-230A** | CHX35-42B+TDR | EL195UH040NE36B | R-410A | - - - | - - - | - - - | 29200 | 15.2 | 12.5 | No | 211194110 | North | USA | No
ML14XC1S030-230A** | CHX35-42B+TDR | EL195UH060NE36B | R-410A | - - - | - - - | - - - | 29400 | 15.4 | 12.5 | No | 211194113 | North | USA | No
ML14XC1S030-230A** | CHX35-42B+TDR | EL196UH030XE36B | R-410A | 29800 | 16 | 13.5 | 29200 | 15.2 | 12.5 | Yes | 206907919 | North | USA,Canada | No
ML14XC1S030-230A** | CHX35-42B+TDR | EL196UH045XE36B | R-410A | 29800 | 16 | 13 | 29200 | 15.2 | 12.5 | Yes | 202190831 | North | USA,Canada | No
ML14XC1S030-230A** | CHX35-42B+TDR | EL196UH070XE36B | R-410A | 29800 | 16 | 13 | 29200 | 15.2 | 12.5 | Yes | 202190832 | North | USA,Canada | No
ML14XC1S030-230A** | CHX35-42B+TDR | EL280UH090E36B | R-410A | 30000 | 16 | 13.5 | 29600 | 15.8 | 13 | Yes | 202896042 | North | USA | No
ML14XC1S030-230A** | CHX35-42B+TDR | EL280UH090E48B | R-410A | 29400 | 16 | 13.5 | 29200 | 15.8 | 13 | Yes | 202896059 | North | USA | No
ML14XC1S030-230A** | CHX35-42B+TDR | EL280UH090XE48B | R-410A | 29400 | 16 | 13.5 | 29200 | 15.8 | 13 | Yes | 203326218 | North | USA | No
ML14XC1S030-230A** | CHX35-42B+TDR | EL297UH045XE36B | R-410A | - - - | - - - | - - - | 29200 | 15.4 | 12.5 | Yes | 213433568 | North | USA,Canada | No
ML14XC1S030-230A** | CHX35-42B+TDR | EL297UH045XV36B | R-410A | - - - | - - - | - - - | 29600 | 15.2 | 12.5 | Yes | 213185289 | North | USA,Canada | No
ML14XC1S030-230A** | CHX35-42B+TDR | EL297UH070XV36B | R-410A | - - - | - - - | - - - | 29800 | 15.4 | 13 | Yes | 213185290 | North | USA,Canada | No
ML14XC1S030-230A** | CHX35-42B+TDR | EL297UH110XV60C | R-410A | - - - | - - - | - - - | 29600 | 15.2 | 12.5 | Yes | 213182185 | North | USA,Canada | No
ML14XC1S030-230A** | CHX35-42B+TDR | ML180UH070E36B | R-410A | 30000 | 16 | 13 | 29400 | 15.6 | 13 | Yes | 202189557 | North | USA | No
ML14XC1S030-230A** | CHX35-42B+TDR | ML180UH070V36B | R-410A | 29800 | 16 | 14 | 29800 | 15.6 | 13 | Yes | 204490713 | North | USA | No
ML14XC1S030-230A** | CHX35-42B+TDR | ML180UH070V48B | R-410A | 30000 | 16 | 14 | 30000 | 15.8 | 13 | Yes | 204490741 | North | USA | No
ML14XC1S030-230A** | CHX35-42B+TDR | ML180UH070XE36B | R-410A | 30000 | 16 | 13 | 29400 | 15.6 | 13 | Yes | 202189583 | North | USA | No
ML14XC1S030-230A** | CHX35-42B+TDR | ML180UH090E48B | R-410A | 30000 | 16 | 13 | 29200 | 15.8 | 13 | Yes | 202189626 | North | USA | No
ML14XC1S030-230A** | CHX35-42B+TDR | ML180UH090V48B | R-410A | 29600 | 16 | 14 | 29800 | 15.4 | 13 | Yes | 204490769 | North | USA | No
ML14XC1S030-230A** | CHX35-42B+TDR | ML180UH090XE48B | R-410A | 30000 | 16 | 13 | 29200 | 15.8 | 13 | Yes | 202189776 | North | USA | No
ML14XC1S030-230A** | CHX35-42B+TDR | ML193UH030XE36B | R-410A | 29800 | 16 | 13.5 | 29200 | 15.4 | 12.5 | Yes | 202896087 | North | USA | No
ML14XC1S030-230A** | CHX35-42B+TDR | ML193UH045XE36B | R-410A | 29800 | 16 | 13.5 | 29200 | 15.2 | 12.5 | Yes | 202896104 | North | USA | No
ML14XC1S030-230A** | CHX35-42B+TDR | ML193UH070XE36B | R-410A | 29800 | 16 | 13.5 | 29200 | 15.6 | 13 | Yes | 202896121 | North | USA | No
ML14XC1S030-230A** | CHX35-42B+TDR | ML196UH030XE36B | R-410A | 29800 | 16 | 13.5 | 29200 | 15.2 | 12.5 | Yes | 206000595 | North | USA,Canada | No
ML14XC1S030-230A** | CHX35-42B+TDR | ML196UH045XE36B | R-410A | 29800 | 16 | 13 | 29200 | 15.2 | 12.5 | Yes | 204503313 | North | USA,Canada | No
ML14XC1S030-230A** | CHX35-42B+TDR | ML196UH070XE36B | R-410A | 29800 | 16 | 13 | 29200 | 15.2 | 12.5 | Yes | 204503314 | North | USA,Canada | No
ML14XC1S030-230A** | CHX35-42B+TDR | ML196UH070XE48B | R-410A | 30000 | 16 | 14 | 29200 | 15.2 | 12.5 | Yes | 205997488 | North | USA,Canada | No
ML14XC1S030-230A** | CHX35-42B+TDR | ML296UH045XV36B | R-410A | 29600 | 16 | 13 | 29600 | 15.2 | 12.5 | Yes | 202842428 | North | USA,Canada | No
ML14XC1S030-230A** | CHX35-42B+TDR | ML296UH070XV36B | R-410A | 29800 | 16 | 13 | 29600 | 14.7 | 12.2 | No | 202842429 | North | USA,Canada | No
ML14XC1S030-230A** | CHX35-42B+TDR | SL280UH090V36B | R-410A | 29800 | 16 | 13 | 29800 | 15.8 | 13 | Yes | 202189414 | North | USA | No
ML14XC1S030-230A** | CHX35-42B+TDR | SL297UH040NV36B | R-410A | - - - | - - - | - - - | 29800 | 15.4 | 13 | No | 211194133 | North | USA,Canada | No
ML14XC1S030-230A** | CHX35-42B+TDR | SL297UH060NV36B | R-410A | - - - | - - - | - - - | 29800 | 15.4 | 13 | No | 211194123 | North | USA,Canada | No
ML14XC1S030-230A** | CHX35-42B+TDR | SLP99UH070XV36B | R-410A | 29800 | 16 | 13 | 29800 | 15.4 | 13 | Yes | 205543002 | North | USA,Canada | No
ML14XC1S030-230A** | CHX35-42C+TDR | - - - | R-410A | 29000 | 14.5 | 12.2 | 28600 | 13.8 | 11.5 | No | 202189421 | North | USA,Canada | No
ML14XC1S030-230A** | CHX35-42C+TDR | EL195UH080NE48C | R-410A | - - - | - - - | - - - | 28800 | 15.4 | 12.5 | No | 211194103 | North | USA | No
ML14XC1S030-230A** | CHX35-42C+TDR | EL196UH090XE48C | R-410A | 29600 | 16 | 13 | 29000 | 15.6 | 13 | Yes | 202190833 | North | USA,Canada | No
ML14XC1S030-230A** | CHX35-42C+TDR | EL280UH110E48C | R-410A | 29800 | 16 | 14 | 29200 | 15.8 | 13 | Yes | 202896071 | North | USA | No
ML14XC1S030-230A** | CHX35-42C+TDR | EL297UH090XV36C | R-410A | - - - | - - - | - - - | 29400 | 15.6 | 13 | Yes | 213185291 | North | USA,Canada | No
ML14XC1S030-230A** | CHX35-42C+TDR | EL297UH110XV60C | R-410A | - - - | - - - | - - - | 29400 | 15.6 | 13 | Yes | 213182186 | North | USA,Canada | No
ML14XC1S030-230A** | CHX35-42C+TDR | ML193UH090XE36C | R-410A | 29800 | 16 | 13.5 | 29400 | 15.6 | 13 | Yes | 202896133 | North | USA | No
ML14XC1S030-230A** | CHX35-42C+TDR | ML193UH090XE48C | R-410A | 29800 | 16 | 14 | 28800 | 15.6 | 13 | Yes | 202896142 | North | USA | No
ML14XC1S030-230A** | CHX35-42C+TDR | ML193UH110XE48C | R-410A | 30000 | 16 | 14 | 29600 | 15.8 | 13 | Yes | 202896151 | North | USA | No
ML14XC1S030-230A** | CHX35-42C+TDR | ML196UH090XE36C | R-410A | 29800 | 16 | 13.5 | 29400 | 15.6 | 13 | Yes | 206000224 | North | USA,Canada | No
ML14XC1S030-230A** | CHX35-42C+TDR | ML196UH090XE48C | R-410A | 29600 | 16 | 13 | 29000 | 15.6 | 13 | Yes | 204503315 | North | USA,Canada | No
ML14XC1S030-230A** | CHX35-42C+TDR | SLP99UH090XV36C | R-410A | 29400 | 16 | 13 | 29400 | 15.6 | 13 | Yes | 205543003 | North | USA,Canada | No
ML14XC1S030-230A** | CHX35-48B+TDR | EL195UH040NE36B | R-410A | - - - | - - - | - - - | 28800 | 14.7 | 12.2 | No | 211194073 | North | USA | No
ML14XC1S030-230A** | CHX35-48B+TDR | EL195UH060NE36B | R-410A | - - - | - - - | - - - | 29000 | 15.2 | 12.5 | No | 211194114 | North | USA | No
ML14XC1S030-230A** | CHX35-48B+TDR | EL196UH030XE36B | R-410A | 29400 | 16 | 13.5 | 28600 | 14.7 | 12.2 | No | 206907920 | North | USA,Canada | No
ML14XC1S030-230A** | CHX35-48B+TDR | ML180UH070V36B | R-410A | 29200 | 16 | 13.5 | 29400 | 15.4 | 13 | Yes | 204490714 | North | USA | No
ML14XC1S030-230A** | CHX35-48B+TDR | ML180UH070V48B | R-410A | 29400 | 16 | 14 | 29600 | 15.4 | 13 | Yes | 204490742 | North | USA | No
ML14XC1S030-230A** | CHX35-48B+TDR | ML180UH090V48B | R-410A | 29200 | 16 | 13.5 | 29200 | 15.2 | 12.5 | Yes | 204490770 | North | USA | No
ML14XC1S030-230A** | CHX35-48B+TDR | ML196UH030XE36B | R-410A | 29400 | 16 | 13.5 | 28600 | 14.7 | 12.2 | No | 206000596 | North | USA,Canada | No
ML14XC1S030-230A** | CHX35-48B+TDR | ML196UH070XE48B | R-410A | 29600 | 16 | 13.5 | 28600 | 14.7 | 12.2 | No | 205999974 | North | USA,Canada | No
ML14XC1S030-230A** | CHX35-48C+TDR | ML196UH090XE36C | R-410A | 29400 | 16 | 13.5 | 29200 | 15.4 | 12.5 | Yes | 206000225 | North | USA,Canada | No
ML14XC1S030-230A** | CHX35-51/61C+TDR | ML196UH090XE36C | R-410A | 30000 | 16 | 14 | 29600 | 15.6 | 13 | Yes | 206000215 | North | USA,Canada | No
ML14XC1S030-230A** | CK40CT-18/24A-0+TDR | ML180UH030V36A | R-410A | - - - | - - - | - - - | 27200 | 14.3 | 12 | No | 214628355 | North | USA | No
ML14XC1S030-230A** | CK40CT-18/24A-0+TDR | ML180UH045V36A | R-410A | - - - | - - - | - - - | 27200 | 14.3 | 12 | No | 214628357 | North | USA | No
ML14XC1S030-230A** | CK40CT-18/24A-0+TDR | ML180UH070E36A | R-410A | - - - | - - - | - - - | 27400 | 13.8 | 11.7 | No | 214628358 | North | USA | No
ML14XC1S030-230A** | CK40CT-18/24A-0+TDR | ML180UH070V36A | R-410A | - - - | - - - | - - - | 27400 | 13.8 | 11.7 | No | 214628359 | North | USA | No
ML14XC1S030-230A** | CK40CT-18/24A-0+TDR | ML180UH070XE36A | R-410A | - - - | - - - | - - - | 27400 | 13.8 | 11.7 | No | 214628361 | North | USA | No
ML14XC1S030-230A** | CK40CT-18/24B-0+TDR | EL196UH030XE36B | R-410A | - - - | - - - | - - - | 26800 | 13.8 | 11.5 | No | 214628362 | North | USA,Canada | No
ML14XC1S030-230A** | CK40CT-18/24B-0+TDR | ML180UH070V36B | R-410A | - - - | - - - | - - - | 27600 | 14.3 | 12 | No | 214628364 | North | USA | No
ML14XC1S030-230A** | CK40CT-18/24B-0+TDR | ML180UH070V48B | R-410A | - - - | - - - | - - - | 27200 | 13.8 | 12 | No | 214628365 | North | USA | No
ML14XC1S030-230A** | CK40CT-18/24B-0+TDR | ML180UH090V48B | R-410A | - - - | - - - | - - - | 27400 | 13.8 | 11.7 | No | 214628367 | North | USA | No
ML14XC1S030-230A** | CK40CT-18/24B-0+TDR | ML196UH030XE36B | R-410A | - - - | - - - | - - - | 26800 | 13.8 | 11.5 | No | 214628368 | North | USA,Canada | No
ML14XC1S030-230A** | CK40CT-18/24B-0+TDR | ML196UH070XE48B | R-410A | - - - | - - - | - - - | 27000 | 13.5 | 11.5 | No | 214628370 | North | USA,Canada | No
ML14XC1S030-230A** | CK40CT-24A-0+TDR | EL180UH040NE36A | R-410A | - - - | - - - | - - - | 28600 | 14.4 | 12 | No | 214628371 | North | USA | No
ML14XC1S030-230A** | CK40CT-24A-0+TDR | EL180UH060NE36A | R-410A | - - - | - - - | - - - | 28600 | 14.4 | 12 | No | 214628373 | North | USA | No
ML14XC1S030-230A** | CK40CT-24A-0+TDR | EL280UH045E36A | R-410A | - - - | - - - | - - - | 28200 | 14.7 | 12.2 | No | 214628374 | North | USA | No
ML14XC1S030-230A** | CK40CT-24A-0+TDR | EL280UH070E36A | R-410A | - - - | - - - | - - - | 28000 | 14.7 | 12.2 | No | 214628375 | North | USA | No
ML14XC1S030-230A** | CK40CT-24A-0+TDR | EL280UH070XE36A | R-410A | - - - | - - - | - - - | 28000 | 14.7 | 12.2 | No | 214628377 | North | USA | No
ML14XC1S030-230A** | CK40CT-24A-0+TDR | ML180UH030V36A | R-410A | - - - | - - - | - - - | 28600 | 14.7 | 12.2 | No | 214628378 | North | USA | No
ML14XC1S030-230A** | CK40CT-24A-0+TDR | ML180UH045E36A | R-410A | - - - | - - - | - - - | 28000 | 14.7 | 12.2 | No | 214628380 | North | USA | No
ML14XC1S030-230A** | CK40CT-24A-0+TDR | ML180UH045V36A | R-410A | - - - | - - - | - - - | 28600 | 14.7 | 12.2 | No | 214628381 | North | USA | No
ML14XC1S030-230A** | CK40CT-24A-0+TDR | ML180UH045XE36A | R-410A | - - - | - - - | - - - | 28000 | 14.7 | 12.2 | No | 214628383 | North | USA | No
ML14XC1S030-230A** | CK40CT-24A-0+TDR | ML180UH070E36A | R-410A | - - - | - - - | - - - | 28000 | 14.7 | 12.2 | No | 214628384 | North | USA | No
ML14XC1S030-230A** | CK40CT-24A-0+TDR | ML180UH070V36A | R-410A | - - - | - - - | - - - | 28400 | 14.7 | 12.2 | No | 214628386 | North | USA | No
ML14XC1S030-230A** | CK40CT-24A-0+TDR | ML180UH070XE36A | R-410A | - - - | - - - | - - - | 28000 | 14.7 | 12.2 | No | 214628387 | North | USA | No
ML14XC1S030-230A** | CK40CT-24A-0+TDR | SL280UH060NV36A | R-410A | - - - | - - - | - - - | 28600 | 14.7 | 12.2 | No | 214628389 | North | USA | No
ML14XC1S030-230A** | CK40CT-24A-0+TDR | SL280UH070V36A | R-410A | - - - | - - - | - - - | 28400 | 14.7 | 12.2 | No | 214628390 | North | USA | No
ML14XC1S030-230A** | CK40CT-24A-0+TDR | SL280UH070XV36A | R-410A | - - - | - - - | - - - | 28400 | 14.7 | 12.2 | No | 214628391 | North | USA | No
ML14XC1S030-230A** | CK40CT-24B-0+TDR | EL180UH080NE48B | R-410A | - - - | - - - | - - - | 28400 | 14.4 | 12 | No | 214628393 | North | USA | No
ML14XC1S030-230A** | CK40CT-24B-0+TDR | EL195UH040NE36B | R-410A | - - - | - - - | - - - | 27800 | 14.4 | 12 | No | 214628394 | North | USA | No
ML14XC1S030-230A** | CK40CT-24B-0+TDR | EL195UH060NE36B | R-410A | - - - | - - - | - - - | 28000 | 14.7 | 12.2 | No | 214628396 | North | USA | No
ML14XC1S030-230A** | CK40CT-24B-0+TDR | EL196UH030XE36B | R-410A | - - - | - - - | - - - | 27800 | 14.4 | 12.2 | No | 214628397 | North | USA,Canada | No
ML14XC1S030-230A** | CK40CT-24B-0+TDR | EL196UH045XE36B | R-410A | - - - | - - - | - - - | 27800 | 14.4 | 12 | No | 214628399 | North | USA,Canada | No
ML14XC1S030-230A** | CK40CT-24B-0+TDR | EL196UH070XE36B | R-410A | - - - | - - - | - - - | 27800 | 14.4 | 12 | No | 214628400 | North | USA,Canada | No
ML14XC1S030-230A** | CK40CT-24B-0+TDR | EL280UH090E36B | R-410A | - - - | - - - | - - - | 28200 | 14.7 | 12.2 | No | 214628401 | North | USA | No
ML14XC1S030-230A** | CK40CT-24B-0+TDR | EL280UH090E48B | R-410A | - - - | - - - | - - - | 28000 | 14.7 | 12.2 | No | 214628403 | North | USA | No
ML14XC1S030-230A** | CK40CT-24B-0+TDR | EL280UH090XE48B | R-410A | - - - | - - - | - - - | 28000 | 14.7 | 12.2 | No | 214628404 | North | USA | No
ML14XC1S030-230A** | CK40CT-24B-0+TDR | EL297UH045XE36B | R-410A | - - - | - - - | - - - | 28000 | 14.7 | 12.2 | No | 214628406 | North | USA,Canada | No
ML14XC1S030-230A** | CK40CT-24B-0+TDR | EL297UH045XV36B | R-410A | - - - | - - - | - - - | 28200 | 14.4 | 12 | No | 214628407 | North | USA,Canada | No
ML14XC1S030-230A** | CK40CT-24B-0+TDR | EL297UH070XE36B | R-410A | - - - | - - - | - - - | 28000 | 14.5 | 11.7 | No | 214628409 | North | USA,Canada | No
ML14XC1S030-230A** | CK40CT-24B-0+TDR | EL297UH070XV36B | R-410A | - - - | - - - | - - - | 28400 | 14.7 | 12.2 | No | 214628410 | North | USA,Canada | No
ML14XC1S030-230A** | CK40CT-24B-0+TDR | EL297UH110XV60C | R-410A | - - - | - - - | - - - | 28200 | 14.4 | 12 | No | 214628412 | North | USA,Canada | No
ML14XC1S030-230A** | CK40CT-24B-0+TDR | ML180UH070E36B | R-410A | - - - | - - - | - - - | 28000 | 14.7 | 12.2 | No | 214628413 | North | USA | No
ML14XC1S030-230A** | CK40CT-24B-0+TDR | ML180UH070V36B | R-410A | - - - | - - - | - - - | 28600 | 14.7 | 12.2 | No | 214628415 | North | USA | No
ML14XC1S030-230A** | CK40CT-24B-0+TDR | ML180UH070V48B | R-410A | - - - | - - - | - - - | 28600 | 14.7 | 12.2 | No | 214628416 | North | USA | No
ML14XC1S030-230A** | CK40CT-24B-0+TDR | ML180UH070XE36B | R-410A | - - - | - - - | - - - | 28000 | 14.7 | 12.2 | No | 214628418 | North | USA | No
ML14XC1S030-230A** | CK40CT-24B-0+TDR | ML180UH090E48B | R-410A | - - - | - - - | - - - | 28800 | 14.7 | 12.2 | No | 214628419 | North | USA | No
ML14XC1S030-230A** | CK40CT-24B-0+TDR | ML180UH090V48B | R-410A | - - - | - - - | - - - | 28400 | 14.7 | 12.2 | No | 214628421 | North | USA | No
ML14XC1S030-230A** | CK40CT-24B-0+TDR | ML180UH090XE48B | R-410A | - - - | - - - | - - - | 28800 | 14.7 | 12.2 | No | 214628422 | North | USA | No
ML14XC1S030-230A** | CK40CT-24B-0+TDR | ML193UH030XE36B | R-410A | - - - | - - - | - - - | 28000 | 14.7 | 12.2 | No | 214628424 | North | USA | No
ML14XC1S030-230A** | CK40CT-24B-0+TDR | ML193UH045XE36B | R-410A | - - - | - - - | - - - | 28000 | 14.7 | 12.2 | No | 214628425 | North | USA | No
ML14XC1S030-230A** | CK40CT-24B-0+TDR | ML193UH070XE36B | R-410A | - - - | - - - | - - - | 27800 | 14.7 | 12.2 | No | 214628427 | North | USA | No
ML14XC1S030-230A** | CK40CT-24B-0+TDR | ML196UH030XE36B | R-410A | - - - | - - - | - - - | 27800 | 14.4 | 12.2 | No | 214628428 | North | USA,Canada | No
ML14XC1S030-230A** | CK40CT-24B-0+TDR | ML196UH045XE36B | R-410A | - - - | - - - | - - - | 27800 | 14.4 | 12 | No | 214628430 | North | USA,Canada | No
ML14XC1S030-230A** | CK40CT-24B-0+TDR | ML196UH070XE36B | R-410A | - - - | - - - | - - - | 27800 | 14.4 | 12 | No | 214628431 | North | USA,Canada | No
ML14XC1S030-230A** | CK40CT-24B-0+TDR | ML196UH070XE48B | R-410A | - - - | - - - | - - - | 27800 | 14.4 | 12.2 | No | 214628432 | North | USA,Canada | No
ML14XC1S030-230A** | CK40CT-24B-0+TDR | ML296UH045XV36B | R-410A | - - - | - - - | - - - | 28200 | 14.4 | 12 | No | 214628434 | North | USA,Canada | No
ML14XC1S030-230A** | CK40CT-24B-0+TDR | ML296UH070XV36B | R-410A | - - - | - - - | - - - | 28200 | 14.3 | 12 | No | 214628435 | North | USA,Canada | No
ML14XC1S030-230A** | CK40CT-24B-0+TDR | SL280UH090V36B | R-410A | - - - | - - - | - - - | 28600 | 14.7 | 12.2 | No | 214628437 | North | USA | No
ML14XC1S030-230A** | CK40CT-24B-0+TDR | SL297UH040NV36B | R-410A | - - - | - - - | - - - | 28400 | 14.7 | 12.2 | No | 214628438 | North | USA | No
ML14XC1S030-230A** | CK40CT-24B-0+TDR | SL297UH060NV36B | R-410A | - - - | - - - | - - - | 28400 | 14.7 | 12.2 | No | 214628440 | North | USA | No
ML14XC1S030-230A** | CK40CT-24B-0+TDR | SLP99UH070XV36B | R-410A | - - - | - - - | - - - | 28400 | 14.7 | 12.2 | No | 214628441 | North | USA,Canada | No
ML14XC1S030-230A** | CK40CT-30/36A-0+TDR | EL180UH040NE36A | R-410A | - - - | - - - | - - - | 27600 | 14.4 | 12.2 | No | 214628486 | North | USA | No
ML14XC1S030-230A** | CK40CT-30/36A-0+TDR | EL180UH060NE36A | R-410A | - - - | - - - | - - - | 27600 | 14.4 | 12.2 | No | 214628488 | North | USA | No
ML14XC1S030-230A** | CK40CT-30/36A-0+TDR | EL280UH045E36A | R-410A | - - - | - - - | - - - | 28200 | 14.7 | 12.2 | No | 214628489 | North | USA | No
ML14XC1S030-230A** | CK40CT-30/36A-0+TDR | EL280UH070E36A | R-410A | - - - | - - - | - - - | 28000 | 14.7 | 12.2 | No | 214628491 | North | USA | No
ML14XC1S030-230A** | CK40CT-30/36A-0+TDR | ML180UH030V36A | R-410A | - - - | - - - | - - - | 28600 | 14.7 | 12.2 | No | 214628492 | North | USA | No
ML14XC1S030-230A** | CK40CT-30/36A-0+TDR | ML180UH045E36A | R-410A | - - - | - - - | - - - | 27800 | 14.7 | 12.2 | No | 214628494 | North | USA | No
ML14XC1S030-230A** | CK40CT-30/36A-0+TDR | ML180UH045V36A | R-410A | - - - | - - - | - - - | 28600 | 14.7 | 12.2 | No | 214628495 | North | USA | No
ML14XC1S030-230A** | CK40CT-30/36A-0+TDR | ML180UH045XE36A | R-410A | - - - | - - - | - - - | 27800 | 14.7 | 12.2 | No | 214628497 | North | USA | No
ML14XC1S030-230A** | CK40CT-30/36A-0+TDR | ML180UH070E36A | R-410A | - - - | - - - | - - - | 27800 | 14.7 | 12.2 | No | 214628498 | North | USA | No
ML14XC1S030-230A** | CK40CT-30/36A-0+TDR | ML180UH070V36A | R-410A | - - - | - - - | - - - | 28400 | 14.7 | 12.2 | No | 214628500 | North | USA | No
ML14XC1S030-230A** | CK40CT-30/36A-0+TDR | ML180UH070XE36A | R-410A | - - - | - - - | - - - | 27800 | 14.7 | 12.2 | No | 214628501 | North | USA | No
ML14XC1S030-230A** | CK40CT-30/36A-0+TDR | SL280UH060NV36A | R-410A | - - - | - - - | - - - | 28400 | 14.7 | 12.2 | No | 214628503 | North | USA | No
ML14XC1S030-230A** | CK40CT-30/36A-0+TDR | SL280UH070V36A | R-410A | - - - | - - - | - - - | 28400 | 14.7 | 12.2 | No | 214628504 | North | USA | No
ML14XC1S030-230A** | CK40CT-30/36A-0+TDR | SL280UH070XV36A | R-410A | - - - | - - - | - - - | 28400 | 14.7 | 12.2 | No | 214628506 | North | USA | No
ML14XC1S030-230A** | CK40CT-30/36B-0+TDR | EL180UH080NE48B | R-410A | - - - | - - - | - - - | 28400 | 14.4 | 12.2 | No | 214628507 | North | USA | No
ML14XC1S030-230A** | CK40CT-30/36B-0+TDR | EL195UH040NE36B | R-410A | - - - | - - - | - - - | 28000 | 14.4 | 12.2 | No | 214628509 | North | USA | No
ML14XC1S030-230A** | CK40CT-30/36B-0+TDR | EL195UH060NE36B | R-410A | - - - | - - - | - - - | 28000 | 14.7 | 12.2 | No | 214628510 | North | USA | No
ML14XC1S030-230A** | CK40CT-30/36B-0+TDR | EL196UH030XE36B | R-410A | - - - | - - - | - - - | 27800 | 14.4 | 12.2 | No | 214628512 | North | USA,Canada | No
ML14XC1S030-230A** | CK40CT-30/36B-0+TDR | EL196UH045XE36B | R-410A | - - - | - - - | - - - | 28000 | 14.4 | 12.2 | No | 214628514 | North | USA,Canada | No
ML14XC1S030-230A** | CK40CT-30/36B-0+TDR | EL196UH070XE36B | R-410A | - - - | - - - | - - - | 28000 | 14.4 | 12.2 | No | 214628515 | North | USA,Canada | No
ML14XC1S030-230A** | CK40CT-30/36B-0+TDR | EL280UH090E36B | R-410A | - - - | - - - | - - - | 28400 | 14.7 | 12.2 | No | 214628516 | North | USA | No
ML14XC1S030-230A** | CK40CT-30/36B-0+TDR | EL280UH090E48B | R-410A | - - - | - - - | - - - | 28000 | 14.7 | 12.2 | No | 214628518 | North | USA | No
ML14XC1S030-230A** | CK40CT-30/36B-0+TDR | EL280UH090XE48B | R-410A | - - - | - - - | - - - | 28000 | 14.7 | 12.2 | No | 214628520 | North | USA | No
ML14XC1S030-230A** | CK40CT-30/36B-0+TDR | EL297UH045XE36B | R-410A | - - - | - - - | - - - | 28000 | 14.7 | 12.2 | No | 214628521 | North | USA,Canada | No
ML14XC1S030-230A** | CK40CT-30/36B-0+TDR | EL297UH045XV36B | R-410A | - - - | - - - | - - - | 28200 | 14.4 | 12.2 | No | 214628523 | North | USA,Canada | No
ML14XC1S030-230A** | CK40CT-30/36B-0+TDR | EL297UH070XE36B | R-410A | - - - | - - - | - - - | 27800 | 14.4 | 11.7 | No | 214628524 | North | USA,Canada | No
ML14XC1S030-230A** | CK40CT-30/36B-0+TDR | EL297UH070XV36B | R-410A | - - - | - - - | - - - | 28400 | 14.7 | 12.2 | No | 214628526 | North | USA,Canada | No
ML14XC1S030-230A** | CK40CT-30/36B-0+TDR | EL297UH110XV60C | R-410A | - - - | - - - | - - - | 28200 | 14.4 | 12.2 | No | 214628527 | North | USA,Canada | No
ML14XC1S030-230A** | CK40CT-30/36B-0+TDR | ML180UH070E36B | R-410A | - - - | - - - | - - - | 28000 | 14.7 | 12.2 | No | 214628529 | North | USA | No
ML14XC1S030-230A** | CK40CT-30/36B-0+TDR | ML180UH070V36B | R-410A | - - - | - - - | - - - | 28600 | 14.7 | 12.2 | No | 214628530 | North | USA | No
ML14XC1S030-230A** | CK40CT-30/36B-0+TDR | ML180UH070V48B | R-410A | - - - | - - - | - - - | 28600 | 14.7 | 12.2 | No | 214628532 | North | USA | No
ML14XC1S030-230A** | CK40CT-30/36B-0+TDR | ML180UH070XE36B | R-410A | - - - | - - - | - - - | 28000 | 14.7 | 12.2 | No | 214628534 | North | USA | No
ML14XC1S030-230A** | CK40CT-30/36B-0+TDR | ML180UH090E48B | R-410A | - - - | - - - | - - - | 27800 | 14.7 | 12.2 | No | 214628535 | North | USA | No
ML14XC1S030-230A** | CK40CT-30/36B-0+TDR | ML180UH090V48B | R-410A | - - - | - - - | - - - | 28400 | 14.7 | 12.2 | No | 214628536 | North | USA | No
ML14XC1S030-230A** | CK40CT-30/36B-0+TDR | ML180UH090XE48B | R-410A | - - - | - - - | - - - | 27800 | 14.7 | 12.2 | No | 214628538 | North | USA | No
ML14XC1S030-230A** | CK40CT-30/36B-0+TDR | ML193UH030XE36B | R-410A | - - - | - - - | - - - | 28000 | 14.7 | 12.2 | No | 214628539 | North | USA | No
ML14XC1S030-230A** | CK40CT-30/36B-0+TDR | ML193UH045XE36B | R-410A | - - - | - - - | - - - | 28000 | 14.7 | 12.2 | No | 214628541 | North | USA | No
ML14XC1S030-230A** | CK40CT-30/36B-0+TDR | ML193UH070XE36B | R-410A | - - - | - - - | - - - | 27800 | 14.7 | 12.2 | No | 214628542 | North | USA | No
ML14XC1S030-230A** | CK40CT-30/36B-0+TDR | ML196UH030XE36B | R-410A | - - - | - - - | - - - | 27800 | 14.4 | 12.2 | No | 214628544 | North | USA,Canada | No
ML14XC1S030-230A** | CK40CT-30/36B-0+TDR | ML196UH045XE36B | R-410A | - - - | - - - | - - - | 28000 | 14.4 | 12.2 | No | 214628545 | North | USA,Canada | No
ML14XC1S030-230A** | CK40CT-30/36B-0+TDR | ML196UH070XE36B | R-410A | - - - | - - - | - - - | 28000 | 14.4 | 12.2 | No | 214628547 | North | USA,Canada | No
ML14XC1S030-230A** | CK40CT-30/36B-0+TDR | ML196UH070XE48B | R-410A | - - - | - - - | - - - | 27800 | 14.4 | 12.2 | No | 214628548 | North | USA,Canada | No
ML14XC1S030-230A** | CK40CT-30/36B-0+TDR | ML296UH045XV36B | R-410A | - - - | - - - | - - - | 28200 | 14.4 | 12.2 | No | 214628550 | North | USA,Canada | No
ML14XC1S030-230A** | CK40CT-30/36B-0+TDR | ML296UH070XV36B | R-410A | - - - | - - - | - - - | 28200 | 14.4 | 12 | No | 214628551 | North | USA,Canada | No
ML14XC1S030-230A** | CK40CT-30/36B-0+TDR | SL280UH090V36B | R-410A | - - - | - - - | - - - | 28600 | 14.7 | 12.2 | No | 214628553 | North | USA | No
ML14XC1S030-230A** | CK40CT-30/36B-0+TDR | SL297UH040NV36B | R-410A | - - - | - - - | - - - | 28400 | 14.7 | 12.2 | No | 214628554 | North | USA | No
ML14XC1S030-230A** | CK40CT-30/36B-0+TDR | SL297UH060NV36B | R-410A | - - - | - - - | - - - | 28400 | 14.7 | 12.2 | No | 214628556 | North | USA | No
ML14XC1S030-230A** | CK40CT-30/36B-0+TDR | SLP99UH070XV36B | R-410A | - - - | - - - | - - - | 28400 | 14.7 | 12.2 | No | 214628557 | North | USA,Canada | No
ML14XC1S030-230A** | CK40CT-30/36C-0+TDR | EL195UH080NE48C | R-410A | - - - | - - - | - - - | 28200 | 14.7 | 12.2 | No | 214628558 | North | USA | No
ML14XC1S030-230A** | CK40CT-30/36C-0+TDR | EL196UH090XE48C | R-410A | - - - | - - - | - - - | 27800 | 14.7 | 12.2 | No | 214628560 | North | USA,Canada | No
ML14XC1S030-230A** | CK40CT-30/36C-0+TDR | EL280UH110E48C | R-410A | - - - | - - - | - - - | 28000 | 14.7 | 12.5 | No | 214628561 | North | USA | No
ML14XC1S030-230A** | CK40CT-30/36C-0+TDR | EL297UH090XE48C | R-410A | - - - | - - - | - - - | 27800 | 14.7 | 12 | No | 214628563 | North | USA,Canada | No
ML14XC1S030-230A** | CK40CT-30/36C-0+TDR | EL297UH090XV36C | R-410A | - - - | - - - | - - - | 28200 | 14.7 | 12.2 | No | 214628564 | North | USA,Canada | No
ML14XC1S030-230A** | CK40CT-30/36C-0+TDR | EL297UH110XV60C | R-410A | - - - | - - - | - - - | 28200 | 14.7 | 12.2 | No | 214628566 | North | USA,Canada | No
ML14XC1S030-230A** | CK40CT-30/36C-0+TDR | ML193UH090XE36C | R-410A | - - - | - - - | - - - | 28200 | 14.7 | 12.2 | No | 214628567 | North | USA | No
ML14XC1S030-230A** | CK40CT-30/36C-0+TDR | ML193UH090XE48C | R-410A | - - - | - - - | - - - | 28200 | 14.7 | 12.2 | No | 214628569 | North | USA | No
ML14XC1S030-230A** | CK40CT-30/36C-0+TDR | ML193UH110XE48C | R-410A | - - - | - - - | - - - | 28200 | 14.7 | 12.2 | No | 214628570 | North | USA | No
ML14XC1S030-230A** | CK40CT-30/36C-0+TDR | ML196UH090XE36C | R-410A | - - - | - - - | - - - | 28200 | 14.7 | 12.2 | No | 214628572 | North | USA,Canada | No
ML14XC1S030-230A** | CK40CT-30/36C-0+TDR | ML196UH090XE48C | R-410A | - - - | - - - | - - - | 27800 | 14.7 | 12.2 | No | 214628573 | North | USA,Canada | No
ML14XC1S030-230A** | CK40CT-30/36C-0+TDR | SLP99UH090XV36C | R-410A | - - - | - - - | - - - | 28200 | 14.7 | 12.2 | No | 214628574 | North | USA,Canada | No
ML14XC1S030-230A** | CK40CT-30A-0+TDR | - - - | R-410A | - - - | - - - | - - - | 28200 | 13.4 | 11.5 | No | 214628443 | North | USA,Canada | No
ML14XC1S030-230A** | CK40CT-30A-0+TDR | EL180UH040NE36A | R-410A | - - - | - - - | - - - | 28400 | 14.7 | 12.2 | No | 214628444 | North | USA | No
ML14XC1S030-230A** | CK40CT-30A-0+TDR | EL180UH060NE36A | R-410A | - - - | - - - | - - - | 28400 | 14.7 | 12.2 | No | 214628445 | North | USA | No
ML14XC1S030-230A** | CK40CT-30A-0+TDR | EL280UH045E36A | R-410A | - - - | - - - | - - - | 29000 | 15.4 | 12.5 | Yes | 214632663 | North | USA | No
ML14XC1S030-230A** | CK40CT-30A-0+TDR | EL280UH070E36A | R-410A | - - - | - - - | - - - | 28600 | 14.7 | 12.5 | No | 214628447 | North | USA | No
ML14XC1S030-230A** | CK40CT-30A-0+TDR | EL280UH070XE36A | R-410A | - - - | - - - | - - - | 28600 | 14.7 | 12.5 | No | 214628449 | North | USA | No
ML14XC1S030-230A** | CK40CT-30A-0+TDR | ML180UH030V36A | R-410A | - - - | - - - | - - - | 29200 | 15.2 | 12.5 | Yes | 214632664 | North | USA | No
ML14XC1S030-230A** | CK40CT-30A-0+TDR | ML180UH045E36A | R-410A | - - - | - - - | - - - | 28600 | 15.2 | 12.5 | Yes | 214632665 | North | USA | No
ML14XC1S030-230A** | CK40CT-30A-0+TDR | ML180UH045V36A | R-410A | - - - | - - - | - - - | 29200 | 15.2 | 12.5 | Yes | 214632666 | North | USA | No
ML14XC1S030-230A** | CK40CT-30A-0+TDR | ML180UH045XE36A | R-410A | - - - | - - - | - - - | 28600 | 15.2 | 12.5 | Yes | 214632667 | North | USA | No
ML14XC1S030-230A** | CK40CT-30A-0+TDR | ML180UH070E36A | R-410A | - - - | - - - | - - - | 28600 | 15.2 | 12.5 | Yes | 214632668 | North | USA | No
ML14XC1S030-230A** | CK40CT-30A-0+TDR | ML180UH070V36A | R-410A | - - - | - - - | - - - | 29000 | 15.2 | 12.5 | Yes | 214632669 | North | USA | No
ML14XC1S030-230A** | CK40CT-30A-0+TDR | ML180UH070XE36A | R-410A | - - - | - - - | - - - | 28600 | 15.2 | 12.5 | Yes | 214632670 | North | USA | No
ML14XC1S030-230A** | CK40CT-30A-0+TDR | SL280UH060NV36A | R-410A | - - - | - - - | - - - | 29200 | 15.2 | 12.5 | Yes | 214780802 | North | USA | No
ML14XC1S030-230A** | CK40CT-30A-0+TDR | SL280UH070V36A | R-410A | - - - | - - - | - - - | 29000 | 15.2 | 12.5 | Yes | 214632671 | North | USA | No
ML14XC1S030-230A** | CK40CT-30A-0+TDR | SL280UH070XV36A | R-410A | - - - | - - - | - - - | 29000 | 15.2 | 12.5 | Yes | 214632672 | North | USA | No
ML14XC1S030-230A** | CK40CT-30B-0+TDR | - - - | R-410A | - - - | - - - | - - - | 28200 | 13.4 | 11.5 | No | 214628452 | North | USA,Canada | No
ML14XC1S030-230A** | CK40CT-30B-0+TDR | EL180UH080NE48B | R-410A | - - - | - - - | - - - | 29200 | 14.7 | 12.2 | No | 214628454 | North | USA | No
ML14XC1S030-230A** | CK40CT-30B-0+TDR | EL195UH040NE36B | R-410A | - - - | - - - | - - - | 28600 | 14.7 | 12.2 | No | 214628455 | North | USA | No
ML14XC1S030-230A** | CK40CT-30B-0+TDR | EL195UH060NE36B | R-410A | - - - | - - - | - - - | 28800 | 14.7 | 12.5 | No | 214628457 | North | USA | No
ML14XC1S030-230A** | CK40CT-30B-0+TDR | EL196UH030XE36B | R-410A | - - - | - - - | - - - | 28400 | 14.7 | 12.2 | No | 214628458 | North | USA,Canada | No
ML14XC1S030-230A** | CK40CT-30B-0+TDR | EL196UH045XE36B | R-410A | - - - | - - - | - - - | 28600 | 14.7 | 12.2 | No | 214628460 | North | USA,Canada | No
ML14XC1S030-230A** | CK40CT-30B-0+TDR | EL196UH070XE36B | R-410A | - - - | - - - | - - - | 28600 | 14.7 | 12.2 | No | 214628461 | North | USA,Canada | No
ML14XC1S030-230A** | CK40CT-30B-0+TDR | EL280UH090E36B | R-410A | - - - | - - - | - - - | 29000 | 15.4 | 12.5 | Yes | 214632673 | North | USA | No
ML14XC1S030-230A** | CK40CT-30B-0+TDR | EL280UH090E48B | R-410A | - - - | - - - | - - - | 28600 | 15.4 | 12.5 | Yes | 214632674 | North | USA | No
ML14XC1S030-230A** | CK40CT-30B-0+TDR | EL280UH090XE48B | R-410A | - - - | - - - | - - - | 28600 | 15.4 | 12.5 | Yes | 214632675 | North | USA | No
ML14XC1S030-230A** | CK40CT-30B-0+TDR | EL297UH045XE36B | R-410A | - - - | - - - | - - - | 28600 | 14.7 | 12.2 | No | 214628463 | North | USA,Canada | No
ML14XC1S030-230A** | CK40CT-30B-0+TDR | EL297UH045XV36B | R-410A | - - - | - - - | - - - | 28800 | 14.7 | 12.2 | No | 214628465 | North | USA,Canada | No
ML14XC1S030-230A** | CK40CT-30B-0+TDR | EL297UH070XE36B | R-410A | - - - | - - - | - - - | 28400 | 14.7 | 12.2 | No | 214628466 | North | USA,Canada | No
ML14XC1S030-230A** | CK40CT-30B-0+TDR | EL297UH070XV36B | R-410A | - - - | - - - | - - - | 29000 | 15.2 | 12.5 | Yes | 214632676 | North | USA,Canada | No
ML14XC1S030-230A** | CK40CT-30B-0+TDR | EL297UH110XV60C | R-410A | - - - | - - - | - - - | 28800 | 14.7 | 12.2 | No | 214628468 | North | USA,Canada | No
ML14XC1S030-230A** | CK40CT-30B-0+TDR | ML180UH070E36B | R-410A | - - - | - - - | - - - | 28600 | 15.2 | 12.5 | Yes | 214632677 | North | USA | No
ML14XC1S030-230A** | CK40CT-30B-0+TDR | ML180UH070V36B | R-410A | - - - | - - - | - - - | 29200 | 15.4 | 12.5 | Yes | 214632678 | North | USA | No
ML14XC1S030-230A** | CK40CT-30B-0+TDR | ML180UH070V48B | R-410A | - - - | - - - | - - - | 29200 | 15.4 | 12.5 | Yes | 214632679 | North | USA | No
ML14XC1S030-230A** | CK40CT-30B-0+TDR | ML180UH070XE36B | R-410A | - - - | - - - | - - - | 28600 | 15.2 | 12.5 | Yes | 214632680 | North | USA | No
ML14XC1S030-230A** | CK40CT-30B-0+TDR | ML180UH090E48B | R-410A | - - - | - - - | - - - | 28400 | 15.4 | 12.5 | Yes | 214632681 | North | USA | No
ML14XC1S030-230A** | CK40CT-30B-0+TDR | ML180UH090V48B | R-410A | - - - | - - - | - - - | 29000 | 15.2 | 12.5 | Yes | 214632682 | North | USA | No
ML14XC1S030-230A** | CK40CT-30B-0+TDR | ML180UH090XE48B | R-410A | - - - | - - - | - - - | 28400 | 15.4 | 12.5 | Yes | 214632683 | North | USA | No
ML14XC1S030-230A** | CK40CT-30B-0+TDR | ML193UH030XE36B | R-410A | - - - | - - - | - - - | 28800 | 14.7 | 12.5 | No | 214628471 | North | USA | No
ML14XC1S030-230A** | CK40CT-30B-0+TDR | ML193UH045XE36B | R-410A | - - - | - - - | - - - | 28600 | 14.7 | 12.2 | No | 214628473 | North | USA | No
ML14XC1S030-230A** | CK40CT-30B-0+TDR | ML193UH070XE36B | R-410A | - - - | - - - | - - - | 28600 | 15.2 | 12.5 | Yes | 214632684 | North | USA | No
ML14XC1S030-230A** | CK40CT-30B-0+TDR | ML196UH030XE36B | R-410A | - - - | - - - | - - - | 28400 | 14.7 | 12.2 | No | 214628475 | North | USA,Canada | No
ML14XC1S030-230A** | CK40CT-30B-0+TDR | ML196UH045XE36B | R-410A | - - - | - - - | - - - | 28600 | 14.7 | 12.2 | No | 214628476 | North | USA,Canada | No
ML14XC1S030-230A** | CK40CT-30B-0+TDR | ML196UH070XE36B | R-410A | - - - | - - - | - - - | 28600 | 14.7 | 12.2 | No | 214628477 | North | USA,Canada | No
ML14XC1S030-230A** | CK40CT-30B-0+TDR | ML196UH070XE48B | R-410A | - - - | - - - | - - - | 28400 | 14.7 | 12.2 | No | 214628479 | North | USA,Canada | No
ML14XC1S030-230A** | CK40CT-30B-0+TDR | ML296UH045XV36B | R-410A | - - - | - - - | - - - | 29000 | 14.7 | 12.2 | No | 214628481 | North | USA,Canada | No
ML14XC1S030-230A** | CK40CT-30B-0+TDR | ML296UH070XV36B | R-410A | - - - | - - - | - - - | 28800 | 14.7 | 12.2 | No | 214628482 | North | USA,Canada | No
ML14XC1S030-230A** | CK40CT-30B-0+TDR | SL280UH090V36B | R-410A | - - - | - - - | - - - | 29200 | 15.4 | 13 | Yes | 214632685 | North | USA | No
ML14XC1S030-230A** | CK40CT-30B-0+TDR | SL280UH090V48B | R-410A | - - - | - - - | - - - | 29200 | 15.2 | 12.5 | Yes | 214632686 | North | USA | No
ML14XC1S030-230A** | CK40CT-30B-0+TDR | SL297UH040NV36B | R-410A | - - - | - - - | - - - | 29000 | 15.2 | 12.5 | Yes | 214780803 | North | USA,Canada | No
ML14XC1S030-230A** | CK40CT-30B-0+TDR | SL297UH060NV36B | R-410A | - - - | - - - | - - - | 29000 | 14.7 | 12.5 | No | 214628484 | North | USA | No
ML14XC1S030-230A** | CK40CT-30B-0+TDR | SLP99UH070XV36B | R-410A | - - - | - - - | - - - | 29000 | 15.2 | 12.5 | Yes | 214632687 | North | USA,Canada | No
ML14XC1S030-230A** | CK40CT-36A-0+TDR | - - - | R-410A | - - - | - - - | - - - | 28400 | 13.8 | 11.5 | No | 214628576 | North | USA,Canada | No
ML14XC1S030-230A** | CK40CT-36A-0+TDR | EL180UH040NE36A | R-410A | - - - | - - - | - - - | 28600 | 15.2 | 12.5 | Yes | 214780804 | North | USA | No
ML14XC1S030-230A** | CK40CT-36A-0+TDR | EL180UH060NE36A | R-410A | - - - | - - - | - - - | 28600 | 15.2 | 12.5 | Yes | 214780805 | North | USA | No
ML14XC1S030-230A** | CK40CT-36A-0+TDR | EL280UH045E36A | R-410A | - - - | - - - | - - - | 29000 | 15.4 | 12.5 | Yes | 214632688 | North | USA | No
ML14XC1S030-230A** | CK40CT-36A-0+TDR | EL280UH070E36A | R-410A | - - - | - - - | - - - | 28800 | 15.2 | 12.5 | Yes | 214632689 | North | USA | No
ML14XC1S030-230A** | CK40CT-36A-0+TDR | EL280UH070XE36A | R-410A | - - - | - - - | - - - | 28800 | 15.2 | 12.5 | Yes | 214632690 | North | USA | No
ML14XC1S030-230A** | CK40CT-36A-0+TDR | ML180UH030V36A | R-410A | - - - | - - - | - - - | 29400 | 15.2 | 12.5 | Yes | 214632691 | North | USA | No
ML14XC1S030-230A** | CK40CT-36A-0+TDR | ML180UH045E36A | R-410A | - - - | - - - | - - - | 28800 | 15.4 | 12.5 | Yes | 214632692 | North | USA | No
ML14XC1S030-230A** | CK40CT-36A-0+TDR | ML180UH045V36A | R-410A | - - - | - - - | - - - | 29400 | 15.2 | 12.5 | Yes | 214632693 | North | USA | No
ML14XC1S030-230A** | CK40CT-36A-0+TDR | ML180UH045XE36A | R-410A | - - - | - - - | - - - | 28800 | 15.4 | 12.5 | Yes | 214632694 | North | USA | No
ML14XC1S030-230A** | CK40CT-36A-0+TDR | ML180UH070E36A | R-410A | - - - | - - - | - - - | 28800 | 15.2 | 12.5 | Yes | 214632695 | North | USA | No
ML14XC1S030-230A** | CK40CT-36A-0+TDR | ML180UH070V36A | R-410A | - - - | - - - | - - - | 29200 | 15.2 | 12.5 | Yes | 214632696 | North | USA | No
ML14XC1S030-230A** | CK40CT-36A-0+TDR | ML180UH070XE36A | R-410A | - - - | - - - | - - - | 28800 | 15.2 | 12.5 | Yes | 214632697 | North | USA | No
ML14XC1S030-230A** | CK40CT-36A-0+TDR | SL280UH060NV36A | R-410A | - - - | - - - | - - - | 29400 | 15.2 | 12.5 | Yes | 214780806 | North | USA | No
ML14XC1S030-230A** | CK40CT-36A-0+TDR | SL280UH070V36A | R-410A | - - - | - - - | - - - | 29200 | 15.2 | 12.5 | Yes | 214632698 | North | USA | No
ML14XC1S030-230A** | CK40CT-36A-0+TDR | SL280UH070XV36A | R-410A | - - - | - - - | - - - | 29200 | 15.2 | 12.5 | Yes | 214632699 | North | USA | No
ML14XC1S030-230A** | CK40CT-36B-0+TDR | - - - | R-410A | - - - | - - - | - - - | 28400 | 13.8 | 11.5 | No | 214628580 | North | USA,Canada | No
ML14XC1S030-230A** | CK40CT-36B-0+TDR | EL180UH080NE48B | R-410A | - - - | - - - | - - - | 29400 | 14.7 | 12.2 | No | 214628582 | North | USA | No
ML14XC1S030-230A** | CK40CT-36B-0+TDR | EL195UH040NE36B | R-410A | - - - | - - - | - - - | 28800 | 14.7 | 12.2 | No | 214628583 | North | USA | No
ML14XC1S030-230A** | CK40CT-36B-0+TDR | EL195UH060NE36B | R-410A | - - - | - - - | - - - | 29000 | 15.2 | 12.5 | Yes | 214780807 | North | USA | No
ML14XC1S030-230A** | CK40CT-36B-0+TDR | EL196UH030XE36B | R-410A | - - - | - - - | - - - | 28600 | 14.7 | 12.2 | No | 214628585 | North | USA,Canada | No
ML14XC1S030-230A** | CK40CT-36B-0+TDR | EL196UH045XE36B | R-410A | - - - | - - - | - - - | 28800 | 14.7 | 12.2 | No | 214628586 | North | USA,Canada | No
ML14XC1S030-230A** | CK40CT-36B-0+TDR | EL196UH070XE36B | R-410A | - - - | - - - | - - - | 28800 | 14.7 | 12.2 | No | 214628588 | North | USA,Canada | No
ML14XC1S030-230A** | CK40CT-36B-0+TDR | EL280UH090E36B | R-410A | - - - | - - - | - - - | 29200 | 15.6 | 13 | Yes | 214632700 | North | USA | No
ML14XC1S030-230A** | CK40CT-36B-0+TDR | EL280UH090E48B | R-410A | - - - | - - - | - - - | 28800 | 15.6 | 13 | Yes | 214632701 | North | USA | No
ML14XC1S030-230A** | CK40CT-36B-0+TDR | EL280UH090XE48B | R-410A | - - - | - - - | - - - | 28800 | 15.6 | 13 | Yes | 214632702 | North | USA | No
ML14XC1S030-230A** | CK40CT-36B-0+TDR | EL297UH045XE36B | R-410A | - - - | - - - | - - - | 28800 | 15.2 | 12.5 | Yes | 214632703 | North | USA,Canada | No
ML14XC1S030-230A** | CK40CT-36B-0+TDR | EL297UH045XV36B | R-410A | - - - | - - - | - - - | 29000 | 14.7 | 12.2 | No | 214628590 | North | USA,Canada | No
ML14XC1S030-230A** | CK40CT-36B-0+TDR | EL297UH070XE36B | R-410A | - - - | - - - | - - - | 28800 | 14.7 | 12.2 | No | 214628591 | North | USA,Canada | No
ML14XC1S030-230A** | CK40CT-36B-0+TDR | EL297UH070XV36B | R-410A | - - - | - - - | - - - | 29200 | 15.2 | 12.5 | Yes | 214632704 | North | USA,Canada | No
ML14XC1S030-230A** | CK40CT-36B-0+TDR | EL297UH110XV60C | R-410A | - - - | - - - | - - - | 29000 | 14.7 | 12.2 | No | 214628593 | North | USA,Canada | No
ML14XC1S030-230A** | CK40CT-36B-0+TDR | ML180UH070E36B | R-410A | - - - | - - - | - - - | 29000 | 15.2 | 12.5 | Yes | 214632705 | North | USA | No
ML14XC1S030-230A** | CK40CT-36B-0+TDR | ML180UH070V36B | R-410A | - - - | - - - | - - - | 29400 | 15.4 | 13 | Yes | 214632706 | North | USA | No
ML14XC1S030-230A** | CK40CT-36B-0+TDR | ML180UH070V48B | R-410A | - - - | - - - | - - - | 29600 | 15.4 | 13 | Yes | 214632707 | North | USA | No
ML14XC1S030-230A** | CK40CT-36B-0+TDR | ML180UH070XE36B | R-410A | - - - | - - - | - - - | 29000 | 15.2 | 12.5 | Yes | 214632708 | North | USA | No
ML14XC1S030-230A** | CK40CT-36B-0+TDR | ML180UH090E48B | R-410A | - - - | - - - | - - - | 28800 | 15.6 | 13 | Yes | 214632709 | North | USA | No
ML14XC1S030-230A** | CK40CT-36B-0+TDR | ML180UH090V48B | R-410A | - - - | - - - | - - - | 29200 | 15.2 | 12.5 | Yes | 214632710 | North | USA | No
ML14XC1S030-230A** | CK40CT-36B-0+TDR | ML180UH090XE48B | R-410A | - - - | - - - | - - - | 28800 | 15.6 | 13 | Yes | 214632711 | North | USA | No
ML14XC1S030-230A** | CK40CT-36B-0+TDR | ML193UH030XE36B | R-410A | - - - | - - - | - - - | 29000 | 15.2 | 12.5 | Yes | 214632712 | North | USA | No
ML14XC1S030-230A** | CK40CT-36B-0+TDR | ML193UH045XE36B | R-410A | - - - | - - - | - - - | 28800 | 15.2 | 12.5 | Yes | 214632713 | North | USA | No
ML14XC1S030-230A** | CK40CT-36B-0+TDR | ML193UH070XE36B | R-410A | - - - | - - - | - - - | 28800 | 15.2 | 12.5 | Yes | 214632714 | North | USA | No
ML14XC1S030-230A** | CK40CT-36B-0+TDR | ML196UH030XE36B | R-410A | - - - | - - - | - - - | 28600 | 14.7 | 12.2 | No | 214628597 | North | USA,Canada | No
ML14XC1S030-230A** | CK40CT-36B-0+TDR | ML196UH045XE36B | R-410A | - - - | - - - | - - - | 28800 | 14.7 | 12.2 | No | 214628598 | North | USA,Canada | No
ML14XC1S030-230A** | CK40CT-36B-0+TDR | ML196UH070XE36B | R-410A | - - - | - - - | - - - | 28800 | 14.7 | 12.2 | No | 214628599 | North | USA,Canada | No
ML14XC1S030-230A** | CK40CT-36B-0+TDR | ML196UH070XE48B | R-410A | - - - | - - - | - - - | 28600 | 14.7 | 12.2 | No | 214628601 | North | USA,Canada | No
ML14XC1S030-230A** | CK40CT-36B-0+TDR | ML296UH045XV36B | R-410A | - - - | - - - | - - - | 29200 | 14.7 | 12.2 | No | 214628602 | North | USA,Canada | No
ML14XC1S030-230A** | CK40CT-36B-0+TDR | ML296UH070XV36B | R-410A | - - - | - - - | - - - | 29200 | 14.7 | 12.2 | No | 214628604 | North | USA,Canada | No
ML14XC1S030-230A** | CK40CT-36B-0+TDR | SL280UH090V36B | R-410A | - - - | - - - | - - - | 29400 | 15.6 | 13 | Yes | 214632715 | North | USA | No
ML14XC1S030-230A** | CK40CT-36B-0+TDR | SL280UH090V48B | R-410A | - - - | - - - | - - - | 29400 | 15.4 | 12.5 | Yes | 214632716 | North | USA | No
ML14XC1S030-230A** | CK40CT-36B-0+TDR | SL297UH040NV36B | R-410A | - - - | - - - | - - - | 29400 | 15.2 | 12.5 | Yes | 214780808 | North | USA,Canada | No
ML14XC1S030-230A** | CK40CT-36B-0+TDR | SL297UH060NV36B | R-410A | - - - | - - - | - - - | 29200 | 15.2 | 12.5 | Yes | 214780809 | North | USA,Canada | No
ML14XC1S030-230A** | CK40CT-36B-0+TDR | SLP99UH070XV36B | R-410A | - - - | - - - | - - - | 29200 | 15.2 | 12.5 | Yes | 214632717 | North | USA,Canada | No
ML14XC1S030-230A** | CK40CT-48B-0+TDR | - - - | R-410A | - - - | - - - | - - - | 28600 | 13.8 | 11.5 | No | 214628606 | North | USA,Canada | No
ML14XC1S030-230A** | CK40CT-48B-0+TDR | EL180UH080NE48B | R-410A | - - - | - - - | - - - | 29400 | 14.7 | 12.2 | No | 214628608 | North | USA | No
ML14XC1S030-230A** | CK40CT-48B-0+TDR | EL196UH030XE36B | R-410A | - - - | - - - | - - - | 28800 | 14.7 | 12.2 | No | 214628609 | North | USA,Canada | No
ML14XC1S030-230A** | CK40CT-48B-0+TDR | EL196UH045XE36B | R-410A | - - - | - - - | - - - | 28800 | 14.7 | 12.2 | No | 214628611 | North | USA,Canada | No
ML14XC1S030-230A** | CK40CT-48B-0+TDR | EL196UH070XE36B | R-410A | - - - | - - - | - - - | 29000 | 14.7 | 12.2 | No | 214628612 | North | USA,Canada | No
ML14XC1S030-230A** | CK40CT-48B-0+TDR | EL280UH090E36B | R-410A | - - - | - - - | - - - | 29400 | 15.6 | 13 | Yes | 214632718 | North | USA | No
ML14XC1S030-230A** | CK40CT-48B-0+TDR | EL280UH090E48B | R-410A | - - - | - - - | - - - | 29000 | 15.6 | 13 | Yes | 214632719 | North | USA | No
ML14XC1S030-230A** | CK40CT-48B-0+TDR | EL280UH090XE48B | R-410A | - - - | - - - | - - - | 29000 | 15.6 | 13 | Yes | 214632720 | North | USA | No
ML14XC1S030-230A** | CK40CT-48B-0+TDR | EL297UH045XE36B | R-410A | - - - | - - - | - - - | 29000 | 15.2 | 12.5 | Yes | 214632721 | North | USA,Canada | No
ML14XC1S030-230A** | CK40CT-48B-0+TDR | EL297UH045XV36B | R-410A | - - - | - - - | - - - | 29200 | 14.7 | 12.5 | No | 214628614 | North | USA,Canada | No
ML14XC1S030-230A** | CK40CT-48B-0+TDR | EL297UH070XE36B | R-410A | - - - | - - - | - - - | 29000 | 15 | 12 | No | 214628616 | North | USA,Canada | No
ML14XC1S030-230A** | CK40CT-48B-0+TDR | EL297UH070XV36B | R-410A | - - - | - - - | - - - | 29400 | 15.4 | 12.5 | Yes | 214632722 | North | USA,Canada | No
ML14XC1S030-230A** | CK40CT-48B-0+TDR | EL297UH110XV60C | R-410A | - - - | - - - | - - - | 29200 | 14.7 | 12.5 | No | 214628618 | North | USA,Canada | No
ML14XC1S030-230A** | CK40CT-48B-0+TDR | ML180UH070E36B | R-410A | - - - | - - - | - - - | 29000 | 15.4 | 12.5 | Yes | 214632723 | North | USA | No
ML14XC1S030-230A** | CK40CT-48B-0+TDR | ML180UH070V36B | R-410A | - - - | - - - | - - - | 29400 | 15.6 | 13 | Yes | 214632724 | North | USA | No
ML14XC1S030-230A** | CK40CT-48B-0+TDR | ML180UH070V48B | R-410A | - - - | - - - | - - - | 29600 | 15.6 | 13 | Yes | 214632725 | North | USA | No
ML14XC1S030-230A** | CK40CT-48B-0+TDR | ML180UH070XE36B | R-410A | - - - | - - - | - - - | 29000 | 15.4 | 12.5 | Yes | 214632726 | North | USA | No
ML14XC1S030-230A** | CK40CT-48B-0+TDR | ML180UH090E48B | R-410A | - - - | - - - | - - - | 28800 | 15.6 | 13 | Yes | 214632727 | North | USA | No
ML14XC1S030-230A** | CK40CT-48B-0+TDR | ML180UH090V48B | R-410A | - - - | - - - | - - - | 29400 | 15.4 | 12.5 | Yes | 214632728 | North | USA | No
ML14XC1S030-230A** | CK40CT-48B-0+TDR | ML180UH090XE48B | R-410A | - - - | - - - | - - - | 28800 | 15.6 | 13 | Yes | 214632729 | North | USA | No
ML14XC1S030-230A** | CK40CT-48B-0+TDR | ML193UH030XE36B | R-410A | - - - | - - - | - - - | 29000 | 15.2 | 12.5 | Yes | 214632730 | North | USA | No
ML14XC1S030-230A** | CK40CT-48B-0+TDR | ML193UH045XE36B | R-410A | - - - | - - - | - - - | 29000 | 15.2 | 12.5 | Yes | 214632731 | North | USA | No
ML14XC1S030-230A** | CK40CT-48B-0+TDR | ML193UH070XE36B | R-410A | - - - | - - - | - - - | 28800 | 15.2 | 12.5 | Yes | 214632732 | North | USA | No
ML14XC1S030-230A** | CK40CT-48B-0+TDR | ML196UH030XE36B | R-410A | - - - | - - - | - - - | 28800 | 14.7 | 12.2 | No | 214628621 | North | USA,Canada | No
ML14XC1S030-230A** | CK40CT-48B-0+TDR | ML196UH045XE36B | R-410A | - - - | - - - | - - - | 28800 | 14.7 | 12.2 | No | 214628622 | North | USA,Canada | No
ML14XC1S030-230A** | CK40CT-48B-0+TDR | ML196UH070XE36B | R-410A | - - - | - - - | - - - | 29000 | 14.7 | 12.2 | No | 214628624 | North | USA,Canada | No
ML14XC1S030-230A** | CK40CT-48B-0+TDR | ML196UH070XE48B | R-410A | - - - | - - - | - - - | 28800 | 14.7 | 12.2 | No | 214628625 | North | USA,Canada | No
ML14XC1S030-230A** | CK40CT-48B-0+TDR | ML296UH045XV36B | R-410A | - - - | - - - | - - - | 29200 | 14.7 | 12.2 | No | 214628627 | North | USA,Canada | No
ML14XC1S030-230A** | CK40CT-48B-0+TDR | ML296UH070XV36B | R-410A | - - - | - - - | - - - | 29200 | 14.7 | 12.2 | No | 214628628 | North | USA,Canada | No
ML14XC1S030-230A** | CK40CT-48B-0+TDR | SL280UH090V36B | R-410A | - - - | - - - | - - - | 29400 | 15.6 | 13 | Yes | 214632733 | North | USA | No
ML14XC1S030-230A** | CK40CT-48B-0+TDR | SL297UH040NV36B | R-410A | - - - | - - - | - - - | 29400 | 15.4 | 12.5 | Yes | 214780810 | North | USA,Canada | No
ML14XC1S030-230A** | CK40CT-48B-0+TDR | SL297UH060NV36B | R-410A | - - - | - - - | - - - | 29400 | 15.2 | 12.5 | Yes | 214780811 | North | USA,Canada | No
ML14XC1S030-230A** | CK40CT-48B-0+TDR | SLP99UH070XV36B | R-410A | - - - | - - - | - - - | 29400 | 15.4 | 12.5 | Yes | 214632734 | North | USA,Canada | No
ML14XC1S030-230A** | CK40CT-48C-0+TDR | - - - | R-410A | - - - | - - - | - - - | 28600 | 13.8 | 11.5 | No | 214628630 | North | USA,Canada | No
ML14XC1S030-230A** | CK40CT-48C-0+TDR | EL195UH080NE48C | R-410A | - - - | - - - | - - - | 28800 | 15.4 | 12.5 | Yes | 214780812 | North | USA | No
ML14XC1S030-230A** | CK40CT-48C-0+TDR | EL196UH090XE48C | R-410A | - - - | - - - | - - - | 29000 | 15.6 | 13 | Yes | 214632735 | North | USA,Canada | No
ML14XC1S030-230A** | CK40CT-48C-0+TDR | EL280UH110E48C | R-410A | - - - | - - - | - - - | 29200 | 15.8 | 13 | Yes | 214632736 | North | USA | No
ML14XC1S030-230A** | CK40CT-48C-0+TDR | EL297UH090XE48C | R-410A | - - - | - - - | - - - | 29000 | 15.6 | 12.5 | Yes | 214632737 | North | USA,Canada | No
ML14XC1S030-230A** | CK40CT-48C-0+TDR | EL297UH090XV36C | R-410A | - - - | - - - | - - - | 29200 | 15.6 | 13 | Yes | 214632738 | North | USA,Canada | No
ML14XC1S030-230A** | CK40CT-48C-0+TDR | EL297UH090XV48C | R-410A | - - - | - - - | - - - | 29200 | 15.6 | 13 | Yes | 214632739 | North | USA,Canada | No
ML14XC1S030-230A** | CK40CT-48C-0+TDR | EL297UH110XV60C | R-410A | - - - | - - - | - - - | 29200 | 15.6 | 13 | Yes | 214632740 | North | USA,Canada | No
ML14XC1S030-230A** | CK40CT-48C-0+TDR | ML193UH090XE36C | R-410A | - - - | - - - | - - - | 29200 | 15.4 | 13 | Yes | 214632741 | North | USA | No
ML14XC1S030-230A** | CK40CT-48C-0+TDR | ML193UH090XE48C | R-410A | - - - | - - - | - - - | 29400 | 15.6 | 13 | Yes | 214632742 | North | USA | No
ML14XC1S030-230A** | CK40CT-48C-0+TDR | ML193UH110XE48C | R-410A | - - - | - - - | - - - | 29400 | 15.6 | 13 | Yes | 214632743 | North | USA | No
ML14XC1S030-230A** | CK40CT-48C-0+TDR | ML196UH090XE36C | R-410A | - - - | - - - | - - - | 29400 | 15.4 | 13 | Yes | 214632744 | North | USA,Canada | No
ML14XC1S030-230A** | CK40CT-48C-0+TDR | ML196UH090XE48C | R-410A | - - - | - - - | - - - | 29000 | 15.6 | 13 | Yes | 214632745 | North | USA,Canada | No
ML14XC1S030-230A** | CK40CT-48C-0+TDR | ML296UH090XV48C | R-410A | - - - | - - - | - - - | 29000 | 15.4 | 12.5 | Yes | 214632746 | North | USA,Canada | No
ML14XC1S030-230A** | CK40CT-48C-0+TDR | SL297UH080NV48C | R-410A | - - - | - - - | - - - | 29400 | 15.4 | 13 | Yes | 214780813 | North | USA,Canada | No
ML14XC1S030-230A** | CK40CT-48C-0+TDR | SLP99UH090XV36C | R-410A | - - - | - - - | - - - | 29200 | 15.6 | 13 | Yes | 214632747 | North | USA,Canada | No
ML14XC1S030-230A** | CK40CT-48C-0+TDR | SLP99UH090XV48C | R-410A | - - - | - - - | - - - | 29200 | 15.6 | 13 | Yes | 214632748 | North | USA,Canada | No
ML14XC1S030-230A** | CK40CT-49C-0+TDR | ML196UH090XE36C | R-410A | - - - | - - - | - - - | 29600 | 15.6 | 13 | Yes | 214632749 | North | USA,Canada | No
ML14XC1S030-230A** | CK40CT-50/60C-0+TDR | ML196UH090XE36C | R-410A | - - - | - - - | - - - | 29000 | 15.2 | 12.5 | Yes | 214632750 | North | USA,Canada | No
ML14XC1S030-230A** | CK40CT-60C-0+TDR | ML196UH090XE36C | R-410A | - - - | - - - | - - - | 29800 | 15.6 | 13 | Yes | 214632751 | North | USA,Canada | No
ML14XC1S030-230A** | CK40DT-24A-0+TDR | ML180DF045E36A | R-410A | - - - | - - - | - - - | 28000 | 13.8 | 11.7 | No | 214628636 | North | USA | No
ML14XC1S030-230A** | CK40DT-24A-0+TDR | ML180DF070E36A | R-410A | - - - | - - - | - - - | 28200 | 13.8 | 11.5 | No | 214628637 | North | USA | No
ML14XC1S030-230A** | CK40DT-24B-0+TDR | EL297DF045XV36B | R-410A | - - - | - - - | - - - | 28400 | 14.4 | 11.7 | No | 214628639 | North | USA | No
ML14XC1S030-230A** | CK40DT-24B-0+TDR | ML180DF070E36B | R-410A | - - - | - - - | - - - | 28400 | 14.4 | 11.7 | No | 214628640 | North | USA | No
ML14XC1S030-230A** | CK40DT-24B-0+TDR | ML296DF045XV36B | R-410A | - - - | - - - | - - - | 28200 | 13.8 | 11.5 | No | 214628642 | North | USA | No
ML14XC1S030-230A** | CK40DT-24B-0+TDR | SL280DF090V48B | R-410A | - - - | - - - | - - - | 28200 | 14.4 | 11.7 | No | 214628643 | North | USA | No
ML14XC1S030-230A** | CK40DT-30/36B-0+TDR | - - - | R-410A | - - - | - - - | - - - | 28200 | 13.5 | 11 | No | 214628645 | North | USA | No
ML14XC1S030-230A** | CK40DT-30/36B-0+TDR | EL280DF090E48B | R-410A | - - - | - - - | - - - | 28800 | 14.7 | 12.2 | No | 214628646 | North | USA | No
ML14XC1S030-230A** | CK40DT-30/36B-0+TDR | EL297DF045XE36B | R-410A | - - - | - - - | - - - | 28600 | 14.7 | 12 | No | 214628648 | North | USA,Canada | No
ML14XC1S030-230A** | CK40DT-30/36B-0+TDR | EL297DF045XV36B | R-410A | - - - | - - - | - - - | 28800 | 14.7 | 12 | No | 214628649 | North | USA | No
ML14XC1S030-230A** | CK40DT-30/36B-0+TDR | EL297DF070XE48B | R-410A | - - - | - - - | - - - | 28000 | 14.4 | 11.7 | No | 214628651 | North | USA,Canada | No
ML14XC1S030-230A** | CK40DT-30/36B-0+TDR | EL297DF070XV48B | R-410A | - - - | - - - | - - - | 28600 | 14.3 | 11.5 | No | 214628652 | North | USA | No
ML14XC1S030-230A** | CK40DT-30/36B-0+TDR | EL297DF090XE48C | R-410A | - - - | - - - | - - - | 28000 | 14.7 | 12.2 | No | 214628653 | North | USA,Canada | No
ML14XC1S030-230A** | CK40DT-30/36B-0+TDR | ML180DF070E36B | R-410A | - - - | - - - | - - - | 29000 | 14.7 | 12 | No | 214628655 | North | USA | No
ML14XC1S030-230A** | CK40DT-30/36B-0+TDR | ML180DF090E48B | R-410A | - - - | - - - | - - - | 29000 | 15.2 | 12.2 | Yes | 214632752 | North | USA | No
ML14XC1S030-230A** | CK40DT-30/36B-0+TDR | ML193DF045XE36B | R-410A | - - - | - - - | - - - | 29000 | 14.7 | 12 | No | 214628657 | North | USA | No
ML14XC1S030-230A** | CK40DT-30/36B-0+TDR | ML193DF070XE36B | R-410A | - - - | - - - | - - - | 29000 | 14.7 | 12 | No | 214628658 | North | USA | No
ML14XC1S030-230A** | CK40DT-30/36B-0+TDR | ML196DF045XE36B | R-410A | - - - | - - - | - - - | 28800 | 14.7 | 12 | No | 214628660 | North | USA | No
ML14XC1S030-230A** | CK40DT-30/36B-0+TDR | ML196DF070XE48B | R-410A | - - - | - - - | - - - | 28800 | 14.7 | 11.7 | No | 214628662 | North | USA | No
ML14XC1S030-230A** | CK40DT-30/36B-0+TDR | ML196DF090XE48C | R-410A | - - - | - - - | - - - | 29000 | 14.7 | 12.2 | No | 214628663 | North | USA | No
ML14XC1S030-230A** | CK40DT-30/36B-0+TDR | ML296DF045XV36B | R-410A | - - - | - - - | - - - | 28600 | 14.3 | 11.5 | No | 214628665 | North | USA | No
ML14XC1S030-230A** | CK40DT-30/36B-0+TDR | ML296DF070XV48B | R-410A | - - - | - - - | - - - | 28800 | 14.4 | 11.7 | No | 214628666 | North | USA | No
ML14XC1S030-230A** | CK40DT-30/36B-0+TDR | SL280DF060NV36B | R-410A | - - - | - - - | - - - | 28800 | 14.7 | 12 | No | 214628668 | North | USA | No
ML14XC1S030-230A** | CK40DT-30/36B-0+TDR | SL280DF090V48B | R-410A | - - - | - - - | - - - | 28800 | 14.7 | 12 | No | 214628669 | North | USA | No
ML14XC1S030-230A** | CK40DT-30/36B-0+TDR | SLP99DF070XV36B | R-410A | - - - | - - - | - - - | 28800 | 14.7 | 12 | No | 214628671 | North | USA | No
ML14XC1S030-230A** | CK40DT-30/36C-0+TDR | - - - | R-410A | - - - | - - - | - - - | 28200 | 13.5 | 11 | No | 214628672 | North | USA | No
ML14XC1S030-230A** | CK40DT-30/36C-0+TDR | EL297DF090XE48C | R-410A | - - - | - - - | - - - | 28000 | 14.7 | 12.2 | No | 214628674 | North | USA,Canada | No
ML14XC1S030-230A** | CK40DT-30/36C-0+TDR | ML193DF045XE36B | R-410A | - - - | - - - | - - - | 29400 | 14.7 | 12.2 | No | 214628675 | North | USA | No
ML14XC1S030-230A** | CK40DT-30/36C-0+TDR | ML193DF070XE36B | R-410A | - - - | - - - | - - - | 28600 | 15.2 | 12.2 | Yes | 214632753 | North | USA | No
ML14XC1S030-230A** | CK40DT-30/36C-0+TDR | ML193DF090XE48C | R-410A | - - - | - - - | - - - | 29000 | 15.3 | 12.5 | Yes | 214632754 | North | USA | No
ML14XC1S030-230A** | CK40DT-30/36C-0+TDR | ML196DF090XE48C | R-410A | - - - | - - - | - - - | 29000 | 15.35 | 12.5 | Yes | 214632755 | North | USA,Canada | No
ML14XC1S030-230A** | CK40DT-30/36C-0+TDR | SLP99DF090XV36C | R-410A | - - - | - - - | - - - | 29000 | 14.7 | 12.2 | No | 214628677 | North | USA | No
ML14XC1S030-230A** | CK40DT-30/36C-0+TDR | SLP99DF090XV48C | R-410A | - - - | - - - | - - - | 29000 | 14.7 | 12.2 | No | 214628679 | North | USA | No
ML14XC1S030-230A** | CK40DT-42B-0+TDR | - - - | R-410A | - - - | - - - | - - - | 28600 | 13.5 | 11.2 | No | 214628680 | North | USA | No
ML14XC1S030-230A** | CK40DT-42B-0+TDR | SL280DF060NV36B | R-410A | - - - | - - - | - - - | 29200 | 14.7 | 12.2 | No | 214628682 | North | USA | No
ML14XC1S030-230A** | CK40HT-18A-0+TDR | EL280UH045E36A | R-410A | - - - | - - - | - - - | 27800 | 14.7 | 12.2 | No | 214628683 | North | USA | No
ML14XC1S030-230A** | CK40HT-18A-0+TDR | EL280UH070E36A | R-410A | - - - | - - - | - - - | 27600 | 14.4 | 12.2 | No | 214628685 | North | USA | No
ML14XC1S030-230A** | CK40HT-18A-0+TDR | EL280UH070XE36A | R-410A | - - - | - - - | - - - | 27600 | 14.4 | 12.2 | No | 214628686 | North | USA | No
ML14XC1S030-230A** | CK40HT-18A-0+TDR | ML180UH030V36A | R-410A | - - - | - - - | - - - | 27800 | 14.7 | 12.2 | No | 214628688 | North | USA | No
ML14XC1S030-230A** | CK40HT-18A-0+TDR | ML180UH045V36A | R-410A | - - - | - - - | - - - | 27800 | 14.7 | 12.2 | No | 214628689 | North | USA | No
ML14XC1S030-230A** | CK40HT-18A-0+TDR | ML180UH070E36A | R-410A | - - - | - - - | - - - | 27400 | 14.4 | 12.2 | No | 214628691 | North | USA | No
ML14XC1S030-230A** | CK40HT-18A-0+TDR | ML180UH070V36A | R-410A | - - - | - - - | - - - | 27800 | 14.4 | 12 | No | 214628692 | North | USA | No
ML14XC1S030-230A** | CK40HT-18A-0+TDR | ML180UH070XE36A | R-410A | - - - | - - - | - - - | 27400 | 14.4 | 12.2 | No | 214628694 | North | USA | No
ML14XC1S030-230A** | CK40HT-24A-0+TDR | EL280UH045E36A | R-410A | - - - | - - - | - - - | 28200 | 14.7 | 12.2 | No | 214628695 | North | USA | No
ML14XC1S030-230A** | CK40HT-24A-0+TDR | EL280UH070E36A | R-410A | - - - | - - - | - - - | 28000 | 14.7 | 12.2 | No | 214628696 | North | USA | No
ML14XC1S030-230A** | CK40HT-24A-0+TDR | EL280UH070XE36A | R-410A | - - - | - - - | - - - | 28000 | 14.7 | 12.2 | No | 214628698 | North | USA | No
ML14XC1S030-230A** | CK40HT-24A-0+TDR | ML180UH030V36A | R-410A | - - - | - - - | - - - | 28800 | 14.7 | 12.2 | No | 214628699 | North | USA | No
ML14XC1S030-230A** | CK40HT-24A-0+TDR | ML180UH045V36A | R-410A | - - - | - - - | - - - | 28800 | 14.7 | 12.2 | No | 214628701 | North | USA | No
ML14XC1S030-230A** | CK40HT-24A-0+TDR | ML180UH070E36A | R-410A | - - - | - - - | - - - | 28000 | 14.7 | 12.2 | No | 214628702 | North | USA | No
ML14XC1S030-230A** | CK40HT-24A-0+TDR | ML180UH070V36A | R-410A | - - - | - - - | - - - | 28600 | 14.7 | 12.2 | No | 214628704 | North | USA | No
ML14XC1S030-230A** | CK40HT-24A-0+TDR | ML180UH070XE36A | R-410A | - - - | - - - | - - - | 28000 | 14.7 | 12.2 | No | 214628705 | North | USA | No
ML14XC1S030-230A** | CK40HT-24B-0+TDR | EL196UH030XE36B | R-410A | - - - | - - - | - - - | 27800 | 14.4 | 12.2 | No | 214628706 | North | USA,Canada | No
ML14XC1S030-230A** | CK40HT-24B-0+TDR | ML180UH070E36B | R-410A | - - - | - - - | - - - | 28000 | 14.7 | 12.2 | No | 214628708 | North | USA | No
ML14XC1S030-230A** | CK40HT-24B-0+TDR | ML180UH070V36B | R-410A | - - - | - - - | - - - | 28600 | 14.7 | 12.2 | No | 214628709 | North | USA | No
ML14XC1S030-230A** | CK40HT-24B-0+TDR | ML180UH070V48B | R-410A | - - - | - - - | - - - | 28600 | 14.7 | 12.2 | No | 214628711 | North | USA | No
ML14XC1S030-230A** | CK40HT-24B-0+TDR | ML180UH090V48B | R-410A | - - - | - - - | - - - | 28400 | 14.7 | 12.2 | No | 214628712 | North | USA | No
ML14XC1S030-230A** | CK40HT-24B-0+TDR | ML196UH030XE36B | R-410A | - - - | - - - | - - - | 27800 | 14.4 | 12.2 | No | 214628714 | North | USA,Canada | No
ML14XC1S030-230A** | CK40HT-24B-0+TDR | ML196UH070XE48B | R-410A | - - - | - - - | - - - | 27800 | 14.4 | 12.2 | No | 214628715 | North | USA,Canada | No
ML14XC1S030-230A** | CK40HT-30A-0+TDR | - - - | R-410A | - - - | - - - | - - - | 28400 | 13.5 | 11.5 | No | 214628717 | North | USA,Canada | No
ML14XC1S030-230A** | CK40HT-30A-0+TDR | EL180UH040NE36A | R-410A | - - - | - - - | - - - | 29200 | 14.7 | 12.2 | No | 214628718 | North | USA | No
ML14XC1S030-230A** | CK40HT-30A-0+TDR | EL180UH060NE36A | R-410A | - - - | - - - | - - - | 29200 | 14.7 | 12.2 | No | 214628719 | North | USA | No
ML14XC1S030-230A** | CK40HT-30A-0+TDR | EL280UH045E36A | R-410A | - - - | - - - | - - - | 29000 | 15.2 | 12.5 | Yes | 214632756 | North | USA | No
ML14XC1S030-230A** | CK40HT-30A-0+TDR | EL280UH070E36A | R-410A | - - - | - - - | - - - | 28600 | 14.7 | 12.2 | No | 214628721 | North | USA | No
ML14XC1S030-230A** | CK40HT-30A-0+TDR | EL280UH070XE36A | R-410A | - - - | - - - | - - - | 28600 | 14.7 | 12.2 | No | 214628723 | North | USA | No
ML14XC1S030-230A** | CK40HT-30A-0+TDR | ML180UH030V36A | R-410A | - - - | - - - | - - - | 29200 | 14.7 | 12.5 | No | 214628724 | North | USA | No
ML14XC1S030-230A** | CK40HT-30A-0+TDR | ML180UH045E36A | R-410A | - - - | - - - | - - - | 28600 | 15.2 | 12.5 | Yes | 214632757 | North | USA | No
ML14XC1S030-230A** | CK40HT-30A-0+TDR | ML180UH045V36A | R-410A | - - - | - - - | - - - | 29200 | 14.7 | 12.5 | No | 214628726 | North | USA | No
ML14XC1S030-230A** | CK40HT-30A-0+TDR | ML180UH045XE36A | R-410A | - - - | - - - | - - - | 28600 | 15.2 | 12.5 | Yes | 214632758 | North | USA | No
ML14XC1S030-230A** | CK40HT-30A-0+TDR | ML180UH070E36A | R-410A | - - - | - - - | - - - | 28600 | 15.2 | 12.5 | Yes | 214632759 | North | USA | No
ML14XC1S030-230A** | CK40HT-30A-0+TDR | ML180UH070V36A | R-410A | - - - | - - - | - - - | 29000 | 14.7 | 12.2 | No | 214628728 | North | USA | No
ML14XC1S030-230A** | CK40HT-30A-0+TDR | ML180UH070XE36A | R-410A | - - - | - - - | - - - | 28600 | 15.2 | 12.5 | Yes | 214632760 | North | USA | No
ML14XC1S030-230A** | CK40HT-30A-0+TDR | SL280UH060NV36A | R-410A | - - - | - - - | - - - | 29200 | 14.7 | 12.5 | No | 214628729 | North | USA | No
ML14XC1S030-230A** | CK40HT-30A-0+TDR | SL280UH070V36A | R-410A | - - - | - - - | - - - | 29000 | 14.7 | 12.2 | No | 214628731 | North | USA | No
ML14XC1S030-230A** | CK40HT-30A-0+TDR | SL280UH070XV36A | R-410A | - - - | - - - | - - - | 29000 | 14.7 | 12.2 | No | 214628732 | North | USA | No
ML14XC1S030-230A** | CK40HT-30B-0+TDR | - - - | R-410A | - - - | - - - | - - - | 28400 | 13.5 | 11.5 | No | 214628734 | North | USA,Canada | No
ML14XC1S030-230A** | CK40HT-30B-0+TDR | EL180UH080NE48B | R-410A | - - - | - - - | - - - | 29400 | 14.7 | 12.2 | No | 214628736 | North | USA | No
ML14XC1S030-230A** | CK40HT-30B-0+TDR | EL195UH040NE36B | R-410A | - - - | - - - | - - - | 28800 | 14.7 | 12.2 | No | 214628737 | North | USA | No
ML14XC1S030-230A** | CK40HT-30B-0+TDR | EL195UH060NE36B | R-410A | - - - | - - - | - - - | 29000 | 15.2 | 12.5 | Yes | 214780814 | North | USA | No
ML14XC1S030-230A** | CK40HT-30B-0+TDR | EL196UH030XE36B | R-410A | - - - | - - - | - - - | 28600 | 14.7 | 12.2 | No | 214628739 | North | USA,Canada | No
ML14XC1S030-230A** | CK40HT-30B-0+TDR | EL196UH045XE36B | R-410A | - - - | - - - | - - - | 28800 | 14.7 | 12.2 | No | 214628740 | North | USA,Canada | No
ML14XC1S030-230A** | CK40HT-30B-0+TDR | EL196UH070XE36B | R-410A | - - - | - - - | - - - | 28800 | 14.7 | 12.2 | No | 214628742 | North | USA,Canada | No
ML14XC1S030-230A** | CK40HT-30B-0+TDR | EL280UH090E36B | R-410A | - - - | - - - | - - - | 29200 | 15.4 | 13 | Yes | 214632761 | North | USA | No
ML14XC1S030-230A** | CK40HT-30B-0+TDR | EL280UH090E48B | R-410A | - - - | - - - | - - - | 28800 | 15.6 | 13 | Yes | 214632762 | North | USA | No
ML14XC1S030-230A** | CK40HT-30B-0+TDR | EL280UH090XE48B | R-410A | - - - | - - - | - - - | 28800 | 15.6 | 13 | Yes | 214632763 | North | USA | No
ML14XC1S030-230A** | CK40HT-30B-0+TDR | EL297UH045XE36B | R-410A | - - - | - - - | - - - | 28800 | 14.7 | 12.5 | No | 214628744 | North | USA,Canada | No
ML14XC1S030-230A** | CK40HT-30B-0+TDR | EL297UH045XV36B | R-410A | - - - | - - - | - - - | 29000 | 14.7 | 12.2 | No | 214628745 | North | USA,Canada | No
ML14XC1S030-230A** | CK40HT-30B-0+TDR | EL297UH070XV36B | R-410A | - - - | - - - | - - - | 29200 | 15.2 | 12.5 | Yes | 214632764 | North | USA,Canada | No
ML14XC1S030-230A** | CK40HT-30B-0+TDR | EL297UH110XV60C | R-410A | - - - | - - - | - - - | 29000 | 14.7 | 12.2 | No | 214628747 | North | USA,Canada | No
ML14XC1S030-230A** | CK40HT-30B-0+TDR | ML180UH070E36B | R-410A | - - - | - - - | - - - | 28800 | 15.4 | 12.5 | Yes | 214632765 | North | USA | No
ML14XC1S030-230A** | CK40HT-30B-0+TDR | ML180UH070V36B | R-410A | - - - | - - - | - - - | 29400 | 15.4 | 13 | Yes | 214632766 | North | USA | No
ML14XC1S030-230A** | CK40HT-30B-0+TDR | ML180UH070V48B | R-410A | - - - | - - - | - - - | 29400 | 15.4 | 13 | Yes | 214632767 | North | USA | No
ML14XC1S030-230A** | CK40HT-30B-0+TDR | ML180UH070XE36B | R-410A | - - - | - - - | - - - | 28800 | 15.4 | 12.5 | Yes | 214632768 | North | USA | No
ML14XC1S030-230A** | CK40HT-30B-0+TDR | ML180UH090E48B | R-410A | - - - | - - - | - - - | 28600 | 15.4 | 12.5 | Yes | 214632769 | North | USA | No
ML14XC1S030-230A** | CK40HT-30B-0+TDR | ML180UH090V48B | R-410A | - - - | - - - | - - - | 29200 | 15.2 | 12.5 | Yes | 214632770 | North | USA | No
ML14XC1S030-230A** | CK40HT-30B-0+TDR | ML180UH090XE48B | R-410A | - - - | - - - | - - - | 28600 | 15.4 | 12.5 | Yes | 214632771 | North | USA | No
ML14XC1S030-230A** | CK40HT-30B-0+TDR | ML193UH030XE36B | R-410A | - - - | - - - | - - - | 29000 | 15.2 | 12.5 | Yes | 214632772 | North | USA | No
ML14XC1S030-230A** | CK40HT-30B-0+TDR | ML193UH045XE36B | R-410A | - - - | - - - | - - - | 28800 | 15.2 | 12.5 | Yes | 214632773 | North | USA | No
ML14XC1S030-230A** | CK40HT-30B-0+TDR | ML193UH070XE36B | R-410A | - - - | - - - | - - - | 28800 | 15.2 | 12.5 | Yes | 214632774 | North | USA | No
ML14XC1S030-230A** | CK40HT-30B-0+TDR | ML196UH030XE36B | R-410A | - - - | - - - | - - - | 28600 | 14.7 | 12.2 | No | 214628751 | North | USA,Canada | No
ML14XC1S030-230A** | CK40HT-30B-0+TDR | ML196UH045XE36B | R-410A | - - - | - - - | - - - | 28800 | 14.7 | 12.2 | No | 214628753 | North | USA,Canada | No
ML14XC1S030-230A** | CK40HT-30B-0+TDR | ML196UH070XE36B | R-410A | - - - | - - - | - - - | 28800 | 14.7 | 12.2 | No | 214628754 | North | USA,Canada | No
ML14XC1S030-230A** | CK40HT-30B-0+TDR | ML196UH070XE48B | R-410A | - - - | - - - | - - - | 28600 | 14.7 | 12.2 | No | 214628755 | North | USA,Canada | No
ML14XC1S030-230A** | CK40HT-30B-0+TDR | ML296UH045XV36B | R-410A | - - - | - - - | - - - | 29000 | 14.7 | 12.2 | No | 214628757 | North | USA,Canada | No
ML14XC1S030-230A** | CK40HT-30B-0+TDR | ML296UH070XV36B | R-410A | - - - | - - - | - - - | 29000 | 14.7 | 12.2 | No | 214628758 | North | USA,Canada | No
ML14XC1S030-230A** | CK40HT-30B-0+TDR | SL280UH090V36B | R-410A | - - - | - - - | - - - | 29400 | 15.6 | 13 | Yes | 214632775 | North | USA | No
ML14XC1S030-230A** | CK40HT-30B-0+TDR | SL297UH040NV36B | R-410A | - - - | - - - | - - - | 29200 | 15.2 | 12.5 | Yes | 214780815 | North | USA,Canada | No
ML14XC1S030-230A** | CK40HT-30B-0+TDR | SL297UH060NV36B | R-410A | - - - | - - - | - - - | 29200 | 15.2 | 12.5 | Yes | 214780816 | North | USA,Canada | No
ML14XC1S030-230A** | CK40HT-30B-0+TDR | SLP99UH070XV36B | R-410A | - - - | - - - | - - - | 29200 | 15.2 | 12.5 | Yes | 214632776 | North | USA,Canada | No
ML14XC1S030-230A** | CK40HT-36A-0+TDR | EL180UH040NE36A | R-410A | - - - | - - - | - - - | 28400 | 14.3 | 12 | No | 214628761 | North | USA | No
ML14XC1S030-230A** | CK40HT-36A-0+TDR | EL180UH060NE36A | R-410A | - - - | - - - | - - - | 28400 | 14.3 | 12 | No | 214628762 | North | USA | No
ML14XC1S030-230A** | CK40HT-36A-0+TDR | EL280UH045E36A | R-410A | - - - | - - - | - - - | 28000 | 14.7 | 12.2 | No | 214628764 | North | USA | No
ML14XC1S030-230A** | CK40HT-36A-0+TDR | EL280UH070E36A | R-410A | - - - | - - - | - - - | 27800 | 14.4 | 12.2 | No | 214628765 | North | USA | No
ML14XC1S030-230A** | CK40HT-36A-0+TDR | EL280UH070XE36A | R-410A | - - - | - - - | - - - | 27800 | 14.4 | 12.2 | No | 214628767 | North | USA | No
ML14XC1S030-230A** | CK40HT-36A-0+TDR | ML180UH030V36A | R-410A | - - - | - - - | - - - | 28400 | 14.7 | 12.2 | No | 214628768 | North | USA | No
ML14XC1S030-230A** | CK40HT-36A-0+TDR | ML180UH045E36A | R-410A | - - - | - - - | - - - | 27600 | 14.7 | 12.2 | No | 214628770 | North | USA | No
ML14XC1S030-230A** | CK40HT-36A-0+TDR | ML180UH045V36A | R-410A | - - - | - - - | - - - | 28400 | 14.7 | 12.2 | No | 214628771 | North | USA | No
ML14XC1S030-230A** | CK40HT-36A-0+TDR | ML180UH045XE36A | R-410A | - - - | - - - | - - - | 27600 | 14.7 | 12.2 | No | 214628773 | North | USA | No
ML14XC1S030-230A** | CK40HT-36A-0+TDR | ML180UH070E36A | R-410A | - - - | - - - | - - - | 27600 | 14.4 | 12.2 | No | 214628774 | North | USA | No
ML14XC1S030-230A** | CK40HT-36A-0+TDR | ML180UH070V36A | R-410A | - - - | - - - | - - - | 28200 | 14.4 | 12.2 | No | 214628776 | North | USA | No
ML14XC1S030-230A** | CK40HT-36A-0+TDR | ML180UH070XE36A | R-410A | - - - | - - - | - - - | 27600 | 14.4 | 12.2 | No | 214628777 | North | USA | No
ML14XC1S030-230A** | CK40HT-36A-0+TDR | SL280UH060NV36A | R-410A | - - - | - - - | - - - | 28400 | 14.7 | 12.2 | No | 214628779 | North | USA | No
ML14XC1S030-230A** | CK40HT-36A-0+TDR | SL280UH070V36A | R-410A | - - - | - - - | - - - | 28200 | 14.4 | 12.2 | No | 214628780 | North | USA | No
ML14XC1S030-230A** | CK40HT-36A-0+TDR | SL280UH070XV36A | R-410A | - - - | - - - | - - - | 28200 | 14.4 | 12.2 | No | 214628782 | North | USA | No
ML14XC1S030-230A** | CK40HT-36B-0+TDR | EL180UH080NE48B | R-410A | - - - | - - - | - - - | 28400 | 14.4 | 12.2 | No | 214628783 | North | USA | No
ML14XC1S030-230A** | CK40HT-36B-0+TDR | EL195UH040NE36B | R-410A | - - - | - - - | - - - | 27800 | 14.4 | 12 | No | 214628785 | North | USA | No
ML14XC1S030-230A** | CK40HT-36B-0+TDR | EL195UH060NE36B | R-410A | - - - | - - - | - - - | 28000 | 14.7 | 12.2 | No | 214628786 | North | USA | No
ML14XC1S030-230A** | CK40HT-36B-0+TDR | EL196UH030XE36B | R-410A | - - - | - - - | - - - | 27800 | 14.4 | 12.2 | No | 214628788 | North | USA,Canada | No
ML14XC1S030-230A** | CK40HT-36B-0+TDR | EL196UH045XE36B | R-410A | - - - | - - - | - - - | 27800 | 14.4 | 12.2 | No | 214628789 | North | USA,Canada | No
ML14XC1S030-230A** | CK40HT-36B-0+TDR | EL196UH070XE36B | R-410A | - - - | - - - | - - - | 27800 | 14.4 | 12.2 | No | 214628791 | North | USA,Canada | No
ML14XC1S030-230A** | CK40HT-36B-0+TDR | EL280UH090E36B | R-410A | - - - | - - - | - - - | 28200 | 14.7 | 12.2 | No | 214628792 | North | USA | No
ML14XC1S030-230A** | CK40HT-36B-0+TDR | EL280UH090E48B | R-410A | - - - | - - - | - - - | 27800 | 14.7 | 12.2 | No | 214628794 | North | USA | No
ML14XC1S030-230A** | CK40HT-36B-0+TDR | EL280UH090XE48B | R-410A | - - - | - - - | - - - | 27800 | 14.7 | 12.2 | No | 214628795 | North | USA | No
ML14XC1S030-230A** | CK40HT-36B-0+TDR | EL297UH045XE36B | R-410A | - - - | - - - | - - - | 27800 | 14.7 | 12.2 | No | 214628797 | North | USA,Canada | No
ML14XC1S030-230A** | CK40HT-36B-0+TDR | EL297UH045XV36B | R-410A | - - - | - - - | - - - | 28200 | 14.4 | 12.2 | No | 214628798 | North | USA,Canada | No
ML14XC1S030-230A** | CK40HT-36B-0+TDR | EL297UH070XV36B | R-410A | - - - | - - - | - - - | 28400 | 14.7 | 12.2 | No | 214628800 | North | USA,Canada | No
ML14XC1S030-230A** | CK40HT-36B-0+TDR | EL297UH110XV60C | R-410A | - - - | - - - | - - - | 28200 | 14.4 | 12.2 | No | 214628801 | North | USA,Canada | No
ML14XC1S030-230A** | CK40HT-36B-0+TDR | ML180UH070E36B | R-410A | - - - | - - - | - - - | 28000 | 14.7 | 12.2 | No | 214628803 | North | USA | No
ML14XC1S030-230A** | CK40HT-36B-0+TDR | ML180UH070V36B | R-410A | - - - | - - - | - - - | 28400 | 14.7 | 12.2 | No | 214628804 | North | USA | No
ML14XC1S030-230A** | CK40HT-36B-0+TDR | ML180UH070V48B | R-410A | - - - | - - - | - - - | 28600 | 14.7 | 12.2 | No | 214628806 | North | USA | No
ML14XC1S030-230A** | CK40HT-36B-0+TDR | ML180UH070XE36B | R-410A | - - - | - - - | - - - | 28000 | 14.7 | 12.2 | No | 214628807 | North | USA | No
ML14XC1S030-230A** | CK40HT-36B-0+TDR | ML180UH090E48B | R-410A | - - - | - - - | - - - | 27800 | 14.7 | 12.2 | No | 214628809 | North | USA | No
ML14XC1S030-230A** | CK40HT-36B-0+TDR | ML180UH090V48B | R-410A | - - - | - - - | - - - | 28400 | 14.7 | 12.2 | No | 214628810 | North | USA | No
ML14XC1S030-230A** | CK40HT-36B-0+TDR | ML180UH090XE48B | R-410A | - - - | - - - | - - - | 27800 | 14.7 | 12.2 | No | 214628812 | North | USA | No
ML14XC1S030-230A** | CK40HT-36B-0+TDR | ML193UH030XE36B | R-410A | - - - | - - - | - - - | 28000 | 14.7 | 12.2 | No | 214628814 | North | USA | No
ML14XC1S030-230A** | CK40HT-36B-0+TDR | ML193UH045XE36B | R-410A | - - - | - - - | - - - | 28000 | 14.7 | 12.2 | No | 214628815 | North | USA | No
ML14XC1S030-230A** | CK40HT-36B-0+TDR | ML193UH070XE36B | R-410A | - - - | - - - | - - - | 27800 | 14.7 | 12.2 | No | 214628817 | North | USA | No
ML14XC1S030-230A** | CK40HT-36B-0+TDR | ML196UH030XE36B | R-410A | - - - | - - - | - - - | 27800 | 14.4 | 12.2 | No | 214628819 | North | USA,Canada | No
ML14XC1S030-230A** | CK40HT-36B-0+TDR | ML196UH045XE36B | R-410A | - - - | - - - | - - - | 27800 | 14.4 | 12.2 | No | 214628820 | North | USA,Canada | No
ML14XC1S030-230A** | CK40HT-36B-0+TDR | ML196UH070XE36B | R-410A | - - - | - - - | - - - | 27800 | 14.4 | 12.2 | No | 214628822 | North | USA,Canada | No
ML14XC1S030-230A** | CK40HT-36B-0+TDR | ML196UH070XE48B | R-410A | - - - | - - - | - - - | 27800 | 14.4 | 12.2 | No | 214628823 | North | USA,Canada | No
ML14XC1S030-230A** | CK40HT-36B-0+TDR | ML296UH045XV36B | R-410A | - - - | - - - | - - - | 28200 | 14.4 | 12 | No | 214628825 | North | USA,Canada | No
ML14XC1S030-230A** | CK40HT-36B-0+TDR | ML296UH070XV36B | R-410A | - - - | - - - | - - - | 28200 | 14.4 | 12 | No | 214628826 | North | USA,Canada | No
ML14XC1S030-230A** | CK40HT-36B-0+TDR | SL280UH090V36B | R-410A | - - - | - - - | - - - | 28400 | 14.7 | 12.2 | No | 214628828 | North | USA | No
ML14XC1S030-230A** | CK40HT-36B-0+TDR | SL297UH040NV36B | R-410A | - - - | - - - | - - - | 28400 | 14.7 | 12.2 | No | 214628829 | North | USA | No
ML14XC1S030-230A** | CK40HT-36B-0+TDR | SL297UH060NV36B | R-410A | - - - | - - - | - - - | 28400 | 14.7 | 12.2 | No | 214628831 | North | USA | No
ML14XC1S030-230A** | CK40HT-36B-0+TDR | SLP99UH070XV36B | R-410A | - - - | - - - | - - - | 28400 | 14.7 | 12.2 | No | 214628832 | North | USA,Canada | No
ML14XC1S030-230A** | CK40HT-36C-0+TDR | EL195UH080NE48C | R-410A | - - - | - - - | - - - | 28000 | 14.7 | 12.2 | No | 214628834 | North | USA | No
ML14XC1S030-230A** | CK40HT-36C-0+TDR | EL196UH090XE48C | R-410A | - - - | - - - | - - - | 28000 | 14.7 | 12.2 | No | 214628835 | North | USA,Canada | No
ML14XC1S030-230A** | CK40HT-36C-0+TDR | EL280UH110E48C | R-410A | - - - | - - - | - - - | 28200 | 15.2 | 12.5 | Yes | 214632777 | North | USA | No
ML14XC1S030-230A** | CK40HT-36C-0+TDR | EL297UH090XV36C | R-410A | - - - | - - - | - - - | 28600 | 14.7 | 12.5 | No | 214628837 | North | USA,Canada | No
ML14XC1S030-230A** | CK40HT-36C-0+TDR | EL297UH110XV60C | R-410A | - - - | - - - | - - - | 28600 | 14.7 | 12.5 | No | 214628839 | North | USA,Canada | No
ML14XC1S030-230A** | CK40HT-36C-0+TDR | ML193UH090XE36C | R-410A | - - - | - - - | - - - | 28600 | 15.2 | 12.5 | Yes | 214632778 | North | USA | No
ML14XC1S030-230A** | CK40HT-36C-0+TDR | ML193UH090XE48C | R-410A | - - - | - - - | - - - | 28600 | 14.7 | 12.2 | No | 214628841 | North | USA | No
ML14XC1S030-230A** | CK40HT-36C-0+TDR | ML193UH110XE48C | R-410A | - - - | - - - | - - - | 28600 | 15.2 | 12.5 | Yes | 214632779 | North | USA | No
ML14XC1S030-230A** | CK40HT-36C-0+TDR | ML196UH090XE36C | R-410A | - - - | - - - | - - - | 28400 | 14.7 | 12.2 | No | 214628842 | North | USA,Canada | No
ML14XC1S030-230A** | CK40HT-36C-0+TDR | ML196UH090XE48C | R-410A | - - - | - - - | - - - | 28000 | 14.7 | 12.2 | No | 214628844 | North | USA,Canada | No
ML14XC1S030-230A** | CK40HT-36C-0+TDR | SLP99UH090XV36C | R-410A | - - - | - - - | - - - | 28600 | 14.7 | 12.5 | No | 214628845 | North | USA,Canada | No
ML14XC1S030-230A** | CK40HT-42B-0+TDR | - - - | R-410A | - - - | - - - | - - - | 29000 | 13.8 | 11.7 | No | 214628847 | North | USA,Canada | No
ML14XC1S030-230A** | CK40HT-42B-0+TDR | EL180UH080NE48B | R-410A | - - - | - - - | - - - | 29800 | 15.2 | 12.5 | Yes | 214780817 | North | USA | No
ML14XC1S030-230A** | CK40HT-42B-0+TDR | EL195UH040NE36B | R-410A | - - - | - - - | - - - | 29200 | 15.2 | 12.5 | Yes | 214780818 | North | USA | No
ML14XC1S030-230A** | CK40HT-42B-0+TDR | EL195UH060NE36B | R-410A | - - - | - - - | - - - | 29400 | 15.4 | 12.5 | Yes | 214780819 | North | USA | No
ML14XC1S030-230A** | CK40HT-42B-0+TDR | EL196UH030XE36B | R-410A | - - - | - - - | - - - | 29200 | 15.2 | 12.5 | Yes | 214632780 | North | USA,Canada | No
ML14XC1S030-230A** | CK40HT-42B-0+TDR | EL196UH045XE36B | R-410A | - - - | - - - | - - - | 29200 | 15.2 | 12.5 | Yes | 214632781 | North | USA,Canada | No
ML14XC1S030-230A** | CK40HT-42B-0+TDR | EL196UH070XE36B | R-410A | - - - | - - - | - - - | 29200 | 15.2 | 12.5 | Yes | 214632782 | North | USA,Canada | No
ML14XC1S030-230A** | CK40HT-42B-0+TDR | EL280UH090E36B | R-410A | - - - | - - - | - - - | 29600 | 15.8 | 13 | Yes | 214632783 | North | USA | No
ML14XC1S030-230A** | CK40HT-42B-0+TDR | EL280UH090E48B | R-410A | - - - | - - - | - - - | 29200 | 15.8 | 13 | Yes | 214632784 | North | USA | No
ML14XC1S030-230A** | CK40HT-42B-0+TDR | EL280UH090XE48B | R-410A | - - - | - - - | - - - | 29200 | 15.8 | 13 | Yes | 214632785 | North | USA | No
ML14XC1S030-230A** | CK40HT-42B-0+TDR | EL297UH045XE36B | R-410A | - - - | - - - | - - - | 29200 | 15.4 | 12.5 | Yes | 214632786 | North | USA,Canada | No
ML14XC1S030-230A** | CK40HT-42B-0+TDR | EL297UH045XV36B | R-410A | - - - | - - - | - - - | 29600 | 15.2 | 12.5 | Yes | 214632787 | North | USA,Canada | No
ML14XC1S030-230A** | CK40HT-42B-0+TDR | EL297UH070XV36B | R-410A | - - - | - - - | - - - | 29800 | 15.4 | 13 | Yes | 214632788 | North | USA,Canada | No
ML14XC1S030-230A** | CK40HT-42B-0+TDR | EL297UH110XV60C | R-410A | - - - | - - - | - - - | 29600 | 15.2 | 12.5 | Yes | 214632789 | North | USA,Canada | No
ML14XC1S030-230A** | CK40HT-42B-0+TDR | ML180UH070E36B | R-410A | - - - | - - - | - - - | 29400 | 15.6 | 13 | Yes | 214632790 | North | USA | No
ML14XC1S030-230A** | CK40HT-42B-0+TDR | ML180UH070V36B | R-410A | - - - | - - - | - - - | 29800 | 15.6 | 13 | Yes | 214632791 | North | USA | No
ML14XC1S030-230A** | CK40HT-42B-0+TDR | ML180UH070V48B | R-410A | - - - | - - - | - - - | 30000 | 15.8 | 13 | Yes | 214632792 | North | USA | No
ML14XC1S030-230A** | CK40HT-42B-0+TDR | ML180UH070XE36B | R-410A | - - - | - - - | - - - | 29400 | 15.6 | 13 | Yes | 214632793 | North | USA | No
ML14XC1S030-230A** | CK40HT-42B-0+TDR | ML180UH090E48B | R-410A | - - - | - - - | - - - | 29200 | 15.8 | 13 | Yes | 214632794 | North | USA | No
ML14XC1S030-230A** | CK40HT-42B-0+TDR | ML180UH090V48B | R-410A | - - - | - - - | - - - | 29800 | 15.4 | 13 | Yes | 214632795 | North | USA | No
ML14XC1S030-230A** | CK40HT-42B-0+TDR | ML180UH090XE48B | R-410A | - - - | - - - | - - - | 29200 | 15.8 | 13 | Yes | 214632796 | North | USA | No
ML14XC1S030-230A** | CK40HT-42B-0+TDR | ML193UH030XE36B | R-410A | - - - | - - - | - - - | 29200 | 15.4 | 12.5 | Yes | 214632797 | North | USA | No
ML14XC1S030-230A** | CK40HT-42B-0+TDR | ML193UH045XE36B | R-410A | - - - | - - - | - - - | 29200 | 15.2 | 12.5 | Yes | 214632798 | North | USA | No
ML14XC1S030-230A** | CK40HT-42B-0+TDR | ML193UH070XE36B | R-410A | - - - | - - - | - - - | 29200 | 15.6 | 13 | Yes | 214632799 | North | USA | No
ML14XC1S030-230A** | CK40HT-42B-0+TDR | ML196UH030XE36B | R-410A | - - - | - - - | - - - | 29200 | 15.2 | 12.5 | Yes | 214632800 | North | USA,Canada | No
ML14XC1S030-230A** | CK40HT-42B-0+TDR | ML196UH045XE36B | R-410A | - - - | - - - | - - - | 29200 | 15.2 | 12.5 | Yes | 214632801 | North | USA,Canada | No
ML14XC1S030-230A** | CK40HT-42B-0+TDR | ML196UH070XE36B | R-410A | - - - | - - - | - - - | 29200 | 15.2 | 12.5 | Yes | 214632802 | North | USA,Canada | No
ML14XC1S030-230A** | CK40HT-42B-0+TDR | ML196UH070XE48B | R-410A | - - - | - - - | - - - | 29200 | 15.2 | 12.5 | Yes | 214632803 | North | USA,Canada | No
ML14XC1S030-230A** | CK40HT-42B-0+TDR | ML296UH045XV36B | R-410A | - - - | - - - | - - - | 29600 | 15.2 | 12.5 | Yes | 214632804 | North | USA,Canada | No
ML14XC1S030-230A** | CK40HT-42B-0+TDR | ML296UH070XV36B | R-410A | - - - | - - - | - - - | 29600 | 14.7 | 12.2 | No | 214628854 | North | USA,Canada | No
ML14XC1S030-230A** | CK40HT-42B-0+TDR | SL280UH090V36B | R-410A | - - - | - - - | - - - | 29800 | 15.8 | 13 | Yes | 214632805 | North | USA | No
ML14XC1S030-230A** | CK40HT-42B-0+TDR | SL297UH040NV36B | R-410A | - - - | - - - | - - - | 29800 | 15.4 | 13 | Yes | 214780820 | North | USA,Canada | No
ML14XC1S030-230A** | CK40HT-42B-0+TDR | SL297UH060NV36B | R-410A | - - - | - - - | - - - | 29800 | 15.4 | 13 | Yes | 214780821 | North | USA,Canada | No
ML14XC1S030-230A** | CK40HT-42B-0+TDR | SLP99UH070XV36B | R-410A | - - - | - - - | - - - | 29800 | 15.4 | 13 | Yes | 214632806 | North | USA,Canada | No
ML14XC1S030-230A** | CK40HT-42C-0+TDR | - - - | R-410A | - - - | - - - | - - - | 28600 | 13.8 | 11.5 | No | 214628857 | North | USA,Canada | No
ML14XC1S030-230A** | CK40HT-42C-0+TDR | EL195UH080NE48C | R-410A | - - - | - - - | - - - | 28800 | 15.4 | 12.5 | Yes | 214780822 | North | USA | No
ML14XC1S030-230A** | CK40HT-42C-0+TDR | EL196UH090XE48C | R-410A | - - - | - - - | - - - | 29000 | 15.6 | 13 | Yes | 214632807 | North | USA,Canada | No
ML14XC1S030-230A** | CK40HT-42C-0+TDR | EL280UH110E48C | R-410A | - - - | - - - | - - - | 29200 | 15.8 | 13 | Yes | 214632808 | North | USA | No
ML14XC1S030-230A** | CK40HT-42C-0+TDR | EL297UH090XV36C | R-410A | - - - | - - - | - - - | 29400 | 15.6 | 13 | Yes | 214632809 | North | USA,Canada | No
ML14XC1S030-230A** | CK40HT-42C-0+TDR | EL297UH110XV60C | R-410A | - - - | - - - | - - - | 29400 | 15.6 | 13 | Yes | 214632810 | North | USA,Canada | No
ML14XC1S030-230A** | CK40HT-42C-0+TDR | ML193UH090XE36C | R-410A | - - - | - - - | - - - | 29400 | 15.6 | 13 | Yes | 214632811 | North | USA | No
ML14XC1S030-230A** | CK40HT-42C-0+TDR | ML193UH090XE48C | R-410A | - - - | - - - | - - - | 28800 | 15.6 | 13 | Yes | 214632812 | North | USA | No
ML14XC1S030-230A** | CK40HT-42C-0+TDR | ML193UH110XE48C | R-410A | - - - | - - - | - - - | 29600 | 15.8 | 13 | Yes | 214632813 | North | USA | No
ML14XC1S030-230A** | CK40HT-42C-0+TDR | ML196UH090XE36C | R-410A | - - - | - - - | - - - | 29400 | 15.6 | 13 | Yes | 214632814 | North | USA,Canada | No
ML14XC1S030-230A** | CK40HT-42C-0+TDR | ML196UH090XE48C | R-410A | - - - | - - - | - - - | 29000 | 15.6 | 13 | Yes | 214632815 | North | USA,Canada | No
ML14XC1S030-230A** | CK40HT-42C-0+TDR | SLP99UH090XV36C | R-410A | - - - | - - - | - - - | 29400 | 15.6 | 13 | Yes | 214632816 | North | USA,Canada | No
ML14XC1S030-230A** | CK40HT-48B-0+TDR | EL195UH040NE36B | R-410A | - - - | - - - | - - - | 28800 | 14.7 | 12.2 | No | 214628861 | North | USA | No
ML14XC1S030-230A** | CK40HT-48B-0+TDR | EL195UH060NE36B | R-410A | - - - | - - - | - - - | 29000 | 15.2 | 12.5 | Yes | 214780823 | North | USA | No
ML14XC1S030-230A** | CK40HT-48B-0+TDR | EL196UH030XE36B | R-410A | - - - | - - - | - - - | 28600 | 14.7 | 12.2 | No | 214628862 | North | USA,Canada | No
ML14XC1S030-230A** | CK40HT-48B-0+TDR | ML180UH070V36B | R-410A | - - - | - - - | - - - | 29400 | 15.4 | 13 | Yes | 214632817 | North | USA | No
ML14XC1S030-230A** | CK40HT-48B-0+TDR | ML180UH070V48B | R-410A | - - - | - - - | - - - | 29600 | 15.4 | 13 | Yes | 214632818 | North | USA | No
ML14XC1S030-230A** | CK40HT-48B-0+TDR | ML180UH090V48B | R-410A | - - - | - - - | - - - | 29200 | 15.2 | 12.5 | Yes | 214632819 | North | USA | No
ML14XC1S030-230A** | CK40HT-48B-0+TDR | ML196UH030XE36B | R-410A | - - - | - - - | - - - | 28600 | 14.7 | 12.2 | No | 214628865 | North | USA,Canada | No
ML14XC1S030-230A** | CK40HT-48B-0+TDR | ML196UH070XE48B | R-410A | - - - | - - - | - - - | 28600 | 14.7 | 12.2 | No | 214628866 | North | USA,Canada | No
ML14XC1S030-230A** | CK40HT-48C-0+TDR | ML196UH090XE36C | R-410A | - - - | - - - | - - - | 29200 | 15.4 | 12.5 | Yes | 214632820 | North | USA,Canada | No
ML14XC1S030-230A** | CK40HT-51/61C-0+TDR | ML196UH090XE36C | R-410A | - - - | - - - | - - - | 29600 | 15.6 | 13 | Yes | 214632821 | North | USA,Canada | No
ML14XC1S030-230A** | CRX35-24A+TDR | ML180DF045E36A | R-410A | - - - | - - - | - - - | 28000 | 13.8 | 11.7 | No | 213180895 | North | USA | No
ML14XC1S030-230A** | CRX35-24A+TDR | ML180DF070E36A | R-410A | - - - | - - - | - - - | 28200 | 13.8 | 11.5 | No | 213180896 | North | USA | No
ML14XC1S030-230A** | CRX35-24B+TDR | EL297DF045XV36B | R-410A | - - - | - - - | - - - | 28400 | 14.4 | 11.7 | No | 213187088 | North | USA | No
ML14XC1S030-230A** | CRX35-24B+TDR | ML180DF070E36B | R-410A | - - - | - - - | - - - | 28400 | 14.4 | 11.7 | No | 213180898 | North | USA | No
ML14XC1S030-230A** | CRX35-24B+TDR | ML296DF045XV36B | R-410A | - - - | - - - | - - - | 28200 | 13.8 | 11.5 | No | 213180899 | North | USA | No
ML14XC1S030-230A** | CRX35-24B+TDR | SL280DF090V48B | R-410A | - - - | - - - | - - - | 28200 | 14.4 | 11.7 | No | 213180900 | North | USA | No
ML14XC1S030-230A** | CRX35-30/36B+TDR | - - - | R-410A | - - - | - - - | - - - | 28200 | 13.5 | 11 | No | 213180919 | North | USA | No
ML14XC1S030-230A** | CRX35-30/36B+TDR | EL280DF090E48B | R-410A | - - - | - - - | - - - | 28800 | 14.7 | 12.2 | No | 213180901 | North | USA | No
ML14XC1S030-230A** | CRX35-30/36B+TDR | EL297DF045XE36B | R-410A | - - - | - - - | - - - | 28600 | 14.7 | 12 | No | 213434109 | North | USA,Canada | No
ML14XC1S030-230A** | CRX35-30/36B+TDR | EL297DF045XV36B | R-410A | - - - | - - - | - - - | 28800 | 14.7 | 12 | No | 213187089 | North | USA | No
ML14XC1S030-230A** | CRX35-30/36B+TDR | EL297DF070XE48B | R-410A | - - - | - - - | - - - | 28000 | 14.4 | 11.7 | No | 213500103 | North | USA,Canada | No
ML14XC1S030-230A** | CRX35-30/36B+TDR | EL297DF070XV48B | R-410A | - - - | - - - | - - - | 28600 | 14.3 | 11.5 | No | 213187090 | North | USA | No
ML14XC1S030-230A** | CRX35-30/36B+TDR | EL297DF090XE48C | R-410A | - - - | - - - | - - - | 28000 | 14.7 | 12.2 | No | 213500104 | North | USA,Canada | No
ML14XC1S030-230A** | CRX35-30/36B+TDR | ML180DF070E36B | R-410A | - - - | - - - | - - - | 29000 | 14.7 | 12 | No | 213180907 | North | USA | No
ML14XC1S030-230A** | CRX35-30/36B+TDR | ML180DF090E48B | R-410A | - - - | - - - | - - - | 29000 | 15.2 | 12.2 | Yes | 213180908 | North | USA | No
ML14XC1S030-230A** | CRX35-30/36B+TDR | ML193DF045XE36B | R-410A | - - - | - - - | - - - | 29000 | 14.7 | 12 | No | 213180909 | North | USA | No
ML14XC1S030-230A** | CRX35-30/36B+TDR | ML193DF070XE36B | R-410A | - - - | - - - | - - - | 29000 | 14.7 | 12 | No | 213180910 | North | USA | No
ML14XC1S030-230A** | CRX35-30/36B+TDR | ML196DF045XE36B | R-410A | - - - | - - - | - - - | 28800 | 14.7 | 12 | No | 213180911 | North | USA | No
ML14XC1S030-230A** | CRX35-30/36B+TDR | ML196DF070XE48B | R-410A | - - - | - - - | - - - | 28800 | 14.7 | 11.7 | No | 213180912 | North | USA | No
ML14XC1S030-230A** | CRX35-30/36B+TDR | ML196DF090XE48C | R-410A | - - - | - - - | - - - | 29000 | 14.7 | 12.2 | No | 213180913 | North | USA | No
ML14XC1S030-230A** | CRX35-30/36B+TDR | ML296DF045XV36B | R-410A | - - - | - - - | - - - | 28600 | 14.3 | 11.5 | No | 213180914 | North | USA | No
ML14XC1S030-230A** | CRX35-30/36B+TDR | ML296DF070XV48B | R-410A | - - - | - - - | - - - | 28800 | 14.4 | 11.7 | No | 213180915 | North | USA | No
ML14XC1S030-230A** | CRX35-30/36B+TDR | SL280DF060NV36B | R-410A | - - - | - - - | - - - | 28800 | 14.7 | 12 | No | 213180916 | North | USA | No
ML14XC1S030-230A** | CRX35-30/36B+TDR | SL280DF090V48B | R-410A | - - - | - - - | - - - | 28800 | 14.7 | 12 | No | 213180917 | North | USA | No
ML14XC1S030-230A** | CRX35-30/36B+TDR | SLP99DF070XV36B | R-410A | - - - | - - - | - - - | 28800 | 14.7 | 12 | No | 213180918 | North | USA | No
ML14XC1S030-230A** | CRX35-30/36C+TDR | - - - | R-410A | - - - | - - - | - - - | 28200 | 13.5 | 11 | No | 213180927 | North | USA | No
ML14XC1S030-230A** | CRX35-30/36C+TDR | EL297DF090XE48C | R-410A | - - - | - - - | - - - | 28000 | 14.7 | 12.2 | No | 213500105 | North | USA,Canada | No
ML14XC1S030-230A** | CRX35-30/36C+TDR | ML193DF045XE36B | R-410A | - - - | - - - | - - - | 29400 | 14.7 | 12.2 | No | 213180921 | North | USA | No
ML14XC1S030-230A** | CRX35-30/36C+TDR | ML193DF070XE36B | R-410A | - - - | - - - | - - - | 28600 | 15.2 | 12.2 | Yes | 213180922 | North | USA | No
ML14XC1S030-230A** | CRX35-30/36C+TDR | ML193DF090XE48C | R-410A | - - - | - - - | - - - | 29000 | 15.3 | 12.5 | Yes | 213180923 | North | USA | No
ML14XC1S030-230A** | CRX35-30/36C+TDR | ML196DF090XE48C | R-410A | - - - | - - - | - - - | 29000 | 15.35 | 12.5 | Yes | 213180924 | North | USA,Canada | No
ML14XC1S030-230A** | CRX35-30/36C+TDR | SLP99DF090XV36C | R-410A | - - - | - - - | - - - | 29000 | 14.7 | 12.2 | No | 213180925 | North | USA | No
ML14XC1S030-230A** | CRX35-30/36C+TDR | SLP99DF090XV48C | R-410A | - - - | - - - | - - - | 29000 | 14.7 | 12.2 | No | 213180926 | North | USA | No
ML14XC1S030-230A** | CRX35-42B+TDR | - - - | R-410A | - - - | - - - | - - - | 28600 | 13.5 | 11.2 | No | 213180929 | North | USA | No
ML14XC1S030-230A** | CRX35-42B+TDR | SL280DF060NV36B | R-410A | - - - | - - - | - - - | 29200 | 14.7 | 12.2 | No | 213180928 | North | USA | No
ML14XC1S030-230A** | CX35-18/24A+TDR | ML180UH030V36A | R-410A | 27000 | 14.5 | 12.5 | 27200 | 14.3 | 12 | No | 204490646 | North | USA | No
ML14XC1S030-230A** | CX35-18/24A+TDR | ML180UH045V36A | R-410A | 27000 | 14.5 | 12.5 | 27200 | 14.3 | 12 | No | 204490667 | North | USA | No
ML14XC1S030-230A** | CX35-18/24A+TDR | ML180UH070E36A | R-410A | 27000 | 14.5 | 12.5 | 27400 | 13.8 | 11.7 | No | 204492634 | North | USA | No
ML14XC1S030-230A** | CX35-18/24A+TDR | ML180UH070V36A | R-410A | 26800 | 14.5 | 12.2 | 27400 | 13.8 | 11.7 | No | 204490688 | North | USA | No
ML14XC1S030-230A** | CX35-18/24A+TDR | ML180UH070XE36A | R-410A | 27000 | 14.5 | 12.5 | 27400 | 13.8 | 11.7 | No | 204493881 | North | USA | No
ML14XC1S030-230A** | CX35-18/24B+TDR | EL196UH030XE36B | R-410A | 26800 | 14.5 | 12 | 26800 | 13.8 | 11.5 | No | 206907921 | North | USA,Canada | No
ML14XC1S030-230A** | CX35-18/24B+TDR | ML180UH070V36B | R-410A | 27000 | 15 | 12.5 | 27600 | 14.3 | 12 | No | 204490715 | North | USA | No
ML14XC1S030-230A** | CX35-18/24B+TDR | ML180UH070V48B | R-410A | 27000 | 15 | 12.5 | 27200 | 13.8 | 12 | No | 204490743 | North | USA | No
ML14XC1S030-230A** | CX35-18/24B+TDR | ML180UH090V48B | R-410A | 26800 | 14.5 | 12.2 | 27400 | 13.8 | 11.7 | No | 204490771 | North | USA | No
ML14XC1S030-230A** | CX35-18/24B+TDR | ML196UH030XE36B | R-410A | 26800 | 14.5 | 12 | 26800 | 13.8 | 11.5 | No | 206000577 | North | USA,Canada | No
ML14XC1S030-230A** | CX35-18/24B+TDR | ML196UH070XE48B | R-410A | 26800 | 14.5 | 12.5 | 27000 | 13.5 | 11.5 | No | 205999975 | North | USA,Canada | No
ML14XC1S030-230A** | CX35-24A+TDR | EL180UH040NE36A | R-410A | - - - | - - - | - - - | 28600 | 14.4 | 12 | No | 211194053 | North | USA | No
ML14XC1S030-230A** | CX35-24A+TDR | EL180UH060NE36A | R-410A | - - - | - - - | - - - | 28600 | 14.4 | 12 | No | 211194054 | North | USA | No
ML14XC1S030-230A** | CX35-24A+TDR | EL280UH045E36A | R-410A | 28800 | 15.5 | 12.5 | 28200 | 14.7 | 12.2 | No | 203333874 | North | USA | No
ML14XC1S030-230A** | CX35-24A+TDR | EL280UH070E36A | R-410A | 28600 | 15.1 | 12.5 | 28000 | 14.7 | 12.2 | No | 203333882 | North | USA | No
ML14XC1S030-230A** | CX35-24A+TDR | EL280UH070XE36A | R-410A | 28600 | 15.1 | 12.5 | 28000 | 14.7 | 12.2 | No | 203326200 | North | USA | No
ML14XC1S030-230A** | CX35-24A+TDR | ML180UH030V36A | R-410A | 28400 | 15.5 | 12.5 | 28600 | 14.7 | 12.2 | No | 204490647 | North | USA | No
ML14XC1S030-230A** | CX35-24A+TDR | ML180UH045E36A | R-410A | 28600 | 15.5 | 12.5 | 28000 | 14.7 | 12.2 | No | 10582345 | North | USA | No
ML14XC1S030-230A** | CX35-24A+TDR | ML180UH045V36A | R-410A | 28400 | 15.5 | 12.5 | 28600 | 14.7 | 12.2 | No | 204490668 | North | USA | No
ML14XC1S030-230A** | CX35-24A+TDR | ML180UH045XE36A | R-410A | 28600 | 15.5 | 12.5 | 28000 | 14.7 | 12.2 | No | 10582813 | North | USA | No
ML14XC1S030-230A** | CX35-24A+TDR | ML180UH070E36A | R-410A | 28600 | 15.5 | 12.5 | 28000 | 14.7 | 12.2 | No | 204492635 | North | USA | No
ML14XC1S030-230A** | CX35-24A+TDR | ML180UH070V36A | R-410A | 28200 | 15.5 | 12.5 | 28400 | 14.7 | 12.2 | No | 204490689 | North | USA | No
ML14XC1S030-230A** | CX35-24A+TDR | ML180UH070XE36A | R-410A | 28600 | 15.5 | 12.5 | 28000 | 14.7 | 12.2 | No | 204493882 | North | USA | No
ML14XC1S030-230A** | CX35-24A+TDR | SL280UH060NV36A | R-410A | - - - | - - - | - - - | 28600 | 14.7 | 12.2 | No | 211194028 | North | USA | No
ML14XC1S030-230A** | CX35-24A+TDR | SL280UH070V36A | R-410A | 28600 | 15.5 | 12.5 | 28400 | 14.7 | 12.2 | No | 9148885 | North | USA | No
ML14XC1S030-230A** | CX35-24A+TDR | SL280UH070XV36A | R-410A | 28600 | 15.5 | 12.5 | 28400 | 14.7 | 12.2 | No | 9148886 | North | USA | No
ML14XC1S030-230A** | CX35-24B+TDR | EL180UH080NE48B | R-410A | - - - | - - - | - - - | 28400 | 14.4 | 12 | No | 211194027 | North | USA | No
ML14XC1S030-230A** | CX35-24B+TDR | EL195UH040NE36B | R-410A | - - - | - - - | - - - | 27800 | 14.4 | 12 | No | 211194069 | North | USA | No
ML14XC1S030-230A** | CX35-24B+TDR | EL195UH060NE36B | R-410A | - - - | - - - | - - - | 28000 | 14.7 | 12.2 | No | 211194077 | North | USA | No
ML14XC1S030-230A** | CX35-24B+TDR | EL196UH030XE36B | R-410A | 28400 | 15.5 | 12.5 | 27800 | 14.4 | 12.2 | No | 206907922 | North | USA,Canada | No
ML14XC1S030-230A** | CX35-24B+TDR | EL196UH045XE36B | R-410A | 28600 | 15.1 | 12.5 | 27800 | 14.4 | 12 | No | 201868222 | North | USA,Canada | No
ML14XC1S030-230A** | CX35-24B+TDR | EL196UH070XE36B | R-410A | 28600 | 15.1 | 12.5 | 27800 | 14.4 | 12 | No | 201868224 | North | USA,Canada | No
ML14XC1S030-230A** | CX35-24B+TDR | EL280UH090E36B | R-410A | 28600 | 15.1 | 12.5 | 28200 | 14.7 | 12.2 | No | 202896043 | North | USA | No
ML14XC1S030-230A** | CX35-24B+TDR | EL280UH090E48B | R-410A | 28800 | 15.5 | 12.5 | 28000 | 14.7 | 12.2 | No | 202896060 | North | USA | No
ML14XC1S030-230A** | CX35-24B+TDR | EL280UH090XE48B | R-410A | 28800 | 15.5 | 12.5 | 28000 | 14.7 | 12.2 | No | 203326219 | North | USA | No
ML14XC1S030-230A** | CX35-24B+TDR | EL297UH045XE36B | R-410A | - - - | - - - | - - - | 28000 | 14.7 | 12.2 | No | 213433534 | North | USA,Canada | No
ML14XC1S030-230A** | CX35-24B+TDR | EL297UH045XV36B | R-410A | - - - | - - - | - - - | 28200 | 14.4 | 12 | No | 213185200 | North | USA,Canada | No
ML14XC1S030-230A** | CX35-24B+TDR | EL297UH070XE36B | R-410A | - - - | - - - | - - - | 28000 | 14.5 | 11.7 | No | 213500229 | North | USA,Canada | No
ML14XC1S030-230A** | CX35-24B+TDR | EL297UH070XV36B | R-410A | - - - | - - - | - - - | 28400 | 14.7 | 12.2 | No | 213185201 | North | USA,Canada | No
ML14XC1S030-230A** | CX35-24B+TDR | EL297UH110XV60C | R-410A | - - - | - - - | - - - | 28200 | 14.4 | 12 | No | 213182151 | North | USA,Canada | No
ML14XC1S030-230A** | CX35-24B+TDR | ML180UH070E36B | R-410A | 28600 | 15.5 | 13 | 28000 | 14.7 | 12.2 | No | 10583365 | North | USA | No
ML14XC1S030-230A** | CX35-24B+TDR | ML180UH070V36B | R-410A | 28400 | 16 | 13.5 | 28600 | 14.7 | 12.2 | No | 204490716 | North | USA | No
ML14XC1S030-230A** | CX35-24B+TDR | ML180UH070V48B | R-410A | 28600 | 16 | 13.5 | 28600 | 14.7 | 12.2 | No | 204490744 | North | USA | No
ML14XC1S030-230A** | CX35-24B+TDR | ML180UH070XE36B | R-410A | 28600 | 15.5 | 13 | 28000 | 14.7 | 12.2 | No | 10583891 | North | USA | No
ML14XC1S030-230A** | CX35-24B+TDR | ML180UH090E48B | R-410A | 28600 | 15.5 | 13 | 28800 | 14.7 | 12.2 | No | 10584456 | North | USA | No
ML14XC1S030-230A** | CX35-24B+TDR | ML180UH090V48B | R-410A | 28400 | 15.5 | 12.5 | 28400 | 14.7 | 12.2 | No | 204490772 | North | USA | No
ML14XC1S030-230A** | CX35-24B+TDR | ML180UH090XE48B | R-410A | 28600 | 15.5 | 13 | 28800 | 14.7 | 12.2 | No | 10585789 | North | USA | No
ML14XC1S030-230A** | CX35-24B+TDR | ML193UH030XE36B | R-410A | 28600 | 15.1 | 12.5 | 28000 | 14.7 | 12.2 | No | 202896088 | North | USA | No
ML14XC1S030-230A** | CX35-24B+TDR | ML193UH045XE36B | R-410A | 28600 | 15.1 | 12.5 | 28000 | 14.7 | 12.2 | No | 202896105 | North | USA | No
ML14XC1S030-230A** | CX35-24B+TDR | ML193UH070XE36B | R-410A | 28600 | 15.5 | 12.5 | 27800 | 14.7 | 12.2 | No | 202896122 | North | USA | No
ML14XC1S030-230A** | CX35-24B+TDR | ML196UH030XE36B | R-410A | 28400 | 15.5 | 12.5 | 27800 | 14.4 | 12.2 | No | 206000597 | North | USA,Canada | No
ML14XC1S030-230A** | CX35-24B+TDR | ML196UH045XE36B | R-410A | 28600 | 15.1 | 12.5 | 27800 | 14.4 | 12 | No | 204503290 | North | USA,Canada | No
ML14XC1S030-230A** | CX35-24B+TDR | ML196UH070XE36B | R-410A | 28600 | 15.1 | 12.5 | 27800 | 14.4 | 12 | No | 204503291 | North | USA,Canada | No
ML14XC1S030-230A** | CX35-24B+TDR | ML196UH070XE48B | R-410A | 28600 | 15.5 | 12.5 | 27800 | 14.4 | 12.2 | No | 205997489 | North | USA,Canada | No
ML14XC1S030-230A** | CX35-24B+TDR | ML296UH045XV36B | R-410A | 28200 | 15.5 | 12.5 | 28200 | 14.4 | 12 | No | 202842104 | North | USA,Canada | No
ML14XC1S030-230A** | CX35-24B+TDR | ML296UH070XV36B | R-410A | 28600 | 15.1 | 12.5 | 28200 | 14.3 | 12 | No | 202842105 | North | USA,Canada | No
ML14XC1S030-230A** | CX35-24B+TDR | SL280UH090V36B | R-410A | 28600 | 16 | 13 | 28600 | 14.7 | 12.2 | No | 9148897 | North | USA | No
ML14XC1S030-230A** | CX35-24B+TDR | SL297UH040NV36B | R-410A | - - - | - - - | - - - | 28400 | 14.7 | 12.2 | No | 211194019 | North | USA | No
ML14XC1S030-230A** | CX35-24B+TDR | SL297UH060NV36B | R-410A | - - - | - - - | - - - | 28400 | 14.7 | 12.2 | No | 211194009 | North | USA | No
ML14XC1S030-230A** | CX35-24B+TDR | SLP99UH070XV36B | R-410A | 28600 | 15.5 | 12.5 | 28400 | 14.7 | 12.2 | No | 205542036 | North | USA,Canada | No
ML14XC1S030-230A** | CX35-30/36A+TDR | EL180UH040NE36A | R-410A | - - - | - - - | - - - | 27600 | 14.4 | 12.2 | No | 211194060 | North | USA | No
ML14XC1S030-230A** | CX35-30/36A+TDR | EL180UH060NE36A | R-410A | - - - | - - - | - - - | 27600 | 14.4 | 12.2 | No | 211194061 | North | USA | No
ML14XC1S030-230A** | CX35-30/36A+TDR | EL280UH045E36A | R-410A | 28800 | 15.5 | 12.5 | 28200 | 14.7 | 12.2 | No | 203333875 | North | USA | No
ML14XC1S030-230A** | CX35-30/36A+TDR | EL280UH070E36A | R-410A | 28400 | 15.1 | 12.5 | 28000 | 14.7 | 12.2 | No | 203333883 | North | USA | No
ML14XC1S030-230A** | CX35-30/36A+TDR | ML180UH030V36A | R-410A | 28200 | 15.5 | 12.5 | 28600 | 14.7 | 12.2 | No | 204490648 | North | USA | No
ML14XC1S030-230A** | CX35-30/36A+TDR | ML180UH045E36A | R-410A | 28600 | 15.5 | 12.5 | 27800 | 14.7 | 12.2 | No | 10582368 | North | USA | No
ML14XC1S030-230A** | CX35-30/36A+TDR | ML180UH045V36A | R-410A | 28200 | 15.5 | 12.5 | 28600 | 14.7 | 12.2 | No | 204490669 | North | USA | No
ML14XC1S030-230A** | CX35-30/36A+TDR | ML180UH045XE36A | R-410A | 28600 | 15.5 | 12.5 | 27800 | 14.7 | 12.2 | No | 10582832 | North | USA | No
ML14XC1S030-230A** | CX35-30/36A+TDR | ML180UH070E36A | R-410A | 28400 | 15.5 | 12.5 | 27800 | 14.7 | 12.2 | No | 204492636 | North | USA | No
ML14XC1S030-230A** | CX35-30/36A+TDR | ML180UH070V36A | R-410A | 28000 | 15.5 | 12.5 | 28400 | 14.7 | 12.2 | No | 204490690 | North | USA | No
ML14XC1S030-230A** | CX35-30/36A+TDR | ML180UH070XE36A | R-410A | 28400 | 15.5 | 12.5 | 27800 | 14.7 | 12.2 | No | 204493883 | North | USA | No
ML14XC1S030-230A** | CX35-30/36A+TDR | SL280UH060NV36A | R-410A | - - - | - - - | - - - | 28400 | 14.7 | 12.2 | No | 211194029 | North | USA | No
ML14XC1S030-230A** | CX35-30/36A+TDR | SL280UH070V36A | R-410A | 28400 | 15.5 | 12.5 | 28400 | 14.7 | 12.2 | No | 9148901 | North | USA | No
ML14XC1S030-230A** | CX35-30/36A+TDR | SL280UH070XV36A | R-410A | 28400 | 15.5 | 12.5 | 28400 | 14.7 | 12.2 | No | 9148902 | North | USA | No
ML14XC1S030-230A** | CX35-30/36B+TDR | EL180UH080NE48B | R-410A | - - - | - - - | - - - | 28400 | 14.4 | 12.2 | No | 211194041 | North | USA | No
ML14XC1S030-230A** | CX35-30/36B+TDR | EL195UH040NE36B | R-410A | - - - | - - - | - - - | 28000 | 14.4 | 12.2 | No | 211194078 | North | USA | No
ML14XC1S030-230A** | CX35-30/36B+TDR | EL195UH060NE36B | R-410A | - - - | - - - | - - - | 28000 | 14.7 | 12.2 | No | 211194089 | North | USA | No
ML14XC1S030-230A** | CX35-30/36B+TDR | EL196UH030XE36B | R-410A | 28200 | 15.5 | 12.5 | 27800 | 14.4 | 12.2 | No | 206907923 | North | USA,Canada | No
ML14XC1S030-230A** | CX35-30/36B+TDR | EL196UH045XE36B | R-410A | 28600 | 15.1 | 12.5 | 28000 | 14.4 | 12.2 | No | 201868226 | North | USA,Canada | No
ML14XC1S030-230A** | CX35-30/36B+TDR | EL196UH070XE36B | R-410A | 28600 | 15.1 | 12.5 | 28000 | 14.4 | 12.2 | No | 201868228 | North | USA,Canada | No
ML14XC1S030-230A** | CX35-30/36B+TDR | EL280UH090E36B | R-410A | 28800 | 15.5 | 12.5 | 28400 | 14.7 | 12.2 | No | 202896044 | North | USA | No
ML14XC1S030-230A** | CX35-30/36B+TDR | EL280UH090E48B | R-410A | 28400 | 15.5 | 12.5 | 28000 | 14.7 | 12.2 | No | 202896061 | North | USA | No
ML14XC1S030-230A** | CX35-30/36B+TDR | EL280UH090XE48B | R-410A | 28400 | 15.5 | 12.5 | 28000 | 14.7 | 12.2 | No | 203326221 | North | USA | No
ML14XC1S030-230A** | CX35-30/36B+TDR | EL297UH045XE36B | R-410A | - - - | - - - | - - - | 28000 | 14.7 | 12.2 | No | 213433535 | North | USA,Canada | No
ML14XC1S030-230A** | CX35-30/36B+TDR | EL297UH045XV36B | R-410A | - - - | - - - | - - - | 28200 | 14.4 | 12.2 | No | 213185202 | North | USA,Canada | No
ML14XC1S030-230A** | CX35-30/36B+TDR | EL297UH070XE36B | R-410A | - - - | - - - | - - - | 27800 | 14.4 | 11.7 | No | 213500230 | North | USA,Canada | No
ML14XC1S030-230A** | CX35-30/36B+TDR | EL297UH070XV36B | R-410A | - - - | - - - | - - - | 28400 | 14.7 | 12.2 | No | 213185203 | North | USA,Canada | No
ML14XC1S030-230A** | CX35-30/36B+TDR | EL297UH110XV60C | R-410A | - - - | - - - | - - - | 28200 | 14.4 | 12.2 | No | 213182152 | North | USA,Canada | No
ML14XC1S030-230A** | CX35-30/36B+TDR | ML180UH070E36B | R-410A | 28600 | 15.5 | 13 | 28000 | 14.7 | 12.2 | No | 10583387 | North | USA | No
ML14XC1S030-230A** | CX35-30/36B+TDR | ML180UH070V36B | R-410A | 28200 | 16 | 13.5 | 28600 | 14.7 | 12.2 | No | 204490717 | North | USA | No
ML14XC1S030-230A** | CX35-30/36B+TDR | ML180UH070V48B | R-410A | 28400 | 16 | 13.5 | 28600 | 14.7 | 12.2 | No | 204490745 | North | USA | No
ML14XC1S030-230A** | CX35-30/36B+TDR | ML180UH070XE36B | R-410A | 28600 | 15.5 | 13 | 28000 | 14.7 | 12.2 | No | 10583911 | North | USA | No
ML14XC1S030-230A** | CX35-30/36B+TDR | ML180UH090E48B | R-410A | 28600 | 16 | 13 | 27800 | 14.7 | 12.2 | No | 10584476 | North | USA | No
ML14XC1S030-230A** | CX35-30/36B+TDR | ML180UH090V48B | R-410A | 28200 | 16 | 13.5 | 28400 | 14.7 | 12.2 | No | 204490773 | North | USA | No
ML14XC1S030-230A** | CX35-30/36B+TDR | ML180UH090XE48B | R-410A | 28600 | 16 | 13 | 27800 | 14.7 | 12.2 | No | 10585808 | North | USA | No
ML14XC1S030-230A** | CX35-30/36B+TDR | ML193UH030XE36B | R-410A | 28600 | 15.1 | 12.5 | 28000 | 14.7 | 12.2 | No | 202896089 | North | USA | No
ML14XC1S030-230A** | CX35-30/36B+TDR | ML193UH045XE36B | R-410A | 28600 | 15.1 | 12.5 | 28000 | 14.7 | 12.2 | No | 202896106 | North | USA | No
ML14XC1S030-230A** | CX35-30/36B+TDR | ML193UH070XE36B | R-410A | 28600 | 15.5 | 12.5 | 27800 | 14.7 | 12.2 | No | 202896123 | North | USA | No
ML14XC1S030-230A** | CX35-30/36B+TDR | ML196UH030XE36B | R-410A | 28200 | 15.5 | 12.5 | 27800 | 14.4 | 12.2 | No | 206000598 | North | USA,Canada | No
ML14XC1S030-230A** | CX35-30/36B+TDR | ML196UH045XE36B | R-410A | 28600 | 15.1 | 12.5 | 28000 | 14.4 | 12.2 | No | 204503292 | North | USA,Canada | No
ML14XC1S030-230A** | CX35-30/36B+TDR | ML196UH070XE36B | R-410A | 28600 | 15.1 | 12.5 | 28000 | 14.4 | 12.2 | No | 204503293 | North | USA,Canada | No
ML14XC1S030-230A** | CX35-30/36B+TDR | ML196UH070XE48B | R-410A | 28600 | 16 | 13.5 | 27800 | 14.4 | 12.2 | No | 205999976 | North | USA,Canada | No
ML14XC1S030-230A** | CX35-30/36B+TDR | ML296UH045XV36B | R-410A | 28000 | 15.1 | 12.5 | 28200 | 14.4 | 12.2 | No | 202842106 | North | USA,Canada | No
ML14XC1S030-230A** | CX35-30/36B+TDR | ML296UH070XV36B | R-410A | 28400 | 15.5 | 12.5 | 28200 | 14.4 | 12 | No | 202842107 | North | USA,Canada | No
ML14XC1S030-230A** | CX35-30/36B+TDR | SL280UH090V36B | R-410A | 28600 | 15.5 | 13 | 28600 | 14.7 | 12.2 | No | 9148913 | North | USA | No
ML14XC1S030-230A** | CX35-30/36B+TDR | SL297UH040NV36B | R-410A | - - - | - - - | - - - | 28400 | 14.7 | 12.2 | No | 211194020 | North | USA | No
ML14XC1S030-230A** | CX35-30/36B+TDR | SL297UH060NV36B | R-410A | - - - | - - - | - - - | 28400 | 14.7 | 12.2 | No | 211194010 | North | USA | No
ML14XC1S030-230A** | CX35-30/36B+TDR | SLP99UH070XV36B | R-410A | 28600 | 15.5 | 12.5 | 28400 | 14.7 | 12.2 | No | 205542038 | North | USA,Canada | No
ML14XC1S030-230A** | CX35-30/36C+TDR | EL195UH080NE48C | R-410A | - - - | - - - | - - - | 28200 | 14.7 | 12.2 | No | 211194093 | North | USA | No
ML14XC1S030-230A** | CX35-30/36C+TDR | EL196UH090XE48C | R-410A | 28400 | 15.5 | 12.5 | 27800 | 14.7 | 12.2 | No | 201868230 | North | USA,Canada | No
ML14XC1S030-230A** | CX35-30/36C+TDR | EL280UH110E48C | R-410A | 28600 | 15.5 | 12.5 | 28000 | 14.7 | 12.5 | No | 202896072 | North | USA | No
ML14XC1S030-230A** | CX35-30/36C+TDR | EL297UH090XE48C | R-410A | - - - | - - - | - - - | 27800 | 14.7 | 12 | No | 213500234 | North | USA,Canada | No
ML14XC1S030-230A** | CX35-30/36C+TDR | EL297UH090XV36C | R-410A | - - - | - - - | - - - | 28200 | 14.7 | 12.2 | No | 213185204 | North | USA,Canada | No
ML14XC1S030-230A** | CX35-30/36C+TDR | EL297UH110XV60C | R-410A | - - - | - - - | - - - | 28200 | 14.7 | 12.2 | No | 213182153 | North | USA,Canada | No
ML14XC1S030-230A** | CX35-30/36C+TDR | ML193UH090XE36C | R-410A | 28600 | 15.5 | 12.5 | 28200 | 14.7 | 12.2 | No | 202896134 | North | USA | No
ML14XC1S030-230A** | CX35-30/36C+TDR | ML193UH090XE48C | R-410A | 28600 | 16 | 13.5 | 28200 | 14.7 | 12.2 | No | 202896143 | North | USA | No
ML14XC1S030-230A** | CX35-30/36C+TDR | ML193UH110XE48C | R-410A | 28800 | 16 | 13.5 | 28200 | 14.7 | 12.2 | No | 202896152 | North | USA | No
ML14XC1S030-230A** | CX35-30/36C+TDR | ML196UH090XE36C | R-410A | 28400 | 15.5 | 12.5 | 28200 | 14.7 | 12.2 | No | 206000226 | North | USA,Canada | No
ML14XC1S030-230A** | CX35-30/36C+TDR | ML196UH090XE48C | R-410A | 28400 | 15.5 | 12.5 | 27800 | 14.7 | 12.2 | No | 204503294 | North | USA,Canada | No
ML14XC1S030-230A** | CX35-30/36C+TDR | SLP99UH090XV36C | R-410A | 28400 | 15.5 | 13 | 28200 | 14.7 | 12.2 | No | 205542039 | North | USA,Canada | No
ML14XC1S030-230A** | CX35-30A+TDR | - - - | R-410A | 28600 | 14.25 | 12.2 | 28200 | 13.4 | 11.5 | No | 9148923 | North | USA,Canada | No
ML14XC1S030-230A** | CX35-30A+TDR | EL180UH040NE36A | R-410A | - - - | - - - | - - - | 28400 | 14.7 | 12.2 | No | 211194062 | North | USA | No
ML14XC1S030-230A** | CX35-30A+TDR | EL180UH060NE36A | R-410A | - - - | - - - | - - - | 28400 | 14.7 | 12.2 | No | 211194063 | North | USA | No
ML14XC1S030-230A** | CX35-30A+TDR | EL280UH045E36A | R-410A | 29400 | 16 | 13.5 | 29000 | 15.4 | 12.5 | Yes | 203333876 | North | USA | No
ML14XC1S030-230A** | CX35-30A+TDR | EL280UH070E36A | R-410A | 29200 | 15.5 | 12.5 | 28600 | 14.7 | 12.5 | No | 203333884 | North | USA | No
ML14XC1S030-230A** | CX35-30A+TDR | EL280UH070XE36A | R-410A | 29200 | 15.5 | 12.5 | 28600 | 14.7 | 12.5 | No | 203326202 | North | USA | No
ML14XC1S030-230A** | CX35-30A+TDR | ML180UH030V36A | R-410A | 29000 | 16 | 13.5 | 29200 | 15.2 | 12.5 | Yes | 204490649 | North | USA | No
ML14XC1S030-230A** | CX35-30A+TDR | ML180UH045E36A | R-410A | 29200 | 15.5 | 13 | 28600 | 15.2 | 12.5 | Yes | 10582399 | North | USA | No
ML14XC1S030-230A** | CX35-30A+TDR | ML180UH045V36A | R-410A | 29000 | 16 | 13.5 | 29200 | 15.2 | 12.5 | Yes | 204490670 | North | USA | No
ML14XC1S030-230A** | CX35-30A+TDR | ML180UH045XE36A | R-410A | 29200 | 15.5 | 13 | 28600 | 15.2 | 12.5 | Yes | 10582863 | North | USA | No
ML14XC1S030-230A** | CX35-30A+TDR | ML180UH070E36A | R-410A | 29200 | 16 | 13 | 28600 | 15.2 | 12.5 | Yes | 204492637 | North | USA | No
ML14XC1S030-230A** | CX35-30A+TDR | ML180UH070V36A | R-410A | 28800 | 16 | 13 | 29000 | 15.2 | 12.5 | Yes | 204490691 | North | USA | No
ML14XC1S030-230A** | CX35-30A+TDR | ML180UH070XE36A | R-410A | 29200 | 16 | 13 | 28600 | 15.2 | 12.5 | Yes | 204493884 | North | USA | No
ML14XC1S030-230A** | CX35-30A+TDR | SL280UH060NV36A | R-410A | - - - | - - - | - - - | 29200 | 15.2 | 12.5 | No | 211194096 | North | USA | No
ML14XC1S030-230A** | CX35-30A+TDR | SL280UH070V36A | R-410A | 29200 | 16 | 13 | 29000 | 15.2 | 12.5 | Yes | 9148921 | North | USA | No
ML14XC1S030-230A** | CX35-30A+TDR | SL280UH070XV36A | R-410A | 29200 | 16 | 13 | 29000 | 15.2 | 12.5 | Yes | 9148922 | North | USA | No
ML14XC1S030-230A** | CX35-30B+TDR | - - - | R-410A | 28600 | 14.25 | 12.2 | 28200 | 13.4 | 11.5 | No | 9148936 | North | USA,Canada | No
ML14XC1S030-230A** | CX35-30B+TDR | EL180UH080NE48B | R-410A | - - - | - - - | - - - | 29200 | 14.7 | 12.2 | No | 211194042 | North | USA | No
ML14XC1S030-230A** | CX35-30B+TDR | EL195UH040NE36B | R-410A | - - - | - - - | - - - | 28600 | 14.7 | 12.2 | No | 211194079 | North | USA | No
ML14XC1S030-230A** | CX35-30B+TDR | EL195UH060NE36B | R-410A | - - - | - - - | - - - | 28800 | 14.7 | 12.5 | No | 211194090 | North | USA | No
ML14XC1S030-230A** | CX35-30B+TDR | EL196UH030XE36B | R-410A | 29000 | 16 | 13.5 | 28400 | 14.7 | 12.2 | No | 206907924 | North | USA,Canada | No
ML14XC1S030-230A** | CX35-30B+TDR | EL196UH045XE36B | R-410A | 29200 | 15.5 | 12.5 | 28600 | 14.7 | 12.2 | No | 201868232 | North | USA,Canada | No
ML14XC1S030-230A** | CX35-30B+TDR | EL196UH070XE36B | R-410A | 29200 | 15.5 | 12.5 | 28600 | 14.7 | 12.2 | No | 201868233 | North | USA,Canada | No
ML14XC1S030-230A** | CX35-30B+TDR | EL280UH090E36B | R-410A | 29400 | 15.5 | 12.5 | 29000 | 15.4 | 12.5 | Yes | 202896045 | North | USA | No
ML14XC1S030-230A** | CX35-30B+TDR | EL280UH090E48B | R-410A | 29000 | 16 | 13.5 | 28600 | 15.4 | 12.5 | Yes | 202896062 | North | USA | No
ML14XC1S030-230A** | CX35-30B+TDR | EL280UH090XE48B | R-410A | 29000 | 16 | 13.5 | 28600 | 15.4 | 12.5 | Yes | 203326222 | North | USA | No
ML14XC1S030-230A** | CX35-30B+TDR | EL297UH045XE36B | R-410A | - - - | - - - | - - - | 28600 | 14.7 | 12.2 | No | 213433536 | North | USA,Canada | No
ML14XC1S030-230A** | CX35-30B+TDR | EL297UH045XV36B | R-410A | - - - | - - - | - - - | 28800 | 14.7 | 12.2 | No | 213185205 | North | USA,Canada | No
ML14XC1S030-230A** | CX35-30B+TDR | EL297UH070XE36B | R-410A | - - - | - - - | - - - | 28400 | 14.7 | 12.2 | No | 213500231 | North | USA,Canada | No
ML14XC1S030-230A** | CX35-30B+TDR | EL297UH070XV36B | R-410A | - - - | - - - | - - - | 29000 | 15.2 | 12.5 | Yes | 213185206 | North | USA,Canada | No
ML14XC1S030-230A** | CX35-30B+TDR | EL297UH110XV60C | R-410A | - - - | - - - | - - - | 28800 | 14.7 | 12.2 | No | 213182154 | North | USA,Canada | No
ML14XC1S030-230A** | CX35-30B+TDR | ML180UH070E36B | R-410A | 29200 | 16 | 13 | 28600 | 15.2 | 12.5 | Yes | 10583419 | North | USA | No
ML14XC1S030-230A** | CX35-30B+TDR | ML180UH070V36B | R-410A | 29000 | 16 | 13.5 | 29200 | 15.4 | 12.5 | Yes | 204490718 | North | USA | No
ML14XC1S030-230A** | CX35-30B+TDR | ML180UH070V48B | R-410A | 29000 | 16 | 13.5 | 29200 | 15.4 | 12.5 | Yes | 204490746 | North | USA | No
ML14XC1S030-230A** | CX35-30B+TDR | ML180UH070XE36B | R-410A | 29200 | 16 | 13 | 28600 | 15.2 | 12.5 | Yes | 10583941 | North | USA | No
ML14XC1S030-230A** | CX35-30B+TDR | ML180UH090E48B | R-410A | 29200 | 16 | 13 | 28400 | 15.4 | 12.5 | Yes | 10584498 | North | USA | No
ML14XC1S030-230A** | CX35-30B+TDR | ML180UH090V48B | R-410A | 28800 | 16 | 13.5 | 29000 | 15.2 | 12.5 | Yes | 204490774 | North | USA | No
ML14XC1S030-230A** | CX35-30B+TDR | ML180UH090XE48B | R-410A | 29200 | 16 | 13 | 28400 | 15.4 | 12.5 | Yes | 10585827 | North | USA | No
ML14XC1S030-230A** | CX35-30B+TDR | ML193UH030XE36B | R-410A | 29200 | 15.5 | 12.5 | 28800 | 14.7 | 12.5 | No | 202896090 | North | USA | No
ML14XC1S030-230A** | CX35-30B+TDR | ML193UH045XE36B | R-410A | 29200 | 15.5 | 12.5 | 28600 | 14.7 | 12.2 | No | 202896107 | North | USA | No
ML14XC1S030-230A** | CX35-30B+TDR | ML193UH070XE36B | R-410A | 29200 | 15.5 | 12.5 | 28600 | 15.2 | 12.5 | Yes | 202896124 | North | USA | No
ML14XC1S030-230A** | CX35-30B+TDR | ML196UH030XE36B | R-410A | 29000 | 16 | 13.5 | 28400 | 14.7 | 12.2 | No | 206000599 | North | USA,Canada | No
ML14XC1S030-230A** | CX35-30B+TDR | ML196UH045XE36B | R-410A | 29200 | 15.5 | 12.5 | 28600 | 14.7 | 12.2 | No | 204503295 | North | USA,Canada | No
ML14XC1S030-230A** | CX35-30B+TDR | ML196UH070XE36B | R-410A | 29200 | 15.5 | 12.5 | 28600 | 14.7 | 12.2 | No | 204503296 | North | USA,Canada | No
ML14XC1S030-230A** | CX35-30B+TDR | ML196UH070XE48B | R-410A | 29400 | 16 | 13.5 | 28400 | 14.7 | 12.2 | No | 205999977 | North | USA,Canada | No
ML14XC1S030-230A** | CX35-30B+TDR | ML296UH045XV36B | R-410A | 28800 | 15.5 | 12.5 | 29000 | 14.7 | 12.2 | No | 202842108 | North | USA,Canada | No
ML14XC1S030-230A** | CX35-30B+TDR | ML296UH070XV36B | R-410A | 29000 | 15.5 | 12.5 | 28800 | 14.7 | 12.2 | No | 202842109 | North | USA,Canada | No
ML14XC1S030-230A** | CX35-30B+TDR | SL280UH090V36B | R-410A | 29200 | 16 | 13 | 29200 | 15.4 | 13 | Yes | 9148934 | North | USA | No
ML14XC1S030-230A** | CX35-30B+TDR | SL280UH090V48B | R-410A | - - - | - - - | - - - | 29200 | 15.2 | 12.5 | Yes | 212367050 | North | USA | No
ML14XC1S030-230A** | CX35-30B+TDR | SL297UH040NV36B | R-410A | - - - | - - - | - - - | 29000 | 15.2 | 12.5 | No | 211194136 | North | USA,Canada | No
ML14XC1S030-230A** | CX35-30B+TDR | SL297UH060NV36B | R-410A | - - - | - - - | - - - | 29000 | 14.7 | 12.5 | No | 211194011 | North | USA | No
ML14XC1S030-230A** | CX35-30B+TDR | SLP99UH070XV36B | R-410A | 29200 | 16 | 13 | 29000 | 15.2 | 12.5 | Yes | 205542041 | North | USA,Canada | No
ML14XC1S030-230A** | CX35-36A+TDR | - - - | R-410A | 28800 | 14.5 | 12.2 | 28400 | 13.8 | 11.5 | No | 9148941 | North | USA,Canada | No
ML14XC1S030-230A** | CX35-36A+TDR | EL180UH040NE36A | R-410A | - - - | - - - | - - - | 28600 | 15.2 | 12.5 | No | 211194104 | North | USA | No
ML14XC1S030-230A** | CX35-36A+TDR | EL180UH060NE36A | R-410A | - - - | - - - | - - - | 28600 | 15.2 | 12.5 | No | 211194105 | North | USA | No
ML14XC1S030-230A** | CX35-36A+TDR | EL280UH045E36A | R-410A | 29600 | 16 | 13.5 | 29000 | 15.4 | 12.5 | Yes | 203333877 | North | USA | No
ML14XC1S030-230A** | CX35-36A+TDR | EL280UH070E36A | R-410A | 29400 | 15.5 | 12.5 | 28800 | 15.2 | 12.5 | Yes | 203333885 | North | USA | No
ML14XC1S030-230A** | CX35-36A+TDR | EL280UH070XE36A | R-410A | 29400 | 15.5 | 12.5 | 28800 | 15.2 | 12.5 | Yes | 203326204 | North | USA | No
ML14XC1S030-230A** | CX35-36A+TDR | ML180UH030V36A | R-410A | 29400 | 16 | 13.5 | 29400 | 15.2 | 12.5 | Yes | 204490650 | North | USA | No
ML14XC1S030-230A** | CX35-36A+TDR | ML180UH045E36A | R-410A | 29400 | 16 | 13 | 28800 | 15.4 | 12.5 | Yes | 10582426 | North | USA | No
ML14XC1S030-230A** | CX35-36A+TDR | ML180UH045V36A | R-410A | 29400 | 16 | 13.5 | 29400 | 15.2 | 12.5 | Yes | 204490671 | North | USA | No
ML14XC1S030-230A** | CX35-36A+TDR | ML180UH045XE36A | R-410A | 29400 | 16 | 13 | 28800 | 15.4 | 12.5 | Yes | 10582889 | North | USA | No
ML14XC1S030-230A** | CX35-36A+TDR | ML180UH070E36A | R-410A | 29600 | 16 | 13 | 28800 | 15.2 | 12.5 | Yes | 204492638 | North | USA | No
ML14XC1S030-230A** | CX35-36A+TDR | ML180UH070V36A | R-410A | 29000 | 16 | 13 | 29200 | 15.2 | 12.5 | Yes | 204490692 | North | USA | No
ML14XC1S030-230A** | CX35-36A+TDR | ML180UH070XE36A | R-410A | 29600 | 16 | 13 | 28800 | 15.2 | 12.5 | Yes | 204493885 | North | USA | No
ML14XC1S030-230A** | CX35-36A+TDR | SL280UH060NV36A | R-410A | - - - | - - - | - - - | 29400 | 15.2 | 12.5 | No | 211194097 | North | USA | No
ML14XC1S030-230A** | CX35-36A+TDR | SL280UH070V36A | R-410A | 29400 | 16 | 13 | 29200 | 15.2 | 12.5 | Yes | 9148939 | North | USA | No
ML14XC1S030-230A** | CX35-36A+TDR | SL280UH070XV36A | R-410A | 29400 | 16 | 13 | 29200 | 15.2 | 12.5 | Yes | 9148940 | North | USA | No
ML14XC1S030-230A** | CX35-36B+TDR | - - - | R-410A | 28800 | 14.5 | 12.2 | 28400 | 13.8 | 11.5 | No | 9148954 | North | USA,Canada | No
ML14XC1S030-230A** | CX35-36B+TDR | EL180UH080NE48B | R-410A | - - - | - - - | - - - | 29400 | 14.7 | 12.2 | No | 211194043 | North | USA | No
ML14XC1S030-230A** | CX35-36B+TDR | EL195UH040NE36B | R-410A | - - - | - - - | - - - | 28800 | 14.7 | 12.2 | No | 211194080 | North | USA | No
ML14XC1S030-230A** | CX35-36B+TDR | EL195UH060NE36B | R-410A | - - - | - - - | - - - | 29000 | 15.2 | 12.5 | No | 211194118 | North | USA | No
ML14XC1S030-230A** | CX35-36B+TDR | EL196UH030XE36B | R-410A | 29400 | 16 | 13.5 | 28600 | 14.7 | 12.2 | No | 206907925 | North | USA,Canada | No
ML14XC1S030-230A** | CX35-36B+TDR | EL196UH045XE36B | R-410A | 29400 | 15.5 | 13 | 28800 | 14.7 | 12.2 | No | 201868235 | North | USA,Canada | No
ML14XC1S030-230A** | CX35-36B+TDR | EL196UH070XE36B | R-410A | 29400 | 16 | 13 | 28800 | 14.7 | 12.2 | No | 201868878 | North | USA,Canada | No
ML14XC1S030-230A** | CX35-36B+TDR | EL280UH090E36B | R-410A | 29600 | 16 | 13.5 | 29200 | 15.6 | 13 | Yes | 202896046 | North | USA | No
ML14XC1S030-230A** | CX35-36B+TDR | EL280UH090E48B | R-410A | 29200 | 16 | 13.5 | 28800 | 15.6 | 13 | Yes | 202896063 | North | USA | No
ML14XC1S030-230A** | CX35-36B+TDR | EL280UH090XE48B | R-410A | 29200 | 16 | 13.5 | 28800 | 15.6 | 13 | Yes | 203326223 | North | USA | No
ML14XC1S030-230A** | CX35-36B+TDR | EL297UH045XE36B | R-410A | - - - | - - - | - - - | 28800 | 15.2 | 12.5 | Yes | 213433537 | North | USA,Canada | No
ML14XC1S030-230A** | CX35-36B+TDR | EL297UH045XV36B | R-410A | - - - | - - - | - - - | 29000 | 14.7 | 12.2 | No | 213185207 | North | USA,Canada | No
ML14XC1S030-230A** | CX35-36B+TDR | EL297UH070XE36B | R-410A | - - - | - - - | - - - | 28800 | 14.7 | 12.2 | No | 213500232 | North | USA,Canada | No
ML14XC1S030-230A** | CX35-36B+TDR | EL297UH070XV36B | R-410A | - - - | - - - | - - - | 29200 | 15.2 | 12.5 | Yes | 213185208 | North | USA,Canada | No
ML14XC1S030-230A** | CX35-36B+TDR | EL297UH110XV60C | R-410A | - - - | - - - | - - - | 29000 | 14.7 | 12.2 | No | 213182155 | North | USA,Canada | No
ML14XC1S030-230A** | CX35-36B+TDR | ML180UH070E36B | R-410A | 29600 | 16 | 13 | 29000 | 15.2 | 12.5 | Yes | 10583447 | North | USA | No
ML14XC1S030-230A** | CX35-36B+TDR | ML180UH070V36B | R-410A | 29200 | 16 | 13.5 | 29400 | 15.4 | 13 | Yes | 204490719 | North | USA | No
ML14XC1S030-230A** | CX35-36B+TDR | ML180UH070V48B | R-410A | 29400 | 16 | 14 | 29600 | 15.4 | 13 | Yes | 204490747 | North | USA | No
ML14XC1S030-230A** | CX35-36B+TDR | ML180UH070XE36B | R-410A | 29600 | 16 | 13 | 29000 | 15.2 | 12.5 | Yes | 10583970 | North | USA | No
ML14XC1S030-230A** | CX35-36B+TDR | ML180UH090E48B | R-410A | 29600 | 16 | 13 | 28800 | 15.6 | 13 | Yes | 10584529 | North | USA | No
ML14XC1S030-230A** | CX35-36B+TDR | ML180UH090V48B | R-410A | 29200 | 16 | 13.5 | 29200 | 15.2 | 12.5 | Yes | 204490775 | North | USA | No
ML14XC1S030-230A** | CX35-36B+TDR | ML180UH090XE48B | R-410A | 29600 | 16 | 13 | 28800 | 15.6 | 13 | Yes | 10585856 | North | USA | No
ML14XC1S030-230A** | CX35-36B+TDR | ML193UH030XE36B | R-410A | 29400 | 15.5 | 12.5 | 29000 | 15.2 | 12.5 | Yes | 202896091 | North | USA | No
ML14XC1S030-230A** | CX35-36B+TDR | ML193UH045XE36B | R-410A | 29400 | 15.5 | 12.5 | 28800 | 15.2 | 12.5 | Yes | 202896108 | North | USA | No
ML14XC1S030-230A** | CX35-36B+TDR | ML193UH070XE36B | R-410A | 29400 | 16 | 13.5 | 28800 | 15.2 | 12.5 | Yes | 202896125 | North | USA | No
ML14XC1S030-230A** | CX35-36B+TDR | ML196UH030XE36B | R-410A | 29400 | 16 | 13.5 | 28600 | 14.7 | 12.2 | No | 206000600 | North | USA,Canada | No
ML14XC1S030-230A** | CX35-36B+TDR | ML196UH045XE36B | R-410A | 29400 | 15.5 | 13 | 28800 | 14.7 | 12.2 | No | 204503297 | North | USA,Canada | No
ML14XC1S030-230A** | CX35-36B+TDR | ML196UH070XE36B | R-410A | 29400 | 16 | 13 | 28800 | 14.7 | 12.2 | No | 204503307 | North | USA,Canada | No
ML14XC1S030-230A** | CX35-36B+TDR | ML196UH070XE48B | R-410A | 29600 | 16 | 13.5 | 28600 | 14.7 | 12.2 | No | 205999978 | North | USA,Canada | No
ML14XC1S030-230A** | CX35-36B+TDR | ML296UH045XV36B | R-410A | 29000 | 15.5 | 12.5 | 29200 | 14.7 | 12.2 | No | 202842110 | North | USA,Canada | No
ML14XC1S030-230A** | CX35-36B+TDR | ML296UH070XV36B | R-410A | 29200 | 16 | 13 | 29200 | 14.7 | 12.2 | No | 202842111 | North | USA,Canada | No
ML14XC1S030-230A** | CX35-36B+TDR | SL280UH090V36B | R-410A | 29400 | 16 | 13 | 29400 | 15.6 | 13 | Yes | 9148952 | North | USA | No
ML14XC1S030-230A** | CX35-36B+TDR | SL280UH090V48B | R-410A | - - - | - - - | - - - | 29400 | 15.4 | 12.5 | Yes | 213181629 | North | USA | No
ML14XC1S030-230A** | CX35-36B+TDR | SL297UH040NV36B | R-410A | - - - | - - - | - - - | 29400 | 15.2 | 12.5 | No | 211194137 | North | USA,Canada | No
ML14XC1S030-230A** | CX35-36B+TDR | SL297UH060NV36B | R-410A | - - - | - - - | - - - | 29200 | 15.2 | 12.5 | No | 211194127 | North | USA,Canada | No
ML14XC1S030-230A** | CX35-36B+TDR | SLP99UH070XV36B | R-410A | 29400 | 16 | 13 | 29200 | 15.2 | 12.5 | Yes | 205542043 | North | USA,Canada | No
ML14XC1S030-230A** | CX35-48B+TDR | - - - | R-410A | 29000 | 14.5 | 12.2 | 28600 | 13.8 | 11.5 | No | 9148967 | North | USA,Canada | No
ML14XC1S030-230A** | CX35-48B+TDR | EL180UH080NE48B | R-410A | - - - | - - - | - - - | 29400 | 14.7 | 12.2 | No | 211194048 | North | USA | No
ML14XC1S030-230A** | CX35-48B+TDR | EL196UH030XE36B | R-410A | 29600 | 16 | 13.5 | 28800 | 14.7 | 12.2 | No | 206907926 | North | USA,Canada | No
ML14XC1S030-230A** | CX35-48B+TDR | EL196UH045XE36B | R-410A | 29400 | 16 | 13 | 28800 | 14.7 | 12.2 | No | 201868879 | North | USA,Canada | No
ML14XC1S030-230A** | CX35-48B+TDR | EL196UH070XE36B | R-410A | 29400 | 16 | 13 | 29000 | 14.7 | 12.2 | No | 201868880 | North | USA,Canada | No
ML14XC1S030-230A** | CX35-48B+TDR | EL280UH090E36B | R-410A | 29800 | 16 | 13.5 | 29400 | 15.6 | 13 | Yes | 202896047 | North | USA | No
ML14XC1S030-230A** | CX35-48B+TDR | EL280UH090E48B | R-410A | 29400 | 16 | 13.5 | 29000 | 15.6 | 13 | Yes | 202896064 | North | USA | No
ML14XC1S030-230A** | CX35-48B+TDR | EL280UH090XE48B | R-410A | 29400 | 16 | 13.5 | 29000 | 15.6 | 13 | Yes | 203326224 | North | USA | No
ML14XC1S030-230A** | CX35-48B+TDR | EL297UH045XE36B | R-410A | - - - | - - - | - - - | 29000 | 15.2 | 12.5 | Yes | 213433538 | North | USA,Canada | No
ML14XC1S030-230A** | CX35-48B+TDR | EL297UH045XV36B | R-410A | - - - | - - - | - - - | 29200 | 14.7 | 12.5 | No | 213185209 | North | USA,Canada | No
ML14XC1S030-230A** | CX35-48B+TDR | EL297UH070XE36B | R-410A | - - - | - - - | - - - | 29000 | 15 | 12 | No | 213500233 | North | USA,Canada | No
ML14XC1S030-230A** | CX35-48B+TDR | EL297UH070XV36B | R-410A | - - - | - - - | - - - | 29400 | 15.4 | 12.5 | Yes | 213185210 | North | USA,Canada | No
ML14XC1S030-230A** | CX35-48B+TDR | EL297UH110XV60C | R-410A | - - - | - - - | - - - | 29200 | 14.7 | 12.5 | No | 213182156 | North | USA,Canada | No
ML14XC1S030-230A** | CX35-48B+TDR | ML180UH070E36B | R-410A | 29600 | 16 | 13 | 29000 | 15.4 | 12.5 | Yes | 10583471 | North | USA | No
ML14XC1S030-230A** | CX35-48B+TDR | ML180UH070V36B | R-410A | 29400 | 16 | 14 | 29400 | 15.6 | 13 | Yes | 204490720 | North | USA | No
ML14XC1S030-230A** | CX35-48B+TDR | ML180UH070V48B | R-410A | 29600 | 16 | 14 | 29600 | 15.6 | 13 | Yes | 204490748 | North | USA | No
ML14XC1S030-230A** | CX35-48B+TDR | ML180UH070XE36B | R-410A | 29600 | 16 | 13 | 29000 | 15.4 | 12.5 | Yes | 10583991 | North | USA | No
ML14XC1S030-230A** | CX35-48B+TDR | ML180UH090E48B | R-410A | 29600 | 16 | 13 | 28800 | 15.6 | 13 | Yes | 10584570 | North | USA | No
ML14XC1S030-230A** | CX35-48B+TDR | ML180UH090V48B | R-410A | 29400 | 16 | 14 | 29400 | 15.4 | 12.5 | Yes | 204490776 | North | USA | No
ML14XC1S030-230A** | CX35-48B+TDR | ML180UH090XE48B | R-410A | 29600 | 16 | 13 | 28800 | 15.6 | 13 | Yes | 10585893 | North | USA | No
ML14XC1S030-230A** | CX35-48B+TDR | ML193UH030XE36B | R-410A | 29400 | 16 | 13.5 | 29000 | 15.2 | 12.5 | Yes | 202896092 | North | USA | No
ML14XC1S030-230A** | CX35-48B+TDR | ML193UH045XE36B | R-410A | 29600 | 16 | 13.5 | 29000 | 15.2 | 12.5 | Yes | 202896109 | North | USA | No
ML14XC1S030-230A** | CX35-48B+TDR | ML193UH070XE36B | R-410A | 29600 | 16 | 13.5 | 28800 | 15.2 | 12.5 | Yes | 202896126 | North | USA | No
ML14XC1S030-230A** | CX35-48B+TDR | ML196UH030XE36B | R-410A | 29600 | 16 | 13.5 | 28800 | 14.7 | 12.2 | No | 206000578 | North | USA,Canada | No
ML14XC1S030-230A** | CX35-48B+TDR | ML196UH045XE36B | R-410A | 29400 | 16 | 13 | 28800 | 14.7 | 12.2 | No | 204503308 | North | USA,Canada | No
ML14XC1S030-230A** | CX35-48B+TDR | ML196UH070XE36B | R-410A | 29400 | 16 | 13 | 29000 | 14.7 | 12.2 | No | 204503309 | North | USA,Canada | No
ML14XC1S030-230A** | CX35-48B+TDR | ML196UH070XE48B | R-410A | 29800 | 16 | 14 | 28800 | 14.7 | 12.2 | No | 205999979 | North | USA,Canada | No
ML14XC1S030-230A** | CX35-48B+TDR | ML296UH045XV36B | R-410A | 29200 | 15.5 | 12.5 | 29200 | 14.7 | 12.2 | No | 202842112 | North | USA,Canada | No
ML14XC1S030-230A** | CX35-48B+TDR | ML296UH070XV36B | R-410A | 29400 | 16 | 13 | 29200 | 14.7 | 12.2 | No | 202842113 | North | USA,Canada | No
ML14XC1S030-230A** | CX35-48B+TDR | SL280UH090V36B | R-410A | 29400 | 16 | 13 | 29400 | 15.6 | 13 | Yes | 9148965 | North | USA | No
ML14XC1S030-230A** | CX35-48B+TDR | SL297UH040NV36B | R-410A | - - - | - - - | - - - | 29400 | 15.4 | 12.5 | No | 211194138 | North | USA,Canada | No
ML14XC1S030-230A** | CX35-48B+TDR | SL297UH060NV36B | R-410A | - - - | - - - | - - - | 29400 | 15.2 | 12.5 | No | 211194128 | North | USA,Canada | No
ML14XC1S030-230A** | CX35-48B+TDR | SLP99UH070XV36B | R-410A | 29400 | 16 | 13 | 29400 | 15.4 | 12.5 | Yes | 205542044 | North | USA,Canada | No
ML14XC1S030-230A** | CX35-48C+TDR | - - - | R-410A | 29000 | 14.5 | 12.2 | 28600 | 13.8 | 11.5 | No | 9148974 | North | USA,Canada | No
ML14XC1S030-230A** | CX35-48C+TDR | EL195UH080NE48C | R-410A | - - - | - - - | - - - | 28800 | 15.4 | 12.5 | No | 211194106 | North | USA | No
ML14XC1S030-230A** | CX35-48C+TDR | EL196UH090XE48C | R-410A | 29400 | 16 | 13 | 29000 | 15.6 | 13 | Yes | 201868881 | North | USA,Canada | No
ML14XC1S030-230A** | CX35-48C+TDR | EL280UH110E48C | R-410A | 29800 | 16 | 14 | 29200 | 15.8 | 13 | Yes | 202896073 | North | USA | No
ML14XC1S030-230A** | CX35-48C+TDR | EL297UH090XE48C | R-410A | - - - | - - - | - - - | 29000 | 15.6 | 12.5 | Yes | 213500235 | North | USA,Canada | No
ML14XC1S030-230A** | CX35-48C+TDR | EL297UH090XV36C | R-410A | - - - | - - - | - - - | 29200 | 15.6 | 13 | Yes | 213185211 | North | USA,Canada | No
ML14XC1S030-230A** | CX35-48C+TDR | EL297UH090XV48C | R-410A | - - - | - - - | - - - | 29200 | 15.6 | 13 | Yes | 213185212 | North | USA,Canada | No
ML14XC1S030-230A** | CX35-48C+TDR | EL297UH110XV60C | R-410A | - - - | - - - | - - - | 29200 | 15.6 | 13 | Yes | 213182157 | North | USA,Canada | No
ML14XC1S030-230A** | CX35-48C+TDR | ML193UH090XE36C | R-410A | 29600 | 16 | 13.5 | 29200 | 15.4 | 13 | Yes | 202896135 | North | USA | No
ML14XC1S030-230A** | CX35-48C+TDR | ML193UH090XE48C | R-410A | 29800 | 16 | 14 | 29400 | 15.6 | 13 | Yes | 202896144 | North | USA | No
ML14XC1S030-230A** | CX35-48C+TDR | ML193UH110XE48C | R-410A | 29800 | 16 | 14 | 29400 | 15.6 | 13 | Yes | 202896153 | North | USA | No
ML14XC1S030-230A** | CX35-48C+TDR | ML196UH090XE36C | R-410A | 29600 | 16 | 13.5 | 29400 | 15.4 | 13 | Yes | 206000227 | North | USA,Canada | No
ML14XC1S030-230A** | CX35-48C+TDR | ML196UH090XE48C | R-410A | 29400 | 16 | 13 | 29000 | 15.6 | 13 | Yes | 204503310 | North | USA,Canada | No
ML14XC1S030-230A** | CX35-48C+TDR | ML296UH090XV48C | R-410A | 29200 | 16 | 13 | 29000 | 15.4 | 12.5 | Yes | 202842114 | North | USA,Canada | No
ML14XC1S030-230A** | CX35-48C+TDR | SL297UH080NV48C | R-410A | - - - | - - - | - - - | 29400 | 15.4 | 13 | No | 211194126 | North | USA,Canada | No
ML14XC1S030-230A** | CX35-48C+TDR | SLP99UH090XV36C | R-410A | 29400 | 16 | 13 | 29200 | 15.6 | 13 | Yes | 205542045 | North | USA,Canada | No
ML14XC1S030-230A** | CX35-48C+TDR | SLP99UH090XV48C | R-410A | 29200 | 16 | 13 | 29200 | 15.6 | 13 | Yes | 205542047 | North | USA,Canada | No
ML14XC1S030-230A** | CX35-49C+TDR | ML196UH090XE36C | R-410A | 30000 | 16 | 13.5 | 29600 | 15.6 | 13 | Yes | 206000216 | North | USA,Canada | No
ML14XC1S030-230A** | CX35-50/60C+TDR | ML196UH090XE36C | R-410A | 29400 | 16 | 13.5 | 29000 | 15.2 | 12.5 | Yes | 205997582 | North | USA,Canada | No
ML14XC1S030-230A** | CX35-60C+TDR | ML196UH090XE36C | R-410A | 30000 | 16 | 14 | 29800 | 15.6 | 13 | Yes | 206000217 | North | USA,Canada | No
ML14XC1S036-230C** | C35-18/24A+TDR+TXV | ML180UH030V36A | R-410A | 29400 | 14.25 | 11.5 | 31200 | 13.8 | 11.5 | No | 204487286 | North | USA | No
ML14XC1S036-230C** | C35-18/24A+TDR+TXV | ML180UH045V36A | R-410A | 29400 | 14.25 | 11.5 | 31200 | 13.8 | 11.5 | No | 204487305 | North | USA | No
ML14XC1S036-230C** | C35-18/24B+TDR+TXV | ML180UH070V36B | R-410A | 29400 | 14.25 | 12 | 31600 | 13.8 | 11.5 | No | 204487340 | North | USA | No
ML14XC1S036-230C** | C35-18/24B+TDR+TXV | ML180UH070V48B | R-410A | 29800 | 14.25 | 12 | 31000 | 13.5 | 11.2 | No | 204487368 | North | USA | No
ML14XC1S036-230C** | C35-24A+TDR+TXV | ML180UH030V36A | R-410A | 31200 | 15.1 | 12.5 | 33600 | 14.3 | 11.7 | No | 204487287 | North | USA | No
ML14XC1S036-230C** | C35-24A+TDR+TXV | ML180UH045E36A | R-410A | 31200 | 15 | 12.5 | 33400 | 14.4 | 12 | No | 206195935 | North | USA | No
ML14XC1S036-230C** | C35-24A+TDR+TXV | ML180UH045V36A | R-410A | 31200 | 15.1 | 12.5 | 33600 | 14.3 | 11.7 | No | 204487306 | North | USA | No
ML14XC1S036-230C** | C35-24A+TDR+TXV | ML180UH070E36A | R-410A | 31800 | 15.1 | 12.5 | 33200 | 14.4 | 11.7 | No | 204488356 | North | USA | No
ML14XC1S036-230C** | C35-24A+TDR+TXV | ML180UH070V36A | R-410A | 31200 | 15 | 12.5 | 33200 | 14.3 | 11.7 | No | 204487324 | North | USA | No
ML14XC1S036-230C** | C35-24A+TDR+TXV | ML180UH070XE36A | R-410A | 31800 | 15.1 | 12.5 | 33200 | 14.4 | 11.7 | No | 204494268 | North | USA | No
ML14XC1S036-230C** | C35-24B+TDR+TXV | ML180UH070V36B | R-410A | 31200 | 15.5 | 12.5 | 33600 | 14.4 | 12 | No | 204487341 | North | USA | No
ML14XC1S036-230C** | C35-24B+TDR+TXV | ML180UH070V48B | R-410A | 31400 | 15.5 | 12.5 | 33400 | 14.7 | 12.2 | No | 204487369 | North | USA | No
ML14XC1S036-230C** | C35-24B+TDR+TXV | ML180UH090V48B | R-410A | 31200 | 15.5 | 12.5 | 33400 | 14.3 | 12 | No | 204487396 | North | USA | No
ML14XC1S036-230C** | C35-24B+TDR+TXV | ML196UH070XE48B | R-410A | 32000 | 15.1 | 12.5 | 33600 | 13.8 | 11.7 | No | 205998116 | North | USA,Canada | No
ML14XC1S036-230C** | C35-30/36A+TDR+TXV | EL180UH040NE36A | R-410A | 31200 | 15 | 12.5 | 33000 | 13.8 | 11.7 | No | 204288811 | North | USA | No
ML14XC1S036-230C** | C35-30/36A+TDR+TXV | EL180UH060NE36A | R-410A | 31000 | 15 | 12.5 | 33000 | 13.8 | 11.7 | No | 204288812 | North | USA | No
ML14XC1S036-230C** | C35-30/36A+TDR+TXV | EL280UH045E36A | R-410A | 31200 | 15 | 12.5 | 33800 | 13.8 | 12 | No | 204288813 | North | USA | No
ML14XC1S036-230C** | C35-30/36A+TDR+TXV | EL280UH070E36A | R-410A | 31000 | 15 | 12.5 | 33000 | 14.4 | 12 | No | 204288814 | North | USA | No
ML14XC1S036-230C** | C35-30/36A+TDR+TXV | EL280UH070XE36A | R-410A | 31000 | 15 | 12.5 | 33000 | 14.4 | 12 | No | 204302011 | North | USA | No
ML14XC1S036-230C** | C35-30/36A+TDR+TXV | ML180UH030V36A | R-410A | 31000 | 15.1 | 12.5 | 33600 | 14.4 | 12 | No | 204487288 | North | USA | No
ML14XC1S036-230C** | C35-30/36A+TDR+TXV | ML180UH045E36A | R-410A | 31000 | 15.1 | 12.2 | 33200 | 14.4 | 12 | No | 204288815 | North | USA | No
ML14XC1S036-230C** | C35-30/36A+TDR+TXV | ML180UH045V36A | R-410A | 31000 | 15.1 | 12.5 | 33600 | 14.4 | 12 | No | 204487307 | North | USA | No
ML14XC1S036-230C** | C35-30/36A+TDR+TXV | ML180UH045XE36A | R-410A | 31000 | 15.1 | 12.2 | 33200 | 14.4 | 12 | No | 204288816 | North | USA | No
ML14XC1S036-230C** | C35-30/36A+TDR+TXV | ML180UH070E36A | R-410A | 31600 | 15.1 | 12.5 | 33200 | 14.3 | 11.7 | No | 204488357 | North | USA | No
ML14XC1S036-230C** | C35-30/36A+TDR+TXV | ML180UH070V36A | R-410A | 31000 | 15 | 12.5 | 33600 | 13.8 | 11.7 | No | 204487325 | North | USA | No
ML14XC1S036-230C** | C35-30/36A+TDR+TXV | ML180UH070XE36A | R-410A | 31600 | 15.1 | 12.5 | 33200 | 14.3 | 11.7 | No | 204494269 | North | USA | No
ML14XC1S036-230C** | C35-30/36A+TDR+TXV | SL280UH060NV36A | R-410A | 30800 | 15.5 | 12.5 | 33600 | 14.4 | 12 | No | 204288817 | North | USA | No
ML14XC1S036-230C** | C35-30/36A+TDR+TXV | SL280UH070V36A | R-410A | 30800 | 15.1 | 12.5 | 33600 | 13.8 | 11.7 | No | 204288818 | North | USA | No
ML14XC1S036-230C** | C35-30/36A+TDR+TXV | SL280UH070XV36A | R-410A | 30800 | 15.1 | 12.5 | 33600 | 13.8 | 11.7 | No | 204288819 | North | USA | No
ML14XC1S036-230C** | C35-30/36B+TDR+TXV | EL180UH080NE48B | R-410A | 31000 | 15.5 | 12.5 | 32800 | 14.3 | 11.7 | No | 204288820 | North | USA | No
ML14XC1S036-230C** | C35-30/36B+TDR+TXV | EL195UH040NE36B | R-410A | 30600 | 15 | 12.5 | 32800 | 13.8 | 11.7 | No | 204288821 | North | USA,Canada | No
ML14XC1S036-230C** | C35-30/36B+TDR+TXV | EL196UH030XE36B | R-410A | 31600 | 15 | 12.5 | 33000 | 13.8 | 11.7 | No | 206907956 | North | USA,Canada | No
ML14XC1S036-230C** | C35-30/36B+TDR+TXV | EL280UH090E36B | R-410A | 31000 | 15.1 | 12.5 | 33400 | 14.7 | 12.2 | No | 204288823 | North | USA | No
ML14XC1S036-230C** | C35-30/36B+TDR+TXV | EL280UH090E48B | R-410A | 31000 | 15.1 | 12.5 | 33200 | 14.7 | 12.2 | No | 204288824 | North | USA | No
ML14XC1S036-230C** | C35-30/36B+TDR+TXV | EL280UH090XE48B | R-410A | 31000 | 15.1 | 12.5 | 33200 | 14.7 | 12.2 | No | 204302012 | North | USA | No
ML14XC1S036-230C** | C35-30/36B+TDR+TXV | EL297UH045XE36B | R-410A | - - - | - - - | - - - | 32800 | 14.3 | 11.7 | No | 213433608 | North | USA,Canada | No
ML14XC1S036-230C** | C35-30/36B+TDR+TXV | EL297UH045XV36B | R-410A | - - - | - - - | - - - | 33600 | 13.8 | 11.7 | No | 213185417 | North | USA,Canada | No
ML14XC1S036-230C** | C35-30/36B+TDR+TXV | EL297UH070XV36B | R-410A | - - - | - - - | - - - | 33600 | 13.8 | 11.7 | No | 213185418 | North | USA,Canada | No
ML14XC1S036-230C** | C35-30/36B+TDR+TXV | EL297UH110XV60C | R-410A | - - - | - - - | - - - | 33600 | 13.8 | 11.7 | No | 213182243 | North | USA,Canada | No
ML14XC1S036-230C** | C35-30/36B+TDR+TXV | ML180UH070E36B | R-410A | 31000 | 15.5 | 12.5 | 33600 | 14.4 | 12 | No | 204288828 | North | USA | No
ML14XC1S036-230C** | C35-30/36B+TDR+TXV | ML180UH070V36B | R-410A | 31000 | 15.5 | 12.5 | 33600 | 14.4 | 12.2 | No | 204487342 | North | USA | No
ML14XC1S036-230C** | C35-30/36B+TDR+TXV | ML180UH070V48B | R-410A | 31200 | 15.5 | 12.5 | 34000 | 14.4 | 12.2 | No | 204487370 | North | USA | No
ML14XC1S036-230C** | C35-30/36B+TDR+TXV | ML180UH070XE36B | R-410A | 31000 | 15.5 | 12.5 | 33600 | 14.4 | 12 | No | 204288829 | North | USA | No
ML14XC1S036-230C** | C35-30/36B+TDR+TXV | ML180UH090E48B | R-410A | 31200 | 15.5 | 12.5 | 33400 | 14.7 | 12.2 | No | 204288830 | North | USA | No
ML14XC1S036-230C** | C35-30/36B+TDR+TXV | ML180UH090V48B | R-410A | 31200 | 15.5 | 12.5 | 33800 | 14.4 | 12 | No | 204487397 | North | USA | No
ML14XC1S036-230C** | C35-30/36B+TDR+TXV | ML180UH090XE48B | R-410A | 31200 | 15.5 | 12.5 | 33400 | 14.7 | 12.2 | No | 204288831 | North | USA | No
ML14XC1S036-230C** | C35-30/36B+TDR+TXV | ML193UH030XE36B | R-410A | 31000 | 14.5 | 12.2 | 33200 | 13.8 | 11.7 | No | 204288832 | North | USA | No
ML14XC1S036-230C** | C35-30/36B+TDR+TXV | ML193UH045XE36B | R-410A | 30800 | 15 | 12.5 | 32800 | 13.8 | 11.7 | No | 204288833 | North | USA | No
ML14XC1S036-230C** | C35-30/36B+TDR+TXV | ML193UH070XE36B | R-410A | 30800 | 15 | 12.5 | 32800 | 14.4 | 12 | No | 204288834 | North | USA | No
ML14XC1S036-230C** | C35-30/36B+TDR+TXV | ML196UH030XE36B | R-410A | 31600 | 15 | 12.5 | 33000 | 13.8 | 11.7 | No | 205999349 | North | USA,Canada | No
ML14XC1S036-230C** | C35-30/36B+TDR+TXV | ML196UH070XE48B | R-410A | 31400 | 15.5 | 12.5 | 33400 | 13.8 | 11.5 | No | 205998117 | North | USA,Canada | No
ML14XC1S036-230C** | C35-30/36B+TDR+TXV | ML296UH045XV36B | R-410A | 30600 | 15.1 | 12.2 | 33600 | 13.8 | 11.7 | No | 204288835 | North | USA,Canada | No
ML14XC1S036-230C** | C35-30/36B+TDR+TXV | ML296UH070XV36B | R-410A | 30800 | 15.1 | 12.5 | 33400 | 13.8 | 11.5 | No | 204288836 | North | USA,Canada | No
ML14XC1S036-230C** | C35-30/36B+TDR+TXV | SL280UH080NV48B | R-410A | 31200 | 15.5 | 12.5 | 33600 | 14.4 | 12 | No | 204288837 | North | USA | No
ML14XC1S036-230C** | C35-30/36B+TDR+TXV | SL280UH090V36B | R-410A | 31000 | 15.5 | 12.5 | 33800 | 14.7 | 12.2 | No | 204288838 | North | USA | No
ML14XC1S036-230C** | C35-30/36B+TDR+TXV | SL280UH090V48B | R-410A | 31200 | 15.5 | 12.5 | 33800 | 14.4 | 12 | No | 204288839 | North | USA | No
ML14XC1S036-230C** | C35-30/36B+TDR+TXV | SL280UH090XV48B | R-410A | 31200 | 15.5 | 12.5 | 33800 | 14.4 | 12 | No | 204288840 | North | USA | No
ML14XC1S036-230C** | C35-30/36B+TDR+TXV | SL297UH040NV36B | R-410A | 30400 | 15.1 | 12.5 | 33800 | 13.8 | 11.7 | No | 204288841 | North | USA,Canada | No
ML14XC1S036-230C** | C35-30/36B+TDR+TXV | SL297UH060NV36B | R-410A | 30600 | 15 | 12.5 | 33600 | 13.8 | 11.7 | No | 204288842 | North | USA,Canada | No
ML14XC1S036-230C** | C35-30/36B+TDR+TXV | SLP99UH070XV36B | R-410A | 30800 | 15.1 | 12.5 | 33600 | 13.8 | 11.7 | No | 205543977 | North | USA,Canada | No
ML14XC1S036-230C** | C35-30/36C+TDR+TXV | EL180UH100NE60C | R-410A | 31000 | 15.5 | 12.5 | 33400 | 14.3 | 11.7 | No | 204288844 | North | USA | No
ML14XC1S036-230C** | C35-30/36C+TDR+TXV | EL195UH080NE48C | R-410A | 30400 | 15 | 12.5 | 33000 | 14.4 | 12 | No | 204288845 | North | USA,Canada | No
ML14XC1S036-230C** | C35-30/36C+TDR+TXV | EL195UH100NE60C | R-410A | 31000 | 15.1 | 12.5 | 33000 | 14.4 | 12 | No | 204288846 | North | USA,Canada | No
ML14XC1S036-230C** | C35-30/36C+TDR+TXV | EL196UH090XE48C | R-410A | 31000 | 15.5 | 12.5 | 33200 | 14.4 | 12.2 | No | 204288847 | North | USA,Canada | No
ML14XC1S036-230C** | C35-30/36C+TDR+TXV | EL196UH110XE60C | R-410A | 31200 | 15.5 | 12.5 | 33200 | 14.7 | 12.2 | No | 204288848 | North | USA,Canada | No
ML14XC1S036-230C** | C35-30/36C+TDR+TXV | EL280UH110E48C | R-410A | 31200 | 15.5 | 12.5 | 33000 | 14.7 | 12.2 | No | 204288849 | North | USA | No
ML14XC1S036-230C** | C35-30/36C+TDR+TXV | EL280UH110E60C | R-410A | 31200 | 15.5 | 12.5 | 33600 | 14.7 | 12.2 | No | 204288850 | North | USA | No
ML14XC1S036-230C** | C35-30/36C+TDR+TXV | EL280UH110XE60C | R-410A | 31200 | 15.5 | 12.5 | 33600 | 14.7 | 12.2 | No | 204302013 | North | USA | No
ML14XC1S036-230C** | C35-30/36C+TDR+TXV | EL297UH090XE48C | R-410A | - - - | - - - | - - - | 33200 | 14.4 | 12 | No | 213500321 | North | USA,Canada | No
ML14XC1S036-230C** | C35-30/36C+TDR+TXV | EL297UH090XV36C | R-410A | - - - | - - - | - - - | 33800 | 14.4 | 12 | No | 213185419 | North | USA,Canada | No
ML14XC1S036-230C** | C35-30/36C+TDR+TXV | EL297UH090XV48C | R-410A | - - - | - - - | - - - | 33600 | 14.4 | 12 | No | 213185420 | North | USA,Canada | No
ML14XC1S036-230C** | C35-30/36C+TDR+TXV | EL297UH090XV60C | R-410A | - - - | - - - | - - - | 33200 | 13.8 | 11.7 | No | 215348622 | North | USA | No
ML14XC1S036-230C** | C35-30/36C+TDR+TXV | EL297UH110XE60C | R-410A | - - - | - - - | - - - | 33200 | 14.4 | 12.2 | No | 213433609 | North | USA,Canada | No
ML14XC1S036-230C** | C35-30/36C+TDR+TXV | EL297UH110XV48C | R-410A | - - - | - - - | - - - | 33600 | 14.4 | 12 | No | 213185421 | North | USA,Canada | No
ML14XC1S036-230C** | C35-30/36C+TDR+TXV | EL297UH110XV60C | R-410A | - - - | - - - | - - - | 33800 | 14.4 | 12 | No | 213182244 | North | USA,Canada | No
ML14XC1S036-230C** | C35-30/36C+TDR+TXV | ML180UH090E60C | R-410A | 31200 | 15.5 | 12.5 | 33000 | 14.7 | 12.2 | No | 204288856 | North | USA | No
ML14XC1S036-230C** | C35-30/36C+TDR+TXV | ML180UH110E60C | R-410A | 31000 | 15.5 | 12.5 | 33600 | 14.4 | 12.2 | No | 204288857 | North | USA | No
ML14XC1S036-230C** | C35-30/36C+TDR+TXV | ML180UH110V60C | R-410A | 31400 | 16 | 13 | 34200 | 14.7 | 12.2 | No | 204487422 | North | USA | No
ML14XC1S036-230C** | C35-30/36C+TDR+TXV | ML180UH110XE60C | R-410A | 31000 | 15.5 | 12.5 | 33600 | 14.4 | 12.2 | No | 204288858 | North | USA | No
ML14XC1S036-230C** | C35-30/36C+TDR+TXV | ML193UH090XE36C | R-410A | 31000 | 15.1 | 12.5 | 33200 | 14.4 | 12 | No | 204288859 | North | USA | No
ML14XC1S036-230C** | C35-30/36C+TDR+TXV | ML193UH090XE48C | R-410A | 31200 | 15.5 | 12.5 | 32800 | 14.4 | 12 | No | 204288860 | North | USA | No
ML14XC1S036-230C** | C35-30/36C+TDR+TXV | ML193UH110XE48C | R-410A | 31000 | 15.5 | 12.5 | 33000 | 14.7 | 12.2 | No | 204288861 | North | USA | No
ML14XC1S036-230C** | C35-30/36C+TDR+TXV | ML196UH090XE36C | R-410A | 31400 | 15.1 | 12.5 | 33400 | 14.4 | 12 | No | 205998684 | North | USA,Canada | No
ML14XC1S036-230C** | C35-30/36C+TDR+TXV | ML196UH090XE48C | R-410A | 31000 | 15.5 | 12.5 | 33200 | 14.4 | 12.2 | No | 204505331 | North | USA,Canada | No
ML14XC1S036-230C** | C35-30/36C+TDR+TXV | ML196UH090XE60C | R-410A | 31400 | 15.5 | 12.5 | 33200 | 14.7 | 12.2 | No | 205999062 | North | USA,Canada | No
ML14XC1S036-230C** | C35-30/36C+TDR+TXV | ML196UH110XE60C | R-410A | 31200 | 15.5 | 12.5 | 33200 | 14.7 | 12.2 | No | 204505332 | North | USA,Canada | No
ML14XC1S036-230C** | C35-30/36C+TDR+TXV | SL297UH080NV48C | R-410A | 30400 | 15.1 | 12.5 | 33600 | 14.4 | 12 | No | 204288862 | North | USA,Canada | No
ML14XC1S036-230C** | C35-30/36C+TDR+TXV | SLP99UH090XV36C | R-410A | 31200 | 15.5 | 12.5 | 33800 | 14.4 | 12 | No | 205543978 | North | USA,Canada | No
ML14XC1S036-230C** | C35-30/36C+TDR+TXV | SLP99UH090XV48C | R-410A | 31000 | 15.5 | 12.5 | 33600 | 14.4 | 12 | No | 205543979 | North | USA,Canada | No
ML14XC1S036-230C** | C35-30/36C+TDR+TXV | SLP99UH110XV60C | R-410A | 31200 | 15.5 | 12.5 | 34000 | 14.4 | 12 | No | 205543981 | North | USA,Canada | No
ML14XC1S036-230C** | C35-30A+TDR+TXV | EL180UH040NE36A | R-410A | 32000 | 15.5 | 12.5 | 34200 | 14.7 | 12.2 | No | 204288866 | North | USA | No
ML14XC1S036-230C** | C35-30A+TDR+TXV | EL180UH060NE36A | R-410A | 32000 | 15.5 | 12.5 | 34200 | 14.7 | 12.2 | No | 204288867 | North | USA | No
ML14XC1S036-230C** | C35-30A+TDR+TXV | EL280UH045E36A | R-410A | 32400 | 15.1 | 12.5 | 34600 | 14.7 | 12.2 | No | 204288868 | North | USA | No
ML14XC1S036-230C** | C35-30A+TDR+TXV | EL280UH070E36A | R-410A | 31800 | 15.5 | 12.5 | 34000 | 14.7 | 12.2 | No | 204288869 | North | USA | No
ML14XC1S036-230C** | C35-30A+TDR+TXV | EL280UH070XE36A | R-410A | 31800 | 15.5 | 12.5 | 34000 | 14.7 | 12.2 | No | 204302015 | North | USA | No
ML14XC1S036-230C** | C35-30A+TDR+TXV | ML180UH030V36A | R-410A | 31800 | 15.5 | 12.5 | 34600 | 14.7 | 12.2 | No | 204487289 | North | USA | No
ML14XC1S036-230C** | C35-30A+TDR+TXV | ML180UH045E36A | R-410A | 32000 | 15.5 | 12.5 | 34200 | 14.7 | 12.2 | No | 204288870 | North | USA | No
ML14XC1S036-230C** | C35-30A+TDR+TXV | ML180UH045V36A | R-410A | 31800 | 15.5 | 12.5 | 34600 | 14.7 | 12.2 | No | 204487308 | North | USA | No
ML14XC1S036-230C** | C35-30A+TDR+TXV | ML180UH045XE36A | R-410A | 32000 | 15.5 | 12.5 | 34200 | 14.7 | 12.2 | No | 204288871 | North | USA | No
ML14XC1S036-230C** | C35-30A+TDR+TXV | ML180UH070E36A | R-410A | 32800 | 15.5 | 12.5 | 34200 | 14.7 | 12.2 | No | 204488358 | North | USA | No
ML14XC1S036-230C** | C35-30A+TDR+TXV | ML180UH070V36A | R-410A | 31800 | 15.5 | 12.5 | 34600 | 14.4 | 12.2 | No | 204487326 | North | USA | No
ML14XC1S036-230C** | C35-30A+TDR+TXV | ML180UH070XE36A | R-410A | 32800 | 15.5 | 12.5 | 34200 | 14.7 | 12.2 | No | 204494270 | North | USA | No
ML14XC1S036-230C** | C35-30A+TDR+TXV | SL280UH060NV36A | R-410A | 31800 | 16 | 13 | 34600 | 14.7 | 12.2 | No | 204288872 | North | USA | No
ML14XC1S036-230C** | C35-30A+TDR+TXV | SL280UH070V36A | R-410A | 31800 | 15.5 | 12.5 | 34600 | 14.4 | 12.2 | No | 204288873 | North | USA | No
ML14XC1S036-230C** | C35-30A+TDR+TXV | SL280UH070XV36A | R-410A | 31800 | 15.5 | 12.5 | 34600 | 14.4 | 12.2 | No | 204288874 | North | USA | No
ML14XC1S036-230C** | C35-30B+TDR+TXV | EL180UH080NE48B | R-410A | 31800 | 16 | 13 | 33800 | 14.7 | 12.2 | No | 204288875 | North | USA | No
ML14XC1S036-230C** | C35-30B+TDR+TXV | EL195UH040NE36B | R-410A | 31400 | 15.1 | 12.5 | 33800 | 14.4 | 12.2 | No | 204288876 | North | USA,Canada | No
ML14XC1S036-230C** | C35-30B+TDR+TXV | EL195UH060NE36B | R-410A | 31400 | 15.1 | 12.5 | 33800 | 14.7 | 12.2 | No | 204288877 | North | USA,Canada | No
ML14XC1S036-230C** | C35-30B+TDR+TXV | EL196UH030XE36B | R-410A | 32600 | 15.1 | 12.5 | 34000 | 14.4 | 12.2 | No | 206907957 | North | USA,Canada | No
ML14XC1S036-230C** | C35-30B+TDR+TXV | EL196UH070XE36B | R-410A | 31600 | 15.5 | 12.5 | 34000 | 14.4 | 12.2 | No | 204288879 | North | USA,Canada | No
ML14XC1S036-230C** | C35-30B+TDR+TXV | EL280UH090E36B | R-410A | 31800 | 15.5 | 12.5 | 34400 | 14.7 | 12.2 | No | 204288880 | North | USA | No
ML14XC1S036-230C** | C35-30B+TDR+TXV | EL280UH090E48B | R-410A | 31800 | 15.5 | 12.5 | 34200 | 14.7 | 12.2 | No | 204288881 | North | USA | No
ML14XC1S036-230C** | C35-30B+TDR+TXV | EL280UH090XE48B | R-410A | 31800 | 15.5 | 12.5 | 34200 | 14.7 | 12.2 | No | 204302016 | North | USA | No
ML14XC1S036-230C** | C35-30B+TDR+TXV | EL297UH045XE36B | R-410A | - - - | - - - | - - - | 33800 | 14.7 | 12.2 | No | 213433610 | North | USA,Canada | No
ML14XC1S036-230C** | C35-30B+TDR+TXV | EL297UH045XV36B | R-410A | - - - | - - - | - - - | 34400 | 14.3 | 11.7 | No | 213185422 | North | USA,Canada | No
ML14XC1S036-230C** | C35-30B+TDR+TXV | EL297UH070XE36B | R-410A | - - - | - - - | - - - | 34000 | 14.4 | 12 | No | 213500328 | North | USA,Canada | No
ML14XC1S036-230C** | C35-30B+TDR+TXV | EL297UH070XV36B | R-410A | - - - | - - - | - - - | 34600 | 14.4 | 12.2 | No | 213185423 | North | USA,Canada | No
ML14XC1S036-230C** | C35-30B+TDR+TXV | EL297UH110XV60C | R-410A | - - - | - - - | - - - | 34400 | 14.3 | 11.7 | No | 213182245 | North | USA,Canada | No
ML14XC1S036-230C** | C35-30B+TDR+TXV | ML180UH070E36B | R-410A | 31600 | 16 | 13 | 34400 | 14.7 | 12.2 | No | 204288886 | North | USA | No
ML14XC1S036-230C** | C35-30B+TDR+TXV | ML180UH070V36B | R-410A | 31800 | 16 | 13 | 34400 | 14.7 | 12.2 | No | 204487343 | North | USA | No
ML14XC1S036-230C** | C35-30B+TDR+TXV | ML180UH070V48B | R-410A | 32200 | 16 | 13 | 35000 | 14.7 | 12.2 | No | 204487371 | North | USA | No
ML14XC1S036-230C** | C35-30B+TDR+TXV | ML180UH070XE36B | R-410A | 31600 | 16 | 13 | 34400 | 14.7 | 12.2 | No | 204288887 | North | USA | No
ML14XC1S036-230C** | C35-30B+TDR+TXV | ML180UH090E48B | R-410A | 31800 | 15.5 | 12.5 | 34200 | 15.2 | 12.5 | Yes | 204288888 | North | USA | No
ML14XC1S036-230C** | C35-30B+TDR+TXV | ML180UH090V48B | R-410A | 32000 | 16 | 13 | 34600 | 14.7 | 12.2 | No | 204487398 | North | USA | No
ML14XC1S036-230C** | C35-30B+TDR+TXV | ML180UH090XE48B | R-410A | 31800 | 15.5 | 12.5 | 34200 | 15.2 | 12.5 | Yes | 204288889 | North | USA | No
ML14XC1S036-230C** | C35-30B+TDR+TXV | ML193UH030XE36B | R-410A | 32000 | 15 | 12.5 | 34000 | 14.4 | 12 | No | 204288890 | North | USA | No
ML14XC1S036-230C** | C35-30B+TDR+TXV | ML193UH045XE36B | R-410A | 31600 | 15.1 | 12.5 | 33800 | 14.4 | 12.2 | No | 204288891 | North | USA | No
ML14XC1S036-230C** | C35-30B+TDR+TXV | ML193UH070XE36B | R-410A | 31600 | 15.5 | 12.5 | 33800 | 14.7 | 12.2 | No | 204288892 | North | USA | No
ML14XC1S036-230C** | C35-30B+TDR+TXV | ML196UH030XE36B | R-410A | 32600 | 15.1 | 12.5 | 34000 | 14.4 | 12.2 | No | 205999350 | North | USA,Canada | No
ML14XC1S036-230C** | C35-30B+TDR+TXV | ML196UH070XE36B | R-410A | 31600 | 15.5 | 12.5 | 34000 | 14.4 | 12.2 | No | 204505334 | North | USA,Canada | No
ML14XC1S036-230C** | C35-30B+TDR+TXV | ML196UH070XE48B | R-410A | 32400 | 16 | 13.5 | 34400 | 14.4 | 12 | No | 205998118 | North | USA,Canada | No
ML14XC1S036-230C** | C35-30B+TDR+TXV | ML296UH045XV36B | R-410A | 31800 | 15.1 | 12.5 | 34400 | 14.3 | 12 | No | 204288893 | North | USA,Canada | No
ML14XC1S036-230C** | C35-30B+TDR+TXV | ML296UH070XV36B | R-410A | 31800 | 15.5 | 12.5 | 34400 | 13.8 | 11.7 | No | 204288894 | North | USA,Canada | No
ML14XC1S036-230C** | C35-30B+TDR+TXV | SL280UH080NV48B | R-410A | 32000 | 16 | 13 | 34600 | 14.7 | 12.2 | No | 204288895 | North | USA | No
ML14XC1S036-230C** | C35-30B+TDR+TXV | SL280UH090V36B | R-410A | 32000 | 16 | 13 | 34600 | 14.7 | 12.2 | No | 204288896 | North | USA | No
ML14XC1S036-230C** | C35-30B+TDR+TXV | SL280UH090V48B | R-410A | 32000 | 16 | 13 | 34600 | 14.7 | 12.2 | No | 204288897 | North | USA | No
ML14XC1S036-230C** | C35-30B+TDR+TXV | SL280UH090XV48B | R-410A | 32000 | 16 | 13 | 34600 | 14.7 | 12.2 | No | 204288898 | North | USA | No
ML14XC1S036-230C** | C35-30B+TDR+TXV | SL297UH040NV36B | R-410A | 31200 | 15.5 | 12.5 | 34600 | 14.4 | 12.2 | No | 204288899 | North | USA,Canada | No
ML14XC1S036-230C** | C35-30B+TDR+TXV | SL297UH060NV36B | R-410A | 31400 | 15.1 | 12.5 | 34600 | 14.4 | 12.2 | No | 204288900 | North | USA,Canada | No
ML14XC1S036-230C** | C35-30B+TDR+TXV | SLP99UH070XV36B | R-410A | 31800 | 15.5 | 12.5 | 34600 | 14.4 | 12.2 | No | 205543982 | North | USA,Canada | No
ML14XC1S036-230C** | C35-36A+TDR+TXV | - - - | R-410A | 31800 | 14.5 | 12.2 | 34000 | 13.4 | 11.2 | No | 204288782 | North | USA,Canada | No
ML14XC1S036-230C** | C35-36A+TDR+TXV | EL180UH040NE36A | R-410A | 32400 | 15.5 | 12.5 | 34200 | 14.7 | 12.2 | No | 204288902 | North | USA | No
ML14XC1S036-230C** | C35-36A+TDR+TXV | EL180UH060NE36A | R-410A | 32400 | 15.5 | 12.5 | 34200 | 14.7 | 12.2 | No | 204288903 | North | USA | No
ML14XC1S036-230C** | C35-36A+TDR+TXV | EL280UH045E36A | R-410A | 32800 | 15.5 | 12.5 | 35000 | 14.7 | 12.2 | No | 204288904 | North | USA | No
ML14XC1S036-230C** | C35-36A+TDR+TXV | EL280UH070E36A | R-410A | 32200 | 15.5 | 12.5 | 34400 | 14.7 | 12.2 | No | 204288905 | North | USA | No
ML14XC1S036-230C** | C35-36A+TDR+TXV | EL280UH070XE36A | R-410A | 32200 | 15.5 | 12.5 | 34400 | 14.7 | 12.2 | No | 204302017 | North | USA | No
ML14XC1S036-230C** | C35-36A+TDR+TXV | ML180UH030V36A | R-410A | 32400 | 16 | 13 | 34600 | 15.2 | 12.5 | Yes | 204487290 | North | USA | No
ML14XC1S036-230C** | C35-36A+TDR+TXV | ML180UH045E36A | R-410A | 32400 | 15.5 | 12.5 | 34600 | 14.7 | 12.2 | No | 204288906 | North | USA | No
ML14XC1S036-230C** | C35-36A+TDR+TXV | ML180UH045V36A | R-410A | 32400 | 16 | 13 | 34600 | 15.2 | 12.5 | Yes | 204487309 | North | USA | No
ML14XC1S036-230C** | C35-36A+TDR+TXV | ML180UH045XE36A | R-410A | 32400 | 15.5 | 12.5 | 34600 | 14.7 | 12.2 | No | 204288907 | North | USA | No
ML14XC1S036-230C** | C35-36A+TDR+TXV | ML180UH070E36A | R-410A | 33200 | 16 | 13 | 34400 | 14.7 | 12.2 | No | 204488359 | North | USA | No
ML14XC1S036-230C** | C35-36A+TDR+TXV | ML180UH070V36A | R-410A | 32400 | 15.5 | 12.5 | 35000 | 14.7 | 12.2 | No | 204487327 | North | USA | No
ML14XC1S036-230C** | C35-36A+TDR+TXV | ML180UH070XE36A | R-410A | 33200 | 16 | 13 | 34400 | 14.7 | 12.2 | No | 204494271 | North | USA | No
ML14XC1S036-230C** | C35-36A+TDR+TXV | SL280UH060NV36A | R-410A | 32200 | 16 | 13 | 35000 | 14.7 | 12.2 | No | 204288908 | North | USA | No
ML14XC1S036-230C** | C35-36A+TDR+TXV | SL280UH070V36A | R-410A | 32200 | 15.5 | 12.5 | 35000 | 14.7 | 12.2 | No | 204288909 | North | USA | No
ML14XC1S036-230C** | C35-36A+TDR+TXV | SL280UH070XV36A | R-410A | 32200 | 15.5 | 12.5 | 35000 | 14.7 | 12.2 | No | 204288910 | North | USA | No
ML14XC1S036-230C** | C35-36B+TDR+TXV | - - - | R-410A | 31800 | 14.5 | 12.2 | 34000 | 13.4 | 11.2 | No | 204288783 | North | USA,Canada | No
ML14XC1S036-230C** | C35-36B+TDR+TXV | EL180UH080NE48B | R-410A | 32400 | 16 | 13 | 34200 | 14.7 | 12.2 | No | 204288911 | North | USA | No
ML14XC1S036-230C** | C35-36B+TDR+TXV | EL195UH040NE36B | R-410A | 31800 | 15.5 | 12.5 | 34200 | 14.7 | 12.2 | No | 204288912 | North | USA,Canada | No
ML14XC1S036-230C** | C35-36B+TDR+TXV | EL195UH060NE36B | R-410A | 32000 | 15.5 | 12.5 | 34200 | 14.7 | 12.2 | No | 204288913 | North | USA,Canada | No
ML14XC1S036-230C** | C35-36B+TDR+TXV | EL196UH030XE36B | R-410A | 33000 | 15.5 | 12.5 | 34200 | 14.7 | 12.2 | No | 206907958 | North | USA,Canada | No
ML14XC1S036-230C** | C35-36B+TDR+TXV | EL196UH070XE36B | R-410A | 32000 | 15.5 | 12.5 | 34200 | 14.7 | 12.2 | No | 204288915 | North | USA,Canada | No
ML14XC1S036-230C** | C35-36B+TDR+TXV | EL280UH090E36B | R-410A | 32400 | 15.5 | 12.5 | 34800 | 15.2 | 12.5 | Yes | 204288916 | North | USA | No
ML14XC1S036-230C** | C35-36B+TDR+TXV | EL280UH090E48B | R-410A | 32200 | 16 | 13 | 34600 | 15.2 | 12.5 | Yes | 204288917 | North | USA | No
ML14XC1S036-230C** | C35-36B+TDR+TXV | EL280UH090XE48B | R-410A | 32200 | 16 | 13 | 34600 | 15.2 | 12.5 | Yes | 204302018 | North | USA | No
ML14XC1S036-230C** | C35-36B+TDR+TXV | EL297UH045XE36B | R-410A | - - - | - - - | - - - | 34200 | 14.7 | 12.2 | No | 213433611 | North | USA,Canada | No
ML14XC1S036-230C** | C35-36B+TDR+TXV | EL297UH045XV36B | R-410A | - - - | - - - | - - - | 34800 | 14.4 | 12 | No | 213185424 | North | USA,Canada | No
ML14XC1S036-230C** | C35-36B+TDR+TXV | EL297UH070XE36B | R-410A | - - - | - - - | - - - | 34400 | 14.7 | 12.2 | No | 213500329 | North | USA,Canada | No
ML14XC1S036-230C** | C35-36B+TDR+TXV | EL297UH070XV36B | R-410A | - - - | - - - | - - - | 35000 | 14.7 | 12.2 | No | 213185425 | North | USA,Canada | No
ML14XC1S036-230C** | C35-36B+TDR+TXV | EL297UH110XV60C | R-410A | - - - | - - - | - - - | 34800 | 14.4 | 12 | No | 213182246 | North | USA,Canada | No
ML14XC1S036-230C** | C35-36B+TDR+TXV | ML180UH070E36B | R-410A | 32200 | 16 | 13 | 34800 | 14.7 | 12.2 | No | 204288922 | North | USA | No
ML14XC1S036-230C** | C35-36B+TDR+TXV | ML180UH070V36B | R-410A | 32200 | 16 | 13.5 | 34800 | 15.2 | 12.5 | Yes | 204487344 | North | USA | No
ML14XC1S036-230C** | C35-36B+TDR+TXV | ML180UH070V48B | R-410A | 32600 | 16 | 13.5 | 35200 | 15.2 | 12.5 | Yes | 204487372 | North | USA | No
ML14XC1S036-230C** | C35-36B+TDR+TXV | ML180UH070XE36B | R-410A | 32200 | 16 | 13 | 34800 | 14.7 | 12.2 | No | 204288923 | North | USA | No
ML14XC1S036-230C** | C35-36B+TDR+TXV | ML180UH090E48B | R-410A | 32600 | 16 | 13 | 34600 | 15.4 | 12.5 | Yes | 204288924 | North | USA | No
ML14XC1S036-230C** | C35-36B+TDR+TXV | ML180UH090V48B | R-410A | 32400 | 16 | 13.5 | 35000 | 14.7 | 12.2 | No | 204487399 | North | USA | No
ML14XC1S036-230C** | C35-36B+TDR+TXV | ML180UH090XE48B | R-410A | 32600 | 16 | 13 | 34600 | 15.4 | 12.5 | Yes | 204288925 | North | USA | No
ML14XC1S036-230C** | C35-36B+TDR+TXV | ML193UH030XE36B | R-410A | 32400 | 15.1 | 12.5 | 34400 | 14.4 | 12.2 | No | 204288926 | North | USA | No
ML14XC1S036-230C** | C35-36B+TDR+TXV | ML193UH045XE36B | R-410A | 32000 | 15.5 | 12.5 | 34200 | 14.7 | 12.2 | No | 204288927 | North | USA | No
ML14XC1S036-230C** | C35-36B+TDR+TXV | ML193UH070XE36B | R-410A | 32000 | 15.5 | 12.5 | 34200 | 14.7 | 12.2 | No | 204288928 | North | USA | No
ML14XC1S036-230C** | C35-36B+TDR+TXV | ML196UH030XE36B | R-410A | 33000 | 15.5 | 12.5 | 34200 | 14.7 | 12.2 | No | 205999351 | North | USA,Canada | No
ML14XC1S036-230C** | C35-36B+TDR+TXV | ML196UH070XE36B | R-410A | 32000 | 15.5 | 12.5 | 34200 | 14.7 | 12.2 | No | 204505336 | North | USA,Canada | No
ML14XC1S036-230C** | C35-36B+TDR+TXV | ML196UH070XE48B | R-410A | 32800 | 16 | 13.5 | 34800 | 14.4 | 12.2 | No | 205998119 | North | USA,Canada | No
ML14XC1S036-230C** | C35-36B+TDR+TXV | ML296UH045XV36B | R-410A | 32200 | 15.5 | 12.5 | 34800 | 14.4 | 12 | No | 204288929 | North | USA,Canada | No
ML14XC1S036-230C** | C35-36B+TDR+TXV | ML296UH070XV36B | R-410A | 32200 | 15.5 | 12.5 | 34800 | 14.4 | 12 | No | 204288930 | North | USA,Canada | No
ML14XC1S036-230C** | C35-36B+TDR+TXV | SL280UH080NV48B | R-410A | 32400 | 16 | 13 | 35000 | 14.7 | 12.2 | No | 204288931 | North | USA | No
ML14XC1S036-230C** | C35-36B+TDR+TXV | SL280UH090V36B | R-410A | 32400 | 16 | 13 | 35000 | 15.2 | 12.5 | Yes | 204288932 | North | USA | No
ML14XC1S036-230C** | C35-36B+TDR+TXV | SL280UH090V48B | R-410A | 32400 | 16 | 13 | 35000 | 14.7 | 12.2 | No | 204288933 | North | USA | No
ML14XC1S036-230C** | C35-36B+TDR+TXV | SL280UH090XV48B | R-410A | 32400 | 16 | 13 | 35000 | 14.7 | 12.2 | No | 204288934 | North | USA | No
ML14XC1S036-230C** | C35-36B+TDR+TXV | SL297UH040NV36B | R-410A | 31600 | 15.5 | 12.5 | 35000 | 14.7 | 12.2 | No | 204288935 | North | USA,Canada | No
ML14XC1S036-230C** | C35-36B+TDR+TXV | SL297UH060NV36B | R-410A | 31800 | 15.5 | 12.5 | 35000 | 14.7 | 12.2 | No | 204288936 | North | USA,Canada | No
ML14XC1S036-230C** | C35-36B+TDR+TXV | SLP99UH070XV36B | R-410A | 32200 | 15.5 | 12.5 | 35000 | 14.7 | 12.2 | No | 205543983 | North | USA,Canada | No
ML14XC1S036-230C** | C35-48B+TDR+TXV | - - - | R-410A | 32000 | 14.5 | 12.2 | 34600 | 13.8 | 11.5 | No | 204288784 | North | USA,Canada | No
ML14XC1S036-230C** | C35-48B+TDR+TXV | EL180UH080NE48B | R-410A | 32600 | 16 | 13 | 34600 | 14.7 | 12.2 | No | 204288938 | North | USA | No
ML14XC1S036-230C** | C35-48B+TDR+TXV | EL195UH040NE36B | R-410A | 32000 | 15.5 | 12.5 | 34400 | 14.7 | 12.2 | No | 204288939 | North | USA,Canada | No
ML14XC1S036-230C** | C35-48B+TDR+TXV | EL195UH060NE36B | R-410A | 32200 | 15.5 | 12.5 | 34800 | 14.7 | 12.2 | No | 204288940 | North | USA,Canada | No
ML14XC1S036-230C** | C35-48B+TDR+TXV | EL196UH030XE36B | R-410A | 33200 | 15.5 | 12.5 | 34600 | 14.7 | 12.2 | No | 206907959 | North | USA,Canada | No
ML14XC1S036-230C** | C35-48B+TDR+TXV | EL196UH045XE36B | R-410A | 32000 | 15.5 | 12.5 | 34400 | 14.7 | 12.2 | No | 204288941 | North | USA,Canada | No
ML14XC1S036-230C** | C35-48B+TDR+TXV | EL196UH070XE36B | R-410A | 32200 | 16 | 13 | 34400 | 14.7 | 12.2 | No | 204288942 | North | USA,Canada | No
ML14XC1S036-230C** | C35-48B+TDR+TXV | EL280UH090E36B | R-410A | 32600 | 16 | 13 | 35200 | 15.2 | 12.5 | Yes | 204288943 | North | USA | No
ML14XC1S036-230C** | C35-48B+TDR+TXV | EL280UH090E48B | R-410A | 32400 | 16 | 13 | 35200 | 15.4 | 13 | Yes | 204288944 | North | USA | No
ML14XC1S036-230C** | C35-48B+TDR+TXV | EL280UH090XE48B | R-410A | 32400 | 16 | 13 | 35200 | 15.4 | 13 | Yes | 204302019 | North | USA | No
ML14XC1S036-230C** | C35-48B+TDR+TXV | EL297UH045XE36B | R-410A | - - - | - - - | - - - | 34600 | 14.7 | 12.2 | No | 213433612 | North | USA,Canada | No
ML14XC1S036-230C** | C35-48B+TDR+TXV | EL297UH045XV36B | R-410A | - - - | - - - | - - - | 35200 | 14.4 | 12.2 | No | 213185426 | North | USA,Canada | No
ML14XC1S036-230C** | C35-48B+TDR+TXV | EL297UH070XE36B | R-410A | - - - | - - - | - - - | 35000 | 14.7 | 12.2 | No | 213500330 | North | USA,Canada | No
ML14XC1S036-230C** | C35-48B+TDR+TXV | EL297UH070XV36B | R-410A | - - - | - - - | - - - | 35400 | 14.7 | 12.2 | No | 213185427 | North | USA,Canada | No
ML14XC1S036-230C** | C35-48B+TDR+TXV | EL297UH110XV60C | R-410A | - - - | - - - | - - - | 35200 | 14.4 | 12.2 | No | 213182247 | North | USA,Canada | No
ML14XC1S036-230C** | C35-48B+TDR+TXV | ML180UH070E36B | R-410A | 32400 | 16 | 13 | 35400 | 15.2 | 12.5 | Yes | 204288949 | North | USA | No
ML14XC1S036-230C** | C35-48B+TDR+TXV | ML180UH070V36B | R-410A | 32400 | 16 | 13.5 | 35200 | 15.2 | 12.5 | Yes | 204487345 | North | USA | No
ML14XC1S036-230C** | C35-48B+TDR+TXV | ML180UH070V48B | R-410A | 32800 | 16 | 13.5 | 35800 | 15.4 | 13 | Yes | 204487373 | North | USA | No
ML14XC1S036-230C** | C35-48B+TDR+TXV | ML180UH070XE36B | R-410A | 32400 | 16 | 13 | 35400 | 15.2 | 12.5 | Yes | 204288950 | North | USA | No
ML14XC1S036-230C** | C35-48B+TDR+TXV | ML180UH090E48B | R-410A | 32800 | 16 | 13 | 34600 | 15.4 | 13 | Yes | 204288951 | North | USA | No
ML14XC1S036-230C** | C35-48B+TDR+TXV | ML180UH090V48B | R-410A | 32600 | 16 | 13.5 | 35400 | 15.2 | 12.5 | Yes | 204487400 | North | USA | No
ML14XC1S036-230C** | C35-48B+TDR+TXV | ML180UH090XE48B | R-410A | 32800 | 16 | 13 | 34600 | 15.4 | 13 | Yes | 204288952 | North | USA | No
ML14XC1S036-230C** | C35-48B+TDR+TXV | ML193UH030XE36B | R-410A | 32600 | 15.1 | 12.5 | 35000 | 14.7 | 12.2 | No | 204288953 | North | USA | No
ML14XC1S036-230C** | C35-48B+TDR+TXV | ML193UH045XE36B | R-410A | 32200 | 15.5 | 12.5 | 34800 | 14.7 | 12.2 | No | 204288954 | North | USA | No
ML14XC1S036-230C** | C35-48B+TDR+TXV | ML193UH070XE36B | R-410A | 32200 | 15.5 | 12.5 | 34600 | 14.7 | 12.2 | No | 204288955 | North | USA | No
ML14XC1S036-230C** | C35-48B+TDR+TXV | ML196UH030XE36B | R-410A | 33200 | 15.5 | 12.5 | 34600 | 14.7 | 12.2 | No | 205999352 | North | USA,Canada | No
ML14XC1S036-230C** | C35-48B+TDR+TXV | ML196UH045XE36B | R-410A | 32000 | 15.5 | 12.5 | 34400 | 14.7 | 12.2 | No | 204505337 | North | USA,Canada | No
ML14XC1S036-230C** | C35-48B+TDR+TXV | ML196UH070XE36B | R-410A | 32200 | 16 | 13 | 34400 | 14.7 | 12.2 | No | 204505338 | North | USA,Canada | No
ML14XC1S036-230C** | C35-48B+TDR+TXV | ML196UH070XE48B | R-410A | 33000 | 16 | 13.5 | 35200 | 14.4 | 12.2 | No | 205998120 | North | USA,Canada | No
ML14XC1S036-230C** | C35-48B+TDR+TXV | ML296UH045XV36B | R-410A | 32400 | 15.5 | 12.5 | 35200 | 14.7 | 12.2 | No | 204288956 | North | USA,Canada | No
ML14XC1S036-230C** | C35-48B+TDR+TXV | ML296UH070XV36B | R-410A | 32400 | 15.5 | 12.5 | 35200 | 14.4 | 12.2 | No | 204288957 | North | USA,Canada | No
ML14XC1S036-230C** | C35-48B+TDR+TXV | SL280UH080NV48B | R-410A | 32600 | 16 | 13 | 34200 | 15.2 | 12.5 | Yes | 204288958 | North | USA | No
ML14XC1S036-230C** | C35-48B+TDR+TXV | SL280UH090V36B | R-410A | 32600 | 16 | 13 | 35400 | 15.4 | 12.5 | Yes | 204288959 | North | USA | No
ML14XC1S036-230C** | C35-48B+TDR+TXV | SL280UH090V48B | R-410A | 32600 | 16 | 13 | 35400 | 15.2 | 12.5 | Yes | 204288960 | North | USA | No
ML14XC1S036-230C** | C35-48B+TDR+TXV | SL280UH090XV48B | R-410A | 32600 | 16 | 13 | 35400 | 15.2 | 12.5 | Yes | 204288961 | North | USA | No
ML14XC1S036-230C** | C35-48B+TDR+TXV | SL297UH040NV36B | R-410A | 31800 | 15.5 | 12.5 | 35400 | 14.7 | 12.2 | No | 204288962 | North | USA,Canada | No
ML14XC1S036-230C** | C35-48B+TDR+TXV | SL297UH060NV36B | R-410A | 32000 | 15.5 | 12.5 | 35400 | 14.7 | 12.2 | No | 204288963 | North | USA,Canada | No
ML14XC1S036-230C** | C35-48B+TDR+TXV | SLP99UH070XV36B | R-410A | 32400 | 15.5 | 12.5 | 35400 | 14.7 | 12.2 | No | 205543985 | North | USA,Canada | No
ML14XC1S036-230C** | C35-48C+TDR+TXV | - - - | R-410A | 32000 | 14.5 | 12.2 | 34600 | 13.8 | 11.5 | No | 204288785 | North | USA,Canada | No
ML14XC1S036-230C** | C35-48C+TDR+TXV | EL180UH100NE60C | R-410A | 32600 | 16 | 13 | 35600 | 15.2 | 12.5 | Yes | 204288965 | North | USA | No
ML14XC1S036-230C** | C35-48C+TDR+TXV | EL195UH080NE48C | R-410A | 32000 | 16 | 13 | 34800 | 14.7 | 12.2 | No | 204288966 | North | USA,Canada | No
ML14XC1S036-230C** | C35-48C+TDR+TXV | EL195UH100NE60C | R-410A | 32600 | 16 | 13 | 35000 | 15.4 | 12.5 | Yes | 204288967 | North | USA,Canada | No
ML14XC1S036-230C** | C35-48C+TDR+TXV | EL196UH090XE48C | R-410A | 32600 | 16 | 13 | 35200 | 15.4 | 13 | Yes | 204288968 | North | USA,Canada | No
ML14XC1S036-230C** | C35-48C+TDR+TXV | EL196UH110XE60C | R-410A | 32800 | 16 | 13 | 35200 | 15.4 | 13 | Yes | 204288969 | North | USA,Canada | No
ML14XC1S036-230C** | C35-48C+TDR+TXV | EL280UH110E48C | R-410A | 32400 | 16 | 13.5 | 35000 | 15.8 | 13 | Yes | 204288970 | North | USA | No
ML14XC1S036-230C** | C35-48C+TDR+TXV | EL280UH110E60C | R-410A | 33000 | 16 | 13.5 | 35600 | 15.8 | 13 | Yes | 204288971 | North | USA | No
ML14XC1S036-230C** | C35-48C+TDR+TXV | EL280UH110XE60C | R-410A | 33000 | 16 | 13.5 | 35600 | 15.8 | 13 | Yes | 204302020 | North | USA | No
ML14XC1S036-230C** | C35-48C+TDR+TXV | EL297UH090XE48C | R-410A | - - - | - - - | - - - | 34600 | 15.4 | 12.5 | Yes | 213500315 | North | USA,Canada | No
ML14XC1S036-230C** | C35-48C+TDR+TXV | EL297UH090XV36C | R-410A | - - - | - - - | - - - | 35400 | 15.2 | 12.5 | Yes | 213185428 | North | USA,Canada | No
ML14XC1S036-230C** | C35-48C+TDR+TXV | EL297UH090XV48C | R-410A | - - - | - - - | - - - | 35200 | 15.4 | 12.5 | Yes | 213185429 | North | USA,Canada | No
ML14XC1S036-230C** | C35-48C+TDR+TXV | EL297UH090XV60C | R-410A | - - - | - - - | - - - | 36000 | 15.4 | 13 | No | 215348623 | North | USA | No
ML14XC1S036-230C** | C35-48C+TDR+TXV | EL297UH110XE60C | R-410A | - - - | - - - | - - - | 35000 | 15.4 | 12.5 | Yes | 213433613 | North | USA,Canada | No
ML14XC1S036-230C** | C35-48C+TDR+TXV | EL297UH110XV48C | R-410A | - - - | - - - | - - - | 35400 | 15.4 | 12.5 | Yes | 213185430 | North | USA,Canada | No
ML14XC1S036-230C** | C35-48C+TDR+TXV | EL297UH110XV60C | R-410A | - - - | - - - | - - - | 35400 | 15.2 | 12.5 | Yes | 213182248 | North | USA,Canada | No
ML14XC1S036-230C** | C35-48C+TDR+TXV | ML180UH090E60C | R-410A | 32800 | 16 | 13 | 35200 | 15.6 | 13 | Yes | 204288978 | North | USA | No
ML14XC1S036-230C** | C35-48C+TDR+TXV | ML180UH110E60C | R-410A | 32400 | 16 | 13 | 35600 | 15.6 | 13 | Yes | 204288979 | North | USA | No
ML14XC1S036-230C** | C35-48C+TDR+TXV | ML180UH110V60C | R-410A | 33200 | 17 | 14 | 36000 | 15.8 | 13 | Yes | 204487423 | North | USA | No
ML14XC1S036-230C** | C35-48C+TDR+TXV | ML180UH110XE60C | R-410A | 32400 | 16 | 13 | 35600 | 15.6 | 13 | Yes | 204288980 | North | USA | No
ML14XC1S036-230C** | C35-48C+TDR+TXV | ML193UH090XE36C | R-410A | 32800 | 16 | 13.5 | 35200 | 15.2 | 12.5 | Yes | 204288981 | North | USA | No
ML14XC1S036-230C** | C35-48C+TDR+TXV | ML193UH090XE48C | R-410A | 32600 | 16 | 13.5 | 34800 | 15.2 | 12.5 | Yes | 204288982 | North | USA | No
ML14XC1S036-230C** | C35-48C+TDR+TXV | ML193UH110XE48C | R-410A | 32600 | 16 | 13.5 | 34800 | 15.4 | 13 | Yes | 204288983 | North | USA | No
ML14XC1S036-230C** | C35-48C+TDR+TXV | ML196UH090XE36C | R-410A | 33200 | 16 | 13.5 | 35200 | 15.2 | 12.5 | Yes | 205998685 | North | USA,Canada | No
ML14XC1S036-230C** | C35-48C+TDR+TXV | ML196UH090XE48C | R-410A | 32600 | 16 | 13 | 35200 | 15.4 | 13 | Yes | 204505339 | North | USA,Canada | No
ML14XC1S036-230C** | C35-48C+TDR+TXV | ML196UH090XE60C | R-410A | 33200 | 16 | 14 | 35000 | 15.6 | 13 | Yes | 205999063 | North | USA,Canada | No
ML14XC1S036-230C** | C35-48C+TDR+TXV | ML196UH110XE60C | R-410A | 32800 | 16 | 13 | 35200 | 15.4 | 13 | Yes | 204505340 | North | USA,Canada | No
ML14XC1S036-230C** | C35-48C+TDR+TXV | ML296UH090XV48C | R-410A | 32400 | 16 | 13 | 35800 | 15.4 | 12.5 | Yes | 204302021 | North | USA,Canada | No
ML14XC1S036-230C** | C35-48C+TDR+TXV | ML296UH110XV60C | R-410A | 32600 | 16 | 13.5 | 35200 | 15.6 | 13 | Yes | 204288984 | North | USA,Canada | No
ML14XC1S036-230C** | C35-48C+TDR+TXV | SL280UH080NV60C | R-410A | 33000 | 16 | 13 | 35600 | 15.6 | 13 | Yes | 204288985 | North | USA | No
ML14XC1S036-230C** | C35-48C+TDR+TXV | SL280UH090V60C | R-410A | 33000 | 16 | 13 | 36000 | 15.4 | 13 | Yes | 204288986 | North | USA | No
ML14XC1S036-230C** | C35-48C+TDR+TXV | SL280UH090XV60C | R-410A | 33000 | 16 | 13 | 36000 | 15.4 | 13 | Yes | 204288987 | North | USA | No
ML14XC1S036-230C** | C35-48C+TDR+TXV | SL280UH100NV60C | R-410A | 33000 | 17 | 13.5 | 35800 | 15.4 | 13 | Yes | 204288988 | North | USA | No
ML14XC1S036-230C** | C35-48C+TDR+TXV | SL280UH110V60C | R-410A | 33000 | 16 | 13 | 35800 | 15.2 | 12.5 | Yes | 204288989 | North | USA | No
ML14XC1S036-230C** | C35-48C+TDR+TXV | SL280UH110XV60C | R-410A | 33000 | 16 | 13 | 35800 | 15.2 | 12.5 | Yes | 204288990 | North | USA | No
ML14XC1S036-230C** | C35-48C+TDR+TXV | SL297UH080NV48C | R-410A | 31800 | 16 | 13 | 35400 | 15.4 | 12.5 | Yes | 204288991 | North | USA,Canada | No
ML14XC1S036-230C** | C35-48C+TDR+TXV | SLP99UH090XV36C | R-410A | 32600 | 16 | 13 | 35400 | 15.2 | 12.5 | Yes | 205543986 | North | USA,Canada | No
ML14XC1S036-230C** | C35-48C+TDR+TXV | SLP99UH090XV48C | R-410A | 32400 | 16 | 13 | 35200 | 15.4 | 12.5 | Yes | 205543987 | North | USA,Canada | No
ML14XC1S036-230C** | C35-48C+TDR+TXV | SLP99UH110XV60C | R-410A | 33000 | 16 | 13 | 35800 | 15.4 | 12.5 | Yes | 205543989 | North | USA,Canada | No
ML14XC1S036-230C** | C35-49C+TDR+TXV | - - - | R-410A | 32400 | 14.5 | 12.2 | 34800 | 13.8 | 11.7 | No | 204288786 | North | USA,Canada | No
ML14XC1S036-230C** | C35-49C+TDR+TXV | EL180UH100NE60C | R-410A | 33000 | 16 | 13 | 35800 | 15.4 | 12.5 | Yes | 204288995 | North | USA | No
ML14XC1S036-230C** | C35-49C+TDR+TXV | EL195UH080NE48C | R-410A | 32400 | 16 | 13 | 35000 | 15.2 | 12.5 | Yes | 204288996 | North | USA,Canada | No
ML14XC1S036-230C** | C35-49C+TDR+TXV | EL195UH100NE60C | R-410A | 33000 | 16 | 13 | 35400 | 15.4 | 13 | Yes | 204288997 | North | USA,Canada | No
ML14XC1S036-230C** | C35-49C+TDR+TXV | EL196UH090XE48C | R-410A | 32800 | 16 | 13 | 35400 | 15.6 | 13 | Yes | 204288998 | North | USA,Canada | No
ML14XC1S036-230C** | C35-49C+TDR+TXV | EL196UH110XE60C | R-410A | 33200 | 16 | 13 | 35600 | 15.6 | 13 | Yes | 204288999 | North | USA,Canada | No
ML14XC1S036-230C** | C35-49C+TDR+TXV | EL280UH110E48C | R-410A | 32800 | 16 | 13.5 | 35200 | 15.8 | 13 | Yes | 204289000 | North | USA | No
ML14XC1S036-230C** | C35-49C+TDR+TXV | EL280UH110E60C | R-410A | 33200 | 16 | 13.5 | 36000 | 15.8 | 13 | Yes | 204289001 | North | USA | No
ML14XC1S036-230C** | C35-49C+TDR+TXV | EL280UH110XE60C | R-410A | 33200 | 16 | 13.5 | 36000 | 15.8 | 13 | Yes | 204302022 | North | USA | No
ML14XC1S036-230C** | C35-49C+TDR+TXV | EL297UH090XE48C | R-410A | - - - | - - - | - - - | 35000 | 15.4 | 13 | Yes | 213500316 | North | USA,Canada | No
ML14XC1S036-230C** | C35-49C+TDR+TXV | EL297UH090XV36C | R-410A | - - - | - - - | - - - | 35800 | 15.4 | 13 | Yes | 213185431 | North | USA,Canada | No
ML14XC1S036-230C** | C35-49C+TDR+TXV | EL297UH090XV48C | R-410A | - - - | - - - | - - - | 35600 | 15.4 | 13 | Yes | 213185432 | North | USA,Canada | No
ML14XC1S036-230C** | C35-49C+TDR+TXV | EL297UH090XV60C | R-410A | - - - | - - - | - - - | 36000 | 15.4 | 13 | No | 215348624 | North | USA | No
ML14XC1S036-230C** | C35-49C+TDR+TXV | EL297UH110XE60C | R-410A | - - - | - - - | - - - | 35400 | 15.6 | 13 | Yes | 213433614 | North | USA,Canada | No
ML14XC1S036-230C** | C35-49C+TDR+TXV | EL297UH110XV48C | R-410A | - - - | - - - | - - - | 35800 | 15.4 | 13 | Yes | 213185433 | North | USA,Canada | No
ML14XC1S036-230C** | C35-49C+TDR+TXV | EL297UH110XV60C | R-410A | - - - | - - - | - - - | 35800 | 15.4 | 13 | Yes | 213182249 | North | USA,Canada | No
ML14XC1S036-230C** | C35-49C+TDR+TXV | ML180UH090E60C | R-410A | 33200 | 16 | 13 | 35400 | 15.8 | 13 | Yes | 204289008 | North | USA | No
ML14XC1S036-230C** | C35-49C+TDR+TXV | ML180UH110E60C | R-410A | 32800 | 16 | 13 | 36000 | 15.6 | 13 | Yes | 204289009 | North | USA | No
ML14XC1S036-230C** | C35-49C+TDR+TXV | ML180UH110V60C | R-410A | 33200 | 17 | 14 | 36000 | 15.8 | 13 | Yes | 204487424 | North | USA | No
ML14XC1S036-230C** | C35-49C+TDR+TXV | ML180UH110XE60C | R-410A | 32800 | 16 | 13 | 36000 | 15.6 | 13 | Yes | 204289010 | North | USA | No
ML14XC1S036-230C** | C35-49C+TDR+TXV | ML193UH090XE36C | R-410A | 33000 | 16 | 13.5 | 35200 | 15.2 | 12.5 | Yes | 204289011 | North | USA | No
ML14XC1S036-230C** | C35-49C+TDR+TXV | ML193UH090XE48C | R-410A | 32800 | 16 | 13.5 | 35200 | 15.4 | 13 | Yes | 204289012 | North | USA | No
ML14XC1S036-230C** | C35-49C+TDR+TXV | ML193UH110XE48C | R-410A | 33000 | 17 | 13.5 | 35200 | 15.6 | 13 | Yes | 204289013 | North | USA | No
ML14XC1S036-230C** | C35-49C+TDR+TXV | ML196UH090XE36C | R-410A | 33200 | 16 | 13.5 | 35600 | 15.4 | 12.5 | Yes | 205998686 | North | USA,Canada | No
ML14XC1S036-230C** | C35-49C+TDR+TXV | ML196UH090XE48C | R-410A | 32800 | 16 | 13 | 35400 | 15.6 | 13 | Yes | 204505341 | North | USA,Canada | No
ML14XC1S036-230C** | C35-49C+TDR+TXV | ML196UH090XE60C | R-410A | 33200 | 17 | 14 | 35200 | 15.4 | 13 | Yes | 205999064 | North | USA,Canada | No
ML14XC1S036-230C** | C35-49C+TDR+TXV | ML196UH110XE60C | R-410A | 33200 | 16 | 13 | 35600 | 15.6 | 13 | Yes | 204505343 | North | USA,Canada | No
ML14XC1S036-230C** | C35-49C+TDR+TXV | ML296UH090XV48C | R-410A | 32800 | 16 | 13 | 36000 | 15.4 | 13 | Yes | 204302023 | North | USA,Canada | No
ML14XC1S036-230C** | C35-49C+TDR+TXV | ML296UH110XV60C | R-410A | 33000 | 16 | 13.5 | 35600 | 15.8 | 13 | Yes | 204289014 | North | USA,Canada | No
ML14XC1S036-230C** | C35-49C+TDR+TXV | SL280UH080NV60C | R-410A | 33200 | 16 | 13 | 35800 | 15.6 | 13 | Yes | 204289015 | North | USA | No
ML14XC1S036-230C** | C35-49C+TDR+TXV | SL280UH090V60C | R-410A | 33200 | 16 | 13 | 36000 | 15.4 | 13 | Yes | 204289016 | North | USA | No
ML14XC1S036-230C** | C35-49C+TDR+TXV | SL280UH090XV60C | R-410A | 33200 | 16 | 13 | 36000 | 15.4 | 13 | Yes | 204289017 | North | USA | No
ML14XC1S036-230C** | C35-49C+TDR+TXV | SL280UH100NV60C | R-410A | 33200 | 17 | 14 | 36000 | 15.6 | 13 | Yes | 204289018 | North | USA | No
ML14XC1S036-230C** | C35-49C+TDR+TXV | SL280UH110V60C | R-410A | 33200 | 16 | 13 | 36000 | 15.4 | 12.5 | Yes | 204289019 | North | USA | No
ML14XC1S036-230C** | C35-49C+TDR+TXV | SL280UH110XV60C | R-410A | 33200 | 16 | 13 | 36000 | 15.4 | 12.5 | Yes | 204289020 | North | USA | No
ML14XC1S036-230C** | C35-49C+TDR+TXV | SL297UH080NV48C | R-410A | 32200 | 16 | 13 | 35800 | 15.4 | 13 | Yes | 204289021 | North | USA,Canada | No
ML14XC1S036-230C** | C35-49C+TDR+TXV | SLP99UH090XV36C | R-410A | 33000 | 16 | 13 | 35800 | 15.4 | 13 | Yes | 205543990 | North | USA,Canada | No
ML14XC1S036-230C** | C35-49C+TDR+TXV | SLP99UH090XV48C | R-410A | 32800 | 16 | 13 | 35600 | 15.4 | 13 | Yes | 205543991 | North | USA,Canada | No
ML14XC1S036-230C** | C35-49C+TDR+TXV | SLP99UH110XV60C | R-410A | 33200 | 16 | 13 | 36000 | 15.6 | 13 | Yes | 205543992 | North | USA,Canada | No
ML14XC1S036-230C** | C35-50/60C+TDR+TXV | - - - | R-410A | 31800 | 14.5 | 12.2 | 34400 | 13.5 | 11.5 | No | 204288787 | North | USA,Canada | No
ML14XC1S036-230C** | C35-50/60C+TDR+TXV | EL180UH100NE60C | R-410A | 32400 | 16 | 13 | 35200 | 14.7 | 12.2 | No | 204289025 | North | USA | No
ML14XC1S036-230C** | C35-50/60C+TDR+TXV | EL195UH080NE48C | R-410A | 31600 | 15.5 | 12.5 | 34600 | 14.7 | 12.2 | No | 204289026 | North | USA,Canada | No
ML14XC1S036-230C** | C35-50/60C+TDR+TXV | EL195UH100NE60C | R-410A | 32200 | 15.5 | 12.5 | 34600 | 15.2 | 12.5 | Yes | 204289027 | North | USA,Canada | No
ML14XC1S036-230C** | C35-50/60C+TDR+TXV | EL196UH090XE48C | R-410A | 32400 | 16 | 13 | 34800 | 15.2 | 12.5 | Yes | 204289028 | North | USA,Canada | No
ML14XC1S036-230C** | C35-50/60C+TDR+TXV | EL196UH110XE60C | R-410A | 32600 | 16 | 13 | 34800 | 15.2 | 12.5 | Yes | 204289029 | North | USA,Canada | No
ML14XC1S036-230C** | C35-50/60C+TDR+TXV | EL280UH110E48C | R-410A | 32200 | 16 | 13.5 | 34400 | 15.4 | 12.5 | Yes | 204289030 | North | USA | No
ML14XC1S036-230C** | C35-50/60C+TDR+TXV | EL280UH110E60C | R-410A | 32600 | 16 | 13.5 | 35200 | 15.4 | 13 | Yes | 204289031 | North | USA | No
ML14XC1S036-230C** | C35-50/60C+TDR+TXV | EL280UH110XE60C | R-410A | 32600 | 16 | 13.5 | 35200 | 15.4 | 13 | Yes | 204302024 | North | USA | No
ML14XC1S036-230C** | C35-50/60C+TDR+TXV | EL297UH090XE48C | R-410A | - - - | - - - | - - - | 35000 | 15.2 | 12.5 | Yes | 213500322 | North | USA,Canada | No
ML14XC1S036-230C** | C35-50/60C+TDR+TXV | EL297UH090XV36C | R-410A | - - - | - - - | - - - | 34600 | 15.2 | 12.5 | Yes | 213185434 | North | USA,Canada | No
ML14XC1S036-230C** | C35-50/60C+TDR+TXV | EL297UH090XV48C | R-410A | - - - | - - - | - - - | 35000 | 15.2 | 12.5 | Yes | 213185435 | North | USA,Canada | No
ML14XC1S036-230C** | C35-50/60C+TDR+TXV | EL297UH090XV60C | R-410A | - - - | - - - | - - - | 36000 | 15 | 12.5 | No | 215348625 | North | USA | No
ML14XC1S036-230C** | C35-50/60C+TDR+TXV | EL297UH110XE60C | R-410A | - - - | - - - | - - - | 34600 | 15.2 | 12.5 | Yes | 213433615 | North | USA,Canada | No
ML14XC1S036-230C** | C35-50/60C+TDR+TXV | EL297UH110XV48C | R-410A | - - - | - - - | - - - | 35200 | 14.7 | 12.2 | No | 213185436 | North | USA,Canada | No
ML14XC1S036-230C** | C35-50/60C+TDR+TXV | EL297UH110XV60C | R-410A | - - - | - - - | - - - | 34600 | 15.2 | 12.5 | Yes | 213182250 | North | USA,Canada | No
ML14XC1S036-230C** | C35-50/60C+TDR+TXV | ML180UH090E60C | R-410A | 32600 | 16 | 13 | 34600 | 15.4 | 12.5 | Yes | 204289038 | North | USA | No
ML14XC1S036-230C** | C35-50/60C+TDR+TXV | ML180UH110E60C | R-410A | 32200 | 16 | 13 | 35400 | 15.2 | 12.5 | Yes | 204289039 | North | USA | No
ML14XC1S036-230C** | C35-50/60C+TDR+TXV | ML180UH110V60C | R-410A | 32800 | 16 | 13.5 | 35600 | 15.4 | 13 | Yes | 204487425 | North | USA | No
ML14XC1S036-230C** | C35-50/60C+TDR+TXV | ML180UH110XE60C | R-410A | 32200 | 16 | 13 | 35400 | 15.2 | 12.5 | Yes | 204289040 | North | USA | No
ML14XC1S036-230C** | C35-50/60C+TDR+TXV | ML193UH090XE36C | R-410A | 32400 | 16 | 13 | 34800 | 14.7 | 12.2 | No | 204289041 | North | USA | No
ML14XC1S036-230C** | C35-50/60C+TDR+TXV | ML193UH090XE48C | R-410A | 32600 | 16 | 13.5 | 34600 | 15.2 | 12.5 | Yes | 204289042 | North | USA | No
ML14XC1S036-230C** | C35-50/60C+TDR+TXV | ML193UH110XE48C | R-410A | 32200 | 16 | 13.5 | 34400 | 15.2 | 12.5 | Yes | 204289043 | North | USA | No
ML14XC1S036-230C** | C35-50/60C+TDR+TXV | ML196UH090XE36C | R-410A | 32800 | 16 | 13.5 | 34800 | 14.7 | 12.2 | No | 205998687 | North | USA,Canada | No
ML14XC1S036-230C** | C35-50/60C+TDR+TXV | ML196UH090XE48C | R-410A | 32400 | 16 | 13 | 34800 | 15.2 | 12.5 | Yes | 204505344 | North | USA,Canada | No
ML14XC1S036-230C** | C35-50/60C+TDR+TXV | ML196UH090XE60C | R-410A | 33000 | 16 | 13.5 | 34600 | 15.2 | 12.5 | Yes | 205999065 | North | USA,Canada | No
ML14XC1S036-230C** | C35-50/60C+TDR+TXV | ML196UH110XE60C | R-410A | 32600 | 16 | 13 | 34800 | 15.2 | 12.5 | Yes | 204505345 | North | USA,Canada | No
ML14XC1S036-230C** | C35-50/60C+TDR+TXV | ML296UH090XV48C | R-410A | 32200 | 16 | 13 | 34800 | 15.2 | 12.5 | Yes | 204302025 | North | USA,Canada | No
ML14XC1S036-230C** | C35-50/60C+TDR+TXV | ML296UH110XV60C | R-410A | 32400 | 16 | 13 | 35000 | 15.4 | 12.5 | Yes | 204289044 | North | USA,Canada | No
ML14XC1S036-230C** | C35-50/60C+TDR+TXV | SL280UH080NV60C | R-410A | 32800 | 16 | 13 | 35400 | 15.2 | 12.5 | Yes | 204289045 | North | USA | No
ML14XC1S036-230C** | C35-50/60C+TDR+TXV | SL280UH090V60C | R-410A | 32800 | 16 | 13 | 35600 | 14.7 | 12.2 | No | 204289046 | North | USA | No
ML14XC1S036-230C** | C35-50/60C+TDR+TXV | SL280UH090XV60C | R-410A | 32800 | 16 | 13 | 35600 | 14.7 | 12.2 | No | 204289047 | North | USA | No
ML14XC1S036-230C** | C35-50/60C+TDR+TXV | SL280UH100NV60C | R-410A | 32600 | 16.5 | 13.5 | 35600 | 15.2 | 12.5 | Yes | 204289048 | North | USA | No
ML14XC1S036-230C** | C35-50/60C+TDR+TXV | SL280UH110V60C | R-410A | 32600 | 16 | 13 | 35400 | 14.7 | 12.2 | No | 204289049 | North | USA | No
ML14XC1S036-230C** | C35-50/60C+TDR+TXV | SL280UH110XV60C | R-410A | 32600 | 16 | 13 | 35400 | 14.7 | 12.2 | No | 204289050 | North | USA | No
ML14XC1S036-230C** | C35-50/60C+TDR+TXV | SL297UH080NV48C | R-410A | 31600 | 16 | 13 | 35200 | 15.2 | 12.5 | Yes | 204289051 | North | USA,Canada | No
ML14XC1S036-230C** | C35-50/60C+TDR+TXV | SLP99UH090XV36C | R-410A | 32400 | 16 | 13 | 34600 | 15.2 | 12.5 | Yes | 205543994 | North | USA,Canada | No
ML14XC1S036-230C** | C35-50/60C+TDR+TXV | SLP99UH090XV48C | R-410A | 32200 | 16 | 13 | 35000 | 15.2 | 12.5 | Yes | 205543995 | North | USA,Canada | No
ML14XC1S036-230C** | C35-50/60C+TDR+TXV | SLP99UH110XV60C | R-410A | 32800 | 16 | 13 | 35400 | 15.2 | 12.5 | Yes | 205543997 | North | USA,Canada | No
ML14XC1S036-230C** | C35-60C+TDR+TXV | EL297UH090XV60C | R-410A | - - - | - - - | - - - | 36000 | 15.6 | 13 | No | 215348626 | North | USA | No
ML14XC1S036-230C** | C35-60C+TDR+TXV | ML180UH110V60C | R-410A | 33200 | 17 | 14 | 36000 | 16 | 13 | Yes | 204487426 | North | USA | Yes
ML14XC1S036-230C** | C35-60C+TDR+TXV | ML196UH090XE36C | R-410A | 33200 | 16 | 14 | 36000 | 15.4 | 13 | Yes | 205998688 | North | USA,Canada | No
ML14XC1S036-230C** | C35-60C+TDR+TXV | ML196UH090XE60C | R-410A | 33200 | 17 | 14 | 35600 | 15.8 | 13 | Yes | 205999066 | North | USA,Canada | No
ML14XC1S036-230C** | CBA25UHE-036-230 | - - - | R-410A | - - - | - - - | - - - | 34000 | 14.7 | 12.5 | No | 212510752 | North | USA,Canada | No
ML14XC1S036-230C** | CBA25UHE-042-230 | - - - | R-410A | - - - | - - - | - - - | 34600 | 15.2 | 12.8 | Yes | 212510753 | North | USA,Canada | No
ML14XC1S036-230C** | CBA25UHV-036-230 | - - - | R-410A | 31200 | 15.1 | 12.5 | 35000 | 15.2 | 12.5 | Yes | 204289055 | North | USA,Canada | No
ML14XC1S036-230C** | CBA25UHV-042-230 | - - - | R-410A | 32200 | 16 | 13 | 35600 | 15.4 | 13 | Yes | 204289056 | North | USA,Canada | No
ML14XC1S036-230C** | CBA27UHE-036-230+TDR | - - - | R-410A | 31800 | 16 | 13 | 33600 | 14.7 | 12.2 | No | 204289057 | North | USA,Canada | No
ML14XC1S036-230C** | CBA27UHE-042-230+TDR | - - - | R-410A | 32600 | 16 | 13 | 35000 | 15.6 | 13 | Yes | 204289058 | North | USA,Canada | No
ML14XC1S036-230C** | CBA38MV-036-230+TDR | - - - | R-410A | 31400 | 16 | 13 | 34400 | 15.2 | 12.5 | Yes | 204289059 | North | USA,Canada | No
ML14XC1S036-230C** | CBA38MV-042-230+TDR | - - - | R-410A | 32200 | 16 | 13 | 35400 | 15.6 | 13 | Yes | 204289060 | North | USA,Canada | No
ML14XC1S036-230C** | CBA38MV-048-230+TDR | - - - | R-410A | 32400 | 16 | 13 | 36000 | 15.8 | 13 | Yes | 204289061 | North | USA,Canada | No
ML14XC1S036-230C** | CBK45UHET-036-230 | - - - | R-410A | - - - | - - - | - - - | 34000 | 14.7 | 12.5 | No | 214860677 | North | USA,Canada | No
ML14XC1S036-230C** | CBK45UHET-042-230 | - - - | R-410A | - - - | - - - | - - - | 34800 | 15.2 | 12.8 | Yes | 214860678 | North | USA,Canada | No
ML14XC1S036-230C** | CBK45UHVT-036-230 | - - - | R-410A | - - - | - - - | - - - | 35000 | 15.2 | 12.5 | Yes | 214860498 | North | USA,Canada | No
ML14XC1S036-230C** | CBK45UHVT-042-230 | - - - | R-410A | - - - | - - - | - - - | 35600 | 15.4 | 13 | Yes | 214860499 | North | USA,Canada | No
ML14XC1S036-230C** | CBK47UHET-036-230 | - - - | R-410A | - - - | - - - | - - - | 33600 | 14.7 | 12.2 | No | 214860500 | North | USA,Canada | No
ML14XC1S036-230C** | CBK47UHET-042-230 | - - - | R-410A | - - - | - - - | - - - | 35000 | 15.6 | 13 | Yes | 214860501 | North | USA,Canada | No
ML14XC1S036-230C** | CH23-21+TDR+TXV | ML180UH030V36A | R-410A | 28800 | 14.25 | 12 | 31400 | 13.5 | 11.2 | No | 204487291 | North | USA | No
ML14XC1S036-230C** | CH23-21+TDR+TXV | ML180UH045V36A | R-410A | 28800 | 14.25 | 12 | 31400 | 13.5 | 11.2 | No | 204487310 | North | USA | No
ML14XC1S036-230C** | CH23-21+TDR+TXV | ML180UH070E36A | R-410A | 29000 | 14.5 | 12.2 | 31200 | 13.4 | 11.2 | No | 204488360 | North | USA | No
ML14XC1S036-230C** | CH23-21+TDR+TXV | ML180UH070V36B | R-410A | 28800 | 14.25 | 12 | 31200 | 13.5 | 11.2 | No | 204487346 | North | USA | No
ML14XC1S036-230C** | CH23-21+TDR+TXV | ML180UH070V48B | R-410A | 29000 | 14.5 | 12 | 31000 | 13.5 | 11.2 | No | 204487374 | North | USA | No
ML14XC1S036-230C** | CH23-21+TDR+TXV | ML180UH070XE36A | R-410A | 29000 | 14.5 | 12.2 | 31200 | 13.4 | 11.2 | No | 204494272 | North | USA | No
ML14XC1S036-230C** | CH23-21+TDR+TXV | ML180UH090V48B | R-410A | 29000 | 14.5 | 12.2 | 31000 | 13.5 | 11.2 | No | 204487401 | North | USA | No
ML14XC1S036-230C** | CH23-21+TDR+TXV | ML196UH090XE36C | R-410A | 29200 | 14.25 | 12 | 31200 | 13.4 | 11.2 | No | 205998689 | North | USA,Canada | No
ML14XC1S036-230C** | CH23-21+TDR+TXV | ML196UH090XE60C | R-410A | 29400 | 14.5 | 12.2 | 30800 | 13.5 | 11.2 | No | 205999067 | North | USA,Canada | No
ML14XC1S036-230C** | CH23-31+TDR+TXV | ML180UH030V36A | R-410A | 29400 | 14.5 | 12.2 | 32000 | 13.8 | 11.5 | No | 204487292 | North | USA | No
ML14XC1S036-230C** | CH23-31+TDR+TXV | ML180UH045V36A | R-410A | 29400 | 14.5 | 12.2 | 32000 | 13.8 | 11.5 | No | 204487311 | North | USA | No
ML14XC1S036-230C** | CH23-31+TDR+TXV | ML180UH070E36A | R-410A | 29400 | 15 | 12.5 | 31800 | 13.5 | 11.5 | No | 204488361 | North | USA | No
ML14XC1S036-230C** | CH23-31+TDR+TXV | ML180UH070V36A | R-410A | 29200 | 14.25 | 12 | 32000 | 13.5 | 11.5 | No | 204487328 | North | USA | No
ML14XC1S036-230C** | CH23-31+TDR+TXV | ML180UH070V36B | R-410A | 29200 | 15 | 12 | 31800 | 13.8 | 11.7 | No | 204487347 | North | USA | No
ML14XC1S036-230C** | CH23-31+TDR+TXV | ML180UH070V48B | R-410A | 29600 | 15 | 12.5 | 32200 | 13.8 | 11.7 | No | 204487375 | North | USA | No
ML14XC1S036-230C** | CH23-31+TDR+TXV | ML180UH070XE36A | R-410A | 29400 | 15 | 12.5 | 31800 | 13.5 | 11.5 | No | 204494273 | North | USA | No
ML14XC1S036-230C** | CH23-31+TDR+TXV | ML180UH090V48B | R-410A | 29400 | 15 | 12.5 | 32000 | 13.8 | 11.7 | No | 204487402 | North | USA | No
ML14XC1S036-230C** | CH23-31+TDR+TXV | ML180UH110V60C | R-410A | 29800 | 15.1 | 12.5 | 32400 | 13.8 | 11.7 | No | 204487428 | North | USA | No
ML14XC1S036-230C** | CH23-31+TDR+TXV | ML196UH070XE48B | R-410A | 30000 | 15 | 12.5 | 31400 | 13.5 | 11.5 | No | 205998122 | North | USA,Canada | No
ML14XC1S036-230C** | CH23-31+TDR+TXV | ML196UH090XE36C | R-410A | 30000 | 14.5 | 12.2 | 31800 | 13.5 | 11.5 | No | 205998690 | North | USA,Canada | No
ML14XC1S036-230C** | CH23-31+TDR+TXV | ML196UH090XE60C | R-410A | 30200 | 15.1 | 12.5 | 31600 | 13.8 | 11.7 | No | 205999068 | North | USA,Canada | No
ML14XC1S036-230C** | CH23-41+TDR+TXV | EL180UH080NE48B | R-410A | 31200 | 15.5 | 12.5 | 33200 | 14.4 | 12 | No | 204289062 | North | USA | No
ML14XC1S036-230C** | CH23-41+TDR+TXV | EL195UH040NE36B | R-410A | 30400 | 15.1 | 12.5 | 33200 | 14.4 | 12 | No | 204289063 | North | USA,Canada | No
ML14XC1S036-230C** | CH23-41+TDR+TXV | EL195UH060NE36B | R-410A | 30400 | 15.1 | 12.5 | 33200 | 14.4 | 12 | No | 204289064 | North | USA,Canada | No
ML14XC1S036-230C** | CH23-41+TDR+TXV | EL196UH030XE36B | R-410A | 31000 | 15.5 | 12.5 | 33200 | 13.8 | 11.7 | No | 206907962 | North | USA,Canada | No
ML14XC1S036-230C** | CH23-41+TDR+TXV | EL196UH045XE36B | R-410A | 30800 | 15.1 | 12.5 | 33000 | 14.3 | 11.7 | No | 204289065 | North | USA,Canada | No
ML14XC1S036-230C** | CH23-41+TDR+TXV | EL196UH070XE36B | R-410A | 30800 | 15.1 | 12.5 | 33000 | 14.3 | 12 | No | 204289066 | North | USA,Canada | No
ML14XC1S036-230C** | CH23-41+TDR+TXV | EL280UH045E36A | R-410A | 30600 | 15.5 | 12.5 | 34200 | 14.4 | 12.2 | No | 204289067 | North | USA | No
ML14XC1S036-230C** | CH23-41+TDR+TXV | EL280UH070E36A | R-410A | 31200 | 15.1 | 12.5 | 33400 | 14.4 | 12.2 | No | 204289068 | North | USA | No
ML14XC1S036-230C** | CH23-41+TDR+TXV | EL280UH070XE36A | R-410A | 31200 | 15.1 | 12.5 | 33400 | 14.4 | 12.2 | No | 204302028 | North | USA | No
ML14XC1S036-230C** | CH23-41+TDR+TXV | EL280UH090E36B | R-410A | 31200 | 15.1 | 12.5 | 33800 | 14.7 | 12.2 | No | 204289069 | North | USA | No
ML14XC1S036-230C** | CH23-41+TDR+TXV | EL280UH090E48B | R-410A | 31200 | 15.5 | 12.5 | 33200 | 14.7 | 12.2 | No | 204289070 | North | USA | No
ML14XC1S036-230C** | CH23-41+TDR+TXV | EL280UH090XE48B | R-410A | 31200 | 15.5 | 12.5 | 33200 | 14.7 | 12.2 | No | 204302029 | North | USA | No
ML14XC1S036-230C** | CH23-41+TDR+TXV | EL280UH110E48C | R-410A | 31000 | 15.5 | 12.5 | 33400 | 14.7 | 12.2 | No | 204289071 | North | USA | No
ML14XC1S036-230C** | CH23-41+TDR+TXV | EL280UH110E60C | R-410A | 31200 | 15.5 | 12.5 | 34000 | 14.7 | 12.2 | No | 204289072 | North | USA | No
ML14XC1S036-230C** | CH23-41+TDR+TXV | EL280UH110XE60C | R-410A | 31200 | 15.5 | 12.5 | 34000 | 14.7 | 12.2 | No | 204302030 | North | USA | No
ML14XC1S036-230C** | CH23-41+TDR+TXV | EL297UH045XE36B | R-410A | - - - | - - - | - - - | 33000 | 14.3 | 12 | No | 213433616 | North | USA,Canada | No
ML14XC1S036-230C** | CH23-41+TDR+TXV | EL297UH045XV36B | R-410A | - - - | - - - | - - - | 33800 | 13.8 | 11.7 | No | 213185437 | North | USA,Canada | No
ML14XC1S036-230C** | CH23-41+TDR+TXV | EL297UH070XE36B | R-410A | - - - | - - - | - - - | 33000 | 14.3 | 12 | No | 213500184 | North | USA,Canada | No
ML14XC1S036-230C** | CH23-41+TDR+TXV | EL297UH070XV36B | R-410A | - - - | - - - | - - - | 33800 | 14.3 | 12 | No | 213185438 | North | USA,Canada | No
ML14XC1S036-230C** | CH23-41+TDR+TXV | EL297UH110XV60C | R-410A | - - - | - - - | - - - | 33800 | 13.8 | 11.7 | No | 213182251 | North | USA,Canada | No
ML14XC1S036-230C** | CH23-41+TDR+TXV | ML180UH030V36A | R-410A | 31000 | 15.5 | 12.5 | 33800 | 14.7 | 12.2 | No | 204487293 | North | USA | No
ML14XC1S036-230C** | CH23-41+TDR+TXV | ML180UH045E36A | R-410A | 31000 | 15.1 | 12.5 | 33800 | 14.7 | 12.2 | No | 204289077 | North | USA | No
ML14XC1S036-230C** | CH23-41+TDR+TXV | ML180UH045V36A | R-410A | 31000 | 15.5 | 12.5 | 33800 | 14.7 | 12.2 | No | 204487312 | North | USA | No
ML14XC1S036-230C** | CH23-41+TDR+TXV | ML180UH045XE36A | R-410A | 31000 | 15.1 | 12.5 | 33800 | 14.7 | 12.2 | No | 204289078 | North | USA | No
ML14XC1S036-230C** | CH23-41+TDR+TXV | ML180UH070E36A | R-410A | 31200 | 15.5 | 12.5 | 33800 | 14.4 | 12.2 | No | 204488362 | North | USA | No
ML14XC1S036-230C** | CH23-41+TDR+TXV | ML180UH070E36B | R-410A | 31200 | 15.5 | 12.5 | 34000 | 14.7 | 12.2 | No | 204289079 | North | USA | No
ML14XC1S036-230C** | CH23-41+TDR+TXV | ML180UH070V36A | R-410A | 31000 | 15.1 | 12.5 | 33800 | 14.4 | 12.2 | No | 204487329 | North | USA | No
ML14XC1S036-230C** | CH23-41+TDR+TXV | ML180UH070V36B | R-410A | 31000 | 15.5 | 12.5 | 33800 | 14.7 | 12.2 | No | 204487348 | North | USA | No
ML14XC1S036-230C** | CH23-41+TDR+TXV | ML180UH070V48B | R-410A | 31200 | 15.5 | 12.5 | 34200 | 14.7 | 12.2 | No | 204487376 | North | USA | No
ML14XC1S036-230C** | CH23-41+TDR+TXV | ML180UH070XE36A | R-410A | 31200 | 15.5 | 12.5 | 33800 | 14.4 | 12.2 | No | 204494274 | North | USA | No
ML14XC1S036-230C** | CH23-41+TDR+TXV | ML180UH070XE36B | R-410A | 31200 | 15.5 | 12.5 | 34000 | 14.7 | 12.2 | No | 204289080 | North | USA | No
ML14XC1S036-230C** | CH23-41+TDR+TXV | ML180UH090E48B | R-410A | 31200 | 15.5 | 12.5 | 33400 | 14.7 | 12.2 | No | 204289081 | North | USA | No
ML14XC1S036-230C** | CH23-41+TDR+TXV | ML180UH090V48B | R-410A | 31200 | 16 | 13 | 34000 | 14.7 | 12.2 | No | 204487403 | North | USA | No
ML14XC1S036-230C** | CH23-41+TDR+TXV | ML180UH090XE48B | R-410A | 31200 | 15.5 | 12.5 | 33400 | 14.7 | 12.2 | No | 204289082 | North | USA | No
ML14XC1S036-230C** | CH23-41+TDR+TXV | ML180UH110V60C | R-410A | 31200 | 16 | 13 | 34400 | 14.7 | 12.2 | No | 204487429 | North | USA | No
ML14XC1S036-230C** | CH23-41+TDR+TXV | ML193UH030XE36B | R-410A | 31200 | 14.5 | 12.2 | 33600 | 13.8 | 11.7 | No | 204289083 | North | USA | No
ML14XC1S036-230C** | CH23-41+TDR+TXV | ML193UH045XE36B | R-410A | 30800 | 15.1 | 12.5 | 33200 | 14.3 | 12 | No | 204289084 | North | USA | No
ML14XC1S036-230C** | CH23-41+TDR+TXV | ML193UH070XE36B | R-410A | 31000 | 15.1 | 12.5 | 33400 | 14.4 | 12.2 | No | 204289085 | North | USA | No
ML14XC1S036-230C** | CH23-41+TDR+TXV | ML193UH090XE36C | R-410A | 31200 | 15.5 | 12.5 | 33600 | 14.7 | 12.2 | No | 204289086 | North | USA | No
ML14XC1S036-230C** | CH23-41+TDR+TXV | ML193UH090XE48C | R-410A | 31000 | 16 | 13 | 33600 | 14.7 | 12.2 | No | 204289087 | North | USA | No
ML14XC1S036-230C** | CH23-41+TDR+TXV | ML193UH110XE48C | R-410A | 31200 | 16 | 13 | 33600 | 14.7 | 12.2 | No | 204289088 | North | USA | No
ML14XC1S036-230C** | CH23-41+TDR+TXV | ML196UH030XE36B | R-410A | 31000 | 15.5 | 12.5 | 33200 | 13.8 | 11.7 | No | 205999355 | North | USA,Canada | No
ML14XC1S036-230C** | CH23-41+TDR+TXV | ML196UH045XE36B | R-410A | 30800 | 15.1 | 12.5 | 33000 | 14.3 | 11.7 | No | 204505346 | North | USA,Canada | No
ML14XC1S036-230C** | CH23-41+TDR+TXV | ML196UH070XE36B | R-410A | 30800 | 15.1 | 12.5 | 33000 | 14.3 | 12 | No | 204505347 | North | USA,Canada | No
ML14XC1S036-230C** | CH23-41+TDR+TXV | ML196UH070XE48B | R-410A | 31600 | 16 | 13 | 33000 | 14.4 | 12 | No | 205998123 | North | USA,Canada | No
ML14XC1S036-230C** | CH23-41+TDR+TXV | ML196UH090XE36C | R-410A | 31600 | 15.5 | 12.5 | 33600 | 14.4 | 12 | No | 205998691 | North | USA,Canada | No
ML14XC1S036-230C** | CH23-41+TDR+TXV | ML196UH090XE60C | R-410A | 31800 | 16 | 13.5 | 33600 | 14.7 | 12.2 | No | 205999069 | North | USA,Canada | No
ML14XC1S036-230C** | CH23-41+TDR+TXV | ML296UH045XV36B | R-410A | 31000 | 15.1 | 12.5 | 33800 | 13.8 | 11.7 | No | 204289089 | North | USA,Canada | No
ML14XC1S036-230C** | CH23-41+TDR+TXV | ML296UH070XV36B | R-410A | 31000 | 15.1 | 12.5 | 33600 | 13.8 | 11.7 | No | 204289090 | North | USA,Canada | No
ML14XC1S036-230C** | CH23-41+TDR+TXV | SL280UH080NV48B | R-410A | 31200 | 16 | 13 | 33800 | 14.4 | 12.2 | No | 204289091 | North | USA | No
ML14XC1S036-230C** | CH23-41+TDR+TXV | SL280UH090V48B | R-410A | 31200 | 15.5 | 12.5 | 34000 | 14.7 | 12.2 | No | 204289092 | North | USA | No
ML14XC1S036-230C** | CH23-41+TDR+TXV | SL297UH040NV36B | R-410A | 30400 | 15.1 | 12.5 | 34000 | 14.4 | 12 | No | 204289093 | North | USA,Canada | No
ML14XC1S036-230C** | CH23-41+TDR+TXV | SL297UH060NV36B | R-410A | 30600 | 15.1 | 12.5 | 33800 | 14.4 | 12 | No | 204289094 | North | USA,Canada | No
ML14XC1S036-230C** | CH23-41+TDR+TXV | SLP99UH070XV36B | R-410A | 31000 | 15.1 | 12.5 | 33800 | 14.3 | 12 | No | 205543998 | North | USA,Canada | No
ML14XC1S036-230C** | CH23-51+TDR+TXV | EL180UH080NE48B | R-410A | 31200 | 15.5 | 12.5 | 33400 | 14.4 | 12.2 | No | 204289096 | North | USA | No
ML14XC1S036-230C** | CH23-51+TDR+TXV | EL180UH100NE60C | R-410A | 31200 | 15.5 | 12.5 | 34000 | 14.4 | 12.2 | No | 204289097 | North | USA | No
ML14XC1S036-230C** | CH23-51+TDR+TXV | EL195UH040NE36B | R-410A | 30400 | 15.1 | 12.5 | 33200 | 14.4 | 12 | No | 204289098 | North | USA,Canada | No
ML14XC1S036-230C** | CH23-51+TDR+TXV | EL195UH060NE36B | R-410A | 30400 | 15.1 | 12.5 | 33400 | 14.4 | 12.2 | No | 204289099 | North | USA,Canada | No
ML14XC1S036-230C** | CH23-51+TDR+TXV | EL195UH080NE48C | R-410A | 30800 | 15.1 | 12.5 | 33400 | 14.4 | 12.2 | No | 204289100 | North | USA,Canada | No
ML14XC1S036-230C** | CH23-51+TDR+TXV | EL195UH100NE60C | R-410A | 31200 | 15.1 | 12.5 | 33600 | 14.7 | 12.2 | No | 204289101 | North | USA,Canada | No
ML14XC1S036-230C** | CH23-51+TDR+TXV | EL196UH030XE36B | R-410A | 31800 | 15.1 | 12.5 | 33200 | 13.8 | 11.7 | No | 206907963 | North | USA,Canada | No
ML14XC1S036-230C** | CH23-51+TDR+TXV | EL196UH045XE36B | R-410A | 30800 | 15.1 | 12.5 | 33400 | 14.3 | 12 | No | 204289102 | North | USA,Canada | No
ML14XC1S036-230C** | CH23-51+TDR+TXV | EL196UH070XE36B | R-410A | 31000 | 15.1 | 12.5 | 33200 | 14.4 | 12 | No | 204289103 | North | USA,Canada | No
ML14XC1S036-230C** | CH23-51+TDR+TXV | EL196UH090XE48C | R-410A | 31200 | 15.5 | 12.5 | 33800 | 14.7 | 12.2 | No | 204289104 | North | USA,Canada | No
ML14XC1S036-230C** | CH23-51+TDR+TXV | EL196UH110XE60C | R-410A | 31200 | 15.5 | 12.5 | 33800 | 14.7 | 12.2 | No | 204289105 | North | USA,Canada | No
ML14XC1S036-230C** | CH23-51+TDR+TXV | EL280UH045E36A | R-410A | 30600 | 15.5 | 12.5 | 34200 | 14.4 | 12 | No | 204289106 | North | USA | No
ML14XC1S036-230C** | CH23-51+TDR+TXV | EL280UH070E36A | R-410A | 31200 | 15.1 | 12.5 | 33600 | 14.4 | 12.2 | No | 204289107 | North | USA | No
ML14XC1S036-230C** | CH23-51+TDR+TXV | EL280UH070XE36A | R-410A | 31200 | 15.1 | 12.5 | 33600 | 14.4 | 12.2 | No | 204302031 | North | USA | No
ML14XC1S036-230C** | CH23-51+TDR+TXV | EL280UH090E36B | R-410A | 31200 | 15.1 | 12.5 | 34000 | 14.7 | 12.2 | No | 204289108 | North | USA | No
ML14XC1S036-230C** | CH23-51+TDR+TXV | EL280UH090E48B | R-410A | 31200 | 15.5 | 12.5 | 33400 | 14.7 | 12.2 | No | 204289109 | North | USA | No
ML14XC1S036-230C** | CH23-51+TDR+TXV | EL280UH090XE48B | R-410A | 31200 | 15.5 | 12.5 | 33400 | 14.7 | 12.2 | No | 204302032 | North | USA | No
ML14XC1S036-230C** | CH23-51+TDR+TXV | EL280UH110E48C | R-410A | 31200 | 15.5 | 12.5 | 33600 | 14.7 | 12.2 | No | 204289110 | North | USA | No
ML14XC1S036-230C** | CH23-51+TDR+TXV | EL280UH110E60C | R-410A | 31200 | 15.5 | 12.5 | 34200 | 14.7 | 12.2 | No | 204289111 | North | USA | No
ML14XC1S036-230C** | CH23-51+TDR+TXV | EL280UH110XE60C | R-410A | 31200 | 15.5 | 12.5 | 34200 | 14.7 | 12.2 | No | 204302033 | North | USA | No
ML14XC1S036-230C** | CH23-51+TDR+TXV | EL297UH045XE36B | R-410A | - - - | - - - | - - - | 33200 | 14.4 | 12 | No | 213433617 | North | USA,Canada | No
ML14XC1S036-230C** | CH23-51+TDR+TXV | EL297UH045XV36B | R-410A | - - - | - - - | - - - | 33800 | 13.8 | 11.7 | No | 213185439 | North | USA,Canada | No
ML14XC1S036-230C** | CH23-51+TDR+TXV | EL297UH070XE36B | R-410A | - - - | - - - | - - - | 33200 | 14.3 | 12 | No | 213500185 | North | USA,Canada | No
ML14XC1S036-230C** | CH23-51+TDR+TXV | EL297UH070XV36B | R-410A | - - - | - - - | - - - | 34000 | 14.4 | 12 | No | 213185440 | North | USA,Canada | No
ML14XC1S036-230C** | CH23-51+TDR+TXV | EL297UH090XE48C | R-410A | - - - | - - - | - - - | 33400 | 14.7 | 12.2 | No | 213500180 | North | USA,Canada | No
ML14XC1S036-230C** | CH23-51+TDR+TXV | EL297UH090XV36C | R-410A | - - - | - - - | - - - | 34000 | 14.7 | 12.2 | No | 213185441 | North | USA,Canada | No
ML14XC1S036-230C** | CH23-51+TDR+TXV | EL297UH090XV48C | R-410A | - - - | - - - | - - - | 33800 | 14.7 | 12.2 | No | 213185442 | North | USA,Canada | No
ML14XC1S036-230C** | CH23-51+TDR+TXV | EL297UH110XE60C | R-410A | - - - | - - - | - - - | 33600 | 14.7 | 12.2 | No | 213433618 | North | USA,Canada | No
ML14XC1S036-230C** | CH23-51+TDR+TXV | EL297UH110XV48C | R-410A | - - - | - - - | - - - | 34000 | 14.7 | 12.2 | No | 213185443 | North | USA,Canada | No
ML14XC1S036-230C** | CH23-51+TDR+TXV | EL297UH110XV60C | R-410A | - - - | - - - | - - - | 33800 | 13.8 | 11.7 | No | 213182252 | North | USA,Canada | No
ML14XC1S036-230C** | CH23-51+TDR+TXV | ML180UH045E36A | R-410A | 31000 | 15.1 | 12.2 | 33800 | 14.7 | 12.2 | No | 204289122 | North | USA | No
ML14XC1S036-230C** | CH23-51+TDR+TXV | ML180UH045XE36A | R-410A | 31000 | 15.1 | 12.2 | 33800 | 14.7 | 12.2 | No | 204289123 | North | USA | No
ML14XC1S036-230C** | CH23-51+TDR+TXV | ML180UH070E36B | R-410A | 31200 | 16 | 13 | 34000 | 14.4 | 12.2 | No | 204289124 | North | USA | No
ML14XC1S036-230C** | CH23-51+TDR+TXV | ML180UH070V36B | R-410A | 31000 | 15.5 | 12.5 | 34000 | 14.7 | 12.2 | No | 204487349 | North | USA | No
ML14XC1S036-230C** | CH23-51+TDR+TXV | ML180UH070V48B | R-410A | 31200 | 15.5 | 12.5 | 34200 | 14.7 | 12.2 | No | 204487377 | North | USA | No
ML14XC1S036-230C** | CH23-51+TDR+TXV | ML180UH070XE36B | R-410A | 31200 | 16 | 13 | 34000 | 14.4 | 12.2 | No | 204289125 | North | USA | No
ML14XC1S036-230C** | CH23-51+TDR+TXV | ML180UH090E48B | R-410A | 31400 | 15.5 | 12.5 | 33800 | 14.7 | 12.2 | No | 204289126 | North | USA | No
ML14XC1S036-230C** | CH23-51+TDR+TXV | ML180UH090E60C | R-410A | 31200 | 15.5 | 12.5 | 33600 | 14.7 | 12.2 | No | 204289127 | North | USA | No
ML14XC1S036-230C** | CH23-51+TDR+TXV | ML180UH090V48B | R-410A | 31200 | 16 | 13 | 34000 | 14.7 | 12.2 | No | 204487404 | North | USA | No
ML14XC1S036-230C** | CH23-51+TDR+TXV | ML180UH090XE48B | R-410A | 31400 | 15.5 | 12.5 | 33800 | 14.7 | 12.2 | No | 204289128 | North | USA | No
ML14XC1S036-230C** | CH23-51+TDR+TXV | ML180UH110E60C | R-410A | 31200 | 16 | 13 | 34200 | 14.7 | 12.2 | No | 204289129 | North | USA | No
ML14XC1S036-230C** | CH23-51+TDR+TXV | ML180UH110V60C | R-410A | 31400 | 16 | 13 | 34400 | 14.7 | 12.2 | No | 204487430 | North | USA | No
ML14XC1S036-230C** | CH23-51+TDR+TXV | ML180UH110XE60C | R-410A | 31200 | 16 | 13 | 34200 | 14.7 | 12.2 | No | 204289130 | North | USA | No
ML14XC1S036-230C** | CH23-51+TDR+TXV | ML193UH045XE36B | R-410A | 31000 | 15.1 | 12.5 | 33400 | 14.4 | 12 | No | 204289132 | North | USA | No
ML14XC1S036-230C** | CH23-51+TDR+TXV | ML193UH070XE36B | R-410A | 31000 | 15.1 | 12.5 | 33400 | 14.4 | 12.2 | No | 204289133 | North | USA | No
ML14XC1S036-230C** | CH23-51+TDR+TXV | ML193UH090XE36C | R-410A | 31200 | 15.5 | 12.5 | 33800 | 14.7 | 12.2 | No | 204289134 | North | USA | No
ML14XC1S036-230C** | CH23-51+TDR+TXV | ML193UH090XE48C | R-410A | 31200 | 16 | 13 | 33400 | 14.7 | 12.2 | No | 204289135 | North | USA | No
ML14XC1S036-230C** | CH23-51+TDR+TXV | ML193UH110XE48C | R-410A | 31200 | 16 | 13 | 33600 | 14.7 | 12.2 | No | 204289136 | North | USA | No
ML14XC1S036-230C** | CH23-51+TDR+TXV | ML196UH030XE36B | R-410A | 31800 | 15.1 | 12.5 | 33200 | 13.8 | 11.7 | No | 205999356 | North | USA,Canada | No
ML14XC1S036-230C** | CH23-51+TDR+TXV | ML196UH045XE36B | R-410A | 30800 | 15.1 | 12.5 | 33400 | 14.3 | 12 | No | 204505348 | North | USA,Canada | No
ML14XC1S036-230C** | CH23-51+TDR+TXV | ML196UH070XE36B | R-410A | 31000 | 15.1 | 12.5 | 33200 | 14.4 | 12 | No | 204505349 | North | USA,Canada | No
ML14XC1S036-230C** | CH23-51+TDR+TXV | ML196UH070XE48B | R-410A | 31600 | 16 | 13 | 33200 | 14.4 | 12 | No | 205998124 | North | USA,Canada | No
ML14XC1S036-230C** | CH23-51+TDR+TXV | ML196UH090XE36C | R-410A | 31600 | 15.5 | 12.5 | 33800 | 14.4 | 12.2 | No | 205998692 | North | USA,Canada | No
ML14XC1S036-230C** | CH23-51+TDR+TXV | ML196UH090XE48C | R-410A | 31200 | 15.5 | 12.5 | 33800 | 14.7 | 12.2 | No | 204505350 | North | USA,Canada | No
ML14XC1S036-230C** | CH23-51+TDR+TXV | ML196UH090XE60C | R-410A | 31800 | 16 | 13 | 33600 | 14.7 | 12.2 | No | 205999070 | North | USA,Canada | No
ML14XC1S036-230C** | CH23-51+TDR+TXV | ML196UH110XE60C | R-410A | 31200 | 15.5 | 12.5 | 33800 | 14.7 | 12.2 | No | 204505351 | North | USA,Canada | No
ML14XC1S036-230C** | CH23-51+TDR+TXV | ML296UH045XV36B | R-410A | 31000 | 15.1 | 12.5 | 33800 | 13.8 | 11.7 | No | 204289137 | North | USA,Canada | No
ML14XC1S036-230C** | CH23-51+TDR+TXV | ML296UH070XV36B | R-410A | 31000 | 15.1 | 12.5 | 33800 | 13.8 | 11.7 | No | 204289138 | North | USA,Canada | No
ML14XC1S036-230C** | CH23-51+TDR+TXV | ML296UH090XV48C | R-410A | 31000 | 15.5 | 12.5 | 34200 | 14.7 | 12.2 | No | 204302034 | North | USA,Canada | No
ML14XC1S036-230C** | CH23-51+TDR+TXV | ML296UH110XV60C | R-410A | 31200 | 15.5 | 12.5 | 33800 | 14.7 | 12.2 | No | 204289139 | North | USA,Canada | No
ML14XC1S036-230C** | CH23-51+TDR+TXV | SL280UH080NV48B | R-410A | 31200 | 16 | 13 | 34000 | 14.4 | 12.2 | No | 204289140 | North | USA | No
ML14XC1S036-230C** | CH23-51+TDR+TXV | SL280UH090V36B | R-410A | 31200 | 16 | 13 | 34000 | 14.7 | 12.2 | No | 204289141 | North | USA | No
ML14XC1S036-230C** | CH23-51+TDR+TXV | SL280UH090V48B | R-410A | 31200 | 15.5 | 12.5 | 34000 | 14.7 | 12.2 | No | 204289142 | North | USA | No
ML14XC1S036-230C** | CH23-51+TDR+TXV | SL280UH100NV60C | R-410A | 31200 | 16 | 13 | 34400 | 14.7 | 12.2 | No | 204289143 | North | USA | No
ML14XC1S036-230C** | CH23-51+TDR+TXV | SL280UH110V60C | R-410A | 31200 | 15.5 | 12.5 | 34200 | 14.4 | 12.2 | No | 204289144 | North | USA | No
ML14XC1S036-230C** | CH23-51+TDR+TXV | SL280UH110XV60C | R-410A | 31200 | 15.5 | 12.5 | 34200 | 14.4 | 12.2 | No | 204289145 | North | USA | No
ML14XC1S036-230C** | CH23-51+TDR+TXV | SL297UH040NV36B | R-410A | 30600 | 15.1 | 12.5 | 34000 | 14.4 | 12 | No | 204289146 | North | USA,Canada | No
ML14XC1S036-230C** | CH23-51+TDR+TXV | SL297UH060NV36B | R-410A | 30600 | 15.1 | 12.5 | 34000 | 14.4 | 12 | No | 204289147 | North | USA,Canada | No
ML14XC1S036-230C** | CH23-51+TDR+TXV | SL297UH080NV48C | R-410A | 30600 | 15.5 | 12.5 | 34000 | 14.7 | 12.2 | No | 204289148 | North | USA,Canada | No
ML14XC1S036-230C** | CH23-51+TDR+TXV | SLP99UH070XV36B | R-410A | 31000 | 15.1 | 12.5 | 34000 | 14.4 | 12 | No | 205544000 | North | USA,Canada | No
ML14XC1S036-230C** | CH23-51+TDR+TXV | SLP99UH090XV36C | R-410A | 31200 | 15.5 | 12.5 | 34000 | 14.7 | 12.2 | No | 205544002 | North | USA,Canada | No
ML14XC1S036-230C** | CH23-51+TDR+TXV | SLP99UH090XV48C | R-410A | 31000 | 15.5 | 12.5 | 33800 | 14.7 | 12.2 | No | 205544003 | North | USA,Canada | No
ML14XC1S036-230C** | CH23-51+TDR+TXV | SLP99UH110XV60C | R-410A | 31400 | 15.5 | 12.5 | 34200 | 14.7 | 12.2 | No | 205544005 | North | USA,Canada | No
ML14XC1S036-230C** | CH23-65+TDR+TXV | EL196UH030XE36B | R-410A | 32200 | 15.1 | 12.5 | 33600 | 14.4 | 12 | No | 206907964 | North | USA,Canada | No
ML14XC1S036-230C** | CH23-65+TDR+TXV | ML180UH070V36B | R-410A | 31400 | 16 | 13 | 34200 | 14.7 | 12.2 | No | 204487350 | North | USA | No
ML14XC1S036-230C** | CH23-65+TDR+TXV | ML180UH070V48B | R-410A | 31600 | 16 | 13 | 34400 | 14.7 | 12.2 | No | 204487378 | North | USA | No
ML14XC1S036-230C** | CH23-65+TDR+TXV | ML180UH090V48B | R-410A | 31600 | 16 | 13 | 34200 | 14.7 | 12.2 | No | 204487405 | North | USA | No
ML14XC1S036-230C** | CH23-65+TDR+TXV | ML180UH110V60C | R-410A | 31800 | 16 | 13.5 | 34600 | 15.2 | 12.5 | Yes | 204487431 | North | USA | No
ML14XC1S036-230C** | CH23-65+TDR+TXV | ML196UH030XE36B | R-410A | 32200 | 15.1 | 12.5 | 33600 | 14.4 | 12 | No | 205999357 | North | USA,Canada | No
ML14XC1S036-230C** | CH23-65+TDR+TXV | ML196UH070XE48B | R-410A | 32200 | 16 | 13.5 | 33600 | 14.7 | 12.2 | No | 205998125 | North | USA,Canada | No
ML14XC1S036-230C** | CH23-65+TDR+TXV | ML196UH090XE36C | R-410A | 32200 | 15.5 | 12.5 | 34000 | 14.7 | 12.2 | No | 205998693 | North | USA,Canada | No
ML14XC1S036-230C** | CH23-65+TDR+TXV | ML196UH090XE60C | R-410A | 32400 | 16 | 13.5 | 34000 | 14.7 | 12.2 | No | 205999071 | North | USA,Canada | No
ML14XC1S036-230C** | CH23-68+TDR+TXV | EL196UH030XE36B | R-410A | 33200 | 16 | 13 | 34800 | 14.7 | 12.2 | No | 206907965 | North | USA,Canada | No
ML14XC1S036-230C** | CH23-68+TDR+TXV | ML180UH070V36B | R-410A | 32400 | 16 | 13.5 | 35400 | 15.4 | 13 | Yes | 204487351 | North | USA | No
ML14XC1S036-230C** | CH23-68+TDR+TXV | ML180UH070V48B | R-410A | 32800 | 16 | 13.5 | 35800 | 15.6 | 13 | Yes | 204487379 | North | USA | No
ML14XC1S036-230C** | CH23-68+TDR+TXV | ML180UH090V48B | R-410A | 32600 | 16 | 13.5 | 35600 | 15.4 | 13 | Yes | 204487406 | North | USA | No
ML14XC1S036-230C** | CH23-68+TDR+TXV | ML180UH110V60C | R-410A | 33000 | 17 | 14 | 36000 | 15.8 | 13 | Yes | 204487432 | North | USA | No
ML14XC1S036-230C** | CH23-68+TDR+TXV | ML196UH030XE36B | R-410A | 33200 | 16 | 13 | 34800 | 14.7 | 12.2 | No | 205999358 | North | USA,Canada | No
ML14XC1S036-230C** | CH23-68+TDR+TXV | ML196UH070XE48B | R-410A | 33200 | 16 | 14 | 34800 | 15.2 | 12.5 | Yes | 205998126 | North | USA,Canada | No
ML14XC1S036-230C** | CH23-68+TDR+TXV | ML196UH090XE36C | R-410A | 33200 | 16 | 13.5 | 35400 | 15.2 | 12.5 | Yes | 205998694 | North | USA,Canada | No
ML14XC1S036-230C** | CH23-68+TDR+TXV | ML196UH090XE60C | R-410A | 33200 | 17 | 14 | 35200 | 15.6 | 13 | Yes | 205999072 | North | USA,Canada | No
ML14XC1S036-230C** | CHX35-24A+TDR | EL280UH045E36A | R-410A | 33200 | 16 | 13 | 34000 | 13.8 | 12 | No | 204289404 | North | USA | No
ML14XC1S036-230C** | CHX35-24A+TDR | EL280UH070E36A | R-410A | 31600 | 15 | 12.5 | 33200 | 14.4 | 12 | No | 204289406 | North | USA | No
ML14XC1S036-230C** | CHX35-24A+TDR | EL280UH070XE36A | R-410A | 31200 | 15.1 | 12.5 | 33200 | 14.4 | 12 | No | 204289407 | North | USA | No
ML14XC1S036-230C** | CHX35-24A+TDR | ML180UH030V36A | R-410A | 31200 | 15.1 | 12.5 | 34000 | 14.3 | 12 | No | 204487297 | North | USA | No
ML14XC1S036-230C** | CHX35-24A+TDR | ML180UH045V36A | R-410A | 31200 | 15.1 | 12.5 | 34000 | 14.3 | 12 | No | 204487316 | North | USA | No
ML14XC1S036-230C** | CHX35-24A+TDR | ML180UH070E36A | R-410A | 31800 | 15.1 | 12.5 | 33200 | 14.4 | 11.7 | No | 204488366 | North | USA | No
ML14XC1S036-230C** | CHX35-24A+TDR | ML180UH070V36A | R-410A | 31200 | 15 | 12.5 | 33800 | 13.8 | 11.7 | No | 204487333 | North | USA | No
ML14XC1S036-230C** | CHX35-24A+TDR | ML180UH070XE36A | R-410A | 31800 | 15.1 | 12.5 | 33200 | 14.4 | 11.7 | No | 204494278 | North | USA | No
ML14XC1S036-230C** | CHX35-24B+TDR | EL196UH030XE36B | R-410A | 31600 | 15 | 12.5 | 33000 | 13.8 | 11.7 | No | 206907971 | North | USA,Canada | No
ML14XC1S036-230C** | CHX35-24B+TDR | ML180UH070V36B | R-410A | 31000 | 15.5 | 12.5 | 33600 | 14.4 | 12 | No | 204487357 | North | USA | No
ML14XC1S036-230C** | CHX35-24B+TDR | ML180UH070V48B | R-410A | 31200 | 15.5 | 12.5 | 34200 | 14.4 | 12.2 | No | 204487385 | North | USA | No
ML14XC1S036-230C** | CHX35-24B+TDR | ML180UH090V48B | R-410A | 31200 | 15.5 | 12.5 | 33800 | 14.4 | 12 | No | 204487412 | North | USA | No
ML14XC1S036-230C** | CHX35-24B+TDR | ML196UH030XE36B | R-410A | 31600 | 15 | 12.5 | 33000 | 13.8 | 11.7 | No | 205999364 | North | USA,Canada | No
ML14XC1S036-230C** | CHX35-24B+TDR | ML196UH070XE48B | R-410A | 31400 | 15.5 | 12.5 | 33400 | 13.8 | 11.5 | No | 205998132 | North | USA,Canada | No
ML14XC1S036-230C** | CHX35-30A+TDR | EL180UH040NE36A | R-410A | 31200 | 15.1 | 12.5 | 33800 | 14.4 | 12.2 | No | 204289408 | North | USA | No
ML14XC1S036-230C** | CHX35-30A+TDR | EL180UH060NE36A | R-410A | 32000 | 15.5 | 12.5 | 33800 | 14.4 | 12.2 | No | 204289409 | North | USA | No
ML14XC1S036-230C** | CHX35-30A+TDR | EL280UH045E36A | R-410A | 31800 | 15.5 | 12.5 | 34600 | 14.4 | 12.2 | No | 204289410 | North | USA | No
ML14XC1S036-230C** | CHX35-30A+TDR | EL280UH070E36A | R-410A | 32200 | 15.1 | 12.5 | 34000 | 14.7 | 12.2 | No | 204289412 | North | USA | No
ML14XC1S036-230C** | CHX35-30A+TDR | EL280UH070XE36A | R-410A | 31800 | 15.5 | 12.5 | 34000 | 14.7 | 12.2 | No | 204289413 | North | USA | No
ML14XC1S036-230C** | CHX35-30A+TDR | ML180UH030V36A | R-410A | 31800 | 15.5 | 12.5 | 34600 | 14.4 | 12.2 | No | 204487298 | North | USA | No
ML14XC1S036-230C** | CHX35-30A+TDR | ML180UH045E36A | R-410A | 31800 | 15.5 | 12.5 | 34000 | 14.7 | 12.2 | No | 204289414 | North | USA | No
ML14XC1S036-230C** | CHX35-30A+TDR | ML180UH045V36A | R-410A | 31800 | 15.5 | 12.5 | 34600 | 14.4 | 12.2 | No | 204487317 | North | USA | No
ML14XC1S036-230C** | CHX35-30A+TDR | ML180UH045XE36A | R-410A | 31800 | 15.1 | 12.5 | 34000 | 14.7 | 12.2 | No | 204289415 | North | USA | No
ML14XC1S036-230C** | CHX35-30A+TDR | ML180UH070E36A | R-410A | 32600 | 15.5 | 12.5 | 34000 | 14.7 | 12.2 | No | 204488367 | North | USA | No
ML14XC1S036-230C** | CHX35-30A+TDR | ML180UH070V36A | R-410A | 31800 | 15.5 | 12.5 | 34600 | 14.4 | 12 | No | 204487334 | North | USA | No
ML14XC1S036-230C** | CHX35-30A+TDR | ML180UH070XE36A | R-410A | 32600 | 15.5 | 12.5 | 34000 | 14.7 | 12.2 | No | 204494279 | North | USA | No
ML14XC1S036-230C** | CHX35-30A+TDR | SL280UH060NV36A | R-410A | 31800 | 15.1 | 12.5 | 34600 | 14.7 | 12.2 | No | 204289416 | North | USA | No
ML14XC1S036-230C** | CHX35-30A+TDR | SL280UH070V36A | R-410A | 31800 | 15.5 | 12.5 | 34600 | 14.4 | 12 | No | 204289417 | North | USA | No
ML14XC1S036-230C** | CHX35-30A+TDR | SL280UH070XV36A | R-410A | 31800 | 15.1 | 12.5 | 34600 | 14.4 | 12 | No | 204289418 | North | USA | No
ML14XC1S036-230C** | CHX35-30B+TDR | - - - | R-410A | 31800 | 14.5 | 12.2 | 34000 | 13.5 | 11.2 | No | 204288799 | North | USA,Canada | No
ML14XC1S036-230C** | CHX35-30B+TDR | EL180UH080NE48B | R-410A | 31800 | 14.5 | 12.2 | 34200 | 14.7 | 12.2 | No | 204289419 | North | USA | No
ML14XC1S036-230C** | CHX35-30B+TDR | EL195UH040NE36B | R-410A | 32200 | 16 | 13 | 34200 | 14.7 | 12.2 | No | 204289420 | North | USA,Canada | No
ML14XC1S036-230C** | CHX35-30B+TDR | EL195UH060NE36B | R-410A | 31800 | 15.5 | 12.5 | 34200 | 14.7 | 12.2 | No | 204289421 | North | USA,Canada | No
ML14XC1S036-230C** | CHX35-30B+TDR | EL196UH030XE36B | R-410A | 33000 | 15.5 | 12.5 | 34200 | 14.7 | 12.2 | No | 206907972 | North | USA,Canada | No
ML14XC1S036-230C** | CHX35-30B+TDR | EL196UH070XE36B | R-410A | 32000 | 15.1 | 12.5 | 34200 | 14.7 | 12.2 | No | 204289423 | North | USA,Canada | No
ML14XC1S036-230C** | CHX35-30B+TDR | EL280UH090E36B | R-410A | 32000 | 15.1 | 12.5 | 34600 | 15.2 | 12.5 | Yes | 204289424 | North | USA | No
ML14XC1S036-230C** | CHX35-30B+TDR | EL280UH090E48B | R-410A | 32000 | 16 | 13 | 34600 | 15.2 | 12.5 | Yes | 204289425 | North | USA | No
ML14XC1S036-230C** | CHX35-30B+TDR | EL280UH090XE48B | R-410A | 32200 | 15.5 | 12.5 | 34600 | 15.2 | 12.5 | Yes | 204302047 | North | USA | No
ML14XC1S036-230C** | CHX35-30B+TDR | EL297UH045XE36B | R-410A | - - - | - - - | - - - | 34200 | 14.7 | 12.2 | No | 213433619 | North | USA,Canada | No
ML14XC1S036-230C** | CHX35-30B+TDR | EL297UH045XV36B | R-410A | - - - | - - - | - - - | 34800 | 14.4 | 12 | No | 213185444 | North | USA,Canada | No
ML14XC1S036-230C** | CHX35-30B+TDR | EL297UH070XE36B | R-410A | - - - | - - - | - - - | 34400 | 14.7 | 12.2 | No | 213500145 | North | USA,Canada | No
ML14XC1S036-230C** | CHX35-30B+TDR | EL297UH070XV36B | R-410A | - - - | - - - | - - - | 35000 | 14.7 | 12.2 | No | 213185445 | North | USA,Canada | No
ML14XC1S036-230C** | CHX35-30B+TDR | EL297UH110XV60C | R-410A | - - - | - - - | - - - | 34800 | 14.4 | 12 | No | 213182253 | North | USA,Canada | No
ML14XC1S036-230C** | CHX35-30B+TDR | ML180UH070E36B | R-410A | 32200 | 15.5 | 12.5 | 34800 | 14.7 | 12.2 | No | 204289430 | North | USA | No
ML14XC1S036-230C** | CHX35-30B+TDR | ML180UH070V36B | R-410A | 32200 | 16 | 13 | 34800 | 14.7 | 12.2 | No | 204487358 | North | USA | No
ML14XC1S036-230C** | CHX35-30B+TDR | ML180UH070V48B | R-410A | 32600 | 16 | 13.5 | 35200 | 15.2 | 12.5 | Yes | 204487386 | North | USA | No
ML14XC1S036-230C** | CHX35-30B+TDR | ML180UH070XE36B | R-410A | 32400 | 15.5 | 12.5 | 34800 | 14.7 | 12.2 | No | 204289431 | North | USA | No
ML14XC1S036-230C** | CHX35-30B+TDR | ML180UH090E48B | R-410A | 32400 | 15.5 | 12.5 | 34600 | 15.4 | 12.5 | Yes | 204289432 | North | USA | No
ML14XC1S036-230C** | CHX35-30B+TDR | ML180UH090V48B | R-410A | 32400 | 16 | 13.5 | 35000 | 14.7 | 12.2 | No | 204487413 | North | USA | No
ML14XC1S036-230C** | CHX35-30B+TDR | ML180UH090XE48B | R-410A | 32200 | 16 | 13 | 34600 | 15.4 | 12.5 | Yes | 204289433 | North | USA | No
ML14XC1S036-230C** | CHX35-30B+TDR | ML193UH030XE36B | R-410A | 32200 | 16 | 13 | 34200 | 14.4 | 12 | No | 204289434 | North | USA | No
ML14XC1S036-230C** | CHX35-30B+TDR | ML193UH045XE36B | R-410A | 32400 | 15.1 | 12.5 | 34000 | 14.7 | 12.2 | No | 204289435 | North | USA | No
ML14XC1S036-230C** | CHX35-30B+TDR | ML193UH070XE36B | R-410A | 31800 | 15.5 | 12.5 | 34200 | 14.7 | 12.2 | No | 204289436 | North | USA | No
ML14XC1S036-230C** | CHX35-30B+TDR | ML196UH030XE36B | R-410A | 33000 | 15.5 | 12.5 | 34200 | 14.7 | 12.2 | No | 205999365 | North | USA,Canada | No
ML14XC1S036-230C** | CHX35-30B+TDR | ML196UH070XE36B | R-410A | 32000 | 15.1 | 12.5 | 34200 | 14.7 | 12.2 | No | 204505368 | North | USA,Canada | No
ML14XC1S036-230C** | CHX35-30B+TDR | ML196UH070XE48B | R-410A | 32600 | 16 | 13.5 | 34800 | 14.4 | 12 | No | 205998133 | North | USA,Canada | No
ML14XC1S036-230C** | CHX35-30B+TDR | ML296UH045XV36B | R-410A | 32000 | 15.5 | 12.5 | 34800 | 14.4 | 12 | No | 204289437 | North | USA,Canada | No
ML14XC1S036-230C** | CHX35-30B+TDR | ML296UH070XV36B | R-410A | 32200 | 15.5 | 12.5 | 34800 | 14.4 | 12 | No | 204289438 | North | USA,Canada | No
ML14XC1S036-230C** | CHX35-30B+TDR | SL280UH080NV48B | R-410A | 32200 | 15.5 | 12.5 | 35000 | 14.7 | 12.2 | No | 204289439 | North | USA | No
ML14XC1S036-230C** | CHX35-30B+TDR | SL280UH090V36B | R-410A | 32400 | 16 | 13 | 35000 | 15.2 | 12.5 | Yes | 204289440 | North | USA | No
ML14XC1S036-230C** | CHX35-30B+TDR | SL280UH090V48B | R-410A | 32400 | 16 | 13 | 34400 | 15.2 | 12.5 | Yes | 204289441 | North | USA | No
ML14XC1S036-230C** | CHX35-30B+TDR | SL297UH040NV36B | R-410A | 32400 | 16 | 13 | 35000 | 14.7 | 12.2 | No | 204289442 | North | USA,Canada | No
ML14XC1S036-230C** | CHX35-30B+TDR | SL297UH060NV36B | R-410A | 31400 | 15.5 | 12.5 | 34800 | 14.7 | 12.2 | No | 204289443 | North | USA,Canada | No
ML14XC1S036-230C** | CHX35-30B+TDR | SLP99UH070XV36B | R-410A | 31600 | 15.5 | 12.5 | 35000 | 14.7 | 12.2 | No | 205544028 | North | USA,Canada | No
ML14XC1S036-230C** | CHX35-36A+TDR | EL180UH040NE36A | R-410A | 32200 | 15.5 | 12.5 | 32600 | 13.8 | 11.7 | No | 204289445 | North | USA | No
ML14XC1S036-230C** | CHX35-36A+TDR | EL180UH060NE36A | R-410A | 30800 | 15 | 12.2 | 32600 | 13.8 | 11.7 | No | 204289446 | North | USA | No
ML14XC1S036-230C** | CHX35-36A+TDR | EL280UH045E36A | R-410A | 30800 | 15 | 12.5 | 33400 | 13.8 | 11.7 | No | 204289447 | North | USA | No
ML14XC1S036-230C** | CHX35-36A+TDR | EL280UH070E36A | R-410A | 31200 | 14.5 | 12.2 | 32800 | 14.3 | 11.7 | No | 204289449 | North | USA | No
ML14XC1S036-230C** | CHX35-36A+TDR | EL280UH070XE36A | R-410A | 30800 | 15 | 12.5 | 32800 | 14.3 | 11.7 | No | 204289450 | North | USA | No
ML14XC1S036-230C** | CHX35-36A+TDR | ML180UH030V36A | R-410A | 30800 | 15 | 12.5 | 33400 | 13.8 | 11.7 | No | 204487299 | North | USA | No
ML14XC1S036-230C** | CHX35-36A+TDR | ML180UH045E36A | R-410A | 30800 | 15 | 12.5 | 32800 | 14.3 | 11.7 | No | 204289451 | North | USA | No
ML14XC1S036-230C** | CHX35-36A+TDR | ML180UH045V36A | R-410A | 30800 | 15 | 12.5 | 33400 | 13.8 | 11.7 | No | 204487318 | North | USA | No
ML14XC1S036-230C** | CHX35-36A+TDR | ML180UH045XE36A | R-410A | 30600 | 14.5 | 12.2 | 32800 | 14.3 | 11.7 | No | 204289452 | North | USA | No
ML14XC1S036-230C** | CHX35-36A+TDR | ML180UH070E36A | R-410A | 31400 | 15 | 12.5 | 32800 | 13.8 | 11.7 | No | 204488368 | North | USA | No
ML14XC1S036-230C** | CHX35-36A+TDR | ML180UH070XE36A | R-410A | 31400 | 15 | 12.5 | 32800 | 13.8 | 11.7 | No | 204494280 | North | USA | No
ML14XC1S036-230C** | CHX35-36A+TDR | SL280UH060NV36A | R-410A | 30600 | 14.5 | 12.2 | 33400 | 13.8 | 11.7 | No | 204289453 | North | USA | No
ML14XC1S036-230C** | CHX35-36A+TDR | SL280UH070V36A | R-410A | 30800 | 15.1 | 12.5 | 33400 | 13.8 | 11.5 | No | 204289454 | North | USA | No
ML14XC1S036-230C** | CHX35-36A+TDR | SL280UH070XV36A | R-410A | 30800 | 14.5 | 12.2 | 33400 | 13.8 | 11.5 | No | 204289455 | North | USA | No
ML14XC1S036-230C** | CHX35-36B+TDR | EL180UH080NE48B | R-410A | 30800 | 14.5 | 12.2 | 32800 | 14.3 | 11.7 | No | 204289456 | North | USA | No
ML14XC1S036-230C** | CHX35-36B+TDR | EL195UH040NE36B | R-410A | 31000 | 15.5 | 12.5 | 32800 | 13.8 | 11.7 | No | 204289457 | North | USA,Canada | No
ML14XC1S036-230C** | CHX35-36B+TDR | EL196UH030XE36B | R-410A | 31400 | 15 | 12.5 | 32800 | 13.8 | 11.7 | No | 206907973 | North | USA,Canada | No
ML14XC1S036-230C** | CHX35-36B+TDR | EL280UH090E36B | R-410A | 30400 | 15.1 | 12.2 | 33400 | 14.4 | 12.2 | No | 204289459 | North | USA | No
ML14XC1S036-230C** | CHX35-36B+TDR | EL280UH090E48B | R-410A | 30800 | 15.1 | 12.5 | 33200 | 14.4 | 12.2 | No | 204289460 | North | USA | No
ML14XC1S036-230C** | CHX35-36B+TDR | EL280UH090XE48B | R-410A | 31000 | 15 | 12.5 | 33200 | 14.4 | 12.2 | No | 204302048 | North | USA | No
ML14XC1S036-230C** | CHX35-36B+TDR | EL297UH045XE36B | R-410A | - - - | - - - | - - - | 32800 | 14.3 | 11.7 | No | 213433620 | North | USA,Canada | No
ML14XC1S036-230C** | CHX35-36B+TDR | EL297UH045XV36B | R-410A | - - - | - - - | - - - | 33400 | 13.8 | 11.5 | No | 213185446 | North | USA,Canada | No
ML14XC1S036-230C** | CHX35-36B+TDR | EL297UH070XV36B | R-410A | - - - | - - - | - - - | 33600 | 13.8 | 11.7 | No | 213185447 | North | USA,Canada | No
ML14XC1S036-230C** | CHX35-36B+TDR | EL297UH110XV60C | R-410A | - - - | - - - | - - - | 33400 | 13.8 | 11.5 | No | 213182254 | North | USA,Canada | No
ML14XC1S036-230C** | CHX35-36B+TDR | ML180UH070E36B | R-410A | 30600 | 15.1 | 12.5 | 33400 | 14.4 | 12 | No | 204289464 | North | USA | No
ML14XC1S036-230C** | CHX35-36B+TDR | ML180UH070V36B | R-410A | 31000 | 15.5 | 12.5 | 33600 | 14.4 | 12.2 | No | 204487359 | North | USA | No
ML14XC1S036-230C** | CHX35-36B+TDR | ML180UH070V48B | R-410A | 31200 | 15.5 | 12.5 | 34000 | 14.7 | 12.2 | No | 204487387 | North | USA | No
ML14XC1S036-230C** | CHX35-36B+TDR | ML180UH070XE36B | R-410A | 31000 | 15.5 | 12.5 | 33400 | 14.4 | 12 | No | 204289465 | North | USA | No
ML14XC1S036-230C** | CHX35-36B+TDR | ML180UH090E48B | R-410A | 31000 | 15.5 | 12.5 | 33200 | 14.7 | 12.2 | No | 204289466 | North | USA | No
ML14XC1S036-230C** | CHX35-36B+TDR | ML180UH090V48B | R-410A | 31000 | 15.5 | 12.5 | 33600 | 14.4 | 12 | No | 204487414 | North | USA | No
ML14XC1S036-230C** | CHX35-36B+TDR | ML180UH090XE48B | R-410A | 31000 | 15.1 | 12.5 | 33200 | 14.7 | 12.2 | No | 204289467 | North | USA | No
ML14XC1S036-230C** | CHX35-36B+TDR | ML193UH030XE36B | R-410A | 31000 | 15.1 | 12.5 | 33200 | 13.8 | 11.7 | No | 204289468 | North | USA | No
ML14XC1S036-230C** | CHX35-36B+TDR | ML193UH045XE36B | R-410A | 31000 | 14.5 | 12.2 | 32800 | 13.8 | 11.7 | No | 204289469 | North | USA | No
ML14XC1S036-230C** | CHX35-36B+TDR | ML193UH070XE36B | R-410A | 30600 | 15 | 12.5 | 32800 | 14.4 | 12 | No | 204289470 | North | USA | No
ML14XC1S036-230C** | CHX35-36B+TDR | ML196UH030XE36B | R-410A | 31400 | 15 | 12.5 | 32800 | 13.8 | 11.7 | No | 205999366 | North | USA,Canada | No
ML14XC1S036-230C** | CHX35-36B+TDR | ML196UH070XE36B | R-410A | - - - | - - - | - - - | 32800 | 13.8 | 11.7 | No | 213280077 | North | USA | No
ML14XC1S036-230C** | CHX35-36B+TDR | ML196UH070XE48B | R-410A | 31200 | 15.5 | 12.5 | 33400 | 13.8 | 11.5 | No | 205998134 | North | USA,Canada | No
ML14XC1S036-230C** | CHX35-36B+TDR | ML296UH045XV36B | R-410A | 30800 | 15 | 12.5 | 33600 | 13.8 | 11.7 | No | 204289471 | North | USA,Canada | No
ML14XC1S036-230C** | CHX35-36B+TDR | ML296UH070XV36B | R-410A | 30600 | 15.1 | 12.2 | 33400 | 13.8 | 11.5 | No | 204289472 | North | USA,Canada | No
ML14XC1S036-230C** | CHX35-36B+TDR | SL280UH080NV48B | R-410A | 30600 | 15.1 | 12.5 | 33600 | 14.3 | 12 | No | 204289473 | North | USA | No
ML14XC1S036-230C** | CHX35-36B+TDR | SL280UH090V36B | R-410A | 31000 | 15.5 | 12.5 | 33800 | 14.7 | 12.2 | No | 204289474 | North | USA | No
ML14XC1S036-230C** | CHX35-36B+TDR | SL280UH090V48B | R-410A | 31000 | 15.5 | 12.5 | 33600 | 14.4 | 12 | No | 204289475 | North | USA | No
ML14XC1S036-230C** | CHX35-36B+TDR | SL297UH040NV36B | R-410A | 31000 | 15.5 | 12.5 | 33600 | 13.8 | 11.7 | No | 204289476 | North | USA,Canada | No
ML14XC1S036-230C** | CHX35-36B+TDR | SL297UH060NV36B | R-410A | 30400 | 15 | 12.5 | 33600 | 13.8 | 11.7 | No | 204289477 | North | USA,Canada | No
ML14XC1S036-230C** | CHX35-36B+TDR | SLP99UH070XV36B | R-410A | 30600 | 15 | 12.5 | 33600 | 13.8 | 11.7 | No | 205544030 | North | USA,Canada | No
ML14XC1S036-230C** | CHX35-36C+TDR | EL180UH100NE60C | R-410A | 31200 | 15.5 | 12.5 | 34200 | 14.4 | 12.2 | No | 204576749 | North | USA | No
ML14XC1S036-230C** | CHX35-36C+TDR | EL195UH080NE48C | R-410A | 30600 | 15.1 | 12.5 | 33400 | 14.4 | 12.2 | No | 204289479 | North | USA,Canada | No
ML14XC1S036-230C** | CHX35-36C+TDR | EL195UH100NE60C | R-410A | 30800 | 15.1 | 12.5 | 33400 | 14.7 | 12.2 | No | 204289480 | North | USA,Canada | No
ML14XC1S036-230C** | CHX35-36C+TDR | EL196UH090XE48C | R-410A | 31200 | 15.5 | 12.5 | 33800 | 14.7 | 12.2 | No | 204289481 | North | USA,Canada | No
ML14XC1S036-230C** | CHX35-36C+TDR | EL196UH110XE60C | R-410A | 31400 | 15.5 | 12.5 | 33800 | 14.7 | 12.2 | No | 204289482 | North | USA,Canada | No
ML14XC1S036-230C** | CHX35-36C+TDR | EL280UH110E48C | R-410A | 31600 | 15.5 | 12.5 | 33400 | 14.7 | 12.2 | No | 204289483 | North | USA | No
ML14XC1S036-230C** | CHX35-36C+TDR | EL280UH110E60C | R-410A | 31600 | 15.5 | 12.5 | 34200 | 14.7 | 12.2 | No | 204289484 | North | USA | No
ML14XC1S036-230C** | CHX35-36C+TDR | EL280UH110XE60C | R-410A | 31600 | 15.5 | 12.5 | 34200 | 14.7 | 12.2 | No | 204302049 | North | USA | No
ML14XC1S036-230C** | CHX35-36C+TDR | EL297UH090XE48C | R-410A | - - - | - - - | - - - | 33400 | 14.7 | 12.2 | No | 213500148 | North | USA,Canada | No
ML14XC1S036-230C** | CHX35-36C+TDR | EL297UH090XV36C | R-410A | - - - | - - - | - - - | 34200 | 14.7 | 12.2 | No | 213185448 | North | USA,Canada | No
ML14XC1S036-230C** | CHX35-36C+TDR | EL297UH090XV48C | R-410A | - - - | - - - | - - - | 34000 | 14.7 | 12.2 | No | 213185449 | North | USA,Canada | No
ML14XC1S036-230C** | CHX35-36C+TDR | EL297UH090XV60C | R-410A | - - - | - - - | - - - | 34800 | 14.4 | 12.5 | No | 215348618 | North | USA | No
ML14XC1S036-230C** | CHX35-36C+TDR | EL297UH110XE60C | R-410A | - - - | - - - | - - - | 33400 | 14.7 | 12.2 | No | 213433621 | North | USA,Canada | No
ML14XC1S036-230C** | CHX35-36C+TDR | EL297UH110XV48C | R-410A | - - - | - - - | - - - | 34200 | 14.7 | 12.2 | No | 213185450 | North | USA,Canada | No
ML14XC1S036-230C** | CHX35-36C+TDR | EL297UH110XV60C | R-410A | - - - | - - - | - - - | 34200 | 14.7 | 12.2 | No | 213182255 | North | USA,Canada | No
ML14XC1S036-230C** | CHX35-36C+TDR | ML180UH090E60C | R-410A | 31600 | 16 | 13 | 33600 | 14.7 | 12.2 | No | 204289491 | North | USA | No
ML14XC1S036-230C** | CHX35-36C+TDR | ML180UH110E60C | R-410A | 31600 | 16 | 13 | 34400 | 14.7 | 12.2 | No | 204289492 | North | USA | No
ML14XC1S036-230C** | CHX35-36C+TDR | ML180UH110V60C | R-410A | 31800 | 16 | 13 | 34400 | 14.7 | 12.2 | No | 204487437 | North | USA | No
ML14XC1S036-230C** | CHX35-36C+TDR | ML180UH110XE60C | R-410A | 31400 | 16 | 13 | 34400 | 14.7 | 12.2 | No | 204289493 | North | USA | No
ML14XC1S036-230C** | CHX35-36C+TDR | ML193UH090XE36C | R-410A | 31400 | 16 | 13 | 33800 | 14.7 | 12.2 | No | 204289494 | North | USA | No
ML14XC1S036-230C** | CHX35-36C+TDR | ML193UH090XE48C | R-410A | 31400 | 15.5 | 12.5 | 33400 | 14.7 | 12.2 | No | 204289495 | North | USA | No
ML14XC1S036-230C** | CHX35-36C+TDR | ML193UH110XE48C | R-410A | 31600 | 16 | 13 | 33400 | 14.7 | 12.2 | No | 204289496 | North | USA | No
ML14XC1S036-230C** | CHX35-36C+TDR | ML196UH090XE36C | R-410A | 31800 | 15.5 | 12.5 | 33800 | 14.4 | 12.2 | No | 205998699 | North | USA,Canada | No
ML14XC1S036-230C** | CHX35-36C+TDR | ML196UH090XE48C | R-410A | 31200 | 15.5 | 12.5 | 33800 | 14.7 | 12.2 | No | 204505370 | North | USA,Canada | No
ML14XC1S036-230C** | CHX35-36C+TDR | ML196UH090XE60C | R-410A | 32000 | 16 | 13.5 | 33400 | 14.7 | 12.2 | No | 205999077 | North | USA,Canada | No
ML14XC1S036-230C** | CHX35-36C+TDR | ML196UH110XE60C | R-410A | 31400 | 15.5 | 12.5 | 33800 | 14.7 | 12.2 | No | 204505371 | North | USA,Canada | No
ML14XC1S036-230C** | CHX35-36C+TDR | ML296UH090XV48C | R-410A | 31200 | 16 | 13 | 34200 | 14.7 | 12.2 | No | 204302050 | North | USA,Canada | No
ML14XC1S036-230C** | CHX35-36C+TDR | ML296UH110XV60C | R-410A | 31200 | 15.5 | 12.5 | 34000 | 14.7 | 12.2 | No | 204289497 | North | USA,Canada | No
ML14XC1S036-230C** | CHX35-36C+TDR | SL280UH080NV60C | R-410A | 31400 | 15.5 | 12.5 | 34400 | 14.7 | 12.2 | No | 204289498 | North | USA | No
ML14XC1S036-230C** | CHX35-36C+TDR | SL280UH090V60C | R-410A | 31800 | 16 | 13 | 34400 | 14.4 | 12.2 | No | 204289499 | North | USA | No
ML14XC1S036-230C** | CHX35-36C+TDR | SL280UH090XV60C | R-410A | 31800 | 16 | 13 | 34400 | 14.4 | 12.2 | No | 204289500 | North | USA | No
ML14XC1S036-230C** | CHX35-36C+TDR | SL280UH100NV60C | R-410A | 31600 | 16 | 13 | 34400 | 14.7 | 12.2 | No | 204576750 | North | USA | No
ML14XC1S036-230C** | CHX35-36C+TDR | SL280UH110V60C | R-410A | 31800 | 16 | 13 | 34200 | 14.4 | 12.2 | No | 204289501 | North | USA | No
ML14XC1S036-230C** | CHX35-36C+TDR | SL280UH110XV60C | R-410A | 31600 | 15.5 | 12.5 | 34200 | 14.4 | 12.2 | No | 204289502 | North | USA | No
ML14XC1S036-230C** | CHX35-36C+TDR | SL297UH080NV48C | R-410A | 31600 | 15.5 | 12.5 | 34200 | 14.7 | 12.2 | No | 204289503 | North | USA,Canada | No
ML14XC1S036-230C** | CHX35-36C+TDR | SLP99UH090XV36C | R-410A | 30800 | 15.5 | 12.5 | 34200 | 14.7 | 12.2 | No | 205544032 | North | USA,Canada | No
ML14XC1S036-230C** | CHX35-36C+TDR | SLP99UH090XV48C | R-410A | 31400 | 15.5 | 12.5 | 34000 | 14.7 | 12.2 | No | 205544033 | North | USA,Canada | No
ML14XC1S036-230C** | CHX35-36C+TDR | SLP99UH110XV60C | R-410A | 31200 | 15.5 | 12.5 | 34400 | 14.7 | 12.2 | No | 205544035 | North | USA,Canada | No
ML14XC1S036-230C** | CHX35-42B+TDR | - - - | R-410A | 32600 | 14.5 | 12.2 | 35200 | 13.8 | 11.7 | No | 204288800 | North | USA,Canada | No
ML14XC1S036-230C** | CHX35-42B+TDR | EL180UH080NE48B | R-410A | 32600 | 15.1 | 12.5 | 35200 | 15.2 | 12.5 | Yes | 204289507 | North | USA | No
ML14XC1S036-230C** | CHX35-42B+TDR | EL195UH060NE36B | R-410A | 32600 | 15.5 | 12.5 | 35200 | 15.2 | 12.5 | Yes | 204289509 | North | USA,Canada | No
ML14XC1S036-230C** | CHX35-42B+TDR | EL196UH030XE36B | R-410A | 33200 | 16 | 13.5 | 35200 | 14.7 | 12.2 | No | 206907974 | North | USA,Canada | No
ML14XC1S036-230C** | CHX35-42B+TDR | EL196UH070XE36B | R-410A | 32800 | 15.5 | 12.5 | 35000 | 14.7 | 12.2 | No | 204289511 | North | USA,Canada | No
ML14XC1S036-230C** | CHX35-42B+TDR | EL280UH090E36B | R-410A | 32800 | 15.5 | 12.5 | 35600 | 15.4 | 13 | Yes | 204289512 | North | USA | No
ML14XC1S036-230C** | CHX35-42B+TDR | EL280UH090E48B | R-410A | 32800 | 16 | 13.5 | 35600 | 15.6 | 13 | Yes | 204289513 | North | USA | No
ML14XC1S036-230C** | CHX35-42B+TDR | EL280UH090XE48B | R-410A | 33000 | 16 | 13 | 35600 | 15.6 | 13 | Yes | 204302051 | North | USA | No
ML14XC1S036-230C** | CHX35-42B+TDR | EL297UH045XE36B | R-410A | - - - | - - - | - - - | 35400 | 14.7 | 12.2 | No | 213433622 | North | USA,Canada | No
ML14XC1S036-230C** | CHX35-42B+TDR | EL297UH045XV36B | R-410A | - - - | - - - | - - - | 35600 | 14.7 | 12.2 | No | 213185451 | North | USA,Canada | No
ML14XC1S036-230C** | CHX35-42B+TDR | EL297UH070XE36B | R-410A | - - - | - - - | - - - | 35400 | 14.7 | 12.2 | No | 213500146 | North | USA,Canada | No
ML14XC1S036-230C** | CHX35-42B+TDR | EL297UH070XV36B | R-410A | - - - | - - - | - - - | 36000 | 14.7 | 12.2 | No | 213185452 | North | USA,Canada | No
ML14XC1S036-230C** | CHX35-42B+TDR | EL297UH110XV60C | R-410A | - - - | - - - | - - - | 35600 | 14.7 | 12.2 | No | 213182256 | North | USA,Canada | No
ML14XC1S036-230C** | CHX35-42B+TDR | ML180UH070E36B | R-410A | 33000 | 16 | 13 | 35800 | 15.4 | 12.5 | Yes | 204289518 | North | USA | No
ML14XC1S036-230C** | CHX35-42B+TDR | ML180UH070V36B | R-410A | 33000 | 16 | 13.5 | 36000 | 15.4 | 13 | Yes | 204487360 | North | USA | No
ML14XC1S036-230C** | CHX35-42B+TDR | ML180UH070V48B | R-410A | 33200 | 16 | 13.5 | 36000 | 15.6 | 13 | Yes | 204487388 | North | USA | No
ML14XC1S036-230C** | CHX35-42B+TDR | ML180UH070XE36B | R-410A | 33200 | 16 | 13 | 35800 | 15.4 | 12.5 | Yes | 204289519 | North | USA | No
ML14XC1S036-230C** | CHX35-42B+TDR | ML180UH090E48B | R-410A | 33200 | 16 | 13 | 35400 | 15.6 | 13 | Yes | 204289520 | North | USA | No
ML14XC1S036-230C** | CHX35-42B+TDR | ML180UH090V48B | R-410A | 33200 | 16 | 13.5 | 35800 | 15.2 | 12.5 | Yes | 204487415 | North | USA | No
ML14XC1S036-230C** | CHX35-42B+TDR | ML180UH090XE48B | R-410A | 33000 | 16 | 13 | 35400 | 15.6 | 13 | Yes | 204289521 | North | USA | No
ML14XC1S036-230C** | CHX35-42B+TDR | ML193UH030XE36B | R-410A | 33000 | 16 | 13 | 35400 | 14.7 | 12.2 | No | 204289522 | North | USA | No
ML14XC1S036-230C** | CHX35-42B+TDR | ML193UH045XE36B | R-410A | 33200 | 15.5 | 12.5 | 35000 | 14.7 | 12.2 | No | 204289523 | North | USA | No
ML14XC1S036-230C** | CHX35-42B+TDR | ML193UH070XE36B | R-410A | 32800 | 16 | 13 | 35200 | 15.4 | 12.5 | Yes | 204289524 | North | USA | No
ML14XC1S036-230C** | CHX35-42B+TDR | ML196UH030XE36B | R-410A | 33200 | 16 | 13.5 | 35200 | 14.7 | 12.2 | No | 205999367 | North | USA,Canada | No
ML14XC1S036-230C** | CHX35-42B+TDR | ML196UH070XE36B | R-410A | 32800 | 15.5 | 12.5 | 35000 | 14.7 | 12.2 | No | 204505373 | North | USA,Canada | No
ML14XC1S036-230C** | CHX35-42B+TDR | ML196UH070XE48B | R-410A | 33200 | 16 | 14 | 35600 | 14.7 | 12.2 | No | 205998135 | North | USA,Canada | No
ML14XC1S036-230C** | CHX35-42B+TDR | ML296UH045XV36B | R-410A | 32800 | 16 | 13 | 35400 | 15.2 | 12.5 | Yes | 204289525 | North | USA,Canada | No
ML14XC1S036-230C** | CHX35-42B+TDR | ML296UH070XV36B | R-410A | 33000 | 16 | 13 | 35800 | 14.7 | 12.2 | No | 204289526 | North | USA,Canada | No
ML14XC1S036-230C** | CHX35-42B+TDR | SL280UH080NV48B | R-410A | 33000 | 16 | 13 | 36000 | 15.2 | 12.5 | Yes | 204289527 | North | USA | No
ML14XC1S036-230C** | CHX35-42B+TDR | SL280UH090V36B | R-410A | 33200 | 16 | 13 | 35800 | 15.6 | 13 | Yes | 204289528 | North | USA | No
ML14XC1S036-230C** | CHX35-42B+TDR | SL280UH090V48B | R-410A | 33200 | 16 | 13 | 36000 | 15.2 | 12.5 | Yes | 204289529 | North | USA | No
ML14XC1S036-230C** | CHX35-42B+TDR | SL297UH040NV36B | R-410A | 33200 | 16 | 13 | 36000 | 14.7 | 12.2 | No | 204289530 | North | USA,Canada | No
ML14XC1S036-230C** | CHX35-42B+TDR | SL297UH060NV36B | R-410A | 32400 | 16 | 13 | 35800 | 14.7 | 12.2 | No | 204289531 | North | USA,Canada | No
ML14XC1S036-230C** | CHX35-42B+TDR | SLP99UH070XV36B | R-410A | 32400 | 16 | 13 | 35600 | 15.4 | 13 | Yes | 205544036 | North | USA,Canada | No
ML14XC1S036-230C** | CHX35-42C+TDR | - - - | R-410A | 32200 | 14.5 | 12.2 | 34600 | 13.8 | 11.5 | No | 204288801 | North | USA,Canada | No
ML14XC1S036-230C** | CHX35-42C+TDR | EL180UH100NE60C | R-410A | 32600 | 16 | 13 | 35400 | 14.7 | 12.2 | No | 204576751 | North | USA | No
ML14XC1S036-230C** | CHX35-42C+TDR | EL195UH080NE48C | R-410A | 32200 | 14.5 | 12.2 | 34800 | 14.7 | 12.2 | No | 204289533 | North | USA,Canada | No
ML14XC1S036-230C** | CHX35-42C+TDR | EL195UH100NE60C | R-410A | 32000 | 16 | 13 | 35000 | 15.4 | 12.5 | Yes | 204289534 | North | USA,Canada | No
ML14XC1S036-230C** | CHX35-42C+TDR | EL196UH090XE48C | R-410A | 32600 | 16 | 13 | 35000 | 15.4 | 12.5 | Yes | 204289535 | North | USA,Canada | No
ML14XC1S036-230C** | CHX35-42C+TDR | EL196UH110XE60C | R-410A | 32600 | 16 | 13 | 35200 | 15.6 | 13 | Yes | 204289536 | North | USA,Canada | No
ML14XC1S036-230C** | CHX35-42C+TDR | EL280UH110E48C | R-410A | 32800 | 16 | 13 | 35000 | 15.8 | 13 | Yes | 204289537 | North | USA | No
ML14XC1S036-230C** | CHX35-42C+TDR | EL280UH110E60C | R-410A | 32600 | 16 | 13.5 | 35400 | 15.6 | 13 | Yes | 204289538 | North | USA | No
ML14XC1S036-230C** | CHX35-42C+TDR | EL280UH110XE60C | R-410A | 33000 | 16 | 13.5 | 35400 | 15.6 | 13 | Yes | 204302052 | North | USA | No
ML14XC1S036-230C** | CHX35-42C+TDR | EL297UH090XE48C | R-410A | - - - | - - - | - - - | 34800 | 15.2 | 12.5 | Yes | 213500149 | North | USA,Canada | No
ML14XC1S036-230C** | CHX35-42C+TDR | EL297UH090XV36C | R-410A | - - - | - - - | - - - | 35600 | 15.2 | 12.5 | Yes | 213185453 | North | USA,Canada | No
ML14XC1S036-230C** | CHX35-42C+TDR | EL297UH090XV48C | R-410A | - - - | - - - | - - - | 35200 | 15.4 | 12.5 | Yes | 213185454 | North | USA,Canada | No
ML14XC1S036-230C** | CHX35-42C+TDR | EL297UH090XV60C | R-410A | - - - | - - - | - - - | 36000 | 15.2 | 13 | No | 215348619 | North | USA | No
ML14XC1S036-230C** | CHX35-42C+TDR | EL297UH110XE60C | R-410A | - - - | - - - | - - - | 35000 | 15.4 | 12.5 | Yes | 213433623 | North | USA,Canada | No
ML14XC1S036-230C** | CHX35-42C+TDR | EL297UH110XV48C | R-410A | - - - | - - - | - - - | 35600 | 15.2 | 12.5 | Yes | 213185455 | North | USA,Canada | No
ML14XC1S036-230C** | CHX35-42C+TDR | EL297UH110XV60C | R-410A | - - - | - - - | - - - | 35600 | 15.2 | 12.5 | Yes | 213182257 | North | USA,Canada | No
ML14XC1S036-230C** | CHX35-42C+TDR | ML180UH090E60C | R-410A | 33000 | 16 | 13 | 35200 | 15.6 | 13 | Yes | 204289545 | North | USA | No
ML14XC1S036-230C** | CHX35-42C+TDR | ML180UH110E60C | R-410A | 33000 | 16 | 13 | 35600 | 15.4 | 13 | Yes | 204289546 | North | USA | No
ML14XC1S036-230C** | CHX35-42C+TDR | ML180UH110V60C | R-410A | 33200 | 16 | 13.5 | 36000 | 15.6 | 13 | Yes | 204487438 | North | USA | No
ML14XC1S036-230C** | CHX35-42C+TDR | ML180UH110XE60C | R-410A | 32600 | 16 | 13 | 35600 | 15.4 | 13 | Yes | 204289547 | North | USA | No
ML14XC1S036-230C** | CHX35-42C+TDR | ML193UH090XE36C | R-410A | 32600 | 16 | 13 | 35000 | 15.2 | 12.5 | Yes | 204289548 | North | USA | No
ML14XC1S036-230C** | CHX35-42C+TDR | ML193UH090XE48C | R-410A | 32800 | 16 | 13.5 | 34800 | 15.4 | 12.5 | Yes | 204289549 | North | USA | No
ML14XC1S036-230C** | CHX35-42C+TDR | ML193UH110XE48C | R-410A | 32800 | 16 | 13.5 | 35000 | 15.4 | 13 | Yes | 204289550 | North | USA | No
ML14XC1S036-230C** | CHX35-42C+TDR | ML196UH090XE36C | R-410A | 33200 | 16 | 13.5 | 35200 | 14.7 | 12.2 | No | 205998700 | North | USA,Canada | No
ML14XC1S036-230C** | CHX35-42C+TDR | ML196UH090XE48C | R-410A | 32600 | 16 | 13 | 35000 | 15.4 | 12.5 | Yes | 204505374 | North | USA,Canada | No
ML14XC1S036-230C** | CHX35-42C+TDR | ML196UH090XE60C | R-410A | 33200 | 16 | 14 | 35000 | 15.4 | 13 | Yes | 205999078 | North | USA,Canada | No
ML14XC1S036-230C** | CHX35-42C+TDR | ML196UH110XE60C | R-410A | 32600 | 16 | 13 | 35200 | 15.6 | 13 | Yes | 204505375 | North | USA,Canada | No
ML14XC1S036-230C** | CHX35-42C+TDR | ML296UH090XV48C | R-410A | 32600 | 16 | 13 | 35800 | 15.2 | 12.5 | Yes | 204302053 | North | USA,Canada | No
ML14XC1S036-230C** | CHX35-42C+TDR | ML296UH110XV60C | R-410A | 32600 | 16 | 13 | 35400 | 15.6 | 13 | Yes | 204289551 | North | USA,Canada | No
ML14XC1S036-230C** | CHX35-42C+TDR | SL280UH080NV60C | R-410A | 32800 | 16 | 13.5 | 35600 | 15.4 | 13 | Yes | 204289552 | North | USA | No
ML14XC1S036-230C** | CHX35-42C+TDR | SL280UH090V60C | R-410A | 33000 | 16 | 13 | 36000 | 15.2 | 12.5 | Yes | 204289553 | North | USA | No
ML14XC1S036-230C** | CHX35-42C+TDR | SL280UH090XV60C | R-410A | 33200 | 16 | 13 | 36000 | 15.2 | 12.5 | Yes | 204289554 | North | USA | No
ML14XC1S036-230C** | CHX35-42C+TDR | SL280UH100NV60C | R-410A | 33000 | 16.5 | 13.5 | 35800 | 15.4 | 12.5 | Yes | 204576752 | North | USA | No
ML14XC1S036-230C** | CHX35-42C+TDR | SL280UH110V60C | R-410A | 33200 | 16 | 13 | 35800 | 15.2 | 12.5 | Yes | 204289555 | North | USA | No
ML14XC1S036-230C** | CHX35-42C+TDR | SL280UH110XV60C | R-410A | 33000 | 16 | 13 | 35800 | 15.2 | 12.5 | Yes | 204289556 | North | USA | No
ML14XC1S036-230C** | CHX35-42C+TDR | SL297UH080NV48C | R-410A | 33000 | 16 | 13 | 35400 | 15.2 | 12.5 | Yes | 204289557 | North | USA,Canada | No
ML14XC1S036-230C** | CHX35-42C+TDR | SLP99UH090XV36C | R-410A | 32000 | 16 | 13 | 35600 | 15.2 | 12.5 | Yes | 205544038 | North | USA,Canada | No
ML14XC1S036-230C** | CHX35-42C+TDR | SLP99UH090XV48C | R-410A | 32800 | 16 | 13 | 35200 | 15.4 | 12.5 | Yes | 205544040 | North | USA,Canada | No
ML14XC1S036-230C** | CHX35-42C+TDR | SLP99UH110XV60C | R-410A | 32600 | 16 | 13 | 35800 | 15.2 | 12.5 | Yes | 205544041 | North | USA,Canada | No
ML14XC1S036-230C** | CHX35-48B+TDR | - - - | R-410A | 32000 | 14.5 | 12.2 | 34200 | 13.5 | 11.5 | No | 204288802 | North | USA,Canada | No
ML14XC1S036-230C** | CHX35-48B+TDR | EL180UH080NE48B | R-410A | 32000 | 14.5 | 12.2 | 34200 | 14.7 | 12.2 | No | 204289561 | North | USA | No
ML14XC1S036-230C** | CHX35-48B+TDR | EL195UH040NE36B | R-410A | 32200 | 16 | 13 | 34200 | 14.7 | 12.2 | No | 204289562 | North | USA,Canada | No
ML14XC1S036-230C** | CHX35-48B+TDR | EL195UH060NE36B | R-410A | 31800 | 15.5 | 12.5 | 34200 | 14.7 | 12.2 | No | 204289563 | North | USA,Canada | No
ML14XC1S036-230C** | CHX35-48B+TDR | EL196UH030XE36B | R-410A | 33000 | 15.5 | 12.5 | 34200 | 14.7 | 12.2 | No | 206907975 | North | USA,Canada | No
ML14XC1S036-230C** | CHX35-48B+TDR | EL196UH070XE36B | R-410A | 32200 | 15.1 | 12.5 | 34200 | 14.7 | 12.2 | No | 204289565 | North | USA,Canada | No
ML14XC1S036-230C** | CHX35-48B+TDR | EL280UH090E36B | R-410A | 32200 | 15.1 | 12.5 | 34800 | 15.2 | 12.5 | Yes | 204289566 | North | USA | No
ML14XC1S036-230C** | CHX35-48B+TDR | EL280UH090E48B | R-410A | 32200 | 15.5 | 12.5 | 34600 | 15.2 | 12.5 | Yes | 204289567 | North | USA | No
ML14XC1S036-230C** | CHX35-48B+TDR | EL280UH090XE48B | R-410A | 32200 | 16 | 13 | 34600 | 15.2 | 12.5 | Yes | 204302054 | North | USA | No
ML14XC1S036-230C** | CHX35-48B+TDR | EL297UH045XE36B | R-410A | - - - | - - - | - - - | 34200 | 14.7 | 12.2 | No | 213433624 | North | USA,Canada | No
ML14XC1S036-230C** | CHX35-48B+TDR | EL297UH045XV36B | R-410A | - - - | - - - | - - - | 34800 | 14.4 | 12 | No | 213185456 | North | USA,Canada | No
ML14XC1S036-230C** | CHX35-48B+TDR | EL297UH070XE36B | R-410A | - - - | - - - | - - - | 34400 | 14.7 | 12.2 | No | 213500147 | North | USA,Canada | No
ML14XC1S036-230C** | CHX35-48B+TDR | EL297UH070XV36B | R-410A | - - - | - - - | - - - | 34800 | 14.7 | 12.2 | No | 213185457 | North | USA,Canada | No
ML14XC1S036-230C** | CHX35-48B+TDR | EL297UH110XV60C | R-410A | - - - | - - - | - - - | 34800 | 14.4 | 12 | No | 213182258 | North | USA,Canada | No
ML14XC1S036-230C** | CHX35-48B+TDR | ML180UH070E36B | R-410A | 32400 | 15.5 | 12.5 | 34800 | 14.7 | 12.2 | No | 204289572 | North | USA | No
ML14XC1S036-230C** | CHX35-48B+TDR | ML180UH070V36B | R-410A | 32200 | 16 | 13 | 34400 | 15.4 | 13 | Yes | 204487361 | North | USA | No
ML14XC1S036-230C** | CHX35-48B+TDR | ML180UH070V48B | R-410A | 32600 | 16 | 13.5 | 35200 | 15.2 | 12.5 | Yes | 204487389 | North | USA | No
ML14XC1S036-230C** | CHX35-48B+TDR | ML180UH070XE36B | R-410A | 32400 | 15.5 | 12.5 | 34800 | 14.7 | 12.2 | No | 204289573 | North | USA | No
ML14XC1S036-230C** | CHX35-48B+TDR | ML180UH090E48B | R-410A | 32400 | 15.5 | 12.5 | 34400 | 15.2 | 12.5 | Yes | 204289574 | North | USA | No
ML14XC1S036-230C** | CHX35-48B+TDR | ML180UH090V48B | R-410A | 32400 | 16 | 13 | 34400 | 15.2 | 12.5 | Yes | 204487416 | North | USA | No
ML14XC1S036-230C** | CHX35-48B+TDR | ML180UH090XE48B | R-410A | 32200 | 16 | 13 | 34400 | 15.2 | 12.5 | Yes | 204289575 | North | USA | No
ML14XC1S036-230C** | CHX35-48B+TDR | ML193UH030XE36B | R-410A | 32200 | 16 | 13 | 34400 | 14.4 | 12.2 | No | 204289576 | North | USA | No
ML14XC1S036-230C** | CHX35-48B+TDR | ML193UH045XE36B | R-410A | 32400 | 15.1 | 12.5 | 34200 | 14.7 | 12.2 | No | 204289577 | North | USA | No
ML14XC1S036-230C** | CHX35-48B+TDR | ML193UH070XE36B | R-410A | 32000 | 15.5 | 12.5 | 34200 | 14.7 | 12.2 | No | 204289578 | North | USA | No
ML14XC1S036-230C** | CHX35-48B+TDR | ML196UH030XE36B | R-410A | 33000 | 15.5 | 12.5 | 34200 | 14.7 | 12.2 | No | 205999368 | North | USA,Canada | No
ML14XC1S036-230C** | CHX35-48B+TDR | ML196UH070XE36B | R-410A | 32200 | 15.1 | 12.5 | 34200 | 14.7 | 12.2 | No | 204505377 | North | USA,Canada | No
ML14XC1S036-230C** | CHX35-48B+TDR | ML196UH070XE48B | R-410A | 32600 | 16 | 13.5 | 34800 | 14.4 | 12.2 | No | 205998136 | North | USA,Canada | No
ML14XC1S036-230C** | CHX35-48B+TDR | ML296UH045XV36B | R-410A | 32000 | 15.5 | 12.5 | 34800 | 14.4 | 12 | No | 204289579 | North | USA,Canada | No
ML14XC1S036-230C** | CHX35-48B+TDR | ML296UH070XV36B | R-410A | 32200 | 15.5 | 12.5 | 34600 | 14.4 | 12 | No | 204289580 | North | USA,Canada | No
ML14XC1S036-230C** | CHX35-48B+TDR | SL280UH080NV48B | R-410A | 32400 | 15.5 | 12.5 | 34800 | 14.7 | 12.2 | No | 204289581 | North | USA | No
ML14XC1S036-230C** | CHX35-48B+TDR | SL280UH090V36B | R-410A | 32400 | 16 | 13 | 35000 | 15.2 | 12.5 | Yes | 204289582 | North | USA | No
ML14XC1S036-230C** | CHX35-48B+TDR | SL280UH090V48B | R-410A | 32400 | 16 | 13 | 35000 | 14.7 | 12.2 | No | 204289583 | North | USA | No
ML14XC1S036-230C** | CHX35-48B+TDR | SL297UH040NV36B | R-410A | 32400 | 16 | 13 | 35000 | 14.7 | 12.2 | No | 204289584 | North | USA,Canada | No
ML14XC1S036-230C** | CHX35-48B+TDR | SL297UH060NV36B | R-410A | 31400 | 15.5 | 12.5 | 34800 | 14.7 | 12.2 | No | 204289585 | North | USA,Canada | No
ML14XC1S036-230C** | CHX35-48B+TDR | SLP99UH070XV36B | R-410A | 31600 | 15.5 | 12.5 | 34800 | 14.7 | 12.2 | No | 205544043 | North | USA,Canada | No
ML14XC1S036-230C** | CHX35-48C+TDR | - - - | R-410A | 31400 | 14 | 12.2 | 34400 | 13.5 | 11.5 | No | 204288803 | North | USA | No
ML14XC1S036-230C** | CHX35-48C+TDR | EL180UH100NE60C | R-410A | 32000 | 14.5 | 12.2 | 35200 | 14.7 | 12.2 | No | 204576753 | North | USA | No
ML14XC1S036-230C** | CHX35-48C+TDR | EL195UH080NE48C | R-410A | 32000 | 14.5 | 12.2 | 34600 | 14.7 | 12.2 | No | 204289587 | North | USA,Canada | No
ML14XC1S036-230C** | CHX35-48C+TDR | EL195UH100NE60C | R-410A | 31600 | 15.5 | 12.5 | 34600 | 15.2 | 12.5 | Yes | 204289588 | North | USA,Canada | No
ML14XC1S036-230C** | CHX35-48C+TDR | EL196UH090XE48C | R-410A | 32400 | 15.5 | 12.5 | 34800 | 15.2 | 12.5 | Yes | 204289589 | North | USA,Canada | No
ML14XC1S036-230C** | CHX35-48C+TDR | EL196UH110XE60C | R-410A | 32400 | 16 | 13 | 34800 | 15.2 | 12.5 | Yes | 204289590 | North | USA,Canada | No
ML14XC1S036-230C** | CHX35-48C+TDR | EL280UH110E48C | R-410A | 32800 | 16 | 13 | 34600 | 15.6 | 13 | Yes | 204289591 | North | USA | No
ML14XC1S036-230C** | CHX35-48C+TDR | EL280UH110E60C | R-410A | 32600 | 16 | 13.5 | 35000 | 15.4 | 12.5 | Yes | 204289592 | North | USA | No
ML14XC1S036-230C** | CHX35-48C+TDR | EL280UH110XE60C | R-410A | 32600 | 16 | 13.5 | 35000 | 15.4 | 12.5 | Yes | 204302055 | North | USA | No
ML14XC1S036-230C** | CHX35-48C+TDR | EL297UH090XE48C | R-410A | - - - | - - - | - - - | 34800 | 15.2 | 12.5 | Yes | 213500150 | North | USA,Canada | No
ML14XC1S036-230C** | CHX35-48C+TDR | EL297UH090XV36C | R-410A | - - - | - - - | - - - | 35400 | 14.7 | 12.2 | No | 213185458 | North | USA,Canada | No
ML14XC1S036-230C** | CHX35-48C+TDR | EL297UH090XV48C | R-410A | - - - | - - - | - - - | 35200 | 15.2 | 12.5 | Yes | 213185459 | North | USA,Canada | No
ML14XC1S036-230C** | CHX35-48C+TDR | EL297UH090XV60C | R-410A | - - - | - - - | - - - | 36000 | 15 | 12.5 | No | 215348620 | North | USA | No
ML14XC1S036-230C** | CHX35-48C+TDR | EL297UH110XE60C | R-410A | - - - | - - - | - - - | 34600 | 15.2 | 12.5 | Yes | 213433625 | North | USA,Canada | No
ML14XC1S036-230C** | CHX35-48C+TDR | EL297UH110XV48C | R-410A | - - - | - - - | - - - | 35200 | 14.7 | 12.2 | No | 213185460 | North | USA,Canada | No
ML14XC1S036-230C** | CHX35-48C+TDR | EL297UH110XV60C | R-410A | - - - | - - - | - - - | 35400 | 14.7 | 12.2 | No | 213182259 | North | USA,Canada | No
ML14XC1S036-230C** | CHX35-48C+TDR | ML180UH090E60C | R-410A | 32800 | 16 | 13 | 34600 | 15.4 | 12.5 | Yes | 204289599 | North | USA | No
ML14XC1S036-230C** | CHX35-48C+TDR | ML180UH110E60C | R-410A | 32800 | 16 | 13 | 35400 | 15.4 | 12.5 | Yes | 204289600 | North | USA | No
ML14XC1S036-230C** | CHX35-48C+TDR | ML180UH110V60C | R-410A | 33000 | 16 | 13.5 | 35800 | 15.4 | 13 | Yes | 204487439 | North | USA | No
ML14XC1S036-230C** | CHX35-48C+TDR | ML180UH110XE60C | R-410A | 32400 | 16 | 13 | 35400 | 15.4 | 12.5 | Yes | 204289601 | North | USA | No
ML14XC1S036-230C** | CHX35-48C+TDR | ML193UH090XE36C | R-410A | 32400 | 16 | 13 | 34800 | 14.7 | 12.2 | No | 204289602 | North | USA | No
ML14XC1S036-230C** | CHX35-48C+TDR | ML193UH090XE48C | R-410A | 32400 | 16 | 13 | 34400 | 15.2 | 12.5 | Yes | 204289603 | North | USA | No
ML14XC1S036-230C** | CHX35-48C+TDR | ML193UH110XE48C | R-410A | 32600 | 16 | 13.5 | 34600 | 15.2 | 12.5 | Yes | 204289604 | North | USA | No
ML14XC1S036-230C** | CHX35-48C+TDR | ML196UH090XE36C | R-410A | 32800 | 16 | 13.5 | 34800 | 14.7 | 12.2 | No | 205998701 | North | USA,Canada | No
ML14XC1S036-230C** | CHX35-48C+TDR | ML196UH090XE48C | R-410A | 32400 | 15.5 | 12.5 | 34800 | 15.2 | 12.5 | Yes | 204505378 | North | USA,Canada | No
ML14XC1S036-230C** | CHX35-48C+TDR | ML196UH090XE60C | R-410A | 33000 | 16 | 13.5 | 34600 | 15.4 | 12.5 | Yes | 205999079 | North | USA,Canada | No
ML14XC1S036-230C** | CHX35-48C+TDR | ML196UH110XE60C | R-410A | 32400 | 16 | 13 | 34800 | 15.2 | 12.5 | Yes | 204505379 | North | USA,Canada | No
ML14XC1S036-230C** | CHX35-48C+TDR | ML296UH090XV48C | R-410A | 32200 | 16 | 13.5 | 35600 | 14.7 | 12.2 | No | 204302056 | North | USA,Canada | No
ML14XC1S036-230C** | CHX35-48C+TDR | ML296UH110XV60C | R-410A | 32400 | 16 | 13 | 35000 | 15.4 | 12.5 | Yes | 204289605 | North | USA,Canada | No
ML14XC1S036-230C** | CHX35-48C+TDR | SL280UH080NV60C | R-410A | 32400 | 16 | 13 | 35400 | 15.2 | 12.5 | Yes | 204289606 | North | USA | No
ML14XC1S036-230C** | CHX35-48C+TDR | SL280UH090V60C | R-410A | 32800 | 16 | 13 | 35600 | 14.7 | 12.2 | No | 204289607 | North | USA | No
ML14XC1S036-230C** | CHX35-48C+TDR | SL280UH090XV60C | R-410A | 33000 | 16 | 13 | 35600 | 14.7 | 12.2 | No | 204289608 | North | USA | No
ML14XC1S036-230C** | CHX35-48C+TDR | SL280UH100NV60C | R-410A | 33000 | 16 | 13 | 35600 | 15.2 | 12.5 | Yes | 204576754 | North | USA | No
ML14XC1S036-230C** | CHX35-48C+TDR | SL280UH110V60C | R-410A | 33000 | 16 | 13 | 35600 | 14.7 | 12.2 | No | 204289609 | North | USA | No
ML14XC1S036-230C** | CHX35-48C+TDR | SL280UH110XV60C | R-410A | 32800 | 16 | 13 | 35600 | 14.7 | 12.2 | No | 204289610 | North | USA | No
ML14XC1S036-230C** | CHX35-48C+TDR | SL297UH080NV48C | R-410A | 32800 | 16 | 13 | 35200 | 15.2 | 12.5 | Yes | 204289611 | North | USA,Canada | No
ML14XC1S036-230C** | CHX35-48C+TDR | SLP99UH090XV36C | R-410A | 31600 | 16 | 13 | 34800 | 15.2 | 13 | Yes | 205544044 | North | USA,Canada | No
ML14XC1S036-230C** | CHX35-48C+TDR | SLP99UH090XV48C | R-410A | 32600 | 16 | 13 | 35200 | 15.2 | 12.5 | Yes | 205544046 | North | USA,Canada | No
ML14XC1S036-230C** | CHX35-48C+TDR | SLP99UH110XV60C | R-410A | 32400 | 16 | 13 | 35600 | 14.7 | 12.2 | No | 205544047 | North | USA,Canada | No
ML14XC1S036-230C** | CHX35-51/61C+TDR | - - - | R-410A | 32800 | 14.5 | 12.2 | 35000 | 13.8 | 11.7 | No | 204288804 | North | USA,Canada | No
ML14XC1S036-230C** | CHX35-51/61C+TDR | EL180UH100NE60C | R-410A | 32400 | 15.1 | 12.2 | 35800 | 15.2 | 12.5 | Yes | 204576755 | North | USA | No
ML14XC1S036-230C** | CHX35-51/61C+TDR | EL195UH080NE48C | R-410A | 32400 | 15.1 | 12.2 | 35200 | 15.2 | 12.5 | Yes | 204289615 | North | USA,Canada | No
ML14XC1S036-230C** | CHX35-51/61C+TDR | EL195UH100NE60C | R-410A | 32400 | 16 | 13 | 35200 | 15.4 | 12.5 | Yes | 204289616 | North | USA,Canada | No
ML14XC1S036-230C** | CHX35-51/61C+TDR | EL196UH090XE48C | R-410A | 33000 | 16 | 13 | 35400 | 15.4 | 13 | Yes | 204289617 | North | USA,Canada | No
ML14XC1S036-230C** | CHX35-51/61C+TDR | EL196UH110XE60C | R-410A | 33000 | 16 | 13 | 35600 | 15.6 | 13 | Yes | 204289618 | North | USA,Canada | No
ML14XC1S036-230C** | CHX35-51/61C+TDR | EL280UH110E48C | R-410A | 33200 | 16 | 13 | 35200 | 15.8 | 13 | Yes | 204289619 | North | USA | No
ML14XC1S036-230C** | CHX35-51/61C+TDR | EL280UH110E60C | R-410A | 32800 | 16 | 13.5 | 36000 | 15.8 | 13 | Yes | 204289620 | North | USA | No
ML14XC1S036-230C** | CHX35-51/61C+TDR | EL280UH110XE60C | R-410A | 33200 | 16 | 13.5 | 36000 | 15.8 | 13 | Yes | 204302057 | North | USA | No
ML14XC1S036-230C** | CHX35-51/61C+TDR | EL297UH090XE48C | R-410A | - - - | - - - | - - - | 35200 | 15.4 | 13 | Yes | 213500151 | North | USA,Canada | No
ML14XC1S036-230C** | CHX35-51/61C+TDR | EL297UH090XV36C | R-410A | - - - | - - - | - - - | 36000 | 15.4 | 13 | Yes | 213185461 | North | USA,Canada | No
ML14XC1S036-230C** | CHX35-51/61C+TDR | EL297UH090XV48C | R-410A | - - - | - - - | - - - | 35800 | 15.4 | 13 | Yes | 213185462 | North | USA,Canada | No
ML14XC1S036-230C** | CHX35-51/61C+TDR | EL297UH090XV60C | R-410A | - - - | - - - | - - - | 36000 | 15.4 | 13 | No | 215348621 | North | USA | No
ML14XC1S036-230C** | CHX35-51/61C+TDR | EL297UH110XE60C | R-410A | - - - | - - - | - - - | 35200 | 15.4 | 13 | Yes | 213433626 | North | USA,Canada | No
ML14XC1S036-230C** | CHX35-51/61C+TDR | EL297UH110XV48C | R-410A | - - - | - - - | - - - | 36000 | 15.4 | 13 | Yes | 213185463 | North | USA,Canada | No
ML14XC1S036-230C** | CHX35-51/61C+TDR | EL297UH110XV60C | R-410A | - - - | - - - | - - - | 36000 | 15.4 | 13 | Yes | 213182260 | North | USA,Canada | No
ML14XC1S036-230C** | CHX35-51/61C+TDR | ML180UH090E60C | R-410A | 33200 | 16 | 13 | 35400 | 15.8 | 13 | Yes | 204289627 | North | USA | No
ML14XC1S036-230C** | CHX35-51/61C+TDR | ML180UH110E60C | R-410A | 33200 | 16 | 13 | 36000 | 15.6 | 13 | Yes | 204289628 | North | USA | No
ML14XC1S036-230C** | CHX35-51/61C+TDR | ML180UH110V60C | R-410A | 33200 | 17 | 14 | 36000 | 15.8 | 13 | Yes | 204487440 | North | USA | No
ML14XC1S036-230C** | CHX35-51/61C+TDR | ML180UH110XE60C | R-410A | 33000 | 16 | 13 | 36000 | 15.6 | 13 | Yes | 204289629 | North | USA | No
ML14XC1S036-230C** | CHX35-51/61C+TDR | ML193UH090XE36C | R-410A | 33000 | 16 | 13 | 35400 | 15.4 | 12.5 | Yes | 204289630 | North | USA | No
ML14XC1S036-230C** | CHX35-51/61C+TDR | ML193UH090XE48C | R-410A | 33200 | 16 | 13.5 | 35200 | 15.6 | 13 | Yes | 204289631 | North | USA | No
ML14XC1S036-230C** | CHX35-51/61C+TDR | ML193UH110XE48C | R-410A | 33200 | 16 | 13.5 | 35000 | 15.6 | 13 | Yes | 204289632 | North | USA | No
ML14XC1S036-230C** | CHX35-51/61C+TDR | ML196UH090XE36C | R-410A | 33200 | 16 | 13.5 | 35600 | 15.2 | 12.5 | Yes | 205998702 | North | USA,Canada | No
ML14XC1S036-230C** | CHX35-51/61C+TDR | ML196UH090XE48C | R-410A | 33000 | 16 | 13 | 35400 | 15.4 | 13 | Yes | 204505380 | North | USA,Canada | No
ML14XC1S036-230C** | CHX35-51/61C+TDR | ML196UH090XE60C | R-410A | 33200 | 17 | 14 | 35200 | 15.6 | 13 | Yes | 205999080 | North | USA,Canada | No
ML14XC1S036-230C** | CHX35-51/61C+TDR | ML196UH110XE60C | R-410A | 33000 | 16 | 13 | 35600 | 15.6 | 13 | Yes | 204505381 | North | USA,Canada | No
ML14XC1S036-230C** | CHX35-51/61C+TDR | ML296UH090XV48C | R-410A | 33000 | 16 | 13.5 | 36000 | 15.4 | 13 | Yes | 204302058 | North | USA,Canada | No
ML14XC1S036-230C** | CHX35-51/61C+TDR | ML296UH110XV60C | R-410A | 33000 | 16 | 13 | 35800 | 15.8 | 13 | Yes | 204289633 | North | USA,Canada | No
ML14XC1S036-230C** | CHX35-51/61C+TDR | SL280UH080NV60C | R-410A | 33000 | 16 | 13.5 | 36000 | 15.6 | 13 | Yes | 204289634 | North | USA | No
ML14XC1S036-230C** | CHX35-51/61C+TDR | SL280UH090V60C | R-410A | 33200 | 16 | 13 | 36000 | 15.4 | 12.5 | Yes | 204289635 | North | USA | No
ML14XC1S036-230C** | CHX35-51/61C+TDR | SL280UH090XV60C | R-410A | 33200 | 16 | 13 | 36000 | 15.4 | 12.5 | Yes | 204289636 | North | USA | No
ML14XC1S036-230C** | CHX35-51/61C+TDR | SL280UH100NV60C | R-410A | 33200 | 16 | 13 | 36000 | 15.4 | 13 | Yes | 204576756 | North | USA | No
ML14XC1S036-230C** | CHX35-51/61C+TDR | SL280UH110V60C | R-410A | 33200 | 16 | 13 | 36000 | 15.4 | 12.5 | Yes | 204289637 | North | USA | No
ML14XC1S036-230C** | CHX35-51/61C+TDR | SL280UH110XV60C | R-410A | 33200 | 16 | 13 | 36000 | 15.4 | 12.5 | Yes | 204289638 | North | USA | No
ML14XC1S036-230C** | CHX35-51/61C+TDR | SL297UH080NV48C | R-410A | 33200 | 16 | 13 | 35800 | 15.4 | 13 | Yes | 204289639 | North | USA,Canada | No
ML14XC1S036-230C** | CHX35-51/61C+TDR | SLP99UH090XV36C | R-410A | 32400 | 16 | 13 | 36000 | 15.4 | 13 | Yes | 205544049 | North | USA,Canada | No
ML14XC1S036-230C** | CHX35-51/61C+TDR | SLP99UH090XV48C | R-410A | 33000 | 16 | 13 | 35800 | 15.4 | 13 | Yes | 205544050 | North | USA,Canada | No
ML14XC1S036-230C** | CHX35-51/61C+TDR | SLP99UH110XV60C | R-410A | 33000 | 16 | 13 | 36000 | 15.4 | 13 | Yes | 205544052 | North | USA,Canada | No
ML14XC1S036-230C** | CK40CT-18/24A-0+TDR | ML180UH030V36A | R-410A | - - - | - - - | - - - | 31200 | 13.8 | 11.5 | No | 214628868 | North | USA | No
ML14XC1S036-230C** | CK40CT-18/24A-0+TDR | ML180UH045V36A | R-410A | - - - | - - - | - - - | 31200 | 13.8 | 11.5 | No | 214628869 | North | USA | No
ML14XC1S036-230C** | CK40CT-18/24B-0+TDR | ML180UH070V36B | R-410A | - - - | - - - | - - - | 31600 | 13.8 | 11.5 | No | 214628871 | North | USA | No
ML14XC1S036-230C** | CK40CT-18/24B-0+TDR | ML180UH070V48B | R-410A | - - - | - - - | - - - | 31000 | 13.5 | 11.2 | No | 214628872 | North | USA | No
ML14XC1S036-230C** | CK40CT-24A-0+TDR | ML180UH030V36A | R-410A | - - - | - - - | - - - | 33600 | 14.3 | 11.7 | No | 214628874 | North | USA | No
ML14XC1S036-230C** | CK40CT-24A-0+TDR | ML180UH045E36A | R-410A | - - - | - - - | - - - | 33400 | 14.4 | 12 | No | 214628875 | North | USA | No
ML14XC1S036-230C** | CK40CT-24A-0+TDR | ML180UH045V36A | R-410A | - - - | - - - | - - - | 33600 | 14.3 | 11.7 | No | 214628877 | North | USA | No
ML14XC1S036-230C** | CK40CT-24A-0+TDR | ML180UH070E36A | R-410A | - - - | - - - | - - - | 33200 | 14.4 | 11.7 | No | 214628878 | North | USA | No
ML14XC1S036-230C** | CK40CT-24A-0+TDR | ML180UH070V36A | R-410A | - - - | - - - | - - - | 33200 | 14.3 | 11.7 | No | 214628880 | North | USA | No
ML14XC1S036-230C** | CK40CT-24A-0+TDR | ML180UH070XE36A | R-410A | - - - | - - - | - - - | 33200 | 14.4 | 11.7 | No | 214628881 | North | USA | No
ML14XC1S036-230C** | CK40CT-24B-0+TDR | ML180UH070V36B | R-410A | - - - | - - - | - - - | 33600 | 14.4 | 12 | No | 214628883 | North | USA | No
ML14XC1S036-230C** | CK40CT-24B-0+TDR | ML180UH070V48B | R-410A | - - - | - - - | - - - | 33400 | 14.7 | 12.2 | No | 214628884 | North | USA | No
ML14XC1S036-230C** | CK40CT-24B-0+TDR | ML180UH090V48B | R-410A | - - - | - - - | - - - | 33400 | 14.3 | 12 | No | 214628886 | North | USA | No
ML14XC1S036-230C** | CK40CT-24B-0+TDR | ML196UH070XE48B | R-410A | - - - | - - - | - - - | 33600 | 13.8 | 11.7 | No | 214628887 | North | USA,Canada | No
ML14XC1S036-230C** | CK40CT-30/36A-0+TDR | EL180UH040NE36A | R-410A | - - - | - - - | - - - | 33000 | 13.8 | 11.7 | No | 214628962 | North | USA | No
ML14XC1S036-230C** | CK40CT-30/36A-0+TDR | EL180UH060NE36A | R-410A | - - - | - - - | - - - | 33000 | 13.8 | 11.7 | No | 214628963 | North | USA | No
ML14XC1S036-230C** | CK40CT-30/36A-0+TDR | EL280UH045E36A | R-410A | - - - | - - - | - - - | 33800 | 13.8 | 12 | No | 214628965 | North | USA | No
ML14XC1S036-230C** | CK40CT-30/36A-0+TDR | EL280UH070E36A | R-410A | - - - | - - - | - - - | 33000 | 14.4 | 12 | No | 214628966 | North | USA | No
ML14XC1S036-230C** | CK40CT-30/36A-0+TDR | ML180UH030V36A | R-410A | - - - | - - - | - - - | 33600 | 14.4 | 12 | No | 214628968 | North | USA | No
ML14XC1S036-230C** | CK40CT-30/36A-0+TDR | ML180UH045E36A | R-410A | - - - | - - - | - - - | 33200 | 14.4 | 12 | No | 214628969 | North | USA | No
ML14XC1S036-230C** | CK40CT-30/36A-0+TDR | ML180UH045V36A | R-410A | - - - | - - - | - - - | 33600 | 14.4 | 12 | No | 214628971 | North | USA | No
ML14XC1S036-230C** | CK40CT-30/36A-0+TDR | ML180UH045XE36A | R-410A | - - - | - - - | - - - | 33200 | 14.4 | 12 | No | 214628972 | North | USA | No
ML14XC1S036-230C** | CK40CT-30/36A-0+TDR | ML180UH070E36A | R-410A | - - - | - - - | - - - | 33200 | 14.3 | 11.7 | No | 214628974 | North | USA | No
ML14XC1S036-230C** | CK40CT-30/36A-0+TDR | ML180UH070V36A | R-410A | - - - | - - - | - - - | 33600 | 13.8 | 11.7 | No | 214628975 | North | USA | No
ML14XC1S036-230C** | CK40CT-30/36A-0+TDR | ML180UH070XE36A | R-410A | - - - | - - - | - - - | 33200 | 14.3 | 11.7 | No | 214628977 | North | USA | No
ML14XC1S036-230C** | CK40CT-30/36A-0+TDR | SL280UH060NV36A | R-410A | - - - | - - - | - - - | 33600 | 14.4 | 12 | No | 214628978 | North | USA | No
ML14XC1S036-230C** | CK40CT-30/36A-0+TDR | SL280UH070V36A | R-410A | - - - | - - - | - - - | 33600 | 13.8 | 11.7 | No | 214628980 | North | USA | No
ML14XC1S036-230C** | CK40CT-30/36A-0+TDR | SL280UH070XV36A | R-410A | - - - | - - - | - - - | 33600 | 13.8 | 11.7 | No | 214628981 | North | USA | No
ML14XC1S036-230C** | CK40CT-30/36B-0+TDR | EL180UH080NE48B | R-410A | - - - | - - - | - - - | 32800 | 14.3 | 11.7 | No | 214628983 | North | USA | No
ML14XC1S036-230C** | CK40CT-30/36B-0+TDR | EL195UH040NE36B | R-410A | - - - | - - - | - - - | 32800 | 13.8 | 11.7 | No | 214628984 | North | USA,Canada | No
ML14XC1S036-230C** | CK40CT-30/36B-0+TDR | EL196UH030XE36B | R-410A | - - - | - - - | - - - | 33000 | 13.8 | 11.7 | No | 214628986 | North | USA,Canada | No
ML14XC1S036-230C** | CK40CT-30/36B-0+TDR | EL280UH090E36B | R-410A | - - - | - - - | - - - | 33400 | 14.7 | 12.2 | No | 214628987 | North | USA | No
ML14XC1S036-230C** | CK40CT-30/36B-0+TDR | EL280UH090E48B | R-410A | - - - | - - - | - - - | 33200 | 14.7 | 12.2 | No | 214628988 | North | USA | No
ML14XC1S036-230C** | CK40CT-30/36B-0+TDR | EL280UH090XE48B | R-410A | - - - | - - - | - - - | 33200 | 14.7 | 12.2 | No | 214628990 | North | USA | No
ML14XC1S036-230C** | CK40CT-30/36B-0+TDR | EL297UH045XE36B | R-410A | - - - | - - - | - - - | 32800 | 14.3 | 11.7 | No | 214628993 | North | USA,Canada | No
ML14XC1S036-230C** | CK40CT-30/36B-0+TDR | EL297UH045XV36B | R-410A | - - - | - - - | - - - | 33600 | 13.8 | 11.7 | No | 214628994 | North | USA,Canada | No
ML14XC1S036-230C** | CK40CT-30/36B-0+TDR | EL297UH070XV36B | R-410A | - - - | - - - | - - - | 33600 | 13.8 | 11.7 | No | 214628996 | North | USA,Canada | No
ML14XC1S036-230C** | CK40CT-30/36B-0+TDR | EL297UH110XV60C | R-410A | - - - | - - - | - - - | 33600 | 13.8 | 11.7 | No | 214628998 | North | USA,Canada | No
ML14XC1S036-230C** | CK40CT-30/36B-0+TDR | ML180UH070E36B | R-410A | - - - | - - - | - - - | 33600 | 14.4 | 12 | No | 214628999 | North | USA | No
ML14XC1S036-230C** | CK40CT-30/36B-0+TDR | ML180UH070V36B | R-410A | - - - | - - - | - - - | 33600 | 14.4 | 12.2 | No | 214629001 | North | USA | No
ML14XC1S036-230C** | CK40CT-30/36B-0+TDR | ML180UH070V48B | R-410A | - - - | - - - | - - - | 34000 | 14.4 | 12.2 | No | 214629002 | North | USA | No
ML14XC1S036-230C** | CK40CT-30/36B-0+TDR | ML180UH070XE36B | R-410A | - - - | - - - | - - - | 33600 | 14.4 | 12 | No | 214629004 | North | USA | No
ML14XC1S036-230C** | CK40CT-30/36B-0+TDR | ML180UH090E48B | R-410A | - - - | - - - | - - - | 33400 | 14.7 | 12.2 | No | 214629005 | North | USA | No
ML14XC1S036-230C** | CK40CT-30/36B-0+TDR | ML180UH090V48B | R-410A | - - - | - - - | - - - | 33800 | 14.4 | 12 | No | 214629007 | North | USA | No
ML14XC1S036-230C** | CK40CT-30/36B-0+TDR | ML180UH090XE48B | R-410A | - - - | - - - | - - - | 33400 | 14.7 | 12.2 | No | 214629008 | North | USA | No
ML14XC1S036-230C** | CK40CT-30/36B-0+TDR | ML193UH030XE36B | R-410A | - - - | - - - | - - - | 33200 | 13.8 | 11.7 | No | 214629010 | North | USA | No
ML14XC1S036-230C** | CK40CT-30/36B-0+TDR | ML193UH045XE36B | R-410A | - - - | - - - | - - - | 32800 | 13.8 | 11.7 | No | 214629011 | North | USA | No
ML14XC1S036-230C** | CK40CT-30/36B-0+TDR | ML193UH070XE36B | R-410A | - - - | - - - | - - - | 32800 | 14.4 | 12 | No | 214629013 | North | USA | No
ML14XC1S036-230C** | CK40CT-30/36B-0+TDR | ML196UH030XE36B | R-410A | - - - | - - - | - - - | 33000 | 13.8 | 11.7 | No | 214629014 | North | USA,Canada | No
ML14XC1S036-230C** | CK40CT-30/36B-0+TDR | ML196UH070XE36B | R-410A | - - - | - - - | - - - | 31800 | 13.8 | 11.7 | No | 214629016 | North | USA | No
ML14XC1S036-230C** | CK40CT-30/36B-0+TDR | ML196UH070XE48B | R-410A | - - - | - - - | - - - | 33400 | 13.8 | 11.5 | No | 214629017 | North | USA,Canada | No
ML14XC1S036-230C** | CK40CT-30/36B-0+TDR | ML296UH045XV36B | R-410A | - - - | - - - | - - - | 33600 | 13.8 | 11.7 | No | 214629019 | North | USA,Canada | No
ML14XC1S036-230C** | CK40CT-30/36B-0+TDR | ML296UH070XV36B | R-410A | - - - | - - - | - - - | 33400 | 13.8 | 11.5 | No | 214629020 | North | USA,Canada | No
ML14XC1S036-230C** | CK40CT-30/36B-0+TDR | SL280UH080NV48B | R-410A | - - - | - - - | - - - | 33600 | 14.4 | 12 | No | 214629022 | North | USA | No
ML14XC1S036-230C** | CK40CT-30/36B-0+TDR | SL280UH090V36B | R-410A | - - - | - - - | - - - | 33800 | 14.7 | 12.2 | No | 214629023 | North | USA | No
ML14XC1S036-230C** | CK40CT-30/36B-0+TDR | SL280UH090V48B | R-410A | - - - | - - - | - - - | 33800 | 14.4 | 12 | No | 214629025 | North | USA | No
ML14XC1S036-230C** | CK40CT-30/36B-0+TDR | SL280UH090XV48B | R-410A | - - - | - - - | - - - | 33800 | 14.4 | 12 | No | 214629026 | North | USA | No
ML14XC1S036-230C** | CK40CT-30/36B-0+TDR | SL297UH040NV36B | R-410A | - - - | - - - | - - - | 33800 | 13.8 | 11.7 | No | 214629028 | North | USA,Canada | No
ML14XC1S036-230C** | CK40CT-30/36B-0+TDR | SL297UH060NV36B | R-410A | - - - | - - - | - - - | 33600 | 13.8 | 11.7 | No | 214629029 | North | USA,Canada | No
ML14XC1S036-230C** | CK40CT-30/36B-0+TDR | SLP99UH070XV36B | R-410A | - - - | - - - | - - - | 33600 | 13.8 | 11.7 | No | 214629031 | North | USA,Canada | No
ML14XC1S036-230C** | CK40CT-30/36C-0+TDR | EL180UH100NE60C | R-410A | - - - | - - - | - - - | 33400 | 14.3 | 11.7 | No | 214629032 | North | USA | No
ML14XC1S036-230C** | CK40CT-30/36C-0+TDR | EL195UH080NE48C | R-410A | - - - | - - - | - - - | 33000 | 14.4 | 12 | No | 214629034 | North | USA,Canada | No
ML14XC1S036-230C** | CK40CT-30/36C-0+TDR | EL195UH100NE60C | R-410A | - - - | - - - | - - - | 33000 | 14.4 | 12 | No | 214629035 | North | USA,Canada | No
ML14XC1S036-230C** | CK40CT-30/36C-0+TDR | EL196UH090XE48C | R-410A | - - - | - - - | - - - | 33200 | 14.4 | 12.2 | No | 214629037 | North | USA,Canada | No
ML14XC1S036-230C** | CK40CT-30/36C-0+TDR | EL196UH110XE60C | R-410A | - - - | - - - | - - - | 33200 | 14.7 | 12.2 | No | 214629038 | North | USA,Canada | No
ML14XC1S036-230C** | CK40CT-30/36C-0+TDR | EL280UH110E48C | R-410A | - - - | - - - | - - - | 33000 | 14.7 | 12.2 | No | 214629040 | North | USA | No
ML14XC1S036-230C** | CK40CT-30/36C-0+TDR | EL280UH110E60C | R-410A | - - - | - - - | - - - | 33600 | 14.7 | 12.2 | No | 214629041 | North | USA | No
ML14XC1S036-230C** | CK40CT-30/36C-0+TDR | EL280UH110XE60C | R-410A | - - - | - - - | - - - | 33600 | 14.7 | 12.2 | No | 214629043 | North | USA | No
ML14XC1S036-230C** | CK40CT-30/36C-0+TDR | EL297UH090XE48C | R-410A | - - - | - - - | - - - | 33200 | 14.4 | 12 | No | 214629045 | North | USA,Canada | No
ML14XC1S036-230C** | CK40CT-30/36C-0+TDR | EL297UH090XV36C | R-410A | - - - | - - - | - - - | 33800 | 14.4 | 12 | No | 214629046 | North | USA,Canada | No
ML14XC1S036-230C** | CK40CT-30/36C-0+TDR | EL297UH090XV48C | R-410A | - - - | - - - | - - - | 33600 | 14.4 | 12 | No | 214629048 | North | USA,Canada | No
ML14XC1S036-230C** | CK40CT-30/36C-0+TDR | EL297UH110XE60C | R-410A | - - - | - - - | - - - | 33200 | 14.4 | 12.2 | No | 214629049 | North | USA,Canada | No
ML14XC1S036-230C** | CK40CT-30/36C-0+TDR | EL297UH110XV48C | R-410A | - - - | - - - | - - - | 33600 | 14.4 | 12 | No | 214629051 | North | USA,Canada | No
ML14XC1S036-230C** | CK40CT-30/36C-0+TDR | EL297UH110XV60C | R-410A | - - - | - - - | - - - | 33800 | 14.4 | 12 | No | 214629052 | North | USA,Canada | No
ML14XC1S036-230C** | CK40CT-30/36C-0+TDR | ML180UH090E60C | R-410A | - - - | - - - | - - - | 33000 | 14.7 | 12.2 | No | 214629053 | North | USA | No
ML14XC1S036-230C** | CK40CT-30/36C-0+TDR | ML180UH110E60C | R-410A | - - - | - - - | - - - | 33600 | 14.4 | 12.2 | No | 214629055 | North | USA | No
ML14XC1S036-230C** | CK40CT-30/36C-0+TDR | ML180UH110V60C | R-410A | - - - | - - - | - - - | 34200 | 14.7 | 12.2 | No | 214629056 | North | USA | No
ML14XC1S036-230C** | CK40CT-30/36C-0+TDR | ML180UH110XE60C | R-410A | - - - | - - - | - - - | 33600 | 14.4 | 12.2 | No | 214629057 | North | USA | No
ML14XC1S036-230C** | CK40CT-30/36C-0+TDR | ML193UH090XE36C | R-410A | - - - | - - - | - - - | 33200 | 14.4 | 12 | No | 214629059 | North | USA | No
ML14XC1S036-230C** | CK40CT-30/36C-0+TDR | ML193UH090XE48C | R-410A | - - - | - - - | - - - | 32800 | 14.4 | 12 | No | 214629061 | North | USA | No
ML14XC1S036-230C** | CK40CT-30/36C-0+TDR | ML193UH110XE48C | R-410A | - - - | - - - | - - - | 33000 | 14.7 | 12.2 | No | 214629062 | North | USA | No
ML14XC1S036-230C** | CK40CT-30/36C-0+TDR | ML196UH090XE36C | R-410A | - - - | - - - | - - - | 33400 | 14.4 | 12 | No | 214629063 | North | USA,Canada | No
ML14XC1S036-230C** | CK40CT-30/36C-0+TDR | ML196UH090XE48C | R-410A | - - - | - - - | - - - | 33200 | 14.4 | 12.2 | No | 214629065 | North | USA,Canada | No
ML14XC1S036-230C** | CK40CT-30/36C-0+TDR | ML196UH090XE60C | R-410A | - - - | - - - | - - - | 33200 | 14.7 | 12.2 | No | 214629067 | North | USA,Canada | No
ML14XC1S036-230C** | CK40CT-30/36C-0+TDR | ML196UH110XE60C | R-410A | - - - | - - - | - - - | 33200 | 14.7 | 12.2 | No | 214629068 | North | USA,Canada | No
ML14XC1S036-230C** | CK40CT-30/36C-0+TDR | SL297UH080NV48C | R-410A | - - - | - - - | - - - | 33600 | 14.4 | 12 | No | 214629070 | North | USA,Canada | No
ML14XC1S036-230C** | CK40CT-30/36C-0+TDR | SLP99UH090XV36C | R-410A | - - - | - - - | - - - | 33800 | 14.4 | 12 | No | 214629071 | North | USA,Canada | No
ML14XC1S036-230C** | CK40CT-30/36C-0+TDR | SLP99UH090XV48C | R-410A | - - - | - - - | - - - | 33600 | 14.4 | 12 | No | 214629073 | North | USA,Canada | No
ML14XC1S036-230C** | CK40CT-30/36C-0+TDR | SLP99UH110XV60C | R-410A | - - - | - - - | - - - | 34000 | 14.4 | 12 | No | 214629074 | North | USA,Canada | No
ML14XC1S036-230C** | CK40CT-30A-0+TDR | EL180UH040NE36A | R-410A | - - - | - - - | - - - | 34200 | 14.7 | 12.2 | No | 214628889 | North | USA | No
ML14XC1S036-230C** | CK40CT-30A-0+TDR | EL180UH060NE36A | R-410A | - - - | - - - | - - - | 34200 | 14.7 | 12.2 | No | 214628891 | North | USA | No
ML14XC1S036-230C** | CK40CT-30A-0+TDR | EL280UH045E36A | R-410A | - - - | - - - | - - - | 34600 | 14.7 | 12.2 | No | 214628892 | North | USA | No
ML14XC1S036-230C** | CK40CT-30A-0+TDR | EL280UH070E36A | R-410A | - - - | - - - | - - - | 34000 | 14.7 | 12.2 | No | 214628894 | North | USA | No
ML14XC1S036-230C** | CK40CT-30A-0+TDR | EL280UH070XE36A | R-410A | - - - | - - - | - - - | 34000 | 14.7 | 12.2 | No | 214628895 | North | USA | No
ML14XC1S036-230C** | CK40CT-30A-0+TDR | ML180UH030V36A | R-410A | - - - | - - - | - - - | 34600 | 14.7 | 12.2 | No | 214628897 | North | USA | No
ML14XC1S036-230C** | CK40CT-30A-0+TDR | ML180UH045E36A | R-410A | - - - | - - - | - - - | 34200 | 14.7 | 12.2 | No | 214628898 | North | USA | No
ML14XC1S036-230C** | CK40CT-30A-0+TDR | ML180UH045V36A | R-410A | - - - | - - - | - - - | 34600 | 14.7 | 12.2 | No | 214628900 | North | USA | No
ML14XC1S036-230C** | CK40CT-30A-0+TDR | ML180UH045XE36A | R-410A | - - - | - - - | - - - | 34200 | 14.7 | 12.2 | No | 214628901 | North | USA | No
ML14XC1S036-230C** | CK40CT-30A-0+TDR | ML180UH070E36A | R-410A | - - - | - - - | - - - | 34200 | 14.7 | 12.2 | No | 214628903 | North | USA | No
ML14XC1S036-230C** | CK40CT-30A-0+TDR | ML180UH070V36A | R-410A | - - - | - - - | - - - | 34600 | 14.4 | 12.2 | No | 214628904 | North | USA | No
ML14XC1S036-230C** | CK40CT-30A-0+TDR | ML180UH070XE36A | R-410A | - - - | - - - | - - - | 34200 | 14.7 | 12.2 | No | 214628906 | North | USA | No
ML14XC1S036-230C** | CK40CT-30A-0+TDR | SL280UH060NV36A | R-410A | - - - | - - - | - - - | 34600 | 14.7 | 12.2 | No | 214628907 | North | USA | No
ML14XC1S036-230C** | CK40CT-30A-0+TDR | SL280UH070V36A | R-410A | - - - | - - - | - - - | 34600 | 14.4 | 12.2 | No | 214628909 | North | USA | No
ML14XC1S036-230C** | CK40CT-30A-0+TDR | SL280UH070XV36A | R-410A | - - - | - - - | - - - | 34600 | 14.4 | 12.2 | No | 214628910 | North | USA | No
ML14XC1S036-230C** | CK40CT-30B-0+TDR | EL180UH080NE48B | R-410A | - - - | - - - | - - - | 33800 | 14.7 | 12.2 | No | 214628912 | North | USA | No
ML14XC1S036-230C** | CK40CT-30B-0+TDR | EL195UH040NE36B | R-410A | - - - | - - - | - - - | 33800 | 14.4 | 12.2 | No | 214628913 | North | USA,Canada | No
ML14XC1S036-230C** | CK40CT-30B-0+TDR | EL195UH060NE36B | R-410A | - - - | - - - | - - - | 33800 | 14.7 | 12.2 | No | 214628915 | North | USA,Canada | No
ML14XC1S036-230C** | CK40CT-30B-0+TDR | EL196UH030XE36B | R-410A | - - - | - - - | - - - | 34000 | 14.4 | 12.2 | No | 214628916 | North | USA,Canada | No
ML14XC1S036-230C** | CK40CT-30B-0+TDR | EL196UH070XE36B | R-410A | - - - | - - - | - - - | 34000 | 14.4 | 12.2 | No | 214628918 | North | USA,Canada | No
ML14XC1S036-230C** | CK40CT-30B-0+TDR | EL280UH090E36B | R-410A | - - - | - - - | - - - | 34400 | 14.7 | 12.2 | No | 214628919 | North | USA | No
ML14XC1S036-230C** | CK40CT-30B-0+TDR | EL280UH090E48B | R-410A | - - - | - - - | - - - | 34200 | 14.7 | 12.2 | No | 214628921 | North | USA | No
ML14XC1S036-230C** | CK40CT-30B-0+TDR | EL280UH090XE48B | R-410A | - - - | - - - | - - - | 34200 | 14.7 | 12.2 | No | 214628922 | North | USA | No
ML14XC1S036-230C** | CK40CT-30B-0+TDR | EL297UH045XE36B | R-410A | - - - | - - - | - - - | 33800 | 14.7 | 12.2 | No | 214628924 | North | USA,Canada | No
ML14XC1S036-230C** | CK40CT-30B-0+TDR | EL297UH045XV36B | R-410A | - - - | - - - | - - - | 34400 | 14.3 | 11.7 | No | 214628925 | North | USA,Canada | No
ML14XC1S036-230C** | CK40CT-30B-0+TDR | EL297UH070XE36B | R-410A | - - - | - - - | - - - | 34000 | 14.4 | 12 | No | 214628927 | North | USA,Canada | No
ML14XC1S036-230C** | CK40CT-30B-0+TDR | EL297UH070XV36B | R-410A | - - - | - - - | - - - | 34600 | 14.4 | 12.2 | No | 214628928 | North | USA,Canada | No
ML14XC1S036-230C** | CK40CT-30B-0+TDR | EL297UH110XV60C | R-410A | - - - | - - - | - - - | 34400 | 14.3 | 11.7 | No | 214628930 | North | USA,Canada | No
ML14XC1S036-230C** | CK40CT-30B-0+TDR | ML180UH070E36B | R-410A | - - - | - - - | - - - | 34400 | 14.7 | 12.2 | No | 214628931 | North | USA | No
ML14XC1S036-230C** | CK40CT-30B-0+TDR | ML180UH070V36B | R-410A | - - - | - - - | - - - | 34400 | 14.7 | 12.2 | No | 214628933 | North | USA | No
ML14XC1S036-230C** | CK40CT-30B-0+TDR | ML180UH070V48B | R-410A | - - - | - - - | - - - | 35000 | 14.7 | 12.2 | No | 214628934 | North | USA | No
ML14XC1S036-230C** | CK40CT-30B-0+TDR | ML180UH070XE36B | R-410A | - - - | - - - | - - - | 34400 | 14.7 | 12.2 | No | 214628936 | North | USA | No
ML14XC1S036-230C** | CK40CT-30B-0+TDR | ML180UH090E48B | R-410A | - - - | - - - | - - - | 34200 | 15.2 | 12.5 | Yes | 214632822 | North | USA | No
ML14XC1S036-230C** | CK40CT-30B-0+TDR | ML180UH090V48B | R-410A | - - - | - - - | - - - | 34600 | 14.7 | 12.2 | No | 214628937 | North | USA | No
ML14XC1S036-230C** | CK40CT-30B-0+TDR | ML180UH090XE48B | R-410A | - - - | - - - | - - - | 34200 | 15.2 | 12.5 | Yes | 214632823 | North | USA | No
ML14XC1S036-230C** | CK40CT-30B-0+TDR | ML193UH030XE36B | R-410A | - - - | - - - | - - - | 34000 | 14.4 | 12 | No | 214628939 | North | USA | No
ML14XC1S036-230C** | CK40CT-30B-0+TDR | ML193UH045XE36B | R-410A | - - - | - - - | - - - | 33800 | 14.4 | 12.2 | No | 214628941 | North | USA | No
ML14XC1S036-230C** | CK40CT-30B-0+TDR | ML193UH070XE36B | R-410A | - - - | - - - | - - - | 33800 | 14.7 | 12.2 | No | 214628942 | North | USA | No
ML14XC1S036-230C** | CK40CT-30B-0+TDR | ML196UH030XE36B | R-410A | - - - | - - - | - - - | 34000 | 14.4 | 12.2 | No | 214628943 | North | USA,Canada | No
ML14XC1S036-230C** | CK40CT-30B-0+TDR | ML196UH070XE36B | R-410A | - - - | - - - | - - - | 34000 | 14.4 | 12.2 | No | 214628945 | North | USA,Canada | No
ML14XC1S036-230C** | CK40CT-30B-0+TDR | ML196UH070XE48B | R-410A | - - - | - - - | - - - | 34400 | 14.4 | 12 | No | 214628947 | North | USA,Canada | No
ML14XC1S036-230C** | CK40CT-30B-0+TDR | ML296UH045XV36B | R-410A | - - - | - - - | - - - | 34400 | 14.3 | 12 | No | 214628948 | North | USA,Canada | No
ML14XC1S036-230C** | CK40CT-30B-0+TDR | ML296UH070XV36B | R-410A | - - - | - - - | - - - | 34400 | 13.8 | 11.7 | No | 214628950 | North | USA,Canada | No
ML14XC1S036-230C** | CK40CT-30B-0+TDR | SL280UH080NV48B | R-410A | - - - | - - - | - - - | 34600 | 14.7 | 12.2 | No | 214628951 | North | USA | No
ML14XC1S036-230C** | CK40CT-30B-0+TDR | SL280UH090V36B | R-410A | - - - | - - - | - - - | 34600 | 14.7 | 12.2 | No | 214628953 | North | USA | No
ML14XC1S036-230C** | CK40CT-30B-0+TDR | SL280UH090V48B | R-410A | - - - | - - - | - - - | 34600 | 14.7 | 12.2 | No | 214628955 | North | USA | No
ML14XC1S036-230C** | CK40CT-30B-0+TDR | SL280UH090XV48B | R-410A | - - - | - - - | - - - | 34600 | 14.7 | 12.2 | No | 214628956 | North | USA | No
ML14XC1S036-230C** | CK40CT-30B-0+TDR | SL297UH040NV36B | R-410A | - - - | - - - | - - - | 34600 | 14.4 | 12.2 | No | 214628958 | North | USA,Canada | No
ML14XC1S036-230C** | CK40CT-30B-0+TDR | SL297UH060NV36B | R-410A | - - - | - - - | - - - | 34600 | 14.4 | 12.2 | No | 214628959 | North | USA,Canada | No
ML14XC1S036-230C** | CK40CT-30B-0+TDR | SLP99UH070XV36B | R-410A | - - - | - - - | - - - | 34600 | 14.4 | 12.2 | No | 214628961 | North | USA,Canada | No
ML14XC1S036-230C** | CK40CT-36A-0+TDR | - - - | R-410A | - - - | - - - | - - - | 34000 | 13.4 | 11.2 | No | 214629076 | North | USA,Canada | No
ML14XC1S036-230C** | CK40CT-36A-0+TDR | EL180UH040NE36A | R-410A | - - - | - - - | - - - | 34200 | 14.7 | 12.2 | No | 214629077 | North | USA | No
ML14XC1S036-230C** | CK40CT-36A-0+TDR | EL180UH060NE36A | R-410A | - - - | - - - | - - - | 34200 | 14.7 | 12.2 | No | 214629079 | North | USA | No
ML14XC1S036-230C** | CK40CT-36A-0+TDR | EL280UH045E36A | R-410A | - - - | - - - | - - - | 35000 | 14.7 | 12.2 | No | 214629080 | North | USA | No
ML14XC1S036-230C** | CK40CT-36A-0+TDR | EL280UH070E36A | R-410A | - - - | - - - | - - - | 34400 | 14.7 | 12.2 | No | 214629082 | North | USA | No
ML14XC1S036-230C** | CK40CT-36A-0+TDR | EL280UH070XE36A | R-410A | - - - | - - - | - - - | 34400 | 14.7 | 12.2 | No | 214629083 | North | USA | No
ML14XC1S036-230C** | CK40CT-36A-0+TDR | ML180UH030V36A | R-410A | - - - | - - - | - - - | 35000 | 14.7 | 12.2 | No | 214629085 | North | USA | No
ML14XC1S036-230C** | CK40CT-36A-0+TDR | ML180UH045E36A | R-410A | - - - | - - - | - - - | 34600 | 14.7 | 12.2 | No | 214629086 | North | USA | No
ML14XC1S036-230C** | CK40CT-36A-0+TDR | ML180UH045V36A | R-410A | - - - | - - - | - - - | 35000 | 14.7 | 12.2 | No | 214629088 | North | USA | No
ML14XC1S036-230C** | CK40CT-36A-0+TDR | ML180UH045XE36A | R-410A | - - - | - - - | - - - | 34600 | 14.7 | 12.2 | No | 214629089 | North | USA | No
ML14XC1S036-230C** | CK40CT-36A-0+TDR | ML180UH070E36A | R-410A | - - - | - - - | - - - | 34400 | 14.7 | 12.2 | No | 214629091 | North | USA | No
ML14XC1S036-230C** | CK40CT-36A-0+TDR | ML180UH070V36A | R-410A | - - - | - - - | - - - | 35000 | 14.7 | 12.2 | No | 214629092 | North | USA | No
ML14XC1S036-230C** | CK40CT-36A-0+TDR | ML180UH070XE36A | R-410A | - - - | - - - | - - - | 34400 | 14.7 | 12.2 | No | 214629094 | North | USA | No
ML14XC1S036-230C** | CK40CT-36A-0+TDR | SL280UH060NV36A | R-410A | - - - | - - - | - - - | 35000 | 14.7 | 12.2 | No | 214629095 | North | USA | No
ML14XC1S036-230C** | CK40CT-36A-0+TDR | SL280UH070V36A | R-410A | - - - | - - - | - - - | 35000 | 14.7 | 12.2 | No | 214629097 | North | USA | No
ML14XC1S036-230C** | CK40CT-36A-0+TDR | SL280UH070XV36A | R-410A | - - - | - - - | - - - | 35000 | 14.7 | 12.2 | No | 214629098 | North | USA | No
ML14XC1S036-230C** | CK40CT-36B-0+TDR | - - - | R-410A | - - - | - - - | - - - | 34000 | 13.4 | 11.2 | No | 214629100 | North | USA,Canada | No
ML14XC1S036-230C** | CK40CT-36B-0+TDR | EL180UH080NE48B | R-410A | - - - | - - - | - - - | 34200 | 14.7 | 12.2 | No | 214629101 | North | USA | No
ML14XC1S036-230C** | CK40CT-36B-0+TDR | EL195UH040NE36B | R-410A | - - - | - - - | - - - | 34200 | 14.7 | 12.2 | No | 214629103 | North | USA,Canada | No
ML14XC1S036-230C** | CK40CT-36B-0+TDR | EL195UH060NE36B | R-410A | - - - | - - - | - - - | 34200 | 14.7 | 12.2 | No | 214629104 | North | USA,Canada | No
ML14XC1S036-230C** | CK40CT-36B-0+TDR | EL196UH030XE36B | R-410A | - - - | - - - | - - - | 34200 | 14.7 | 12.2 | No | 214629106 | North | USA,Canada | No
ML14XC1S036-230C** | CK40CT-36B-0+TDR | EL196UH070XE36B | R-410A | - - - | - - - | - - - | 34200 | 14.7 | 12.2 | No | 214629107 | North | USA,Canada | No
ML14XC1S036-230C** | CK40CT-36B-0+TDR | EL280UH090E36B | R-410A | - - - | - - - | - - - | 34800 | 15.2 | 12.5 | Yes | 214632824 | North | USA | No
ML14XC1S036-230C** | CK40CT-36B-0+TDR | EL280UH090E48B | R-410A | - - - | - - - | - - - | 34600 | 15.2 | 12.5 | Yes | 214632825 | North | USA | No
ML14XC1S036-230C** | CK40CT-36B-0+TDR | EL280UH090XE48B | R-410A | - - - | - - - | - - - | 34600 | 15.2 | 12.5 | Yes | 214632826 | North | USA | No
ML14XC1S036-230C** | CK40CT-36B-0+TDR | EL297UH045XE36B | R-410A | - - - | - - - | - - - | 34200 | 14.7 | 12.2 | No | 214629110 | North | USA,Canada | No
ML14XC1S036-230C** | CK40CT-36B-0+TDR | EL297UH045XV36B | R-410A | - - - | - - - | - - - | 34800 | 14.4 | 12 | No | 214629112 | North | USA,Canada | No
ML14XC1S036-230C** | CK40CT-36B-0+TDR | EL297UH070XE36B | R-410A | - - - | - - - | - - - | 34400 | 14.7 | 12.2 | No | 214629113 | North | USA,Canada | No
ML14XC1S036-230C** | CK40CT-36B-0+TDR | EL297UH070XV36B | R-410A | - - - | - - - | - - - | 35000 | 14.7 | 12.2 | No | 214629115 | North | USA,Canada | No
ML14XC1S036-230C** | CK40CT-36B-0+TDR | EL297UH110XV60C | R-410A | - - - | - - - | - - - | 34800 | 14.4 | 12 | No | 214629116 | North | USA,Canada | No
ML14XC1S036-230C** | CK40CT-36B-0+TDR | ML180UH070E36B | R-410A | - - - | - - - | - - - | 34800 | 14.7 | 12.2 | No | 214629118 | North | USA | No
ML14XC1S036-230C** | CK40CT-36B-0+TDR | ML180UH070V36B | R-410A | - - - | - - - | - - - | 34800 | 15.2 | 12.5 | Yes | 214632827 | North | USA | No
ML14XC1S036-230C** | CK40CT-36B-0+TDR | ML180UH070V48B | R-410A | - - - | - - - | - - - | 35200 | 15.2 | 12.5 | Yes | 214632828 | North | USA | No
ML14XC1S036-230C** | CK40CT-36B-0+TDR | ML180UH070XE36B | R-410A | - - - | - - - | - - - | 34800 | 14.7 | 12.2 | No | 214629120 | North | USA | No
ML14XC1S036-230C** | CK40CT-36B-0+TDR | ML180UH090E48B | R-410A | - - - | - - - | - - - | 34600 | 15.4 | 12.5 | Yes | 214632829 | North | USA | No
ML14XC1S036-230C** | CK40CT-36B-0+TDR | ML180UH090V48B | R-410A | - - - | - - - | - - - | 35000 | 14.7 | 12.2 | No | 214629122 | North | USA | No
ML14XC1S036-230C** | CK40CT-36B-0+TDR | ML180UH090XE48B | R-410A | - - - | - - - | - - - | 34600 | 15.4 | 12.5 | Yes | 214632830 | North | USA | No
ML14XC1S036-230C** | CK40CT-36B-0+TDR | ML193UH030XE36B | R-410A | - - - | - - - | - - - | 34400 | 14.4 | 12.2 | No | 214629123 | North | USA | No
ML14XC1S036-230C** | CK40CT-36B-0+TDR | ML193UH045XE36B | R-410A | - - - | - - - | - - - | 34200 | 14.7 | 12.2 | No | 214629125 | North | USA | No
ML14XC1S036-230C** | CK40CT-36B-0+TDR | ML193UH070XE36B | R-410A | - - - | - - - | - - - | 34200 | 14.7 | 12.2 | No | 214629126 | North | USA | No
ML14XC1S036-230C** | CK40CT-36B-0+TDR | ML196UH030XE36B | R-410A | - - - | - - - | - - - | 34200 | 14.7 | 12.2 | No | 214629128 | North | USA,Canada | No
ML14XC1S036-230C** | CK40CT-36B-0+TDR | ML196UH070XE36B | R-410A | - - - | - - - | - - - | 34200 | 14.7 | 12.2 | No | 214629129 | North | USA,Canada | No
ML14XC1S036-230C** | CK40CT-36B-0+TDR | ML196UH070XE48B | R-410A | - - - | - - - | - - - | 34800 | 14.4 | 12.2 | No | 214629131 | North | USA,Canada | No
ML14XC1S036-230C** | CK40CT-36B-0+TDR | ML296UH045XV36B | R-410A | - - - | - - - | - - - | 34800 | 14.4 | 12 | No | 214629132 | North | USA,Canada | No
ML14XC1S036-230C** | CK40CT-36B-0+TDR | ML296UH070XV36B | R-410A | - - - | - - - | - - - | 34800 | 14.4 | 12 | No | 214629134 | North | USA,Canada | No
ML14XC1S036-230C** | CK40CT-36B-0+TDR | SL280UH080NV48B | R-410A | - - - | - - - | - - - | 35000 | 14.7 | 12.2 | No | 214629135 | North | USA | No
ML14XC1S036-230C** | CK40CT-36B-0+TDR | SL280UH090V36B | R-410A | - - - | - - - | - - - | 35000 | 15.2 | 12.5 | Yes | 214632831 | North | USA | No
ML14XC1S036-230C** | CK40CT-36B-0+TDR | SL280UH090V48B | R-410A | - - - | - - - | - - - | 35000 | 14.7 | 12.2 | No | 214629137 | North | USA | No
ML14XC1S036-230C** | CK40CT-36B-0+TDR | SL280UH090XV48B | R-410A | - - - | - - - | - - - | 35000 | 14.7 | 12.2 | No | 214629138 | North | USA | No
ML14XC1S036-230C** | CK40CT-36B-0+TDR | SL297UH040NV36B | R-410A | - - - | - - - | - - - | 35000 | 14.7 | 12.2 | No | 214629140 | North | USA,Canada | No
ML14XC1S036-230C** | CK40CT-36B-0+TDR | SL297UH060NV36B | R-410A | - - - | - - - | - - - | 35000 | 14.7 | 12.2 | No | 214629141 | North | USA,Canada | No
ML14XC1S036-230C** | CK40CT-36B-0+TDR | SLP99UH070XV36B | R-410A | - - - | - - - | - - - | 35000 | 14.7 | 12.2 | No | 214629143 | North | USA,Canada | No
ML14XC1S036-230C** | CK40CT-48B-0+TDR | - - - | R-410A | - - - | - - - | - - - | 34600 | 13.8 | 11.5 | No | 214629144 | North | USA,Canada | No
ML14XC1S036-230C** | CK40CT-48B-0+TDR | EL180UH080NE48B | R-410A | - - - | - - - | - - - | 34600 | 14.7 | 12.2 | No | 214629146 | North | USA | No
ML14XC1S036-230C** | CK40CT-48B-0+TDR | EL195UH040NE36B | R-410A | - - - | - - - | - - - | 34400 | 14.7 | 12.2 | No | 214629147 | North | USA,Canada | No
ML14XC1S036-230C** | CK40CT-48B-0+TDR | EL195UH060NE36B | R-410A | - - - | - - - | - - - | 34800 | 14.7 | 12.2 | No | 214629149 | North | USA,Canada | No
ML14XC1S036-230C** | CK40CT-48B-0+TDR | EL196UH030XE36B | R-410A | - - - | - - - | - - - | 34600 | 14.7 | 12.2 | No | 214629150 | North | USA,Canada | No
ML14XC1S036-230C** | CK40CT-48B-0+TDR | EL196UH045XE36B | R-410A | - - - | - - - | - - - | 34400 | 14.7 | 12.2 | No | 214629152 | North | USA,Canada | No
ML14XC1S036-230C** | CK40CT-48B-0+TDR | EL196UH070XE36B | R-410A | - - - | - - - | - - - | 34400 | 14.7 | 12.2 | No | 214629154 | North | USA,Canada | No
ML14XC1S036-230C** | CK40CT-48B-0+TDR | EL280UH090E36B | R-410A | - - - | - - - | - - - | 35200 | 15.2 | 12.5 | Yes | 214632832 | North | USA | No
ML14XC1S036-230C** | CK40CT-48B-0+TDR | EL280UH090E48B | R-410A | - - - | - - - | - - - | 35200 | 15.4 | 13 | Yes | 214632833 | North | USA | No
ML14XC1S036-230C** | CK40CT-48B-0+TDR | EL280UH090XE48B | R-410A | - - - | - - - | - - - | 35200 | 15.4 | 13 | Yes | 214632834 | North | USA | No
ML14XC1S036-230C** | CK40CT-48B-0+TDR | EL297UH045XE36B | R-410A | - - - | - - - | - - - | 34600 | 14.7 | 12.2 | No | 214629156 | North | USA,Canada | No
ML14XC1S036-230C** | CK40CT-48B-0+TDR | EL297UH045XV36B | R-410A | - - - | - - - | - - - | 35200 | 14.4 | 12.2 | No | 214629157 | North | USA,Canada | No
ML14XC1S036-230C** | CK40CT-48B-0+TDR | EL297UH070XE36B | R-410A | - - - | - - - | - - - | 35000 | 14.7 | 12.2 | No | 214629159 | North | USA,Canada | No
ML14XC1S036-230C** | CK40CT-48B-0+TDR | EL297UH070XV36B | R-410A | - - - | - - - | - - - | 35400 | 14.7 | 12.2 | No | 214629160 | North | USA,Canada | No
ML14XC1S036-230C** | CK40CT-48B-0+TDR | EL297UH110XV60C | R-410A | - - - | - - - | - - - | 35200 | 14.4 | 12.2 | No | 214629162 | North | USA,Canada | No
ML14XC1S036-230C** | CK40CT-48B-0+TDR | ML180UH070E36B | R-410A | - - - | - - - | - - - | 35400 | 15.2 | 12.5 | Yes | 214632835 | North | USA | No
ML14XC1S036-230C** | CK40CT-48B-0+TDR | ML180UH070V36B | R-410A | - - - | - - - | - - - | 35200 | 15.2 | 12.5 | Yes | 214632836 | North | USA | No
ML14XC1S036-230C** | CK40CT-48B-0+TDR | ML180UH070V48B | R-410A | - - - | - - - | - - - | 35800 | 15.4 | 13 | Yes | 214632837 | North | USA | No
ML14XC1S036-230C** | CK40CT-48B-0+TDR | ML180UH070XE36B | R-410A | - - - | - - - | - - - | 35400 | 15.2 | 12.5 | Yes | 214632838 | North | USA | No
ML14XC1S036-230C** | CK40CT-48B-0+TDR | ML180UH090E48B | R-410A | - - - | - - - | - - - | 34600 | 15.4 | 13 | Yes | 214632839 | North | USA | No
ML14XC1S036-230C** | CK40CT-48B-0+TDR | ML180UH090V48B | R-410A | - - - | - - - | - - - | 35400 | 15.2 | 12.5 | Yes | 214632840 | North | USA | No
ML14XC1S036-230C** | CK40CT-48B-0+TDR | ML180UH090XE48B | R-410A | - - - | - - - | - - - | 34600 | 15.4 | 13 | Yes | 214632841 | North | USA | No
ML14XC1S036-230C** | CK40CT-48B-0+TDR | ML193UH030XE36B | R-410A | - - - | - - - | - - - | 35000 | 14.7 | 12.2 | No | 214629165 | North | USA | No
ML14XC1S036-230C** | CK40CT-48B-0+TDR | ML193UH045XE36B | R-410A | - - - | - - - | - - - | 34800 | 14.7 | 12.2 | No | 214629166 | North | USA | No
ML14XC1S036-230C** | CK40CT-48B-0+TDR | ML193UH070XE36B | R-410A | - - - | - - - | - - - | 34600 | 14.7 | 12.2 | No | 214629168 | North | USA | No
ML14XC1S036-230C** | CK40CT-48B-0+TDR | ML196UH030XE36B | R-410A | - - - | - - - | - - - | 34600 | 14.7 | 12.2 | No | 214629169 | North | USA,Canada | No
ML14XC1S036-230C** | CK40CT-48B-0+TDR | ML196UH045XE36B | R-410A | - - - | - - - | - - - | 34400 | 14.7 | 12.2 | No | 214629171 | North | USA,Canada | No
ML14XC1S036-230C** | CK40CT-48B-0+TDR | ML196UH070XE36B | R-410A | - - - | - - - | - - - | 34400 | 14.7 | 12.2 | No | 214629172 | North | USA,Canada | No
ML14XC1S036-230C** | CK40CT-48B-0+TDR | ML196UH070XE48B | R-410A | - - - | - - - | - - - | 35200 | 14.4 | 12.2 | No | 214629174 | North | USA,Canada | No
ML14XC1S036-230C** | CK40CT-48B-0+TDR | ML296UH045XV36B | R-410A | - - - | - - - | - - - | 35200 | 14.7 | 12.2 | No | 214629175 | North | USA,Canada | No
ML14XC1S036-230C** | CK40CT-48B-0+TDR | ML296UH070XV36B | R-410A | - - - | - - - | - - - | 35200 | 14.4 | 12.2 | No | 214629177 | North | USA,Canada | No
ML14XC1S036-230C** | CK40CT-48B-0+TDR | SL280UH080NV48B | R-410A | - - - | - - - | - - - | 35400 | 14.7 | 12.2 | No | 214629178 | North | USA | No
ML14XC1S036-230C** | CK40CT-48B-0+TDR | SL280UH090V36B | R-410A | - - - | - - - | - - - | 35400 | 15.4 | 12.5 | Yes | 214632842 | North | USA | No
ML14XC1S036-230C** | CK40CT-48B-0+TDR | SL280UH090V48B | R-410A | - - - | - - - | - - - | 35400 | 15.2 | 12.5 | Yes | 214632843 | North | USA | No
ML14XC1S036-230C** | CK40CT-48B-0+TDR | SL280UH090XV48B | R-410A | - - - | - - - | - - - | 35400 | 15.2 | 12.5 | Yes | 214632844 | North | USA | No
ML14XC1S036-230C** | CK40CT-48B-0+TDR | SL297UH040NV36B | R-410A | - - - | - - - | - - - | 35400 | 14.7 | 12.2 | No | 214629180 | North | USA,Canada | No
ML14XC1S036-230C** | CK40CT-48B-0+TDR | SL297UH060NV36B | R-410A | - - - | - - - | - - - | 35400 | 14.7 | 12.2 | No | 214629182 | North | USA,Canada | No
ML14XC1S036-230C** | CK40CT-48B-0+TDR | SLP99UH070XV36B | R-410A | - - - | - - - | - - - | 35400 | 14.7 | 12.2 | No | 214629183 | North | USA,Canada | No
ML14XC1S036-230C** | CK40CT-48C-0+TDR | - - - | R-410A | - - - | - - - | - - - | 34600 | 13.8 | 11.5 | No | 214629185 | North | USA,Canada | No
ML14XC1S036-230C** | CK40CT-48C-0+TDR | EL180UH100NE60C | R-410A | - - - | - - - | - - - | 35600 | 15.2 | 12.5 | Yes | 214632845 | North | USA | No
ML14XC1S036-230C** | CK40CT-48C-0+TDR | EL195UH080NE48C | R-410A | - - - | - - - | - - - | 34800 | 14.7 | 12.2 | No | 214629186 | North | USA,Canada | No
ML14XC1S036-230C** | CK40CT-48C-0+TDR | EL195UH100NE60C | R-410A | - - - | - - - | - - - | 35000 | 15.4 | 12.5 | Yes | 214632846 | North | USA,Canada | No
ML14XC1S036-230C** | CK40CT-48C-0+TDR | EL196UH090XE48C | R-410A | - - - | - - - | - - - | 35200 | 15.4 | 13 | Yes | 214632847 | North | USA,Canada | No
ML14XC1S036-230C** | CK40CT-48C-0+TDR | EL196UH110XE60C | R-410A | - - - | - - - | - - - | 35200 | 15.4 | 13 | Yes | 214632848 | North | USA,Canada | No
ML14XC1S036-230C** | CK40CT-48C-0+TDR | EL280UH110E48C | R-410A | - - - | - - - | - - - | 35000 | 15.8 | 13 | Yes | 214632849 | North | USA | No
ML14XC1S036-230C** | CK40CT-48C-0+TDR | EL280UH110E60C | R-410A | - - - | - - - | - - - | 35600 | 15.8 | 13 | Yes | 214632850 | North | USA | No
ML14XC1S036-230C** | CK40CT-48C-0+TDR | EL280UH110XE60C | R-410A | - - - | - - - | - - - | 35600 | 15.8 | 13 | Yes | 214632851 | North | USA | No
ML14XC1S036-230C** | CK40CT-48C-0+TDR | EL297UH090XE48C | R-410A | - - - | - - - | - - - | 34600 | 15.4 | 12.5 | Yes | 214632852 | North | USA,Canada | No
ML14XC1S036-230C** | CK40CT-48C-0+TDR | EL297UH090XV36C | R-410A | - - - | - - - | - - - | 35400 | 15.2 | 12.5 | Yes | 214632853 | North | USA,Canada | No
ML14XC1S036-230C** | CK40CT-48C-0+TDR | EL297UH090XV48C | R-410A | - - - | - - - | - - - | 35200 | 15.4 | 12.5 | Yes | 214632854 | North | USA,Canada | No
ML14XC1S036-230C** | CK40CT-48C-0+TDR | EL297UH110XE60C | R-410A | - - - | - - - | - - - | 35000 | 15.4 | 12.5 | Yes | 214632855 | North | USA,Canada | No
ML14XC1S036-230C** | CK40CT-48C-0+TDR | EL297UH110XV48C | R-410A | - - - | - - - | - - - | 35400 | 15.4 | 12.5 | Yes | 214632856 | North | USA,Canada | No
ML14XC1S036-230C** | CK40CT-48C-0+TDR | EL297UH110XV60C | R-410A | - - - | - - - | - - - | 35400 | 15.2 | 12.5 | Yes | 214632857 | North | USA,Canada | No
ML14XC1S036-230C** | CK40CT-48C-0+TDR | ML180UH090E60C | R-410A | - - - | - - - | - - - | 35200 | 15.6 | 13 | Yes | 214632858 | North | USA | No
ML14XC1S036-230C** | CK40CT-48C-0+TDR | ML180UH110E60C | R-410A | - - - | - - - | - - - | 35600 | 15.6 | 13 | Yes | 214632859 | North | USA | No
ML14XC1S036-230C** | CK40CT-48C-0+TDR | ML180UH110V60C | R-410A | - - - | - - - | - - - | 36000 | 15.8 | 13 | Yes | 214632860 | North | USA | No
ML14XC1S036-230C** | CK40CT-48C-0+TDR | ML180UH110XE60C | R-410A | - - - | - - - | - - - | 35600 | 15.6 | 13 | Yes | 214632861 | North | USA | No
ML14XC1S036-230C** | CK40CT-48C-0+TDR | ML193UH090XE36C | R-410A | - - - | - - - | - - - | 35200 | 15.2 | 12.5 | Yes | 214632862 | North | USA | No
ML14XC1S036-230C** | CK40CT-48C-0+TDR | ML193UH090XE48C | R-410A | - - - | - - - | - - - | 34800 | 15.2 | 12.5 | Yes | 214632863 | North | USA | No
ML14XC1S036-230C** | CK40CT-48C-0+TDR | ML193UH110XE48C | R-410A | - - - | - - - | - - - | 34800 | 15.4 | 13 | Yes | 214632864 | North | USA | No
ML14XC1S036-230C** | CK40CT-48C-0+TDR | ML196UH090XE36C | R-410A | - - - | - - - | - - - | 35200 | 15.2 | 12.5 | Yes | 214632865 | North | USA,Canada | No
ML14XC1S036-230C** | CK40CT-48C-0+TDR | ML196UH090XE48C | R-410A | - - - | - - - | - - - | 35200 | 15.4 | 13 | Yes | 214632866 | North | USA,Canada | No
ML14XC1S036-230C** | CK40CT-48C-0+TDR | ML196UH090XE60C | R-410A | - - - | - - - | - - - | 35000 | 15.6 | 13 | Yes | 214632867 | North | USA,Canada | No
ML14XC1S036-230C** | CK40CT-48C-0+TDR | ML196UH110XE60C | R-410A | - - - | - - - | - - - | 35200 | 15.4 | 13 | Yes | 214632868 | North | USA,Canada | No
ML14XC1S036-230C** | CK40CT-48C-0+TDR | ML296UH090XV48C | R-410A | - - - | - - - | - - - | 35800 | 15.4 | 12.5 | Yes | 214632869 | North | USA,Canada | No
ML14XC1S036-230C** | CK40CT-48C-0+TDR | ML296UH110XV60C | R-410A | - - - | - - - | - - - | 35200 | 15.6 | 13 | Yes | 214632870 | North | USA,Canada | No
ML14XC1S036-230C** | CK40CT-48C-0+TDR | SL280UH080NV60C | R-410A | - - - | - - - | - - - | 35600 | 15.6 | 13 | Yes | 214632871 | North | USA | No
ML14XC1S036-230C** | CK40CT-48C-0+TDR | SL280UH090V60C | R-410A | - - - | - - - | - - - | 36000 | 15.4 | 13 | Yes | 214632872 | North | USA | No
ML14XC1S036-230C** | CK40CT-48C-0+TDR | SL280UH090XV60C | R-410A | - - - | - - - | - - - | 36000 | 15.4 | 13 | Yes | 214632873 | North | USA | No
ML14XC1S036-230C** | CK40CT-48C-0+TDR | SL280UH100NV60C | R-410A | - - - | - - - | - - - | 35800 | 15.4 | 13 | Yes | 214632874 | North | USA | No
ML14XC1S036-230C** | CK40CT-48C-0+TDR | SL280UH110V60C | R-410A | - - - | - - - | - - - | 35800 | 15.2 | 12.5 | Yes | 214632875 | North | USA | No
ML14XC1S036-230C** | CK40CT-48C-0+TDR | SL280UH110XV60C | R-410A | - - - | - - - | - - - | 35800 | 15.2 | 12.5 | Yes | 214632876 | North | USA | No
ML14XC1S036-230C** | CK40CT-48C-0+TDR | SL297UH080NV48C | R-410A | - - - | - - - | - - - | 35400 | 15.4 | 12.5 | Yes | 214632877 | North | USA,Canada | No
ML14XC1S036-230C** | CK40CT-48C-0+TDR | SLP99UH090XV36C | R-410A | - - - | - - - | - - - | 35400 | 15.2 | 12.5 | Yes | 214632878 | North | USA,Canada | No
ML14XC1S036-230C** | CK40CT-48C-0+TDR | SLP99UH090XV48C | R-410A | - - - | - - - | - - - | 35200 | 15.4 | 12.5 | Yes | 214632879 | North | USA,Canada | No
ML14XC1S036-230C** | CK40CT-48C-0+TDR | SLP99UH110XV60C | R-410A | - - - | - - - | - - - | 35800 | 15.4 | 12.5 | Yes | 214632880 | North | USA,Canada | No
ML14XC1S036-230C** | CK40CT-49C-0+TDR | - - - | R-410A | - - - | - - - | - - - | 34800 | 13.8 | 11.7 | No | 214629195 | North | USA,Canada | No
ML14XC1S036-230C** | CK40CT-49C-0+TDR | EL180UH100NE60C | R-410A | - - - | - - - | - - - | 35800 | 15.4 | 12.5 | Yes | 214632881 | North | USA | No
ML14XC1S036-230C** | CK40CT-49C-0+TDR | EL195UH080NE48C | R-410A | - - - | - - - | - - - | 35000 | 15.2 | 12.5 | Yes | 214632882 | North | USA,Canada | No
ML14XC1S036-230C** | CK40CT-49C-0+TDR | EL195UH100NE60C | R-410A | - - - | - - - | - - - | 35400 | 15.4 | 13 | Yes | 214632883 | North | USA,Canada | No
ML14XC1S036-230C** | CK40CT-49C-0+TDR | EL196UH090XE48C | R-410A | - - - | - - - | - - - | 35400 | 15.6 | 13 | Yes | 214632884 | North | USA,Canada | No
ML14XC1S036-230C** | CK40CT-49C-0+TDR | EL196UH110XE60C | R-410A | - - - | - - - | - - - | 35600 | 15.6 | 13 | Yes | 214632885 | North | USA,Canada | No
ML14XC1S036-230C** | CK40CT-49C-0+TDR | EL280UH110E48C | R-410A | - - - | - - - | - - - | 35200 | 15.8 | 13 | Yes | 214632886 | North | USA | No
ML14XC1S036-230C** | CK40CT-49C-0+TDR | EL280UH110E60C | R-410A | - - - | - - - | - - - | 36000 | 15.8 | 13 | Yes | 214632887 | North | USA | No
ML14XC1S036-230C** | CK40CT-49C-0+TDR | EL280UH110XE60C | R-410A | - - - | - - - | - - - | 36000 | 15.8 | 13 | Yes | 214632888 | North | USA | No
ML14XC1S036-230C** | CK40CT-49C-0+TDR | EL297UH090XE48C | R-410A | - - - | - - - | - - - | 35000 | 15.4 | 13 | Yes | 214632889 | North | USA,Canada | No
ML14XC1S036-230C** | CK40CT-49C-0+TDR | EL297UH090XV36C | R-410A | - - - | - - - | - - - | 35800 | 15.4 | 13 | Yes | 214632890 | North | USA,Canada | No
ML14XC1S036-230C** | CK40CT-49C-0+TDR | EL297UH090XV48C | R-410A | - - - | - - - | - - - | 35600 | 15.4 | 13 | Yes | 214632891 | North | USA,Canada | No
ML14XC1S036-230C** | CK40CT-49C-0+TDR | EL297UH110XE60C | R-410A | - - - | - - - | - - - | 35400 | 15.6 | 13 | Yes | 214632892 | North | USA,Canada | No
ML14XC1S036-230C** | CK40CT-49C-0+TDR | EL297UH110XV48C | R-410A | - - - | - - - | - - - | 35800 | 15.4 | 13 | Yes | 214632893 | North | USA,Canada | No
ML14XC1S036-230C** | CK40CT-49C-0+TDR | EL297UH110XV60C | R-410A | - - - | - - - | - - - | 35800 | 15.4 | 13 | Yes | 214632894 | North | USA,Canada | No
ML14XC1S036-230C** | CK40CT-49C-0+TDR | ML180UH090E60C | R-410A | - - - | - - - | - - - | 35400 | 15.8 | 13 | Yes | 214632895 | North | USA | No
ML14XC1S036-230C** | CK40CT-49C-0+TDR | ML180UH110E60C | R-410A | - - - | - - - | - - - | 36000 | 15.6 | 13 | Yes | 214632896 | North | USA | No
ML14XC1S036-230C** | CK40CT-49C-0+TDR | ML180UH110V60C | R-410A | - - - | - - - | - - - | 36000 | 15.8 | 13 | Yes | 214632897 | North | USA | No
ML14XC1S036-230C** | CK40CT-49C-0+TDR | ML180UH110XE60C | R-410A | - - - | - - - | - - - | 36000 | 15.6 | 13 | Yes | 214632898 | North | USA | No
ML14XC1S036-230C** | CK40CT-49C-0+TDR | ML193UH090XE36C | R-410A | - - - | - - - | - - - | 35200 | 15.2 | 12.5 | Yes | 214632899 | North | USA | No
ML14XC1S036-230C** | CK40CT-49C-0+TDR | ML193UH090XE48C | R-410A | - - - | - - - | - - - | 35200 | 15.4 | 13 | Yes | 214632900 | North | USA | No
ML14XC1S036-230C** | CK40CT-49C-0+TDR | ML193UH110XE48C | R-410A | - - - | - - - | - - - | 35200 | 15.6 | 13 | Yes | 214632901 | North | USA | No
ML14XC1S036-230C** | CK40CT-49C-0+TDR | ML196UH090XE36C | R-410A | - - - | - - - | - - - | 35600 | 15.4 | 12.5 | Yes | 214632902 | North | USA,Canada | No
ML14XC1S036-230C** | CK40CT-49C-0+TDR | ML196UH090XE48C | R-410A | - - - | - - - | - - - | 35400 | 15.6 | 13 | Yes | 214632903 | North | USA,Canada | No
ML14XC1S036-230C** | CK40CT-49C-0+TDR | ML196UH090XE60C | R-410A | - - - | - - - | - - - | 35200 | 15.4 | 13 | Yes | 214632904 | North | USA,Canada | No
ML14XC1S036-230C** | CK40CT-49C-0+TDR | ML196UH110XE60C | R-410A | - - - | - - - | - - - | 35600 | 15.6 | 13 | Yes | 214632905 | North | USA,Canada | No
ML14XC1S036-230C** | CK40CT-49C-0+TDR | ML296UH090XV48C | R-410A | - - - | - - - | - - - | 36000 | 15.4 | 13 | Yes | 214632906 | North | USA,Canada | No
ML14XC1S036-230C** | CK40CT-49C-0+TDR | ML296UH110XV60C | R-410A | - - - | - - - | - - - | 35600 | 15.8 | 13 | Yes | 214632907 | North | USA,Canada | No
ML14XC1S036-230C** | CK40CT-49C-0+TDR | SL280UH080NV60C | R-410A | - - - | - - - | - - - | 35800 | 15.6 | 13 | Yes | 214632908 | North | USA | No
ML14XC1S036-230C** | CK40CT-49C-0+TDR | SL280UH090V60C | R-410A | - - - | - - - | - - - | 36000 | 15.4 | 13 | Yes | 214632909 | North | USA | No
ML14XC1S036-230C** | CK40CT-49C-0+TDR | SL280UH090XV60C | R-410A | - - - | - - - | - - - | 36000 | 15.4 | 13 | Yes | 214632910 | North | USA | No
ML14XC1S036-230C** | CK40CT-49C-0+TDR | SL280UH100NV60C | R-410A | - - - | - - - | - - - | 36000 | 15.6 | 13 | Yes | 214632911 | North | USA | No
ML14XC1S036-230C** | CK40CT-49C-0+TDR | SL280UH110V60C | R-410A | - - - | - - - | - - - | 36000 | 15.4 | 12.5 | Yes | 214632912 | North | USA | No
ML14XC1S036-230C** | CK40CT-49C-0+TDR | SL280UH110XV60C | R-410A | - - - | - - - | - - - | 36000 | 15.4 | 12.5 | Yes | 214632913 | North | USA | No
ML14XC1S036-230C** | CK40CT-49C-0+TDR | SL297UH080NV48C | R-410A | - - - | - - - | - - - | 35800 | 15.4 | 13 | Yes | 214632914 | North | USA,Canada | No
ML14XC1S036-230C** | CK40CT-49C-0+TDR | SLP99UH090XV36C | R-410A | - - - | - - - | - - - | 35800 | 15.4 | 13 | Yes | 214632915 | North | USA,Canada | No
ML14XC1S036-230C** | CK40CT-49C-0+TDR | SLP99UH090XV48C | R-410A | - - - | - - - | - - - | 35600 | 15.4 | 13 | Yes | 214632916 | North | USA,Canada | No
ML14XC1S036-230C** | CK40CT-49C-0+TDR | SLP99UH110XV60C | R-410A | - - - | - - - | - - - | 36000 | 15.6 | 13 | Yes | 214632917 | North | USA,Canada | No
ML14XC1S036-230C** | CK40CT-50/60C-0+TDR | - - - | R-410A | - - - | - - - | - - - | 34400 | 13.5 | 11.5 | No | 214629204 | North | USA,Canada | No
ML14XC1S036-230C** | CK40CT-50/60C-0+TDR | EL180UH100NE60C | R-410A | - - - | - - - | - - - | 35200 | 14.7 | 12.2 | No | 214629206 | North | USA | No
ML14XC1S036-230C** | CK40CT-50/60C-0+TDR | EL195UH080NE48C | R-410A | - - - | - - - | - - - | 34600 | 14.7 | 12.2 | No | 214629207 | North | USA,Canada | No
ML14XC1S036-230C** | CK40CT-50/60C-0+TDR | EL195UH100NE60C | R-410A | - - - | - - - | - - - | 34600 | 15.2 | 12.5 | Yes | 214632918 | North | USA,Canada | No
ML14XC1S036-230C** | CK40CT-50/60C-0+TDR | EL196UH090XE48C | R-410A | - - - | - - - | - - - | 34800 | 15.2 | 12.5 | Yes | 214632919 | North | USA,Canada | No
ML14XC1S036-230C** | CK40CT-50/60C-0+TDR | EL196UH110XE60C | R-410A | - - - | - - - | - - - | 34800 | 15.2 | 12.5 | Yes | 214632920 | North | USA,Canada | No
ML14XC1S036-230C** | CK40CT-50/60C-0+TDR | EL280UH110E48C | R-410A | - - - | - - - | - - - | 34400 | 15.4 | 12.5 | Yes | 214632921 | North | USA | No
ML14XC1S036-230C** | CK40CT-50/60C-0+TDR | EL280UH110E60C | R-410A | - - - | - - - | - - - | 35200 | 15.4 | 13 | Yes | 214632922 | North | USA | No
ML14XC1S036-230C** | CK40CT-50/60C-0+TDR | EL280UH110XE60C | R-410A | - - - | - - - | - - - | 35200 | 15.4 | 13 | Yes | 214632923 | North | USA | No
ML14XC1S036-230C** | CK40CT-50/60C-0+TDR | EL297UH090XE48C | R-410A | - - - | - - - | - - - | 35000 | 15.2 | 12.5 | Yes | 214632924 | North | USA,Canada | No
ML14XC1S036-230C** | CK40CT-50/60C-0+TDR | EL297UH090XV36C | R-410A | - - - | - - - | - - - | 34600 | 15.2 | 12.5 | Yes | 214632925 | North | USA,Canada | No
ML14XC1S036-230C** | CK40CT-50/60C-0+TDR | EL297UH090XV48C | R-410A | - - - | - - - | - - - | 35000 | 15.2 | 12.5 | Yes | 214632926 | North | USA,Canada | No
ML14XC1S036-230C** | CK40CT-50/60C-0+TDR | EL297UH110XE60C | R-410A | - - - | - - - | - - - | 34600 | 15.2 | 12.5 | Yes | 214632927 | North | USA,Canada | No
ML14XC1S036-230C** | CK40CT-50/60C-0+TDR | EL297UH110XV48C | R-410A | - - - | - - - | - - - | 34200 | 15.2 | 12.5 | Yes | 214632928 | North | USA,Canada | No
ML14XC1S036-230C** | CK40CT-50/60C-0+TDR | EL297UH110XV60C | R-410A | - - - | - - - | - - - | 34600 | 15.2 | 12.5 | Yes | 214632929 | North | USA,Canada | No
ML14XC1S036-230C** | CK40CT-50/60C-0+TDR | ML180UH090E60C | R-410A | - - - | - - - | - - - | 34600 | 15.4 | 12.5 | Yes | 214632930 | North | USA | No
ML14XC1S036-230C** | CK40CT-50/60C-0+TDR | ML180UH110E60C | R-410A | - - - | - - - | - - - | 35400 | 15.2 | 12.5 | Yes | 214632931 | North | USA | No
ML14XC1S036-230C** | CK40CT-50/60C-0+TDR | ML180UH110V60C | R-410A | - - - | - - - | - - - | 35600 | 15.4 | 13 | Yes | 214632932 | North | USA | No
ML14XC1S036-230C** | CK40CT-50/60C-0+TDR | ML180UH110XE60C | R-410A | - - - | - - - | - - - | 35400 | 15.2 | 12.5 | Yes | 214632933 | North | USA | No
ML14XC1S036-230C** | CK40CT-50/60C-0+TDR | ML193UH090XE36C | R-410A | - - - | - - - | - - - | 34800 | 14.7 | 12.2 | No | 214629212 | North | USA | No
ML14XC1S036-230C** | CK40CT-50/60C-0+TDR | ML193UH090XE48C | R-410A | - - - | - - - | - - - | 34600 | 15.2 | 12.5 | Yes | 214632934 | North | USA | No
ML14XC1S036-230C** | CK40CT-50/60C-0+TDR | ML193UH110XE48C | R-410A | - - - | - - - | - - - | 34400 | 15.2 | 12.5 | Yes | 214632935 | North | USA | No
ML14XC1S036-230C** | CK40CT-50/60C-0+TDR | ML196UH090XE36C | R-410A | - - - | - - - | - - - | 34800 | 14.7 | 12.2 | No | 214629214 | North | USA,Canada | No
ML14XC1S036-230C** | CK40CT-50/60C-0+TDR | ML196UH090XE48C | R-410A | - - - | - - - | - - - | 34800 | 15.2 | 12.5 | Yes | 214632936 | North | USA,Canada | No
ML14XC1S036-230C** | CK40CT-50/60C-0+TDR | ML196UH090XE60C | R-410A | - - - | - - - | - - - | 34600 | 15.2 | 12.5 | Yes | 214632937 | North | USA,Canada | No
ML14XC1S036-230C** | CK40CT-50/60C-0+TDR | ML196UH110XE60C | R-410A | - - - | - - - | - - - | 34800 | 15.2 | 12.5 | Yes | 214632938 | North | USA,Canada | No
ML14XC1S036-230C** | CK40CT-50/60C-0+TDR | ML296UH090XV48C | R-410A | - - - | - - - | - - - | 34600 | 15.2 | 13 | Yes | 214632939 | North | USA,Canada | No
ML14XC1S036-230C** | CK40CT-50/60C-0+TDR | ML296UH110XV60C | R-410A | - - - | - - - | - - - | 35000 | 15.4 | 12.5 | Yes | 214632940 | North | USA,Canada | No
ML14XC1S036-230C** | CK40CT-50/60C-0+TDR | SL280UH080NV60C | R-410A | - - - | - - - | - - - | 35400 | 15.2 | 12.5 | Yes | 214632941 | North | USA | No
ML14XC1S036-230C** | CK40CT-50/60C-0+TDR | SL280UH090V60C | R-410A | - - - | - - - | - - - | 35600 | 14.7 | 12.2 | No | 214629217 | North | USA | No
ML14XC1S036-230C** | CK40CT-50/60C-0+TDR | SL280UH090XV60C | R-410A | - - - | - - - | - - - | 35600 | 14.7 | 12.2 | No | 214629218 | North | USA | No
ML14XC1S036-230C** | CK40CT-50/60C-0+TDR | SL280UH100NV60C | R-410A | - - - | - - - | - - - | 35600 | 15.2 | 12.5 | Yes | 214632942 | North | USA | No
ML14XC1S036-230C** | CK40CT-50/60C-0+TDR | SL280UH110V60C | R-410A | - - - | - - - | - - - | 35400 | 14.7 | 12.2 | No | 214629220 | North | USA | No
ML14XC1S036-230C** | CK40CT-50/60C-0+TDR | SL280UH110XV60C | R-410A | - - - | - - - | - - - | 35400 | 14.7 | 12.2 | No | 214629221 | North | USA | No
ML14XC1S036-230C** | CK40CT-50/60C-0+TDR | SL297UH080NV48C | R-410A | - - - | - - - | - - - | 35200 | 15.2 | 12.5 | Yes | 214632943 | North | USA,Canada | No
ML14XC1S036-230C** | CK40CT-50/60C-0+TDR | SLP99UH090XV36C | R-410A | - - - | - - - | - - - | 35200 | 14.7 | 12.2 | No | 214629223 | North | USA,Canada | No
ML14XC1S036-230C** | CK40CT-50/60C-0+TDR | SLP99UH090XV48C | R-410A | - - - | - - - | - - - | 35000 | 15.2 | 12.5 | Yes | 214632944 | North | USA,Canada | No
ML14XC1S036-230C** | CK40CT-50/60C-0+TDR | SLP99UH110XV60C | R-410A | - - - | - - - | - - - | 35400 | 15.2 | 12.5 | Yes | 214632945 | North | USA,Canada | No
ML14XC1S036-230C** | CK40CT-60C-0+TDR | ML180UH110V60C | R-410A | - - - | - - - | - - - | 36000 | 16 | 13 | Yes | 214632946 | North | USA | Yes
ML14XC1S036-230C** | CK40CT-60C-0+TDR | ML196UH090XE36C | R-410A | - - - | - - - | - - - | 36000 | 15.4 | 13 | Yes | 214632947 | North | USA,Canada | No
ML14XC1S036-230C** | CK40CT-60C-0+TDR | ML196UH090XE60C | R-410A | - - - | - - - | - - - | 35600 | 15.8 | 13 | Yes | 214632948 | North | USA,Canada | No
ML14XC1S036-230C** | CK40DT-30/36B-0+TDR | EL280DF090E48B | R-410A | - - - | - - - | - - - | 34200 | 14.4 | 12.2 | No | 214629225 | North | USA | No
ML14XC1S036-230C** | CK40DT-30/36B-0+TDR | EL297DF045XV36B | R-410A | - - - | - - - | - - - | 34400 | 13.8 | 12 | No | 214629227 | North | USA | No
ML14XC1S036-230C** | CK40DT-30/36B-0+TDR | EL297DF070XV48B | R-410A | - - - | - - - | - - - | 34200 | 13.5 | 11.5 | No | 214629228 | North | USA | No
ML14XC1S036-230C** | CK40DT-30/36B-0+TDR | ML180DF090E48B | R-410A | - - - | - - - | - - - | 34600 | 14.7 | 12.5 | No | 214629230 | North | USA | No
ML14XC1S036-230C** | CK40DT-30/36B-0+TDR | ML193DF045XE36B | R-410A | - - - | - - - | - - - | 34200 | 14.4 | 12.2 | No | 214629231 | North | USA | No
ML14XC1S036-230C** | CK40DT-30/36B-0+TDR | ML193DF070XE36B | R-410A | - - - | - - - | - - - | 34200 | 14.3 | 12 | No | 214629233 | North | USA | No
ML14XC1S036-230C** | CK40DT-30/36B-0+TDR | ML196DF070XE48B | R-410A | - - - | - - - | - - - | 34200 | 13.8 | 12 | No | 214629234 | North | USA | No
ML14XC1S036-230C** | CK40DT-30/36B-0+TDR | ML296DF045XV36B | R-410A | - - - | - - - | - - - | 34200 | 13.5 | 11.5 | No | 214629236 | North | USA | No
ML14XC1S036-230C** | CK40DT-30/36B-0+TDR | ML296DF070XV48B | R-410A | - - - | - - - | - - - | 34400 | 13.8 | 12 | No | 214629237 | North | USA | No
ML14XC1S036-230C** | CK40DT-30/36B-0+TDR | SL280DF060NV36B | R-410A | - - - | - - - | - - - | 34200 | 13.8 | 12 | No | 214629239 | North | USA | No
ML14XC1S036-230C** | CK40DT-30/36B-0+TDR | SL280DF090V48B | R-410A | - - - | - - - | - - - | 34400 | 13.8 | 12 | No | 214629240 | North | USA | No
ML14XC1S036-230C** | CK40DT-30/36B-0+TDR | SLP99DF070XV36B | R-410A | - - - | - - - | - - - | 34400 | 13.8 | 12 | No | 214629242 | North | USA | No
ML14XC1S036-230C** | CK40DT-30/36C-0+TDR | EL297DF090XE48C | R-410A | - - - | - - - | - - - | 34600 | 14.7 | 12.5 | No | 214629243 | North | USA,Canada | No
ML14XC1S036-230C** | CK40DT-30/36C-0+TDR | EL297DF090XV60C | R-410A | - - - | - - - | - - - | 34800 | 14.4 | 12.2 | No | 214629245 | North | USA | No
ML14XC1S036-230C** | CK40DT-30/36C-0+TDR | EL297DF110XV60C | R-410A | - - - | - - - | - - - | 34600 | 14.3 | 12 | No | 214629246 | North | USA | No
ML14XC1S036-230C** | CK40DT-30/36C-0+TDR | ML180DF110E60C | R-410A | - - - | - - - | - - - | 35000 | 14.7 | 12.5 | No | 214629249 | North | USA | No
ML14XC1S036-230C** | CK40DT-30/36C-0+TDR | ML193DF090XE48C | R-410A | - - - | - - - | - - - | 34600 | 14.7 | 12.5 | No | 214629251 | North | USA | No
ML14XC1S036-230C** | CK40DT-30/36C-0+TDR | ML196DF090XE48C | R-410A | - - - | - - - | - - - | 34600 | 14.7 | 12.5 | No | 214629252 | North | USA | No
ML14XC1S036-230C** | CK40DT-30/36C-0+TDR | ML196DF110XE60C | R-410A | - - - | - - - | - - - | 34800 | 14.7 | 12.5 | No | 214629253 | North | USA | No
ML14XC1S036-230C** | CK40DT-30/36C-0+TDR | ML296DF090XV60C | R-410A | - - - | - - - | - - - | 34600 | 14.4 | 12.5 | No | 214629255 | North | USA | No
ML14XC1S036-230C** | CK40DT-30/36C-0+TDR | SL280DF080NV60C | R-410A | - - - | - - - | - - - | 34800 | 14.4 | 12.5 | No | 214629257 | North | USA | No
ML14XC1S036-230C** | CK40DT-30/36C-0+TDR | SL280DF110V60C | R-410A | - - - | - - - | - - - | 34800 | 14.7 | 12.5 | No | 214629258 | North | USA | No
ML14XC1S036-230C** | CK40DT-30/36C-0+TDR | SLP99DF090XV36C | R-410A | - - - | - - - | - - - | 34600 | 14.4 | 12.5 | No | 214629259 | North | USA | No
ML14XC1S036-230C** | CK40DT-30/36C-0+TDR | SLP99DF090XV48C | R-410A | - - - | - - - | - - - | 34400 | 14.4 | 12.2 | No | 214629261 | North | USA | No
ML14XC1S036-230C** | CK40DT-30/36C-0+TDR | SLP99DF090XV60C | R-410A | - - - | - - - | - - - | 34600 | 14.4 | 12.2 | No | 214629263 | North | USA | No
ML14XC1S036-230C** | CK40DT-30/36C-0+TDR | SLP99DF110XV60C | R-410A | - - - | - - - | - - - | 34600 | 14.3 | 12 | No | 214629264 | North | USA | No
ML14XC1S036-230C** | CK40DT-42B-0+TDR | - - - | R-410A | - - - | - - - | - - - | 34400 | 13.5 | 11.5 | No | 214629265 | North | USA | No
ML14XC1S036-230C** | CK40DT-42B-0+TDR | EL280DF090E48B | R-410A | - - - | - - - | - - - | 35000 | 14.7 | 12.5 | No | 214629267 | North | USA | No
ML14XC1S036-230C** | CK40DT-42B-0+TDR | EL297DF045XV36B | R-410A | - - - | - - - | - - - | 35000 | 14.3 | 12.2 | No | 214629268 | North | USA | No
ML14XC1S036-230C** | CK40DT-42B-0+TDR | EL297DF070XV48B | R-410A | - - - | - - - | - - - | 35000 | 13.8 | 12 | No | 214629270 | North | USA | No
ML14XC1S036-230C** | CK40DT-42B-0+TDR | ML180DF070E36B | R-410A | - - - | - - - | - - - | 34600 | 14.7 | 12.5 | No | 214629271 | North | USA | No
ML14XC1S036-230C** | CK40DT-42B-0+TDR | ML180DF090E48B | R-410A | - - - | - - - | - - - | 35200 | 14.7 | 12.5 | No | 214629273 | North | USA | No
ML14XC1S036-230C** | CK40DT-42B-0+TDR | ML193DF045XE36B | R-410A | - - - | - - - | - - - | 34800 | 14.4 | 12.5 | No | 214629275 | North | USA | No
ML14XC1S036-230C** | CK40DT-42B-0+TDR | ML193DF070XE36B | R-410A | - - - | - - - | - - - | 35000 | 14.4 | 12.5 | No | 214629276 | North | USA | No
ML14XC1S036-230C** | CK40DT-42B-0+TDR | ML196DF045XE36B | R-410A | - - - | - - - | - - - | 34400 | 14.7 | 12.5 | No | 214629278 | North | USA | No
ML14XC1S036-230C** | CK40DT-42B-0+TDR | ML196DF070XE48B | R-410A | - - - | - - - | - - - | 35000 | 14.3 | 12.2 | No | 214629279 | North | USA | No
ML14XC1S036-230C** | CK40DT-42B-0+TDR | ML296DF045XV36B | R-410A | - - - | - - - | - - - | 34800 | 13.8 | 12 | No | 214629281 | North | USA | No
ML14XC1S036-230C** | CK40DT-42B-0+TDR | ML296DF070XV48B | R-410A | - - - | - - - | - - - | 35000 | 14.3 | 12.2 | No | 214629282 | North | USA | No
ML14XC1S036-230C** | CK40DT-42B-0+TDR | ML296DF090XV60C | R-410A | - - - | - - - | - - - | 35200 | 14.4 | 12.5 | No | 214629284 | North | USA | No
ML14XC1S036-230C** | CK40DT-42B-0+TDR | SL280DF060NV36B | R-410A | - - - | - - - | - - - | 35000 | 13.8 | 12.2 | No | 214629285 | North | USA | No
ML14XC1S036-230C** | CK40DT-42B-0+TDR | SL280DF090V48B | R-410A | - - - | - - - | - - - | 35000 | 14.4 | 12.5 | No | 214629287 | North | USA | No
ML14XC1S036-230C** | CK40DT-42B-0+TDR | SLP99DF070XV36B | R-410A | - - - | - - - | - - - | 35000 | 14.4 | 12.2 | No | 214629288 | North | USA | No
ML14XC1S036-230C** | CK40DT-48C-0+TDR | - - - | R-410A | - - - | - - - | - - - | 34200 | 13.4 | 11.5 | No | 214629289 | North | USA | No
ML14XC1S036-230C** | CK40DT-48C-0+TDR | EL297DF090XE48C | R-410A | - - - | - - - | - - - | 35000 | 14.7 | 12.5 | No | 214629291 | North | USA,Canada | No
ML14XC1S036-230C** | CK40DT-48C-0+TDR | EL297DF090XV60C | R-410A | - - - | - - - | - - - | 35400 | 14.4 | 12.5 | No | 214629292 | North | USA | No
ML14XC1S036-230C** | CK40DT-48C-0+TDR | EL297DF110XV60C | R-410A | - - - | - - - | - - - | 35200 | 14.4 | 12.5 | No | 214629294 | North | USA | No
ML14XC1S036-230C** | CK40DT-48C-0+TDR | ML180DF110E60C | R-410A | - - - | - - - | - - - | 35600 | 15.2 | 13 | Yes | 214632949 | North | USA | No
ML14XC1S036-230C** | CK40DT-48C-0+TDR | ML193DF090XE48C | R-410A | - - - | - - - | - - - | 35200 | 14.7 | 12.5 | No | 214629297 | North | USA | No
ML14XC1S036-230C** | CK40DT-48C-0+TDR | ML196DF090XE48C | R-410A | - - - | - - - | - - - | 35400 | 14.7 | 12.5 | No | 214629299 | North | USA | No
ML14XC1S036-230C** | CK40DT-48C-0+TDR | ML196DF110XE60C | R-410A | - - - | - - - | - - - | 34800 | 14.7 | 12.5 | No | 214629300 | North | USA | No
ML14XC1S036-230C** | CK40DT-48C-0+TDR | ML296DF090XV60C | R-410A | - - - | - - - | - - - | 35200 | 14.7 | 12.5 | No | 214629302 | North | USA | No
ML14XC1S036-230C** | CK40DT-48C-0+TDR | SL280DF080NV60C | R-410A | - - - | - - - | - - - | 35400 | 14.7 | 12.5 | No | 214629303 | North | USA | No
ML14XC1S036-230C** | CK40DT-48C-0+TDR | SL280DF110V60C | R-410A | - - - | - - - | - - - | 35400 | 15.2 | 13 | Yes | 214632950 | North | USA | No
ML14XC1S036-230C** | CK40DT-48C-0+TDR | SLP99DF090XV36C | R-410A | - - - | - - - | - - - | 35200 | 14.7 | 12.5 | No | 214629305 | North | USA | No
ML14XC1S036-230C** | CK40DT-48C-0+TDR | SLP99DF090XV48C | R-410A | - - - | - - - | - - - | 35000 | 14.4 | 12.5 | No | 214629306 | North | USA | No
ML14XC1S036-230C** | CK40DT-48C-0+TDR | SLP99DF090XV60C | R-410A | - - - | - - - | - - - | 35200 | 14.4 | 12.5 | No | 214629308 | North | USA | No
ML14XC1S036-230C** | CK40DT-48C-0+TDR | SLP99DF110XV60C | R-410A | - - - | - - - | - - - | 35200 | 14.4 | 12.5 | No | 214629309 | North | USA | No
ML14XC1S036-230C** | CK40DT-50/60C-0+TDR | - - - | R-410A | - - - | - - - | - - - | 34400 | 13.5 | 11.5 | No | 214629311 | North | USA | No
ML14XC1S036-230C** | CK40DT-50/60C-0+TDR | ML193DF090XE48C | R-410A | - - - | - - - | - - - | 35400 | 15.2 | 12.5 | Yes | 214632951 | North | USA | No
ML14XC1S036-230C** | CK40DT-50/60C-0+TDR | ML196DF090XE48C | R-410A | - - - | - - - | - - - | 35400 | 15.2 | 12.5 | Yes | 214632952 | North | USA,Canada | No
ML14XC1S036-230C** | CK40DT-50/60C-0+TDR | ML196DF110XE60C | R-410A | - - - | - - - | - - - | 35000 | 15.4 | 12.5 | Yes | 214632953 | North | USA,Canada | No
ML14XC1S036-230C** | CK40DT-50/60C-0+TDR | SL280DF080NV60C | R-410A | - - - | - - - | - - - | 35600 | 14.7 | 12.5 | No | 214629313 | North | USA | No
ML14XC1S036-230C** | CK40HT-24A-0+TDR | EL280UH045E36A | R-410A | - - - | - - - | - - - | 34000 | 13.8 | 12 | No | 214629315 | North | USA | No
ML14XC1S036-230C** | CK40HT-24A-0+TDR | EL280UH070E36A | R-410A | - - - | - - - | - - - | 33200 | 14.4 | 12 | No | 214629316 | North | USA | No
ML14XC1S036-230C** | CK40HT-24A-0+TDR | EL280UH070XE36A | R-410A | - - - | - - - | - - - | 33200 | 14.4 | 12 | No | 214629318 | North | USA | No
ML14XC1S036-230C** | CK40HT-24A-0+TDR | ML180UH030V36A | R-410A | - - - | - - - | - - - | 34000 | 14.3 | 12 | No | 214629319 | North | USA | No
ML14XC1S036-230C** | CK40HT-24A-0+TDR | ML180UH045V36A | R-410A | - - - | - - - | - - - | 34000 | 14.3 | 12 | No | 214629321 | North | USA | No
ML14XC1S036-230C** | CK40HT-24A-0+TDR | ML180UH070E36A | R-410A | - - - | - - - | - - - | 33200 | 14.4 | 11.7 | No | 214629323 | North | USA | No
ML14XC1S036-230C** | CK40HT-24A-0+TDR | ML180UH070V36A | R-410A | - - - | - - - | - - - | 33800 | 13.8 | 11.7 | No | 214629324 | North | USA | No
ML14XC1S036-230C** | CK40HT-24A-0+TDR | ML180UH070XE36A | R-410A | - - - | - - - | - - - | 33200 | 14.4 | 11.7 | No | 214629325 | North | USA | No
ML14XC1S036-230C** | CK40HT-24B-0+TDR | EL196UH030XE36B | R-410A | - - - | - - - | - - - | 33000 | 13.8 | 11.7 | No | 214629327 | North | USA,Canada | No
ML14XC1S036-230C** | CK40HT-24B-0+TDR | ML180UH070V36B | R-410A | - - - | - - - | - - - | 33600 | 14.4 | 12 | No | 214629328 | North | USA | No
ML14XC1S036-230C** | CK40HT-24B-0+TDR | ML180UH070V48B | R-410A | - - - | - - - | - - - | 34200 | 14.4 | 12.2 | No | 214629330 | North | USA | No
ML14XC1S036-230C** | CK40HT-24B-0+TDR | ML180UH090V48B | R-410A | - - - | - - - | - - - | 33800 | 14.4 | 12 | No | 214629331 | North | USA | No
ML14XC1S036-230C** | CK40HT-24B-0+TDR | ML196UH030XE36B | R-410A | - - - | - - - | - - - | 33000 | 13.8 | 11.7 | No | 214629333 | North | USA,Canada | No
ML14XC1S036-230C** | CK40HT-24B-0+TDR | ML196UH070XE48B | R-410A | - - - | - - - | - - - | 33400 | 13.8 | 11.5 | No | 214629335 | North | USA,Canada | No
ML14XC1S036-230C** | CK40HT-30A-0+TDR | EL180UH040NE36A | R-410A | - - - | - - - | - - - | 33800 | 14.4 | 12.2 | No | 214629336 | North | USA | No
ML14XC1S036-230C** | CK40HT-30A-0+TDR | EL180UH060NE36A | R-410A | - - - | - - - | - - - | 33800 | 14.4 | 12.2 | No | 214629338 | North | USA | No
ML14XC1S036-230C** | CK40HT-30A-0+TDR | EL280UH045E36A | R-410A | - - - | - - - | - - - | 34600 | 14.4 | 12.2 | No | 214629339 | North | USA | No
ML14XC1S036-230C** | CK40HT-30A-0+TDR | EL280UH070E36A | R-410A | - - - | - - - | - - - | 34000 | 14.7 | 12.2 | No | 214629341 | North | USA | No
ML14XC1S036-230C** | CK40HT-30A-0+TDR | EL280UH070XE36A | R-410A | - - - | - - - | - - - | 34000 | 14.7 | 12.2 | No | 214629342 | North | USA | No
ML14XC1S036-230C** | CK40HT-30A-0+TDR | ML180UH030V36A | R-410A | - - - | - - - | - - - | 34600 | 14.4 | 12.2 | No | 214629344 | North | USA | No
ML14XC1S036-230C** | CK40HT-30A-0+TDR | ML180UH045E36A | R-410A | - - - | - - - | - - - | 34000 | 14.7 | 12.2 | No | 214629345 | North | USA | No
ML14XC1S036-230C** | CK40HT-30A-0+TDR | ML180UH045V36A | R-410A | - - - | - - - | - - - | 34600 | 14.4 | 12.2 | No | 214629347 | North | USA | No
ML14XC1S036-230C** | CK40HT-30A-0+TDR | ML180UH045XE36A | R-410A | - - - | - - - | - - - | 34000 | 14.7 | 12.2 | No | 214629348 | North | USA | No
ML14XC1S036-230C** | CK40HT-30A-0+TDR | ML180UH070E36A | R-410A | - - - | - - - | - - - | 34000 | 14.7 | 12.2 | No | 214629350 | North | USA | No
ML14XC1S036-230C** | CK40HT-30A-0+TDR | ML180UH070V36A | R-410A | - - - | - - - | - - - | 34600 | 14.4 | 12 | No | 214629351 | North | USA | No
ML14XC1S036-230C** | CK40HT-30A-0+TDR | ML180UH070XE36A | R-410A | - - - | - - - | - - - | 34000 | 14.7 | 12.2 | No | 214629353 | North | USA | No
ML14XC1S036-230C** | CK40HT-30A-0+TDR | SL280UH060NV36A | R-410A | - - - | - - - | - - - | 34600 | 14.7 | 12.2 | No | 214629355 | North | USA | No
ML14XC1S036-230C** | CK40HT-30A-0+TDR | SL280UH070V36A | R-410A | - - - | - - - | - - - | 34600 | 14.4 | 12 | No | 214629356 | North | USA | No
ML14XC1S036-230C** | CK40HT-30A-0+TDR | SL280UH070XV36A | R-410A | - - - | - - - | - - - | 34600 | 14.4 | 12 | No | 214629358 | North | USA | No
ML14XC1S036-230C** | CK40HT-30B-0+TDR | - - - | R-410A | - - - | - - - | - - - | 34000 | 13.5 | 11.2 | No | 214629359 | North | USA,Canada | No
ML14XC1S036-230C** | CK40HT-30B-0+TDR | EL180UH080NE48B | R-410A | - - - | - - - | - - - | 34200 | 14.7 | 12.2 | No | 214629361 | North | USA | No
ML14XC1S036-230C** | CK40HT-30B-0+TDR | EL195UH040NE36B | R-410A | - - - | - - - | - - - | 34200 | 14.7 | 12.2 | No | 214629362 | North | USA,Canada | No
ML14XC1S036-230C** | CK40HT-30B-0+TDR | EL195UH060NE36B | R-410A | - - - | - - - | - - - | 34200 | 14.7 | 12.2 | No | 214629364 | North | USA,Canada | No
ML14XC1S036-230C** | CK40HT-30B-0+TDR | EL196UH030XE36B | R-410A | - - - | - - - | - - - | 34200 | 14.7 | 12.2 | No | 214629365 | North | USA,Canada | No
ML14XC1S036-230C** | CK40HT-30B-0+TDR | EL196UH070XE36B | R-410A | - - - | - - - | - - - | 34200 | 14.7 | 12.2 | No | 214629367 | North | USA,Canada | No
ML14XC1S036-230C** | CK40HT-30B-0+TDR | EL280UH090E36B | R-410A | - - - | - - - | - - - | 34600 | 15.2 | 12.5 | Yes | 214632954 | North | USA | No
ML14XC1S036-230C** | CK40HT-30B-0+TDR | EL280UH090E48B | R-410A | - - - | - - - | - - - | 34600 | 15.2 | 12.5 | Yes | 214632955 | North | USA | No
ML14XC1S036-230C** | CK40HT-30B-0+TDR | EL280UH090XE48B | R-410A | - - - | - - - | - - - | 34600 | 15.2 | 12.5 | Yes | 214632956 | North | USA | No
ML14XC1S036-230C** | CK40HT-30B-0+TDR | EL297UH045XE36B | R-410A | - - - | - - - | - - - | 34200 | 14.7 | 12.2 | No | 214629369 | North | USA,Canada | No
ML14XC1S036-230C** | CK40HT-30B-0+TDR | EL297UH045XV36B | R-410A | - - - | - - - | - - - | 34800 | 14.4 | 12 | No | 214629370 | North | USA,Canada | No
ML14XC1S036-230C** | CK40HT-30B-0+TDR | EL297UH070XE36B | R-410A | - - - | - - - | - - - | 34400 | 14.7 | 12.2 | No | 214629372 | North | USA,Canada | No
ML14XC1S036-230C** | CK40HT-30B-0+TDR | EL297UH070XV36B | R-410A | - - - | - - - | - - - | 35000 | 14.7 | 12.2 | No | 214629373 | North | USA,Canada | No
ML14XC1S036-230C** | CK40HT-30B-0+TDR | EL297UH110XV60C | R-410A | - - - | - - - | - - - | 34800 | 14.4 | 12 | No | 214629375 | North | USA,Canada | No
ML14XC1S036-230C** | CK40HT-30B-0+TDR | ML180UH070E36B | R-410A | - - - | - - - | - - - | 34800 | 14.7 | 12.2 | No | 214629376 | North | USA | No
ML14XC1S036-230C** | CK40HT-30B-0+TDR | ML180UH070V36B | R-410A | - - - | - - - | - - - | 34800 | 14.7 | 12.2 | No | 214629378 | North | USA | No
ML14XC1S036-230C** | CK40HT-30B-0+TDR | ML180UH070V48B | R-410A | - - - | - - - | - - - | 35200 | 15.2 | 12.5 | Yes | 214632957 | North | USA | No
ML14XC1S036-230C** | CK40HT-30B-0+TDR | ML180UH070XE36B | R-410A | - - - | - - - | - - - | 34800 | 14.7 | 12.2 | No | 214629379 | North | USA | No
ML14XC1S036-230C** | CK40HT-30B-0+TDR | ML180UH090E48B | R-410A | - - - | - - - | - - - | 34600 | 15.4 | 12.5 | Yes | 214632958 | North | USA | No
ML14XC1S036-230C** | CK40HT-30B-0+TDR | ML180UH090V48B | R-410A | - - - | - - - | - - - | 35000 | 14.7 | 12.2 | No | 214629381 | North | USA | No
ML14XC1S036-230C** | CK40HT-30B-0+TDR | ML180UH090XE48B | R-410A | - - - | - - - | - - - | 34600 | 15.4 | 12.5 | Yes | 214632959 | North | USA | No
ML14XC1S036-230C** | CK40HT-30B-0+TDR | ML193UH030XE36B | R-410A | - - - | - - - | - - - | 34200 | 14.4 | 12 | No | 214629382 | North | USA | No
ML14XC1S036-230C** | CK40HT-30B-0+TDR | ML193UH045XE36B | R-410A | - - - | - - - | - - - | 34000 | 14.7 | 12.2 | No | 214629384 | North | USA | No
ML14XC1S036-230C** | CK40HT-30B-0+TDR | ML193UH070XE36B | R-410A | - - - | - - - | - - - | 34200 | 14.7 | 12.2 | No | 214629385 | North | USA | No
ML14XC1S036-230C** | CK40HT-30B-0+TDR | ML196UH030XE36B | R-410A | - - - | - - - | - - - | 34200 | 14.7 | 12.2 | No | 214629386 | North | USA,Canada | No
ML14XC1S036-230C** | CK40HT-30B-0+TDR | ML196UH070XE36B | R-410A | - - - | - - - | - - - | 34200 | 14.7 | 12.2 | No | 214629387 | North | USA,Canada | No
ML14XC1S036-230C** | CK40HT-30B-0+TDR | ML196UH070XE48B | R-410A | - - - | - - - | - - - | 34800 | 14.4 | 12 | No | 214629389 | North | USA,Canada | No
ML14XC1S036-230C** | CK40HT-30B-0+TDR | ML296UH045XV36B | R-410A | - - - | - - - | - - - | 34800 | 14.4 | 12 | No | 214629390 | North | USA,Canada | No
ML14XC1S036-230C** | CK40HT-30B-0+TDR | ML296UH070XV36B | R-410A | - - - | - - - | - - - | 34800 | 14.4 | 12 | No | 214629391 | North | USA,Canada | No
ML14XC1S036-230C** | CK40HT-30B-0+TDR | SL280UH080NV48B | R-410A | - - - | - - - | - - - | 35000 | 14.7 | 12.2 | No | 214629393 | North | USA | No
ML14XC1S036-230C** | CK40HT-30B-0+TDR | SL280UH090V36B | R-410A | - - - | - - - | - - - | 35000 | 15.2 | 12.5 | Yes | 214632960 | North | USA | No
ML14XC1S036-230C** | CK40HT-30B-0+TDR | SL280UH090V48B | R-410A | - - - | - - - | - - - | 34400 | 15.2 | 12.5 | Yes | 214632961 | North | USA | No
ML14XC1S036-230C** | CK40HT-30B-0+TDR | SL297UH040NV36B | R-410A | - - - | - - - | - - - | 35000 | 14.7 | 12.2 | No | 214629394 | North | USA,Canada | No
ML14XC1S036-230C** | CK40HT-30B-0+TDR | SL297UH060NV36B | R-410A | - - - | - - - | - - - | 34800 | 14.7 | 12.2 | No | 214629395 | North | USA,Canada | No
ML14XC1S036-230C** | CK40HT-30B-0+TDR | SLP99UH070XV36B | R-410A | - - - | - - - | - - - | 35000 | 14.7 | 12.2 | No | 214629396 | North | USA,Canada | No
ML14XC1S036-230C** | CK40HT-36A-0+TDR | EL180UH040NE36A | R-410A | - - - | - - - | - - - | 32600 | 13.8 | 11.7 | No | 214629398 | North | USA | No
ML14XC1S036-230C** | CK40HT-36A-0+TDR | EL180UH060NE36A | R-410A | - - - | - - - | - - - | 32600 | 13.8 | 11.7 | No | 214629399 | North | USA | No
ML14XC1S036-230C** | CK40HT-36A-0+TDR | EL280UH045E36A | R-410A | - - - | - - - | - - - | 33400 | 13.8 | 11.7 | No | 214629400 | North | USA | No
ML14XC1S036-230C** | CK40HT-36A-0+TDR | EL280UH070E36A | R-410A | - - - | - - - | - - - | 32800 | 14.3 | 11.7 | No | 214629401 | North | USA | No
ML14XC1S036-230C** | CK40HT-36A-0+TDR | EL280UH070XE36A | R-410A | - - - | - - - | - - - | 32800 | 14.3 | 11.7 | No | 214629403 | North | USA | No
ML14XC1S036-230C** | CK40HT-36A-0+TDR | ML180UH030V36A | R-410A | - - - | - - - | - - - | 33400 | 13.8 | 11.7 | No | 214629404 | North | USA | No
ML14XC1S036-230C** | CK40HT-36A-0+TDR | ML180UH045E36A | R-410A | - - - | - - - | - - - | 32800 | 14.3 | 11.7 | No | 214629405 | North | USA | No
ML14XC1S036-230C** | CK40HT-36A-0+TDR | ML180UH045V36A | R-410A | - - - | - - - | - - - | 33400 | 13.8 | 11.7 | No | 214629407 | North | USA | No
ML14XC1S036-230C** | CK40HT-36A-0+TDR | ML180UH045XE36A | R-410A | - - - | - - - | - - - | 32800 | 14.3 | 11.7 | No | 214629408 | North | USA | No
ML14XC1S036-230C** | CK40HT-36A-0+TDR | ML180UH070E36A | R-410A | - - - | - - - | - - - | 32800 | 13.8 | 11.7 | No | 214629409 | North | USA | No
ML14XC1S036-230C** | CK40HT-36A-0+TDR | ML180UH070XE36A | R-410A | - - - | - - - | - - - | 32800 | 13.8 | 11.7 | No | 214629411 | North | USA | No
ML14XC1S036-230C** | CK40HT-36A-0+TDR | SL280UH060NV36A | R-410A | - - - | - - - | - - - | 33400 | 13.8 | 11.7 | No | 214629412 | North | USA | No
ML14XC1S036-230C** | CK40HT-36A-0+TDR | SL280UH070V36A | R-410A | - - - | - - - | - - - | 33400 | 13.8 | 11.5 | No | 214629413 | North | USA | No
ML14XC1S036-230C** | CK40HT-36A-0+TDR | SL280UH070XV36A | R-410A | - - - | - - - | - - - | 33400 | 13.8 | 11.5 | No | 214629414 | North | USA | No
ML14XC1S036-230C** | CK40HT-36B-0+TDR | EL180UH080NE48B | R-410A | - - - | - - - | - - - | 32800 | 14.3 | 11.7 | No | 214629416 | North | USA | No
ML14XC1S036-230C** | CK40HT-36B-0+TDR | EL195UH040NE36B | R-410A | - - - | - - - | - - - | 32800 | 13.8 | 11.7 | No | 214629417 | North | USA,Canada | No
ML14XC1S036-230C** | CK40HT-36B-0+TDR | EL196UH030XE36B | R-410A | - - - | - - - | - - - | 32800 | 13.8 | 11.7 | No | 214629418 | North | USA,Canada | No
ML14XC1S036-230C** | CK40HT-36B-0+TDR | EL280UH090E36B | R-410A | - - - | - - - | - - - | 33400 | 14.4 | 12.2 | No | 214629420 | North | USA | No
ML14XC1S036-230C** | CK40HT-36B-0+TDR | EL280UH090E48B | R-410A | - - - | - - - | - - - | 33200 | 14.4 | 12.2 | No | 214629421 | North | USA | No
ML14XC1S036-230C** | CK40HT-36B-0+TDR | EL280UH090XE48B | R-410A | - - - | - - - | - - - | 33200 | 14.4 | 12.2 | No | 214629422 | North | USA | No
ML14XC1S036-230C** | CK40HT-36B-0+TDR | EL297UH045XE36B | R-410A | - - - | - - - | - - - | 32800 | 14.3 | 11.7 | No | 214629424 | North | USA,Canada | No
ML14XC1S036-230C** | CK40HT-36B-0+TDR | EL297UH045XV36B | R-410A | - - - | - - - | - - - | 33400 | 13.8 | 11.5 | No | 214629425 | North | USA,Canada | No
ML14XC1S036-230C** | CK40HT-36B-0+TDR | EL297UH070XV36B | R-410A | - - - | - - - | - - - | 33600 | 13.8 | 11.7 | No | 214629427 | North | USA,Canada | No
ML14XC1S036-230C** | CK40HT-36B-0+TDR | EL297UH110XV60C | R-410A | - - - | - - - | - - - | 33400 | 13.8 | 11.5 | No | 214629428 | North | USA,Canada | No
ML14XC1S036-230C** | CK40HT-36B-0+TDR | ML180UH070E36B | R-410A | - - - | - - - | - - - | 33400 | 14.4 | 12 | No | 214629430 | North | USA | No
ML14XC1S036-230C** | CK40HT-36B-0+TDR | ML180UH070V36B | R-410A | - - - | - - - | - - - | 33600 | 14.4 | 12.2 | No | 214629431 | North | USA | No
ML14XC1S036-230C** | CK40HT-36B-0+TDR | ML180UH070V48B | R-410A | - - - | - - - | - - - | 34000 | 14.7 | 12.2 | No | 214629433 | North | USA | No
ML14XC1S036-230C** | CK40HT-36B-0+TDR | ML180UH070XE36B | R-410A | - - - | - - - | - - - | 33400 | 14.4 | 12 | No | 214629434 | North | USA | No
ML14XC1S036-230C** | CK40HT-36B-0+TDR | ML180UH090E48B | R-410A | - - - | - - - | - - - | 33200 | 14.7 | 12.2 | No | 214629436 | North | USA | No
ML14XC1S036-230C** | CK40HT-36B-0+TDR | ML180UH090V48B | R-410A | - - - | - - - | - - - | 33600 | 14.4 | 12 | No | 214629437 | North | USA | No
ML14XC1S036-230C** | CK40HT-36B-0+TDR | ML180UH090XE48B | R-410A | - - - | - - - | - - - | 33200 | 14.7 | 12.2 | No | 214629439 | North | USA | No
ML14XC1S036-230C** | CK40HT-36B-0+TDR | ML193UH030XE36B | R-410A | - - - | - - - | - - - | 33200 | 13.8 | 11.7 | No | 214629440 | North | USA | No
ML14XC1S036-230C** | CK40HT-36B-0+TDR | ML193UH045XE36B | R-410A | - - - | - - - | - - - | 32800 | 13.8 | 11.7 | No | 214629442 | North | USA | No
ML14XC1S036-230C** | CK40HT-36B-0+TDR | ML193UH070XE36B | R-410A | - - - | - - - | - - - | 32800 | 14.4 | 12 | No | 214629443 | North | USA | No
ML14XC1S036-230C** | CK40HT-36B-0+TDR | ML196UH030XE36B | R-410A | - - - | - - - | - - - | 32800 | 13.8 | 11.7 | No | 214629445 | North | USA,Canada | No
ML14XC1S036-230C** | CK40HT-36B-0+TDR | ML196UH070XE36B | R-410A | - - - | - - - | - - - | 32800 | 13.8 | 11.7 | No | 214629446 | North | USA | No
ML14XC1S036-230C** | CK40HT-36B-0+TDR | ML196UH070XE48B | R-410A | - - - | - - - | - - - | 33400 | 13.8 | 11.5 | No | 214629448 | North | USA,Canada | No
ML14XC1S036-230C** | CK40HT-36B-0+TDR | ML296UH045XV36B | R-410A | - - - | - - - | - - - | 33600 | 13.8 | 11.7 | No | 214629449 | North | USA,Canada | No
ML14XC1S036-230C** | CK40HT-36B-0+TDR | ML296UH070XV36B | R-410A | - - - | - - - | - - - | 33400 | 13.8 | 11.5 | No | 214629451 | North | USA,Canada | No
ML14XC1S036-230C** | CK40HT-36B-0+TDR | SL280UH080NV48B | R-410A | - - - | - - - | - - - | 33600 | 14.3 | 12 | No | 214629452 | North | USA | No
ML14XC1S036-230C** | CK40HT-36B-0+TDR | SL280UH090V36B | R-410A | - - - | - - - | - - - | 33800 | 14.7 | 12.2 | No | 214629454 | North | USA | No
ML14XC1S036-230C** | CK40HT-36B-0+TDR | SL280UH090V48B | R-410A | - - - | - - - | - - - | 33600 | 14.4 | 12 | No | 214629455 | North | USA | No
ML14XC1S036-230C** | CK40HT-36B-0+TDR | SL297UH040NV36B | R-410A | - - - | - - - | - - - | 33600 | 13.8 | 11.7 | No | 214629457 | North | USA,Canada | No
ML14XC1S036-230C** | CK40HT-36B-0+TDR | SL297UH060NV36B | R-410A | - - - | - - - | - - - | 33600 | 13.8 | 11.7 | No | 214629458 | North | USA,Canada | No
ML14XC1S036-230C** | CK40HT-36B-0+TDR | SLP99UH070XV36B | R-410A | - - - | - - - | - - - | 33600 | 13.8 | 11.7 | No | 214629460 | North | USA,Canada | No
ML14XC1S036-230C** | CK40HT-36C-0+TDR | EL180UH100NE60C | R-410A | - - - | - - - | - - - | 34200 | 14.4 | 12.2 | No | 214629461 | North | USA | No
ML14XC1S036-230C** | CK40HT-36C-0+TDR | EL195UH080NE48C | R-410A | - - - | - - - | - - - | 33400 | 14.4 | 12.2 | No | 214629463 | North | USA,Canada | No
ML14XC1S036-230C** | CK40HT-36C-0+TDR | EL195UH100NE60C | R-410A | - - - | - - - | - - - | 33400 | 14.7 | 12.2 | No | 214629464 | North | USA,Canada | No
ML14XC1S036-230C** | CK40HT-36C-0+TDR | EL196UH090XE48C | R-410A | - - - | - - - | - - - | 33800 | 14.7 | 12.2 | No | 214629466 | North | USA,Canada | No
ML14XC1S036-230C** | CK40HT-36C-0+TDR | EL196UH110XE60C | R-410A | - - - | - - - | - - - | 33800 | 14.7 | 12.2 | No | 214629467 | North | USA,Canada | No
ML14XC1S036-230C** | CK40HT-36C-0+TDR | EL280UH110E48C | R-410A | - - - | - - - | - - - | 33400 | 14.7 | 12.2 | No | 214629469 | North | USA | No
ML14XC1S036-230C** | CK40HT-36C-0+TDR | EL280UH110E60C | R-410A | - - - | - - - | - - - | 34200 | 14.7 | 12.2 | No | 214629470 | North | USA | No
ML14XC1S036-230C** | CK40HT-36C-0+TDR | EL280UH110XE60C | R-410A | - - - | - - - | - - - | 34200 | 14.7 | 12.2 | No | 214629472 | North | USA | No
ML14XC1S036-230C** | CK40HT-36C-0+TDR | EL297UH090XE48C | R-410A | - - - | - - - | - - - | 33400 | 14.7 | 12.2 | No | 214629473 | North | USA,Canada | No
ML14XC1S036-230C** | CK40HT-36C-0+TDR | EL297UH090XV36C | R-410A | - - - | - - - | - - - | 34200 | 14.7 | 12.2 | No | 214629475 | North | USA,Canada | No
ML14XC1S036-230C** | CK40HT-36C-0+TDR | EL297UH090XV48C | R-410A | - - - | - - - | - - - | 34000 | 14.7 | 12.2 | No | 214629476 | North | USA,Canada | No
ML14XC1S036-230C** | CK40HT-36C-0+TDR | EL297UH110XE60C | R-410A | - - - | - - - | - - - | 33400 | 14.7 | 12.2 | No | 214629478 | North | USA,Canada | No
ML14XC1S036-230C** | CK40HT-36C-0+TDR | EL297UH110XV48C | R-410A | - - - | - - - | - - - | 34200 | 14.7 | 12.2 | No | 214629479 | North | USA,Canada | No
ML14XC1S036-230C** | CK40HT-36C-0+TDR | EL297UH110XV60C | R-410A | - - - | - - - | - - - | 34200 | 14.7 | 12.2 | No | 214629480 | North | USA,Canada | No
ML14XC1S036-230C** | CK40HT-36C-0+TDR | ML180UH090E60C | R-410A | - - - | - - - | - - - | 33600 | 14.7 | 12.2 | No | 214629482 | North | USA | No
ML14XC1S036-230C** | CK40HT-36C-0+TDR | ML180UH110E60C | R-410A | - - - | - - - | - - - | 34400 | 14.7 | 12.2 | No | 214629483 | North | USA | No
ML14XC1S036-230C** | CK40HT-36C-0+TDR | ML180UH110V60C | R-410A | - - - | - - - | - - - | 34400 | 14.7 | 12.2 | No | 214629485 | North | USA | No
ML14XC1S036-230C** | CK40HT-36C-0+TDR | ML180UH110XE60C | R-410A | - - - | - - - | - - - | 34400 | 14.7 | 12.2 | No | 214629486 | North | USA | No
ML14XC1S036-230C** | CK40HT-36C-0+TDR | ML193UH090XE36C | R-410A | - - - | - - - | - - - | 33800 | 14.7 | 12.2 | No | 214629488 | North | USA | No
ML14XC1S036-230C** | CK40HT-36C-0+TDR | ML193UH090XE48C | R-410A | - - - | - - - | - - - | 33400 | 14.7 | 12.2 | No | 214629489 | North | USA | No
ML14XC1S036-230C** | CK40HT-36C-0+TDR | ML193UH110XE48C | R-410A | - - - | - - - | - - - | 33400 | 14.7 | 12.2 | No | 214629491 | North | USA | No
ML14XC1S036-230C** | CK40HT-36C-0+TDR | ML196UH090XE36C | R-410A | - - - | - - - | - - - | 33800 | 14.4 | 12.2 | No | 214629492 | North | USA,Canada | No
ML14XC1S036-230C** | CK40HT-36C-0+TDR | ML196UH090XE48C | R-410A | - - - | - - - | - - - | 33800 | 14.7 | 12.2 | No | 214629494 | North | USA,Canada | No
ML14XC1S036-230C** | CK40HT-36C-0+TDR | ML196UH090XE60C | R-410A | - - - | - - - | - - - | 33400 | 14.7 | 12.2 | No | 214629495 | North | USA,Canada | No
ML14XC1S036-230C** | CK40HT-36C-0+TDR | ML196UH110XE60C | R-410A | - - - | - - - | - - - | 33800 | 14.7 | 12.2 | No | 214629496 | North | USA,Canada | No
ML14XC1S036-230C** | CK40HT-36C-0+TDR | ML296UH090XV48C | R-410A | - - - | - - - | - - - | 34200 | 14.7 | 12.2 | No | 214629498 | North | USA,Canada | No
ML14XC1S036-230C** | CK40HT-36C-0+TDR | ML296UH110XV60C | R-410A | - - - | - - - | - - - | 34000 | 14.7 | 12.2 | No | 214629500 | North | USA,Canada | No
ML14XC1S036-230C** | CK40HT-36C-0+TDR | SL280UH080NV60C | R-410A | - - - | - - - | - - - | 34400 | 14.7 | 12.2 | No | 214629501 | North | USA | No
ML14XC1S036-230C** | CK40HT-36C-0+TDR | SL280UH090V60C | R-410A | - - - | - - - | - - - | 34400 | 14.4 | 12.2 | No | 214629503 | North | USA | No
ML14XC1S036-230C** | CK40HT-36C-0+TDR | SL280UH090XV60C | R-410A | - - - | - - - | - - - | 34400 | 14.4 | 12.2 | No | 214629504 | North | USA | No
ML14XC1S036-230C** | CK40HT-36C-0+TDR | SL280UH100NV60C | R-410A | - - - | - - - | - - - | 34400 | 14.7 | 12.2 | No | 214629505 | North | USA | No
ML14XC1S036-230C** | CK40HT-36C-0+TDR | SL280UH110V60C | R-410A | - - - | - - - | - - - | 34200 | 14.4 | 12.2 | No | 214629507 | North | USA | No
ML14XC1S036-230C** | CK40HT-36C-0+TDR | SL280UH110XV60C | R-410A | - - - | - - - | - - - | 34200 | 14.4 | 12.2 | No | 214629508 | North | USA | No
ML14XC1S036-230C** | CK40HT-36C-0+TDR | SL297UH080NV48C | R-410A | - - - | - - - | - - - | 34200 | 14.7 | 12.2 | No | 214629510 | North | USA,Canada | No
ML14XC1S036-230C** | CK40HT-36C-0+TDR | SLP99UH090XV36C | R-410A | - - - | - - - | - - - | 34200 | 14.7 | 12.2 | No | 214629511 | North | USA,Canada | No
ML14XC1S036-230C** | CK40HT-36C-0+TDR | SLP99UH090XV48C | R-410A | - - - | - - - | - - - | 34000 | 14.7 | 12.2 | No | 214629513 | North | USA,Canada | No
ML14XC1S036-230C** | CK40HT-36C-0+TDR | SLP99UH110XV60C | R-410A | - - - | - - - | - - - | 34400 | 14.7 | 12.2 | No | 214629514 | North | USA,Canada | No
ML14XC1S036-230C** | CK40HT-42B-0+TDR | - - - | R-410A | - - - | - - - | - - - | 35200 | 13.8 | 11.7 | No | 214629516 | North | USA,Canada | No
ML14XC1S036-230C** | CK40HT-42B-0+TDR | EL180UH080NE48B | R-410A | - - - | - - - | - - - | 35200 | 15.2 | 12.5 | Yes | 214632962 | North | USA | No
ML14XC1S036-230C** | CK40HT-42B-0+TDR | EL195UH060NE36B | R-410A | - - - | - - - | - - - | 35200 | 15.2 | 12.5 | Yes | 214632963 | North | USA,Canada | No
ML14XC1S036-230C** | CK40HT-42B-0+TDR | EL196UH030XE36B | R-410A | - - - | - - - | - - - | 35200 | 14.7 | 12.2 | No | 214629518 | North | USA,Canada | No
ML14XC1S036-230C** | CK40HT-42B-0+TDR | EL196UH070XE36B | R-410A | - - - | - - - | - - - | 35000 | 14.7 | 12.2 | No | 214629519 | North | USA,Canada | No
ML14XC1S036-230C** | CK40HT-42B-0+TDR | EL280UH090E36B | R-410A | - - - | - - - | - - - | 35600 | 15.4 | 13 | Yes | 214632964 | North | USA | No
ML14XC1S036-230C** | CK40HT-42B-0+TDR | EL280UH090E48B | R-410A | - - - | - - - | - - - | 35600 | 15.6 | 13 | Yes | 214632965 | North | USA | No
ML14XC1S036-230C** | CK40HT-42B-0+TDR | EL280UH090XE48B | R-410A | - - - | - - - | - - - | 35600 | 15.6 | 13 | Yes | 214632966 | North | USA | No
ML14XC1S036-230C** | CK40HT-42B-0+TDR | EL297UH045XE36B | R-410A | - - - | - - - | - - - | 35400 | 14.7 | 12.2 | No | 214629521 | North | USA,Canada | No
ML14XC1S036-230C** | CK40HT-42B-0+TDR | EL297UH045XV36B | R-410A | - - - | - - - | - - - | 35600 | 14.7 | 12.2 | No | 214629523 | North | USA,Canada | No
ML14XC1S036-230C** | CK40HT-42B-0+TDR | EL297UH070XE36B | R-410A | - - - | - - - | - - - | 35400 | 14.7 | 12.2 | No | 214629524 | North | USA,Canada | No
ML14XC1S036-230C** | CK40HT-42B-0+TDR | EL297UH070XV36B | R-410A | - - - | - - - | - - - | 36000 | 14.7 | 12.2 | No | 214629526 | North | USA,Canada | No
ML14XC1S036-230C** | CK40HT-42B-0+TDR | EL297UH110XV60C | R-410A | - - - | - - - | - - - | 35600 | 14.7 | 12.2 | No | 214629528 | North | USA,Canada | No
ML14XC1S036-230C** | CK40HT-42B-0+TDR | ML180UH070E36B | R-410A | - - - | - - - | - - - | 35800 | 15.4 | 12.5 | Yes | 214632967 | North | USA | No
ML14XC1S036-230C** | CK40HT-42B-0+TDR | ML180UH070V36B | R-410A | - - - | - - - | - - - | 36000 | 15.4 | 13 | Yes | 214632968 | North | USA | No
ML14XC1S036-230C** | CK40HT-42B-0+TDR | ML180UH070V48B | R-410A | - - - | - - - | - - - | 36000 | 15.6 | 13 | Yes | 214632969 | North | USA | No
ML14XC1S036-230C** | CK40HT-42B-0+TDR | ML180UH070XE36B | R-410A | - - - | - - - | - - - | 35800 | 15.4 | 12.5 | Yes | 214632970 | North | USA | No
ML14XC1S036-230C** | CK40HT-42B-0+TDR | ML180UH090E48B | R-410A | - - - | - - - | - - - | 35400 | 15.6 | 13 | Yes | 214632971 | North | USA | No
ML14XC1S036-230C** | CK40HT-42B-0+TDR | ML180UH090V48B | R-410A | - - - | - - - | - - - | 35800 | 15.2 | 12.5 | Yes | 214632972 | North | USA | No
ML14XC1S036-230C** | CK40HT-42B-0+TDR | ML180UH090XE48B | R-410A | - - - | - - - | - - - | 35400 | 15.6 | 13 | Yes | 214632973 | North | USA | No
ML14XC1S036-230C** | CK40HT-42B-0+TDR | ML193UH030XE36B | R-410A | - - - | - - - | - - - | 35400 | 14.7 | 12.2 | No | 214629531 | North | USA | No
ML14XC1S036-230C** | CK40HT-42B-0+TDR | ML193UH045XE36B | R-410A | - - - | - - - | - - - | 35000 | 14.7 | 12.2 | No | 214629532 | North | USA | No
ML14XC1S036-230C** | CK40HT-42B-0+TDR | ML193UH070XE36B | R-410A | - - - | - - - | - - - | 35200 | 15.4 | 12.5 | Yes | 214632974 | North | USA | No
ML14XC1S036-230C** | CK40HT-42B-0+TDR | ML196UH030XE36B | R-410A | - - - | - - - | - - - | 35200 | 14.7 | 12.2 | No | 214629534 | North | USA,Canada | No
ML14XC1S036-230C** | CK40HT-42B-0+TDR | ML196UH070XE36B | R-410A | - - - | - - - | - - - | 35000 | 14.7 | 12.2 | No | 214629535 | North | USA,Canada | No
ML14XC1S036-230C** | CK40HT-42B-0+TDR | ML196UH070XE48B | R-410A | - - - | - - - | - - - | 35600 | 14.7 | 12.2 | No | 214629537 | North | USA,Canada | No
ML14XC1S036-230C** | CK40HT-42B-0+TDR | ML296UH045XV36B | R-410A | - - - | - - - | - - - | 35400 | 15.2 | 12.5 | Yes | 214632975 | North | USA,Canada | No
ML14XC1S036-230C** | CK40HT-42B-0+TDR | ML296UH070XV36B | R-410A | - - - | - - - | - - - | 35800 | 14.7 | 12.2 | No | 214629539 | North | USA,Canada | No
ML14XC1S036-230C** | CK40HT-42B-0+TDR | SL280UH080NV48B | R-410A | - - - | - - - | - - - | 36000 | 15.2 | 12.5 | Yes | 214632976 | North | USA | No
ML14XC1S036-230C** | CK40HT-42B-0+TDR | SL280UH090V36B | R-410A | - - - | - - - | - - - | 35800 | 15.6 | 13 | Yes | 214632977 | North | USA | No
ML14XC1S036-230C** | CK40HT-42B-0+TDR | SL280UH090V48B | R-410A | - - - | - - - | - - - | 36000 | 15.2 | 12.5 | Yes | 214632978 | North | USA | No
ML14XC1S036-230C** | CK40HT-42B-0+TDR | SL297UH040NV36B | R-410A | - - - | - - - | - - - | 36000 | 14.7 | 12.2 | No | 214629541 | North | USA,Canada | No
ML14XC1S036-230C** | CK40HT-42B-0+TDR | SL297UH060NV36B | R-410A | - - - | - - - | - - - | 35800 | 14.7 | 12.2 | No | 214629542 | North | USA,Canada | No
ML14XC1S036-230C** | CK40HT-42B-0+TDR | SLP99UH070XV36B | R-410A | - - - | - - - | - - - | 35600 | 15.4 | 13 | Yes | 214632979 | North | USA,Canada | No
ML14XC1S036-230C** | CK40HT-42C-0+TDR | - - - | R-410A | - - - | - - - | - - - | 34600 | 13.8 | 11.5 | No | 214629544 | North | USA,Canada | No
ML14XC1S036-230C** | CK40HT-42C-0+TDR | EL180UH100NE60C | R-410A | - - - | - - - | - - - | 35400 | 14.7 | 12.2 | No | 214629545 | North | USA | No
ML14XC1S036-230C** | CK40HT-42C-0+TDR | EL195UH080NE48C | R-410A | - - - | - - - | - - - | 34800 | 14.7 | 12.2 | No | 214629547 | North | USA,Canada | No
ML14XC1S036-230C** | CK40HT-42C-0+TDR | EL195UH100NE60C | R-410A | - - - | - - - | - - - | 35000 | 15.4 | 12.5 | Yes | 214632980 | North | USA,Canada | No
ML14XC1S036-230C** | CK40HT-42C-0+TDR | EL196UH090XE48C | R-410A | - - - | - - - | - - - | 35000 | 15.4 | 12.5 | Yes | 214632981 | North | USA,Canada | No
ML14XC1S036-230C** | CK40HT-42C-0+TDR | EL196UH110XE60C | R-410A | - - - | - - - | - - - | 35200 | 15.6 | 13 | Yes | 214632982 | North | USA,Canada | No
ML14XC1S036-230C** | CK40HT-42C-0+TDR | EL280UH110E48C | R-410A | - - - | - - - | - - - | 35000 | 15.8 | 13 | Yes | 214632983 | North | USA | No
ML14XC1S036-230C** | CK40HT-42C-0+TDR | EL280UH110E60C | R-410A | - - - | - - - | - - - | 35400 | 15.6 | 13 | Yes | 214632984 | North | USA | No
ML14XC1S036-230C** | CK40HT-42C-0+TDR | EL280UH110XE60C | R-410A | - - - | - - - | - - - | 35400 | 15.6 | 13 | Yes | 214632985 | North | USA | No
ML14XC1S036-230C** | CK40HT-42C-0+TDR | EL297UH090XE48C | R-410A | - - - | - - - | - - - | 34800 | 15.2 | 12.5 | Yes | 214632986 | North | USA,Canada | No
ML14XC1S036-230C** | CK40HT-42C-0+TDR | EL297UH090XV36C | R-410A | - - - | - - - | - - - | 35600 | 15.2 | 12.5 | Yes | 214632987 | North | USA,Canada | No
ML14XC1S036-230C** | CK40HT-42C-0+TDR | EL297UH090XV48C | R-410A | - - - | - - - | - - - | 35200 | 15.4 | 12.5 | Yes | 214632988 | North | USA,Canada | No
ML14XC1S036-230C** | CK40HT-42C-0+TDR | EL297UH110XE60C | R-410A | - - - | - - - | - - - | 35000 | 15.4 | 12.5 | Yes | 214632989 | North | USA,Canada | No
ML14XC1S036-230C** | CK40HT-42C-0+TDR | EL297UH110XV48C | R-410A | - - - | - - - | - - - | 35600 | 15.2 | 12.5 | Yes | 214632990 | North | USA,Canada | No
ML14XC1S036-230C** | CK40HT-42C-0+TDR | EL297UH110XV60C | R-410A | - - - | - - - | - - - | 35600 | 15.2 | 12.5 | Yes | 214632991 | North | USA,Canada | No
ML14XC1S036-230C** | CK40HT-42C-0+TDR | ML180UH090E60C | R-410A | - - - | - - - | - - - | 35200 | 15.6 | 13 | Yes | 214632992 | North | USA | No
ML14XC1S036-230C** | CK40HT-42C-0+TDR | ML180UH110E60C | R-410A | - - - | - - - | - - - | 35600 | 15.4 | 13 | Yes | 214632993 | North | USA | No
ML14XC1S036-230C** | CK40HT-42C-0+TDR | ML180UH110V60C | R-410A | - - - | - - - | - - - | 36000 | 15.6 | 13 | Yes | 214632994 | North | USA | No
ML14XC1S036-230C** | CK40HT-42C-0+TDR | ML180UH110XE60C | R-410A | - - - | - - - | - - - | 35600 | 15.4 | 13 | Yes | 214632995 | North | USA | No
ML14XC1S036-230C** | CK40HT-42C-0+TDR | ML193UH090XE36C | R-410A | - - - | - - - | - - - | 35000 | 15.2 | 12.5 | Yes | 214632996 | North | USA | No
ML14XC1S036-230C** | CK40HT-42C-0+TDR | ML193UH090XE48C | R-410A | - - - | - - - | - - - | 34800 | 15.4 | 12.5 | Yes | 214632997 | North | USA | No
ML14XC1S036-230C** | CK40HT-42C-0+TDR | ML193UH110XE48C | R-410A | - - - | - - - | - - - | 35000 | 15.4 | 13 | Yes | 214632998 | North | USA | No
ML14XC1S036-230C** | CK40HT-42C-0+TDR | ML196UH090XE36C | R-410A | - - - | - - - | - - - | 35200 | 14.7 | 12.2 | No | 214629552 | North | USA,Canada | No
ML14XC1S036-230C** | CK40HT-42C-0+TDR | ML196UH090XE48C | R-410A | - - - | - - - | - - - | 35000 | 15.4 | 12.5 | Yes | 214632999 | North | USA,Canada | No
ML14XC1S036-230C** | CK40HT-42C-0+TDR | ML196UH090XE60C | R-410A | - - - | - - - | - - - | 35000 | 15.4 | 13 | Yes | 214633000 | North | USA,Canada | No
ML14XC1S036-230C** | CK40HT-42C-0+TDR | ML196UH110XE60C | R-410A | - - - | - - - | - - - | 35200 | 15.6 | 13 | Yes | 214633001 | North | USA,Canada | No
ML14XC1S036-230C** | CK40HT-42C-0+TDR | ML296UH090XV48C | R-410A | - - - | - - - | - - - | 35800 | 15.2 | 12.5 | Yes | 214633002 | North | USA,Canada | No
ML14XC1S036-230C** | CK40HT-42C-0+TDR | ML296UH110XV60C | R-410A | - - - | - - - | - - - | 35400 | 15.6 | 13 | Yes | 214633003 | North | USA,Canada | No
ML14XC1S036-230C** | CK40HT-42C-0+TDR | SL280UH080NV60C | R-410A | - - - | - - - | - - - | 35600 | 15.4 | 13 | Yes | 214633004 | North | USA | No
ML14XC1S036-230C** | CK40HT-42C-0+TDR | SL280UH090V60C | R-410A | - - - | - - - | - - - | 36000 | 15.2 | 12.5 | Yes | 214633005 | North | USA | No
ML14XC1S036-230C** | CK40HT-42C-0+TDR | SL280UH090XV60C | R-410A | - - - | - - - | - - - | 36000 | 15.2 | 12.5 | Yes | 214633006 | North | USA | No
ML14XC1S036-230C** | CK40HT-42C-0+TDR | SL280UH100NV60C | R-410A | - - - | - - - | - - - | 35800 | 15.4 | 12.5 | Yes | 214633007 | North | USA | No
ML14XC1S036-230C** | CK40HT-42C-0+TDR | SL280UH110V60C | R-410A | - - - | - - - | - - - | 35800 | 15.2 | 12.5 | Yes | 214633008 | North | USA | No
ML14XC1S036-230C** | CK40HT-42C-0+TDR | SL280UH110XV60C | R-410A | - - - | - - - | - - - | 35800 | 15.2 | 12.5 | Yes | 214633009 | North | USA | No
ML14XC1S036-230C** | CK40HT-42C-0+TDR | SL297UH080NV48C | R-410A | - - - | - - - | - - - | 35400 | 15.2 | 12.5 | Yes | 214633010 | North | USA,Canada | No
ML14XC1S036-230C** | CK40HT-42C-0+TDR | SLP99UH090XV36C | R-410A | - - - | - - - | - - - | 35600 | 15.2 | 12.5 | Yes | 214633011 | North | USA,Canada | No
ML14XC1S036-230C** | CK40HT-42C-0+TDR | SLP99UH090XV48C | R-410A | - - - | - - - | - - - | 35200 | 15.4 | 12.5 | Yes | 214633012 | North | USA,Canada | No
ML14XC1S036-230C** | CK40HT-42C-0+TDR | SLP99UH110XV60C | R-410A | - - - | - - - | - - - | 35800 | 15.2 | 12.5 | Yes | 214633013 | North | USA,Canada | No
ML14XC1S036-230C** | CK40HT-48B-0+TDR | - - - | R-410A | - - - | - - - | - - - | 34200 | 13.5 | 11.5 | No | 214629557 | North | USA,Canada | No
ML14XC1S036-230C** | CK40HT-48B-0+TDR | EL180UH080NE48B | R-410A | - - - | - - - | - - - | 34200 | 14.7 | 12.2 | No | 214629559 | North | USA | No
ML14XC1S036-230C** | CK40HT-48B-0+TDR | EL195UH040NE36B | R-410A | - - - | - - - | - - - | 34200 | 14.7 | 12.2 | No | 214629560 | North | USA,Canada | No
ML14XC1S036-230C** | CK40HT-48B-0+TDR | EL195UH060NE36B | R-410A | - - - | - - - | - - - | 34200 | 14.7 | 12.2 | No | 214629562 | North | USA,Canada | No
ML14XC1S036-230C** | CK40HT-48B-0+TDR | EL196UH030XE36B | R-410A | - - - | - - - | - - - | 34200 | 14.7 | 12.2 | No | 214629563 | North | USA,Canada | No
ML14XC1S036-230C** | CK40HT-48B-0+TDR | EL196UH070XE36B | R-410A | - - - | - - - | - - - | 34200 | 14.7 | 12.2 | No | 214629565 | North | USA,Canada | No
ML14XC1S036-230C** | CK40HT-48B-0+TDR | EL280UH090E36B | R-410A | - - - | - - - | - - - | 34800 | 15.2 | 12.5 | Yes | 214633014 | North | USA | No
ML14XC1S036-230C** | CK40HT-48B-0+TDR | EL280UH090E48B | R-410A | - - - | - - - | - - - | 34600 | 15.2 | 12.5 | Yes | 214633015 | North | USA | No
ML14XC1S036-230C** | CK40HT-48B-0+TDR | EL280UH090XE48B | R-410A | - - - | - - - | - - - | 34600 | 15.2 | 12.5 | Yes | 214633016 | North | USA | No
ML14XC1S036-230C** | CK40HT-48B-0+TDR | EL297UH045XE36B | R-410A | - - - | - - - | - - - | 34200 | 14.7 | 12.2 | No | 214629567 | North | USA,Canada | No
ML14XC1S036-230C** | CK40HT-48B-0+TDR | EL297UH045XV36B | R-410A | - - - | - - - | - - - | 34800 | 14.4 | 12 | No | 214629568 | North | USA,Canada | No
ML14XC1S036-230C** | CK40HT-48B-0+TDR | EL297UH070XE36B | R-410A | - - - | - - - | - - - | 34400 | 14.7 | 12.2 | No | 214629570 | North | USA,Canada | No
ML14XC1S036-230C** | CK40HT-48B-0+TDR | EL297UH070XV36B | R-410A | - - - | - - - | - - - | 34800 | 14.7 | 12.2 | No | 214629571 | North | USA,Canada | No
ML14XC1S036-230C** | CK40HT-48B-0+TDR | EL297UH110XV60C | R-410A | - - - | - - - | - - - | 34800 | 14.4 | 12 | No | 214629573 | North | USA,Canada | No
ML14XC1S036-230C** | CK40HT-48B-0+TDR | ML180UH070E36B | R-410A | - - - | - - - | - - - | 34800 | 14.7 | 12.2 | No | 214629574 | North | USA | No
ML14XC1S036-230C** | CK40HT-48B-0+TDR | ML180UH070V36B | R-410A | - - - | - - - | - - - | 34400 | 15.4 | 13 | Yes | 214633017 | North | USA | No
ML14XC1S036-230C** | CK40HT-48B-0+TDR | ML180UH070V48B | R-410A | - - - | - - - | - - - | 35200 | 15.2 | 12.5 | Yes | 214633018 | North | USA | No
ML14XC1S036-230C** | CK40HT-48B-0+TDR | ML180UH070XE36B | R-410A | - - - | - - - | - - - | 34800 | 14.7 | 12.2 | No | 214629576 | North | USA | No
ML14XC1S036-230C** | CK40HT-48B-0+TDR | ML180UH090E48B | R-410A | - - - | - - - | - - - | 34400 | 15.2 | 12.5 | Yes | 214633019 | North | USA | No
ML14XC1S036-230C** | CK40HT-48B-0+TDR | ML180UH090V48B | R-410A | - - - | - - - | - - - | 34400 | 15.2 | 12.5 | Yes | 214633020 | North | USA | No
ML14XC1S036-230C** | CK40HT-48B-0+TDR | ML180UH090XE48B | R-410A | - - - | - - - | - - - | 34400 | 15.2 | 12.5 | Yes | 214633021 | North | USA | No
ML14XC1S036-230C** | CK40HT-48B-0+TDR | ML193UH030XE36B | R-410A | - - - | - - - | - - - | 34400 | 14.4 | 12.2 | No | 214629579 | North | USA | No
ML14XC1S036-230C** | CK40HT-48B-0+TDR | ML193UH045XE36B | R-410A | - - - | - - - | - - - | 34200 | 14.7 | 12.2 | No | 214629580 | North | USA | No
ML14XC1S036-230C** | CK40HT-48B-0+TDR | ML193UH070XE36B | R-410A | - - - | - - - | - - - | 34200 | 14.7 | 12.2 | No | 214629581 | North | USA | No
ML14XC1S036-230C** | CK40HT-48B-0+TDR | ML196UH030XE36B | R-410A | - - - | - - - | - - - | 34200 | 14.7 | 12.2 | No | 214629583 | North | USA,Canada | No
ML14XC1S036-230C** | CK40HT-48B-0+TDR | ML196UH070XE36B | R-410A | - - - | - - - | - - - | 34200 | 14.7 | 12.2 | No | 214629584 | North | USA,Canada | No
ML14XC1S036-230C** | CK40HT-48B-0+TDR | ML196UH070XE48B | R-410A | - - - | - - - | - - - | 34800 | 14.4 | 12.2 | No | 214629586 | North | USA,Canada | No
ML14XC1S036-230C** | CK40HT-48B-0+TDR | ML296UH045XV36B | R-410A | - - - | - - - | - - - | 34800 | 14.4 | 12 | No | 214629587 | North | USA,Canada | No
ML14XC1S036-230C** | CK40HT-48B-0+TDR | ML296UH070XV36B | R-410A | - - - | - - - | - - - | 34600 | 14.4 | 12 | No | 214629589 | North | USA,Canada | No
ML14XC1S036-230C** | CK40HT-48B-0+TDR | SL280UH080NV48B | R-410A | - - - | - - - | - - - | 34800 | 14.7 | 12.2 | No | 214629590 | North | USA | No
ML14XC1S036-230C** | CK40HT-48B-0+TDR | SL280UH090V36B | R-410A | - - - | - - - | - - - | 35000 | 15.2 | 12.5 | Yes | 214633022 | North | USA | No
ML14XC1S036-230C** | CK40HT-48B-0+TDR | SL280UH090V48B | R-410A | - - - | - - - | - - - | 35000 | 14.7 | 12.2 | No | 214629591 | North | USA | No
ML14XC1S036-230C** | CK40HT-48B-0+TDR | SL297UH040NV36B | R-410A | - - - | - - - | - - - | 35000 | 14.7 | 12.2 | No | 214629593 | North | USA,Canada | No
ML14XC1S036-230C** | CK40HT-48B-0+TDR | SL297UH060NV36B | R-410A | - - - | - - - | - - - | 34800 | 14.7 | 12.2 | No | 214629594 | North | USA,Canada | No
ML14XC1S036-230C** | CK40HT-48B-0+TDR | SLP99UH070XV36B | R-410A | - - - | - - - | - - - | 34800 | 14.7 | 12.2 | No | 214629596 | North | USA,Canada | No
ML14XC1S036-230C** | CK40HT-48C-0+TDR | - - - | R-410A | - - - | - - - | - - - | 34400 | 13.5 | 11.5 | No | 214629597 | North | USA | No
ML14XC1S036-230C** | CK40HT-48C-0+TDR | EL180UH100NE60C | R-410A | - - - | - - - | - - - | 35200 | 14.7 | 12.2 | No | 214629599 | North | USA | No
ML14XC1S036-230C** | CK40HT-48C-0+TDR | EL195UH080NE48C | R-410A | - - - | - - - | - - - | 34600 | 14.7 | 12.2 | No | 214629600 | North | USA,Canada | No
ML14XC1S036-230C** | CK40HT-48C-0+TDR | EL195UH100NE60C | R-410A | - - - | - - - | - - - | 34600 | 15.2 | 12.5 | Yes | 214633023 | North | USA,Canada | No
ML14XC1S036-230C** | CK40HT-48C-0+TDR | EL196UH090XE48C | R-410A | - - - | - - - | - - - | 34800 | 15.2 | 12.5 | Yes | 214633024 | North | USA,Canada | No
ML14XC1S036-230C** | CK40HT-48C-0+TDR | EL196UH110XE60C | R-410A | - - - | - - - | - - - | 34800 | 15.2 | 12.5 | Yes | 214633025 | North | USA,Canada | No
ML14XC1S036-230C** | CK40HT-48C-0+TDR | EL280UH110E48C | R-410A | - - - | - - - | - - - | 34600 | 15.6 | 13 | Yes | 214633026 | North | USA | No
ML14XC1S036-230C** | CK40HT-48C-0+TDR | EL280UH110E60C | R-410A | - - - | - - - | - - - | 35000 | 15.4 | 12.5 | Yes | 214633027 | North | USA | No
ML14XC1S036-230C** | CK40HT-48C-0+TDR | EL280UH110XE60C | R-410A | - - - | - - - | - - - | 35000 | 15.4 | 12.5 | Yes | 214633028 | North | USA | No
ML14XC1S036-230C** | CK40HT-48C-0+TDR | EL297UH090XE48C | R-410A | - - - | - - - | - - - | 34800 | 15.2 | 12.5 | Yes | 214633029 | North | USA,Canada | No
ML14XC1S036-230C** | CK40HT-48C-0+TDR | EL297UH090XV36C | R-410A | - - - | - - - | - - - | 35400 | 14.7 | 12.2 | No | 214629604 | North | USA,Canada | No
ML14XC1S036-230C** | CK40HT-48C-0+TDR | EL297UH090XV48C | R-410A | - - - | - - - | - - - | 35200 | 15.2 | 12.5 | Yes | 214633030 | North | USA,Canada | No
ML14XC1S036-230C** | CK40HT-48C-0+TDR | EL297UH110XE60C | R-410A | - - - | - - - | - - - | 34600 | 15.2 | 12.5 | Yes | 214633031 | North | USA,Canada | No
ML14XC1S036-230C** | CK40HT-48C-0+TDR | EL297UH110XV48C | R-410A | - - - | - - - | - - - | 35200 | 14.7 | 12.2 | No | 214629606 | North | USA,Canada | No
ML14XC1S036-230C** | CK40HT-48C-0+TDR | EL297UH110XV60C | R-410A | - - - | - - - | - - - | 35400 | 14.7 | 12.2 | No | 214629607 | North | USA,Canada | No
ML14XC1S036-230C** | CK40HT-48C-0+TDR | ML180UH090E60C | R-410A | - - - | - - - | - - - | 34600 | 15.4 | 12.5 | Yes | 214633032 | North | USA | No
ML14XC1S036-230C** | CK40HT-48C-0+TDR | ML180UH110E60C | R-410A | - - - | - - - | - - - | 35400 | 15.4 | 12.5 | Yes | 214633033 | North | USA | No
ML14XC1S036-230C** | CK40HT-48C-0+TDR | ML180UH110V60C | R-410A | - - - | - - - | - - - | 35800 | 15.4 | 13 | Yes | 214633034 | North | USA | No
ML14XC1S036-230C** | CK40HT-48C-0+TDR | ML180UH110XE60C | R-410A | - - - | - - - | - - - | 35400 | 15.4 | 12.5 | Yes | 214633035 | North | USA | No
ML14XC1S036-230C** | CK40HT-48C-0+TDR | ML193UH090XE36C | R-410A | - - - | - - - | - - - | 34800 | 14.7 | 12.2 | No | 214629609 | North | USA | No
ML14XC1S036-230C** | CK40HT-48C-0+TDR | ML193UH090XE48C | R-410A | - - - | - - - | - - - | 34400 | 15.2 | 12.5 | Yes | 214633036 | North | USA | No
ML14XC1S036-230C** | CK40HT-48C-0+TDR | ML193UH110XE48C | R-410A | - - - | - - - | - - - | 34600 | 15.2 | 12.5 | Yes | 214633037 | North | USA | No
ML14XC1S036-230C** | CK40HT-48C-0+TDR | ML196UH090XE36C | R-410A | - - - | - - - | - - - | 34800 | 14.7 | 12.2 | No | 214629611 | North | USA,Canada | No
ML14XC1S036-230C** | CK40HT-48C-0+TDR | ML196UH090XE48C | R-410A | - - - | - - - | - - - | 34800 | 15.2 | 12.5 | Yes | 214633038 | North | USA,Canada | No
ML14XC1S036-230C** | CK40HT-48C-0+TDR | ML196UH090XE60C | R-410A | - - - | - - - | - - - | 34600 | 15.4 | 12.5 | Yes | 214633039 | North | USA,Canada | No
ML14XC1S036-230C** | CK40HT-48C-0+TDR | ML196UH110XE60C | R-410A | - - - | - - - | - - - | 34800 | 15.2 | 12.5 | Yes | 214633040 | North | USA,Canada | No
ML14XC1S036-230C** | CK40HT-48C-0+TDR | ML296UH090XV48C | R-410A | - - - | - - - | - - - | 35600 | 14.7 | 12.2 | No | 214629614 | North | USA,Canada | No
ML14XC1S036-230C** | CK40HT-48C-0+TDR | ML296UH110XV60C | R-410A | - - - | - - - | - - - | 35000 | 15.4 | 12.5 | Yes | 214633041 | North | USA,Canada | No
ML14XC1S036-230C** | CK40HT-48C-0+TDR | SL280UH080NV60C | R-410A | - - - | - - - | - - - | 35400 | 15.2 | 12.5 | Yes | 214633042 | North | USA | No
ML14XC1S036-230C** | CK40HT-48C-0+TDR | SL280UH090V60C | R-410A | - - - | - - - | - - - | 35600 | 14.7 | 12.2 | No | 214629616 | North | USA | No
ML14XC1S036-230C** | CK40HT-48C-0+TDR | SL280UH090XV60C | R-410A | - - - | - - - | - - - | 35600 | 14.7 | 12.2 | No | 214629617 | North | USA | No
ML14XC1S036-230C** | CK40HT-48C-0+TDR | SL280UH100NV60C | R-410A | - - - | - - - | - - - | 35600 | 15.2 | 12.5 | Yes | 214633043 | North | USA | No
ML14XC1S036-230C** | CK40HT-48C-0+TDR | SL280UH110V60C | R-410A | - - - | - - - | - - - | 35600 | 14.7 | 12.2 | No | 214629619 | North | USA | No
ML14XC1S036-230C** | CK40HT-48C-0+TDR | SL280UH110XV60C | R-410A | - - - | - - - | - - - | 35600 | 14.7 | 12.2 | No | 214629620 | North | USA | No
ML14XC1S036-230C** | CK40HT-48C-0+TDR | SL297UH080NV48C | R-410A | - - - | - - - | - - - | 35200 | 15.2 | 12.5 | Yes | 214633044 | North | USA,Canada | No
ML14XC1S036-230C** | CK40HT-48C-0+TDR | SLP99UH090XV36C | R-410A | - - - | - - - | - - - | 34800 | 15.2 | 13 | Yes | 214633045 | North | USA,Canada | No
ML14XC1S036-230C** | CK40HT-48C-0+TDR | SLP99UH090XV48C | R-410A | - - - | - - - | - - - | 35200 | 15.2 | 12.5 | Yes | 214633046 | North | USA,Canada | No
ML14XC1S036-230C** | CK40HT-48C-0+TDR | SLP99UH110XV60C | R-410A | - - - | - - - | - - - | 35600 | 14.7 | 12.2 | No | 214629623 | North | USA,Canada | No
ML14XC1S036-230C** | CK40HT-51/61C-0+TDR | - - - | R-410A | - - - | - - - | - - - | 35000 | 13.8 | 11.7 | No | 214629624 | North | USA,Canada | No
ML14XC1S036-230C** | CK40HT-51/61C-0+TDR | EL180UH100NE60C | R-410A | - - - | - - - | - - - | 35800 | 15.2 | 12.5 | Yes | 214633047 | North | USA | No
ML14XC1S036-230C** | CK40HT-51/61C-0+TDR | EL195UH080NE48C | R-410A | - - - | - - - | - - - | 35200 | 15.2 | 12.5 | Yes | 214633048 | North | USA,Canada | No
ML14XC1S036-230C** | CK40HT-51/61C-0+TDR | EL195UH100NE60C | R-410A | - - - | - - - | - - - | 35200 | 15.4 | 12.5 | Yes | 214633049 | North | USA,Canada | No
ML14XC1S036-230C** | CK40HT-51/61C-0+TDR | EL196UH090XE48C | R-410A | - - - | - - - | - - - | 35400 | 15.4 | 13 | Yes | 214633050 | North | USA,Canada | No
ML14XC1S036-230C** | CK40HT-51/61C-0+TDR | EL196UH110XE60C | R-410A | - - - | - - - | - - - | 35600 | 15.6 | 13 | Yes | 214633051 | North | USA,Canada | No
ML14XC1S036-230C** | CK40HT-51/61C-0+TDR | EL280UH110E48C | R-410A | - - - | - - - | - - - | 35200 | 15.8 | 13 | Yes | 214633052 | North | USA | No
ML14XC1S036-230C** | CK40HT-51/61C-0+TDR | EL280UH110E60C | R-410A | - - - | - - - | - - - | 36000 | 15.8 | 13 | Yes | 214633053 | North | USA | No
ML14XC1S036-230C** | CK40HT-51/61C-0+TDR | EL280UH110XE60C | R-410A | - - - | - - - | - - - | 36000 | 15.8 | 13 | Yes | 214633054 | North | USA | No
ML14XC1S036-230C** | CK40HT-51/61C-0+TDR | EL297UH090XE48C | R-410A | - - - | - - - | - - - | 35200 | 15.4 | 13 | Yes | 214633055 | North | USA,Canada | No
ML14XC1S036-230C** | CK40HT-51/61C-0+TDR | EL297UH090XV36C | R-410A | - - - | - - - | - - - | 36000 | 15.4 | 13 | Yes | 214633056 | North | USA,Canada | No
ML14XC1S036-230C** | CK40HT-51/61C-0+TDR | EL297UH090XV48C | R-410A | - - - | - - - | - - - | 35800 | 15.4 | 13 | Yes | 214633057 | North | USA,Canada | No
ML14XC1S036-230C** | CK40HT-51/61C-0+TDR | EL297UH110XE60C | R-410A | - - - | - - - | - - - | 35200 | 15.4 | 13 | Yes | 214633058 | North | USA,Canada | No
ML14XC1S036-230C** | CK40HT-51/61C-0+TDR | EL297UH110XV48C | R-410A | - - - | - - - | - - - | 36000 | 15.4 | 13 | Yes | 214633059 | North | USA,Canada | No
ML14XC1S036-230C** | CK40HT-51/61C-0+TDR | EL297UH110XV60C | R-410A | - - - | - - - | - - - | 36000 | 15.4 | 13 | Yes | 214633060 | North | USA,Canada | No
ML14XC1S036-230C** | CK40HT-51/61C-0+TDR | ML180UH090E60C | R-410A | - - - | - - - | - - - | 35400 | 15.8 | 13 | Yes | 214633061 | North | USA | No
ML14XC1S036-230C** | CK40HT-51/61C-0+TDR | ML180UH110E60C | R-410A | - - - | - - - | - - - | 36000 | 15.6 | 13 | Yes | 214633062 | North | USA | No
ML14XC1S036-230C** | CK40HT-51/61C-0+TDR | ML180UH110V60C | R-410A | - - - | - - - | - - - | 36000 | 15.8 | 13 | Yes | 214633063 | North | USA | No
ML14XC1S036-230C** | CK40HT-51/61C-0+TDR | ML180UH110XE60C | R-410A | - - - | - - - | - - - | 36000 | 15.6 | 13 | Yes | 214633064 | North | USA | No
ML14XC1S036-230C** | CK40HT-51/61C-0+TDR | ML193UH090XE36C | R-410A | - - - | - - - | - - - | 35400 | 15.4 | 12.5 | Yes | 214633065 | North | USA | No
ML14XC1S036-230C** | CK40HT-51/61C-0+TDR | ML193UH090XE48C | R-410A | - - - | - - - | - - - | 35200 | 15.6 | 13 | Yes | 214633066 | North | USA | No
ML14XC1S036-230C** | CK40HT-51/61C-0+TDR | ML193UH110XE48C | R-410A | - - - | - - - | - - - | 35000 | 15.6 | 13 | Yes | 214633067 | North | USA | No
ML14XC1S036-230C** | CK40HT-51/61C-0+TDR | ML196UH090XE36C | R-410A | - - - | - - - | - - - | 35600 | 15.2 | 12.5 | Yes | 214633068 | North | USA,Canada | No
ML14XC1S036-230C** | CK40HT-51/61C-0+TDR | ML196UH090XE48C | R-410A | - - - | - - - | - - - | 35400 | 15.4 | 13 | Yes | 214633069 | North | USA,Canada | No
ML14XC1S036-230C** | CK40HT-51/61C-0+TDR | ML196UH090XE60C | R-410A | - - - | - - - | - - - | 35200 | 15.6 | 13 | Yes | 214633070 | North | USA,Canada | No
ML14XC1S036-230C** | CK40HT-51/61C-0+TDR | ML196UH110XE60C | R-410A | - - - | - - - | - - - | 35600 | 15.6 | 13 | Yes | 214633071 | North | USA,Canada | No
ML14XC1S036-230C** | CK40HT-51/61C-0+TDR | ML296UH090XV48C | R-410A | - - - | - - - | - - - | 36000 | 15.4 | 13 | Yes | 214633072 | North | USA,Canada | No
ML14XC1S036-230C** | CK40HT-51/61C-0+TDR | ML296UH110XV60C | R-410A | - - - | - - - | - - - | 35800 | 15.8 | 13 | Yes | 214633073 | North | USA,Canada | No
ML14XC1S036-230C** | CK40HT-51/61C-0+TDR | SL280UH080NV60C | R-410A | - - - | - - - | - - - | 36000 | 15.6 | 13 | Yes | 214633074 | North | USA | No
ML14XC1S036-230C** | CK40HT-51/61C-0+TDR | SL280UH090V60C | R-410A | - - - | - - - | - - - | 36000 | 15.4 | 12.5 | Yes | 214633075 | North | USA | No
ML14XC1S036-230C** | CK40HT-51/61C-0+TDR | SL280UH090XV60C | R-410A | - - - | - - - | - - - | 36000 | 15.4 | 12.5 | Yes | 214633076 | North | USA | No
ML14XC1S036-230C** | CK40HT-51/61C-0+TDR | SL280UH100NV60C | R-410A | - - - | - - - | - - - | 36000 | 15.4 | 13 | Yes | 214633077 | North | USA | No
ML14XC1S036-230C** | CK40HT-51/61C-0+TDR | SL280UH110V60C | R-410A | - - - | - - - | - - - | 36000 | 15.4 | 12.5 | Yes | 214633078 | North | USA | No
ML14XC1S036-230C** | CK40HT-51/61C-0+TDR | SL280UH110XV60C | R-410A | - - - | - - - | - - - | 36000 | 15.4 | 12.5 | Yes | 214633079 | North | USA | No
ML14XC1S036-230C** | CK40HT-51/61C-0+TDR | SL297UH080NV48C | R-410A | - - - | - - - | - - - | 35800 | 15.4 | 13 | Yes | 214633080 | North | USA,Canada | No
ML14XC1S036-230C** | CK40HT-51/61C-0+TDR | SLP99UH090XV36C | R-410A | - - - | - - - | - - - | 36000 | 15.4 | 13 | Yes | 214633081 | North | USA,Canada | No
ML14XC1S036-230C** | CK40HT-51/61C-0+TDR | SLP99UH090XV48C | R-410A | - - - | - - - | - - - | 35800 | 15.4 | 13 | Yes | 214633082 | North | USA,Canada | No
ML14XC1S036-230C** | CK40HT-51/61C-0+TDR | SLP99UH110XV60C | R-410A | - - - | - - - | - - - | 36000 | 15.4 | 13 | Yes | 214633083 | North | USA,Canada | No
ML14XC1S036-230C** | CRX35-30/36B+TDR | EL280DF090E48B | R-410A | - - - | - - - | - - - | 34200 | 14.4 | 12.2 | No | 213180930 | North | USA | No
ML14XC1S036-230C** | CRX35-30/36B+TDR | EL297DF045XV36B | R-410A | - - - | - - - | - - - | 34400 | 13.8 | 12 | No | 213187091 | North | USA | No
ML14XC1S036-230C** | CRX35-30/36B+TDR | EL297DF070XV48B | R-410A | - - - | - - - | - - - | 34200 | 13.5 | 11.5 | No | 213187092 | North | USA | No
ML14XC1S036-230C** | CRX35-30/36B+TDR | ML180DF090E48B | R-410A | - - - | - - - | - - - | 34600 | 14.7 | 12.5 | No | 213180934 | North | USA | No
ML14XC1S036-230C** | CRX35-30/36B+TDR | ML193DF045XE36B | R-410A | - - - | - - - | - - - | 34200 | 14.4 | 12.2 | No | 213180935 | North | USA | No
ML14XC1S036-230C** | CRX35-30/36B+TDR | ML193DF070XE36B | R-410A | - - - | - - - | - - - | 34200 | 14.3 | 12 | No | 213180936 | North | USA | No
ML14XC1S036-230C** | CRX35-30/36B+TDR | ML196DF070XE48B | R-410A | - - - | - - - | - - - | 34200 | 13.8 | 12 | No | 213180937 | North | USA | No
ML14XC1S036-230C** | CRX35-30/36B+TDR | ML296DF045XV36B | R-410A | - - - | - - - | - - - | 34200 | 13.5 | 11.5 | No | 213180938 | North | USA | No
ML14XC1S036-230C** | CRX35-30/36B+TDR | ML296DF070XV48B | R-410A | - - - | - - - | - - - | 34400 | 13.8 | 12 | No | 213180939 | North | USA | No
ML14XC1S036-230C** | CRX35-30/36B+TDR | SL280DF060NV36B | R-410A | - - - | - - - | - - - | 34200 | 13.8 | 12 | No | 213180940 | North | USA | No
ML14XC1S036-230C** | CRX35-30/36B+TDR | SL280DF090V48B | R-410A | - - - | - - - | - - - | 34400 | 13.8 | 12 | No | 213180941 | North | USA | No
ML14XC1S036-230C** | CRX35-30/36B+TDR | SLP99DF070XV36B | R-410A | - - - | - - - | - - - | 34400 | 13.8 | 12 | No | 213180942 | North | USA | No
ML14XC1S036-230C** | CRX35-30/36C+TDR | EL297DF090XE48C | R-410A | - - - | - - - | - - - | 34600 | 14.7 | 12.5 | No | 213500108 | North | USA,Canada | No
ML14XC1S036-230C** | CRX35-30/36C+TDR | EL297DF090XV60C | R-410A | - - - | - - - | - - - | 34800 | 14.4 | 12.2 | No | 213187093 | North | USA | No
ML14XC1S036-230C** | CRX35-30/36C+TDR | EL297DF110XV60C | R-410A | - - - | - - - | - - - | 34600 | 14.3 | 12 | No | 213187094 | North | USA | No
ML14XC1S036-230C** | CRX35-30/36C+TDR | ML180DF110E60C | R-410A | - - - | - - - | - - - | 35000 | 14.7 | 12.5 | No | 213180947 | North | USA | No
ML14XC1S036-230C** | CRX35-30/36C+TDR | ML193DF090XE48C | R-410A | - - - | - - - | - - - | 34600 | 14.7 | 12.5 | No | 213180948 | North | USA | No
ML14XC1S036-230C** | CRX35-30/36C+TDR | ML196DF090XE48C | R-410A | - - - | - - - | - - - | 34600 | 14.7 | 12.5 | No | 213180949 | North | USA | No
ML14XC1S036-230C** | CRX35-30/36C+TDR | ML196DF110XE60C | R-410A | - - - | - - - | - - - | 34800 | 14.7 | 12.5 | No | 213180950 | North | USA | No
ML14XC1S036-230C** | CRX35-30/36C+TDR | ML296DF090XV60C | R-410A | - - - | - - - | - - - | 34600 | 14.4 | 12.5 | No | 213180951 | North | USA | No
ML14XC1S036-230C** | CRX35-30/36C+TDR | SL280DF080NV60C | R-410A | - - - | - - - | - - - | 34800 | 14.4 | 12.5 | No | 213180952 | North | USA | No
ML14XC1S036-230C** | CRX35-30/36C+TDR | SL280DF110V60C | R-410A | - - - | - - - | - - - | 34800 | 14.7 | 12.5 | No | 213180953 | North | USA | No
ML14XC1S036-230C** | CRX35-30/36C+TDR | SLP99DF090XV36C | R-410A | - - - | - - - | - - - | 34600 | 14.4 | 12.5 | No | 213180954 | North | USA | No
ML14XC1S036-230C** | CRX35-30/36C+TDR | SLP99DF090XV48C | R-410A | - - - | - - - | - - - | 34400 | 14.4 | 12.2 | No | 213180955 | North | USA | No
ML14XC1S036-230C** | CRX35-30/36C+TDR | SLP99DF090XV60C | R-410A | - - - | - - - | - - - | 34600 | 14.4 | 12.2 | No | 213180956 | North | USA | No
ML14XC1S036-230C** | CRX35-30/36C+TDR | SLP99DF110XV60C | R-410A | - - - | - - - | - - - | 34600 | 14.3 | 12 | No | 213180957 | North | USA | No
ML14XC1S036-230C** | CRX35-42B+TDR | - - - | R-410A | - - - | - - - | - - - | 34400 | 13.5 | 11.5 | No | 213180974 | North | USA | No
ML14XC1S036-230C** | CRX35-42B+TDR | EL280DF090E48B | R-410A | - - - | - - - | - - - | 35000 | 14.7 | 12.5 | No | 213180958 | North | USA | No
ML14XC1S036-230C** | CRX35-42B+TDR | EL297DF045XV36B | R-410A | - - - | - - - | - - - | 35000 | 14.3 | 12.2 | No | 213187095 | North | USA | No
ML14XC1S036-230C** | CRX35-42B+TDR | EL297DF070XV48B | R-410A | - - - | - - - | - - - | 35000 | 13.8 | 12 | No | 213187096 | North | USA | No
ML14XC1S036-230C** | CRX35-42B+TDR | ML180DF070E36B | R-410A | - - - | - - - | - - - | 34600 | 14.7 | 12.5 | No | 213180962 | North | USA | No
ML14XC1S036-230C** | CRX35-42B+TDR | ML180DF090E48B | R-410A | - - - | - - - | - - - | 35200 | 14.7 | 12.5 | No | 213180963 | North | USA | No
ML14XC1S036-230C** | CRX35-42B+TDR | ML193DF045XE36B | R-410A | - - - | - - - | - - - | 34800 | 14.4 | 12.5 | No | 213180964 | North | USA | No
ML14XC1S036-230C** | CRX35-42B+TDR | ML193DF070XE36B | R-410A | - - - | - - - | - - - | 35000 | 14.4 | 12.5 | No | 213180965 | North | USA | No
ML14XC1S036-230C** | CRX35-42B+TDR | ML196DF045XE36B | R-410A | - - - | - - - | - - - | 34400 | 14.7 | 12.5 | No | 213180966 | North | USA | No
ML14XC1S036-230C** | CRX35-42B+TDR | ML196DF070XE48B | R-410A | - - - | - - - | - - - | 35000 | 14.3 | 12.2 | No | 213180967 | North | USA | No
ML14XC1S036-230C** | CRX35-42B+TDR | ML296DF045XV36B | R-410A | - - - | - - - | - - - | 34800 | 13.8 | 12 | No | 213180968 | North | USA | No
ML14XC1S036-230C** | CRX35-42B+TDR | ML296DF070XV48B | R-410A | - - - | - - - | - - - | 35000 | 14.3 | 12.2 | No | 213180969 | North | USA | No
ML14XC1S036-230C** | CRX35-42B+TDR | ML296DF090XV60C | R-410A | - - - | - - - | - - - | 35200 | 14.4 | 12.5 | No | 213180970 | North | USA | No
ML14XC1S036-230C** | CRX35-42B+TDR | SL280DF060NV36B | R-410A | - - - | - - - | - - - | 35000 | 13.8 | 12.2 | No | 213180971 | North | USA | No
ML14XC1S036-230C** | CRX35-42B+TDR | SL280DF090V48B | R-410A | - - - | - - - | - - - | 35000 | 14.4 | 12.5 | No | 213180972 | North | USA | No
ML14XC1S036-230C** | CRX35-42B+TDR | SLP99DF070XV36B | R-410A | - - - | - - - | - - - | 35000 | 14.4 | 12.2 | No | 213180973 | North | USA | No
ML14XC1S036-230C** | CRX35-48C+TDR | - - - | R-410A | - - - | - - - | - - - | 34200 | 13.4 | 11.5 | No | 213180990 | North | USA | No
ML14XC1S036-230C** | CRX35-48C+TDR | EL297DF090XE48C | R-410A | - - - | - - - | - - - | 35000 | 14.7 | 12.5 | No | 213500109 | North | USA,Canada | No
ML14XC1S036-230C** | CRX35-48C+TDR | EL297DF090XV60C | R-410A | - - - | - - - | - - - | 35400 | 14.4 | 12.5 | No | 213187097 | North | USA | No
ML14XC1S036-230C** | CRX35-48C+TDR | EL297DF110XV60C | R-410A | - - - | - - - | - - - | 35200 | 14.4 | 12.5 | No | 213187098 | North | USA | No
ML14XC1S036-230C** | CRX35-48C+TDR | ML180DF110E60C | R-410A | - - - | - - - | - - - | 35600 | 15.2 | 13 | Yes | 213180979 | North | USA | No
ML14XC1S036-230C** | CRX35-48C+TDR | ML193DF090XE48C | R-410A | - - - | - - - | - - - | 35200 | 14.7 | 12.5 | No | 213180980 | North | USA | No
ML14XC1S036-230C** | CRX35-48C+TDR | ML196DF090XE48C | R-410A | - - - | - - - | - - - | 35400 | 14.7 | 12.5 | No | 213180981 | North | USA | No
ML14XC1S036-230C** | CRX35-48C+TDR | ML196DF110XE60C | R-410A | - - - | - - - | - - - | 34800 | 14.7 | 12.5 | No | 213180982 | North | USA | No
ML14XC1S036-230C** | CRX35-48C+TDR | ML296DF090XV60C | R-410A | - - - | - - - | - - - | 35200 | 14.7 | 12.5 | No | 213180983 | North | USA | No
ML14XC1S036-230C** | CRX35-48C+TDR | SL280DF080NV60C | R-410A | - - - | - - - | - - - | 35400 | 14.7 | 12.5 | No | 213180984 | North | USA | No
ML14XC1S036-230C** | CRX35-48C+TDR | SL280DF110V60C | R-410A | - - - | - - - | - - - | 35400 | 15.2 | 13 | Yes | 213180985 | North | USA | No
ML14XC1S036-230C** | CRX35-48C+TDR | SLP99DF090XV36C | R-410A | - - - | - - - | - - - | 35200 | 14.7 | 12.5 | No | 213180986 | North | USA | No
ML14XC1S036-230C** | CRX35-48C+TDR | SLP99DF090XV48C | R-410A | - - - | - - - | - - - | 35000 | 14.4 | 12.5 | No | 213180987 | North | USA | No
ML14XC1S036-230C** | CRX35-48C+TDR | SLP99DF090XV60C | R-410A | - - - | - - - | - - - | 35200 | 14.4 | 12.5 | No | 213180988 | North | USA | No
ML14XC1S036-230C** | CRX35-48C+TDR | SLP99DF110XV60C | R-410A | - - - | - - - | - - - | 35200 | 14.4 | 12.5 | No | 213180989 | North | USA | No
ML14XC1S036-230C** | CRX35-50/60C+TDR | - - - | R-410A | - - - | - - - | - - - | 34400 | 13.5 | 11.5 | No | 213180995 | North | USA | No
ML14XC1S036-230C** | CRX35-50/60C+TDR | ML193DF090XE48C | R-410A | - - - | - - - | - - - | 35400 | 15.2 | 12.5 | Yes | 213180991 | North | USA | No
ML14XC1S036-230C** | CRX35-50/60C+TDR | ML196DF090XE48C | R-410A | - - - | - - - | - - - | 35400 | 15.2 | 12.5 | Yes | 213180992 | North | USA,Canada | No
ML14XC1S036-230C** | CRX35-50/60C+TDR | ML196DF110XE60C | R-410A | - - - | - - - | - - - | 35000 | 15.4 | 12.5 | Yes | 213180993 | North | USA,Canada | No
ML14XC1S036-230C** | CRX35-50/60C+TDR | SL280DF080NV60C | R-410A | - - - | - - - | - - - | 35600 | 14.7 | 12.5 | No | 213180994 | North | USA | No
ML14XC1S036-230C** | CX35-18/24A+TDR | ML180UH030V36A | R-410A | 29400 | 14.25 | 11.5 | 31200 | 13.8 | 11.5 | No | 204487300 | North | USA | No
ML14XC1S036-230C** | CX35-18/24A+TDR | ML180UH045V36A | R-410A | 29400 | 14.25 | 11.5 | 31200 | 13.8 | 11.5 | No | 204487319 | North | USA | No
ML14XC1S036-230C** | CX35-18/24B+TDR | ML180UH070V36B | R-410A | 29400 | 14.25 | 12 | 31600 | 13.8 | 11.5 | No | 204487362 | North | USA | No
ML14XC1S036-230C** | CX35-18/24B+TDR | ML180UH070V48B | R-410A | 29800 | 14.25 | 12 | 31000 | 13.5 | 11.2 | No | 204487390 | North | USA | No
ML14XC1S036-230C** | CX35-24A+TDR | ML180UH030V36A | R-410A | 31200 | 15.1 | 12.5 | 33600 | 14.3 | 11.7 | No | 204487301 | North | USA | No
ML14XC1S036-230C** | CX35-24A+TDR | ML180UH045E36A | R-410A | 31200 | 15 | 12.5 | 33400 | 14.4 | 12 | No | 206195936 | North | USA | No
ML14XC1S036-230C** | CX35-24A+TDR | ML180UH045V36A | R-410A | 31200 | 15.1 | 12.5 | 33600 | 14.3 | 11.7 | No | 204487320 | North | USA | No
ML14XC1S036-230C** | CX35-24A+TDR | ML180UH070E36A | R-410A | 31800 | 15.1 | 12.5 | 33200 | 14.4 | 11.7 | No | 204488369 | North | USA | No
ML14XC1S036-230C** | CX35-24A+TDR | ML180UH070V36A | R-410A | 31200 | 15 | 12.5 | 33200 | 14.3 | 11.7 | No | 204487336 | North | USA | No
ML14XC1S036-230C** | CX35-24A+TDR | ML180UH070XE36A | R-410A | 31800 | 15.1 | 12.5 | 33200 | 14.4 | 11.7 | No | 204494281 | North | USA | No
ML14XC1S036-230C** | CX35-24B+TDR | ML180UH070V36B | R-410A | 31200 | 15.5 | 12.5 | 33600 | 14.4 | 12 | No | 204487363 | North | USA | No
ML14XC1S036-230C** | CX35-24B+TDR | ML180UH070V48B | R-410A | 31400 | 15.5 | 12.5 | 33400 | 14.7 | 12.2 | No | 204487391 | North | USA | No
ML14XC1S036-230C** | CX35-24B+TDR | ML180UH090V48B | R-410A | 31200 | 15.5 | 12.5 | 33400 | 14.3 | 12 | No | 204487417 | North | USA | No
ML14XC1S036-230C** | CX35-24B+TDR | ML196UH070XE48B | R-410A | 31400 | 15.5 | 12.5 | 33600 | 13.8 | 11.7 | No | 205998138 | North | USA,Canada | No
ML14XC1S036-230C** | CX35-30/36A+TDR | EL180UH040NE36A | R-410A | 31200 | 15 | 12.5 | 33000 | 13.8 | 11.7 | No | 204289694 | North | USA | No
ML14XC1S036-230C** | CX35-30/36A+TDR | EL180UH060NE36A | R-410A | 31000 | 15 | 12.5 | 33000 | 13.8 | 11.7 | No | 204289695 | North | USA | No
ML14XC1S036-230C** | CX35-30/36A+TDR | EL280UH045E36A | R-410A | 31200 | 15 | 12.5 | 33800 | 13.8 | 12 | No | 204289696 | North | USA | No
ML14XC1S036-230C** | CX35-30/36A+TDR | EL280UH070E36A | R-410A | 31000 | 15 | 12.5 | 33000 | 14.4 | 12 | No | 204289697 | North | USA | No
ML14XC1S036-230C** | CX35-30/36A+TDR | ML180UH030V36A | R-410A | 31000 | 15.1 | 12.5 | 33600 | 14.4 | 12 | No | 204487302 | North | USA | No
ML14XC1S036-230C** | CX35-30/36A+TDR | ML180UH045E36A | R-410A | 31000 | 15.1 | 12.2 | 33200 | 14.4 | 12 | No | 204289698 | North | USA | No
ML14XC1S036-230C** | CX35-30/36A+TDR | ML180UH045V36A | R-410A | 31000 | 15.1 | 12.5 | 33600 | 14.4 | 12 | No | 204487321 | North | USA | No
ML14XC1S036-230C** | CX35-30/36A+TDR | ML180UH045XE36A | R-410A | 31000 | 15.1 | 12.2 | 33200 | 14.4 | 12 | No | 204289699 | North | USA | No
ML14XC1S036-230C** | CX35-30/36A+TDR | ML180UH070E36A | R-410A | 31600 | 15.1 | 12.5 | 33200 | 14.3 | 11.7 | No | 204488370 | North | USA | No
ML14XC1S036-230C** | CX35-30/36A+TDR | ML180UH070V36A | R-410A | 31000 | 15 | 12.5 | 33600 | 13.8 | 11.7 | No | 204487337 | North | USA | No
ML14XC1S036-230C** | CX35-30/36A+TDR | ML180UH070XE36A | R-410A | 31600 | 15.1 | 12.5 | 33200 | 14.3 | 11.7 | No | 204494282 | North | USA | No
ML14XC1S036-230C** | CX35-30/36A+TDR | SL280UH060NV36A | R-410A | 30800 | 15.5 | 12.5 | 33600 | 14.4 | 12 | No | 204289700 | North | USA | No
ML14XC1S036-230C** | CX35-30/36A+TDR | SL280UH070V36A | R-410A | 30800 | 15.1 | 12.5 | 33600 | 13.8 | 11.7 | No | 204289701 | North | USA | No
ML14XC1S036-230C** | CX35-30/36A+TDR | SL280UH070XV36A | R-410A | 30800 | 15.1 | 12.5 | 33600 | 13.8 | 11.7 | No | 204289702 | North | USA | No
ML14XC1S036-230C** | CX35-30/36B+TDR | EL180UH080NE48B | R-410A | 31000 | 15.5 | 12.5 | 32800 | 14.3 | 11.7 | No | 204289703 | North | USA | No
ML14XC1S036-230C** | CX35-30/36B+TDR | EL195UH040NE36B | R-410A | 30600 | 15 | 12.5 | 32800 | 13.8 | 11.7 | No | 204289704 | North | USA,Canada | No
ML14XC1S036-230C** | CX35-30/36B+TDR | EL196UH030XE36B | R-410A | 31600 | 15 | 12.5 | 33000 | 13.8 | 11.7 | No | 206907978 | North | USA,Canada | No
ML14XC1S036-230C** | CX35-30/36B+TDR | EL280UH090E36B | R-410A | 31000 | 15.1 | 12.5 | 33400 | 14.7 | 12.2 | No | 204289706 | North | USA | No
ML14XC1S036-230C** | CX35-30/36B+TDR | EL280UH090E48B | R-410A | 31000 | 15.1 | 12.5 | 33200 | 14.7 | 12.2 | No | 204289707 | North | USA | No
ML14XC1S036-230C** | CX35-30/36B+TDR | EL280UH090XE48B | R-410A | 31000 | 15.1 | 12.5 | 33200 | 14.7 | 12.2 | No | 204302065 | North | USA | No
ML14XC1S036-230C** | CX35-30/36B+TDR | EL297UH045XE36B | R-410A | - - - | - - - | - - - | 32800 | 14.3 | 11.7 | No | 213433627 | North | USA,Canada | No
ML14XC1S036-230C** | CX35-30/36B+TDR | EL297UH045XV36B | R-410A | - - - | - - - | - - - | 33600 | 13.8 | 11.7 | No | 213185464 | North | USA,Canada | No
ML14XC1S036-230C** | CX35-30/36B+TDR | EL297UH070XV36B | R-410A | - - - | - - - | - - - | 33600 | 13.8 | 11.7 | No | 213185465 | North | USA,Canada | No
ML14XC1S036-230C** | CX35-30/36B+TDR | EL297UH110XV60C | R-410A | - - - | - - - | - - - | 33600 | 13.8 | 11.7 | No | 213182265 | North | USA,Canada | No
ML14XC1S036-230C** | CX35-30/36B+TDR | ML180UH070E36B | R-410A | 31000 | 15.5 | 12.5 | 33600 | 14.4 | 12 | No | 204289711 | North | USA | No
ML14XC1S036-230C** | CX35-30/36B+TDR | ML180UH070V36B | R-410A | 31000 | 15.5 | 12.5 | 33600 | 14.4 | 12.2 | No | 204487364 | North | USA | No
ML14XC1S036-230C** | CX35-30/36B+TDR | ML180UH070V48B | R-410A | 31200 | 15.5 | 12.5 | 34000 | 14.4 | 12.2 | No | 204487392 | North | USA | No
ML14XC1S036-230C** | CX35-30/36B+TDR | ML180UH070XE36B | R-410A | 31000 | 15.5 | 12.5 | 33600 | 14.4 | 12 | No | 204289712 | North | USA | No
ML14XC1S036-230C** | CX35-30/36B+TDR | ML180UH090E48B | R-410A | 31200 | 15.5 | 12.5 | 33400 | 14.7 | 12.2 | No | 204289713 | North | USA | No
ML14XC1S036-230C** | CX35-30/36B+TDR | ML180UH090V48B | R-410A | 31200 | 15.5 | 12.5 | 33800 | 14.4 | 12 | No | 204487418 | North | USA | No
ML14XC1S036-230C** | CX35-30/36B+TDR | ML180UH090XE48B | R-410A | 31200 | 15.5 | 12.5 | 33400 | 14.7 | 12.2 | No | 204289714 | North | USA | No
ML14XC1S036-230C** | CX35-30/36B+TDR | ML193UH030XE36B | R-410A | 31000 | 14.5 | 12.2 | 33200 | 13.8 | 11.7 | No | 204289715 | North | USA | No
ML14XC1S036-230C** | CX35-30/36B+TDR | ML193UH045XE36B | R-410A | 30800 | 15 | 12.5 | 32800 | 13.8 | 11.7 | No | 204289716 | North | USA | No
ML14XC1S036-230C** | CX35-30/36B+TDR | ML193UH070XE36B | R-410A | 30800 | 15 | 12.5 | 32800 | 14.4 | 12 | No | 204289717 | North | USA | No
ML14XC1S036-230C** | CX35-30/36B+TDR | ML196UH030XE36B | R-410A | 31600 | 15 | 12.5 | 33000 | 13.8 | 11.7 | No | 205999371 | North | USA,Canada | No
ML14XC1S036-230C** | CX35-30/36B+TDR | ML196UH070XE36B | R-410A | - - - | - - - | - - - | 31800 | 13.8 | 11.7 | No | 213368003 | North | USA | No
ML14XC1S036-230C** | CX35-30/36B+TDR | ML196UH070XE48B | R-410A | 31400 | 15.5 | 12.5 | 33400 | 13.8 | 11.5 | No | 205998139 | North | USA,Canada | No
ML14XC1S036-230C** | CX35-30/36B+TDR | ML296UH045XV36B | R-410A | 30600 | 15.1 | 12.2 | 33600 | 13.8 | 11.7 | No | 204289718 | North | USA,Canada | No
ML14XC1S036-230C** | CX35-30/36B+TDR | ML296UH070XV36B | R-410A | 30800 | 15.1 | 12.5 | 33400 | 13.8 | 11.5 | No | 204289719 | North | USA,Canada | No
ML14XC1S036-230C** | CX35-30/36B+TDR | SL280UH080NV48B | R-410A | 31200 | 15.5 | 12.5 | 33600 | 14.4 | 12 | No | 204289720 | North | USA | No
ML14XC1S036-230C** | CX35-30/36B+TDR | SL280UH090V36B | R-410A | 31000 | 15.5 | 12.5 | 33800 | 14.7 | 12.2 | No | 204289721 | North | USA | No
ML14XC1S036-230C** | CX35-30/36B+TDR | SL280UH090V48B | R-410A | 31200 | 15.5 | 12.5 | 33800 | 14.4 | 12 | No | 204289722 | North | USA | No
ML14XC1S036-230C** | CX35-30/36B+TDR | SL280UH090XV48B | R-410A | 31200 | 15.5 | 12.5 | 33800 | 14.4 | 12 | No | 204289723 | North | USA | No
ML14XC1S036-230C** | CX35-30/36B+TDR | SL297UH040NV36B | R-410A | 30400 | 15.1 | 12.5 | 33800 | 13.8 | 11.7 | No | 204289724 | North | USA,Canada | No
ML14XC1S036-230C** | CX35-30/36B+TDR | SL297UH060NV36B | R-410A | 30600 | 15 | 12.5 | 33600 | 13.8 | 11.7 | No | 204289725 | North | USA,Canada | No
ML14XC1S036-230C** | CX35-30/36B+TDR | SLP99UH070XV36B | R-410A | 30800 | 15.1 | 12.5 | 33600 | 13.8 | 11.7 | No | 205544069 | North | USA,Canada | No
ML14XC1S036-230C** | CX35-30/36C+TDR | EL180UH100NE60C | R-410A | 31000 | 15.5 | 12.5 | 33400 | 14.3 | 11.7 | No | 204289727 | North | USA | No
ML14XC1S036-230C** | CX35-30/36C+TDR | EL195UH080NE48C | R-410A | 30400 | 15 | 12.5 | 33000 | 14.4 | 12 | No | 204289728 | North | USA,Canada | No
ML14XC1S036-230C** | CX35-30/36C+TDR | EL195UH100NE60C | R-410A | 31000 | 15.1 | 12.5 | 33000 | 14.4 | 12 | No | 204289729 | North | USA,Canada | No
ML14XC1S036-230C** | CX35-30/36C+TDR | EL196UH090XE48C | R-410A | 31000 | 15.5 | 12.5 | 33200 | 14.4 | 12.2 | No | 204289730 | North | USA,Canada | No
ML14XC1S036-230C** | CX35-30/36C+TDR | EL196UH110XE60C | R-410A | 31200 | 15.5 | 12.5 | 33200 | 14.7 | 12.2 | No | 204289731 | North | USA,Canada | No
ML14XC1S036-230C** | CX35-30/36C+TDR | EL280UH110E48C | R-410A | 31200 | 15.5 | 12.5 | 33000 | 14.7 | 12.2 | No | 204289732 | North | USA | No
ML14XC1S036-230C** | CX35-30/36C+TDR | EL280UH110E60C | R-410A | 31200 | 15.5 | 12.5 | 33600 | 14.7 | 12.2 | No | 204289733 | North | USA | No
ML14XC1S036-230C** | CX35-30/36C+TDR | EL280UH110XE60C | R-410A | 31200 | 15.5 | 12.5 | 33600 | 14.7 | 12.2 | No | 204302066 | North | USA | No
ML14XC1S036-230C** | CX35-30/36C+TDR | EL297UH090XE48C | R-410A | - - - | - - - | - - - | 33200 | 14.4 | 12 | No | 213500239 | North | USA,Canada | No
ML14XC1S036-230C** | CX35-30/36C+TDR | EL297UH090XV36C | R-410A | - - - | - - - | - - - | 33800 | 14.4 | 12 | No | 213185466 | North | USA,Canada | No
ML14XC1S036-230C** | CX35-30/36C+TDR | EL297UH090XV48C | R-410A | - - - | - - - | - - - | 33600 | 14.4 | 12 | No | 213185467 | North | USA,Canada | No
ML14XC1S036-230C** | CX35-30/36C+TDR | EL297UH090XV60C | R-410A | - - - | - - - | - - - | 33200 | 13.8 | 11.7 | No | 215348627 | North | USA | No
ML14XC1S036-230C** | CX35-30/36C+TDR | EL297UH110XE60C | R-410A | - - - | - - - | - - - | 33200 | 14.4 | 12.2 | No | 213433628 | North | USA,Canada | No
ML14XC1S036-230C** | CX35-30/36C+TDR | EL297UH110XV48C | R-410A | - - - | - - - | - - - | 33600 | 14.4 | 12 | No | 213185468 | North | USA,Canada | No
ML14XC1S036-230C** | CX35-30/36C+TDR | EL297UH110XV60C | R-410A | - - - | - - - | - - - | 33800 | 14.4 | 12 | No | 213182266 | North | USA,Canada | No
ML14XC1S036-230C** | CX35-30/36C+TDR | ML180UH090E60C | R-410A | 31200 | 15.5 | 12.5 | 33000 | 14.7 | 12.2 | No | 204289739 | North | USA | No
ML14XC1S036-230C** | CX35-30/36C+TDR | ML180UH110E60C | R-410A | 31000 | 15.5 | 12.5 | 33600 | 14.4 | 12.2 | No | 204289740 | North | USA | No
ML14XC1S036-230C** | CX35-30/36C+TDR | ML180UH110V60C | R-410A | 31400 | 16 | 13 | 34200 | 14.7 | 12.2 | No | 204487441 | North | USA | No
ML14XC1S036-230C** | CX35-30/36C+TDR | ML180UH110XE60C | R-410A | 31000 | 15.5 | 12.5 | 33600 | 14.4 | 12.2 | No | 204289741 | North | USA | No
ML14XC1S036-230C** | CX35-30/36C+TDR | ML193UH090XE36C | R-410A | 31000 | 15.1 | 12.5 | 33200 | 14.4 | 12 | No | 204289742 | North | USA | No
ML14XC1S036-230C** | CX35-30/36C+TDR | ML193UH090XE48C | R-410A | 31200 | 15.5 | 12.5 | 32800 | 14.4 | 12 | No | 204289743 | North | USA | No
ML14XC1S036-230C** | CX35-30/36C+TDR | ML193UH110XE48C | R-410A | 31000 | 15.5 | 12.5 | 33000 | 14.7 | 12.2 | No | 204289744 | North | USA | No
ML14XC1S036-230C** | CX35-30/36C+TDR | ML196UH090XE36C | R-410A | 31400 | 15.1 | 12.5 | 33400 | 14.4 | 12 | No | 205998703 | North | USA,Canada | No
ML14XC1S036-230C** | CX35-30/36C+TDR | ML196UH090XE48C | R-410A | 31000 | 15.5 | 12.5 | 33200 | 14.4 | 12.2 | No | 204505389 | North | USA,Canada | No
ML14XC1S036-230C** | CX35-30/36C+TDR | ML196UH090XE60C | R-410A | 31400 | 15.5 | 12.5 | 33200 | 14.7 | 12.2 | No | 205999081 | North | USA,Canada | No
ML14XC1S036-230C** | CX35-30/36C+TDR | ML196UH110XE60C | R-410A | 31200 | 15.5 | 12.5 | 33200 | 14.7 | 12.2 | No | 204505391 | North | USA,Canada | No
ML14XC1S036-230C** | CX35-30/36C+TDR | SL297UH080NV48C | R-410A | 30400 | 15.1 | 12.5 | 33600 | 14.4 | 12 | No | 204289745 | North | USA,Canada | No
ML14XC1S036-230C** | CX35-30/36C+TDR | SLP99UH090XV36C | R-410A | 31200 | 15.5 | 12.5 | 33800 | 14.4 | 12 | No | 205544071 | North | USA,Canada | No
ML14XC1S036-230C** | CX35-30/36C+TDR | SLP99UH090XV48C | R-410A | 31000 | 15.5 | 12.5 | 33600 | 14.4 | 12 | No | 205544072 | North | USA,Canada | No
ML14XC1S036-230C** | CX35-30/36C+TDR | SLP99UH110XV60C | R-410A | 31200 | 15.5 | 12.5 | 34000 | 14.4 | 12 | No | 205544074 | North | USA,Canada | No
ML14XC1S036-230C** | CX35-30A+TDR | EL180UH040NE36A | R-410A | 32000 | 15.5 | 12.5 | 34200 | 14.7 | 12.2 | No | 204289749 | North | USA | No
ML14XC1S036-230C** | CX35-30A+TDR | EL180UH060NE36A | R-410A | 32000 | 15.5 | 12.5 | 34200 | 14.7 | 12.2 | No | 204289750 | North | USA | No
ML14XC1S036-230C** | CX35-30A+TDR | EL280UH045E36A | R-410A | 32400 | 15.1 | 12.5 | 34600 | 14.7 | 12.2 | No | 204289751 | North | USA | No
ML14XC1S036-230C** | CX35-30A+TDR | EL280UH070E36A | R-410A | 31800 | 15.5 | 12.5 | 34000 | 14.7 | 12.2 | No | 204289752 | North | USA | No
ML14XC1S036-230C** | CX35-30A+TDR | EL280UH070XE36A | R-410A | 31800 | 15.5 | 12.5 | 34000 | 14.7 | 12.2 | No | 204302068 | North | USA | No
ML14XC1S036-230C** | CX35-30A+TDR | ML180UH030V36A | R-410A | 31800 | 15.5 | 12.5 | 34600 | 14.7 | 12.2 | No | 204487303 | North | USA | No
ML14XC1S036-230C** | CX35-30A+TDR | ML180UH045E36A | R-410A | 32000 | 15.5 | 12.5 | 34200 | 14.7 | 12.2 | No | 204289753 | North | USA | No
ML14XC1S036-230C** | CX35-30A+TDR | ML180UH045V36A | R-410A | 31800 | 15.5 | 12.5 | 34600 | 14.7 | 12.2 | No | 204487322 | North | USA | No
ML14XC1S036-230C** | CX35-30A+TDR | ML180UH045XE36A | R-410A | 32000 | 15.5 | 12.5 | 34200 | 14.7 | 12.2 | No | 204289754 | North | USA | No
ML14XC1S036-230C** | CX35-30A+TDR | ML180UH070E36A | R-410A | 32800 | 15.5 | 12.5 | 34200 | 14.7 | 12.2 | No | 204488371 | North | USA | No
ML14XC1S036-230C** | CX35-30A+TDR | ML180UH070V36A | R-410A | 31800 | 15.5 | 12.5 | 34600 | 14.4 | 12.2 | No | 204487338 | North | USA | No
ML14XC1S036-230C** | CX35-30A+TDR | ML180UH070XE36A | R-410A | 32800 | 15.5 | 12.5 | 34200 | 14.7 | 12.2 | No | 204494283 | North | USA | No
ML14XC1S036-230C** | CX35-30A+TDR | SL280UH060NV36A | R-410A | 31800 | 16 | 13 | 34600 | 14.7 | 12.2 | No | 204289755 | North | USA | No
ML14XC1S036-230C** | CX35-30A+TDR | SL280UH070V36A | R-410A | 31800 | 15.5 | 12.5 | 34600 | 14.4 | 12.2 | No | 204289756 | North | USA | No
ML14XC1S036-230C** | CX35-30A+TDR | SL280UH070XV36A | R-410A | 31800 | 15.5 | 12.5 | 34600 | 14.4 | 12.2 | No | 204289757 | North | USA | No
ML14XC1S036-230C** | CX35-30B+TDR | EL180UH080NE48B | R-410A | 31800 | 16 | 13 | 33800 | 14.7 | 12.2 | No | 204289758 | North | USA | No
ML14XC1S036-230C** | CX35-30B+TDR | EL195UH040NE36B | R-410A | 31400 | 15.1 | 12.5 | 33800 | 14.4 | 12.2 | No | 204289759 | North | USA,Canada | No
ML14XC1S036-230C** | CX35-30B+TDR | EL195UH060NE36B | R-410A | 31400 | 15.1 | 12.5 | 33800 | 14.7 | 12.2 | No | 204289760 | North | USA,Canada | No
ML14XC1S036-230C** | CX35-30B+TDR | EL196UH030XE36B | R-410A | 32600 | 15.1 | 12.5 | 34000 | 14.4 | 12.2 | No | 206907979 | North | USA,Canada | No
ML14XC1S036-230C** | CX35-30B+TDR | EL196UH070XE36B | R-410A | 31600 | 15.5 | 12.5 | 34000 | 14.4 | 12.2 | No | 204289762 | North | USA,Canada | No
ML14XC1S036-230C** | CX35-30B+TDR | EL280UH090E36B | R-410A | 31800 | 15.5 | 12.5 | 34400 | 14.7 | 12.2 | No | 204289763 | North | USA | No
ML14XC1S036-230C** | CX35-30B+TDR | EL280UH090E48B | R-410A | 31800 | 15.5 | 12.5 | 34200 | 14.7 | 12.2 | No | 204289764 | North | USA | No
ML14XC1S036-230C** | CX35-30B+TDR | EL280UH090XE48B | R-410A | 31800 | 15.5 | 12.5 | 34200 | 14.7 | 12.2 | No | 204302069 | North | USA | No
ML14XC1S036-230C** | CX35-30B+TDR | EL297UH045XE36B | R-410A | - - - | - - - | - - - | 33800 | 14.7 | 12.2 | No | 213433629 | North | USA,Canada | No
ML14XC1S036-230C** | CX35-30B+TDR | EL297UH045XV36B | R-410A | - - - | - - - | - - - | 34400 | 14.3 | 11.7 | No | 213185469 | North | USA,Canada | No
ML14XC1S036-230C** | CX35-30B+TDR | EL297UH070XE36B | R-410A | - - - | - - - | - - - | 34000 | 14.4 | 12 | No | 213500236 | North | USA,Canada | No
ML14XC1S036-230C** | CX35-30B+TDR | EL297UH070XV36B | R-410A | - - - | - - - | - - - | 34600 | 14.4 | 12.2 | No | 213185470 | North | USA,Canada | No
ML14XC1S036-230C** | CX35-30B+TDR | EL297UH110XV60C | R-410A | - - - | - - - | - - - | 34400 | 14.3 | 11.7 | No | 213182267 | North | USA,Canada | No
ML14XC1S036-230C** | CX35-30B+TDR | ML180UH070E36B | R-410A | 31600 | 16 | 13 | 34400 | 14.7 | 12.2 | No | 204289769 | North | USA | No
ML14XC1S036-230C** | CX35-30B+TDR | ML180UH070V36B | R-410A | 31800 | 16 | 13 | 34400 | 14.7 | 12.2 | No | 204487365 | North | USA | No
ML14XC1S036-230C** | CX35-30B+TDR | ML180UH070V48B | R-410A | 32200 | 16 | 13 | 35000 | 14.7 | 12.2 | No | 204487393 | North | USA | No
ML14XC1S036-230C** | CX35-30B+TDR | ML180UH070XE36B | R-410A | 31600 | 16 | 13 | 34400 | 14.7 | 12.2 | No | 204289770 | North | USA | No
ML14XC1S036-230C** | CX35-30B+TDR | ML180UH090E48B | R-410A | 31800 | 15.5 | 12.5 | 34200 | 15.2 | 12.5 | Yes | 204289771 | North | USA | No
ML14XC1S036-230C** | CX35-30B+TDR | ML180UH090V48B | R-410A | 32000 | 16 | 13 | 34600 | 14.7 | 12.2 | No | 204487419 | North | USA | No
ML14XC1S036-230C** | CX35-30B+TDR | ML180UH090XE48B | R-410A | 31800 | 15.5 | 12.5 | 34200 | 15.2 | 12.5 | Yes | 204289772 | North | USA | No
ML14XC1S036-230C** | CX35-30B+TDR | ML193UH030XE36B | R-410A | 32000 | 15 | 12.5 | 34000 | 14.4 | 12 | No | 204289773 | North | USA | No
ML14XC1S036-230C** | CX35-30B+TDR | ML193UH045XE36B | R-410A | 31600 | 15.1 | 12.5 | 33800 | 14.4 | 12.2 | No | 204289774 | North | USA | No
ML14XC1S036-230C** | CX35-30B+TDR | ML193UH070XE36B | R-410A | 31600 | 15.5 | 12.5 | 33800 | 14.7 | 12.2 | No | 204289775 | North | USA | No
ML14XC1S036-230C** | CX35-30B+TDR | ML196UH030XE36B | R-410A | 32600 | 15.1 | 12.5 | 34000 | 14.4 | 12.2 | No | 205999372 | North | USA,Canada | No
ML14XC1S036-230C** | CX35-30B+TDR | ML196UH070XE36B | R-410A | 31600 | 15.5 | 12.5 | 34000 | 14.4 | 12.2 | No | 204505393 | North | USA,Canada | No
ML14XC1S036-230C** | CX35-30B+TDR | ML196UH070XE48B | R-410A | 32400 | 16 | 13.5 | 34400 | 14.4 | 12 | No | 205998140 | North | USA,Canada | No
ML14XC1S036-230C** | CX35-30B+TDR | ML296UH045XV36B | R-410A | 31800 | 15.1 | 12.5 | 34400 | 14.3 | 12 | No | 204289776 | North | USA,Canada | No
ML14XC1S036-230C** | CX35-30B+TDR | ML296UH070XV36B | R-410A | 31800 | 15.5 | 12.5 | 34400 | 13.8 | 11.7 | No | 204289777 | North | USA,Canada | No
ML14XC1S036-230C** | CX35-30B+TDR | SL280UH080NV48B | R-410A | 32000 | 16 | 13 | 34600 | 14.7 | 12.2 | No | 204289778 | North | USA | No
ML14XC1S036-230C** | CX35-30B+TDR | SL280UH090V36B | R-410A | 32000 | 16 | 13 | 34600 | 14.7 | 12.2 | No | 204289779 | North | USA | No
ML14XC1S036-230C** | CX35-30B+TDR | SL280UH090V48B | R-410A | 32000 | 16 | 13 | 34600 | 14.7 | 12.2 | No | 204289780 | North | USA | No
ML14XC1S036-230C** | CX35-30B+TDR | SL280UH090XV48B | R-410A | 32000 | 16 | 13 | 34600 | 14.7 | 12.2 | No | 204289781 | North | USA | No
ML14XC1S036-230C** | CX35-30B+TDR | SL297UH040NV36B | R-410A | 31200 | 15.5 | 12.5 | 34600 | 14.4 | 12.2 | No | 204289782 | North | USA,Canada | No
ML14XC1S036-230C** | CX35-30B+TDR | SL297UH060NV36B | R-410A | 31400 | 15.1 | 12.5 | 34600 | 14.4 | 12.2 | No | 204289783 | North | USA,Canada | No
ML14XC1S036-230C** | CX35-30B+TDR | SLP99UH070XV36B | R-410A | 31800 | 15.5 | 12.5 | 34600 | 14.4 | 12.2 | No | 205544076 | North | USA,Canada | No
ML14XC1S036-230C** | CX35-36A+TDR | - - - | R-410A | 31800 | 14.5 | 12.2 | 34000 | 13.4 | 11.2 | No | 204288805 | North | USA,Canada | No
ML14XC1S036-230C** | CX35-36A+TDR | EL180UH040NE36A | R-410A | 32400 | 15.5 | 12.5 | 34200 | 14.7 | 12.2 | No | 204289785 | North | USA | No
ML14XC1S036-230C** | CX35-36A+TDR | EL180UH060NE36A | R-410A | 32400 | 15.5 | 12.5 | 34200 | 14.7 | 12.2 | No | 204289786 | North | USA | No
ML14XC1S036-230C** | CX35-36A+TDR | EL280UH045E36A | R-410A | 32800 | 15.5 | 12.5 | 35000 | 14.7 | 12.2 | No | 204289787 | North | USA | No
ML14XC1S036-230C** | CX35-36A+TDR | EL280UH070E36A | R-410A | 32200 | 15.5 | 12.5 | 34400 | 14.7 | 12.2 | No | 204289788 | North | USA | No
ML14XC1S036-230C** | CX35-36A+TDR | EL280UH070XE36A | R-410A | 32200 | 15.5 | 12.5 | 34400 | 14.7 | 12.2 | No | 204302070 | North | USA | No
ML14XC1S036-230C** | CX35-36A+TDR | ML180UH030V36A | R-410A | 32400 | 16 | 13 | 35000 | 14.7 | 12.2 | No | 204487304 | North | USA | No
ML14XC1S036-230C** | CX35-36A+TDR | ML180UH045E36A | R-410A | 32400 | 15.5 | 12.5 | 34600 | 14.7 | 12.2 | No | 204289789 | North | USA | No
ML14XC1S036-230C** | CX35-36A+TDR | ML180UH045V36A | R-410A | 32400 | 16 | 13 | 35000 | 14.7 | 12.2 | No | 204487323 | North | USA | No
ML14XC1S036-230C** | CX35-36A+TDR | ML180UH045XE36A | R-410A | 32400 | 15.5 | 12.5 | 34600 | 14.7 | 12.2 | No | 204289790 | North | USA | No
ML14XC1S036-230C** | CX35-36A+TDR | ML180UH070E36A | R-410A | 33200 | 16 | 13 | 34400 | 14.7 | 12.2 | No | 204488372 | North | USA | No
ML14XC1S036-230C** | CX35-36A+TDR | ML180UH070V36A | R-410A | 32400 | 15.5 | 12.5 | 35000 | 14.7 | 12.2 | No | 204487339 | North | USA | No
ML14XC1S036-230C** | CX35-36A+TDR | ML180UH070XE36A | R-410A | 33200 | 16 | 13 | 34400 | 14.7 | 12.2 | No | 204494284 | North | USA | No
ML14XC1S036-230C** | CX35-36A+TDR | SL280UH060NV36A | R-410A | 32200 | 16 | 13 | 35000 | 14.7 | 12.2 | No | 204289791 | North | USA | No
ML14XC1S036-230C** | CX35-36A+TDR | SL280UH070V36A | R-410A | 32200 | 15.5 | 12.5 | 35000 | 14.7 | 12.2 | No | 204289792 | North | USA | No
ML14XC1S036-230C** | CX35-36A+TDR | SL280UH070XV36A | R-410A | 32200 | 15.5 | 12.5 | 35000 | 14.7 | 12.2 | No | 204289793 | North | USA | No
ML14XC1S036-230C** | CX35-36B+TDR | - - - | R-410A | 31800 | 14.5 | 12.2 | 34000 | 13.4 | 11.2 | No | 204288806 | North | USA,Canada | No
ML14XC1S036-230C** | CX35-36B+TDR | EL180UH080NE48B | R-410A | 32400 | 16 | 13 | 34200 | 14.7 | 12.2 | No | 204289794 | North | USA | No
ML14XC1S036-230C** | CX35-36B+TDR | EL195UH040NE36B | R-410A | 31800 | 15.5 | 12.5 | 34200 | 14.7 | 12.2 | No | 204289795 | North | USA,Canada | No
ML14XC1S036-230C** | CX35-36B+TDR | EL195UH060NE36B | R-410A | 32000 | 15.5 | 12.5 | 34200 | 14.7 | 12.2 | No | 204289796 | North | USA,Canada | No
ML14XC1S036-230C** | CX35-36B+TDR | EL196UH030XE36B | R-410A | 33000 | 15.5 | 12.5 | 34200 | 14.7 | 12.2 | No | 206907980 | North | USA,Canada | No
ML14XC1S036-230C** | CX35-36B+TDR | EL196UH070XE36B | R-410A | 32000 | 15.5 | 12.5 | 34200 | 14.7 | 12.2 | No | 204289798 | North | USA,Canada | No
ML14XC1S036-230C** | CX35-36B+TDR | EL280UH090E36B | R-410A | 32400 | 15.5 | 12.5 | 34800 | 15.2 | 12.5 | Yes | 204289799 | North | USA | No
ML14XC1S036-230C** | CX35-36B+TDR | EL280UH090E48B | R-410A | 32200 | 16 | 13 | 34600 | 15.2 | 12.5 | Yes | 204289800 | North | USA | No
ML14XC1S036-230C** | CX35-36B+TDR | EL280UH090XE48B | R-410A | 32200 | 16 | 13 | 34600 | 15.2 | 12.5 | Yes | 204302071 | North | USA | No
ML14XC1S036-230C** | CX35-36B+TDR | EL297UH045XE36B | R-410A | - - - | - - - | - - - | 34200 | 14.7 | 12.2 | No | 213433630 | North | USA,Canada | No
ML14XC1S036-230C** | CX35-36B+TDR | EL297UH045XV36B | R-410A | - - - | - - - | - - - | 34800 | 14.4 | 12 | No | 213185471 | North | USA,Canada | No
ML14XC1S036-230C** | CX35-36B+TDR | EL297UH070XE36B | R-410A | - - - | - - - | - - - | 34400 | 14.7 | 12.2 | No | 213500237 | North | USA,Canada | No
ML14XC1S036-230C** | CX35-36B+TDR | EL297UH070XV36B | R-410A | - - - | - - - | - - - | 35000 | 14.7 | 12.2 | No | 213185472 | North | USA,Canada | No
ML14XC1S036-230C** | CX35-36B+TDR | EL297UH110XV60C | R-410A | - - - | - - - | - - - | 34800 | 14.4 | 12 | No | 213182268 | North | USA,Canada | No
ML14XC1S036-230C** | CX35-36B+TDR | ML180UH070E36B | R-410A | 32200 | 16 | 13 | 34800 | 14.7 | 12.2 | No | 204289805 | North | USA | No
ML14XC1S036-230C** | CX35-36B+TDR | ML180UH070V36B | R-410A | 32200 | 16 | 13.5 | 34800 | 15.2 | 12.5 | Yes | 204487366 | North | USA | No
ML14XC1S036-230C** | CX35-36B+TDR | ML180UH070V48B | R-410A | 32600 | 16 | 13.5 | 35200 | 15.2 | 12.5 | Yes | 204487394 | North | USA | No
ML14XC1S036-230C** | CX35-36B+TDR | ML180UH070XE36B | R-410A | 32200 | 16 | 13 | 34800 | 14.7 | 12.2 | No | 204289806 | North | USA | No
ML14XC1S036-230C** | CX35-36B+TDR | ML180UH090E48B | R-410A | 32600 | 16 | 13 | 34600 | 15.4 | 12.5 | Yes | 204289807 | North | USA | No
ML14XC1S036-230C** | CX35-36B+TDR | ML180UH090V48B | R-410A | 32400 | 16 | 13.5 | 35000 | 14.7 | 12.2 | No | 204487420 | North | USA | No
ML14XC1S036-230C** | CX35-36B+TDR | ML180UH090XE48B | R-410A | 32600 | 16 | 13 | 34600 | 15.4 | 12.5 | Yes | 204289808 | North | USA | No
ML14XC1S036-230C** | CX35-36B+TDR | ML193UH030XE36B | R-410A | 32400 | 15.1 | 12.5 | 34400 | 14.4 | 12.2 | No | 204289809 | North | USA | No
ML14XC1S036-230C** | CX35-36B+TDR | ML193UH045XE36B | R-410A | 32000 | 15.5 | 12.5 | 34200 | 14.7 | 12.2 | No | 204289810 | North | USA | No
ML14XC1S036-230C** | CX35-36B+TDR | ML193UH070XE36B | R-410A | 32000 | 15.5 | 12.5 | 34200 | 14.7 | 12.2 | No | 204289811 | North | USA | No
ML14XC1S036-230C** | CX35-36B+TDR | ML196UH030XE36B | R-410A | 33000 | 15.5 | 12.5 | 34200 | 14.7 | 12.2 | No | 205999373 | North | USA,Canada | No
ML14XC1S036-230C** | CX35-36B+TDR | ML196UH070XE36B | R-410A | 32000 | 15.5 | 12.5 | 34200 | 14.7 | 12.2 | No | 204505395 | North | USA,Canada | No
ML14XC1S036-230C** | CX35-36B+TDR | ML196UH070XE48B | R-410A | 32800 | 16 | 13.5 | 34800 | 14.4 | 12.2 | No | 205998141 | North | USA,Canada | No
ML14XC1S036-230C** | CX35-36B+TDR | ML296UH045XV36B | R-410A | 32200 | 15.5 | 12.5 | 34800 | 14.4 | 12 | No | 204289812 | North | USA,Canada | No
ML14XC1S036-230C** | CX35-36B+TDR | ML296UH070XV36B | R-410A | 32200 | 15.5 | 12.5 | 34800 | 14.4 | 12 | No | 204289813 | North | USA,Canada | No
ML14XC1S036-230C** | CX35-36B+TDR | SL280UH080NV48B | R-410A | 32400 | 16 | 13 | 35000 | 14.7 | 12.2 | No | 204289814 | North | USA | No
ML14XC1S036-230C** | CX35-36B+TDR | SL280UH090V36B | R-410A | 32400 | 16 | 13 | 35000 | 15.2 | 12.5 | Yes | 204289815 | North | USA | No
ML14XC1S036-230C** | CX35-36B+TDR | SL280UH090V48B | R-410A | 32400 | 16 | 13 | 35000 | 14.7 | 12.2 | No | 204289816 | North | USA | No
ML14XC1S036-230C** | CX35-36B+TDR | SL280UH090XV48B | R-410A | 32400 | 16 | 13 | 35000 | 14.7 | 12.2 | No | 204289817 | North | USA | No
ML14XC1S036-230C** | CX35-36B+TDR | SL297UH040NV36B | R-410A | 31600 | 15.5 | 12.5 | 35000 | 14.7 | 12.2 | No | 204289818 | North | USA,Canada | No
ML14XC1S036-230C** | CX35-36B+TDR | SL297UH060NV36B | R-410A | 31800 | 15.5 | 12.5 | 35000 | 14.7 | 12.2 | No | 204289819 | North | USA,Canada | No
ML14XC1S036-230C** | CX35-36B+TDR | SLP99UH070XV36B | R-410A | 32200 | 15.5 | 12.5 | 35000 | 14.7 | 12.2 | No | 205544078 | North | USA,Canada | No
ML14XC1S036-230C** | CX35-48B+TDR | - - - | R-410A | 32000 | 14.5 | 12.2 | 34600 | 13.8 | 11.5 | No | 204288807 | North | USA,Canada | No
ML14XC1S036-230C** | CX35-48B+TDR | EL180UH080NE48B | R-410A | 32600 | 16 | 13 | 34600 | 14.7 | 12.2 | No | 204289821 | North | USA | No
ML14XC1S036-230C** | CX35-48B+TDR | EL195UH040NE36B | R-410A | 32000 | 15.5 | 12.5 | 34400 | 14.7 | 12.2 | No | 204289822 | North | USA,Canada | No
ML14XC1S036-230C** | CX35-48B+TDR | EL195UH060NE36B | R-410A | 32200 | 15.5 | 12.5 | 34800 | 14.7 | 12.2 | No | 204289823 | North | USA,Canada | No
ML14XC1S036-230C** | CX35-48B+TDR | EL196UH030XE36B | R-410A | 33200 | 15.5 | 12.5 | 34600 | 14.7 | 12.2 | No | 206907981 | North | USA,Canada | No
ML14XC1S036-230C** | CX35-48B+TDR | EL196UH045XE36B | R-410A | 32000 | 15.5 | 12.5 | 34400 | 14.7 | 12.2 | No | 204289824 | North | USA,Canada | No
ML14XC1S036-230C** | CX35-48B+TDR | EL196UH070XE36B | R-410A | 32200 | 16 | 13 | 34400 | 14.7 | 12.2 | No | 204289825 | North | USA,Canada | No
ML14XC1S036-230C** | CX35-48B+TDR | EL280UH090E36B | R-410A | 32600 | 16 | 13 | 35200 | 15.2 | 12.5 | Yes | 204289826 | North | USA | No
ML14XC1S036-230C** | CX35-48B+TDR | EL280UH090E48B | R-410A | 32400 | 16 | 13 | 35200 | 15.4 | 13 | Yes | 204289827 | North | USA | No
ML14XC1S036-230C** | CX35-48B+TDR | EL280UH090XE48B | R-410A | 32400 | 16 | 13 | 35200 | 15.4 | 13 | Yes | 204302072 | North | USA | No
ML14XC1S036-230C** | CX35-48B+TDR | EL297UH045XE36B | R-410A | - - - | - - - | - - - | 34600 | 14.7 | 12.2 | No | 213433631 | North | USA,Canada | No
ML14XC1S036-230C** | CX35-48B+TDR | EL297UH045XV36B | R-410A | - - - | - - - | - - - | 35200 | 14.4 | 12.2 | No | 213185473 | North | USA,Canada | No
ML14XC1S036-230C** | CX35-48B+TDR | EL297UH070XE36B | R-410A | - - - | - - - | - - - | 35000 | 14.7 | 12.2 | No | 213500238 | North | USA,Canada | No
ML14XC1S036-230C** | CX35-48B+TDR | EL297UH070XV36B | R-410A | - - - | - - - | - - - | 35400 | 14.7 | 12.2 | No | 213185474 | North | USA,Canada | No
ML14XC1S036-230C** | CX35-48B+TDR | EL297UH110XV60C | R-410A | - - - | - - - | - - - | 35200 | 14.4 | 12.2 | No | 213182269 | North | USA,Canada | No
ML14XC1S036-230C** | CX35-48B+TDR | ML180UH070E36B | R-410A | 32400 | 16 | 13 | 35400 | 15.2 | 12.5 | Yes | 204289832 | North | USA | No
ML14XC1S036-230C** | CX35-48B+TDR | ML180UH070V36B | R-410A | 32400 | 16 | 13.5 | 35200 | 15.2 | 12.5 | Yes | 204487367 | North | USA | No
ML14XC1S036-230C** | CX35-48B+TDR | ML180UH070V48B | R-410A | 32800 | 16 | 13.5 | 35800 | 15.4 | 13 | Yes | 204487395 | North | USA | No
ML14XC1S036-230C** | CX35-48B+TDR | ML180UH070XE36B | R-410A | 32400 | 16 | 13 | 35400 | 15.2 | 12.5 | Yes | 204289833 | North | USA | No
ML14XC1S036-230C** | CX35-48B+TDR | ML180UH090E48B | R-410A | 32800 | 16 | 13 | 34600 | 15.4 | 13 | Yes | 204289834 | North | USA | No
ML14XC1S036-230C** | CX35-48B+TDR | ML180UH090V48B | R-410A | 32600 | 16 | 13.5 | 35400 | 15.2 | 12.5 | Yes | 204487421 | North | USA | No
ML14XC1S036-230C** | CX35-48B+TDR | ML180UH090XE48B | R-410A | 32800 | 16 | 13 | 34600 | 15.4 | 13 | Yes | 204289835 | North | USA | No
ML14XC1S036-230C** | CX35-48B+TDR | ML193UH030XE36B | R-410A | 32600 | 15.1 | 12.5 | 35000 | 14.7 | 12.2 | No | 204289836 | North | USA | No
ML14XC1S036-230C** | CX35-48B+TDR | ML193UH045XE36B | R-410A | 32200 | 15.5 | 12.5 | 34800 | 14.7 | 12.2 | No | 204289837 | North | USA | No
ML14XC1S036-230C** | CX35-48B+TDR | ML193UH070XE36B | R-410A | 32200 | 15.5 | 12.5 | 34600 | 14.7 | 12.2 | No | 204289838 | North | USA | No
ML14XC1S036-230C** | CX35-48B+TDR | ML196UH030XE36B | R-410A | 33200 | 15.5 | 12.5 | 34600 | 14.7 | 12.2 | No | 205999374 | North | USA,Canada | No
ML14XC1S036-230C** | CX35-48B+TDR | ML196UH045XE36B | R-410A | 32000 | 15.5 | 12.5 | 34400 | 14.7 | 12.2 | No | 204505396 | North | USA,Canada | No
ML14XC1S036-230C** | CX35-48B+TDR | ML196UH070XE36B | R-410A | 32200 | 16 | 13 | 34400 | 14.7 | 12.2 | No | 204505397 | North | USA,Canada | No
ML14XC1S036-230C** | CX35-48B+TDR | ML196UH070XE48B | R-410A | 33000 | 16 | 13.5 | 35200 | 14.4 | 12.2 | No | 205998142 | North | USA,Canada | No
ML14XC1S036-230C** | CX35-48B+TDR | ML296UH045XV36B | R-410A | 32400 | 15.5 | 12.5 | 35200 | 14.7 | 12.2 | No | 204289839 | North | USA,Canada | No
ML14XC1S036-230C** | CX35-48B+TDR | ML296UH070XV36B | R-410A | 32400 | 15.5 | 12.5 | 35200 | 14.4 | 12.2 | No | 204289840 | North | USA,Canada | No
ML14XC1S036-230C** | CX35-48B+TDR | SL280UH080NV48B | R-410A | 32600 | 16 | 13 | 35400 | 14.7 | 12.2 | No | 204289841 | North | USA | No
ML14XC1S036-230C** | CX35-48B+TDR | SL280UH090V36B | R-410A | 32600 | 16 | 13 | 35400 | 15.4 | 12.5 | Yes | 204289842 | North | USA | No
ML14XC1S036-230C** | CX35-48B+TDR | SL280UH090V48B | R-410A | 32600 | 16 | 13 | 35400 | 15.2 | 12.5 | Yes | 204289843 | North | USA | No
ML14XC1S036-230C** | CX35-48B+TDR | SL280UH090XV48B | R-410A | 32600 | 16 | 13 | 35400 | 15.2 | 12.5 | Yes | 204289844 | North | USA | No
ML14XC1S036-230C** | CX35-48B+TDR | SL297UH040NV36B | R-410A | 31800 | 15.5 | 12.5 | 35400 | 14.7 | 12.2 | No | 204289845 | North | USA,Canada | No
ML14XC1S036-230C** | CX35-48B+TDR | SL297UH060NV36B | R-410A | 32000 | 15.5 | 12.5 | 35400 | 14.7 | 12.2 | No | 204289846 | North | USA,Canada | No
ML14XC1S036-230C** | CX35-48B+TDR | SLP99UH070XV36B | R-410A | 32400 | 15.5 | 12.5 | 35400 | 14.7 | 12.2 | No | 205544080 | North | USA,Canada | No
ML14XC1S036-230C** | CX35-48C+TDR | - - - | R-410A | 32000 | 14.5 | 12.2 | 34600 | 13.8 | 11.5 | No | 204288808 | North | USA,Canada | No
ML14XC1S036-230C** | CX35-48C+TDR | EL180UH100NE60C | R-410A | 32600 | 16 | 13 | 35600 | 15.2 | 12.5 | Yes | 204289848 | North | USA | No
ML14XC1S036-230C** | CX35-48C+TDR | EL195UH080NE48C | R-410A | 32000 | 16 | 13 | 34800 | 14.7 | 12.2 | No | 204289849 | North | USA,Canada | No
ML14XC1S036-230C** | CX35-48C+TDR | EL195UH100NE60C | R-410A | 32600 | 16 | 13 | 35000 | 15.4 | 12.5 | Yes | 204289850 | North | USA,Canada | No
ML14XC1S036-230C** | CX35-48C+TDR | EL196UH090XE48C | R-410A | 32600 | 16 | 13 | 35200 | 15.4 | 13 | Yes | 204289851 | North | USA,Canada | No
ML14XC1S036-230C** | CX35-48C+TDR | EL196UH110XE60C | R-410A | 32800 | 16 | 13 | 35200 | 15.4 | 13 | Yes | 204289852 | North | USA,Canada | No
ML14XC1S036-230C** | CX35-48C+TDR | EL280UH110E48C | R-410A | 32400 | 16 | 13.5 | 35000 | 15.8 | 13 | Yes | 204289853 | North | USA | No
ML14XC1S036-230C** | CX35-48C+TDR | EL280UH110E60C | R-410A | 33000 | 16 | 13.5 | 35600 | 15.8 | 13 | Yes | 204289854 | North | USA | No
ML14XC1S036-230C** | CX35-48C+TDR | EL280UH110XE60C | R-410A | 33000 | 16 | 13.5 | 35600 | 15.8 | 13 | Yes | 204302073 | North | USA | No
ML14XC1S036-230C** | CX35-48C+TDR | EL297UH090XE48C | R-410A | - - - | - - - | - - - | 34600 | 15.4 | 12.5 | Yes | 213500240 | North | USA,Canada | No
ML14XC1S036-230C** | CX35-48C+TDR | EL297UH090XV36C | R-410A | - - - | - - - | - - - | 35400 | 15.2 | 12.5 | Yes | 213185475 | North | USA,Canada | No
ML14XC1S036-230C** | CX35-48C+TDR | EL297UH090XV48C | R-410A | - - - | - - - | - - - | 35200 | 15.4 | 12.5 | Yes | 213185476 | North | USA,Canada | No
ML14XC1S036-230C** | CX35-48C+TDR | EL297UH090XV60C | R-410A | - - - | - - - | - - - | 36000 | 15.4 | 13 | No | 215348628 | North | USA | No
ML14XC1S036-230C** | CX35-48C+TDR | EL297UH110XE60C | R-410A | - - - | - - - | - - - | 35000 | 15.4 | 12.5 | Yes | 213433632 | North | USA,Canada | No
ML14XC1S036-230C** | CX35-48C+TDR | EL297UH110XV48C | R-410A | - - - | - - - | - - - | 35400 | 15.4 | 12.5 | Yes | 213185477 | North | USA,Canada | No
ML14XC1S036-230C** | CX35-48C+TDR | EL297UH110XV60C | R-410A | - - - | - - - | - - - | 35400 | 15.2 | 12.5 | Yes | 213182270 | North | USA,Canada | No
ML14XC1S036-230C** | CX35-48C+TDR | ML180UH090E60C | R-410A | 32800 | 16 | 13 | 35200 | 15.6 | 13 | Yes | 204289861 | North | USA | No
ML14XC1S036-230C** | CX35-48C+TDR | ML180UH110E60C | R-410A | 32400 | 16 | 13 | 35600 | 15.6 | 13 | Yes | 204289862 | North | USA | No
ML14XC1S036-230C** | CX35-48C+TDR | ML180UH110V60C | R-410A | 33200 | 17 | 14 | 36000 | 15.8 | 13 | Yes | 204487442 | North | USA | No
ML14XC1S036-230C** | CX35-48C+TDR | ML180UH110XE60C | R-410A | 32400 | 16 | 13 | 35600 | 15.6 | 13 | Yes | 204289863 | North | USA | No
ML14XC1S036-230C** | CX35-48C+TDR | ML193UH090XE36C | R-410A | 32800 | 16 | 13.5 | 35200 | 15.2 | 12.5 | Yes | 204289864 | North | USA | No
ML14XC1S036-230C** | CX35-48C+TDR | ML193UH090XE48C | R-410A | 32600 | 16 | 13.5 | 34800 | 15.2 | 12.5 | Yes | 204289865 | North | USA | No
ML14XC1S036-230C** | CX35-48C+TDR | ML193UH110XE48C | R-410A | 32600 | 16 | 13.5 | 34800 | 15.4 | 13 | Yes | 204289866 | North | USA | No
ML14XC1S036-230C** | CX35-48C+TDR | ML196UH090XE36C | R-410A | 33200 | 16 | 13.5 | 35200 | 15.2 | 12.5 | Yes | 205998704 | North | USA,Canada | No
ML14XC1S036-230C** | CX35-48C+TDR | ML196UH090XE48C | R-410A | 32600 | 16 | 13 | 35200 | 15.4 | 13 | Yes | 204505398 | North | USA,Canada | No
ML14XC1S036-230C** | CX35-48C+TDR | ML196UH090XE60C | R-410A | 33200 | 16 | 14 | 35000 | 15.6 | 13 | Yes | 205999082 | North | USA,Canada | No
ML14XC1S036-230C** | CX35-48C+TDR | ML196UH110XE60C | R-410A | 32800 | 16 | 13 | 35200 | 15.4 | 13 | Yes | 204505399 | North | USA,Canada | No
ML14XC1S036-230C** | CX35-48C+TDR | ML296UH090XV48C | R-410A | 32400 | 16 | 13 | 35800 | 15.4 | 12.5 | Yes | 204302074 | North | USA,Canada | No
ML14XC1S036-230C** | CX35-48C+TDR | ML296UH110XV60C | R-410A | 32600 | 16 | 13.5 | 35200 | 15.6 | 13 | Yes | 204289867 | North | USA,Canada | No
ML14XC1S036-230C** | CX35-48C+TDR | SL280UH080NV60C | R-410A | 33000 | 16 | 13 | 35600 | 15.6 | 13 | Yes | 204289868 | North | USA | No
ML14XC1S036-230C** | CX35-48C+TDR | SL280UH090V60C | R-410A | 33000 | 16 | 13 | 36000 | 15.4 | 13 | Yes | 204289869 | North | USA | No
ML14XC1S036-230C** | CX35-48C+TDR | SL280UH090XV60C | R-410A | 33000 | 16 | 13 | 36000 | 15.4 | 13 | Yes | 204289870 | North | USA | No
ML14XC1S036-230C** | CX35-48C+TDR | SL280UH100NV60C | R-410A | 32800 | 16.5 | 13.5 | 35800 | 15.4 | 13 | Yes | 204289871 | North | USA | No
ML14XC1S036-230C** | CX35-48C+TDR | SL280UH110V60C | R-410A | 32800 | 16 | 13 | 35800 | 15.2 | 12.5 | Yes | 204289872 | North | USA | No
ML14XC1S036-230C** | CX35-48C+TDR | SL280UH110XV60C | R-410A | 32800 | 16 | 13 | 35800 | 15.2 | 12.5 | Yes | 204289873 | North | USA | No
ML14XC1S036-230C** | CX35-48C+TDR | SL297UH080NV48C | R-410A | 31800 | 16 | 13 | 35400 | 15.4 | 12.5 | Yes | 204289874 | North | USA,Canada | No
ML14XC1S036-230C** | CX35-48C+TDR | SLP99UH090XV36C | R-410A | 32600 | 16 | 13 | 35400 | 15.2 | 12.5 | Yes | 205544081 | North | USA,Canada | No
ML14XC1S036-230C** | CX35-48C+TDR | SLP99UH090XV48C | R-410A | 32400 | 16 | 13 | 35200 | 15.4 | 12.5 | Yes | 205544083 | North | USA,Canada | No
ML14XC1S036-230C** | CX35-48C+TDR | SLP99UH110XV60C | R-410A | 33000 | 16 | 13 | 35800 | 15.4 | 12.5 | Yes | 205544084 | North | USA,Canada | No
ML14XC1S036-230C** | CX35-49C+TDR | - - - | R-410A | 32400 | 14.5 | 12.2 | 34800 | 13.8 | 11.7 | No | 204288809 | North | USA,Canada | No
ML14XC1S036-230C** | CX35-49C+TDR | EL180UH100NE60C | R-410A | 33000 | 16 | 13 | 35800 | 15.4 | 12.5 | Yes | 204289878 | North | USA | No
ML14XC1S036-230C** | CX35-49C+TDR | EL195UH080NE48C | R-410A | 32400 | 16 | 13 | 35000 | 15.2 | 12.5 | Yes | 204289879 | North | USA,Canada | No
ML14XC1S036-230C** | CX35-49C+TDR | EL195UH100NE60C | R-410A | 33000 | 16 | 13 | 35400 | 15.4 | 13 | Yes | 204289880 | North | USA,Canada | No
ML14XC1S036-230C** | CX35-49C+TDR | EL196UH090XE48C | R-410A | 32800 | 16 | 13 | 35400 | 15.6 | 13 | Yes | 204289881 | North | USA,Canada | No
ML14XC1S036-230C** | CX35-49C+TDR | EL196UH110XE60C | R-410A | 33200 | 16 | 13 | 35600 | 15.6 | 13 | Yes | 204289882 | North | USA,Canada | No
ML14XC1S036-230C** | CX35-49C+TDR | EL280UH110E48C | R-410A | 32800 | 16 | 13.5 | 35200 | 15.8 | 13 | Yes | 204289883 | North | USA | No
ML14XC1S036-230C** | CX35-49C+TDR | EL280UH110E60C | R-410A | 33200 | 16 | 13.5 | 36000 | 15.8 | 13 | Yes | 204289884 | North | USA | No
ML14XC1S036-230C** | CX35-49C+TDR | EL280UH110XE60C | R-410A | 33200 | 16 | 13.5 | 36000 | 15.8 | 13 | Yes | 204302075 | North | USA | No
ML14XC1S036-230C** | CX35-49C+TDR | EL297UH090XE48C | R-410A | - - - | - - - | - - - | 35000 | 15.4 | 13 | Yes | 213500241 | North | USA,Canada | No
ML14XC1S036-230C** | CX35-49C+TDR | EL297UH090XV36C | R-410A | - - - | - - - | - - - | 35800 | 15.4 | 13 | Yes | 213185478 | North | USA,Canada | No
ML14XC1S036-230C** | CX35-49C+TDR | EL297UH090XV48C | R-410A | - - - | - - - | - - - | 35600 | 15.4 | 13 | Yes | 213185479 | North | USA,Canada | No
ML14XC1S036-230C** | CX35-49C+TDR | EL297UH090XV60C | R-410A | - - - | - - - | - - - | 36000 | 15.4 | 13 | No | 215348629 | North | USA | No
ML14XC1S036-230C** | CX35-49C+TDR | EL297UH110XE60C | R-410A | - - - | - - - | - - - | 35400 | 15.6 | 13 | Yes | 213433633 | North | USA,Canada | No
ML14XC1S036-230C** | CX35-49C+TDR | EL297UH110XV48C | R-410A | - - - | - - - | - - - | 35800 | 15.4 | 13 | Yes | 213185480 | North | USA,Canada | No
ML14XC1S036-230C** | CX35-49C+TDR | EL297UH110XV60C | R-410A | - - - | - - - | - - - | 35800 | 15.4 | 13 | Yes | 213182271 | North | USA,Canada | No
ML14XC1S036-230C** | CX35-49C+TDR | ML180UH090E60C | R-410A | 33200 | 16 | 13 | 35400 | 15.8 | 13 | Yes | 204289891 | North | USA | No
ML14XC1S036-230C** | CX35-49C+TDR | ML180UH110E60C | R-410A | 32800 | 16 | 13 | 36000 | 15.6 | 13 | Yes | 204289892 | North | USA | No
ML14XC1S036-230C** | CX35-49C+TDR | ML180UH110V60C | R-410A | 33200 | 17 | 14 | 36000 | 15.8 | 13 | Yes | 204487443 | North | USA | No
ML14XC1S036-230C** | CX35-49C+TDR | ML180UH110XE60C | R-410A | 32800 | 16 | 13 | 36000 | 15.6 | 13 | Yes | 204289893 | North | USA | No
ML14XC1S036-230C** | CX35-49C+TDR | ML193UH090XE36C | R-410A | 33000 | 16 | 13.5 | 35200 | 15.2 | 12.5 | Yes | 204289894 | North | USA | No
ML14XC1S036-230C** | CX35-49C+TDR | ML193UH090XE48C | R-410A | 32800 | 16 | 13.5 | 35200 | 15.4 | 13 | Yes | 204289895 | North | USA | No
ML14XC1S036-230C** | CX35-49C+TDR | ML193UH110XE48C | R-410A | 33000 | 17 | 13.5 | 35200 | 15.6 | 13 | Yes | 204289896 | North | USA | No
ML14XC1S036-230C** | CX35-49C+TDR | ML196UH090XE36C | R-410A | 33200 | 16 | 13.5 | 35600 | 15.4 | 12.5 | Yes | 205998705 | North | USA,Canada | No
ML14XC1S036-230C** | CX35-49C+TDR | ML196UH090XE48C | R-410A | 32800 | 16 | 13 | 35400 | 15.6 | 13 | Yes | 204505400 | North | USA,Canada | No
ML14XC1S036-230C** | CX35-49C+TDR | ML196UH090XE60C | R-410A | 33200 | 17 | 14 | 35200 | 15.4 | 13 | Yes | 205999083 | North | USA,Canada | No
ML14XC1S036-230C** | CX35-49C+TDR | ML196UH110XE60C | R-410A | 33200 | 16 | 13 | 35600 | 15.6 | 13 | Yes | 204505401 | North | USA,Canada | No
ML14XC1S036-230C** | CX35-49C+TDR | ML296UH090XV48C | R-410A | 32800 | 16 | 13 | 36000 | 15.4 | 13 | Yes | 204302076 | North | USA,Canada | No
ML14XC1S036-230C** | CX35-49C+TDR | ML296UH110XV60C | R-410A | 33000 | 16 | 13.5 | 35600 | 15.8 | 13 | Yes | 204289897 | North | USA,Canada | No
ML14XC1S036-230C** | CX35-49C+TDR | SL280UH080NV60C | R-410A | 33200 | 16 | 13 | 35800 | 15.6 | 13 | Yes | 204289898 | North | USA | No
ML14XC1S036-230C** | CX35-49C+TDR | SL280UH090V60C | R-410A | 33200 | 16 | 13 | 36000 | 15.4 | 13 | Yes | 204289899 | North | USA | No
ML14XC1S036-230C** | CX35-49C+TDR | SL280UH090XV60C | R-410A | 33200 | 16 | 13 | 36000 | 15.4 | 13 | Yes | 204289900 | North | USA | No
ML14XC1S036-230C** | CX35-49C+TDR | SL280UH100NV60C | R-410A | 33200 | 17 | 14 | 36000 | 15.6 | 13 | Yes | 204289901 | North | USA | No
ML14XC1S036-230C** | CX35-49C+TDR | SL280UH110V60C | R-410A | 33200 | 16 | 13 | 36000 | 15.4 | 12.5 | Yes | 204289902 | North | USA | No
ML14XC1S036-230C** | CX35-49C+TDR | SL280UH110XV60C | R-410A | 33200 | 16 | 13 | 36000 | 15.4 | 12.5 | Yes | 204289903 | North | USA | No
ML14XC1S036-230C** | CX35-49C+TDR | SL297UH080NV48C | R-410A | 32200 | 16 | 13 | 35800 | 15.4 | 13 | Yes | 204289904 | North | USA,Canada | No
ML14XC1S036-230C** | CX35-49C+TDR | SLP99UH090XV36C | R-410A | 33000 | 16 | 13 | 35800 | 15.4 | 13 | Yes | 205544086 | North | USA,Canada | No
ML14XC1S036-230C** | CX35-49C+TDR | SLP99UH090XV48C | R-410A | 32800 | 16 | 13 | 35600 | 15.4 | 13 | Yes | 205544087 | North | USA,Canada | No
ML14XC1S036-230C** | CX35-49C+TDR | SLP99UH110XV60C | R-410A | 33200 | 16 | 13 | 36000 | 15.6 | 13 | Yes | 205544089 | North | USA,Canada | No
ML14XC1S036-230C** | CX35-50/60C+TDR | - - - | R-410A | 31800 | 14.5 | 12.2 | 34400 | 13.5 | 11.5 | No | 204288810 | North | USA,Canada | No
ML14XC1S036-230C** | CX35-50/60C+TDR | EL180UH100NE60C | R-410A | 32400 | 16 | 13 | 35200 | 14.7 | 12.2 | No | 204289908 | North | USA | No
ML14XC1S036-230C** | CX35-50/60C+TDR | EL195UH080NE48C | R-410A | 31600 | 15.5 | 12.5 | 34600 | 14.7 | 12.2 | No | 204289909 | North | USA,Canada | No
ML14XC1S036-230C** | CX35-50/60C+TDR | EL195UH100NE60C | R-410A | 32200 | 15.5 | 12.5 | 34600 | 15.2 | 12.5 | Yes | 204289910 | North | USA,Canada | No
ML14XC1S036-230C** | CX35-50/60C+TDR | EL196UH090XE48C | R-410A | 32400 | 16 | 13 | 34800 | 15.2 | 12.5 | Yes | 204289911 | North | USA,Canada | No
ML14XC1S036-230C** | CX35-50/60C+TDR | EL196UH110XE60C | R-410A | 32600 | 16 | 13 | 34800 | 15.2 | 12.5 | Yes | 204289912 | North | USA,Canada | No
ML14XC1S036-230C** | CX35-50/60C+TDR | EL280UH110E48C | R-410A | 32200 | 16 | 13.5 | 34400 | 15.4 | 12.5 | Yes | 204289913 | North | USA | No
ML14XC1S036-230C** | CX35-50/60C+TDR | EL280UH110E60C | R-410A | 32600 | 16 | 13.5 | 35200 | 15.4 | 13 | Yes | 204289914 | North | USA | No
ML14XC1S036-230C** | CX35-50/60C+TDR | EL280UH110XE60C | R-410A | 32600 | 16 | 13.5 | 35200 | 15.4 | 13 | Yes | 204302077 | North | USA | No
ML14XC1S036-230C** | CX35-50/60C+TDR | EL297UH090XE48C | R-410A | - - - | - - - | - - - | 35000 | 15.2 | 12.5 | Yes | 213500242 | North | USA,Canada | No
ML14XC1S036-230C** | CX35-50/60C+TDR | EL297UH090XV36C | R-410A | - - - | - - - | - - - | 34600 | 15.2 | 12.5 | Yes | 213185481 | North | USA,Canada | No
ML14XC1S036-230C** | CX35-50/60C+TDR | EL297UH090XV48C | R-410A | - - - | - - - | - - - | 35000 | 15.2 | 12.5 | Yes | 213185482 | North | USA,Canada | No
ML14XC1S036-230C** | CX35-50/60C+TDR | EL297UH090XV60C | R-410A | - - - | - - - | - - - | 36000 | 15 | 12.5 | No | 215348630 | North | USA | No
ML14XC1S036-230C** | CX35-50/60C+TDR | EL297UH110XE60C | R-410A | - - - | - - - | - - - | 34600 | 15.2 | 12.5 | Yes | 213433634 | North | USA,Canada | No
ML14XC1S036-230C** | CX35-50/60C+TDR | EL297UH110XV48C | R-410A | - - - | - - - | - - - | 34200 | 15.2 | 12.5 | Yes | 213185483 | North | USA,Canada | No
ML14XC1S036-230C** | CX35-50/60C+TDR | EL297UH110XV60C | R-410A | - - - | - - - | - - - | 34600 | 15.2 | 12.5 | Yes | 213182272 | North | USA,Canada | No
ML14XC1S036-230C** | CX35-50/60C+TDR | ML180UH090E60C | R-410A | 32600 | 16 | 13 | 34600 | 15.4 | 12.5 | Yes | 204289921 | North | USA | No
ML14XC1S036-230C** | CX35-50/60C+TDR | ML180UH110E60C | R-410A | 32200 | 16 | 13 | 35400 | 15.2 | 12.5 | Yes | 204289922 | North | USA | No
ML14XC1S036-230C** | CX35-50/60C+TDR | ML180UH110V60C | R-410A | 32800 | 16 | 13.5 | 35600 | 15.4 | 13 | Yes | 204487444 | North | USA | No
ML14XC1S036-230C** | CX35-50/60C+TDR | ML180UH110XE60C | R-410A | 32200 | 16 | 13 | 35400 | 15.2 | 12.5 | Yes | 204289923 | North | USA | No
ML14XC1S036-230C** | CX35-50/60C+TDR | ML193UH090XE36C | R-410A | 32400 | 16 | 13 | 34800 | 14.7 | 12.2 | No | 204289924 | North | USA | No
ML14XC1S036-230C** | CX35-50/60C+TDR | ML193UH090XE48C | R-410A | 32600 | 16 | 13.5 | 34600 | 15.2 | 12.5 | Yes | 204289925 | North | USA | No
ML14XC1S036-230C** | CX35-50/60C+TDR | ML193UH110XE48C | R-410A | 32200 | 16 | 13.5 | 34400 | 15.2 | 12.5 | Yes | 204289926 | North | USA | No
ML14XC1S036-230C** | CX35-50/60C+TDR | ML196UH090XE36C | R-410A | 32800 | 16 | 13.5 | 34800 | 14.7 | 12.2 | No | 205998706 | North | USA,Canada | No
ML14XC1S036-230C** | CX35-50/60C+TDR | ML196UH090XE48C | R-410A | 32400 | 16 | 13 | 34800 | 15.2 | 12.5 | Yes | 204505402 | North | USA,Canada | No
ML14XC1S036-230C** | CX35-50/60C+TDR | ML196UH090XE60C | R-410A | 33000 | 16 | 13.5 | 34600 | 15.2 | 12.5 | Yes | 205999084 | North | USA,Canada | No
ML14XC1S036-230C** | CX35-50/60C+TDR | ML196UH110XE60C | R-410A | 32600 | 16 | 13 | 34800 | 15.2 | 12.5 | Yes | 204505403 | North | USA,Canada | No
ML14XC1S036-230C** | CX35-50/60C+TDR | ML296UH090XV48C | R-410A | 32200 | 16 | 13 | 34600 | 15.2 | 13 | Yes | 204302078 | North | USA,Canada | No
ML14XC1S036-230C** | CX35-50/60C+TDR | ML296UH110XV60C | R-410A | 32400 | 16 | 13 | 35000 | 15.4 | 12.5 | Yes | 204289927 | North | USA,Canada | No
ML14XC1S036-230C** | CX35-50/60C+TDR | SL280UH080NV60C | R-410A | 32800 | 16 | 13 | 35400 | 15.2 | 12.5 | Yes | 204289928 | North | USA | No
ML14XC1S036-230C** | CX35-50/60C+TDR | SL280UH090V60C | R-410A | 32800 | 16 | 13 | 35600 | 14.7 | 12.2 | No | 204289929 | North | USA | No
ML14XC1S036-230C** | CX35-50/60C+TDR | SL280UH090XV60C | R-410A | 32800 | 16 | 13 | 35600 | 14.7 | 12.2 | No | 204289930 | North | USA | No
ML14XC1S036-230C** | CX35-50/60C+TDR | SL280UH100NV60C | R-410A | 32600 | 16.5 | 13.5 | 35600 | 15.2 | 12.5 | Yes | 204289931 | North | USA | No
ML14XC1S036-230C** | CX35-50/60C+TDR | SL280UH110V60C | R-410A | 32600 | 16 | 13 | 35400 | 14.7 | 12.2 | No | 204289932 | North | USA | No
ML14XC1S036-230C** | CX35-50/60C+TDR | SL280UH110XV60C | R-410A | 32600 | 16 | 13 | 35400 | 14.7 | 12.2 | No | 204289933 | North | USA | No
ML14XC1S036-230C** | CX35-50/60C+TDR | SL297UH080NV48C | R-410A | 31600 | 16 | 13 | 35200 | 15.2 | 12.5 | Yes | 204289934 | North | USA,Canada | No
ML14XC1S036-230C** | CX35-50/60C+TDR | SLP99UH090XV36C | R-410A | 32400 | 16 | 13 | 35200 | 14.7 | 12.2 | No | 205544092 | North | USA,Canada | No
ML14XC1S036-230C** | CX35-50/60C+TDR | SLP99UH090XV48C | R-410A | 32200 | 16 | 13 | 35000 | 15.2 | 12.5 | Yes | 205544094 | North | USA,Canada | No
ML14XC1S036-230C** | CX35-50/60C+TDR | SLP99UH110XV60C | R-410A | 32800 | 16 | 13 | 35400 | 15.2 | 12.5 | Yes | 205544096 | North | USA,Canada | No
ML14XC1S036-230C** | CX35-60C+TDR | EL297UH090XV60C | R-410A | - - - | - - - | - - - | 36000 | 15.6 | 13 | No | 215348631 | North | USA | No
ML14XC1S036-230C** | CX35-60C+TDR | ML180UH110V60C | R-410A | 33200 | 17 | 14 | 36000 | 16 | 13 | Yes | 204487445 | North | USA | Yes
ML14XC1S036-230C** | CX35-60C+TDR | ML196UH090XE36C | R-410A | 33200 | 16 | 14 | 36000 | 15.4 | 13 | Yes | 205998707 | North | USA,Canada | No
ML14XC1S036-230C** | CX35-60C+TDR | ML196UH090XE60C | R-410A | 33200 | 17 | 14 | 35600 | 15.8 | 13 | Yes | 205999085 | North | USA,Canada | No
ML14XC1S042-230A** | C35-30/36B+TDR+TXV | EL180UH080NE48B | R-410A | 39500 | 15.1 | 12.5 | 37000 | 13.8 | 11.5 | No | 202088624 | North | USA | No
ML14XC1S042-230A** | C35-30/36B+TDR+TXV | ML180UH070V36B | R-410A | 38500 | 15.1 | 12.2 | 37400 | 13.8 | 11.7 | No | 204490942 | North | USA | No
ML14XC1S042-230A** | C35-30/36B+TDR+TXV | ML180UH070V48B | R-410A | 39000 | 15.1 | 12.5 | 38000 | 13.8 | 11.7 | No | 204490965 | North | USA | No
ML14XC1S042-230A** | C35-30/36B+TDR+TXV | ML180UH090E48B | R-410A | 39500 | 15.1 | 12.5 | 37400 | 14.3 | 12 | No | 10584021 | North | USA | No
ML14XC1S042-230A** | C35-30/36B+TDR+TXV | ML180UH090V48B | R-410A | 39000 | 14.5 | 12.2 | 38000 | 13.8 | 11.5 | No | 204490988 | North | USA | No
ML14XC1S042-230A** | C35-30/36B+TDR+TXV | ML180UH090XE48B | R-410A | 39500 | 15.1 | 12.5 | 37400 | 14.3 | 12 | No | 10585424 | North | USA | No
ML14XC1S042-230A** | C35-30/36B+TDR+TXV | ML196UH070XE48B | R-410A | 39000 | 15 | 12.2 | 37400 | 13.4 | 11.2 | No | 205997495 | North | USA,Canada | No
ML14XC1S042-230A** | C35-30/36B+TDR+TXV | SL280UH080NV48B | R-410A | - - - | - - - | - - - | 38000 | 13.5 | 11.5 | No | 211205907 | North | USA,Canada | No
ML14XC1S042-230A** | C35-30/36B+TDR+TXV | SL280UH090V36B | R-410A | 39500 | 15.1 | 12.5 | 38000 | 13.8 | 11.5 | No | 9146880 | North | USA | No
ML14XC1S042-230A** | C35-30/36B+TDR+TXV | SL280UH090V48B | R-410A | 39500 | 14.5 | 12.5 | 38000 | 13.8 | 11.5 | No | 9146881 | North | USA | No
ML14XC1S042-230A** | C35-30/36B+TDR+TXV | SL280UH090XV48B | R-410A | 39500 | 14.5 | 12.5 | 38000 | 13.8 | 11.5 | No | 9146882 | North | USA | No
ML14XC1S042-230A** | C35-30/36C+TDR+TXV | EL180UH100NE60C | R-410A | 39500 | 15.1 | 12.5 | 37400 | 13.8 | 11.5 | No | 202242535 | North | USA | No
ML14XC1S042-230A** | C35-30/36C+TDR+TXV | EL196UH090XE48C | R-410A | 39000 | 15.1 | 12.5 | 37000 | 13.8 | 11.7 | No | 201868128 | North | USA,Canada | No
ML14XC1S042-230A** | C35-30/36C+TDR+TXV | EL196UH110XE60C | R-410A | 39500 | 15 | 12.5 | 37400 | 13.8 | 11.7 | No | 201868130 | North | USA,Canada | No
ML14XC1S042-230A** | C35-30/36C+TDR+TXV | EL280UH110E48C | R-410A | 39000 | 15.1 | 12.5 | 37400 | 14.3 | 12 | No | 202896355 | North | USA | No
ML14XC1S042-230A** | C35-30/36C+TDR+TXV | EL280UH110E60C | R-410A | 39500 | 15 | 12.5 | 38000 | 14.3 | 11.7 | No | 202897085 | North | USA | No
ML14XC1S042-230A** | C35-30/36C+TDR+TXV | EL280UH110XE60C | R-410A | 39500 | 15 | 12.5 | 38000 | 14.3 | 11.7 | No | 203326410 | North | USA | No
ML14XC1S042-230A** | C35-30/36C+TDR+TXV | EL297UH090XV36C | R-410A | - - - | - - - | - - - | 38000 | 13.8 | 11.5 | No | 213185104 | North | USA,Canada | No
ML14XC1S042-230A** | C35-30/36C+TDR+TXV | EL297UH090XV48C | R-410A | - - - | - - - | - - - | 38000 | 13.8 | 11.5 | No | 213185105 | North | USA,Canada | No
ML14XC1S042-230A** | C35-30/36C+TDR+TXV | EL297UH090XV60C | R-410A | - - - | - - - | - - - | 38500 | 13.8 | 11.5 | No | 213185106 | North | USA,Canada | No
ML14XC1S042-230A** | C35-30/36C+TDR+TXV | EL297UH110XV60C | R-410A | - - - | - - - | - - - | 38000 | 13.8 | 11.5 | No | 213182106 | North | USA,Canada | No
ML14XC1S042-230A** | C35-30/36C+TDR+TXV | ML180UH090E60C | R-410A | 39500 | 15.1 | 12.5 | 37400 | 14.4 | 12 | No | 10584599 | North | USA | No
ML14XC1S042-230A** | C35-30/36C+TDR+TXV | ML180UH110E60C | R-410A | 39500 | 15.1 | 12.5 | 38000 | 13.8 | 11.7 | No | 10585916 | North | USA | No
ML14XC1S042-230A** | C35-30/36C+TDR+TXV | ML180UH110V60C | R-410A | 39500 | 15.1 | 12.5 | 38500 | 14.3 | 12 | No | 204491011 | North | USA | No
ML14XC1S042-230A** | C35-30/36C+TDR+TXV | ML180UH110XE60C | R-410A | 39500 | 15.1 | 12.5 | 38000 | 13.8 | 11.7 | No | 10586711 | North | USA | No
ML14XC1S042-230A** | C35-30/36C+TDR+TXV | ML193UH090XE48C | R-410A | 39000 | 15.1 | 12.5 | 38000 | 13.8 | 11.5 | No | 202896403 | North | USA | No
ML14XC1S042-230A** | C35-30/36C+TDR+TXV | ML193UH110XE48C | R-410A | 39500 | 15.1 | 12.5 | 37000 | 13.8 | 11.5 | No | 202896421 | North | USA | No
ML14XC1S042-230A** | C35-30/36C+TDR+TXV | ML196UH090XE36C | R-410A | 39000 | 14.5 | 12.2 | 37000 | 13.8 | 11.5 | No | 206000228 | North | USA,Canada | No
ML14XC1S042-230A** | C35-30/36C+TDR+TXV | ML196UH090XE48C | R-410A | 39000 | 15.1 | 12.5 | 37000 | 13.8 | 11.7 | No | 204505404 | North | USA,Canada | No
ML14XC1S042-230A** | C35-30/36C+TDR+TXV | ML196UH090XE60C | R-410A | 39000 | 15.1 | 12.5 | 37400 | 13.8 | 11.7 | No | 206000418 | North | USA,Canada | No
ML14XC1S042-230A** | C35-30/36C+TDR+TXV | ML196UH110XE60C | R-410A | 39500 | 15 | 12.5 | 37400 | 13.8 | 11.7 | No | 204505405 | North | USA,Canada | No
ML14XC1S042-230A** | C35-30/36C+TDR+TXV | ML296UH090XV48C | R-410A | 39500 | 15.1 | 12.5 | 38500 | 13.8 | 11.7 | No | 202842013 | North | USA,Canada | No
ML14XC1S042-230A** | C35-30/36C+TDR+TXV | ML296UH110XV60C | R-410A | 39500 | 14.5 | 12.2 | 38500 | 13.8 | 11.7 | No | 202850336 | North | USA,Canada | No
ML14XC1S042-230A** | C35-30/36C+TDR+TXV | SL280UH080NV60C | R-410A | - - - | - - - | - - - | 38000 | 13.8 | 11.7 | No | 211205896 | North | USA | No
ML14XC1S042-230A** | C35-30/36C+TDR+TXV | SL280UH090V60C | R-410A | 39500 | 15.1 | 12.5 | 38500 | 13.8 | 11.7 | No | 9146894 | North | USA | No
ML14XC1S042-230A** | C35-30/36C+TDR+TXV | SL280UH090XV60C | R-410A | 39500 | 15.1 | 12.5 | 38500 | 13.8 | 11.7 | No | 9146895 | North | USA | No
ML14XC1S042-230A** | C35-30/36C+TDR+TXV | SL280UH100NV60C | R-410A | - - - | - - - | - - - | 38000 | 13.8 | 11.5 | No | 211205888 | North | USA | No
ML14XC1S042-230A** | C35-30/36C+TDR+TXV | SL280UH110V60C | R-410A | 39500 | 15.1 | 12.5 | 38000 | 13.8 | 11.5 | No | 9146896 | North | USA | No
ML14XC1S042-230A** | C35-30/36C+TDR+TXV | SL280UH110XV60C | R-410A | 39500 | 15.1 | 12.5 | 38000 | 13.8 | 11.5 | No | 9146897 | North | USA | No
ML14XC1S042-230A** | C35-30/36C+TDR+TXV | SL297UH080NV48C | R-410A | - - - | - - - | - - - | 38000 | 13.8 | 11.5 | No | 211205918 | North | USA,Canada | No
ML14XC1S042-230A** | C35-30/36C+TDR+TXV | SL297UH080NV60C | R-410A | - - - | - - - | - - - | 38500 | 13.8 | 11.5 | No | 211205908 | North | USA,Canada | No
ML14XC1S042-230A** | C35-30/36C+TDR+TXV | SLP99UH090XV36C | R-410A | 39000 | 14.5 | 12.2 | 38000 | 13.8 | 11.5 | No | 205541857 | North | USA,Canada | No
ML14XC1S042-230A** | C35-30/36C+TDR+TXV | SLP99UH090XV48C | R-410A | 39500 | 15.1 | 12.5 | 38000 | 13.8 | 11.5 | No | 205541858 | North | USA,Canada | No
ML14XC1S042-230A** | C35-30/36C+TDR+TXV | SLP99UH090XV60C | R-410A | 39500 | 14.5 | 12.5 | 38500 | 13.8 | 11.5 | No | 205541860 | North | USA,Canada | No
ML14XC1S042-230A** | C35-30/36C+TDR+TXV | SLP99UH110XV60C | R-410A | 39500 | 15.1 | 12.5 | 38000 | 13.8 | 11.5 | No | 205541861 | North | USA,Canada | No
ML14XC1S042-230A** | C35-30B+TDR+TXV | ML180UH070V36B | R-410A | 40000 | 15.5 | 12.5 | 39000 | 14.4 | 12 | No | 204490943 | North | USA | No
ML14XC1S042-230A** | C35-30B+TDR+TXV | ML180UH070V48B | R-410A | 40500 | 15.5 | 12.5 | 39500 | 14.7 | 12.2 | No | 204490966 | North | USA | No
ML14XC1S042-230A** | C35-30B+TDR+TXV | ML180UH090V48B | R-410A | 41000 | 15.1 | 12.5 | 39000 | 14.4 | 12 | No | 204490989 | North | USA | No
ML14XC1S042-230A** | C35-30B+TDR+TXV | ML196UH070XE48B | R-410A | 40500 | 15.1 | 12.5 | 39000 | 13.8 | 11.5 | No | 205999980 | North | USA,Canada | No
ML14XC1S042-230A** | C35-36B+TDR+TXV | - - - | R-410A | 41000 | 14.5 | 12.2 | 39000 | 13.4 | 11.2 | No | 203759474 | North | USA,Canada | No
ML14XC1S042-230A** | C35-36B+TDR+TXV | EL180UH080NE48B | R-410A | 41000 | 15.5 | 12.5 | 39000 | 14.4 | 12 | No | 202088625 | North | USA | No
ML14XC1S042-230A** | C35-36B+TDR+TXV | EL297UH045XV36B | R-410A | - - - | - - - | - - - | 39500 | 13.8 | 11.7 | No | 213185107 | North | USA,Canada | No
ML14XC1S042-230A** | C35-36B+TDR+TXV | EL297UH070XV36B | R-410A | - - - | - - - | - - - | 39500 | 13.8 | 11.7 | No | 213185108 | North | USA,Canada | No
ML14XC1S042-230A** | C35-36B+TDR+TXV | EL297UH110XV60C | R-410A | - - - | - - - | - - - | 39500 | 13.8 | 11.7 | No | 213182107 | North | USA,Canada | No
ML14XC1S042-230A** | C35-36B+TDR+TXV | ML180UH070V36B | R-410A | 40500 | 15.5 | 12.5 | 39500 | 14.4 | 12.2 | No | 204490944 | North | USA | No
ML14XC1S042-230A** | C35-36B+TDR+TXV | ML180UH070V48B | R-410A | 41000 | 15.5 | 12.5 | 40000 | 14.7 | 12.2 | No | 204490967 | North | USA | No
ML14XC1S042-230A** | C35-36B+TDR+TXV | ML180UH090E48B | R-410A | 41000 | 15.5 | 13 | 39000 | 14.7 | 12.2 | No | 10584078 | North | USA | No
ML14XC1S042-230A** | C35-36B+TDR+TXV | ML180UH090V48B | R-410A | 41000 | 15.5 | 12.5 | 40000 | 14.4 | 12 | No | 204490990 | North | USA | No
ML14XC1S042-230A** | C35-36B+TDR+TXV | ML180UH090XE48B | R-410A | 41000 | 15.5 | 13 | 39000 | 14.7 | 12.2 | No | 10585478 | North | USA | No
ML14XC1S042-230A** | C35-36B+TDR+TXV | ML196UH070XE48B | R-410A | 41000 | 15.5 | 12.5 | 39500 | 13.8 | 11.7 | No | 205997493 | North | USA,Canada | No
ML14XC1S042-230A** | C35-36B+TDR+TXV | ML296UH045XV36B | R-410A | 40500 | 15 | 12.2 | 39500 | 13.8 | 11.7 | No | 202842014 | North | USA,Canada | No
ML14XC1S042-230A** | C35-36B+TDR+TXV | ML296UH070XV36B | R-410A | 40500 | 15 | 12.5 | 39000 | 13.8 | 11.7 | No | 202842015 | North | USA,Canada | No
ML14XC1S042-230A** | C35-36B+TDR+TXV | SL280UH080NV48B | R-410A | - - - | - - - | - - - | 39500 | 14.4 | 11.7 | No | 211205902 | North | USA | No
ML14XC1S042-230A** | C35-36B+TDR+TXV | SL280UH090V36B | R-410A | 41000 | 15.5 | 12.5 | 40000 | 14.4 | 12.2 | No | 9146906 | North | USA | No
ML14XC1S042-230A** | C35-36B+TDR+TXV | SL280UH090V48B | R-410A | 41000 | 15.5 | 12.5 | 40000 | 14.4 | 12 | No | 9146907 | North | USA | No
ML14XC1S042-230A** | C35-36B+TDR+TXV | SL280UH090XV48B | R-410A | 41000 | 15.5 | 12.5 | 40000 | 14.4 | 12 | No | 9146908 | North | USA | No
ML14XC1S042-230A** | C35-36B+TDR+TXV | SL297UH040NV36B | R-410A | - - - | - - - | - - - | 39500 | 13.8 | 11.7 | No | 211205928 | North | USA,Canada | No
ML14XC1S042-230A** | C35-36B+TDR+TXV | SL297UH060NV36B | R-410A | - - - | - - - | - - - | 39500 | 13.8 | 11.7 | No | 211205929 | North | USA,Canada | No
ML14XC1S042-230A** | C35-36B+TDR+TXV | SLP99UH070XV36B | R-410A | 41000 | 15.1 | 12.5 | 39500 | 13.8 | 11.7 | No | 205541863 | North | USA,Canada | No
ML14XC1S042-230A** | C35-48B+TDR+TXV | - - - | R-410A | 41000 | 14.5 | 12.2 | 39000 | 13.4 | 11.2 | No | 203759475 | North | USA,Canada | No
ML14XC1S042-230A** | C35-48B+TDR+TXV | EL180UH080NE48B | R-410A | 41500 | 16 | 13 | 39500 | 14.4 | 12.2 | No | 202088626 | North | USA | No
ML14XC1S042-230A** | C35-48B+TDR+TXV | EL280UH090E48B | R-410A | 41500 | 15 | 12.5 | 39500 | 14.7 | 12.2 | No | 208665660 | North | USA | No
ML14XC1S042-230A** | C35-48B+TDR+TXV | EL297UH045XV36B | R-410A | - - - | - - - | - - - | 39500 | 13.8 | 11.7 | No | 213185109 | North | USA,Canada | No
ML14XC1S042-230A** | C35-48B+TDR+TXV | EL297UH070XV36B | R-410A | - - - | - - - | - - - | 40000 | 14.3 | 12 | No | 213185110 | North | USA,Canada | No
ML14XC1S042-230A** | C35-48B+TDR+TXV | EL297UH110XV60C | R-410A | - - - | - - - | - - - | 39500 | 13.8 | 11.7 | No | 213182108 | North | USA,Canada | No
ML14XC1S042-230A** | C35-48B+TDR+TXV | ML180UH070V36B | R-410A | 41000 | 15.5 | 12.5 | 39500 | 14.7 | 12.2 | No | 204490945 | North | USA | No
ML14XC1S042-230A** | C35-48B+TDR+TXV | ML180UH070V48B | R-410A | 41500 | 16 | 13 | 40000 | 14.7 | 12.2 | No | 204490968 | North | USA | No
ML14XC1S042-230A** | C35-48B+TDR+TXV | ML180UH090E48B | R-410A | 41500 | 16 | 13 | 39500 | 14.7 | 12.2 | No | 10584122 | North | USA | No
ML14XC1S042-230A** | C35-48B+TDR+TXV | ML180UH090V48B | R-410A | 41500 | 15.5 | 12.5 | 40000 | 14.4 | 12 | No | 204490991 | North | USA | No
ML14XC1S042-230A** | C35-48B+TDR+TXV | ML180UH090XE48B | R-410A | 41500 | 16 | 13 | 39500 | 14.7 | 12.2 | No | 10585518 | North | USA | No
ML14XC1S042-230A** | C35-48B+TDR+TXV | ML196UH070XE48B | R-410A | 41500 | 15.5 | 12.5 | 39500 | 13.8 | 11.7 | No | 205999981 | North | USA,Canada | No
ML14XC1S042-230A** | C35-48B+TDR+TXV | ML296UH045XV36B | R-410A | 41000 | 15.1 | 12.5 | 39500 | 13.8 | 11.7 | No | 202842016 | North | USA,Canada | No
ML14XC1S042-230A** | C35-48B+TDR+TXV | ML296UH070XV36B | R-410A | 40500 | 15.1 | 12.5 | 39500 | 13.8 | 11.7 | No | 202842017 | North | USA,Canada | No
ML14XC1S042-230A** | C35-48B+TDR+TXV | SL280UH080NV48B | R-410A | - - - | - - - | - - - | 40000 | 14.4 | 12 | No | 211205903 | North | USA | No
ML14XC1S042-230A** | C35-48B+TDR+TXV | SL280UH090V36B | R-410A | 41500 | 15.5 | 12.5 | 40000 | 14.7 | 12.2 | No | 9146914 | North | USA | No
ML14XC1S042-230A** | C35-48B+TDR+TXV | SL280UH090V48B | R-410A | 41500 | 15.5 | 12.5 | 40000 | 14.4 | 12 | No | 9146915 | North | USA | No
ML14XC1S042-230A** | C35-48B+TDR+TXV | SL280UH090XV48B | R-410A | 41500 | 15.5 | 12.5 | 40000 | 14.4 | 12 | No | 9146916 | North | USA | No
ML14XC1S042-230A** | C35-48B+TDR+TXV | SL297UH040NV36B | R-410A | - - - | - - - | - - - | 40000 | 14.3 | 12 | No | 211205930 | North | USA,Canada | No
ML14XC1S042-230A** | C35-48B+TDR+TXV | SL297UH060NV36B | R-410A | - - - | - - - | - - - | 40000 | 13.8 | 12 | No | 211205931 | North | USA,Canada | No
ML14XC1S042-230A** | C35-48B+TDR+TXV | SLP99UH070XV36B | R-410A | 41000 | 15.1 | 12.5 | 40000 | 14.3 | 12 | No | 205541865 | North | USA,Canada | No
ML14XC1S042-230A** | C35-48C+TDR+TXV | - - - | R-410A | 41000 | 14.5 | 12.2 | 39000 | 13.4 | 11.2 | No | 203759476 | North | USA,Canada | No
ML14XC1S042-230A** | C35-48C+TDR+TXV | EL180UH100NE60C | R-410A | 41500 | 16 | 13 | 39500 | 14.7 | 12.2 | No | 202242403 | North | USA | No
ML14XC1S042-230A** | C35-48C+TDR+TXV | EL195UH080NE48C | R-410A | - - - | - - - | - - - | 39500 | 14.7 | 12.2 | No | 211205880 | North | USA,Canada | No
ML14XC1S042-230A** | C35-48C+TDR+TXV | EL195UH100NE60C | R-410A | - - - | - - - | - - - | 39500 | 14.7 | 12.2 | No | 211205872 | North | USA,Canada | No
ML14XC1S042-230A** | C35-48C+TDR+TXV | EL196UH090XE48C | R-410A | 41500 | 16 | 13 | 39500 | 14.7 | 12.2 | No | 201868754 | North | USA,Canada | No
ML14XC1S042-230A** | C35-48C+TDR+TXV | EL196UH110XE60C | R-410A | 41500 | 16 | 13 | 40000 | 14.7 | 12.2 | No | 201868755 | North | USA,Canada | No
ML14XC1S042-230A** | C35-48C+TDR+TXV | EL280UH110E48C | R-410A | 41500 | 16 | 13.5 | 40000 | 15.2 | 12.5 | Yes | 202896356 | North | USA | No
ML14XC1S042-230A** | C35-48C+TDR+TXV | EL280UH110E60C | R-410A | 41500 | 16 | 13 | 40500 | 15.2 | 12.5 | Yes | 202896372 | North | USA | No
ML14XC1S042-230A** | C35-48C+TDR+TXV | EL280UH110XE60C | R-410A | 41500 | 16 | 13 | 40500 | 15.2 | 12.5 | Yes | 203326278 | North | USA | No
ML14XC1S042-230A** | C35-48C+TDR+TXV | EL297UH090XE48C | R-410A | - - - | - - - | - - - | 39500 | 14.4 | 12.2 | No | 213500340 | North | USA,Canada | No
ML14XC1S042-230A** | C35-48C+TDR+TXV | EL297UH090XV36C | R-410A | - - - | - - - | - - - | 40000 | 14.7 | 12.2 | No | 213185111 | North | USA,Canada | No
ML14XC1S042-230A** | C35-48C+TDR+TXV | EL297UH090XV48C | R-410A | - - - | - - - | - - - | 40000 | 14.7 | 12.2 | No | 213185112 | North | USA,Canada | No
ML14XC1S042-230A** | C35-48C+TDR+TXV | EL297UH090XV60C | R-410A | - - - | - - - | - - - | 40500 | 14.7 | 12.2 | No | 213185113 | North | USA,Canada | No
ML14XC1S042-230A** | C35-48C+TDR+TXV | EL297UH110XE60C | R-410A | - - - | - - - | - - - | 40000 | 14.7 | 12.2 | No | 213433510 | North | USA,Canada | No
ML14XC1S042-230A** | C35-48C+TDR+TXV | EL297UH110XV48C | R-410A | - - - | - - - | - - - | 40000 | 14.7 | 12.2 | No | 213185114 | North | USA,Canada | No
ML14XC1S042-230A** | C35-48C+TDR+TXV | EL297UH110XV60C | R-410A | - - - | - - - | - - - | 40000 | 14.7 | 12.2 | No | 213182109 | North | USA,Canada | No
ML14XC1S042-230A** | C35-48C+TDR+TXV | ML180UH090E60C | R-410A | 41500 | 16 | 13 | 39500 | 15.2 | 12.5 | Yes | 10584632 | North | USA | No
ML14XC1S042-230A** | C35-48C+TDR+TXV | ML180UH110E60C | R-410A | 41500 | 16 | 13 | 39500 | 15.2 | 12.5 | Yes | 10585951 | North | USA | No
ML14XC1S042-230A** | C35-48C+TDR+TXV | ML180UH110V60C | R-410A | 41500 | 16 | 13 | 40500 | 15.2 | 12.5 | Yes | 204491012 | North | USA | No
ML14XC1S042-230A** | C35-48C+TDR+TXV | ML180UH110XE60C | R-410A | 41500 | 16 | 13 | 39500 | 15.2 | 12.5 | Yes | 10586739 | North | USA | No
ML14XC1S042-230A** | C35-48C+TDR+TXV | ML193UH090XE36C | R-410A | 41000 | 15.5 | 12.5 | 39500 | 14.7 | 12.2 | No | 202896396 | North | USA | No
ML14XC1S042-230A** | C35-48C+TDR+TXV | ML193UH090XE48C | R-410A | 41500 | 16 | 13.5 | 39500 | 14.7 | 12.2 | No | 202896404 | North | USA | No
ML14XC1S042-230A** | C35-48C+TDR+TXV | ML193UH110XE48C | R-410A | 41500 | 16 | 13.5 | 39500 | 15.2 | 12.5 | Yes | 202896422 | North | USA | No
ML14XC1S042-230A** | C35-48C+TDR+TXV | ML196UH090XE36C | R-410A | 41000 | 15.5 | 12.5 | 39500 | 14.7 | 12.2 | No | 206000238 | North | USA,Canada | No
ML14XC1S042-230A** | C35-48C+TDR+TXV | ML196UH090XE48C | R-410A | 41500 | 16 | 13 | 39500 | 14.7 | 12.2 | No | 204505415 | North | USA,Canada | No
ML14XC1S042-230A** | C35-48C+TDR+TXV | ML196UH090XE60C | R-410A | 41500 | 16 | 13 | 40000 | 14.7 | 12.2 | No | 205997662 | North | USA,Canada | No
ML14XC1S042-230A** | C35-48C+TDR+TXV | ML196UH110XE60C | R-410A | 41500 | 16 | 13 | 40000 | 14.7 | 12.2 | No | 204505416 | North | USA,Canada | No
ML14XC1S042-230A** | C35-48C+TDR+TXV | ML296UH090XV48C | R-410A | 41500 | 16 | 13 | 40500 | 14.7 | 12.2 | No | 202842018 | North | USA,Canada | No
ML14XC1S042-230A** | C35-48C+TDR+TXV | ML296UH110XV60C | R-410A | 41500 | 15.5 | 12.5 | 40500 | 14.7 | 12.2 | No | 202850337 | North | USA,Canada | No
ML14XC1S042-230A** | C35-48C+TDR+TXV | SL280UH080NV60C | R-410A | - - - | - - - | - - - | 40000 | 14.7 | 12.2 | No | 211205897 | North | USA | No
ML14XC1S042-230A** | C35-48C+TDR+TXV | SL280UH090V60C | R-410A | 42000 | 16 | 13 | 40500 | 14.7 | 12.2 | No | 9146930 | North | USA | No
ML14XC1S042-230A** | C35-48C+TDR+TXV | SL280UH090XV60C | R-410A | 42000 | 16 | 13 | 40500 | 14.7 | 12.2 | No | 9146931 | North | USA | No
ML14XC1S042-230A** | C35-48C+TDR+TXV | SL280UH100NV60C | R-410A | - - - | - - - | - - - | 40500 | 14.7 | 12.2 | No | 211205889 | North | USA | No
ML14XC1S042-230A** | C35-48C+TDR+TXV | SL280UH110V60C | R-410A | 41500 | 16 | 13 | 40000 | 14.7 | 12.2 | No | 9146932 | North | USA | No
ML14XC1S042-230A** | C35-48C+TDR+TXV | SL280UH110XV60C | R-410A | 41500 | 16 | 13 | 40000 | 14.7 | 12.2 | No | 9146933 | North | USA | No
ML14XC1S042-230A** | C35-48C+TDR+TXV | SL297UH080NV48C | R-410A | - - - | - - - | - - - | 40000 | 14.7 | 12.2 | No | 211205919 | North | USA,Canada | No
ML14XC1S042-230A** | C35-48C+TDR+TXV | SL297UH080NV60C | R-410A | - - - | - - - | - - - | 40500 | 14.7 | 12.2 | No | 211205909 | North | USA,Canada | No
ML14XC1S042-230A** | C35-48C+TDR+TXV | SLP99UH090XV36C | R-410A | 41500 | 15.5 | 13 | 40000 | 14.7 | 12.2 | No | 205541866 | North | USA,Canada | No
ML14XC1S042-230A** | C35-48C+TDR+TXV | SLP99UH090XV48C | R-410A | 41500 | 16 | 13 | 40000 | 14.7 | 12.2 | No | 205541868 | North | USA,Canada | No
ML14XC1S042-230A** | C35-48C+TDR+TXV | SLP99UH090XV60C | R-410A | 41500 | 15.5 | 13 | 40500 | 14.7 | 12.2 | No | 205541869 | North | USA,Canada | No
ML14XC1S042-230A** | C35-48C+TDR+TXV | SLP99UH110XV60C | R-410A | 41500 | 16 | 13 | 40000 | 14.7 | 12.2 | No | 205541871 | North | USA,Canada | No
ML14XC1S042-230A** | C35-49C+TDR+TXV | - - - | R-410A | 41500 | 14.5 | 12.5 | 39500 | 13.4 | 11.2 | No | 9146958 | North | USA,Canada | No
ML14XC1S042-230A** | C35-49C+TDR+TXV | EL180UH100NE60C | R-410A | 42000 | 16 | 13 | 39500 | 14.7 | 12.2 | No | 202242404 | North | USA | No
ML14XC1S042-230A** | C35-49C+TDR+TXV | EL195UH080NE48C | R-410A | - - - | - - - | - - - | 39500 | 14.7 | 12.2 | No | 211205881 | North | USA,Canada | No
ML14XC1S042-230A** | C35-49C+TDR+TXV | EL195UH100NE60C | R-410A | - - - | - - - | - - - | 40000 | 14.7 | 12.2 | No | 211205873 | North | USA,Canada | No
ML14XC1S042-230A** | C35-49C+TDR+TXV | EL196UH090XE48C | R-410A | 41500 | 16 | 13 | 40000 | 14.7 | 12.2 | No | 201868756 | North | USA,Canada | No
ML14XC1S042-230A** | C35-49C+TDR+TXV | EL196UH110XE60C | R-410A | 42000 | 16 | 13 | 40000 | 14.7 | 12.2 | No | 201868757 | North | USA,Canada | No
ML14XC1S042-230A** | C35-49C+TDR+TXV | EL280UH110E48C | R-410A | 42000 | 16 | 13.5 | 40000 | 15.2 | 12.5 | Yes | 202896357 | North | USA | No
ML14XC1S042-230A** | C35-49C+TDR+TXV | EL280UH110E60C | R-410A | 42000 | 16 | 13.5 | 40500 | 15.2 | 12.5 | Yes | 202896373 | North | USA | No
ML14XC1S042-230A** | C35-49C+TDR+TXV | EL280UH110XE60C | R-410A | 42000 | 16 | 13.5 | 40500 | 15.2 | 12.5 | Yes | 203326279 | North | USA | No
ML14XC1S042-230A** | C35-49C+TDR+TXV | EL297UH090XE48C | R-410A | - - - | - - - | - - - | 40000 | 14.4 | 12.2 | No | 213500341 | North | USA,Canada | No
ML14XC1S042-230A** | C35-49C+TDR+TXV | EL297UH090XV36C | R-410A | - - - | - - - | - - - | 40000 | 14.7 | 12.2 | No | 213185115 | North | USA,Canada | No
ML14XC1S042-230A** | C35-49C+TDR+TXV | EL297UH090XV48C | R-410A | - - - | - - - | - - - | 40500 | 14.7 | 12.2 | No | 213185116 | North | USA,Canada | No
ML14XC1S042-230A** | C35-49C+TDR+TXV | EL297UH090XV60C | R-410A | - - - | - - - | - - - | 40500 | 14.7 | 12.2 | No | 213185117 | North | USA,Canada | No
ML14XC1S042-230A** | C35-49C+TDR+TXV | EL297UH110XE60C | R-410A | - - - | - - - | - - - | 40000 | 14.7 | 12.2 | No | 213433511 | North | USA,Canada | No
ML14XC1S042-230A** | C35-49C+TDR+TXV | EL297UH110XV48C | R-410A | - - - | - - - | - - - | 40500 | 14.7 | 12.2 | No | 213185118 | North | USA,Canada | No
ML14XC1S042-230A** | C35-49C+TDR+TXV | EL297UH110XV60C | R-410A | - - - | - - - | - - - | 40000 | 14.7 | 12.2 | No | 213182110 | North | USA,Canada | No
ML14XC1S042-230A** | C35-49C+TDR+TXV | ML180UH090E60C | R-410A | 42000 | 16 | 13 | 40000 | 15.2 | 12.5 | Yes | 10584684 | North | USA | No
ML14XC1S042-230A** | C35-49C+TDR+TXV | ML180UH110E60C | R-410A | 42000 | 16 | 13 | 39500 | 15.2 | 12.5 | Yes | 10586003 | North | USA | No
ML14XC1S042-230A** | C35-49C+TDR+TXV | ML180UH110V60C | R-410A | 42000 | 16 | 13 | 41000 | 15.2 | 12.5 | Yes | 204491013 | North | USA | No
ML14XC1S042-230A** | C35-49C+TDR+TXV | ML180UH110XE60C | R-410A | 42000 | 16 | 13 | 39500 | 15.2 | 12.5 | Yes | 10586780 | North | USA | No
ML14XC1S042-230A** | C35-49C+TDR+TXV | ML193UH090XE36C | R-410A | 41000 | 15.5 | 12.5 | 40000 | 14.7 | 12.2 | No | 202896397 | North | USA | No
ML14XC1S042-230A** | C35-49C+TDR+TXV | ML193UH090XE48C | R-410A | 41500 | 16 | 13.5 | 39500 | 14.7 | 12.2 | No | 202896405 | North | USA | No
ML14XC1S042-230A** | C35-49C+TDR+TXV | ML193UH110XE48C | R-410A | 42000 | 16 | 13.5 | 39500 | 15.2 | 12.5 | Yes | 202896423 | North | USA | No
ML14XC1S042-230A** | C35-49C+TDR+TXV | ML196UH090XE36C | R-410A | 41500 | 15.5 | 12.5 | 39500 | 14.7 | 12.2 | No | 205997583 | North | USA,Canada | No
ML14XC1S042-230A** | C35-49C+TDR+TXV | ML196UH090XE48C | R-410A | 41500 | 16 | 13 | 40000 | 14.7 | 12.2 | No | 204505417 | North | USA,Canada | No
ML14XC1S042-230A** | C35-49C+TDR+TXV | ML196UH090XE60C | R-410A | 42000 | 16 | 13 | 40000 | 14.7 | 12.2 | No | 205997663 | North | USA,Canada | No
ML14XC1S042-230A** | C35-49C+TDR+TXV | ML196UH110XE60C | R-410A | 42000 | 16 | 13 | 40000 | 14.7 | 12.2 | No | 204505418 | North | USA,Canada | No
ML14XC1S042-230A** | C35-49C+TDR+TXV | ML296UH090XV48C | R-410A | 41500 | 16 | 13 | 40500 | 14.7 | 12.2 | No | 202842019 | North | USA,Canada | No
ML14XC1S042-230A** | C35-49C+TDR+TXV | ML296UH110XV60C | R-410A | 42000 | 16 | 13.5 | 40500 | 14.7 | 12.2 | No | 202850338 | North | USA,Canada | No
ML14XC1S042-230A** | C35-49C+TDR+TXV | SL280UH080NV60C | R-410A | - - - | - - - | - - - | 40500 | 15.2 | 12.5 | No | 211205941 | North | USA | No
ML14XC1S042-230A** | C35-49C+TDR+TXV | SL280UH090V60C | R-410A | 42000 | 16 | 13 | 40500 | 14.7 | 12.2 | No | 9146950 | North | USA | No
ML14XC1S042-230A** | C35-49C+TDR+TXV | SL280UH090XV60C | R-410A | 42000 | 16 | 13 | 40500 | 14.7 | 12.2 | No | 9146951 | North | USA | No
ML14XC1S042-230A** | C35-49C+TDR+TXV | SL280UH100NV60C | R-410A | - - - | - - - | - - - | 40500 | 14.7 | 12.2 | No | 211205890 | North | USA | No
ML14XC1S042-230A** | C35-49C+TDR+TXV | SL280UH110V60C | R-410A | 42000 | 16 | 13 | 40500 | 14.7 | 12.2 | No | 9146952 | North | USA | No
ML14XC1S042-230A** | C35-49C+TDR+TXV | SL280UH110XV60C | R-410A | 42000 | 16 | 13 | 40500 | 14.7 | 12.2 | No | 9146953 | North | USA | No
ML14XC1S042-230A** | C35-49C+TDR+TXV | SL297UH080NV48C | R-410A | - - - | - - - | - - - | 40500 | 14.7 | 12.2 | No | 211205920 | North | USA,Canada | No
ML14XC1S042-230A** | C35-49C+TDR+TXV | SL297UH080NV60C | R-410A | - - - | - - - | - - - | 40500 | 14.7 | 12.2 | No | 211205910 | North | USA,Canada | No
ML14XC1S042-230A** | C35-49C+TDR+TXV | SLP99UH090XV36C | R-410A | 41500 | 16 | 13 | 40000 | 14.7 | 12.2 | No | 205541874 | North | USA,Canada | No
ML14XC1S042-230A** | C35-49C+TDR+TXV | SLP99UH090XV48C | R-410A | 41500 | 16 | 13 | 40500 | 14.7 | 12.2 | No | 205541875 | North | USA,Canada | No
ML14XC1S042-230A** | C35-49C+TDR+TXV | SLP99UH090XV60C | R-410A | 42000 | 16 | 13 | 40500 | 14.7 | 12.2 | No | 205541877 | North | USA,Canada | No
ML14XC1S042-230A** | C35-49C+TDR+TXV | SLP99UH110XV60C | R-410A | 42000 | 16 | 13 | 40500 | 14.7 | 12.2 | No | 205541872 | North | USA,Canada | No
ML14XC1S042-230A** | C35-50/60C+TDR+TXV | - - - | R-410A | 40500 | 14.5 | 12.2 | 39000 | 13.5 | 11.2 | No | 9146979 | North | USA,Canada | No
ML14XC1S042-230A** | C35-50/60C+TDR+TXV | EL180UH100NE60C | R-410A | 41000 | 16 | 13 | 39500 | 14.4 | 12 | No | 202242405 | North | USA | No
ML14XC1S042-230A** | C35-50/60C+TDR+TXV | EL195UH080NE48C | R-410A | - - - | - - - | - - - | 39000 | 14.4 | 12.2 | No | 211205882 | North | USA,Canada | No
ML14XC1S042-230A** | C35-50/60C+TDR+TXV | EL195UH100NE60C | R-410A | - - - | - - - | - - - | 39000 | 14.4 | 12 | No | 211205874 | North | USA,Canada | No
ML14XC1S042-230A** | C35-50/60C+TDR+TXV | EL196UH090XE48C | R-410A | 41000 | 15.5 | 13 | 39000 | 14.7 | 12.2 | No | 201868132 | North | USA,Canada | No
ML14XC1S042-230A** | C35-50/60C+TDR+TXV | EL196UH110XE60C | R-410A | 41500 | 15.5 | 12.5 | 39500 | 14.7 | 12.2 | No | 201868134 | North | USA,Canada | No
ML14XC1S042-230A** | C35-50/60C+TDR+TXV | EL280UH110E48C | R-410A | 41000 | 15.5 | 12.5 | 39500 | 14.7 | 12.2 | No | 202896358 | North | USA | No
ML14XC1S042-230A** | C35-50/60C+TDR+TXV | EL280UH110E60C | R-410A | 41500 | 15.5 | 12.5 | 40000 | 14.7 | 12.2 | No | 202896374 | North | USA | No
ML14XC1S042-230A** | C35-50/60C+TDR+TXV | EL280UH110XE60C | R-410A | 41500 | 15.5 | 12.5 | 40000 | 14.7 | 12.2 | No | 203326281 | North | USA | No
ML14XC1S042-230A** | C35-50/60C+TDR+TXV | EL297UH090XE48C | R-410A | - - - | - - - | - - - | 39500 | 14.3 | 12.2 | No | 213500342 | North | USA,Canada | No
ML14XC1S042-230A** | C35-50/60C+TDR+TXV | EL297UH090XV36C | R-410A | - - - | - - - | - - - | 39500 | 14.4 | 12 | No | 213185119 | North | USA,Canada | No
ML14XC1S042-230A** | C35-50/60C+TDR+TXV | EL297UH090XV48C | R-410A | - - - | - - - | - - - | 39500 | 14.4 | 12 | No | 213185120 | North | USA,Canada | No
ML14XC1S042-230A** | C35-50/60C+TDR+TXV | EL297UH090XV60C | R-410A | - - - | - - - | - - - | 40000 | 14.4 | 12 | No | 213185121 | North | USA,Canada | No
ML14XC1S042-230A** | C35-50/60C+TDR+TXV | EL297UH110XE60C | R-410A | - - - | - - - | - - - | 39500 | 14.7 | 12.2 | No | 213433512 | North | USA,Canada | No
ML14XC1S042-230A** | C35-50/60C+TDR+TXV | EL297UH110XV48C | R-410A | - - - | - - - | - - - | 40000 | 14.4 | 12.2 | No | 213185122 | North | USA,Canada | No
ML14XC1S042-230A** | C35-50/60C+TDR+TXV | EL297UH110XV60C | R-410A | - - - | - - - | - - - | 39500 | 14.4 | 12 | No | 213182111 | North | USA,Canada | No
ML14XC1S042-230A** | C35-50/60C+TDR+TXV | ML180UH090E60C | R-410A | 41000 | 16 | 13 | 39000 | 14.7 | 12.2 | No | 10584739 | North | USA | No
ML14XC1S042-230A** | C35-50/60C+TDR+TXV | ML180UH110E60C | R-410A | 41000 | 16 | 13 | 39500 | 14.7 | 12.2 | No | 10586056 | North | USA | No
ML14XC1S042-230A** | C35-50/60C+TDR+TXV | ML180UH110V60C | R-410A | 41000 | 15.5 | 12.5 | 40000 | 14.7 | 12.2 | No | 204491014 | North | USA | No
ML14XC1S042-230A** | C35-50/60C+TDR+TXV | ML180UH110XE60C | R-410A | 41000 | 16 | 13 | 39500 | 14.7 | 12.2 | No | 10586827 | North | USA | No
ML14XC1S042-230A** | C35-50/60C+TDR+TXV | ML193UH090XE48C | R-410A | 41000 | 16 | 13 | 40000 | 14.4 | 12 | No | 202896406 | North | USA | No
ML14XC1S042-230A** | C35-50/60C+TDR+TXV | ML193UH110XE48C | R-410A | 41000 | 16 | 13 | 40000 | 14.4 | 12.2 | No | 202896424 | North | USA | No
ML14XC1S042-230A** | C35-50/60C+TDR+TXV | ML196UH090XE36C | R-410A | 40500 | 15.5 | 12.5 | 39000 | 14.4 | 12 | No | 206000239 | North | USA,Canada | No
ML14XC1S042-230A** | C35-50/60C+TDR+TXV | ML196UH090XE48C | R-410A | 41000 | 15.5 | 13 | 39000 | 14.7 | 12.2 | No | 204505406 | North | USA,Canada | No
ML14XC1S042-230A** | C35-50/60C+TDR+TXV | ML196UH090XE60C | R-410A | 41000 | 15.5 | 12.5 | 39500 | 14.7 | 12.2 | No | 206000419 | North | USA,Canada | No
ML14XC1S042-230A** | C35-50/60C+TDR+TXV | ML196UH110XE60C | R-410A | 41500 | 15.5 | 12.5 | 39500 | 14.7 | 12.2 | No | 204505407 | North | USA,Canada | No
ML14XC1S042-230A** | C35-50/60C+TDR+TXV | ML296UH090XV48C | R-410A | 41000 | 15.5 | 12.5 | 40000 | 14.4 | 12.2 | No | 202842020 | North | USA,Canada | No
ML14XC1S042-230A** | C35-50/60C+TDR+TXV | ML296UH110XV60C | R-410A | 41000 | 15.5 | 12.5 | 40000 | 14.7 | 12.2 | No | 202850728 | North | USA,Canada | No
ML14XC1S042-230A** | C35-50/60C+TDR+TXV | SL280UH080NV60C | R-410A | - - - | - - - | - - - | 39500 | 14.7 | 12.2 | No | 211205898 | North | USA | No
ML14XC1S042-230A** | C35-50/60C+TDR+TXV | SL280UH090V60C | R-410A | 41500 | 15.5 | 13 | 40000 | 14.4 | 12.2 | No | 9146971 | North | USA | No
ML14XC1S042-230A** | C35-50/60C+TDR+TXV | SL280UH090XV60C | R-410A | 41500 | 15.5 | 13 | 40000 | 14.4 | 12.2 | No | 9146972 | North | USA | No
ML14XC1S042-230A** | C35-50/60C+TDR+TXV | SL280UH100NV60C | R-410A | - - - | - - - | - - - | 40000 | 14.7 | 12.2 | No | 211205891 | North | USA | No
ML14XC1S042-230A** | C35-50/60C+TDR+TXV | SL280UH110V60C | R-410A | 41000 | 15.5 | 12.5 | 40000 | 14.4 | 12.2 | No | 9146973 | North | USA | No
ML14XC1S042-230A** | C35-50/60C+TDR+TXV | SL280UH110XV60C | R-410A | 41000 | 15.5 | 12.5 | 40000 | 14.4 | 12.2 | No | 9146974 | North | USA | No
ML14XC1S042-230A** | C35-50/60C+TDR+TXV | SL297UH080NV48C | R-410A | - - - | - - - | - - - | 40000 | 14.4 | 12.2 | No | 211205921 | North | USA,Canada | No
ML14XC1S042-230A** | C35-50/60C+TDR+TXV | SL297UH080NV60C | R-410A | - - - | - - - | - - - | 40000 | 14.4 | 12 | No | 211205911 | North | USA,Canada | No
ML14XC1S042-230A** | C35-50/60C+TDR+TXV | SLP99UH090XV36C | R-410A | 41000 | 15.5 | 12.5 | 39500 | 14.4 | 12 | No | 205541878 | North | USA,Canada | No
ML14XC1S042-230A** | C35-50/60C+TDR+TXV | SLP99UH090XV48C | R-410A | 41000 | 15.5 | 12.5 | 39500 | 14.4 | 12 | No | 205541880 | North | USA,Canada | No
ML14XC1S042-230A** | C35-50/60C+TDR+TXV | SLP99UH090XV60C | R-410A | 41500 | 15.5 | 12.5 | 40000 | 14.4 | 12 | No | 205541881 | North | USA,Canada | No
ML14XC1S042-230A** | C35-50/60C+TDR+TXV | SLP99UH110XV60C | R-410A | 41000 | 15.5 | 12.5 | 40000 | 14.4 | 12.2 | No | 205541883 | North | USA,Canada | No
ML14XC1S042-230A** | C35-60C+TDR+TXV | - - - | R-410A | 42000 | 15.1 | 12.5 | 40500 | 13.8 | 11.7 | No | 9147000 | North | USA,Canada | No
ML14XC1S042-230A** | C35-60C+TDR+TXV | EL180UH100NE60C | R-410A | 42000 | 16 | 13 | 41000 | 14.7 | 12.2 | No | 202242406 | North | USA | No
ML14XC1S042-230A** | C35-60C+TDR+TXV | EL195UH080NE48C | R-410A | - - - | - - - | - - - | 41000 | 14.7 | 12.2 | No | 211205886 | North | USA,Canada | No
ML14XC1S042-230A** | C35-60C+TDR+TXV | EL195UH100NE60C | R-410A | - - - | - - - | - - - | 40500 | 14.7 | 12.2 | No | 211205875 | North | USA,Canada | No
ML14XC1S042-230A** | C35-60C+TDR+TXV | EL196UH090XE48C | R-410A | 42000 | 16 | 13 | 40500 | 15.2 | 12.5 | Yes | 201868758 | North | USA,Canada | No
ML14XC1S042-230A** | C35-60C+TDR+TXV | EL196UH110XE60C | R-410A | 42000 | 16 | 13 | 41000 | 15.4 | 12.5 | Yes | 201868759 | North | USA,Canada | No
ML14XC1S042-230A** | C35-60C+TDR+TXV | EL280UH110E48C | R-410A | 42000 | 16 | 13.5 | 41000 | 15.6 | 13 | Yes | 202896359 | North | USA | No
ML14XC1S042-230A** | C35-60C+TDR+TXV | EL280UH110E60C | R-410A | 42000 | 16 | 13.5 | 41000 | 15.4 | 12.5 | Yes | 202896375 | North | USA | No
ML14XC1S042-230A** | C35-60C+TDR+TXV | EL280UH110XE60C | R-410A | 42000 | 16 | 13.5 | 41000 | 15.4 | 12.5 | Yes | 203326282 | North | USA | No
ML14XC1S042-230A** | C35-60C+TDR+TXV | EL297UH090XE48C | R-410A | - - - | - - - | - - - | 40500 | 14.7 | 12.5 | No | 213500343 | North | USA,Canada | No
ML14XC1S042-230A** | C35-60C+TDR+TXV | EL297UH090XV36C | R-410A | - - - | - - - | - - - | 41000 | 14.7 | 12.2 | No | 213185123 | North | USA,Canada | No
ML14XC1S042-230A** | C35-60C+TDR+TXV | EL297UH090XV48C | R-410A | - - - | - - - | - - - | 41000 | 14.7 | 12.2 | No | 213185124 | North | USA,Canada | No
ML14XC1S042-230A** | C35-60C+TDR+TXV | EL297UH090XV60C | R-410A | - - - | - - - | - - - | 41500 | 14.7 | 12.2 | No | 213185125 | North | USA,Canada | No
ML14XC1S042-230A** | C35-60C+TDR+TXV | EL297UH110XE60C | R-410A | - - - | - - - | - - - | 40500 | 15.2 | 12.5 | Yes | 213433513 | North | USA,Canada | No
ML14XC1S042-230A** | C35-60C+TDR+TXV | EL297UH110XV48C | R-410A | - - - | - - - | - - - | 41000 | 14.7 | 12.2 | No | 213185126 | North | USA,Canada | No
ML14XC1S042-230A** | C35-60C+TDR+TXV | EL297UH110XV60C | R-410A | - - - | - - - | - - - | 41000 | 14.7 | 12.2 | No | 213182112 | North | USA,Canada | No
ML14XC1S042-230A** | C35-60C+TDR+TXV | ML180UH090E60C | R-410A | 42000 | 16 | 13 | 40500 | 15.4 | 12.5 | Yes | 10584789 | North | USA | No
ML14XC1S042-230A** | C35-60C+TDR+TXV | ML180UH110E60C | R-410A | 42000 | 16 | 13 | 41000 | 15.4 | 12.5 | Yes | 10586105 | North | USA | No
ML14XC1S042-230A** | C35-60C+TDR+TXV | ML180UH110V60C | R-410A | 42000 | 16 | 13 | 41500 | 15.6 | 13 | Yes | 204491015 | North | USA | No
ML14XC1S042-230A** | C35-60C+TDR+TXV | ML180UH110XE60C | R-410A | 42000 | 16 | 13 | 41000 | 15.4 | 12.5 | Yes | 10586868 | North | USA | No
ML14XC1S042-230A** | C35-60C+TDR+TXV | ML193UH090XE36C | R-410A | 41500 | 16 | 13 | 40500 | 15.2 | 12.5 | Yes | 202896398 | North | USA | No
ML14XC1S042-230A** | C35-60C+TDR+TXV | ML193UH090XE48C | R-410A | 42000 | 16 | 13.5 | 41000 | 14.7 | 12.2 | No | 202896407 | North | USA | No
ML14XC1S042-230A** | C35-60C+TDR+TXV | ML193UH110XE48C | R-410A | 42000 | 16 | 13.5 | 41500 | 14.7 | 12.2 | No | 202896425 | North | USA | No
ML14XC1S042-230A** | C35-60C+TDR+TXV | ML196UH090XE36C | R-410A | 42000 | 16 | 13 | 40500 | 14.7 | 12.2 | No | 206000229 | North | USA,Canada | No
ML14XC1S042-230A** | C35-60C+TDR+TXV | ML196UH090XE48C | R-410A | 42000 | 16 | 13 | 40500 | 15.2 | 12.5 | Yes | 204505419 | North | USA,Canada | No
ML14XC1S042-230A** | C35-60C+TDR+TXV | ML196UH090XE60C | R-410A | 42000 | 16 | 13.5 | 40500 | 15.2 | 12.5 | Yes | 206000412 | North | USA,Canada | No
ML14XC1S042-230A** | C35-60C+TDR+TXV | ML196UH110XE60C | R-410A | 42000 | 16 | 13 | 41000 | 15.4 | 12.5 | Yes | 204505420 | North | USA,Canada | No
ML14XC1S042-230A** | C35-60C+TDR+TXV | ML296UH090XV48C | R-410A | 42000 | 16 | 13 | 41500 | 14.7 | 12.2 | No | 202842021 | North | USA,Canada | No
ML14XC1S042-230A** | C35-60C+TDR+TXV | ML296UH110XV60C | R-410A | 42000 | 16 | 13.5 | 41500 | 15.4 | 12.5 | Yes | 202850339 | North | USA,Canada | No
ML14XC1S042-230A** | C35-60C+TDR+TXV | SL280UH080NV60C | R-410A | - - - | - - - | - - - | 41000 | 15.4 | 12.5 | No | 211205942 | North | USA | No
ML14XC1S042-230A** | C35-60C+TDR+TXV | SL280UH090V60C | R-410A | 42000 | 16 | 13 | 41500 | 15.2 | 12.5 | Yes | 9146992 | North | USA | No
ML14XC1S042-230A** | C35-60C+TDR+TXV | SL280UH090XV60C | R-410A | 42000 | 16 | 13 | 41500 | 15.2 | 12.5 | Yes | 9146993 | North | USA | No
ML14XC1S042-230A** | C35-60C+TDR+TXV | SL280UH100NV60C | R-410A | - - - | - - - | - - - | 41500 | 15.2 | 12.5 | No | 211205939 | North | USA | No
ML14XC1S042-230A** | C35-60C+TDR+TXV | SL280UH110V60C | R-410A | 42000 | 16 | 13 | 41000 | 14.7 | 12.2 | No | 9146994 | North | USA | No
ML14XC1S042-230A** | C35-60C+TDR+TXV | SL280UH110XV60C | R-410A | 42000 | 16 | 13 | 41000 | 14.7 | 12.2 | No | 9146995 | North | USA | No
ML14XC1S042-230A** | C35-60C+TDR+TXV | SL297UH080NV48C | R-410A | - - - | - - - | - - - | 41000 | 15.2 | 12.5 | No | 211205922 | North | USA,Canada | No
ML14XC1S042-230A** | C35-60C+TDR+TXV | SL297UH080NV60C | R-410A | - - - | - - - | - - - | 41500 | 14.7 | 12.2 | No | 211205912 | North | USA,Canada | No
ML14XC1S042-230A** | C35-60C+TDR+TXV | SLP99UH090XV36C | R-410A | 42000 | 16 | 13 | 41000 | 14.7 | 12.2 | No | 205541885 | North | USA,Canada | No
ML14XC1S042-230A** | C35-60C+TDR+TXV | SLP99UH090XV48C | R-410A | 42000 | 16 | 13 | 41000 | 14.7 | 12.2 | No | 205541886 | North | USA,Canada | No
ML14XC1S042-230A** | C35-60C+TDR+TXV | SLP99UH090XV60C | R-410A | 42000 | 16 | 13 | 41500 | 14.7 | 12.2 | No | 205541887 | North | USA,Canada | No
ML14XC1S042-230A** | C35-60C+TDR+TXV | SLP99UH110XV60C | R-410A | 42000 | 16 | 13 | 41000 | 14.7 | 12.2 | No | 205541889 | North | USA,Canada | No
ML14XC1S042-230A** | C35-60D+TDR+TXV | - - - | R-410A | 41500 | 14.5 | 12.5 | 39500 | 13.5 | 11.2 | No | 9147005 | North | USA,Canada | No
ML14XC1S042-230A** | C35-60D+TDR+TXV | EL297UH135XE60D | R-410A | - - - | - - - | - - - | 40000 | 14.7 | 12.2 | No | 213433514 | North | USA,Canada | No
ML14XC1S042-230A** | C35-60D+TDR+TXV | ML180UH135E60D | R-410A | 42000 | 16 | 13 | 40500 | 14.7 | 12.2 | No | 10587363 | North | USA | No
ML14XC1S042-230A** | C35-60D+TDR+TXV | ML196UH135XE60D | R-410A | 42000 | 16 | 13.5 | 40500 | 14.7 | 12.2 | No | 206000045 | North | USA,Canada | No
ML14XC1S042-230A** | C35-60D+TDR+TXV | SL280UH135V60D | R-410A | 42000 | 16 | 13 | 41000 | 15.2 | 12.5 | Yes | 9147004 | North | USA | No
ML14XC1S042-230A** | CBA25UHV-042-230 | - - - | R-410A | 41000 | 15.5 | 13 | 40000 | 14.7 | 12.2 | No | 202540558 | North | USA,Canada | No
ML14XC1S042-230A** | CBA25UHV-048-230 | - - - | R-410A | 41500 | 16 | 13 | 40500 | 15.2 | 12.5 | Yes | 202540559 | North | USA,Canada | No
ML14XC1S042-230A** | CBA27UHE-042-230+TDR | - - - | R-410A | 42000 | 16 | 13 | 40000 | 15.2 | 12.5 | Yes | 10259441 | North | USA,Canada | No
ML14XC1S042-230A** | CBA27UHE-048-230+TDR | - - - | R-410A | 42000 | 16 | 13 | 40000 | 15.2 | 12.5 | Yes | 10259442 | North | USA,Canada | No
ML14XC1S042-230A** | CBA38MV-042-230+TDR | - - - | R-410A | 41500 | 16 | 13 | 40500 | 15.2 | 12.5 | Yes | 201851088 | North | USA,Canada | No
ML14XC1S042-230A** | CBA38MV-048-230+TDR | - - - | R-410A | 42000 | 16 | 13 | 40500 | 15.2 | 12.5 | Yes | 201851089 | North | USA,Canada | No
ML14XC1S042-230A** | CBK45UHVT-042-230 | - - - | R-410A | - - - | - - - | - - - | 40000 | 14.7 | 12.2 | No | 214860471 | North | USA,Canada | No
ML14XC1S042-230A** | CBK45UHVT-048-230 | - - - | R-410A | - - - | - - - | - - - | 40500 | 15.2 | 12.5 | Yes | 214860472 | North | USA,Canada | No
ML14XC1S042-230A** | CBK47UHET-042-230 | - - - | R-410A | - - - | - - - | - - - | 40000 | 15.2 | 12.5 | Yes | 214860457 | North | USA,Canada | No
ML14XC1S042-230A** | CBK47UHET-048-230 | - - - | R-410A | - - - | - - - | - - - | 40000 | 14.4 | 12 | No | 214860710 | North | USA,Canada | No
ML14XC1S042-230A** | CH23-31+TDR+TXV | ML180UH070V36B | R-410A | 37000 | 14.5 | 12.2 | 36000 | 13.5 | 11.2 | No | 204490946 | North | USA | No
ML14XC1S042-230A** | CH23-31+TDR+TXV | ML180UH070V48B | R-410A | 37400 | 14.5 | 12.2 | 36000 | 13.8 | 11.2 | No | 204490969 | North | USA | No
ML14XC1S042-230A** | CH23-31+TDR+TXV | ML180UH090V48B | R-410A | 38000 | 14.5 | 12.2 | 36000 | 13.5 | 11.2 | No | 204490992 | North | USA | No
ML14XC1S042-230A** | CH23-31+TDR+TXV | ML180UH110V60C | R-410A | 38000 | 15.1 | 12.5 | 37400 | 13.8 | 11.5 | No | 204491016 | North | USA | No
ML14XC1S042-230A** | CH23-31+TDR+TXV | ML196UH090XE60C | R-410A | 37400 | 14.5 | 12.2 | 36000 | 13.5 | 11.2 | No | 205997664 | North | USA,Canada | No
ML14XC1S042-230A** | CH23-31+TDR+TXV | ML196UH135XE60D | R-410A | 38000 | 15 | 12.2 | 36000 | 13.5 | 11.2 | No | 206000050 | North | USA,Canada | No
ML14XC1S042-230A** | CH23-41+TDR+TXV | ML180UH070V36B | R-410A | 39500 | 15.5 | 12.5 | 38500 | 14.4 | 12 | No | 204490947 | North | USA | No
ML14XC1S042-230A** | CH23-41+TDR+TXV | ML180UH070V48B | R-410A | 40000 | 15.5 | 12.5 | 39000 | 14.4 | 12.2 | No | 204490970 | North | USA | No
ML14XC1S042-230A** | CH23-41+TDR+TXV | ML180UH090V48B | R-410A | 40500 | 15.5 | 12.5 | 39000 | 14.3 | 11.7 | No | 204490993 | North | USA | No
ML14XC1S042-230A** | CH23-41+TDR+TXV | ML180UH110V60C | R-410A | 40500 | 16 | 13 | 39000 | 14.7 | 12.2 | No | 204491017 | North | USA | No
ML14XC1S042-230A** | CH23-41+TDR+TXV | ML196UH070XE48B | R-410A | 40000 | 15.1 | 12.5 | 37400 | 13.8 | 11.7 | No | 205999987 | North | USA,Canada | No
ML14XC1S042-230A** | CH23-41+TDR+TXV | ML196UH090XE36C | R-410A | 39500 | 15.1 | 12.5 | 38500 | 13.8 | 11.7 | No | 206000241 | North | USA,Canada | No
ML14XC1S042-230A** | CH23-41+TDR+TXV | ML196UH090XE60C | R-410A | 40000 | 15.5 | 12.5 | 38500 | 14.4 | 12 | No | 205997665 | North | USA,Canada | No
ML14XC1S042-230A** | CH23-41+TDR+TXV | ML196UH135XE60D | R-410A | 40500 | 15.5 | 12.5 | 38500 | 14.4 | 12 | No | 206000051 | North | USA,Canada | No
ML14XC1S042-230A** | CH23-51+TDR+TXV | EL180UH100NE60C | R-410A | 40000 | 15.5 | 12.5 | 38000 | 14.4 | 12 | No | 202242536 | North | USA | No
ML14XC1S042-230A** | CH23-51+TDR+TXV | EL280UH045E36A | R-410A | 40000 | 15.1 | 12.5 | 38000 | 14.3 | 11.7 | No | 202896350 | North | USA | No
ML14XC1S042-230A** | CH23-51+TDR+TXV | EL280UH070E36A | R-410A | 39500 | 15 | 12.5 | 38000 | 13.8 | 11.7 | No | 202897081 | North | USA | No
ML14XC1S042-230A** | CH23-51+TDR+TXV | EL280UH070XE36A | R-410A | 39500 | 15 | 12.5 | 38000 | 13.8 | 11.7 | No | 203326407 | North | USA | No
ML14XC1S042-230A** | CH23-51+TDR+TXV | EL280UH090E36B | R-410A | 40000 | 15.1 | 12.5 | 38500 | 14.4 | 12 | No | 202897082 | North | USA | No
ML14XC1S042-230A** | CH23-51+TDR+TXV | EL280UH090E48B | R-410A | 40000 | 15.5 | 12.5 | 38500 | 14.4 | 12.2 | No | 202897083 | North | USA | No
ML14XC1S042-230A** | CH23-51+TDR+TXV | EL280UH090XE48B | R-410A | 40000 | 15.5 | 12.5 | 38500 | 14.4 | 12.2 | No | 203326408 | North | USA | No
ML14XC1S042-230A** | CH23-51+TDR+TXV | EL280UH110E48C | R-410A | 40000 | 15.5 | 12.5 | 38500 | 14.7 | 12.2 | No | 202897084 | North | USA | No
ML14XC1S042-230A** | CH23-51+TDR+TXV | EL280UH110E60C | R-410A | 40500 | 15.5 | 12.5 | 39000 | 14.7 | 12.2 | No | 202896376 | North | USA | No
ML14XC1S042-230A** | CH23-51+TDR+TXV | EL280UH110XE60C | R-410A | 40500 | 15.5 | 12.5 | 39000 | 14.7 | 12.2 | No | 203326283 | North | USA | No
ML14XC1S042-230A** | CH23-51+TDR+TXV | EL297UH090XV48C | R-410A | - - - | - - - | - - - | 39000 | 14.4 | 12 | No | 213185127 | North | USA,Canada | No
ML14XC1S042-230A** | CH23-51+TDR+TXV | EL297UH090XV60C | R-410A | - - - | - - - | - - - | 39000 | 13.8 | 11.7 | No | 213185128 | North | USA,Canada | No
ML14XC1S042-230A** | CH23-51+TDR+TXV | EL297UH110XV48C | R-410A | - - - | - - - | - - - | 39000 | 14.3 | 12 | No | 213185129 | North | USA,Canada | No
ML14XC1S042-230A** | CH23-51+TDR+TXV | EL297UH110XV60C | R-410A | - - - | - - - | - - - | 39000 | 14.4 | 12 | No | 213182113 | North | USA,Canada | No
ML14XC1S042-230A** | CH23-51+TDR+TXV | ML180UH070V36B | R-410A | 39500 | 15.5 | 12.5 | 38500 | 14.4 | 12 | No | 204490948 | North | USA | No
ML14XC1S042-230A** | CH23-51+TDR+TXV | ML180UH070V48B | R-410A | 40000 | 15.5 | 12.5 | 39000 | 14.4 | 12.2 | No | 204490971 | North | USA | No
ML14XC1S042-230A** | CH23-51+TDR+TXV | ML180UH090E60C | R-410A | 40500 | 15.5 | 12.5 | 38500 | 14.7 | 12.2 | No | 10584833 | North | USA | No
ML14XC1S042-230A** | CH23-51+TDR+TXV | ML180UH090V48B | R-410A | 40500 | 15.5 | 12.5 | 39000 | 14.3 | 11.7 | No | 204490994 | North | USA | No
ML14XC1S042-230A** | CH23-51+TDR+TXV | ML180UH110E60C | R-410A | 40000 | 15.5 | 12.5 | 38000 | 14.7 | 12 | No | 10586146 | North | USA | No
ML14XC1S042-230A** | CH23-51+TDR+TXV | ML180UH110V60C | R-410A | 40000 | 15.5 | 12.5 | 39000 | 14.7 | 12.2 | No | 204491018 | North | USA | No
ML14XC1S042-230A** | CH23-51+TDR+TXV | ML180UH110XE60C | R-410A | 40000 | 15.5 | 12.5 | 38000 | 14.7 | 12 | No | 10586899 | North | USA | No
ML14XC1S042-230A** | CH23-51+TDR+TXV | ML193UH045XE36B | R-410A | 39500 | 14.5 | 12.5 | 38000 | 13.8 | 11.7 | No | 202896395 | North | USA | No
ML14XC1S042-230A** | CH23-51+TDR+TXV | ML193UH090XE36C | R-410A | 39500 | 15 | 12.5 | 38500 | 14.4 | 12 | No | 202897091 | North | USA | No
ML14XC1S042-230A** | CH23-51+TDR+TXV | ML193UH090XE48C | R-410A | 40000 | 15.5 | 12.5 | 38000 | 14.4 | 12 | No | 202896408 | North | USA | No
ML14XC1S042-230A** | CH23-51+TDR+TXV | ML193UH110XE48C | R-410A | 40000 | 15.5 | 12.5 | 38000 | 14.7 | 12 | No | 202897092 | North | USA | No
ML14XC1S042-230A** | CH23-51+TDR+TXV | ML193UH110XE60C | R-410A | 40500 | 15.5 | 12.5 | 38500 | 14.4 | 12 | No | 202897095 | North | USA | No
ML14XC1S042-230A** | CH23-51+TDR+TXV | ML196UH070XE48B | R-410A | 40000 | 15.1 | 12.5 | 37400 | 13.8 | 11.7 | No | 205999988 | North | USA,Canada | No
ML14XC1S042-230A** | CH23-51+TDR+TXV | ML196UH090XE36C | R-410A | 40000 | 15.1 | 12.5 | 38500 | 13.8 | 11.7 | No | 205997584 | North | USA,Canada | No
ML14XC1S042-230A** | CH23-51+TDR+TXV | ML196UH090XE60C | R-410A | 40000 | 15.5 | 12.5 | 38500 | 14.4 | 12 | No | 205997666 | North | USA,Canada | No
ML14XC1S042-230A** | CH23-51+TDR+TXV | ML196UH135XE60D | R-410A | 40500 | 15.5 | 12.5 | 39000 | 14.4 | 12.2 | No | 206000052 | North | USA,Canada | No
ML14XC1S042-230A** | CH23-51+TDR+TXV | ML296UH090XV48C | R-410A | 40000 | 15.5 | 12.5 | 39000 | 14.4 | 12 | No | 202842022 | North | USA,Canada | No
ML14XC1S042-230A** | CH23-51+TDR+TXV | ML296UH110XV60C | R-410A | 40000 | 15.1 | 12.5 | 39000 | 14.4 | 12.2 | No | 202850340 | North | USA,Canada | No
ML14XC1S042-230A** | CH23-51+TDR+TXV | SL280UH090V60C | R-410A | 40500 | 15.5 | 12.5 | 39000 | 14.4 | 12 | No | 9147024 | North | USA | No
ML14XC1S042-230A** | CH23-51+TDR+TXV | SL280UH100NV60C | R-410A | - - - | - - - | - - - | 39000 | 14.4 | 12 | No | 211205827 | North | USA | No
ML14XC1S042-230A** | CH23-51+TDR+TXV | SL280UH110V60C | R-410A | 40000 | 15.5 | 12.5 | 39000 | 14.3 | 12 | No | 9147025 | North | USA | No
ML14XC1S042-230A** | CH23-51+TDR+TXV | SL280UH110XV60C | R-410A | 40000 | 15.5 | 12.5 | 39000 | 14.3 | 12 | No | 9147026 | North | USA | No
ML14XC1S042-230A** | CH23-51+TDR+TXV | SL297UH080NV48C | R-410A | - - - | - - - | - - - | 39000 | 14.4 | 12 | No | 211205849 | North | USA,Canada | No
ML14XC1S042-230A** | CH23-51+TDR+TXV | SL297UH080NV60C | R-410A | - - - | - - - | - - - | 39000 | 14.3 | 11.7 | No | 211205841 | North | USA,Canada | No
ML14XC1S042-230A** | CH23-51+TDR+TXV | SLP99UH090XV48C | R-410A | 40000 | 15.5 | 12.5 | 39000 | 14.4 | 12 | No | 205541891 | North | USA,Canada | No
ML14XC1S042-230A** | CH23-51+TDR+TXV | SLP99UH090XV60C | R-410A | 40000 | 15.5 | 12.5 | 39000 | 13.8 | 11.7 | No | 205541892 | North | USA,Canada | No
ML14XC1S042-230A** | CH23-51+TDR+TXV | SLP99UH110XV60C | R-410A | 40000 | 15.5 | 12.5 | 39000 | 14.3 | 12 | No | 205541894 | North | USA,Canada | No
ML14XC1S042-230A** | CH23-65+TDR+TXV | EL180UH100NE60C | R-410A | 40500 | 15.5 | 12.5 | 38500 | 14.4 | 12 | No | 202242537 | North | USA | No
ML14XC1S042-230A** | CH23-65+TDR+TXV | EL280UH045E36A | R-410A | 40500 | 15.1 | 12.5 | 38500 | 14.4 | 12 | No | 202896351 | North | USA | No
ML14XC1S042-230A** | CH23-65+TDR+TXV | EL280UH070E36A | R-410A | 40000 | 15 | 12.5 | 38500 | 14.4 | 12 | No | 202896352 | North | USA | No
ML14XC1S042-230A** | CH23-65+TDR+TXV | EL280UH070XE36A | R-410A | 40000 | 15 | 12.5 | 38500 | 14.4 | 12 | No | 203326276 | North | USA | No
ML14XC1S042-230A** | CH23-65+TDR+TXV | EL280UH090E36B | R-410A | 40500 | 15.1 | 12.5 | 39000 | 14.4 | 12.2 | No | 202896353 | North | USA | No
ML14XC1S042-230A** | CH23-65+TDR+TXV | EL280UH090E48B | R-410A | 40500 | 15.5 | 12.5 | 39000 | 14.7 | 12.2 | No | 202896354 | North | USA | No
ML14XC1S042-230A** | CH23-65+TDR+TXV | EL280UH090XE48B | R-410A | 40500 | 15.5 | 12.5 | 39000 | 14.7 | 12.2 | No | 203326277 | North | USA | No
ML14XC1S042-230A** | CH23-65+TDR+TXV | EL280UH110E48C | R-410A | 40500 | 15.5 | 12.5 | 39000 | 14.7 | 12.2 | No | 202896360 | North | USA | No
ML14XC1S042-230A** | CH23-65+TDR+TXV | EL280UH110E60C | R-410A | 41000 | 15.5 | 12.5 | 39500 | 14.7 | 12.2 | No | 202896377 | North | USA | No
ML14XC1S042-230A** | CH23-65+TDR+TXV | EL280UH110XE60C | R-410A | 41000 | 15.5 | 12.5 | 39500 | 14.7 | 12.2 | No | 203326284 | North | USA | No
ML14XC1S042-230A** | CH23-65+TDR+TXV | EL297UH090XV48C | R-410A | - - - | - - - | - - - | 39000 | 14.4 | 12 | No | 213185130 | North | USA,Canada | No
ML14XC1S042-230A** | CH23-65+TDR+TXV | EL297UH090XV60C | R-410A | - - - | - - - | - - - | 39500 | 14.4 | 12 | No | 213185131 | North | USA,Canada | No
ML14XC1S042-230A** | CH23-65+TDR+TXV | EL297UH110XV48C | R-410A | - - - | - - - | - - - | 39500 | 14.4 | 12.2 | No | 213185132 | North | USA,Canada | No
ML14XC1S042-230A** | CH23-65+TDR+TXV | EL297UH110XV60C | R-410A | - - - | - - - | - - - | 39000 | 14.4 | 12 | No | 213182114 | North | USA,Canada | No
ML14XC1S042-230A** | CH23-65+TDR+TXV | ML180UH070V36B | R-410A | 40000 | 15.5 | 12.5 | 39000 | 14.4 | 12.2 | No | 204490949 | North | USA | No
ML14XC1S042-230A** | CH23-65+TDR+TXV | ML180UH070V48B | R-410A | 40500 | 15.5 | 12.5 | 39500 | 14.7 | 12.2 | No | 204490972 | North | USA | No
ML14XC1S042-230A** | CH23-65+TDR+TXV | ML180UH090E60C | R-410A | 40500 | 16 | 13 | 39000 | 14.7 | 12.2 | No | 10584864 | North | USA | No
ML14XC1S042-230A** | CH23-65+TDR+TXV | ML180UH090V48B | R-410A | 41000 | 15.5 | 12.5 | 39500 | 14.4 | 12 | No | 204490995 | North | USA | No
ML14XC1S042-230A** | CH23-65+TDR+TXV | ML180UH110E60C | R-410A | 40500 | 15.5 | 13 | 38500 | 14.7 | 12.2 | No | 10586173 | North | USA | No
ML14XC1S042-230A** | CH23-65+TDR+TXV | ML180UH110V60C | R-410A | 40500 | 15.5 | 13 | 39500 | 14.7 | 12.2 | No | 204491019 | North | USA | No
ML14XC1S042-230A** | CH23-65+TDR+TXV | ML180UH110XE60C | R-410A | 40500 | 15.5 | 13 | 38500 | 14.7 | 12.2 | No | 10586913 | North | USA | No
ML14XC1S042-230A** | CH23-65+TDR+TXV | ML193UH045XE36B | R-410A | 40000 | 15 | 12.5 | 38500 | 14.3 | 12 | No | 202897088 | North | USA | No
ML14XC1S042-230A** | CH23-65+TDR+TXV | ML193UH090XE36C | R-410A | 40000 | 15.1 | 12.5 | 39000 | 14.7 | 12.2 | No | 202896399 | North | USA | No
ML14XC1S042-230A** | CH23-65+TDR+TXV | ML193UH090XE48C | R-410A | 40500 | 15.5 | 12.5 | 38500 | 14.4 | 12.2 | No | 202896409 | North | USA | No
ML14XC1S042-230A** | CH23-65+TDR+TXV | ML193UH110XE48C | R-410A | 40500 | 15.5 | 12.5 | 38500 | 14.7 | 12.2 | No | 202896426 | North | USA | No
ML14XC1S042-230A** | CH23-65+TDR+TXV | ML193UH110XE60C | R-410A | 41000 | 15.5 | 12.5 | 39000 | 14.7 | 12.2 | No | 202896436 | North | USA | No
ML14XC1S042-230A** | CH23-65+TDR+TXV | ML196UH070XE48B | R-410A | 40500 | 15.5 | 12.5 | 38500 | 13.8 | 11.7 | No | 205999982 | North | USA,Canada | No
ML14XC1S042-230A** | CH23-65+TDR+TXV | ML196UH090XE36C | R-410A | 40500 | 15.1 | 12.5 | 38500 | 14.4 | 11.7 | No | 206000242 | North | USA,Canada | No
ML14XC1S042-230A** | CH23-65+TDR+TXV | ML196UH090XE60C | R-410A | 41000 | 15.5 | 12.5 | 39000 | 14.7 | 12.2 | No | 205997660 | North | USA,Canada | No
ML14XC1S042-230A** | CH23-65+TDR+TXV | ML196UH135XE60D | R-410A | 41000 | 16 | 13 | 39000 | 14.7 | 12.2 | No | 206000053 | North | USA,Canada | No
ML14XC1S042-230A** | CH23-65+TDR+TXV | ML296UH090XV48C | R-410A | 40500 | 15.5 | 12.5 | 39500 | 14.4 | 12.2 | No | 202842023 | North | USA,Canada | No
ML14XC1S042-230A** | CH23-65+TDR+TXV | ML296UH110XV60C | R-410A | 40500 | 15.5 | 12.5 | 39500 | 14.7 | 12.2 | No | 202850341 | North | USA,Canada | No
ML14XC1S042-230A** | CH23-65+TDR+TXV | SL280UH090V60C | R-410A | 41000 | 16 | 13 | 39500 | 14.7 | 12.2 | No | 9147037 | North | USA | No
ML14XC1S042-230A** | CH23-65+TDR+TXV | SL280UH100NV60C | R-410A | - - - | - - - | - - - | 39500 | 14.7 | 12.2 | No | 211205828 | North | USA | No
ML14XC1S042-230A** | CH23-65+TDR+TXV | SL280UH110V60C | R-410A | 40500 | 15.5 | 13 | 39000 | 14.4 | 12 | No | 9147038 | North | USA | No
ML14XC1S042-230A** | CH23-65+TDR+TXV | SL280UH110XV60C | R-410A | 40500 | 15.5 | 13 | 39000 | 14.4 | 12 | No | 9147039 | North | USA | No
ML14XC1S042-230A** | CH23-65+TDR+TXV | SL297UH080NV48C | R-410A | - - - | - - - | - - - | 39500 | 14.4 | 12.2 | No | 211205850 | North | USA,Canada | No
ML14XC1S042-230A** | CH23-65+TDR+TXV | SL297UH080NV60C | R-410A | - - - | - - - | - - - | 39500 | 14.4 | 12 | No | 211205842 | North | USA,Canada | No
ML14XC1S042-230A** | CH23-65+TDR+TXV | SLP99UH090XV48C | R-410A | 40500 | 15.5 | 12.5 | 39000 | 14.4 | 12 | No | 205541895 | North | USA,Canada | No
ML14XC1S042-230A** | CH23-65+TDR+TXV | SLP99UH090XV60C | R-410A | 40500 | 15.5 | 12.5 | 39500 | 14.4 | 12 | No | 205541897 | North | USA,Canada | No
ML14XC1S042-230A** | CH23-65+TDR+TXV | SLP99UH110XV60C | R-410A | 40500 | 15.5 | 12.5 | 39500 | 14.4 | 12 | No | 205541899 | North | USA,Canada | No
ML14XC1S042-230A** | CH23-68+TDR+TXV | ML180UH070V36B | R-410A | 41500 | 16 | 13.5 | 40000 | 14.7 | 12.2 | No | 204490950 | North | USA | No
ML14XC1S042-230A** | CH23-68+TDR+TXV | ML180UH070V48B | R-410A | 42000 | 16 | 13.5 | 40500 | 15.2 | 12.5 | Yes | 204490973 | North | USA | No
ML14XC1S042-230A** | CH23-68+TDR+TXV | ML180UH090V48B | R-410A | 42500 | 16 | 13.5 | 40500 | 14.7 | 12.2 | No | 204490996 | North | USA | No
ML14XC1S042-230A** | CH23-68+TDR+TXV | ML180UH110V60C | R-410A | 43000 | 16 | 13.5 | 41000 | 15.4 | 12.5 | Yes | 204491020 | North | USA | No
ML14XC1S042-230A** | CH23-68+TDR+TXV | ML196UH070XE48B | R-410A | 42000 | 16 | 13 | 39500 | 14.4 | 12.2 | No | 205999989 | North | USA,Canada | No
ML14XC1S042-230A** | CH23-68+TDR+TXV | ML196UH090XE36C | R-410A | 41500 | 15.5 | 13 | 40000 | 14.7 | 12.2 | No | 206000243 | North | USA,Canada | No
ML14XC1S042-230A** | CH23-68+TDR+TXV | ML196UH090XE60C | R-410A | 42000 | 16 | 13.5 | 40500 | 15.2 | 12.5 | Yes | 205997661 | North | USA,Canada | No
ML14XC1S042-230A** | CH23-68+TDR+TXV | ML196UH135XE60D | R-410A | 42000 | 16 | 13.5 | 40500 | 15.2 | 12.5 | Yes | 206000046 | North | USA,Canada | No
ML14XC1S042-230A** | CHX35-24B+TDR | ML180UH070V36B | R-410A | 39000 | 15 | 12.5 | 38000 | 13.8 | 11.7 | No | 204490956 | North | USA | No
ML14XC1S042-230A** | CHX35-24B+TDR | ML180UH070V48B | R-410A | 39500 | 15.1 | 12.5 | 38500 | 14.3 | 11.7 | No | 204490979 | North | USA | No
ML14XC1S042-230A** | CHX35-24B+TDR | ML180UH090V48B | R-410A | 40000 | 15 | 12.5 | 38000 | 13.8 | 11.7 | No | 204491002 | North | USA | No
ML14XC1S042-230A** | CHX35-30B+TDR | ML180UH070V36B | R-410A | 40500 | 15.5 | 12.5 | 39500 | 14.4 | 12.2 | No | 204490957 | North | USA | No
ML14XC1S042-230A** | CHX35-30B+TDR | ML180UH070V48B | R-410A | 41000 | 15.5 | 12.5 | 40000 | 14.7 | 12.2 | No | 204490980 | North | USA | No
ML14XC1S042-230A** | CHX35-30B+TDR | ML180UH090V48B | R-410A | 41500 | 15.5 | 12.5 | 39500 | 14.4 | 12.2 | No | 204491003 | North | USA | No
ML14XC1S042-230A** | CHX35-30B+TDR | ML196UH070XE48B | R-410A | 40500 | 15.5 | 12.5 | 39500 | 13.8 | 11.7 | No | 205999994 | North | USA,Canada | No
ML14XC1S042-230A** | CHX35-36B+TDR | ML180UH070V36B | R-410A | 38500 | 15.1 | 12.5 | 37400 | 13.8 | 11.7 | No | 204490958 | North | USA | No
ML14XC1S042-230A** | CHX35-36B+TDR | ML180UH070V48B | R-410A | 39000 | 15.1 | 12.5 | 38000 | 13.8 | 11.7 | No | 204490981 | North | USA | No
ML14XC1S042-230A** | CHX35-36B+TDR | ML180UH090V48B | R-410A | 39500 | 15 | 12.2 | 38000 | 13.8 | 11.5 | No | 204491004 | North | USA | No
ML14XC1S042-230A** | CHX35-36B+TDR | ML196UH070XE48B | R-410A | 39000 | 15 | 12.5 | 37400 | 13.5 | 11.2 | No | 205997497 | North | USA,Canada | No
ML14XC1S042-230A** | CHX35-36C+TDR | ML180UH110V60C | R-410A | 40500 | 15.5 | 12.5 | 39000 | 14.4 | 12.2 | No | 204491025 | North | USA | No
ML14XC1S042-230A** | CHX35-36C+TDR | ML196UH090XE36C | R-410A | 39500 | 15 | 12.5 | 37400 | 13.8 | 11.7 | No | 206000233 | North | USA,Canada | No
ML14XC1S042-230A** | CHX35-36C+TDR | ML196UH090XE60C | R-410A | 40000 | 15.1 | 12.5 | 38000 | 14.3 | 11.7 | No | 206000415 | North | USA,Canada | No
ML14XC1S042-230A** | CHX35-42B+TDR | - - - | R-410A | 40000 | 14.5 | 12.2 | 40000 | 13.8 | 11.5 | No | 202610472 | North | USA,Canada | No
ML14XC1S042-230A** | CHX35-42B+TDR | EL180UH080NE48B | R-410A | 42000 | 16 | 13 | 40000 | 14.7 | 12.2 | No | 202191227 | North | USA | No
ML14XC1S042-230A** | CHX35-42B+TDR | EL280UH090E48B | R-410A | - - - | - - - | - - - | 40000 | 14.7 | 12.2 | No | 211205826 | North | USA | No
ML14XC1S042-230A** | CHX35-42B+TDR | EL297UH045XV36B | R-410A | - - - | - - - | - - - | 40500 | 14.3 | 12 | No | 213185273 | North | USA,Canada | No
ML14XC1S042-230A** | CHX35-42B+TDR | EL297UH070XV36B | R-410A | - - - | - - - | - - - | 40500 | 14.4 | 12 | No | 213185274 | North | USA,Canada | No
ML14XC1S042-230A** | CHX35-42B+TDR | EL297UH110XV60C | R-410A | - - - | - - - | - - - | 40500 | 14.3 | 12 | No | 213182180 | North | USA,Canada | No
ML14XC1S042-230A** | CHX35-42B+TDR | ML180UH070V36B | R-410A | 41500 | 15.5 | 12.5 | 40500 | 14.7 | 12.2 | No | 204490959 | North | USA | No
ML14XC1S042-230A** | CHX35-42B+TDR | ML180UH070V48B | R-410A | 42000 | 16 | 13 | 41000 | 14.7 | 12.2 | No | 204490982 | North | USA | No
ML14XC1S042-230A** | CHX35-42B+TDR | ML180UH090E48B | R-410A | 42000 | 16 | 13 | 41000 | 14.7 | 12.2 | No | 202189625 | North | USA | No
ML14XC1S042-230A** | CHX35-42B+TDR | ML180UH090V48B | R-410A | 42000 | 15.5 | 12.5 | 41000 | 14.4 | 12.2 | No | 204491005 | North | USA | No
ML14XC1S042-230A** | CHX35-42B+TDR | ML180UH090XE48B | R-410A | 42000 | 16 | 13 | 41000 | 14.7 | 12.2 | No | 202189775 | North | USA | No
ML14XC1S042-230A** | CHX35-42B+TDR | ML196UH070XE48B | R-410A | 42000 | 15.5 | 12.5 | 40000 | 14.4 | 12 | No | 205999995 | North | USA,Canada | No
ML14XC1S042-230A** | CHX35-42B+TDR | ML296UH045XV36B | R-410A | 41500 | 15.5 | 12.5 | 40500 | 14.4 | 12 | No | 202842421 | North | USA,Canada | No
ML14XC1S042-230A** | CHX35-42B+TDR | ML296UH070XV36B | R-410A | 41500 | 15.1 | 12.5 | 40000 | 14.4 | 12 | No | 202842422 | North | USA,Canada | No
ML14XC1S042-230A** | CHX35-42B+TDR | SL280UH090V36B | R-410A | 42000 | 16 | 13 | 41000 | 14.7 | 12.2 | No | 202189329 | North | USA | No
ML14XC1S042-230A** | CHX35-42B+TDR | SL280UH090V48B | R-410A | 42000 | 16 | 13 | 40500 | 14.4 | 12 | No | 202189330 | North | USA | No
ML14XC1S042-230A** | CHX35-42B+TDR | SL280UH090XV48B | R-410A | 42000 | 16 | 13 | 40500 | 14.4 | 12 | No | 202189331 | North | USA | No
ML14XC1S042-230A** | CHX35-42B+TDR | SL297UH040NV36B | R-410A | - - - | - - - | - - - | 40500 | 14.4 | 12 | No | 211205861 | North | USA,Canada | No
ML14XC1S042-230A** | CHX35-42B+TDR | SL297UH060NV36B | R-410A | - - - | - - - | - - - | 40500 | 14.4 | 12 | No | 211205862 | North | USA,Canada | No
ML14XC1S042-230A** | CHX35-42B+TDR | SLP99UH070XV36B | R-410A | 41500 | 15.1 | 12.5 | 40500 | 14.4 | 12 | No | 205542979 | North | USA,Canada | No
ML14XC1S042-230A** | CHX35-42C+TDR | - - - | R-410A | 41000 | 14.5 | 12.2 | 39500 | 13.5 | 11.5 | No | 202189353 | North | USA,Canada | No
ML14XC1S042-230A** | CHX35-42C+TDR | EL180UH100NE60C | R-410A | 41500 | 16 | 13 | 40000 | 14.7 | 12.2 | No | 204576757 | North | USA | No
ML14XC1S042-230A** | CHX35-42C+TDR | EL195UH080NE48C | R-410A | - - - | - - - | - - - | 39500 | 14.7 | 12.2 | No | 211205822 | North | USA,Canada | No
ML14XC1S042-230A** | CHX35-42C+TDR | EL195UH100NE60C | R-410A | - - - | - - - | - - - | 39500 | 14.7 | 12.2 | No | 211205817 | North | USA,Canada | No
ML14XC1S042-230A** | CHX35-42C+TDR | EL196UH090XE48C | R-410A | 41500 | 16 | 13 | 39500 | 14.7 | 12.2 | No | 202190827 | North | USA,Canada | No
ML14XC1S042-230A** | CHX35-42C+TDR | EL196UH110XE60C | R-410A | 42000 | 16 | 13 | 40000 | 14.7 | 12.2 | No | 202190828 | North | USA,Canada | No
ML14XC1S042-230A** | CHX35-42C+TDR | EL280UH110E48C | R-410A | 41500 | 16 | 13.5 | 40000 | 15.2 | 12.5 | Yes | 202896364 | North | USA | No
ML14XC1S042-230A** | CHX35-42C+TDR | EL280UH110E60C | R-410A | 42000 | 16 | 13.5 | 40500 | 15.2 | 12.5 | Yes | 202896381 | North | USA | No
ML14XC1S042-230A** | CHX35-42C+TDR | EL280UH110XE60C | R-410A | 42000 | 16 | 13.5 | 40500 | 15.2 | 12.5 | Yes | 203326289 | North | USA | No
ML14XC1S042-230A** | CHX35-42C+TDR | EL297UH090XE48C | R-410A | - - - | - - - | - - - | 39500 | 14.4 | 12.2 | No | 213500152 | North | USA,Canada | No
ML14XC1S042-230A** | CHX35-42C+TDR | EL297UH090XV36C | R-410A | - - - | - - - | - - - | 40000 | 14.7 | 12.2 | No | 213185275 | North | USA,Canada | No
ML14XC1S042-230A** | CHX35-42C+TDR | EL297UH090XV48C | R-410A | - - - | - - - | - - - | 40000 | 14.7 | 12.2 | No | 213185276 | North | USA,Canada | No
ML14XC1S042-230A** | CHX35-42C+TDR | EL297UH090XV60C | R-410A | - - - | - - - | - - - | 40500 | 14.4 | 12.2 | No | 213185277 | North | USA,Canada | No
ML14XC1S042-230A** | CHX35-42C+TDR | EL297UH110XE60C | R-410A | - - - | - - - | - - - | 40000 | 14.7 | 12.2 | No | 213433565 | North | USA,Canada | No
ML14XC1S042-230A** | CHX35-42C+TDR | EL297UH110XV48C | R-410A | - - - | - - - | - - - | 40000 | 14.7 | 12.2 | No | 213185278 | North | USA,Canada | No
ML14XC1S042-230A** | CHX35-42C+TDR | EL297UH110XV60C | R-410A | - - - | - - - | - - - | 40000 | 14.7 | 12.2 | No | 213182181 | North | USA,Canada | No
ML14XC1S042-230A** | CHX35-42C+TDR | ML180UH090E60C | R-410A | 41500 | 16 | 13 | 40000 | 15.2 | 12.5 | Yes | 202189683 | North | USA | No
ML14XC1S042-230A** | CHX35-42C+TDR | ML180UH110E60C | R-410A | 41500 | 16 | 13 | 40500 | 14.7 | 12.2 | No | 202189820 | North | USA | No
ML14XC1S042-230A** | CHX35-42C+TDR | ML180UH110V60C | R-410A | 41500 | 16 | 13 | 40500 | 15.2 | 12.5 | Yes | 204491026 | North | USA | No
ML14XC1S042-230A** | CHX35-42C+TDR | ML180UH110XE60C | R-410A | 41500 | 16 | 13 | 40500 | 14.7 | 12.2 | No | 202189927 | North | USA | No
ML14XC1S042-230A** | CHX35-42C+TDR | ML193UH090XE48C | R-410A | 41500 | 16 | 13.5 | 39500 | 14.7 | 12.2 | No | 202896413 | North | USA | No
ML14XC1S042-230A** | CHX35-42C+TDR | ML193UH110XE48C | R-410A | 41500 | 16 | 13.5 | 39500 | 15.2 | 12.5 | Yes | 202897094 | North | USA | No
ML14XC1S042-230A** | CHX35-42C+TDR | ML193UH110XE60C | R-410A | 42000 | 16 | 13 | 39500 | 14.7 | 12.2 | No | 204915255 | North | USA | No
ML14XC1S042-230A** | CHX35-42C+TDR | ML196UH090XE36C | R-410A | 41000 | 15.5 | 12.5 | 39500 | 14.7 | 12.2 | No | 206000245 | North | USA,Canada | No
ML14XC1S042-230A** | CHX35-42C+TDR | ML196UH090XE48C | R-410A | 41500 | 16 | 13 | 39500 | 14.7 | 12.2 | No | 204505435 | North | USA,Canada | No
ML14XC1S042-230A** | CHX35-42C+TDR | ML196UH090XE60C | R-410A | 41500 | 16 | 13 | 39500 | 14.7 | 12.2 | No | 206000416 | North | USA,Canada | No
ML14XC1S042-230A** | CHX35-42C+TDR | ML196UH110XE60C | R-410A | 42000 | 16 | 13 | 40000 | 14.7 | 12.2 | No | 204505437 | North | USA,Canada | No
ML14XC1S042-230A** | CHX35-42C+TDR | ML296UH090XV48C | R-410A | 41500 | 16 | 13 | 40500 | 14.7 | 12.2 | No | 202842423 | North | USA,Canada | No
ML14XC1S042-230A** | CHX35-42C+TDR | ML296UH110XV60C | R-410A | 41500 | 15.5 | 12.5 | 40500 | 14.7 | 12.2 | No | 202850345 | North | USA,Canada | No
ML14XC1S042-230A** | CHX35-42C+TDR | SL280UH080NV60C | R-410A | - - - | - - - | - - - | 40000 | 14.7 | 12.2 | No | 211205837 | North | USA | No
ML14XC1S042-230A** | CHX35-42C+TDR | SL280UH090V60C | R-410A | 42000 | 16 | 13 | 40500 | 14.7 | 12.2 | No | 202189345 | North | USA | No
ML14XC1S042-230A** | CHX35-42C+TDR | SL280UH090XV60C | R-410A | 42000 | 16 | 13 | 40500 | 14.7 | 12.2 | No | 202189346 | North | USA | No
ML14XC1S042-230A** | CHX35-42C+TDR | SL280UH100NV60C | R-410A | - - - | - - - | - - - | 40500 | 14.7 | 12.2 | No | 211205832 | North | USA | No
ML14XC1S042-230A** | CHX35-42C+TDR | SL280UH110V60C | R-410A | 41500 | 16 | 13 | 40000 | 14.7 | 12.2 | No | 202189347 | North | USA | No
ML14XC1S042-230A** | CHX35-42C+TDR | SL280UH110XV60C | R-410A | 41500 | 16 | 13 | 40000 | 14.7 | 12.2 | No | 202189348 | North | USA | No
ML14XC1S042-230A** | CHX35-42C+TDR | SL297UH080NV48C | R-410A | - - - | - - - | - - - | 40000 | 14.7 | 12.2 | No | 211205854 | North | USA,Canada | No
ML14XC1S042-230A** | CHX35-42C+TDR | SL297UH080NV60C | R-410A | - - - | - - - | - - - | 40500 | 14.7 | 12.2 | No | 211205846 | North | USA,Canada | No
ML14XC1S042-230A** | CHX35-42C+TDR | SLP99UH090XV36C | R-410A | 41500 | 16 | 13 | 40000 | 14.7 | 12.2 | No | 205542981 | North | USA,Canada | No
ML14XC1S042-230A** | CHX35-42C+TDR | SLP99UH090XV48C | R-410A | 41500 | 16 | 13 | 40000 | 14.7 | 12.2 | No | 205542983 | North | USA,Canada | No
ML14XC1S042-230A** | CHX35-42C+TDR | SLP99UH090XV60C | R-410A | 42000 | 16 | 13 | 40500 | 14.4 | 12.2 | No | 205542984 | North | USA,Canada | No
ML14XC1S042-230A** | CHX35-42C+TDR | SLP99UH110XV60C | R-410A | 41500 | 16 | 13 | 40500 | 14.7 | 12.2 | No | 205542986 | North | USA,Canada | No
ML14XC1S042-230A** | CHX35-48B+TDR | - - - | R-410A | 39500 | 14.5 | 12 | 39000 | 13.5 | 11.2 | No | 202610473 | North | USA,Canada | No
ML14XC1S042-230A** | CHX35-48B+TDR | EL180UH080NE48B | R-410A | 41500 | 16 | 13 | 39000 | 14.3 | 12 | No | 202191228 | North | USA | No
ML14XC1S042-230A** | CHX35-48B+TDR | EL280UH090E48B | R-410A | 41000 | 15 | 12.5 | 39500 | 14.7 | 12.2 | No | 208665662 | North | USA | No
ML14XC1S042-230A** | CHX35-48B+TDR | EL297UH045XV36B | R-410A | - - - | - - - | - - - | 39500 | 13.8 | 11.7 | No | 213185279 | North | USA,Canada | No
ML14XC1S042-230A** | CHX35-48B+TDR | EL297UH070XV36B | R-410A | - - - | - - - | - - - | 39500 | 13.8 | 11.7 | No | 213185280 | North | USA,Canada | No
ML14XC1S042-230A** | CHX35-48B+TDR | EL297UH110XV60C | R-410A | - - - | - - - | - - - | 39500 | 13.8 | 11.7 | No | 213182182 | North | USA,Canada | No
ML14XC1S042-230A** | CHX35-48B+TDR | ML180UH070V36B | R-410A | 40500 | 15.5 | 12.5 | 39500 | 14.4 | 12.2 | No | 204490960 | North | USA | No
ML14XC1S042-230A** | CHX35-48B+TDR | ML180UH070V48B | R-410A | 41000 | 15.5 | 12.5 | 40000 | 14.7 | 12.2 | No | 204490983 | North | USA | No
ML14XC1S042-230A** | CHX35-48B+TDR | ML180UH090E48B | R-410A | 41500 | 15.5 | 13 | 39000 | 14.7 | 12.2 | No | 202189655 | North | USA | No
ML14XC1S042-230A** | CHX35-48B+TDR | ML180UH090V48B | R-410A | 41000 | 15.5 | 12.5 | 39500 | 14.3 | 11.7 | No | 204491006 | North | USA | No
ML14XC1S042-230A** | CHX35-48B+TDR | ML180UH090XE48B | R-410A | 41500 | 15.5 | 13 | 39000 | 14.7 | 12.2 | No | 202189794 | North | USA | No
ML14XC1S042-230A** | CHX35-48B+TDR | ML196UH070XE48B | R-410A | 41000 | 15.5 | 12.5 | 39500 | 13.8 | 11.7 | No | 205999984 | North | USA,Canada | No
ML14XC1S042-230A** | CHX35-48B+TDR | ML296UH045XV36B | R-410A | 40500 | 15.1 | 12.5 | 39500 | 13.8 | 11.7 | No | 202842424 | North | USA,Canada | No
ML14XC1S042-230A** | CHX35-48B+TDR | ML296UH070XV36B | R-410A | 40500 | 15.1 | 12.5 | 39000 | 13.8 | 11.7 | No | 202842425 | North | USA,Canada | No
ML14XC1S042-230A** | CHX35-48B+TDR | SL280UH080NV48B | R-410A | - - - | - - - | - - - | 39500 | 14.3 | 11.7 | No | 211205840 | North | USA | No
ML14XC1S042-230A** | CHX35-48B+TDR | SL280UH090V36B | R-410A | 41500 | 15.5 | 12.5 | 40000 | 14.4 | 12.2 | No | 202189358 | North | USA | No
ML14XC1S042-230A** | CHX35-48B+TDR | SL280UH090V48B | R-410A | 41500 | 15.5 | 12.5 | 39500 | 14.3 | 11.7 | No | 202189359 | North | USA | No
ML14XC1S042-230A** | CHX35-48B+TDR | SL280UH090XV48B | R-410A | 41500 | 15.5 | 12.5 | 39500 | 14.3 | 11.7 | No | 202189360 | North | USA | No
ML14XC1S042-230A** | CHX35-48B+TDR | SL297UH040NV36B | R-410A | - - - | - - - | - - - | 39500 | 13.8 | 11.7 | No | 211205863 | North | USA,Canada | No
ML14XC1S042-230A** | CHX35-48B+TDR | SL297UH060NV36B | R-410A | - - - | - - - | - - - | 39500 | 13.8 | 11.7 | No | 211205864 | North | USA,Canada | No
ML14XC1S042-230A** | CHX35-48B+TDR | SLP99UH070XV36B | R-410A | 40500 | 15.1 | 12.5 | 39500 | 13.8 | 11.7 | No | 205542987 | North | USA,Canada | No
ML14XC1S042-230A** | CHX35-48C+TDR | - - - | R-410A | 41000 | 14.5 | 12.2 | 39000 | 13.5 | 11.2 | No | 202189382 | North | USA,Canada | No
ML14XC1S042-230A** | CHX35-48C+TDR | EL180UH100NE60C | R-410A | 41000 | 16 | 13 | 39500 | 14.4 | 12 | No | 204576758 | North | USA | No
ML14XC1S042-230A** | CHX35-48C+TDR | EL195UH080NE48C | R-410A | - - - | - - - | - - - | 39500 | 14.4 | 12.2 | No | 211205825 | North | USA,Canada | No
ML14XC1S042-230A** | CHX35-48C+TDR | EL195UH100NE60C | R-410A | - - - | - - - | - - - | 39500 | 14.7 | 12.2 | No | 211205818 | North | USA,Canada | No
ML14XC1S042-230A** | CHX35-48C+TDR | EL196UH090XE48C | R-410A | 41000 | 15.5 | 13 | 39000 | 14.7 | 12.2 | No | 202190772 | North | USA,Canada | No
ML14XC1S042-230A** | CHX35-48C+TDR | EL196UH110XE60C | R-410A | 41500 | 15.5 | 13 | 39500 | 14.7 | 12.2 | No | 202190773 | North | USA,Canada | No
ML14XC1S042-230A** | CHX35-48C+TDR | EL280UH110E48C | R-410A | 41000 | 16 | 13 | 39500 | 14.7 | 12.2 | No | 202896365 | North | USA | No
ML14XC1S042-230A** | CHX35-48C+TDR | EL280UH110E60C | R-410A | 41500 | 15.5 | 12.5 | 40000 | 14.7 | 12.2 | No | 202896382 | North | USA | No
ML14XC1S042-230A** | CHX35-48C+TDR | EL280UH110XE60C | R-410A | 41500 | 15.5 | 12.5 | 40000 | 14.7 | 12.2 | No | 203326290 | North | USA | No
ML14XC1S042-230A** | CHX35-48C+TDR | EL297UH090XE48C | R-410A | - - - | - - - | - - - | 39500 | 14.4 | 12.2 | No | 213500153 | North | USA,Canada | No
ML14XC1S042-230A** | CHX35-48C+TDR | EL297UH090XV36C | R-410A | - - - | - - - | - - - | 40000 | 14.4 | 12.2 | No | 213185281 | North | USA,Canada | No
ML14XC1S042-230A** | CHX35-48C+TDR | EL297UH090XV48C | R-410A | - - - | - - - | - - - | 40000 | 14.4 | 12.2 | No | 213185282 | North | USA,Canada | No
ML14XC1S042-230A** | CHX35-48C+TDR | EL297UH090XV60C | R-410A | - - - | - - - | - - - | 40000 | 14.4 | 12 | No | 213185283 | North | USA,Canada | No
ML14XC1S042-230A** | CHX35-48C+TDR | EL297UH110XE60C | R-410A | - - - | - - - | - - - | 39500 | 14.7 | 12.2 | No | 213433566 | North | USA,Canada | No
ML14XC1S042-230A** | CHX35-48C+TDR | EL297UH110XV48C | R-410A | - - - | - - - | - - - | 40000 | 14.4 | 12 | No | 213185284 | North | USA,Canada | No
ML14XC1S042-230A** | CHX35-48C+TDR | EL297UH110XV60C | R-410A | - - - | - - - | - - - | 40000 | 14.4 | 12.2 | No | 213182183 | North | USA,Canada | No
ML14XC1S042-230A** | CHX35-48C+TDR | ML180UH090E60C | R-410A | 41500 | 16 | 13 | 39500 | 14.7 | 12.2 | No | 202189713 | North | USA | No
ML14XC1S042-230A** | CHX35-48C+TDR | ML180UH110E60C | R-410A | 41500 | 16 | 13 | 40000 | 14.7 | 12.2 | No | 202189850 | North | USA | No
ML14XC1S042-230A** | CHX35-48C+TDR | ML180UH110V60C | R-410A | 41500 | 15.5 | 12.5 | 40500 | 14.7 | 12.2 | No | 204491027 | North | USA | No
ML14XC1S042-230A** | CHX35-48C+TDR | ML180UH110XE60C | R-410A | 41500 | 16 | 13 | 40000 | 14.7 | 12.2 | No | 202189965 | North | USA | No
ML14XC1S042-230A** | CHX35-48C+TDR | ML193UH090XE48C | R-410A | 41000 | 16 | 13 | 40000 | 14.4 | 12 | No | 202896414 | North | USA | No
ML14XC1S042-230A** | CHX35-48C+TDR | ML193UH110XE48C | R-410A | 41500 | 16 | 13.5 | 39000 | 14.4 | 12 | No | 202896429 | North | USA | No
ML14XC1S042-230A** | CHX35-48C+TDR | ML196UH090XE36C | R-410A | 41000 | 15.5 | 12.5 | 39500 | 14.4 | 12.2 | No | 206000234 | North | USA,Canada | No
ML14XC1S042-230A** | CHX35-48C+TDR | ML196UH090XE48C | R-410A | 41000 | 15.5 | 13 | 39000 | 14.7 | 12.2 | No | 204505433 | North | USA,Canada | No
ML14XC1S042-230A** | CHX35-48C+TDR | ML196UH090XE60C | R-410A | 41500 | 15.5 | 12.5 | 39500 | 14.7 | 12.2 | No | 206000422 | North | USA,Canada | No
ML14XC1S042-230A** | CHX35-48C+TDR | ML196UH110XE60C | R-410A | 41500 | 15.5 | 13 | 39500 | 14.7 | 12.2 | No | 204505434 | North | USA,Canada | No
ML14XC1S042-230A** | CHX35-48C+TDR | ML296UH090XV48C | R-410A | 41000 | 15.5 | 12.5 | 40000 | 14.4 | 12 | No | 202842426 | North | USA,Canada | No
ML14XC1S042-230A** | CHX35-48C+TDR | ML296UH110XV60C | R-410A | 41500 | 15.5 | 12.5 | 40000 | 14.7 | 12.2 | No | 202850346 | North | USA,Canada | No
ML14XC1S042-230A** | CHX35-48C+TDR | SL280UH080NV60C | R-410A | - - - | - - - | - - - | 40000 | 14.7 | 12.2 | No | 211205838 | North | USA | No
ML14XC1S042-230A** | CHX35-48C+TDR | SL280UH090V60C | R-410A | 41500 | 16 | 13 | 40000 | 14.7 | 12.2 | No | 202189374 | North | USA | No
ML14XC1S042-230A** | CHX35-48C+TDR | SL280UH090XV60C | R-410A | 41500 | 16 | 13 | 40000 | 14.7 | 12.2 | No | 202189375 | North | USA | No
ML14XC1S042-230A** | CHX35-48C+TDR | SL280UH100NV60C | R-410A | - - - | - - - | - - - | 40000 | 14.7 | 12.2 | No | 211205833 | North | USA | No
ML14XC1S042-230A** | CHX35-48C+TDR | SL280UH110V60C | R-410A | 41500 | 15.5 | 12.5 | 40000 | 14.4 | 12 | No | 202189376 | North | USA | No
ML14XC1S042-230A** | CHX35-48C+TDR | SL280UH110XV60C | R-410A | 41500 | 15.5 | 12.5 | 40000 | 14.4 | 12 | No | 202189377 | North | USA | No
ML14XC1S042-230A** | CHX35-48C+TDR | SL297UH080NV48C | R-410A | - - - | - - - | - - - | 40000 | 14.7 | 12.2 | No | 211205855 | North | USA,Canada | No
ML14XC1S042-230A** | CHX35-48C+TDR | SL297UH080NV60C | R-410A | - - - | - - - | - - - | 40000 | 14.4 | 12 | No | 211205847 | North | USA,Canada | No
ML14XC1S042-230A** | CHX35-48C+TDR | SLP99UH090XV36C | R-410A | 41000 | 15.5 | 12.5 | 40000 | 14.4 | 12.2 | No | 205542989 | North | USA,Canada | No
ML14XC1S042-230A** | CHX35-48C+TDR | SLP99UH090XV48C | R-410A | 41000 | 15.5 | 13 | 40000 | 14.4 | 12.2 | No | 205542990 | North | USA,Canada | No
ML14XC1S042-230A** | CHX35-48C+TDR | SLP99UH090XV60C | R-410A | 41500 | 15.5 | 12.5 | 40000 | 14.4 | 12 | No | 205542992 | North | USA,Canada | No
ML14XC1S042-230A** | CHX35-48C+TDR | SLP99UH110XV60C | R-410A | 41500 | 15.5 | 13 | 40000 | 14.4 | 12 | No | 205542993 | North | USA,Canada | No
ML14XC1S042-230A** | CHX35-51/61C+TDR | - - - | R-410A | 41500 | 14.5 | 12.5 | 40000 | 13.8 | 11.5 | No | 202189403 | North | USA,Canada | No
ML14XC1S042-230A** | CHX35-51/61C+TDR | EL180UH100NE60C | R-410A | 42000 | 16 | 13 | 40000 | 14.7 | 12.2 | No | 204576759 | North | USA | No
ML14XC1S042-230A** | CHX35-51/61C+TDR | EL195UH080NE48C | R-410A | - - - | - - - | - - - | 40000 | 14.7 | 12.2 | No | 211205823 | North | USA,Canada | No
ML14XC1S042-230A** | CHX35-51/61C+TDR | EL195UH100NE60C | R-410A | - - - | - - - | - - - | 40000 | 14.7 | 12.2 | No | 211205819 | North | USA,Canada | No
ML14XC1S042-230A** | CHX35-51/61C+TDR | EL196UH090XE48C | R-410A | 41500 | 16 | 13 | 40000 | 15.2 | 12.5 | Yes | 202190829 | North | USA,Canada | No
ML14XC1S042-230A** | CHX35-51/61C+TDR | EL196UH110XE60C | R-410A | 42000 | 16 | 13 | 40500 | 15.2 | 12.5 | Yes | 202190830 | North | USA,Canada | No
ML14XC1S042-230A** | CHX35-51/61C+TDR | EL280UH110E48C | R-410A | 42000 | 16 | 13.5 | 40000 | 15.2 | 12.5 | Yes | 202896366 | North | USA | No
ML14XC1S042-230A** | CHX35-51/61C+TDR | EL280UH110E60C | R-410A | 42000 | 16 | 13.5 | 40500 | 15.2 | 12.5 | Yes | 202896383 | North | USA | No
ML14XC1S042-230A** | CHX35-51/61C+TDR | EL280UH110XE60C | R-410A | 42000 | 16 | 13.5 | 40500 | 15.2 | 12.5 | Yes | 203326291 | North | USA | No
ML14XC1S042-230A** | CHX35-51/61C+TDR | EL297UH090XE48C | R-410A | - - - | - - - | - - - | 40000 | 14.4 | 12.2 | No | 213500154 | North | USA,Canada | No
ML14XC1S042-230A** | CHX35-51/61C+TDR | EL297UH090XV36C | R-410A | - - - | - - - | - - - | 40500 | 14.7 | 12.2 | No | 213185285 | North | USA,Canada | No
ML14XC1S042-230A** | CHX35-51/61C+TDR | EL297UH090XV48C | R-410A | - - - | - - - | - - - | 40500 | 14.7 | 12.2 | No | 213185286 | North | USA,Canada | No
ML14XC1S042-230A** | CHX35-51/61C+TDR | EL297UH090XV60C | R-410A | - - - | - - - | - - - | 41000 | 14.7 | 12.2 | No | 213185287 | North | USA,Canada | No
ML14XC1S042-230A** | CHX35-51/61C+TDR | EL297UH110XE60C | R-410A | - - - | - - - | - - - | 40500 | 14.7 | 12.2 | No | 213433567 | North | USA,Canada | No
ML14XC1S042-230A** | CHX35-51/61C+TDR | EL297UH110XV48C | R-410A | - - - | - - - | - - - | 40500 | 14.7 | 12.2 | No | 213185288 | North | USA,Canada | No
ML14XC1S042-230A** | CHX35-51/61C+TDR | EL297UH110XV60C | R-410A | - - - | - - - | - - - | 40500 | 14.7 | 12.2 | No | 213182184 | North | USA,Canada | No
ML14XC1S042-230A** | CHX35-51/61C+TDR | ML180UH090E60C | R-410A | 42000 | 16 | 13 | 40000 | 15.4 | 12.5 | Yes | 202189749 | North | USA | No
ML14XC1S042-230A** | CHX35-51/61C+TDR | ML180UH110E60C | R-410A | 42000 | 16 | 13 | 40500 | 14.7 | 12.2 | No | 202189897 | North | USA | No
ML14XC1S042-230A** | CHX35-51/61C+TDR | ML180UH110V60C | R-410A | 42000 | 16 | 13 | 41000 | 15.2 | 12.5 | Yes | 204491028 | North | USA | No
ML14XC1S042-230A** | CHX35-51/61C+TDR | ML180UH110XE60C | R-410A | 42000 | 16 | 13 | 40500 | 14.7 | 12.2 | No | 202190009 | North | USA | No
ML14XC1S042-230A** | CHX35-51/61C+TDR | ML193UH090XE48C | R-410A | 42000 | 16 | 13.5 | 40000 | 15.2 | 12.5 | Yes | 202896415 | North | USA | No
ML14XC1S042-230A** | CHX35-51/61C+TDR | ML193UH110XE48C | R-410A | 42000 | 16 | 13.5 | 40000 | 15.2 | 12.5 | Yes | 202896430 | North | USA | No
ML14XC1S042-230A** | CHX35-51/61C+TDR | ML193UH110XE60C | R-410A | 42000 | 16 | 13 | 40000 | 15.2 | 12.5 | Yes | 204915256 | North | USA | No
ML14XC1S042-230A** | CHX35-51/61C+TDR | ML196UH090XE36C | R-410A | 41500 | 15.5 | 12.5 | 40000 | 14.7 | 12.2 | No | 206000235 | North | USA,Canada | No
ML14XC1S042-230A** | CHX35-51/61C+TDR | ML196UH090XE48C | R-410A | 41500 | 16 | 13 | 40000 | 15.2 | 12.5 | Yes | 204505438 | North | USA,Canada | No
ML14XC1S042-230A** | CHX35-51/61C+TDR | ML196UH090XE60C | R-410A | 42000 | 16 | 13 | 40000 | 14.7 | 12.2 | No | 206000423 | North | USA,Canada | No
ML14XC1S042-230A** | CHX35-51/61C+TDR | ML196UH110XE60C | R-410A | 42000 | 16 | 13 | 40500 | 15.2 | 12.5 | Yes | 204505439 | North | USA,Canada | No
ML14XC1S042-230A** | CHX35-51/61C+TDR | ML296UH090XV48C | R-410A | 42000 | 16 | 13 | 41000 | 14.7 | 12.2 | No | 202842427 | North | USA,Canada | No
ML14XC1S042-230A** | CHX35-51/61C+TDR | ML296UH110XV60C | R-410A | 42000 | 15.5 | 12.5 | 41000 | 14.7 | 12.2 | No | 202850347 | North | USA,Canada | No
ML14XC1S042-230A** | CHX35-51/61C+TDR | SL280UH080NV60C | R-410A | - - - | - - - | - - - | 40500 | 15.2 | 12.5 | No | 211205937 | North | USA | No
ML14XC1S042-230A** | CHX35-51/61C+TDR | SL280UH090V60C | R-410A | 42000 | 16 | 13 | 41000 | 14.7 | 12.2 | No | 202189395 | North | USA | No
ML14XC1S042-230A** | CHX35-51/61C+TDR | SL280UH090XV60C | R-410A | 42000 | 16 | 13 | 41000 | 14.7 | 12.2 | No | 202189396 | North | USA | No
ML14XC1S042-230A** | CHX35-51/61C+TDR | SL280UH100NV60C | R-410A | - - - | - - - | - - - | 41000 | 14.7 | 12.2 | No | 211205834 | North | USA | No
ML14XC1S042-230A** | CHX35-51/61C+TDR | SL280UH110V60C | R-410A | 42000 | 16 | 13 | 40500 | 14.7 | 12.2 | No | 202189397 | North | USA | No
ML14XC1S042-230A** | CHX35-51/61C+TDR | SL280UH110XV60C | R-410A | 42000 | 16 | 13 | 40500 | 14.7 | 12.2 | No | 202189398 | North | USA | No
ML14XC1S042-230A** | CHX35-51/61C+TDR | SL297UH080NV48C | R-410A | - - - | - - - | - - - | 40500 | 14.7 | 12.2 | No | 211205856 | North | USA,Canada | No
ML14XC1S042-230A** | CHX35-51/61C+TDR | SL297UH080NV60C | R-410A | - - - | - - - | - - - | 41000 | 14.7 | 12.2 | No | 211205848 | North | USA,Canada | No
ML14XC1S042-230A** | CHX35-51/61C+TDR | SLP99UH090XV36C | R-410A | 41500 | 15.5 | 13 | 40500 | 14.7 | 12.2 | No | 205542995 | North | USA,Canada | No
ML14XC1S042-230A** | CHX35-51/61C+TDR | SLP99UH090XV48C | R-410A | 42000 | 16 | 13 | 40500 | 14.7 | 12.2 | No | 205542997 | North | USA,Canada | No
ML14XC1S042-230A** | CHX35-51/61C+TDR | SLP99UH090XV60C | R-410A | 42000 | 15.5 | 13 | 41000 | 14.7 | 12.2 | No | 205542998 | North | USA,Canada | No
ML14XC1S042-230A** | CHX35-51/61C+TDR | SLP99UH110XV60C | R-410A | 42000 | 16 | 13 | 40500 | 14.7 | 12.2 | No | 205543000 | North | USA,Canada | No
ML14XC1S042-230A** | CHX35-60D+TDR | ML196UH135XE60D | R-410A | 42000 | 16 | 13.5 | 40000 | 14.7 | 12.2 | No | 206000048 | North | USA,Canada | No
ML14XC1S042-230A** | CK40CT-30/36B-0+TDR | EL180UH080NE48B | R-410A | - - - | - - - | - - - | 37000 | 13.8 | 11.5 | No | 214629639 | North | USA | No
ML14XC1S042-230A** | CK40CT-30/36B-0+TDR | ML180UH070V36B | R-410A | - - - | - - - | - - - | 37400 | 13.8 | 11.7 | No | 214629640 | North | USA | No
ML14XC1S042-230A** | CK40CT-30/36B-0+TDR | ML180UH070V48B | R-410A | - - - | - - - | - - - | 38000 | 13.8 | 11.7 | No | 214629642 | North | USA | No
ML14XC1S042-230A** | CK40CT-30/36B-0+TDR | ML180UH090E48B | R-410A | - - - | - - - | - - - | 37400 | 14.3 | 12 | No | 214629643 | North | USA | No
ML14XC1S042-230A** | CK40CT-30/36B-0+TDR | ML180UH090V48B | R-410A | - - - | - - - | - - - | 38000 | 13.8 | 11.5 | No | 214629645 | North | USA | No
ML14XC1S042-230A** | CK40CT-30/36B-0+TDR | ML180UH090XE48B | R-410A | - - - | - - - | - - - | 37400 | 14.3 | 12 | No | 214629647 | North | USA | No
ML14XC1S042-230A** | CK40CT-30/36B-0+TDR | ML196UH070XE48B | R-410A | - - - | - - - | - - - | 37400 | 13.4 | 11.2 | No | 214629648 | North | USA,Canada | No
ML14XC1S042-230A** | CK40CT-30/36B-0+TDR | SL280UH080NV48B | R-410A | - - - | - - - | - - - | 38000 | 13.5 | 11.5 | No | 214629650 | North | USA | No
ML14XC1S042-230A** | CK40CT-30/36B-0+TDR | SL280UH090V36B | R-410A | - - - | - - - | - - - | 38000 | 13.8 | 11.5 | No | 214629651 | North | USA | No
ML14XC1S042-230A** | CK40CT-30/36B-0+TDR | SL280UH090V48B | R-410A | - - - | - - - | - - - | 38000 | 13.8 | 11.5 | No | 214629652 | North | USA | No
ML14XC1S042-230A** | CK40CT-30/36B-0+TDR | SL280UH090XV48B | R-410A | - - - | - - - | - - - | 38000 | 13.8 | 11.5 | No | 214629654 | North | USA | No
ML14XC1S042-230A** | CK40CT-30/36C-0+TDR | EL180UH100NE60C | R-410A | - - - | - - - | - - - | 37400 | 13.8 | 11.5 | No | 214629655 | North | USA | No
ML14XC1S042-230A** | CK40CT-30/36C-0+TDR | EL196UH090XE48C | R-410A | - - - | - - - | - - - | 37000 | 13.8 | 11.7 | No | 214629657 | North | USA,Canada | No
ML14XC1S042-230A** | CK40CT-30/36C-0+TDR | EL196UH110XE60C | R-410A | - - - | - - - | - - - | 37400 | 13.8 | 11.7 | No | 214629658 | North | USA,Canada | No
ML14XC1S042-230A** | CK40CT-30/36C-0+TDR | EL280UH110E48C | R-410A | - - - | - - - | - - - | 37400 | 14.3 | 12 | No | 214629660 | North | USA | No
ML14XC1S042-230A** | CK40CT-30/36C-0+TDR | EL280UH110E60C | R-410A | - - - | - - - | - - - | 38000 | 14.3 | 11.7 | No | 214629661 | North | USA | No
ML14XC1S042-230A** | CK40CT-30/36C-0+TDR | EL280UH110XE60C | R-410A | - - - | - - - | - - - | 38000 | 14.3 | 11.7 | No | 214629663 | North | USA | No
ML14XC1S042-230A** | CK40CT-30/36C-0+TDR | EL297UH090XV36C | R-410A | - - - | - - - | - - - | 38000 | 13.8 | 11.5 | No | 214629664 | North | USA,Canada | No
ML14XC1S042-230A** | CK40CT-30/36C-0+TDR | EL297UH090XV48C | R-410A | - - - | - - - | - - - | 38000 | 13.8 | 11.5 | No | 214629665 | North | USA,Canada | No
ML14XC1S042-230A** | CK40CT-30/36C-0+TDR | EL297UH090XV60C | R-410A | - - - | - - - | - - - | 38500 | 13.8 | 11.5 | No | 214629667 | North | USA,Canada | No
ML14XC1S042-230A** | CK40CT-30/36C-0+TDR | EL297UH110XV60C | R-410A | - - - | - - - | - - - | 38000 | 13.8 | 11.5 | No | 214629668 | North | USA,Canada | No
ML14XC1S042-230A** | CK40CT-30/36C-0+TDR | ML180UH090E60C | R-410A | - - - | - - - | - - - | 37400 | 14.4 | 12 | No | 214629670 | North | USA | No
ML14XC1S042-230A** | CK40CT-30/36C-0+TDR | ML180UH110E60C | R-410A | - - - | - - - | - - - | 38000 | 13.8 | 11.7 | No | 214629671 | North | USA | No
ML14XC1S042-230A** | CK40CT-30/36C-0+TDR | ML180UH110V60C | R-410A | - - - | - - - | - - - | 38500 | 14.3 | 12 | No | 214629673 | North | USA | No
ML14XC1S042-230A** | CK40CT-30/36C-0+TDR | ML180UH110XE60C | R-410A | - - - | - - - | - - - | 38000 | 13.8 | 11.7 | No | 214629674 | North | USA | No
ML14XC1S042-230A** | CK40CT-30/36C-0+TDR | ML193UH090XE48C | R-410A | - - - | - - - | - - - | 38000 | 13.8 | 11.5 | No | 214629676 | North | USA | No
ML14XC1S042-230A** | CK40CT-30/36C-0+TDR | ML193UH110XE48C | R-410A | - - - | - - - | - - - | 37000 | 13.8 | 11.5 | No | 214629677 | North | USA | No
ML14XC1S042-230A** | CK40CT-30/36C-0+TDR | ML196UH090XE36C | R-410A | - - - | - - - | - - - | 37000 | 13.8 | 11.5 | No | 214629679 | North | USA,Canada | No
ML14XC1S042-230A** | CK40CT-30/36C-0+TDR | ML196UH090XE48C | R-410A | - - - | - - - | - - - | 37000 | 13.8 | 11.7 | No | 214629680 | North | USA,Canada | No
ML14XC1S042-230A** | CK40CT-30/36C-0+TDR | ML196UH090XE60C | R-410A | - - - | - - - | - - - | 37400 | 13.8 | 11.7 | No | 214629681 | North | USA,Canada | No
ML14XC1S042-230A** | CK40CT-30/36C-0+TDR | ML196UH110XE60C | R-410A | - - - | - - - | - - - | 37400 | 13.8 | 11.7 | No | 214629683 | North | USA,Canada | No
ML14XC1S042-230A** | CK40CT-30/36C-0+TDR | ML296UH090XV48C | R-410A | - - - | - - - | - - - | 38500 | 13.8 | 11.7 | No | 214629684 | North | USA,Canada | No
ML14XC1S042-230A** | CK40CT-30/36C-0+TDR | ML296UH110XV60C | R-410A | - - - | - - - | - - - | 38500 | 13.8 | 11.7 | No | 214629686 | North | USA,Canada | No
ML14XC1S042-230A** | CK40CT-30/36C-0+TDR | SL280UH080NV60C | R-410A | - - - | - - - | - - - | 38000 | 13.8 | 11.7 | No | 214629687 | North | USA | No
ML14XC1S042-230A** | CK40CT-30/36C-0+TDR | SL280UH090V60C | R-410A | - - - | - - - | - - - | 38500 | 13.8 | 11.7 | No | 214629689 | North | USA | No
ML14XC1S042-230A** | CK40CT-30/36C-0+TDR | SL280UH090XV60C | R-410A | - - - | - - - | - - - | 38500 | 13.8 | 11.7 | No | 214629690 | North | USA | No
ML14XC1S042-230A** | CK40CT-30/36C-0+TDR | SL280UH100NV60C | R-410A | - - - | - - - | - - - | 38000 | 13.8 | 11.5 | No | 214629692 | North | USA | No
ML14XC1S042-230A** | CK40CT-30/36C-0+TDR | SL280UH110V60C | R-410A | - - - | - - - | - - - | 38000 | 13.8 | 11.5 | No | 214629693 | North | USA | No
ML14XC1S042-230A** | CK40CT-30/36C-0+TDR | SL280UH110XV60C | R-410A | - - - | - - - | - - - | 38000 | 13.8 | 11.5 | No | 214629695 | North | USA | No
ML14XC1S042-230A** | CK40CT-30/36C-0+TDR | SL297UH080NV48C | R-410A | - - - | - - - | - - - | 38000 | 13.8 | 11.5 | No | 214629696 | North | USA,Canada | No
ML14XC1S042-230A** | CK40CT-30/36C-0+TDR | SL297UH080NV60C | R-410A | - - - | - - - | - - - | 38500 | 13.8 | 11.5 | No | 214629698 | North | USA,Canada | No
ML14XC1S042-230A** | CK40CT-30/36C-0+TDR | SLP99UH090XV36C | R-410A | - - - | - - - | - - - | 38000 | 13.8 | 11.5 | No | 214629699 | North | USA,Canada | No
ML14XC1S042-230A** | CK40CT-30/36C-0+TDR | SLP99UH090XV48C | R-410A | - - - | - - - | - - - | 38000 | 13.8 | 11.5 | No | 214629700 | North | USA,Canada | No
ML14XC1S042-230A** | CK40CT-30/36C-0+TDR | SLP99UH090XV60C | R-410A | - - - | - - - | - - - | 38500 | 13.8 | 11.5 | No | 214629702 | North | USA,Canada | No
ML14XC1S042-230A** | CK40CT-30/36C-0+TDR | SLP99UH110XV60C | R-410A | - - - | - - - | - - - | 38000 | 13.8 | 11.5 | No | 214629703 | North | USA,Canada | No
ML14XC1S042-230A** | CK40CT-30B-0+TDR | ML180UH070V36B | R-410A | - - - | - - - | - - - | 39000 | 14.4 | 12 | No | 214629633 | North | USA | No
ML14XC1S042-230A** | CK40CT-30B-0+TDR | ML180UH070V48B | R-410A | - - - | - - - | - - - | 39500 | 14.7 | 12.2 | No | 214629635 | North | USA | No
ML14XC1S042-230A** | CK40CT-30B-0+TDR | ML180UH090V48B | R-410A | - - - | - - - | - - - | 39000 | 14.4 | 12 | No | 214629636 | North | USA | No
ML14XC1S042-230A** | CK40CT-30B-0+TDR | ML196UH070XE48B | R-410A | - - - | - - - | - - - | 39000 | 13.8 | 11.5 | No | 214629637 | North | USA,Canada | No
ML14XC1S042-230A** | CK40CT-36B-0+TDR | - - - | R-410A | - - - | - - - | - - - | 39000 | 13.4 | 11.2 | No | 214629705 | North | USA,Canada | No
ML14XC1S042-230A** | CK40CT-36B-0+TDR | EL180UH080NE48B | R-410A | - - - | - - - | - - - | 39000 | 14.4 | 12 | No | 214629706 | North | USA | No
ML14XC1S042-230A** | CK40CT-36B-0+TDR | EL297UH045XV36B | R-410A | - - - | - - - | - - - | 39500 | 13.8 | 11.7 | No | 214629708 | North | USA,Canada | No
ML14XC1S042-230A** | CK40CT-36B-0+TDR | EL297UH070XV36B | R-410A | - - - | - - - | - - - | 39500 | 13.8 | 11.7 | No | 214629709 | North | USA,Canada | No
ML14XC1S042-230A** | CK40CT-36B-0+TDR | EL297UH110XV60C | R-410A | - - - | - - - | - - - | 39500 | 13.8 | 11.7 | No | 214629711 | North | USA,Canada | No
ML14XC1S042-230A** | CK40CT-36B-0+TDR | ML180UH070V36B | R-410A | - - - | - - - | - - - | 39500 | 14.4 | 12.2 | No | 214629712 | North | USA | No
ML14XC1S042-230A** | CK40CT-36B-0+TDR | ML180UH070V48B | R-410A | - - - | - - - | - - - | 40000 | 14.7 | 12.2 | No | 214629714 | North | USA | No
ML14XC1S042-230A** | CK40CT-36B-0+TDR | ML180UH090E48B | R-410A | - - - | - - - | - - - | 39000 | 14.7 | 12.2 | No | 214629715 | North | USA | No
ML14XC1S042-230A** | CK40CT-36B-0+TDR | ML180UH090V48B | R-410A | - - - | - - - | - - - | 40000 | 14.4 | 12 | No | 214629717 | North | USA | No
ML14XC1S042-230A** | CK40CT-36B-0+TDR | ML180UH090XE48B | R-410A | - - - | - - - | - - - | 39000 | 14.7 | 12.2 | No | 214629718 | North | USA | No
ML14XC1S042-230A** | CK40CT-36B-0+TDR | ML196UH070XE48B | R-410A | - - - | - - - | - - - | 39500 | 13.8 | 11.7 | No | 214629720 | North | USA,Canada | No
ML14XC1S042-230A** | CK40CT-36B-0+TDR | ML296UH045XV36B | R-410A | - - - | - - - | - - - | 39500 | 13.8 | 11.7 | No | 214629721 | North | USA,Canada | No
ML14XC1S042-230A** | CK40CT-36B-0+TDR | ML296UH070XV36B | R-410A | - - - | - - - | - - - | 39000 | 13.8 | 11.7 | No | 214629723 | North | USA,Canada | No
ML14XC1S042-230A** | CK40CT-36B-0+TDR | SL280UH080NV48B | R-410A | - - - | - - - | - - - | 39500 | 14.4 | 11.7 | No | 214629724 | North | USA | No
ML14XC1S042-230A** | CK40CT-36B-0+TDR | SL280UH090V36B | R-410A | - - - | - - - | - - - | 40000 | 14.4 | 12.2 | No | 214629725 | North | USA | No
ML14XC1S042-230A** | CK40CT-36B-0+TDR | SL280UH090V48B | R-410A | - - - | - - - | - - - | 40000 | 14.4 | 12 | No | 214629727 | North | USA | No
ML14XC1S042-230A** | CK40CT-36B-0+TDR | SL280UH090XV48B | R-410A | - - - | - - - | - - - | 40000 | 14.4 | 12 | No | 214629728 | North | USA | No
ML14XC1S042-230A** | CK40CT-36B-0+TDR | SL297UH040NV36B | R-410A | - - - | - - - | - - - | 39500 | 13.8 | 11.7 | No | 214629730 | North | USA,Canada | No
ML14XC1S042-230A** | CK40CT-36B-0+TDR | SL297UH060NV36B | R-410A | - - - | - - - | - - - | 39500 | 13.8 | 11.7 | No | 214629731 | North | USA,Canada | No
ML14XC1S042-230A** | CK40CT-36B-0+TDR | SLP99UH070XV36B | R-410A | - - - | - - - | - - - | 39500 | 13.8 | 11.7 | No | 214629733 | North | USA,Canada | No
ML14XC1S042-230A** | CK40CT-48B-0+TDR | - - - | R-410A | - - - | - - - | - - - | 39000 | 13.4 | 11.2 | No | 214629734 | North | USA,Canada | No
ML14XC1S042-230A** | CK40CT-48B-0+TDR | EL180UH080NE48B | R-410A | - - - | - - - | - - - | 39500 | 14.4 | 12.2 | No | 214629736 | North | USA | No
ML14XC1S042-230A** | CK40CT-48B-0+TDR | EL280UH090E48B | R-410A | - - - | - - - | - - - | 39500 | 14.7 | 12.2 | No | 214629737 | North | USA | No
ML14XC1S042-230A** | CK40CT-48B-0+TDR | EL297UH045XV36B | R-410A | - - - | - - - | - - - | 39500 | 13.8 | 11.7 | No | 214629739 | North | USA,Canada | No
ML14XC1S042-230A** | CK40CT-48B-0+TDR | EL297UH070XV36B | R-410A | - - - | - - - | - - - | 40000 | 14.3 | 12 | No | 214629740 | North | USA,Canada | No
ML14XC1S042-230A** | CK40CT-48B-0+TDR | EL297UH110XV60C | R-410A | - - - | - - - | - - - | 39500 | 13.8 | 11.7 | No | 214629741 | North | USA,Canada | No
ML14XC1S042-230A** | CK40CT-48B-0+TDR | ML180UH070V36B | R-410A | - - - | - - - | - - - | 39500 | 14.7 | 12.2 | No | 214629743 | North | USA | No
ML14XC1S042-230A** | CK40CT-48B-0+TDR | ML180UH070V48B | R-410A | - - - | - - - | - - - | 40000 | 14.7 | 12.2 | No | 214629744 | North | USA | No
ML14XC1S042-230A** | CK40CT-48B-0+TDR | ML180UH090E48B | R-410A | - - - | - - - | - - - | 39500 | 14.7 | 12.2 | No | 214629746 | North | USA | No
ML14XC1S042-230A** | CK40CT-48B-0+TDR | ML180UH090V48B | R-410A | - - - | - - - | - - - | 40000 | 14.4 | 12 | No | 214629747 | North | USA | No
ML14XC1S042-230A** | CK40CT-48B-0+TDR | ML180UH090XE48B | R-410A | - - - | - - - | - - - | 39500 | 14.7 | 12.2 | No | 214629749 | North | USA | No
ML14XC1S042-230A** | CK40CT-48B-0+TDR | ML196UH070XE48B | R-410A | - - - | - - - | - - - | 39500 | 13.8 | 11.7 | No | 214629750 | North | USA,Canada | No
ML14XC1S042-230A** | CK40CT-48B-0+TDR | ML296UH045XV36B | R-410A | - - - | - - - | - - - | 39500 | 13.8 | 11.7 | No | 214629752 | North | USA,Canada | No
ML14XC1S042-230A** | CK40CT-48B-0+TDR | ML296UH070XV36B | R-410A | - - - | - - - | - - - | 39500 | 13.8 | 11.7 | No | 214629753 | North | USA,Canada | No
ML14XC1S042-230A** | CK40CT-48B-0+TDR | SL280UH080NV48B | R-410A | - - - | - - - | - - - | 40000 | 14.4 | 12 | No | 214629755 | North | USA | No
ML14XC1S042-230A** | CK40CT-48B-0+TDR | SL280UH090V36B | R-410A | - - - | - - - | - - - | 40000 | 14.7 | 12.2 | No | 214629756 | North | USA | No
ML14XC1S042-230A** | CK40CT-48B-0+TDR | SL280UH090V48B | R-410A | - - - | - - - | - - - | 40000 | 14.4 | 12 | No | 214629757 | North | USA | No
ML14XC1S042-230A** | CK40CT-48B-0+TDR | SL280UH090XV48B | R-410A | - - - | - - - | - - - | 40000 | 14.4 | 12 | No | 214629759 | North | USA | No
ML14XC1S042-230A** | CK40CT-48B-0+TDR | SL297UH040NV36B | R-410A | - - - | - - - | - - - | 40000 | 14.3 | 12 | No | 214629760 | North | USA,Canada | No
ML14XC1S042-230A** | CK40CT-48B-0+TDR | SL297UH060NV36B | R-410A | - - - | - - - | - - - | 40000 | 13.8 | 12 | No | 214629762 | North | USA,Canada | No
ML14XC1S042-230A** | CK40CT-48B-0+TDR | SLP99UH070XV36B | R-410A | - - - | - - - | - - - | 40000 | 14.3 | 12 | No | 214629763 | North | USA,Canada | No
ML14XC1S042-230A** | CK40CT-48C-0+TDR | - - - | R-410A | - - - | - - - | - - - | 39000 | 13.4 | 11.2 | No | 214629765 | North | USA,Canada | No
ML14XC1S042-230A** | CK40CT-48C-0+TDR | EL180UH100NE60C | R-410A | - - - | - - - | - - - | 39500 | 14.7 | 12.2 | No | 214629766 | North | USA | No
ML14XC1S042-230A** | CK40CT-48C-0+TDR | EL195UH080NE48C | R-410A | - - - | - - - | - - - | 39500 | 14.7 | 12.2 | No | 214629768 | North | USA,Canada | No
ML14XC1S042-230A** | CK40CT-48C-0+TDR | EL195UH100NE60C | R-410A | - - - | - - - | - - - | 39500 | 14.7 | 12.2 | No | 214629769 | North | USA,Canada | No
ML14XC1S042-230A** | CK40CT-48C-0+TDR | EL196UH090XE48C | R-410A | - - - | - - - | - - - | 39500 | 14.7 | 12.2 | No | 214629771 | North | USA,Canada | No
ML14XC1S042-230A** | CK40CT-48C-0+TDR | EL196UH110XE60C | R-410A | - - - | - - - | - - - | 40000 | 14.7 | 12.2 | No | 214629772 | North | USA,Canada | No
ML14XC1S042-230A** | CK40CT-48C-0+TDR | EL280UH110E48C | R-410A | - - - | - - - | - - - | 40000 | 15.2 | 12.5 | Yes | 214633084 | North | USA | No
ML14XC1S042-230A** | CK40CT-48C-0+TDR | EL280UH110E60C | R-410A | - - - | - - - | - - - | 40500 | 15.2 | 12.5 | Yes | 214633085 | North | USA | No
ML14XC1S042-230A** | CK40CT-48C-0+TDR | EL280UH110XE60C | R-410A | - - - | - - - | - - - | 40500 | 15.2 | 12.5 | Yes | 214633086 | North | USA | No
ML14XC1S042-230A** | CK40CT-48C-0+TDR | EL297UH090XE48C | R-410A | - - - | - - - | - - - | 39500 | 14.4 | 12.2 | No | 214629774 | North | USA,Canada | No
ML14XC1S042-230A** | CK40CT-48C-0+TDR | EL297UH090XV36C | R-410A | - - - | - - - | - - - | 40000 | 14.7 | 12.2 | No | 214629776 | North | USA,Canada | No
ML14XC1S042-230A** | CK40CT-48C-0+TDR | EL297UH090XV48C | R-410A | - - - | - - - | - - - | 40000 | 14.7 | 12.2 | No | 214629777 | North | USA,Canada | No
ML14XC1S042-230A** | CK40CT-48C-0+TDR | EL297UH090XV60C | R-410A | - - - | - - - | - - - | 40500 | 14.7 | 12.2 | No | 214629779 | North | USA,Canada | No
ML14XC1S042-230A** | CK40CT-48C-0+TDR | EL297UH110XE60C | R-410A | - - - | - - - | - - - | 40000 | 14.7 | 12.2 | No | 214629780 | North | USA,Canada | No
ML14XC1S042-230A** | CK40CT-48C-0+TDR | EL297UH110XV48C | R-410A | - - - | - - - | - - - | 40000 | 14.7 | 12.2 | No | 214629781 | North | USA,Canada | No
ML14XC1S042-230A** | CK40CT-48C-0+TDR | EL297UH110XV60C | R-410A | - - - | - - - | - - - | 40000 | 14.7 | 12.2 | No | 214629783 | North | USA,Canada | No
ML14XC1S042-230A** | CK40CT-48C-0+TDR | ML180UH090E60C | R-410A | - - - | - - - | - - - | 39500 | 15.2 | 12.5 | Yes | 214633087 | North | USA | No
ML14XC1S042-230A** | CK40CT-48C-0+TDR | ML180UH110E60C | R-410A | - - - | - - - | - - - | 39500 | 15.2 | 12.5 | Yes | 214633088 | North | USA | No
ML14XC1S042-230A** | CK40CT-48C-0+TDR | ML180UH110V60C | R-410A | - - - | - - - | - - - | 40500 | 15.2 | 12.5 | Yes | 214633089 | North | USA | No
ML14XC1S042-230A** | CK40CT-48C-0+TDR | ML180UH110XE60C | R-410A | - - - | - - - | - - - | 39500 | 15.2 | 12.5 | Yes | 214633090 | North | USA | No
ML14XC1S042-230A** | CK40CT-48C-0+TDR | ML193UH090XE36C | R-410A | - - - | - - - | - - - | 39500 | 14.7 | 12.2 | No | 214629785 | North | USA | No
ML14XC1S042-230A** | CK40CT-48C-0+TDR | ML193UH090XE48C | R-410A | - - - | - - - | - - - | 39500 | 14.7 | 12.2 | No | 214629787 | North | USA | No
ML14XC1S042-230A** | CK40CT-48C-0+TDR | ML193UH110XE48C | R-410A | - - - | - - - | - - - | 39500 | 15.2 | 12.5 | Yes | 214633091 | North | USA | No
ML14XC1S042-230A** | CK40CT-48C-0+TDR | ML196UH090XE36C | R-410A | - - - | - - - | - - - | 39500 | 14.7 | 12.2 | No | 214629788 | North | USA,Canada | No
ML14XC1S042-230A** | CK40CT-48C-0+TDR | ML196UH090XE48C | R-410A | - - - | - - - | - - - | 39500 | 14.7 | 12.2 | No | 214629790 | North | USA,Canada | No
ML14XC1S042-230A** | CK40CT-48C-0+TDR | ML196UH090XE60C | R-410A | - - - | - - - | - - - | 40000 | 14.7 | 12.2 | No | 214629791 | North | USA,Canada | No
ML14XC1S042-230A** | CK40CT-48C-0+TDR | ML196UH110XE60C | R-410A | - - - | - - - | - - - | 40000 | 14.7 | 12.2 | No | 214629792 | North | USA,Canada | No
ML14XC1S042-230A** | CK40CT-48C-0+TDR | ML296UH090XV48C | R-410A | - - - | - - - | - - - | 40500 | 14.7 | 12.2 | No | 214629794 | North | USA,Canada | No
ML14XC1S042-230A** | CK40CT-48C-0+TDR | ML296UH110XV60C | R-410A | - - - | - - - | - - - | 40500 | 14.7 | 12.2 | No | 214629795 | North | USA,Canada | No
ML14XC1S042-230A** | CK40CT-48C-0+TDR | SL280UH080NV60C | R-410A | - - - | - - - | - - - | 40000 | 14.7 | 12.2 | No | 214629797 | North | USA | No
ML14XC1S042-230A** | CK40CT-48C-0+TDR | SL280UH090V60C | R-410A | - - - | - - - | - - - | 40500 | 14.7 | 12.2 | No | 214629798 | North | USA | No
ML14XC1S042-230A** | CK40CT-48C-0+TDR | SL280UH090XV60C | R-410A | - - - | - - - | - - - | 40500 | 14.7 | 12.2 | No | 214629800 | North | USA | No
ML14XC1S042-230A** | CK40CT-48C-0+TDR | SL280UH100NV60C | R-410A | - - - | - - - | - - - | 40500 | 14.7 | 12.2 | No | 214629801 | North | USA | No
ML14XC1S042-230A** | CK40CT-48C-0+TDR | SL280UH110V60C | R-410A | - - - | - - - | - - - | 40000 | 14.7 | 12.2 | No | 214629803 | North | USA | No
ML14XC1S042-230A** | CK40CT-48C-0+TDR | SL280UH110XV60C | R-410A | - - - | - - - | - - - | 40000 | 14.7 | 12.2 | No | 214629804 | North | USA | No
ML14XC1S042-230A** | CK40CT-48C-0+TDR | SL297UH080NV48C | R-410A | - - - | - - - | - - - | 40000 | 14.7 | 12.2 | No | 214629806 | North | USA,Canada | No
ML14XC1S042-230A** | CK40CT-48C-0+TDR | SL297UH080NV60C | R-410A | - - - | - - - | - - - | 40500 | 14.7 | 12.2 | No | 214629807 | North | USA,Canada | No
ML14XC1S042-230A** | CK40CT-48C-0+TDR | SLP99UH090XV36C | R-410A | - - - | - - - | - - - | 40000 | 14.7 | 12.2 | No | 214629809 | North | USA,Canada | No
ML14XC1S042-230A** | CK40CT-48C-0+TDR | SLP99UH090XV48C | R-410A | - - - | - - - | - - - | 40000 | 14.7 | 12.2 | No | 214629810 | North | USA,Canada | No
ML14XC1S042-230A** | CK40CT-48C-0+TDR | SLP99UH090XV60C | R-410A | - - - | - - - | - - - | 40500 | 14.7 | 12.2 | No | 214629812 | North | USA,Canada | No
ML14XC1S042-230A** | CK40CT-48C-0+TDR | SLP99UH110XV60C | R-410A | - - - | - - - | - - - | 40000 | 14.7 | 12.2 | No | 214629813 | North | USA,Canada | No
ML14XC1S042-230A** | CK40CT-49C-0+TDR | - - - | R-410A | - - - | - - - | - - - | 39500 | 13.4 | 11.2 | No | 214629815 | North | USA,Canada | No
ML14XC1S042-230A** | CK40CT-49C-0+TDR | EL180UH100NE60C | R-410A | - - - | - - - | - - - | 39500 | 14.7 | 12.2 | No | 214629816 | North | USA | No
ML14XC1S042-230A** | CK40CT-49C-0+TDR | EL195UH080NE48C | R-410A | - - - | - - - | - - - | 39500 | 14.7 | 12.2 | No | 214629818 | North | USA,Canada | No
ML14XC1S042-230A** | CK40CT-49C-0+TDR | EL195UH100NE60C | R-410A | - - - | - - - | - - - | 40000 | 14.7 | 12.2 | No | 214629819 | North | USA,Canada | No
ML14XC1S042-230A** | CK40CT-49C-0+TDR | EL196UH090XE48C | R-410A | - - - | - - - | - - - | 40000 | 14.7 | 12.2 | No | 214629821 | North | USA,Canada | No
ML14XC1S042-230A** | CK40CT-49C-0+TDR | EL196UH110XE60C | R-410A | - - - | - - - | - - - | 40000 | 14.7 | 12.2 | No | 214629822 | North | USA,Canada | No
ML14XC1S042-230A** | CK40CT-49C-0+TDR | EL280UH110E48C | R-410A | - - - | - - - | - - - | 40000 | 15.2 | 12.5 | Yes | 214633092 | North | USA | No
ML14XC1S042-230A** | CK40CT-49C-0+TDR | EL280UH110E60C | R-410A | - - - | - - - | - - - | 40500 | 15.2 | 12.5 | Yes | 214633093 | North | USA | No
ML14XC1S042-230A** | CK40CT-49C-0+TDR | EL280UH110XE60C | R-410A | - - - | - - - | - - - | 40500 | 15.2 | 12.5 | Yes | 214633094 | North | USA | No
ML14XC1S042-230A** | CK40CT-49C-0+TDR | EL297UH090XE48C | R-410A | - - - | - - - | - - - | 40000 | 14.4 | 12.2 | No | 214629825 | North | USA,Canada | No
ML14XC1S042-230A** | CK40CT-49C-0+TDR | EL297UH090XV36C | R-410A | - - - | - - - | - - - | 40000 | 14.7 | 12.2 | No | 214629826 | North | USA,Canada | No
ML14XC1S042-230A** | CK40CT-49C-0+TDR | EL297UH090XV48C | R-410A | - - - | - - - | - - - | 40500 | 14.7 | 12.2 | No | 214629828 | North | USA,Canada | No
ML14XC1S042-230A** | CK40CT-49C-0+TDR | EL297UH090XV60C | R-410A | - - - | - - - | - - - | 40500 | 14.7 | 12.2 | No | 214629829 | North | USA,Canada | No
ML14XC1S042-230A** | CK40CT-49C-0+TDR | EL297UH110XE60C | R-410A | - - - | - - - | - - - | 40000 | 14.7 | 12.2 | No | 214629831 | North | USA,Canada | No
ML14XC1S042-230A** | CK40CT-49C-0+TDR | EL297UH110XV48C | R-410A | - - - | - - - | - - - | 40500 | 14.7 | 12.2 | No | 214629832 | North | USA,Canada | No
ML14XC1S042-230A** | CK40CT-49C-0+TDR | EL297UH110XV60C | R-410A | - - - | - - - | - - - | 40000 | 14.7 | 12.2 | No | 214629834 | North | USA,Canada | No
ML14XC1S042-230A** | CK40CT-49C-0+TDR | ML180UH090E60C | R-410A | - - - | - - - | - - - | 40000 | 15.2 | 12.5 | Yes | 214633095 | North | USA | No
ML14XC1S042-230A** | CK40CT-49C-0+TDR | ML180UH110E60C | R-410A | - - - | - - - | - - - | 39500 | 15.2 | 12.5 | Yes | 214633096 | North | USA | No
ML14XC1S042-230A** | CK40CT-49C-0+TDR | ML180UH110V60C | R-410A | - - - | - - - | - - - | 41000 | 15.2 | 12.5 | Yes | 214633097 | North | USA | No
ML14XC1S042-230A** | CK40CT-49C-0+TDR | ML180UH110XE60C | R-410A | - - - | - - - | - - - | 39500 | 15.2 | 12.5 | Yes | 214633098 | North | USA | No
ML14XC1S042-230A** | CK40CT-49C-0+TDR | ML193UH090XE36C | R-410A | - - - | - - - | - - - | 40000 | 14.7 | 12.2 | No | 214629836 | North | USA | No
ML14XC1S042-230A** | CK40CT-49C-0+TDR | ML193UH090XE48C | R-410A | - - - | - - - | - - - | 39500 | 14.7 | 12.2 | No | 214629838 | North | USA | No
ML14XC1S042-230A** | CK40CT-49C-0+TDR | ML193UH110XE48C | R-410A | - - - | - - - | - - - | 39500 | 15.2 | 12.5 | Yes | 214633099 | North | USA | No
ML14XC1S042-230A** | CK40CT-49C-0+TDR | ML196UH090XE36C | R-410A | - - - | - - - | - - - | 39500 | 14.7 | 12.2 | No | 214629839 | North | USA,Canada | No
ML14XC1S042-230A** | CK40CT-49C-0+TDR | ML196UH090XE48C | R-410A | - - - | - - - | - - - | 40000 | 14.7 | 12.2 | No | 214629841 | North | USA,Canada | No
ML14XC1S042-230A** | CK40CT-49C-0+TDR | ML196UH090XE60C | R-410A | - - - | - - - | - - - | 40000 | 14.7 | 12.2 | No | 214629842 | North | USA,Canada | No
ML14XC1S042-230A** | CK40CT-49C-0+TDR | ML196UH110XE60C | R-410A | - - - | - - - | - - - | 40000 | 14.7 | 12.2 | No | 214629844 | North | USA,Canada | No
ML14XC1S042-230A** | CK40CT-49C-0+TDR | ML296UH090XV48C | R-410A | - - - | - - - | - - - | 40500 | 14.7 | 12.2 | No | 214629845 | North | USA,Canada | No
ML14XC1S042-230A** | CK40CT-49C-0+TDR | ML296UH110XV60C | R-410A | - - - | - - - | - - - | 40500 | 14.7 | 12.2 | No | 214629847 | North | USA,Canada | No
ML14XC1S042-230A** | CK40CT-49C-0+TDR | SL280UH080NV60C | R-410A | - - - | - - - | - - - | 40500 | 15.2 | 12.5 | Yes | 214780824 | North | USA | No
ML14XC1S042-230A** | CK40CT-49C-0+TDR | SL280UH090V60C | R-410A | - - - | - - - | - - - | 40500 | 14.7 | 12.2 | No | 214629849 | North | USA | No
ML14XC1S042-230A** | CK40CT-49C-0+TDR | SL280UH090XV60C | R-410A | - - - | - - - | - - - | 40500 | 14.7 | 12.2 | No | 214629850 | North | USA | No
ML14XC1S042-230A** | CK40CT-49C-0+TDR | SL280UH100NV60C | R-410A | - - - | - - - | - - - | 40500 | 14.7 | 12.2 | No | 214629852 | North | USA | No
ML14XC1S042-230A** | CK40CT-49C-0+TDR | SL280UH110V60C | R-410A | - - - | - - - | - - - | 40500 | 14.7 | 12.2 | No | 214629853 | North | USA | No
ML14XC1S042-230A** | CK40CT-49C-0+TDR | SL280UH110XV60C | R-410A | - - - | - - - | - - - | 40500 | 14.7 | 12.2 | No | 214629855 | North | USA | No
ML14XC1S042-230A** | CK40CT-49C-0+TDR | SL297UH080NV48C | R-410A | - - - | - - - | - - - | 40500 | 14.7 | 12.2 | No | 214629856 | North | USA,Canada | No
ML14XC1S042-230A** | CK40CT-49C-0+TDR | SL297UH080NV60C | R-410A | - - - | - - - | - - - | 40500 | 14.7 | 12.2 | No | 214629858 | North | USA,Canada | No
ML14XC1S042-230A** | CK40CT-49C-0+TDR | SLP99UH090XV36C | R-410A | - - - | - - - | - - - | 40000 | 14.7 | 12.2 | No | 214629859 | North | USA,Canada | No
ML14XC1S042-230A** | CK40CT-49C-0+TDR | SLP99UH090XV48C | R-410A | - - - | - - - | - - - | 40500 | 14.7 | 12.2 | No | 214629861 | North | USA,Canada | No
ML14XC1S042-230A** | CK40CT-49C-0+TDR | SLP99UH090XV60C | R-410A | - - - | - - - | - - - | 40500 | 14.7 | 12.2 | No | 214629862 | North | USA,Canada | No
ML14XC1S042-230A** | CK40CT-49C-0+TDR | SLP99UH110XV60C | R-410A | - - - | - - - | - - - | 40500 | 14.7 | 12.2 | No | 214629864 | North | USA,Canada | No
ML14XC1S042-230A** | CK40CT-50/60C-0+TDR | - - - | R-410A | - - - | - - - | - - - | 39000 | 13.5 | 11.2 | No | 214629865 | North | USA,Canada | No
ML14XC1S042-230A** | CK40CT-50/60C-0+TDR | EL180UH100NE60C | R-410A | - - - | - - - | - - - | 39500 | 14.4 | 12 | No | 214629867 | North | USA | No
ML14XC1S042-230A** | CK40CT-50/60C-0+TDR | EL195UH080NE48C | R-410A | - - - | - - - | - - - | 39000 | 14.4 | 12.2 | No | 214629868 | North | USA,Canada | No
ML14XC1S042-230A** | CK40CT-50/60C-0+TDR | EL195UH100NE60C | R-410A | - - - | - - - | - - - | 39000 | 14.4 | 12 | No | 214629870 | North | USA,Canada | No
ML14XC1S042-230A** | CK40CT-50/60C-0+TDR | EL196UH090XE48C | R-410A | - - - | - - - | - - - | 39000 | 14.7 | 12.2 | No | 214629871 | North | USA,Canada | No
ML14XC1S042-230A** | CK40CT-50/60C-0+TDR | EL196UH110XE60C | R-410A | - - - | - - - | - - - | 39500 | 14.7 | 12.2 | No | 214629873 | North | USA,Canada | No
ML14XC1S042-230A** | CK40CT-50/60C-0+TDR | EL280UH110E48C | R-410A | - - - | - - - | - - - | 39500 | 14.7 | 12.2 | No | 214629874 | North | USA | No
ML14XC1S042-230A** | CK40CT-50/60C-0+TDR | EL280UH110E60C | R-410A | - - - | - - - | - - - | 40000 | 14.7 | 12.2 | No | 214629876 | North | USA | No
ML14XC1S042-230A** | CK40CT-50/60C-0+TDR | EL280UH110XE60C | R-410A | - - - | - - - | - - - | 40000 | 14.7 | 12.2 | No | 214629877 | North | USA | No
ML14XC1S042-230A** | CK40CT-50/60C-0+TDR | EL297UH090XE48C | R-410A | - - - | - - - | - - - | 39500 | 14.3 | 12.2 | No | 214629879 | North | USA,Canada | No
ML14XC1S042-230A** | CK40CT-50/60C-0+TDR | EL297UH090XV36C | R-410A | - - - | - - - | - - - | 39500 | 14.4 | 12 | No | 214629880 | North | USA,Canada | No
ML14XC1S042-230A** | CK40CT-50/60C-0+TDR | EL297UH090XV48C | R-410A | - - - | - - - | - - - | 39500 | 14.4 | 12 | No | 214629882 | North | USA,Canada | No
ML14XC1S042-230A** | CK40CT-50/60C-0+TDR | EL297UH090XV60C | R-410A | - - - | - - - | - - - | 40000 | 14.4 | 12 | No | 214629883 | North | USA,Canada | No
ML14XC1S042-230A** | CK40CT-50/60C-0+TDR | EL297UH110XE60C | R-410A | - - - | - - - | - - - | 39500 | 14.7 | 12.2 | No | 214629885 | North | USA,Canada | No
ML14XC1S042-230A** | CK40CT-50/60C-0+TDR | EL297UH110XV48C | R-410A | - - - | - - - | - - - | 40000 | 14.4 | 12.2 | No | 214629886 | North | USA,Canada | No
ML14XC1S042-230A** | CK40CT-50/60C-0+TDR | EL297UH110XV60C | R-410A | - - - | - - - | - - - | 39500 | 14.4 | 12 | No | 214629888 | North | USA,Canada | No
ML14XC1S042-230A** | CK40CT-50/60C-0+TDR | ML180UH090E60C | R-410A | - - - | - - - | - - - | 39000 | 14.7 | 12.2 | No | 214629889 | North | USA | No
ML14XC1S042-230A** | CK40CT-50/60C-0+TDR | ML180UH110E60C | R-410A | - - - | - - - | - - - | 39500 | 14.7 | 12.2 | No | 214629891 | North | USA | No
ML14XC1S042-230A** | CK40CT-50/60C-0+TDR | ML180UH110V60C | R-410A | - - - | - - - | - - - | 40000 | 14.7 | 12.2 | No | 214629892 | North | USA | No
ML14XC1S042-230A** | CK40CT-50/60C-0+TDR | ML180UH110XE60C | R-410A | - - - | - - - | - - - | 39500 | 14.7 | 12.2 | No | 214629894 | North | USA | No
ML14XC1S042-230A** | CK40CT-50/60C-0+TDR | ML193UH090XE48C | R-410A | - - - | - - - | - - - | 40000 | 14.4 | 12 | No | 214629895 | North | USA | No
ML14XC1S042-230A** | CK40CT-50/60C-0+TDR | ML193UH110XE48C | R-410A | - - - | - - - | - - - | 40000 | 14.4 | 12.2 | No | 214629897 | North | USA | No
ML14XC1S042-230A** | CK40CT-50/60C-0+TDR | ML196UH090XE36C | R-410A | - - - | - - - | - - - | 39000 | 14.4 | 12 | No | 214629898 | North | USA,Canada | No
ML14XC1S042-230A** | CK40CT-50/60C-0+TDR | ML196UH090XE48C | R-410A | - - - | - - - | - - - | 39000 | 14.7 | 12.2 | No | 214629900 | North | USA,Canada | No
ML14XC1S042-230A** | CK40CT-50/60C-0+TDR | ML196UH090XE60C | R-410A | - - - | - - - | - - - | 39500 | 14.7 | 12.2 | No | 214629901 | North | USA,Canada | No
ML14XC1S042-230A** | CK40CT-50/60C-0+TDR | ML196UH110XE60C | R-410A | - - - | - - - | - - - | 39500 | 14.7 | 12.2 | No | 214629903 | North | USA,Canada | No
ML14XC1S042-230A** | CK40CT-50/60C-0+TDR | ML296UH090XV48C | R-410A | - - - | - - - | - - - | 40000 | 14.4 | 12.2 | No | 214629904 | North | USA,Canada | No
ML14XC1S042-230A** | CK40CT-50/60C-0+TDR | ML296UH110XV60C | R-410A | - - - | - - - | - - - | 40000 | 14.7 | 12.2 | No | 214629906 | North | USA,Canada | No
ML14XC1S042-230A** | CK40CT-50/60C-0+TDR | SL280UH080NV60C | R-410A | - - - | - - - | - - - | 39500 | 14.7 | 12.2 | No | 214629907 | North | USA | No
ML14XC1S042-230A** | CK40CT-50/60C-0+TDR | SL280UH090V60C | R-410A | - - - | - - - | - - - | 40000 | 14.4 | 12.2 | No | 214629909 | North | USA | No
ML14XC1S042-230A** | CK40CT-50/60C-0+TDR | SL280UH090XV60C | R-410A | - - - | - - - | - - - | 40000 | 14.4 | 12.2 | No | 214629910 | North | USA | No
ML14XC1S042-230A** | CK40CT-50/60C-0+TDR | SL280UH100NV60C | R-410A | - - - | - - - | - - - | 40000 | 14.7 | 12.2 | No | 214629912 | North | USA | No
ML14XC1S042-230A** | CK40CT-50/60C-0+TDR | SL280UH110V60C | R-410A | - - - | - - - | - - - | 40000 | 14.4 | 12.2 | No | 214629913 | North | USA | No
ML14XC1S042-230A** | CK40CT-50/60C-0+TDR | SL280UH110XV60C | R-410A | - - - | - - - | - - - | 40000 | 14.4 | 12.2 | No | 214629915 | North | USA | No
ML14XC1S042-230A** | CK40CT-50/60C-0+TDR | SL297UH080NV48C | R-410A | - - - | - - - | - - - | 40000 | 14.4 | 12.2 | No | 214629916 | North | USA,Canada | No
ML14XC1S042-230A** | CK40CT-50/60C-0+TDR | SL297UH080NV60C | R-410A | - - - | - - - | - - - | 40000 | 14.4 | 12 | No | 214629918 | North | USA,Canada | No
ML14XC1S042-230A** | CK40CT-50/60C-0+TDR | SLP99UH090XV36C | R-410A | - - - | - - - | - - - | 39500 | 14.4 | 12 | No | 214629919 | North | USA,Canada | No
ML14XC1S042-230A** | CK40CT-50/60C-0+TDR | SLP99UH090XV48C | R-410A | - - - | - - - | - - - | 39500 | 14.4 | 12 | No | 214629921 | North | USA,Canada | No
ML14XC1S042-230A** | CK40CT-50/60C-0+TDR | SLP99UH090XV60C | R-410A | - - - | - - - | - - - | 40000 | 14.4 | 12 | No | 214629922 | North | USA,Canada | No
ML14XC1S042-230A** | CK40CT-50/60C-0+TDR | SLP99UH110XV60C | R-410A | - - - | - - - | - - - | 40000 | 14.4 | 12.2 | No | 214629924 | North | USA,Canada | No
ML14XC1S042-230A** | CK40CT-60C-0+TDR | - - - | R-410A | - - - | - - - | - - - | 40500 | 13.8 | 11.7 | No | 214629925 | North | USA,Canada | No
ML14XC1S042-230A** | CK40CT-60C-0+TDR | EL180UH100NE60C | R-410A | - - - | - - - | - - - | 41000 | 14.7 | 12.2 | No | 214629927 | North | USA | No
ML14XC1S042-230A** | CK40CT-60C-0+TDR | EL195UH080NE48C | R-410A | - - - | - - - | - - - | 41000 | 14.7 | 12.2 | No | 214629928 | North | USA,Canada | No
ML14XC1S042-230A** | CK40CT-60C-0+TDR | EL195UH100NE60C | R-410A | - - - | - - - | - - - | 40500 | 14.7 | 12.2 | No | 214629930 | North | USA,Canada | No
ML14XC1S042-230A** | CK40CT-60C-0+TDR | EL196UH090XE48C | R-410A | - - - | - - - | - - - | 40500 | 15.2 | 12.5 | Yes | 214633100 | North | USA,Canada | No
ML14XC1S042-230A** | CK40CT-60C-0+TDR | EL196UH110XE60C | R-410A | - - - | - - - | - - - | 41000 | 15.4 | 12.5 | Yes | 214633101 | North | USA,Canada | No
ML14XC1S042-230A** | CK40CT-60C-0+TDR | EL280UH110E48C | R-410A | - - - | - - - | - - - | 41000 | 15.6 | 13 | Yes | 214633102 | North | USA | No
ML14XC1S042-230A** | CK40CT-60C-0+TDR | EL280UH110E60C | R-410A | - - - | - - - | - - - | 41000 | 15.4 | 12.5 | Yes | 214633103 | North | USA | No
ML14XC1S042-230A** | CK40CT-60C-0+TDR | EL280UH110XE60C | R-410A | - - - | - - - | - - - | 41000 | 15.4 | 12.5 | Yes | 214633104 | North | USA | No
ML14XC1S042-230A** | CK40CT-60C-0+TDR | EL297UH090XE48C | R-410A | - - - | - - - | - - - | 40500 | 14.7 | 12.5 | No | 214629932 | North | USA,Canada | No
ML14XC1S042-230A** | CK40CT-60C-0+TDR | EL297UH090XV36C | R-410A | - - - | - - - | - - - | 41000 | 14.7 | 12.2 | No | 214629934 | North | USA,Canada | No
ML14XC1S042-230A** | CK40CT-60C-0+TDR | EL297UH090XV48C | R-410A | - - - | - - - | - - - | 41000 | 14.7 | 12.2 | No | 214629935 | North | USA,Canada | No
ML14XC1S042-230A** | CK40CT-60C-0+TDR | EL297UH090XV60C | R-410A | - - - | - - - | - - - | 41500 | 14.7 | 12.2 | No | 214629937 | North | USA,Canada | No
ML14XC1S042-230A** | CK40CT-60C-0+TDR | EL297UH110XE60C | R-410A | - - - | - - - | - - - | 40500 | 15.2 | 12.5 | Yes | 214633105 | North | USA,Canada | No
ML14XC1S042-230A** | CK40CT-60C-0+TDR | EL297UH110XV60C | R-410A | - - - | - - - | - - - | 41000 | 14.7 | 12.2 | No | 214629938 | North | USA,Canada | No
ML14XC1S042-230A** | CK40CT-60C-0+TDR | ML180UH090E60C | R-410A | - - - | - - - | - - - | 40500 | 15.4 | 12.5 | Yes | 214633106 | North | USA | No
ML14XC1S042-230A** | CK40CT-60C-0+TDR | ML180UH110E60C | R-410A | - - - | - - - | - - - | 41000 | 15.4 | 12.5 | Yes | 214633107 | North | USA | No
ML14XC1S042-230A** | CK40CT-60C-0+TDR | ML180UH110V60C | R-410A | - - - | - - - | - - - | 41500 | 15.6 | 13 | Yes | 214633108 | North | USA | No
ML14XC1S042-230A** | CK40CT-60C-0+TDR | ML180UH110XE60C | R-410A | - - - | - - - | - - - | 41000 | 15.4 | 12.5 | Yes | 214633109 | North | USA | No
ML14XC1S042-230A** | CK40CT-60C-0+TDR | ML193UH090XE36C | R-410A | - - - | - - - | - - - | 40500 | 15.2 | 12.5 | Yes | 214633110 | North | USA | No
ML14XC1S042-230A** | CK40CT-60C-0+TDR | ML193UH090XE48C | R-410A | - - - | - - - | - - - | 41000 | 14.7 | 12.2 | No | 214629941 | North | USA | No
ML14XC1S042-230A** | CK40CT-60C-0+TDR | ML193UH110XE48C | R-410A | - - - | - - - | - - - | 41500 | 14.7 | 12.2 | No | 214629942 | North | USA | No
ML14XC1S042-230A** | CK40CT-60C-0+TDR | ML196UH090XE36C | R-410A | - - - | - - - | - - - | 40500 | 14.7 | 12.2 | No | 214629944 | North | USA,Canada | No
ML14XC1S042-230A** | CK40CT-60C-0+TDR | ML196UH090XE48C | R-410A | - - - | - - - | - - - | 40500 | 15.2 | 12.5 | Yes | 214633111 | North | USA,Canada | No
ML14XC1S042-230A** | CK40CT-60C-0+TDR | ML196UH090XE60C | R-410A | - - - | - - - | - - - | 40500 | 15.2 | 12.5 | Yes | 214633112 | North | USA,Canada | No
ML14XC1S042-230A** | CK40CT-60C-0+TDR | ML196UH110XE60C | R-410A | - - - | - - - | - - - | 41000 | 15.4 | 12.5 | Yes | 214633113 | North | USA,Canada | No
ML14XC1S042-230A** | CK40CT-60C-0+TDR | ML296UH090XV48C | R-410A | - - - | - - - | - - - | 41500 | 14.7 | 12.2 | No | 214629946 | North | USA,Canada | No
ML14XC1S042-230A** | CK40CT-60C-0+TDR | ML296UH110XV60C | R-410A | - - - | - - - | - - - | 41500 | 15.4 | 12.5 | Yes | 214633114 | North | USA,Canada | No
ML14XC1S042-230A** | CK40CT-60C-0+TDR | SL280UH080NV60C | R-410A | - - - | - - - | - - - | 41000 | 15.4 | 12.5 | Yes | 214780825 | North | USA | No
ML14XC1S042-230A** | CK40CT-60C-0+TDR | SL280UH090V60C | R-410A | - - - | - - - | - - - | 41500 | 15.2 | 12.5 | Yes | 214633115 | North | USA | No
ML14XC1S042-230A** | CK40CT-60C-0+TDR | SL280UH090XV60C | R-410A | - - - | - - - | - - - | 41500 | 15.2 | 12.5 | Yes | 214633116 | North | USA | No
ML14XC1S042-230A** | CK40CT-60C-0+TDR | SL280UH100NV60C | R-410A | - - - | - - - | - - - | 41500 | 15.2 | 12.5 | Yes | 214780826 | North | USA | No
ML14XC1S042-230A** | CK40CT-60C-0+TDR | SL280UH110V60C | R-410A | - - - | - - - | - - - | 41000 | 14.7 | 12.2 | No | 214629948 | North | USA | No
ML14XC1S042-230A** | CK40CT-60C-0+TDR | SL280UH110XV60C | R-410A | - - - | - - - | - - - | 41000 | 14.7 | 12.2 | No | 214629950 | North | USA | No
ML14XC1S042-230A** | CK40CT-60C-0+TDR | SL297UH080NV48C | R-410A | - - - | - - - | - - - | 41000 | 15.2 | 12.5 | Yes | 214780827 | North | USA,Canada | No
ML14XC1S042-230A** | CK40CT-60C-0+TDR | SL297UH080NV60C | R-410A | - - - | - - - | - - - | 41500 | 14.7 | 12.2 | No | 214629952 | North | USA,Canada | No
ML14XC1S042-230A** | CK40CT-60C-0+TDR | SLP99UH090XV36C | R-410A | - - - | - - - | - - - | 41000 | 14.7 | 12.2 | No | 214629953 | North | USA,Canada | No
ML14XC1S042-230A** | CK40CT-60C-0+TDR | SLP99UH090XV48C | R-410A | - - - | - - - | - - - | 41000 | 14.7 | 12.2 | No | 214629955 | North | USA,Canada | No
ML14XC1S042-230A** | CK40CT-60C-0+TDR | SLP99UH090XV60C | R-410A | - - - | - - - | - - - | 41500 | 14.7 | 12.2 | No | 214629956 | North | USA,Canada | No
ML14XC1S042-230A** | CK40CT-60C-0+TDR | SLP99UH110XV60C | R-410A | - - - | - - - | - - - | 41000 | 14.7 | 12.2 | No | 214629957 | North | USA,Canada | No
ML14XC1S042-230A** | CK40CT-60D-0+TDR | EL297UH135XE60D | R-410A | - - - | - - - | - - - | 40000 | 14.7 | 12.2 | No | 214629959 | North | USA,Canada | No
ML14XC1S042-230A** | CK40CT-60D-0+TDR | ML180UH135E60D | R-410A | - - - | - - - | - - - | 40500 | 14.7 | 12.2 | No | 214629960 | North | USA | No
ML14XC1S042-230A** | CK40CT-60D-0+TDR | ML196UH135XE60D | R-410A | - - - | - - - | - - - | 40500 | 14.7 | 12.2 | No | 214629962 | North | USA,Canada | No
ML14XC1S042-230A** | CK40CT-60D-0+TDR | SL280UH135V60D | R-410A | - - - | - - - | - - - | 41000 | 15.2 | 12.5 | Yes | 214633117 | North | USA | No
ML14XC1S042-230A** | CK40DT-30/36B-0+TDR | SL280DF060NV36B | R-410A | - - - | - - - | - - - | 38500 | 13.4 | 11 | No | 214629963 | North | USA | No
ML14XC1S042-230A** | CK40DT-30/36C-0+TDR | ML196DF110XE60C | R-410A | - - - | - - - | - - - | 39000 | 13.8 | 11.5 | No | 214629965 | North | USA | No
ML14XC1S042-230A** | CK40DT-42B-0+TDR | ML180DF090E48B | R-410A | - - - | - - - | - - - | 39500 | 14.3 | 12 | No | 214629966 | North | USA | No
ML14XC1S042-230A** | CK40DT-42B-0+TDR | ML196DF070XE48B | R-410A | - - - | - - - | - - - | 39000 | 13.5 | 11.5 | No | 214629968 | North | USA | No
ML14XC1S042-230A** | CK40DT-42B-0+TDR | SL280DF060NV36B | R-410A | - - - | - - - | - - - | 39500 | 13.5 | 11.5 | No | 214629969 | North | USA | No
ML14XC1S042-230A** | CK40DT-42B-0+TDR | SL280DF090V48B | R-410A | - - - | - - - | - - - | 39500 | 13.5 | 11.5 | No | 214629971 | North | USA | No
ML14XC1S042-230A** | CK40DT-42B-0+TDR | SLP99DF070XV36B | R-410A | - - - | - - - | - - - | 39500 | 13.5 | 11.5 | No | 214629972 | North | USA | No
ML14XC1S042-230A** | CK40DT-48C-0+TDR | EL297DF090XV60C | R-410A | - - - | - - - | - - - | 39500 | 13.8 | 11.5 | No | 214629974 | North | USA | No
ML14XC1S042-230A** | CK40DT-48C-0+TDR | EL297DF110XV60C | R-410A | - - - | - - - | - - - | 40000 | 13.8 | 12 | No | 214629975 | North | USA | No
ML14XC1S042-230A** | CK40DT-48C-0+TDR | ML180DF110E60C | R-410A | - - - | - - - | - - - | 40000 | 14.7 | 12.5 | No | 214629978 | North | USA | No
ML14XC1S042-230A** | CK40DT-48C-0+TDR | ML193DF090XE48C | R-410A | - - - | - - - | - - - | 40000 | 14.3 | 12 | No | 214629979 | North | USA | No
ML14XC1S042-230A** | CK40DT-48C-0+TDR | ML196DF090XE48C | R-410A | - - - | - - - | - - - | 40000 | 14.4 | 12 | No | 214629981 | North | USA | No
ML14XC1S042-230A** | CK40DT-48C-0+TDR | ML196DF110XE60C | R-410A | - - - | - - - | - - - | 40000 | 14.3 | 12 | No | 214629983 | North | USA | No
ML14XC1S042-230A** | CK40DT-48C-0+TDR | ML296DF090XV60C | R-410A | - - - | - - - | - - - | 40000 | 13.8 | 12 | No | 214629984 | North | USA | No
ML14XC1S042-230A** | CK40DT-48C-0+TDR | SL280DF090V60C | R-410A | - - - | - - - | - - - | 40000 | 14.4 | 12 | No | 214629985 | North | USA | No
ML14XC1S042-230A** | CK40DT-48C-0+TDR | SL280DF110V60C | R-410A | - - - | - - - | - - - | 40000 | 14.4 | 12 | No | 214629987 | North | USA | No
ML14XC1S042-230A** | CK40DT-48C-0+TDR | SLP99DF090XV36C | R-410A | - - - | - - - | - - - | 39500 | 13.8 | 12 | No | 214629988 | North | USA | No
ML14XC1S042-230A** | CK40DT-48C-0+TDR | SLP99DF090XV48C | R-410A | - - - | - - - | - - - | 39500 | 13.8 | 11.5 | No | 214629990 | North | USA | No
ML14XC1S042-230A** | CK40DT-48C-0+TDR | SLP99DF090XV60C | R-410A | - - - | - - - | - - - | 39500 | 13.8 | 11.5 | No | 214629991 | North | USA | No
ML14XC1S042-230A** | CK40DT-48C-0+TDR | SLP99DF110XV60C | R-410A | - - - | - - - | - - - | 40000 | 13.8 | 12 | No | 214629993 | North | USA | No
ML14XC1S042-230A** | CK40DT-50/60C-0+TDR | EL280DF090E48B | R-410A | - - - | - - - | - - - | 39500 | 14.7 | 12.5 | No | 214629994 | North | USA | No
ML14XC1S042-230A** | CK40DT-50/60C-0+TDR | EL297DF090XE48C | R-410A | - - - | - - - | - - - | 39500 | 14.4 | 12 | No | 214629996 | North | USA,Canada | No
ML14XC1S042-230A** | CK40DT-50/60C-0+TDR | EL297DF090XV60C | R-410A | - - - | - - - | - - - | 40000 | 13.8 | 11.5 | No | 214629997 | North | USA | No
ML14XC1S042-230A** | CK40DT-50/60C-0+TDR | EL297DF110XV60C | R-410A | - - - | - - - | - - - | 40000 | 13.8 | 12 | No | 214629999 | North | USA | No
ML14XC1S042-230A** | CK40DT-50/60C-0+TDR | ML180DF110E60C | R-410A | - - - | - - - | - - - | 40000 | 14.7 | 12.5 | No | 214630002 | North | USA | No
ML14XC1S042-230A** | CK40DT-50/60C-0+TDR | ML193DF090XE48C | R-410A | - - - | - - - | - - - | 40000 | 14.3 | 12 | No | 214630003 | North | USA | No
ML14XC1S042-230A** | CK40DT-50/60C-0+TDR | ML196DF090XE48C | R-410A | - - - | - - - | - - - | 40000 | 14.4 | 12 | No | 214630005 | North | USA | No
ML14XC1S042-230A** | CK40DT-50/60C-0+TDR | ML196DF110XE60C | R-410A | - - - | - - - | - - - | 40000 | 14.3 | 12 | No | 214630006 | North | USA | No
ML14XC1S042-230A** | CK40DT-50/60C-0+TDR | ML296DF090XV60C | R-410A | - - - | - - - | - - - | 40000 | 13.8 | 12 | No | 214630008 | North | USA | No
ML14XC1S042-230A** | CK40DT-50/60C-0+TDR | SL280DF080NV60C | R-410A | - - - | - - - | - - - | 40000 | 13.8 | 12 | No | 214630009 | North | USA | No
ML14XC1S042-230A** | CK40DT-50/60C-0+TDR | SL280DF090V60C | R-410A | - - - | - - - | - - - | 40000 | 14.4 | 12 | No | 214630011 | North | USA | No
ML14XC1S042-230A** | CK40DT-50/60C-0+TDR | SL280DF110V60C | R-410A | - - - | - - - | - - - | 40000 | 14.4 | 12 | No | 214630012 | North | USA | No
ML14XC1S042-230A** | CK40DT-50/60C-0+TDR | SLP99DF090XV36C | R-410A | - - - | - - - | - - - | 39500 | 13.8 | 12 | No | 214630014 | North | USA | No
ML14XC1S042-230A** | CK40DT-50/60C-0+TDR | SLP99DF090XV48C | R-410A | - - - | - - - | - - - | 39500 | 13.8 | 11.5 | No | 214630015 | North | USA | No
ML14XC1S042-230A** | CK40DT-50/60C-0+TDR | SLP99DF090XV60C | R-410A | - - - | - - - | - - - | 40000 | 13.8 | 11.5 | No | 214630017 | North | USA | No
ML14XC1S042-230A** | CK40DT-50/60C-0+TDR | SLP99DF110XV60C | R-410A | - - - | - - - | - - - | 40000 | 13.8 | 12 | No | 214630018 | North | USA | No
ML14XC1S042-230A** | CK40HT-24B-0+TDR | ML180UH070V36B | R-410A | - - - | - - - | - - - | 38000 | 13.8 | 11.7 | No | 214630020 | North | USA | No
ML14XC1S042-230A** | CK40HT-24B-0+TDR | ML180UH070V48B | R-410A | - - - | - - - | - - - | 38500 | 14.3 | 11.7 | No | 214630021 | North | USA | No
ML14XC1S042-230A** | CK40HT-24B-0+TDR | ML180UH090V48B | R-410A | - - - | - - - | - - - | 38000 | 13.8 | 11.7 | No | 214630023 | North | USA | No
ML14XC1S042-230A** | CK40HT-30B-0+TDR | ML180UH070V36B | R-410A | - - - | - - - | - - - | 39500 | 14.4 | 12.2 | No | 214630024 | North | USA | No
ML14XC1S042-230A** | CK40HT-30B-0+TDR | ML180UH070V48B | R-410A | - - - | - - - | - - - | 40000 | 14.7 | 12.2 | No | 214630026 | North | USA | No
ML14XC1S042-230A** | CK40HT-30B-0+TDR | ML180UH090V48B | R-410A | - - - | - - - | - - - | 39500 | 14.4 | 12.2 | No | 214630027 | North | USA | No
ML14XC1S042-230A** | CK40HT-30B-0+TDR | ML196UH070XE48B | R-410A | - - - | - - - | - - - | 39500 | 13.8 | 11.7 | No | 214630029 | North | USA,Canada | No
ML14XC1S042-230A** | CK40HT-36B-0+TDR | ML180UH070V36B | R-410A | - - - | - - - | - - - | 37400 | 13.8 | 11.7 | No | 214630031 | North | USA | No
ML14XC1S042-230A** | CK40HT-36B-0+TDR | ML180UH070V48B | R-410A | - - - | - - - | - - - | 38000 | 13.8 | 11.7 | No | 214630032 | North | USA | No
ML14XC1S042-230A** | CK40HT-36B-0+TDR | ML180UH090V48B | R-410A | - - - | - - - | - - - | 38000 | 13.8 | 11.5 | No | 214630033 | North | USA | No
ML14XC1S042-230A** | CK40HT-36B-0+TDR | ML196UH070XE48B | R-410A | - - - | - - - | - - - | 37400 | 13.5 | 11.2 | No | 214630035 | North | USA,Canada | No
ML14XC1S042-230A** | CK40HT-36C-0+TDR | ML180UH110V60C | R-410A | - - - | - - - | - - - | 39000 | 14.4 | 12.2 | No | 214630036 | North | USA | No
ML14XC1S042-230A** | CK40HT-36C-0+TDR | ML196UH090XE36C | R-410A | - - - | - - - | - - - | 37400 | 13.8 | 11.7 | No | 214630038 | North | USA,Canada | No
ML14XC1S042-230A** | CK40HT-36C-0+TDR | ML196UH090XE60C | R-410A | - - - | - - - | - - - | 38000 | 14.3 | 11.7 | No | 214630040 | North | USA,Canada | No
ML14XC1S042-230A** | CK40HT-42B-0+TDR | - - - | R-410A | - - - | - - - | - - - | 40000 | 13.8 | 11.5 | No | 214630041 | North | USA,Canada | No
ML14XC1S042-230A** | CK40HT-42B-0+TDR | EL180UH080NE48B | R-410A | - - - | - - - | - - - | 40000 | 14.7 | 12.2 | No | 214630042 | North | USA | No
ML14XC1S042-230A** | CK40HT-42B-0+TDR | EL280UH090E48B | R-410A | - - - | - - - | - - - | 40000 | 14.7 | 12.2 | No | 214630044 | North | USA | No
ML14XC1S042-230A** | CK40HT-42B-0+TDR | EL297UH045XV36B | R-410A | - - - | - - - | - - - | 40500 | 14.3 | 12 | No | 214630045 | North | USA,Canada | No
ML14XC1S042-230A** | CK40HT-42B-0+TDR | EL297UH070XV36B | R-410A | - - - | - - - | - - - | 40500 | 14.4 | 12 | No | 214630047 | North | USA,Canada | No
ML14XC1S042-230A** | CK40HT-42B-0+TDR | EL297UH110XV60C | R-410A | - - - | - - - | - - - | 40500 | 14.3 | 12 | No | 214630048 | North | USA,Canada | No
ML14XC1S042-230A** | CK40HT-42B-0+TDR | ML180UH070V36B | R-410A | - - - | - - - | - - - | 40500 | 14.7 | 12.2 | No | 214630050 | North | USA | No
ML14XC1S042-230A** | CK40HT-42B-0+TDR | ML180UH070V48B | R-410A | - - - | - - - | - - - | 41000 | 14.7 | 12.2 | No | 214630051 | North | USA | No
ML14XC1S042-230A** | CK40HT-42B-0+TDR | ML180UH090E48B | R-410A | - - - | - - - | - - - | 41000 | 14.7 | 12.2 | No | 214630053 | North | USA | No
ML14XC1S042-230A** | CK40HT-42B-0+TDR | ML180UH090V48B | R-410A | - - - | - - - | - - - | 41000 | 14.4 | 12.2 | No | 214630054 | North | USA | No
ML14XC1S042-230A** | CK40HT-42B-0+TDR | ML180UH090XE48B | R-410A | - - - | - - - | - - - | 41000 | 14.7 | 12.2 | No | 214630056 | North | USA | No
ML14XC1S042-230A** | CK40HT-42B-0+TDR | ML196UH070XE48B | R-410A | - - - | - - - | - - - | 40000 | 14.4 | 12 | No | 214630057 | North | USA,Canada | No
ML14XC1S042-230A** | CK40HT-42B-0+TDR | ML296UH045XV36B | R-410A | - - - | - - - | - - - | 40500 | 14.4 | 12 | No | 214630059 | North | USA,Canada | No
ML14XC1S042-230A** | CK40HT-42B-0+TDR | ML296UH070XV36B | R-410A | - - - | - - - | - - - | 40000 | 14.4 | 12 | No | 214630060 | North | USA,Canada | No
ML14XC1S042-230A** | CK40HT-42B-0+TDR | SL280UH090V36B | R-410A | - - - | - - - | - - - | 41000 | 14.7 | 12.2 | No | 214630062 | North | USA | No
ML14XC1S042-230A** | CK40HT-42B-0+TDR | SL280UH090V48B | R-410A | - - - | - - - | - - - | 40500 | 14.4 | 12 | No | 214630063 | North | USA | No
ML14XC1S042-230A** | CK40HT-42B-0+TDR | SL280UH090XV48B | R-410A | - - - | - - - | - - - | 40500 | 14.4 | 12 | No | 214630065 | North | USA | No
ML14XC1S042-230A** | CK40HT-42B-0+TDR | SL297UH040NV36B | R-410A | - - - | - - - | - - - | 40500 | 14.4 | 12 | No | 214630066 | North | USA,Canada | No
ML14XC1S042-230A** | CK40HT-42B-0+TDR | SL297UH060NV36B | R-410A | - - - | - - - | - - - | 40500 | 14.4 | 12 | No | 214630068 | North | USA,Canada | No
ML14XC1S042-230A** | CK40HT-42B-0+TDR | SLP99UH070XV36B | R-410A | - - - | - - - | - - - | 40500 | 14.4 | 12 | No | 214630069 | North | USA,Canada | No
ML14XC1S042-230A** | CK40HT-42C-0+TDR | - - - | R-410A | - - - | - - - | - - - | 39500 | 13.5 | 11.5 | No | 214630071 | North | USA,Canada | No
ML14XC1S042-230A** | CK40HT-42C-0+TDR | EL180UH100NE60C | R-410A | - - - | - - - | - - - | 40000 | 14.7 | 12.2 | No | 214630072 | North | USA | No
ML14XC1S042-230A** | CK40HT-42C-0+TDR | EL195UH080NE48C | R-410A | - - - | - - - | - - - | 39500 | 14.7 | 12.2 | No | 214630074 | North | USA,Canada | No
ML14XC1S042-230A** | CK40HT-42C-0+TDR | EL195UH100NE60C | R-410A | - - - | - - - | - - - | 39500 | 14.7 | 12.2 | No | 214630075 | North | USA,Canada | No
ML14XC1S042-230A** | CK40HT-42C-0+TDR | EL196UH090XE48C | R-410A | - - - | - - - | - - - | 39500 | 14.7 | 12.2 | No | 214630077 | North | USA,Canada | No
ML14XC1S042-230A** | CK40HT-42C-0+TDR | EL196UH110XE60C | R-410A | - - - | - - - | - - - | 40000 | 14.7 | 12.2 | No | 214630078 | North | USA,Canada | No
ML14XC1S042-230A** | CK40HT-42C-0+TDR | EL280UH110E48C | R-410A | - - - | - - - | - - - | 40000 | 15.2 | 12.5 | Yes | 214633118 | North | USA | No
ML14XC1S042-230A** | CK40HT-42C-0+TDR | EL280UH110E60C | R-410A | - - - | - - - | - - - | 40500 | 15.2 | 12.5 | Yes | 214633119 | North | USA | No
ML14XC1S042-230A** | CK40HT-42C-0+TDR | EL280UH110XE60C | R-410A | - - - | - - - | - - - | 40500 | 15.2 | 12.5 | Yes | 214633120 | North | USA | No
ML14XC1S042-230A** | CK40HT-42C-0+TDR | EL297UH090XE48C | R-410A | - - - | - - - | - - - | 39500 | 14.4 | 12.2 | No | 214630080 | North | USA,Canada | No
ML14XC1S042-230A** | CK40HT-42C-0+TDR | EL297UH090XV36C | R-410A | - - - | - - - | - - - | 40000 | 14.7 | 12.2 | No | 214630082 | North | USA,Canada | No
ML14XC1S042-230A** | CK40HT-42C-0+TDR | EL297UH090XV48C | R-410A | - - - | - - - | - - - | 40000 | 14.7 | 12.2 | No | 214630083 | North | USA,Canada | No
ML14XC1S042-230A** | CK40HT-42C-0+TDR | EL297UH090XV60C | R-410A | - - - | - - - | - - - | 40500 | 14.4 | 12.2 | No | 214630085 | North | USA,Canada | No
ML14XC1S042-230A** | CK40HT-42C-0+TDR | EL297UH110XE60C | R-410A | - - - | - - - | - - - | 40000 | 14.7 | 12.2 | No | 214630086 | North | USA,Canada | No
ML14XC1S042-230A** | CK40HT-42C-0+TDR | EL297UH110XV48C | R-410A | - - - | - - - | - - - | 40000 | 14.7 | 12.2 | No | 214630088 | North | USA,Canada | No
ML14XC1S042-230A** | CK40HT-42C-0+TDR | EL297UH110XV60C | R-410A | - - - | - - - | - - - | 40000 | 14.7 | 12.2 | No | 214630089 | North | USA,Canada | No
ML14XC1S042-230A** | CK40HT-42C-0+TDR | ML180UH090E60C | R-410A | - - - | - - - | - - - | 40000 | 15.2 | 12.5 | Yes | 214633121 | North | USA | No
ML14XC1S042-230A** | CK40HT-42C-0+TDR | ML180UH110E60C | R-410A | - - - | - - - | - - - | 40500 | 14.7 | 12.2 | No | 214630091 | North | USA | No
ML14XC1S042-230A** | CK40HT-42C-0+TDR | ML180UH110V60C | R-410A | - - - | - - - | - - - | 40500 | 15.2 | 12.5 | Yes | 214633122 | North | USA | No
ML14XC1S042-230A** | CK40HT-42C-0+TDR | ML180UH110XE60C | R-410A | - - - | - - - | - - - | 40500 | 14.7 | 12.2 | No | 214630093 | North | USA | No
ML14XC1S042-230A** | CK40HT-42C-0+TDR | ML193UH090XE48C | R-410A | - - - | - - - | - - - | 39500 | 14.7 | 12.2 | No | 214630094 | North | USA | No
ML14XC1S042-230A** | CK40HT-42C-0+TDR | ML193UH110XE48C | R-410A | - - - | - - - | - - - | 39500 | 15.2 | 12.5 | Yes | 214633123 | North | USA | No
ML14XC1S042-230A** | CK40HT-42C-0+TDR | ML193UH110XE60C | R-410A | - - - | - - - | - - - | 39500 | 14.7 | 12.2 | No | 214630096 | North | USA | No
ML14XC1S042-230A** | CK40HT-42C-0+TDR | ML196UH090XE36C | R-410A | - - - | - - - | - - - | 39500 | 14.7 | 12.2 | No | 214630097 | North | USA,Canada | No
ML14XC1S042-230A** | CK40HT-42C-0+TDR | ML196UH090XE48C | R-410A | - - - | - - - | - - - | 39500 | 14.7 | 12.2 | No | 214630099 | North | USA,Canada | No
ML14XC1S042-230A** | CK40HT-42C-0+TDR | ML196UH090XE60C | R-410A | - - - | - - - | - - - | 39500 | 14.7 | 12.2 | No | 214630100 | North | USA,Canada | No
ML14XC1S042-230A** | CK40HT-42C-0+TDR | ML196UH110XE60C | R-410A | - - - | - - - | - - - | 40000 | 14.7 | 12.2 | No | 214630102 | North | USA,Canada | No
ML14XC1S042-230A** | CK40HT-42C-0+TDR | ML296UH090XV48C | R-410A | - - - | - - - | - - - | 40500 | 14.7 | 12.2 | No | 214630103 | North | USA,Canada | No
ML14XC1S042-230A** | CK40HT-42C-0+TDR | ML296UH110XV60C | R-410A | - - - | - - - | - - - | 40500 | 14.7 | 12.2 | No | 214630105 | North | USA,Canada | No
ML14XC1S042-230A** | CK40HT-42C-0+TDR | SL280UH080NV60C | R-410A | - - - | - - - | - - - | 40000 | 14.7 | 12.2 | No | 214630106 | North | USA | No
ML14XC1S042-230A** | CK40HT-42C-0+TDR | SL280UH090V60C | R-410A | - - - | - - - | - - - | 40500 | 14.7 | 12.2 | No | 214630108 | North | USA | No
ML14XC1S042-230A** | CK40HT-42C-0+TDR | SL280UH090XV60C | R-410A | - - - | - - - | - - - | 40500 | 14.7 | 12.2 | No | 214630109 | North | USA | No
ML14XC1S042-230A** | CK40HT-42C-0+TDR | SL280UH100NV60C | R-410A | - - - | - - - | - - - | 40500 | 14.7 | 12.2 | No | 214630111 | North | USA | No
ML14XC1S042-230A** | CK40HT-42C-0+TDR | SL280UH110V60C | R-410A | - - - | - - - | - - - | 40000 | 14.7 | 12.2 | No | 214630112 | North | USA | No
ML14XC1S042-230A** | CK40HT-42C-0+TDR | SL280UH110XV60C | R-410A | - - - | - - - | - - - | 40000 | 14.7 | 12.2 | No | 214630114 | North | USA | No
ML14XC1S042-230A** | CK40HT-42C-0+TDR | SL297UH080NV48C | R-410A | - - - | - - - | - - - | 40000 | 14.7 | 12.2 | No | 214630115 | North | USA,Canada | No
ML14XC1S042-230A** | CK40HT-42C-0+TDR | SL297UH080NV60C | R-410A | - - - | - - - | - - - | 40500 | 14.7 | 12.2 | No | 214630117 | North | USA,Canada | No
ML14XC1S042-230A** | CK40HT-42C-0+TDR | SLP99UH090XV36C | R-410A | - - - | - - - | - - - | 40000 | 14.7 | 12.2 | No | 214630118 | North | USA,Canada | No
ML14XC1S042-230A** | CK40HT-42C-0+TDR | SLP99UH090XV48C | R-410A | - - - | - - - | - - - | 40000 | 14.7 | 12.2 | No | 214630120 | North | USA,Canada | No
ML14XC1S042-230A** | CK40HT-42C-0+TDR | SLP99UH090XV60C | R-410A | - - - | - - - | - - - | 40500 | 14.4 | 12.2 | No | 214630121 | North | USA,Canada | No
ML14XC1S042-230A** | CK40HT-42C-0+TDR | SLP99UH110XV60C | R-410A | - - - | - - - | - - - | 40500 | 14.7 | 12.2 | No | 214630123 | North | USA,Canada | No
ML14XC1S042-230A** | CK40HT-48B-0+TDR | - - - | R-410A | - - - | - - - | - - - | 39000 | 13.5 | 11.2 | No | 214630124 | North | USA,Canada | No
ML14XC1S042-230A** | CK40HT-48B-0+TDR | EL180UH080NE48B | R-410A | - - - | - - - | - - - | 39000 | 14.3 | 12 | No | 214630126 | North | USA | No
ML14XC1S042-230A** | CK40HT-48B-0+TDR | EL280UH090E48B | R-410A | - - - | - - - | - - - | 39500 | 14.7 | 12.2 | No | 214630127 | North | USA | No
ML14XC1S042-230A** | CK40HT-48B-0+TDR | EL297UH045XV36B | R-410A | - - - | - - - | - - - | 39500 | 13.8 | 11.7 | No | 214630129 | North | USA,Canada | No
ML14XC1S042-230A** | CK40HT-48B-0+TDR | EL297UH070XV36B | R-410A | - - - | - - - | - - - | 39500 | 13.8 | 11.7 | No | 214630130 | North | USA,Canada | No
ML14XC1S042-230A** | CK40HT-48B-0+TDR | EL297UH110XV60C | R-410A | - - - | - - - | - - - | 39500 | 13.8 | 11.7 | No | 214630132 | North | USA,Canada | No
ML14XC1S042-230A** | CK40HT-48B-0+TDR | ML180UH070V36B | R-410A | - - - | - - - | - - - | 39500 | 14.4 | 12.2 | No | 214630133 | North | USA | No
ML14XC1S042-230A** | CK40HT-48B-0+TDR | ML180UH070V48B | R-410A | - - - | - - - | - - - | 40000 | 14.7 | 12.2 | No | 214630135 | North | USA | No
ML14XC1S042-230A** | CK40HT-48B-0+TDR | ML180UH090E48B | R-410A | - - - | - - - | - - - | 39000 | 14.7 | 12.2 | No | 214630136 | North | USA | No
ML14XC1S042-230A** | CK40HT-48B-0+TDR | ML180UH090V48B | R-410A | - - - | - - - | - - - | 39500 | 14.3 | 11.7 | No | 214630137 | North | USA | No
ML14XC1S042-230A** | CK40HT-48B-0+TDR | ML180UH090XE48B | R-410A | - - - | - - - | - - - | 39000 | 14.7 | 12.2 | No | 214630139 | North | USA | No
ML14XC1S042-230A** | CK40HT-48B-0+TDR | ML196UH070XE48B | R-410A | - - - | - - - | - - - | 39500 | 13.8 | 11.7 | No | 214630140 | North | USA,Canada | No
ML14XC1S042-230A** | CK40HT-48B-0+TDR | ML296UH045XV36B | R-410A | - - - | - - - | - - - | 39500 | 13.8 | 11.7 | No | 214630142 | North | USA,Canada | No
ML14XC1S042-230A** | CK40HT-48B-0+TDR | ML296UH070XV36B | R-410A | - - - | - - - | - - - | 39000 | 13.8 | 11.7 | No | 214630143 | North | USA,Canada | No
ML14XC1S042-230A** | CK40HT-48B-0+TDR | SL280UH080NV48B | R-410A | - - - | - - - | - - - | 39500 | 14.3 | 11.7 | No | 214630145 | North | USA | No
ML14XC1S042-230A** | CK40HT-48B-0+TDR | SL280UH090V36B | R-410A | - - - | - - - | - - - | 40000 | 14.4 | 12.2 | No | 214630146 | North | USA | No
ML14XC1S042-230A** | CK40HT-48B-0+TDR | SL280UH090V48B | R-410A | - - - | - - - | - - - | 39500 | 14.3 | 11.7 | No | 214630148 | North | USA | No
ML14XC1S042-230A** | CK40HT-48B-0+TDR | SL280UH090XV48B | R-410A | - - - | - - - | - - - | 39500 | 14.3 | 11.7 | No | 214630149 | North | USA | No
ML14XC1S042-230A** | CK40HT-48B-0+TDR | SL297UH040NV36B | R-410A | - - - | - - - | - - - | 39500 | 13.8 | 11.7 | No | 214630151 | North | USA,Canada | No
ML14XC1S042-230A** | CK40HT-48B-0+TDR | SL297UH060NV36B | R-410A | - - - | - - - | - - - | 39500 | 13.8 | 11.7 | No | 214630152 | North | USA,Canada | No
ML14XC1S042-230A** | CK40HT-48B-0+TDR | SLP99UH070XV36B | R-410A | - - - | - - - | - - - | 39500 | 13.8 | 11.7 | No | 214630154 | North | USA,Canada | No
ML14XC1S042-230A** | CK40HT-48C-0+TDR | - - - | R-410A | - - - | - - - | - - - | 39000 | 13.5 | 11.2 | No | 214630155 | North | USA,Canada | No
ML14XC1S042-230A** | CK40HT-48C-0+TDR | EL180UH100NE60C | R-410A | - - - | - - - | - - - | 39500 | 14.4 | 12 | No | 214630157 | North | USA | No
ML14XC1S042-230A** | CK40HT-48C-0+TDR | EL195UH080NE48C | R-410A | - - - | - - - | - - - | 39500 | 14.4 | 12.2 | No | 214630158 | North | USA,Canada | No
ML14XC1S042-230A** | CK40HT-48C-0+TDR | EL195UH100NE60C | R-410A | - - - | - - - | - - - | 39500 | 14.7 | 12.2 | No | 214630160 | North | USA,Canada | No
ML14XC1S042-230A** | CK40HT-48C-0+TDR | EL196UH090XE48C | R-410A | - - - | - - - | - - - | 39000 | 14.7 | 12.2 | No | 214630161 | North | USA,Canada | No
ML14XC1S042-230A** | CK40HT-48C-0+TDR | EL196UH110XE60C | R-410A | - - - | - - - | - - - | 39500 | 14.7 | 12.2 | No | 214630163 | North | USA,Canada | No
ML14XC1S042-230A** | CK40HT-48C-0+TDR | EL280UH110E48C | R-410A | - - - | - - - | - - - | 39500 | 14.7 | 12.2 | No | 214630164 | North | USA | No
ML14XC1S042-230A** | CK40HT-48C-0+TDR | EL280UH110E60C | R-410A | - - - | - - - | - - - | 40000 | 14.7 | 12.2 | No | 214630166 | North | USA | No
ML14XC1S042-230A** | CK40HT-48C-0+TDR | EL280UH110XE60C | R-410A | - - - | - - - | - - - | 40000 | 14.7 | 12.2 | No | 214630167 | North | USA | No
ML14XC1S042-230A** | CK40HT-48C-0+TDR | EL297UH090XE48C | R-410A | - - - | - - - | - - - | 39500 | 14.4 | 12.2 | No | 214630169 | North | USA,Canada | No
ML14XC1S042-230A** | CK40HT-48C-0+TDR | EL297UH090XV36C | R-410A | - - - | - - - | - - - | 40000 | 14.4 | 12.2 | No | 214630170 | North | USA,Canada | No
ML14XC1S042-230A** | CK40HT-48C-0+TDR | EL297UH090XV48C | R-410A | - - - | - - - | - - - | 40000 | 14.4 | 12.2 | No | 214630172 | North | USA,Canada | No
ML14XC1S042-230A** | CK40HT-48C-0+TDR | EL297UH090XV60C | R-410A | - - - | - - - | - - - | 40000 | 14.4 | 12 | No | 214630173 | North | USA,Canada | No
ML14XC1S042-230A** | CK40HT-48C-0+TDR | EL297UH110XE60C | R-410A | - - - | - - - | - - - | 39500 | 14.7 | 12.2 | No | 214630175 | North | USA,Canada | No
ML14XC1S042-230A** | CK40HT-48C-0+TDR | EL297UH110XV48C | R-410A | - - - | - - - | - - - | 40000 | 14.4 | 12 | No | 214630176 | North | USA,Canada | No
ML14XC1S042-230A** | CK40HT-48C-0+TDR | EL297UH110XV60C | R-410A | - - - | - - - | - - - | 40000 | 14.4 | 12.2 | No | 214630178 | North | USA,Canada | No
ML14XC1S042-230A** | CK40HT-48C-0+TDR | ML180UH090E60C | R-410A | - - - | - - - | - - - | 39500 | 14.7 | 12.2 | No | 214630179 | North | USA | No
ML14XC1S042-230A** | CK40HT-48C-0+TDR | ML180UH110E60C | R-410A | - - - | - - - | - - - | 40000 | 14.7 | 12.2 | No | 214630181 | North | USA | No
ML14XC1S042-230A** | CK40HT-48C-0+TDR | ML180UH110V60C | R-410A | - - - | - - - | - - - | 40500 | 14.7 | 12.2 | No | 214630182 | North | USA | No
ML14XC1S042-230A** | CK40HT-48C-0+TDR | ML180UH110XE60C | R-410A | - - - | - - - | - - - | 40000 | 14.7 | 12.2 | No | 214630184 | North | USA | No
ML14XC1S042-230A** | CK40HT-48C-0+TDR | ML193UH090XE48C | R-410A | - - - | - - - | - - - | 40000 | 14.4 | 12 | No | 214630185 | North | USA | No
ML14XC1S042-230A** | CK40HT-48C-0+TDR | ML193UH110XE48C | R-410A | - - - | - - - | - - - | 39000 | 14.4 | 12 | No | 214630187 | North | USA | No
ML14XC1S042-230A** | CK40HT-48C-0+TDR | ML196UH090XE36C | R-410A | - - - | - - - | - - - | 39500 | 14.4 | 12.2 | No | 214630188 | North | USA,Canada | No
ML14XC1S042-230A** | CK40HT-48C-0+TDR | ML196UH090XE48C | R-410A | - - - | - - - | - - - | 39000 | 14.7 | 12.2 | No | 214630190 | North | USA,Canada | No
ML14XC1S042-230A** | CK40HT-48C-0+TDR | ML196UH090XE60C | R-410A | - - - | - - - | - - - | 39500 | 14.7 | 12.2 | No | 214630191 | North | USA,Canada | No
ML14XC1S042-230A** | CK40HT-48C-0+TDR | ML196UH110XE60C | R-410A | - - - | - - - | - - - | 39500 | 14.7 | 12.2 | No | 214630193 | North | USA,Canada | No
ML14XC1S042-230A** | CK40HT-48C-0+TDR | ML296UH090XV48C | R-410A | - - - | - - - | - - - | 40000 | 14.4 | 12 | No | 214630195 | North | USA,Canada | No
ML14XC1S042-230A** | CK40HT-48C-0+TDR | ML296UH110XV60C | R-410A | - - - | - - - | - - - | 40000 | 14.7 | 12.2 | No | 214630196 | North | USA,Canada | No
ML14XC1S042-230A** | CK40HT-48C-0+TDR | SL280UH080NV60C | R-410A | - - - | - - - | - - - | 40000 | 14.7 | 12.2 | No | 214630197 | North | USA | No
ML14XC1S042-230A** | CK40HT-48C-0+TDR | SL280UH090V60C | R-410A | - - - | - - - | - - - | 40000 | 14.7 | 12.2 | No | 214630199 | North | USA | No
ML14XC1S042-230A** | CK40HT-48C-0+TDR | SL280UH090XV60C | R-410A | - - - | - - - | - - - | 40000 | 14.7 | 12.2 | No | 214630200 | North | USA | No
ML14XC1S042-230A** | CK40HT-48C-0+TDR | SL280UH100NV60C | R-410A | - - - | - - - | - - - | 40000 | 14.7 | 12.2 | No | 214630202 | North | USA | No
ML14XC1S042-230A** | CK40HT-48C-0+TDR | SL280UH110V60C | R-410A | - - - | - - - | - - - | 40000 | 14.4 | 12 | No | 214630203 | North | USA | No
ML14XC1S042-230A** | CK40HT-48C-0+TDR | SL280UH110XV60C | R-410A | - - - | - - - | - - - | 40000 | 14.4 | 12 | No | 214630205 | North | USA | No
ML14XC1S042-230A** | CK40HT-48C-0+TDR | SL297UH080NV48C | R-410A | - - - | - - - | - - - | 40000 | 14.7 | 12.2 | No | 214630206 | North | USA,Canada | No
ML14XC1S042-230A** | CK40HT-48C-0+TDR | SL297UH080NV60C | R-410A | - - - | - - - | - - - | 40000 | 14.4 | 12 | No | 214630208 | North | USA,Canada | No
ML14XC1S042-230A** | CK40HT-48C-0+TDR | SLP99UH090XV36C | R-410A | - - - | - - - | - - - | 40000 | 14.4 | 12.2 | No | 214630209 | North | USA,Canada | No
ML14XC1S042-230A** | CK40HT-48C-0+TDR | SLP99UH090XV48C | R-410A | - - - | - - - | - - - | 40000 | 14.4 | 12.2 | No | 214630211 | North | USA,Canada | No
ML14XC1S042-230A** | CK40HT-48C-0+TDR | SLP99UH090XV60C | R-410A | - - - | - - - | - - - | 40000 | 14.4 | 12 | No | 214630212 | North | USA,Canada | No
ML14XC1S042-230A** | CK40HT-48C-0+TDR | SLP99UH110XV60C | R-410A | - - - | - - - | - - - | 40000 | 14.4 | 12 | No | 214630214 | North | USA,Canada | No
ML14XC1S042-230A** | CK40HT-51/61C-0+TDR | - - - | R-410A | - - - | - - - | - - - | 40000 | 13.8 | 11.5 | No | 214630215 | North | USA,Canada | No
ML14XC1S042-230A** | CK40HT-51/61C-0+TDR | EL180UH100NE60C | R-410A | - - - | - - - | - - - | 40000 | 14.7 | 12.2 | No | 214630217 | North | USA | No
ML14XC1S042-230A** | CK40HT-51/61C-0+TDR | EL195UH080NE48C | R-410A | - - - | - - - | - - - | 40000 | 14.7 | 12.2 | No | 214630218 | North | USA,Canada | No
ML14XC1S042-230A** | CK40HT-51/61C-0+TDR | EL195UH100NE60C | R-410A | - - - | - - - | - - - | 40000 | 14.7 | 12.2 | No | 214630220 | North | USA,Canada | No
ML14XC1S042-230A** | CK40HT-51/61C-0+TDR | EL196UH090XE48C | R-410A | - - - | - - - | - - - | 40000 | 15.2 | 12.5 | Yes | 214633124 | North | USA,Canada | No
ML14XC1S042-230A** | CK40HT-51/61C-0+TDR | EL196UH110XE60C | R-410A | - - - | - - - | - - - | 40500 | 15.2 | 12.5 | Yes | 214633125 | North | USA,Canada | No
ML14XC1S042-230A** | CK40HT-51/61C-0+TDR | EL280UH110E48C | R-410A | - - - | - - - | - - - | 40000 | 15.2 | 12.5 | Yes | 214633126 | North | USA | No
ML14XC1S042-230A** | CK40HT-51/61C-0+TDR | EL280UH110E60C | R-410A | - - - | - - - | - - - | 40500 | 15.2 | 12.5 | Yes | 214633127 | North | USA | No
ML14XC1S042-230A** | CK40HT-51/61C-0+TDR | EL280UH110XE60C | R-410A | - - - | - - - | - - - | 40500 | 15.2 | 12.5 | Yes | 214633128 | North | USA | No
ML14XC1S042-230A** | CK40HT-51/61C-0+TDR | EL297UH090XE48C | R-410A | - - - | - - - | - - - | 40000 | 14.4 | 12.2 | No | 214630222 | North | USA,Canada | No
ML14XC1S042-230A** | CK40HT-51/61C-0+TDR | EL297UH090XV36C | R-410A | - - - | - - - | - - - | 40500 | 14.7 | 12.2 | No | 214630224 | North | USA,Canada | No
ML14XC1S042-230A** | CK40HT-51/61C-0+TDR | EL297UH090XV48C | R-410A | - - - | - - - | - - - | 40500 | 14.7 | 12.2 | No | 214630225 | North | USA,Canada | No
ML14XC1S042-230A** | CK40HT-51/61C-0+TDR | EL297UH090XV60C | R-410A | - - - | - - - | - - - | 41000 | 14.7 | 12.2 | No | 214630227 | North | USA,Canada | No
ML14XC1S042-230A** | CK40HT-51/61C-0+TDR | EL297UH110XE60C | R-410A | - - - | - - - | - - - | 40500 | 14.7 | 12.2 | No | 214630229 | North | USA,Canada | No
ML14XC1S042-230A** | CK40HT-51/61C-0+TDR | EL297UH110XV48C | R-410A | - - - | - - - | - - - | 40500 | 14.7 | 12.2 | No | 214630230 | North | USA,Canada | No
ML14XC1S042-230A** | CK40HT-51/61C-0+TDR | EL297UH110XV60C | R-410A | - - - | - - - | - - - | 40500 | 14.7 | 12.2 | No | 214630232 | North | USA,Canada | No
ML14XC1S042-230A** | CK40HT-51/61C-0+TDR | ML180UH090E60C | R-410A | - - - | - - - | - - - | 40000 | 15.4 | 12.5 | Yes | 214633129 | North | USA | No
ML14XC1S042-230A** | CK40HT-51/61C-0+TDR | ML180UH110E60C | R-410A | - - - | - - - | - - - | 40500 | 14.7 | 12.2 | No | 214630233 | North | USA | No
ML14XC1S042-230A** | CK40HT-51/61C-0+TDR | ML180UH110V60C | R-410A | - - - | - - - | - - - | 41000 | 15.2 | 12.5 | Yes | 214633130 | North | USA | No
ML14XC1S042-230A** | CK40HT-51/61C-0+TDR | ML180UH110XE60C | R-410A | - - - | - - - | - - - | 40500 | 14.7 | 12.2 | No | 214630235 | North | USA | No
ML14XC1S042-230A** | CK40HT-51/61C-0+TDR | ML193UH090XE48C | R-410A | - - - | - - - | - - - | 40000 | 15.2 | 12.5 | Yes | 214633131 | North | USA | No
ML14XC1S042-230A** | CK40HT-51/61C-0+TDR | ML193UH110XE48C | R-410A | - - - | - - - | - - - | 40000 | 15.2 | 12.5 | Yes | 214633132 | North | USA | No
ML14XC1S042-230A** | CK40HT-51/61C-0+TDR | ML193UH110XE60C | R-410A | - - - | - - - | - - - | 40000 | 15.2 | 12.5 | Yes | 214633133 | North | USA | No
ML14XC1S042-230A** | CK40HT-51/61C-0+TDR | ML196UH090XE36C | R-410A | - - - | - - - | - - - | 40000 | 14.7 | 12.2 | No | 214630237 | North | USA,Canada | No
ML14XC1S042-230A** | CK40HT-51/61C-0+TDR | ML196UH090XE48C | R-410A | - - - | - - - | - - - | 40000 | 15.2 | 12.5 | Yes | 214633134 | North | USA,Canada | No
ML14XC1S042-230A** | CK40HT-51/61C-0+TDR | ML196UH090XE60C | R-410A | - - - | - - - | - - - | 40000 | 14.7 | 12.2 | No | 214630239 | North | USA,Canada | No
ML14XC1S042-230A** | CK40HT-51/61C-0+TDR | ML196UH110XE60C | R-410A | - - - | - - - | - - - | 40500 | 15.2 | 12.5 | Yes | 214633135 | North | USA,Canada | No
ML14XC1S042-230A** | CK40HT-51/61C-0+TDR | ML296UH090XV48C | R-410A | - - - | - - - | - - - | 41000 | 14.7 | 12.2 | No | 214630240 | North | USA,Canada | No
ML14XC1S042-230A** | CK40HT-51/61C-0+TDR | ML296UH110XV60C | R-410A | - - - | - - - | - - - | 41000 | 14.7 | 12.2 | No | 214630242 | North | USA,Canada | No
ML14XC1S042-230A** | CK40HT-51/61C-0+TDR | SL280UH080NV60C | R-410A | - - - | - - - | - - - | 40500 | 15.2 | 12.5 | Yes | 214780828 | North | USA | No
ML14XC1S042-230A** | CK40HT-51/61C-0+TDR | SL280UH090V60C | R-410A | - - - | - - - | - - - | 41000 | 14.7 | 12.2 | No | 214630244 | North | USA | No
ML14XC1S042-230A** | CK40HT-51/61C-0+TDR | SL280UH090XV60C | R-410A | - - - | - - - | - - - | 41000 | 14.7 | 12.2 | No | 214630245 | North | USA | No
ML14XC1S042-230A** | CK40HT-51/61C-0+TDR | SL280UH100NV60C | R-410A | - - - | - - - | - - - | 41000 | 14.7 | 12.2 | No | 214630247 | North | USA | No
ML14XC1S042-230A** | CK40HT-51/61C-0+TDR | SL280UH110V60C | R-410A | - - - | - - - | - - - | 40500 | 14.7 | 12.2 | No | 214630249 | North | USA | No
ML14XC1S042-230A** | CK40HT-51/61C-0+TDR | SL280UH110XV60C | R-410A | - - - | - - - | - - - | 40500 | 14.7 | 12.2 | No | 214630250 | North | USA | No
ML14XC1S042-230A** | CK40HT-51/61C-0+TDR | SL297UH080NV48C | R-410A | - - - | - - - | - - - | 40500 | 14.7 | 12.2 | No | 214630252 | North | USA,Canada | No
ML14XC1S042-230A** | CK40HT-51/61C-0+TDR | SL297UH080NV60C | R-410A | - - - | - - - | - - - | 41000 | 14.7 | 12.2 | No | 214630253 | North | USA,Canada | No
ML14XC1S042-230A** | CK40HT-51/61C-0+TDR | SLP99UH090XV36C | R-410A | - - - | - - - | - - - | 40500 | 14.7 | 12.2 | No | 214630255 | North | USA,Canada | No
ML14XC1S042-230A** | CK40HT-51/61C-0+TDR | SLP99UH090XV48C | R-410A | - - - | - - - | - - - | 40500 | 14.7 | 12.2 | No | 214630256 | North | USA,Canada | No
ML14XC1S042-230A** | CK40HT-51/61C-0+TDR | SLP99UH090XV60C | R-410A | - - - | - - - | - - - | 41000 | 14.7 | 12.2 | No | 214630257 | North | USA,Canada | No
ML14XC1S042-230A** | CK40HT-51/61C-0+TDR | SLP99UH110XV60C | R-410A | - - - | - - - | - - - | 40500 | 14.7 | 12.2 | No | 214630259 | North | USA,Canada | No
ML14XC1S042-230A** | CK40HT-60D-0+TDR | ML196UH135XE60D | R-410A | - - - | - - - | - - - | 40000 | 14.7 | 12.2 | No | 214630260 | North | USA,Canada | No
ML14XC1S042-230A** | CRX35-30/36B+TDR | SL280DF060NV36B | R-410A | - - - | - - - | - - - | 38500 | 13.4 | 11 | No | 213180996 | North | USA | No
ML14XC1S042-230A** | CRX35-30/36C+TDR | ML196DF110XE60C | R-410A | - - - | - - - | - - - | 39000 | 13.8 | 11.5 | No | 213180997 | North | USA | No
ML14XC1S042-230A** | CRX35-42B+TDR | ML180DF090E48B | R-410A | - - - | - - - | - - - | 39500 | 14.3 | 12 | No | 213180999 | North | USA | No
ML14XC1S042-230A** | CRX35-42B+TDR | ML196DF070XE48B | R-410A | - - - | - - - | - - - | 39000 | 13.5 | 11.5 | No | 213181000 | North | USA | No
ML14XC1S042-230A** | CRX35-42B+TDR | SL280DF060NV36B | R-410A | - - - | - - - | - - - | 39500 | 13.5 | 11.5 | No | 213181001 | North | USA | No
ML14XC1S042-230A** | CRX35-42B+TDR | SL280DF090V48B | R-410A | - - - | - - - | - - - | 39500 | 13.5 | 11.5 | No | 213181002 | North | USA | No
ML14XC1S042-230A** | CRX35-42B+TDR | SLP99DF070XV36B | R-410A | - - - | - - - | - - - | 39500 | 13.5 | 11.5 | No | 213181003 | North | USA | No
ML14XC1S042-230A** | CRX35-48C+TDR | EL297DF090XV60C | R-410A | - - - | - - - | - - - | 39500 | 13.8 | 11.5 | No | 213187099 | North | USA | No
ML14XC1S042-230A** | CRX35-48C+TDR | EL297DF110XV60C | R-410A | - - - | - - - | - - - | 40000 | 13.8 | 12 | No | 213187100 | North | USA | No
ML14XC1S042-230A** | CRX35-48C+TDR | ML180DF110E60C | R-410A | - - - | - - - | - - - | 40000 | 14.7 | 12.5 | No | 213181008 | North | USA | No
ML14XC1S042-230A** | CRX35-48C+TDR | ML193DF090XE48C | R-410A | - - - | - - - | - - - | 40000 | 14.3 | 12 | No | 213181009 | North | USA | No
ML14XC1S042-230A** | CRX35-48C+TDR | ML196DF090XE48C | R-410A | - - - | - - - | - - - | 40000 | 14.4 | 12 | No | 213181010 | North | USA | No
ML14XC1S042-230A** | CRX35-48C+TDR | ML196DF110XE60C | R-410A | - - - | - - - | - - - | 40000 | 14.3 | 12 | No | 213181011 | North | USA | No
ML14XC1S042-230A** | CRX35-48C+TDR | ML296DF090XV60C | R-410A | - - - | - - - | - - - | 40000 | 13.8 | 12 | No | 213181012 | North | USA | No
ML14XC1S042-230A** | CRX35-48C+TDR | SL280DF090V60C | R-410A | - - - | - - - | - - - | 40000 | 14.4 | 12 | No | 213181013 | North | USA | No
ML14XC1S042-230A** | CRX35-48C+TDR | SL280DF110V60C | R-410A | - - - | - - - | - - - | 40000 | 14.4 | 12 | No | 213181014 | North | USA | No
ML14XC1S042-230A** | CRX35-48C+TDR | SLP99DF090XV36C | R-410A | - - - | - - - | - - - | 39500 | 13.8 | 12 | No | 213181015 | North | USA | No
ML14XC1S042-230A** | CRX35-48C+TDR | SLP99DF090XV48C | R-410A | - - - | - - - | - - - | 39500 | 13.8 | 11.5 | No | 213181016 | North | USA | No
ML14XC1S042-230A** | CRX35-48C+TDR | SLP99DF090XV60C | R-410A | - - - | - - - | - - - | 39500 | 13.8 | 11.5 | No | 213181017 | North | USA | No
ML14XC1S042-230A** | CRX35-48C+TDR | SLP99DF110XV60C | R-410A | - - - | - - - | - - - | 40000 | 13.8 | 12 | No | 213181018 | North | USA | No
ML14XC1S042-230A** | CRX35-50/60C+TDR | EL280DF090E48B | R-410A | - - - | - - - | - - - | 39500 | 14.7 | 12.5 | No | 213181019 | North | USA | No
ML14XC1S042-230A** | CRX35-50/60C+TDR | EL297DF090XE48C | R-410A | - - - | - - - | - - - | 39500 | 14.4 | 12 | No | 213500111 | North | USA,Canada | No
ML14XC1S042-230A** | CRX35-50/60C+TDR | EL297DF090XV60C | R-410A | - - - | - - - | - - - | 40000 | 13.8 | 11.5 | No | 213187101 | North | USA | No
ML14XC1S042-230A** | CRX35-50/60C+TDR | EL297DF110XV60C | R-410A | - - - | - - - | - - - | 40000 | 13.8 | 12 | No | 213187102 | North | USA | No
ML14XC1S042-230A** | CRX35-50/60C+TDR | ML180DF110E60C | R-410A | - - - | - - - | - - - | 40000 | 14.7 | 12.5 | No | 213181024 | North | USA | No
ML14XC1S042-230A** | CRX35-50/60C+TDR | ML193DF090XE48C | R-410A | - - - | - - - | - - - | 40000 | 14.3 | 12 | No | 213181025 | North | USA | No
ML14XC1S042-230A** | CRX35-50/60C+TDR | ML196DF090XE48C | R-410A | - - - | - - - | - - - | 40000 | 14.4 | 12 | No | 213181026 | North | USA | No
ML14XC1S042-230A** | CRX35-50/60C+TDR | ML196DF110XE60C | R-410A | - - - | - - - | - - - | 40000 | 14.3 | 12 | No | 213181027 | North | USA | No
ML14XC1S042-230A** | CRX35-50/60C+TDR | ML296DF090XV60C | R-410A | - - - | - - - | - - - | 40000 | 13.8 | 12 | No | 213181028 | North | USA | No
ML14XC1S042-230A** | CRX35-50/60C+TDR | SL280DF080NV60C | R-410A | - - - | - - - | - - - | 40000 | 13.8 | 12 | No | 213181029 | North | USA | No
ML14XC1S042-230A** | CRX35-50/60C+TDR | SL280DF090V60C | R-410A | - - - | - - - | - - - | 40000 | 14.4 | 12 | No | 213181030 | North | USA | No
ML14XC1S042-230A** | CRX35-50/60C+TDR | SL280DF110V60C | R-410A | - - - | - - - | - - - | 40000 | 14.4 | 12 | No | 213181031 | North | USA | No
ML14XC1S042-230A** | CRX35-50/60C+TDR | SLP99DF090XV36C | R-410A | - - - | - - - | - - - | 39500 | 13.8 | 12 | No | 213181032 | North | USA | No
ML14XC1S042-230A** | CRX35-50/60C+TDR | SLP99DF090XV48C | R-410A | - - - | - - - | - - - | 39500 | 13.8 | 11.5 | No | 213181033 | North | USA | No
ML14XC1S042-230A** | CRX35-50/60C+TDR | SLP99DF090XV60C | R-410A | - - - | - - - | - - - | 40000 | 13.8 | 11.5 | No | 213181034 | North | USA | No
ML14XC1S042-230A** | CRX35-50/60C+TDR | SLP99DF110XV60C | R-410A | - - - | - - - | - - - | 40000 | 13.8 | 12 | No | 213181035 | North | USA | No
ML14XC1S042-230A** | CX35-30/36B+TDR | EL180UH080NE48B | R-410A | - - - | - - - | - - - | 37000 | 13.8 | 11.5 | No | 211205869 | North | USA | No
ML14XC1S042-230A** | CX35-30/36B+TDR | ML180UH070V36B | R-410A | 38500 | 15.1 | 12.2 | 37400 | 13.8 | 11.7 | No | 204490961 | North | USA | No
ML14XC1S042-230A** | CX35-30/36B+TDR | ML180UH070V48B | R-410A | 39000 | 15.1 | 12.5 | 38000 | 13.8 | 11.7 | No | 204490984 | North | USA | No
ML14XC1S042-230A** | CX35-30/36B+TDR | ML180UH090E48B | R-410A | 39500 | 15.1 | 12.5 | 37400 | 14.3 | 12 | No | 10584475 | North | USA | No
ML14XC1S042-230A** | CX35-30/36B+TDR | ML180UH090V48B | R-410A | 39000 | 14.5 | 12.2 | 38000 | 13.8 | 11.5 | No | 204491007 | North | USA | No
ML14XC1S042-230A** | CX35-30/36B+TDR | ML180UH090XE48B | R-410A | 39500 | 15.1 | 12.5 | 37400 | 14.3 | 12 | No | 10585807 | North | USA | No
ML14XC1S042-230A** | CX35-30/36B+TDR | ML196UH070XE48B | R-410A | 39000 | 15 | 12.2 | 37400 | 13.4 | 11.2 | No | 205997498 | North | USA,Canada | No
ML14XC1S042-230A** | CX35-30/36B+TDR | SL280UH080NV48B | R-410A | - - - | - - - | - - - | 38000 | 13.5 | 11.5 | No | 211205904 | North | USA | No
ML14XC1S042-230A** | CX35-30/36B+TDR | SL280UH090V36B | R-410A | 39500 | 15.1 | 12.5 | 38000 | 13.8 | 11.5 | No | 9147425 | North | USA | No
ML14XC1S042-230A** | CX35-30/36B+TDR | SL280UH090V48B | R-410A | 39500 | 14.5 | 12.5 | 38000 | 13.8 | 11.5 | No | 9147426 | North | USA | No
ML14XC1S042-230A** | CX35-30/36B+TDR | SL280UH090XV48B | R-410A | 39500 | 14.5 | 12.5 | 38000 | 13.8 | 11.5 | No | 9147427 | North | USA | No
ML14XC1S042-230A** | CX35-30/36C+TDR | EL180UH100NE60C | R-410A | - - - | - - - | - - - | 37400 | 13.8 | 11.5 | No | 211205938 | North | USA | No
ML14XC1S042-230A** | CX35-30/36C+TDR | EL196UH090XE48C | R-410A | 39000 | 15.1 | 12.5 | 37000 | 13.8 | 11.7 | No | 201868143 | North | USA,Canada | No
ML14XC1S042-230A** | CX35-30/36C+TDR | EL196UH110XE60C | R-410A | 39500 | 15 | 12.5 | 37400 | 13.8 | 11.7 | No | 201868145 | North | USA,Canada | No
ML14XC1S042-230A** | CX35-30/36C+TDR | EL280UH110E48C | R-410A | 39000 | 15.1 | 12.5 | 37400 | 14.3 | 12 | No | 202896367 | North | USA | No
ML14XC1S042-230A** | CX35-30/36C+TDR | EL280UH110E60C | R-410A | 39500 | 15 | 12.5 | 38000 | 14.3 | 11.7 | No | 202897086 | North | USA | No
ML14XC1S042-230A** | CX35-30/36C+TDR | EL280UH110XE60C | R-410A | 39500 | 15 | 12.5 | 38000 | 14.3 | 11.7 | No | 203326411 | North | USA | No
ML14XC1S042-230A** | CX35-30/36C+TDR | EL297UH090XV36C | R-410A | - - - | - - - | - - - | 38000 | 13.8 | 11.5 | No | 213185133 | North | USA,Canada | No
ML14XC1S042-230A** | CX35-30/36C+TDR | EL297UH090XV48C | R-410A | - - - | - - - | - - - | 38000 | 13.8 | 11.5 | No | 213185134 | North | USA,Canada | No
ML14XC1S042-230A** | CX35-30/36C+TDR | EL297UH090XV60C | R-410A | - - - | - - - | - - - | 38500 | 13.8 | 11.5 | No | 213185135 | North | USA,Canada | No
ML14XC1S042-230A** | CX35-30/36C+TDR | EL297UH110XV60C | R-410A | - - - | - - - | - - - | 38000 | 13.8 | 11.5 | No | 213182116 | North | USA,Canada | No
ML14XC1S042-230A** | CX35-30/36C+TDR | ML180UH090E60C | R-410A | 39500 | 15.1 | 12.5 | 37400 | 14.4 | 12 | No | 10585192 | North | USA | No
ML14XC1S042-230A** | CX35-30/36C+TDR | ML180UH110E60C | R-410A | 39500 | 15.1 | 12.5 | 38000 | 13.8 | 11.7 | No | 10586495 | North | USA | No
ML14XC1S042-230A** | CX35-30/36C+TDR | ML180UH110V60C | R-410A | 39500 | 15.1 | 12.5 | 38500 | 14.3 | 12 | No | 204491029 | North | USA | No
ML14XC1S042-230A** | CX35-30/36C+TDR | ML180UH110XE60C | R-410A | 39500 | 15.1 | 12.5 | 38000 | 13.8 | 11.7 | No | 10587168 | North | USA | No
ML14XC1S042-230A** | CX35-30/36C+TDR | ML193UH090XE48C | R-410A | 39000 | 15.1 | 12.5 | 38000 | 13.8 | 11.5 | No | 202896416 | North | USA | No
ML14XC1S042-230A** | CX35-30/36C+TDR | ML193UH110XE48C | R-410A | 39500 | 15.1 | 12.5 | 37000 | 13.8 | 11.5 | No | 202896431 | North | USA | No
ML14XC1S042-230A** | CX35-30/36C+TDR | ML196UH090XE36C | R-410A | 39000 | 14.5 | 12.2 | 37000 | 13.8 | 11.5 | No | 206000236 | North | USA,Canada | No
ML14XC1S042-230A** | CX35-30/36C+TDR | ML196UH090XE48C | R-410A | 39000 | 15.1 | 12.5 | 37000 | 13.8 | 11.7 | No | 204505410 | North | USA,Canada | No
ML14XC1S042-230A** | CX35-30/36C+TDR | ML196UH090XE60C | R-410A | 39000 | 15.1 | 12.5 | 37400 | 13.8 | 11.7 | No | 206000424 | North | USA,Canada | No
ML14XC1S042-230A** | CX35-30/36C+TDR | ML196UH110XE60C | R-410A | 39500 | 15 | 12.5 | 37400 | 13.8 | 11.7 | No | 204505411 | North | USA,Canada | No
ML14XC1S042-230A** | CX35-30/36C+TDR | ML296UH090XV48C | R-410A | 39500 | 15.1 | 12.5 | 38500 | 13.8 | 11.7 | No | 202842033 | North | USA,Canada | No
ML14XC1S042-230A** | CX35-30/36C+TDR | ML296UH110XV60C | R-410A | 39500 | 14.5 | 12.2 | 38500 | 13.8 | 11.7 | No | 202850348 | North | USA,Canada | No
ML14XC1S042-230A** | CX35-30/36C+TDR | SL280UH080NV60C | R-410A | - - - | - - - | - - - | 38000 | 13.8 | 11.7 | No | 211205899 | North | USA | No
ML14XC1S042-230A** | CX35-30/36C+TDR | SL280UH090V60C | R-410A | 39500 | 15.1 | 12.5 | 38500 | 13.8 | 11.7 | No | 9147439 | North | USA | No
ML14XC1S042-230A** | CX35-30/36C+TDR | SL280UH090XV60C | R-410A | 39500 | 15.1 | 12.5 | 38500 | 13.8 | 11.7 | No | 9147440 | North | USA | No
ML14XC1S042-230A** | CX35-30/36C+TDR | SL280UH100NV60C | R-410A | - - - | - - - | - - - | 38000 | 13.8 | 11.5 | No | 211205892 | North | USA | No
ML14XC1S042-230A** | CX35-30/36C+TDR | SL280UH110V60C | R-410A | 39500 | 15.1 | 12.5 | 38000 | 13.8 | 11.5 | No | 9147441 | North | USA | No
ML14XC1S042-230A** | CX35-30/36C+TDR | SL280UH110XV60C | R-410A | 39500 | 15.1 | 12.5 | 38000 | 13.8 | 11.5 | No | 9147442 | North | USA | No
ML14XC1S042-230A** | CX35-30/36C+TDR | SL297UH080NV48C | R-410A | - - - | - - - | - - - | 38000 | 13.8 | 11.5 | No | 211205923 | North | USA,Canada | No
ML14XC1S042-230A** | CX35-30/36C+TDR | SL297UH080NV60C | R-410A | - - - | - - - | - - - | 38500 | 13.8 | 11.5 | No | 211205913 | North | USA,Canada | No
ML14XC1S042-230A** | CX35-30/36C+TDR | SLP99UH090XV36C | R-410A | 39000 | 14.5 | 12.2 | 38000 | 13.8 | 11.5 | No | 205541933 | North | USA,Canada | No
ML14XC1S042-230A** | CX35-30/36C+TDR | SLP99UH090XV48C | R-410A | 39500 | 15.1 | 12.5 | 38000 | 13.8 | 11.5 | No | 205541934 | North | USA,Canada | No
ML14XC1S042-230A** | CX35-30/36C+TDR | SLP99UH090XV60C | R-410A | 39500 | 14.5 | 12.5 | 38500 | 13.8 | 11.5 | No | 205541936 | North | USA,Canada | No
ML14XC1S042-230A** | CX35-30/36C+TDR | SLP99UH110XV60C | R-410A | 39500 | 15.1 | 12.5 | 38000 | 13.8 | 11.5 | No | 205541937 | North | USA,Canada | No
ML14XC1S042-230A** | CX35-30B+TDR | ML180UH070V36B | R-410A | 40000 | 15.5 | 12.5 | 39000 | 14.4 | 12 | No | 204490962 | North | USA | No
ML14XC1S042-230A** | CX35-30B+TDR | ML180UH070V48B | R-410A | 40500 | 15.5 | 12.5 | 39500 | 14.7 | 12.2 | No | 204490985 | North | USA | No
ML14XC1S042-230A** | CX35-30B+TDR | ML180UH090V48B | R-410A | 41000 | 15.1 | 12.5 | 39000 | 14.4 | 12 | No | 204491008 | North | USA | No
ML14XC1S042-230A** | CX35-30B+TDR | ML196UH070XE48B | R-410A | 40500 | 15.1 | 12.5 | 39000 | 13.8 | 11.5 | No | 205999985 | North | USA,Canada | No
ML14XC1S042-230A** | CX35-36B+TDR | - - - | R-410A | 41000 | 14.5 | 12.2 | 39000 | 13.4 | 11.2 | No | 9147455 | North | USA,Canada | No
ML14XC1S042-230A** | CX35-36B+TDR | EL180UH080NE48B | R-410A | - - - | - - - | - - - | 39000 | 14.4 | 12 | No | 211205870 | North | USA | No
ML14XC1S042-230A** | CX35-36B+TDR | EL297UH045XV36B | R-410A | - - - | - - - | - - - | 39500 | 13.8 | 11.7 | No | 213185136 | North | USA,Canada | No
ML14XC1S042-230A** | CX35-36B+TDR | EL297UH070XV36B | R-410A | - - - | - - - | - - - | 39500 | 13.8 | 11.7 | No | 213185137 | North | USA,Canada | No
ML14XC1S042-230A** | CX35-36B+TDR | EL297UH110XV60C | R-410A | - - - | - - - | - - - | 39500 | 13.8 | 11.7 | No | 213182117 | North | USA,Canada | No
ML14XC1S042-230A** | CX35-36B+TDR | ML180UH070V36B | R-410A | 40500 | 15.5 | 12.5 | 39500 | 14.4 | 12.2 | No | 204490963 | North | USA | No
ML14XC1S042-230A** | CX35-36B+TDR | ML180UH070V48B | R-410A | 41000 | 15.5 | 12.5 | 40000 | 14.7 | 12.2 | No | 204490986 | North | USA | No
ML14XC1S042-230A** | CX35-36B+TDR | ML180UH090E48B | R-410A | 41000 | 15.5 | 13 | 39000 | 14.7 | 12.2 | No | 10584528 | North | USA | No
ML14XC1S042-230A** | CX35-36B+TDR | ML180UH090V48B | R-410A | 41000 | 15.5 | 12.5 | 40000 | 14.4 | 12 | No | 204491009 | North | USA | No
ML14XC1S042-230A** | CX35-36B+TDR | ML180UH090XE48B | R-410A | 41000 | 15.5 | 13 | 39000 | 14.7 | 12.2 | No | 10585855 | North | USA | No
ML14XC1S042-230A** | CX35-36B+TDR | ML196UH070XE48B | R-410A | 41000 | 15.5 | 12.5 | 39500 | 13.8 | 11.7 | No | 205997494 | North | USA,Canada | No
ML14XC1S042-230A** | CX35-36B+TDR | ML296UH045XV36B | R-410A | 40500 | 15 | 12.2 | 39500 | 13.8 | 11.7 | No | 202842034 | North | USA,Canada | No
ML14XC1S042-230A** | CX35-36B+TDR | ML296UH070XV36B | R-410A | 40500 | 15 | 12.5 | 39000 | 13.8 | 11.7 | No | 202842035 | North | USA,Canada | No
ML14XC1S042-230A** | CX35-36B+TDR | SL280UH080NV48B | R-410A | - - - | - - - | - - - | 39500 | 14.4 | 11.7 | No | 211205905 | North | USA | No
ML14XC1S042-230A** | CX35-36B+TDR | SL280UH090V36B | R-410A | 41000 | 15.5 | 12.5 | 40000 | 14.4 | 12.2 | No | 9147451 | North | USA | No
ML14XC1S042-230A** | CX35-36B+TDR | SL280UH090V48B | R-410A | 41000 | 15.5 | 12.5 | 40000 | 14.4 | 12 | No | 9147452 | North | USA | No
ML14XC1S042-230A** | CX35-36B+TDR | SL280UH090XV48B | R-410A | 41000 | 15.5 | 12.5 | 40000 | 14.4 | 12 | No | 9147453 | North | USA | No
ML14XC1S042-230A** | CX35-36B+TDR | SL297UH040NV36B | R-410A | - - - | - - - | - - - | 39500 | 13.8 | 11.7 | No | 211205932 | North | USA,Canada | No
ML14XC1S042-230A** | CX35-36B+TDR | SL297UH060NV36B | R-410A | - - - | - - - | - - - | 39500 | 13.8 | 11.7 | No | 211205933 | North | USA,Canada | No
ML14XC1S042-230A** | CX35-36B+TDR | SLP99UH070XV36B | R-410A | 41000 | 15.1 | 12.5 | 39500 | 13.8 | 11.7 | No | 205541939 | North | USA,Canada | No
ML14XC1S042-230A** | CX35-48B+TDR | - - - | R-410A | 41000 | 14.5 | 12.2 | 39000 | 13.4 | 11.2 | No | 9147464 | North | USA,Canada | No
ML14XC1S042-230A** | CX35-48B+TDR | EL180UH080NE48B | R-410A | - - - | - - - | - - - | 39500 | 14.4 | 12.2 | No | 211205871 | North | USA | No
ML14XC1S042-230A** | CX35-48B+TDR | EL280UH090E48B | R-410A | 41500 | 15 | 12.5 | 39500 | 14.7 | 12.2 | No | 208665663 | North | USA | No
ML14XC1S042-230A** | CX35-48B+TDR | EL297UH045XV36B | R-410A | - - - | - - - | - - - | 39500 | 13.8 | 11.7 | No | 213185138 | North | USA,Canada | No
ML14XC1S042-230A** | CX35-48B+TDR | EL297UH070XV36B | R-410A | - - - | - - - | - - - | 40000 | 14.3 | 12 | No | 213185139 | North | USA,Canada | No
ML14XC1S042-230A** | CX35-48B+TDR | EL297UH110XV60C | R-410A | - - - | - - - | - - - | 39500 | 13.8 | 11.7 | No | 213182118 | North | USA,Canada | No
ML14XC1S042-230A** | CX35-48B+TDR | ML180UH070V36B | R-410A | 41000 | 15.5 | 12.5 | 39500 | 14.7 | 12.2 | No | 204490964 | North | USA | No
ML14XC1S042-230A** | CX35-48B+TDR | ML180UH070V48B | R-410A | 41500 | 16 | 13 | 40000 | 14.7 | 12.2 | No | 204490987 | North | USA | No
ML14XC1S042-230A** | CX35-48B+TDR | ML180UH090E48B | R-410A | 41500 | 16 | 13 | 39500 | 14.7 | 12.2 | No | 10584569 | North | USA | No
ML14XC1S042-230A** | CX35-48B+TDR | ML180UH090V48B | R-410A | 41500 | 15.5 | 12.5 | 40000 | 14.4 | 12 | No | 204491010 | North | USA | No
ML14XC1S042-230A** | CX35-48B+TDR | ML180UH090XE48B | R-410A | 41500 | 16 | 13 | 39500 | 14.7 | 12.2 | No | 10585892 | North | USA | No
ML14XC1S042-230A** | CX35-48B+TDR | ML196UH070XE48B | R-410A | 41500 | 15.5 | 12.5 | 39500 | 13.8 | 11.7 | No | 205999986 | North | USA,Canada | No
ML14XC1S042-230A** | CX35-48B+TDR | ML296UH045XV36B | R-410A | 41000 | 15.1 | 12.5 | 39500 | 13.8 | 11.7 | No | 202842036 | North | USA,Canada | No
ML14XC1S042-230A** | CX35-48B+TDR | ML296UH070XV36B | R-410A | 40500 | 15.1 | 12.5 | 39500 | 13.8 | 11.7 | No | 202842037 | North | USA,Canada | No
ML14XC1S042-230A** | CX35-48B+TDR | SL280UH080NV48B | R-410A | - - - | - - - | - - - | 40000 | 14.4 | 12 | No | 211205906 | North | USA | No
ML14XC1S042-230A** | CX35-48B+TDR | SL280UH090V36B | R-410A | 41500 | 15.5 | 12.5 | 40000 | 14.7 | 12.2 | No | 9147460 | North | USA | No
ML14XC1S042-230A** | CX35-48B+TDR | SL280UH090V48B | R-410A | 41500 | 15.5 | 12.5 | 40000 | 14.4 | 12 | No | 9147461 | North | USA | No
ML14XC1S042-230A** | CX35-48B+TDR | SL280UH090XV48B | R-410A | 41500 | 15.5 | 12.5 | 40000 | 14.4 | 12 | No | 9147462 | North | USA | No
ML14XC1S042-230A** | CX35-48B+TDR | SL297UH040NV36B | R-410A | - - - | - - - | - - - | 40000 | 14.3 | 12 | No | 211205934 | North | USA,Canada | No
ML14XC1S042-230A** | CX35-48B+TDR | SL297UH060NV36B | R-410A | - - - | - - - | - - - | 40000 | 13.8 | 12 | No | 211205935 | North | USA,Canada | No
ML14XC1S042-230A** | CX35-48B+TDR | SLP99UH070XV36B | R-410A | 41000 | 15.1 | 12.5 | 40000 | 14.3 | 12 | No | 205541941 | North | USA,Canada | No
ML14XC1S042-230A** | CX35-48C+TDR | - - - | R-410A | 41000 | 14.5 | 12.2 | 39000 | 13.4 | 11.2 | No | 9147485 | North | USA,Canada | No
ML14XC1S042-230A** | CX35-48C+TDR | EL180UH100NE60C | R-410A | - - - | - - - | - - - | 39500 | 14.7 | 12.2 | No | 211205865 | North | USA | No
ML14XC1S042-230A** | CX35-48C+TDR | EL195UH080NE48C | R-410A | - - - | - - - | - - - | 39500 | 14.7 | 12.2 | No | 211205883 | North | USA,Canada | No
ML14XC1S042-230A** | CX35-48C+TDR | EL195UH100NE60C | R-410A | - - - | - - - | - - - | 39500 | 14.7 | 12.2 | No | 211205876 | North | USA,Canada | No
ML14XC1S042-230A** | CX35-48C+TDR | EL196UH090XE48C | R-410A | 41500 | 16 | 13 | 39500 | 14.7 | 12.2 | No | 201868771 | North | USA,Canada | No
ML14XC1S042-230A** | CX35-48C+TDR | EL196UH110XE60C | R-410A | 41500 | 16 | 13 | 40000 | 14.7 | 12.2 | No | 201868772 | North | USA,Canada | No
ML14XC1S042-230A** | CX35-48C+TDR | EL280UH110E48C | R-410A | 41500 | 16 | 13.5 | 40000 | 15.2 | 12.5 | Yes | 202896368 | North | USA | No
ML14XC1S042-230A** | CX35-48C+TDR | EL280UH110E60C | R-410A | 41500 | 16 | 13 | 40500 | 15.2 | 12.5 | Yes | 202896384 | North | USA | No
ML14XC1S042-230A** | CX35-48C+TDR | EL280UH110XE60C | R-410A | 41500 | 16 | 13 | 40500 | 15.2 | 12.5 | Yes | 203326293 | North | USA | No
ML14XC1S042-230A** | CX35-48C+TDR | EL297UH090XE48C | R-410A | - - - | - - - | - - - | 39500 | 14.4 | 12.2 | No | 213500244 | North | USA,Canada | No
ML14XC1S042-230A** | CX35-48C+TDR | EL297UH090XV36C | R-410A | - - - | - - - | - - - | 40000 | 14.7 | 12.2 | No | 213185140 | North | USA,Canada | No
ML14XC1S042-230A** | CX35-48C+TDR | EL297UH090XV48C | R-410A | - - - | - - - | - - - | 40000 | 14.7 | 12.2 | No | 213185141 | North | USA,Canada | No
ML14XC1S042-230A** | CX35-48C+TDR | EL297UH090XV60C | R-410A | - - - | - - - | - - - | 40500 | 14.7 | 12.2 | No | 213185142 | North | USA,Canada | No
ML14XC1S042-230A** | CX35-48C+TDR | EL297UH110XE60C | R-410A | - - - | - - - | - - - | 40000 | 14.7 | 12.2 | No | 213433516 | North | USA,Canada | No
ML14XC1S042-230A** | CX35-48C+TDR | EL297UH110XV48C | R-410A | - - - | - - - | - - - | 40000 | 14.7 | 12.2 | No | 213185143 | North | USA,Canada | No
ML14XC1S042-230A** | CX35-48C+TDR | EL297UH110XV60C | R-410A | - - - | - - - | - - - | 40000 | 14.7 | 12.2 | No | 213182119 | North | USA,Canada | No
ML14XC1S042-230A** | CX35-48C+TDR | ML180UH090E60C | R-410A | 41500 | 16 | 13 | 39500 | 15.2 | 12.5 | Yes | 10585229 | North | USA | No
ML14XC1S042-230A** | CX35-48C+TDR | ML180UH110E60C | R-410A | 41500 | 16 | 13 | 39500 | 15.2 | 12.5 | Yes | 10586531 | North | USA | No
ML14XC1S042-230A** | CX35-48C+TDR | ML180UH110V60C | R-410A | 41500 | 16 | 13 | 40500 | 15.2 | 12.5 | Yes | 204491030 | North | USA | No
ML14XC1S042-230A** | CX35-48C+TDR | ML180UH110XE60C | R-410A | 41500 | 16 | 13 | 39500 | 15.2 | 12.5 | Yes | 10587196 | North | USA | No
ML14XC1S042-230A** | CX35-48C+TDR | ML193UH090XE36C | R-410A | 41000 | 15.5 | 12.5 | 39500 | 14.7 | 12.2 | No | 202896400 | North | USA | No
ML14XC1S042-230A** | CX35-48C+TDR | ML193UH090XE48C | R-410A | 41500 | 16 | 13.5 | 39500 | 14.7 | 12.2 | No | 202896417 | North | USA | No
ML14XC1S042-230A** | CX35-48C+TDR | ML193UH110XE48C | R-410A | 41500 | 16 | 13.5 | 39500 | 15.2 | 12.5 | Yes | 202896432 | North | USA | No
ML14XC1S042-230A** | CX35-48C+TDR | ML196UH090XE36C | R-410A | 41000 | 15.5 | 12.5 | 39500 | 14.7 | 12.2 | No | 206000246 | North | USA,Canada | No
ML14XC1S042-230A** | CX35-48C+TDR | ML196UH090XE48C | R-410A | 41500 | 16 | 13 | 39500 | 14.7 | 12.2 | No | 204505425 | North | USA,Canada | No
ML14XC1S042-230A** | CX35-48C+TDR | ML196UH090XE60C | R-410A | 41500 | 16 | 13 | 40000 | 14.7 | 12.2 | No | 205997667 | North | USA,Canada | No
ML14XC1S042-230A** | CX35-48C+TDR | ML196UH110XE60C | R-410A | 41500 | 16 | 13 | 40000 | 14.7 | 12.2 | No | 204505426 | North | USA,Canada | No
ML14XC1S042-230A** | CX35-48C+TDR | ML296UH090XV48C | R-410A | 41500 | 16 | 13 | 40500 | 14.7 | 12.2 | No | 202842038 | North | USA,Canada | No
ML14XC1S042-230A** | CX35-48C+TDR | ML296UH110XV60C | R-410A | 41500 | 15.5 | 12.5 | 40500 | 14.7 | 12.2 | No | 202850349 | North | USA,Canada | No
ML14XC1S042-230A** | CX35-48C+TDR | SL280UH080NV60C | R-410A | - - - | - - - | - - - | 40000 | 14.7 | 12.2 | No | 211205900 | North | USA | No
ML14XC1S042-230A** | CX35-48C+TDR | SL280UH090V60C | R-410A | 42000 | 16 | 13 | 40500 | 14.7 | 12.2 | No | 9147477 | North | USA | No
ML14XC1S042-230A** | CX35-48C+TDR | SL280UH090XV60C | R-410A | 42000 | 16 | 13 | 40500 | 14.7 | 12.2 | No | 9147478 | North | USA | No
ML14XC1S042-230A** | CX35-48C+TDR | SL280UH100NV60C | R-410A | - - - | - - - | - - - | 40500 | 14.7 | 12.2 | No | 211205893 | North | USA | No
ML14XC1S042-230A** | CX35-48C+TDR | SL280UH110V60C | R-410A | 41500 | 16 | 13 | 40000 | 14.7 | 12.2 | No | 9147479 | North | USA | No
ML14XC1S042-230A** | CX35-48C+TDR | SL280UH110XV60C | R-410A | 41500 | 16 | 13 | 40000 | 14.7 | 12.2 | No | 9147480 | North | USA | No
ML14XC1S042-230A** | CX35-48C+TDR | SL297UH080NV48C | R-410A | - - - | - - - | - - - | 40000 | 14.7 | 12.2 | No | 211205924 | North | USA,Canada | No
ML14XC1S042-230A** | CX35-48C+TDR | SL297UH080NV60C | R-410A | - - - | - - - | - - - | 40500 | 14.7 | 12.2 | No | 211205914 | North | USA,Canada | No
ML14XC1S042-230A** | CX35-48C+TDR | SLP99UH090XV36C | R-410A | 41500 | 15.5 | 13 | 40000 | 14.7 | 12.2 | No | 205541942 | North | USA,Canada | No
ML14XC1S042-230A** | CX35-48C+TDR | SLP99UH090XV48C | R-410A | 41500 | 16 | 13 | 40000 | 14.7 | 12.2 | No | 205541944 | North | USA,Canada | No
ML14XC1S042-230A** | CX35-48C+TDR | SLP99UH090XV60C | R-410A | 41500 | 15.5 | 13 | 40500 | 14.7 | 12.2 | No | 205541945 | North | USA,Canada | No
ML14XC1S042-230A** | CX35-48C+TDR | SLP99UH110XV60C | R-410A | 41500 | 16 | 13 | 40000 | 14.7 | 12.2 | No | 205541947 | North | USA,Canada | No
ML14XC1S042-230A** | CX35-49C+TDR | - - - | R-410A | 41500 | 14.5 | 12.5 | 39500 | 13.4 | 11.2 | No | 9147506 | North | USA,Canada | No
ML14XC1S042-230A** | CX35-49C+TDR | EL180UH100NE60C | R-410A | - - - | - - - | - - - | 39500 | 14.7 | 12.2 | No | 211205866 | North | USA | No
ML14XC1S042-230A** | CX35-49C+TDR | EL195UH080NE48C | R-410A | - - - | - - - | - - - | 39500 | 14.7 | 12.2 | No | 211205884 | North | USA,Canada | No
ML14XC1S042-230A** | CX35-49C+TDR | EL195UH100NE60C | R-410A | - - - | - - - | - - - | 40000 | 14.7 | 12.2 | No | 211205877 | North | USA,Canada | No
ML14XC1S042-230A** | CX35-49C+TDR | EL196UH090XE48C | R-410A | 41500 | 16 | 13 | 40000 | 14.7 | 12.2 | No | 201868773 | North | USA,Canada | No
ML14XC1S042-230A** | CX35-49C+TDR | EL196UH110XE60C | R-410A | 42000 | 16 | 13 | 40000 | 14.7 | 12.2 | No | 201868774 | North | USA,Canada | No
ML14XC1S042-230A** | CX35-49C+TDR | EL280UH110E48C | R-410A | 42000 | 16 | 13.5 | 40000 | 15.2 | 12.5 | Yes | 202896369 | North | USA | No
ML14XC1S042-230A** | CX35-49C+TDR | EL280UH110E60C | R-410A | 42000 | 16 | 13.5 | 40500 | 15.2 | 12.5 | Yes | 202896385 | North | USA | No
ML14XC1S042-230A** | CX35-49C+TDR | EL280UH110XE60C | R-410A | 42000 | 16 | 13.5 | 40500 | 15.2 | 12.5 | Yes | 203326294 | North | USA | No
ML14XC1S042-230A** | CX35-49C+TDR | EL297UH090XE48C | R-410A | - - - | - - - | - - - | 40000 | 14.4 | 12.2 | No | 213500245 | North | USA,Canada | No
ML14XC1S042-230A** | CX35-49C+TDR | EL297UH090XV36C | R-410A | - - - | - - - | - - - | 40000 | 14.7 | 12.2 | No | 213185144 | North | USA,Canada | No
ML14XC1S042-230A** | CX35-49C+TDR | EL297UH090XV48C | R-410A | - - - | - - - | - - - | 40500 | 14.7 | 12.2 | No | 213185145 | North | USA,Canada | No
ML14XC1S042-230A** | CX35-49C+TDR | EL297UH090XV60C | R-410A | - - - | - - - | - - - | 40500 | 14.7 | 12.2 | No | 213185146 | North | USA,Canada | No
ML14XC1S042-230A** | CX35-49C+TDR | EL297UH110XE60C | R-410A | - - - | - - - | - - - | 40000 | 14.7 | 12.2 | No | 213433517 | North | USA,Canada | No
ML14XC1S042-230A** | CX35-49C+TDR | EL297UH110XV48C | R-410A | - - - | - - - | - - - | 40500 | 14.7 | 12.2 | No | 213185147 | North | USA,Canada | No
ML14XC1S042-230A** | CX35-49C+TDR | EL297UH110XV60C | R-410A | - - - | - - - | - - - | 40000 | 14.7 | 12.2 | No | 213182120 | North | USA,Canada | No
ML14XC1S042-230A** | CX35-49C+TDR | ML180UH090E60C | R-410A | 42000 | 16 | 13 | 40000 | 15.2 | 12.5 | Yes | 10585281 | North | USA | No
ML14XC1S042-230A** | CX35-49C+TDR | ML180UH110E60C | R-410A | 42000 | 16 | 13 | 39500 | 15.2 | 12.5 | Yes | 10586583 | North | USA | No
ML14XC1S042-230A** | CX35-49C+TDR | ML180UH110V60C | R-410A | 42000 | 16 | 13 | 41000 | 15.2 | 12.5 | Yes | 204491031 | North | USA | No
ML14XC1S042-230A** | CX35-49C+TDR | ML180UH110XE60C | R-410A | 42000 | 16 | 13 | 39500 | 15.2 | 12.5 | Yes | 10587240 | North | USA | No
ML14XC1S042-230A** | CX35-49C+TDR | ML193UH090XE36C | R-410A | 41000 | 15.5 | 12.5 | 40000 | 14.7 | 12.2 | No | 202896401 | North | USA | No
ML14XC1S042-230A** | CX35-49C+TDR | ML193UH090XE48C | R-410A | 41500 | 16 | 13.5 | 39500 | 14.7 | 12.2 | No | 202896418 | North | USA | No
ML14XC1S042-230A** | CX35-49C+TDR | ML193UH110XE48C | R-410A | 42000 | 16 | 13.5 | 39500 | 15.2 | 12.5 | Yes | 202896433 | North | USA | No
ML14XC1S042-230A** | CX35-49C+TDR | ML196UH090XE36C | R-410A | 41500 | 15.5 | 12.5 | 39500 | 14.7 | 12.2 | No | 205997585 | North | USA,Canada | No
ML14XC1S042-230A** | CX35-49C+TDR | ML196UH090XE48C | R-410A | 41500 | 16 | 13 | 40000 | 14.7 | 12.2 | No | 204505427 | North | USA,Canada | No
ML14XC1S042-230A** | CX35-49C+TDR | ML196UH090XE60C | R-410A | 42000 | 16 | 13 | 40000 | 14.7 | 12.2 | No | 205997668 | North | USA,Canada | No
ML14XC1S042-230A** | CX35-49C+TDR | ML196UH110XE60C | R-410A | 42000 | 16 | 13 | 40000 | 14.7 | 12.2 | No | 204505428 | North | USA,Canada | No
ML14XC1S042-230A** | CX35-49C+TDR | ML296UH090XV48C | R-410A | 41500 | 16 | 13 | 40500 | 14.7 | 12.2 | No | 202842039 | North | USA,Canada | No
ML14XC1S042-230A** | CX35-49C+TDR | ML296UH110XV60C | R-410A | 42000 | 16 | 13.5 | 40500 | 14.7 | 12.2 | No | 202850350 | North | USA,Canada | No
ML14XC1S042-230A** | CX35-49C+TDR | SL280UH080NV60C | R-410A | - - - | - - - | - - - | 40500 | 15.2 | 12.5 | No | 211205943 | North | USA | No
ML14XC1S042-230A** | CX35-49C+TDR | SL280UH090V60C | R-410A | 42000 | 16 | 13 | 40500 | 14.7 | 12.2 | No | 9147498 | North | USA | No
ML14XC1S042-230A** | CX35-49C+TDR | SL280UH090XV60C | R-410A | 42000 | 16 | 13 | 40500 | 14.7 | 12.2 | No | 9147499 | North | USA | No
ML14XC1S042-230A** | CX35-49C+TDR | SL280UH100NV60C | R-410A | - - - | - - - | - - - | 40500 | 14.7 | 12.2 | No | 211205894 | North | USA | No
ML14XC1S042-230A** | CX35-49C+TDR | SL280UH110V60C | R-410A | 42000 | 16 | 13 | 40500 | 14.7 | 12.2 | No | 9147500 | North | USA | No
ML14XC1S042-230A** | CX35-49C+TDR | SL280UH110XV60C | R-410A | 42000 | 16 | 13 | 40500 | 14.7 | 12.2 | No | 9147501 | North | USA | No
ML14XC1S042-230A** | CX35-49C+TDR | SL297UH080NV48C | R-410A | - - - | - - - | - - - | 40500 | 14.7 | 12.2 | No | 211205925 | North | USA,Canada | No
ML14XC1S042-230A** | CX35-49C+TDR | SL297UH080NV60C | R-410A | - - - | - - - | - - - | 40500 | 14.7 | 12.2 | No | 211205915 | North | USA,Canada | No
ML14XC1S042-230A** | CX35-49C+TDR | SLP99UH090XV36C | R-410A | 41500 | 16 | 13 | 40000 | 14.7 | 12.2 | No | 205541949 | North | USA,Canada | No
ML14XC1S042-230A** | CX35-49C+TDR | SLP99UH090XV48C | R-410A | 41500 | 16 | 13 | 40500 | 14.7 | 12.2 | No | 205541951 | North | USA,Canada | No
ML14XC1S042-230A** | CX35-49C+TDR | SLP99UH090XV60C | R-410A | 42000 | 16 | 13 | 40500 | 14.7 | 12.2 | No | 205541954 | North | USA,Canada | No
ML14XC1S042-230A** | CX35-49C+TDR | SLP99UH110XV60C | R-410A | 42000 | 16 | 13 | 40500 | 14.7 | 12.2 | No | 205541956 | North | USA,Canada | No
ML14XC1S042-230A** | CX35-50/60C+TDR | - - - | R-410A | 40500 | 14.5 | 12.2 | 39000 | 13.5 | 11.2 | No | 9147527 | North | USA,Canada | No
ML14XC1S042-230A** | CX35-50/60C+TDR | EL180UH100NE60C | R-410A | - - - | - - - | - - - | 39500 | 14.4 | 12 | No | 211205867 | North | USA | No
ML14XC1S042-230A** | CX35-50/60C+TDR | EL195UH080NE48C | R-410A | - - - | - - - | - - - | 39000 | 14.4 | 12.2 | No | 211205885 | North | USA,Canada | No
ML14XC1S042-230A** | CX35-50/60C+TDR | EL195UH100NE60C | R-410A | - - - | - - - | - - - | 39000 | 14.4 | 12 | No | 211205878 | North | USA,Canada | No
ML14XC1S042-230A** | CX35-50/60C+TDR | EL196UH090XE48C | R-410A | 41000 | 15.5 | 13 | 39000 | 14.7 | 12.2 | No | 201868147 | North | USA,Canada | No
ML14XC1S042-230A** | CX35-50/60C+TDR | EL196UH110XE60C | R-410A | 41500 | 15.5 | 12.5 | 39500 | 14.7 | 12.2 | No | 201868149 | North | USA,Canada | No
ML14XC1S042-230A** | CX35-50/60C+TDR | EL280UH110E48C | R-410A | 41000 | 15.5 | 12.5 | 39500 | 14.7 | 12.2 | No | 202896370 | North | USA | No
ML14XC1S042-230A** | CX35-50/60C+TDR | EL280UH110E60C | R-410A | 41500 | 15.5 | 12.5 | 40000 | 14.7 | 12.2 | No | 202896386 | North | USA | No
ML14XC1S042-230A** | CX35-50/60C+TDR | EL280UH110XE60C | R-410A | 41500 | 15.5 | 12.5 | 40000 | 14.7 | 12.2 | No | 203326295 | North | USA | No
ML14XC1S042-230A** | CX35-50/60C+TDR | EL297UH090XE48C | R-410A | - - - | - - - | - - - | 39500 | 14.3 | 12.2 | No | 213500246 | North | USA,Canada | No
ML14XC1S042-230A** | CX35-50/60C+TDR | EL297UH090XV36C | R-410A | - - - | - - - | - - - | 39500 | 14.4 | 12 | No | 213185148 | North | USA,Canada | No
ML14XC1S042-230A** | CX35-50/60C+TDR | EL297UH090XV48C | R-410A | - - - | - - - | - - - | 39500 | 14.4 | 12 | No | 213185149 | North | USA,Canada | No
ML14XC1S042-230A** | CX35-50/60C+TDR | EL297UH090XV60C | R-410A | - - - | - - - | - - - | 40000 | 14.4 | 12 | No | 213185150 | North | USA,Canada | No
ML14XC1S042-230A** | CX35-50/60C+TDR | EL297UH110XE60C | R-410A | - - - | - - - | - - - | 39500 | 14.7 | 12.2 | No | 213433518 | North | USA,Canada | No
ML14XC1S042-230A** | CX35-50/60C+TDR | EL297UH110XV48C | R-410A | - - - | - - - | - - - | 40000 | 14.4 | 12.2 | No | 213185151 | North | USA,Canada | No
ML14XC1S042-230A** | CX35-50/60C+TDR | EL297UH110XV60C | R-410A | - - - | - - - | - - - | 39500 | 14.4 | 12 | No | 213182121 | North | USA,Canada | No
ML14XC1S042-230A** | CX35-50/60C+TDR | ML180UH090E60C | R-410A | 41000 | 16 | 13 | 39000 | 14.7 | 12.2 | No | 10585335 | North | USA | No
ML14XC1S042-230A** | CX35-50/60C+TDR | ML180UH110E60C | R-410A | 41000 | 16 | 13 | 39500 | 14.7 | 12.2 | No | 10586637 | North | USA | No
ML14XC1S042-230A** | CX35-50/60C+TDR | ML180UH110V60C | R-410A | 41000 | 15.5 | 12.5 | 40000 | 14.7 | 12.2 | No | 204491032 | North | USA | No
ML14XC1S042-230A** | CX35-50/60C+TDR | ML180UH110XE60C | R-410A | 41000 | 16 | 13 | 39500 | 14.7 | 12.2 | No | 10587286 | North | USA | No
ML14XC1S042-230A** | CX35-50/60C+TDR | ML193UH090XE48C | R-410A | 41000 | 16 | 13 | 40000 | 14.4 | 12 | No | 202896419 | North | USA | No
ML14XC1S042-230A** | CX35-50/60C+TDR | ML193UH110XE48C | R-410A | 41000 | 16 | 13 | 40000 | 14.4 | 12.2 | No | 202896434 | North | USA | No
ML14XC1S042-230A** | CX35-50/60C+TDR | ML196UH090XE36C | R-410A | 40500 | 15.5 | 12.5 | 39000 | 14.4 | 12 | No | 206000247 | North | USA,Canada | No
ML14XC1S042-230A** | CX35-50/60C+TDR | ML196UH090XE48C | R-410A | 41000 | 15.5 | 13 | 39000 | 14.7 | 12.2 | No | 204505413 | North | USA,Canada | No
ML14XC1S042-230A** | CX35-50/60C+TDR | ML196UH090XE60C | R-410A | 41000 | 15.5 | 12.5 | 39500 | 14.7 | 12.2 | No | 206000425 | North | USA,Canada | No
ML14XC1S042-230A** | CX35-50/60C+TDR | ML196UH110XE60C | R-410A | 41500 | 15.5 | 12.5 | 39500 | 14.7 | 12.2 | No | 204505414 | North | USA,Canada | No
ML14XC1S042-230A** | CX35-50/60C+TDR | ML296UH090XV48C | R-410A | 41000 | 15.5 | 12.5 | 40000 | 14.4 | 12.2 | No | 202842040 | North | USA,Canada | No
ML14XC1S042-230A** | CX35-50/60C+TDR | ML296UH110XV60C | R-410A | 41000 | 15.5 | 12.5 | 40000 | 14.7 | 12.2 | No | 202850729 | North | USA,Canada | No
ML14XC1S042-230A** | CX35-50/60C+TDR | SL280UH080NV60C | R-410A | - - - | - - - | - - - | 39500 | 14.7 | 12.2 | No | 211205901 | North | USA | No
ML14XC1S042-230A** | CX35-50/60C+TDR | SL280UH090V60C | R-410A | 41500 | 15.5 | 13 | 40000 | 14.4 | 12.2 | No | 9147519 | North | USA | No
ML14XC1S042-230A** | CX35-50/60C+TDR | SL280UH090XV60C | R-410A | 41500 | 15.5 | 13 | 40000 | 14.4 | 12.2 | No | 9147520 | North | USA | No
ML14XC1S042-230A** | CX35-50/60C+TDR | SL280UH100NV60C | R-410A | - - - | - - - | - - - | 40000 | 14.7 | 12.2 | No | 211205895 | North | USA | No
ML14XC1S042-230A** | CX35-50/60C+TDR | SL280UH110V60C | R-410A | 41000 | 15.5 | 12.5 | 40000 | 14.4 | 12.2 | No | 9147521 | North | USA | No
ML14XC1S042-230A** | CX35-50/60C+TDR | SL280UH110XV60C | R-410A | 41000 | 15.5 | 12.5 | 40000 | 14.4 | 12.2 | No | 9147522 | North | USA | No
ML14XC1S042-230A** | CX35-50/60C+TDR | SL297UH080NV48C | R-410A | - - - | - - - | - - - | 40000 | 14.4 | 12.2 | No | 211205926 | North | USA,Canada | No
ML14XC1S042-230A** | CX35-50/60C+TDR | SL297UH080NV60C | R-410A | - - - | - - - | - - - | 40000 | 14.4 | 12 | No | 211205916 | North | USA,Canada | No
ML14XC1S042-230A** | CX35-50/60C+TDR | SLP99UH090XV36C | R-410A | 41000 | 15.5 | 12.5 | 39500 | 14.4 | 12 | No | 205541958 | North | USA,Canada | No
ML14XC1S042-230A** | CX35-50/60C+TDR | SLP99UH090XV48C | R-410A | 41000 | 15.5 | 12.5 | 39500 | 14.4 | 12 | No | 205541959 | North | USA,Canada | No
ML14XC1S042-230A** | CX35-50/60C+TDR | SLP99UH090XV60C | R-410A | 41500 | 15.5 | 12.5 | 40000 | 14.4 | 12 | No | 205541962 | North | USA,Canada | No
ML14XC1S042-230A** | CX35-50/60C+TDR | SLP99UH110XV60C | R-410A | 41000 | 15.5 | 12.5 | 40000 | 14.4 | 12.2 | No | 205541964 | North | USA,Canada | No
ML14XC1S042-230A** | CX35-60C+TDR | - - - | R-410A | 42000 | 15.1 | 12.5 | 40500 | 13.8 | 11.7 | No | 9147547 | North | USA,Canada | No
ML14XC1S042-230A** | CX35-60C+TDR | EL180UH100NE60C | R-410A | - - - | - - - | - - - | 41000 | 14.7 | 12.2 | No | 211205868 | North | USA | No
ML14XC1S042-230A** | CX35-60C+TDR | EL195UH080NE48C | R-410A | - - - | - - - | - - - | 41000 | 14.7 | 12.2 | No | 211205887 | North | USA,Canada | No
ML14XC1S042-230A** | CX35-60C+TDR | EL195UH100NE60C | R-410A | - - - | - - - | - - - | 40500 | 14.7 | 12.2 | No | 211205879 | North | USA,Canada | No
ML14XC1S042-230A** | CX35-60C+TDR | EL196UH090XE48C | R-410A | 42000 | 16 | 13 | 40500 | 15.2 | 12.5 | Yes | 201868775 | North | USA,Canada | No
ML14XC1S042-230A** | CX35-60C+TDR | EL196UH110XE60C | R-410A | 42000 | 16 | 13 | 41000 | 15.4 | 12.5 | Yes | 201868776 | North | USA,Canada | No
ML14XC1S042-230A** | CX35-60C+TDR | EL280UH110E48C | R-410A | 42000 | 16 | 13.5 | 41000 | 15.6 | 13 | Yes | 202896371 | North | USA | No
ML14XC1S042-230A** | CX35-60C+TDR | EL280UH110E60C | R-410A | 42000 | 16 | 13.5 | 41000 | 15.4 | 12.5 | Yes | 202896387 | North | USA | No
ML14XC1S042-230A** | CX35-60C+TDR | EL280UH110XE60C | R-410A | 42000 | 16 | 13.5 | 41000 | 15.4 | 12.5 | Yes | 203326296 | North | USA | No
ML14XC1S042-230A** | CX35-60C+TDR | EL297UH090XE48C | R-410A | - - - | - - - | - - - | 40500 | 14.7 | 12.5 | No | 213500247 | North | USA,Canada | No
ML14XC1S042-230A** | CX35-60C+TDR | EL297UH090XV36C | R-410A | - - - | - - - | - - - | 41000 | 14.7 | 12.2 | No | 213185152 | North | USA,Canada | No
ML14XC1S042-230A** | CX35-60C+TDR | EL297UH090XV48C | R-410A | - - - | - - - | - - - | 41000 | 14.7 | 12.2 | No | 213185153 | North | USA,Canada | No
ML14XC1S042-230A** | CX35-60C+TDR | EL297UH090XV60C | R-410A | - - - | - - - | - - - | 41500 | 14.7 | 12.2 | No | 213185154 | North | USA,Canada | No
ML14XC1S042-230A** | CX35-60C+TDR | EL297UH110XE60C | R-410A | - - - | - - - | - - - | 40500 | 15.2 | 12.5 | Yes | 213433519 | North | USA,Canada | No
ML14XC1S042-230A** | CX35-60C+TDR | EL297UH110XV60C | R-410A | - - - | - - - | - - - | 41000 | 14.7 | 12.2 | No | 213182122 | North | USA,Canada | No
ML14XC1S042-230A** | CX35-60C+TDR | ML180UH090E60C | R-410A | 42000 | 16 | 13 | 40500 | 15.4 | 12.5 | Yes | 10585385 | North | USA | No
ML14XC1S042-230A** | CX35-60C+TDR | ML180UH110E60C | R-410A | 42000 | 16 | 13 | 41000 | 15.4 | 12.5 | Yes | 10586687 | North | USA | No
ML14XC1S042-230A** | CX35-60C+TDR | ML180UH110V60C | R-410A | 42000 | 16 | 13 | 41500 | 15.6 | 13 | Yes | 204491033 | North | USA | No
ML14XC1S042-230A** | CX35-60C+TDR | ML180UH110XE60C | R-410A | 42000 | 16 | 13 | 41000 | 15.4 | 12.5 | Yes | 10587326 | North | USA | No
ML14XC1S042-230A** | CX35-60C+TDR | ML193UH090XE36C | R-410A | 41500 | 16 | 13 | 40500 | 15.2 | 12.5 | Yes | 202896402 | North | USA | No
ML14XC1S042-230A** | CX35-60C+TDR | ML193UH090XE48C | R-410A | 42000 | 16 | 13.5 | 41000 | 14.7 | 12.2 | No | 202896420 | North | USA | No
ML14XC1S042-230A** | CX35-60C+TDR | ML193UH110XE48C | R-410A | 42000 | 16 | 13.5 | 41500 | 14.7 | 12.2 | No | 202896435 | North | USA | No
ML14XC1S042-230A** | CX35-60C+TDR | ML196UH090XE36C | R-410A | 42000 | 16 | 13 | 40500 | 14.7 | 12.2 | No | 206000237 | North | USA,Canada | No
ML14XC1S042-230A** | CX35-60C+TDR | ML196UH090XE48C | R-410A | 42000 | 16 | 13 | 40500 | 15.2 | 12.5 | Yes | 204505429 | North | USA,Canada | No
ML14XC1S042-230A** | CX35-60C+TDR | ML196UH090XE60C | R-410A | 42000 | 16 | 13.5 | 40500 | 15.2 | 12.5 | Yes | 206000417 | North | USA,Canada | No
ML14XC1S042-230A** | CX35-60C+TDR | ML196UH110XE60C | R-410A | 42000 | 16 | 13 | 41000 | 15.4 | 12.5 | Yes | 204505430 | North | USA,Canada | No
ML14XC1S042-230A** | CX35-60C+TDR | ML296UH090XV48C | R-410A | 42000 | 16 | 13 | 41500 | 14.7 | 12.2 | No | 202842041 | North | USA,Canada | No
ML14XC1S042-230A** | CX35-60C+TDR | ML296UH110XV60C | R-410A | 42000 | 16 | 13.5 | 41500 | 15.4 | 12.5 | Yes | 202850351 | North | USA,Canada | No
ML14XC1S042-230A** | CX35-60C+TDR | SL280UH080NV60C | R-410A | - - - | - - - | - - - | 41000 | 15.4 | 12.5 | No | 211205944 | North | USA | No
ML14XC1S042-230A** | CX35-60C+TDR | SL280UH090V60C | R-410A | 42000 | 16 | 13 | 41500 | 15.2 | 12.5 | Yes | 9147539 | North | USA | No
ML14XC1S042-230A** | CX35-60C+TDR | SL280UH090XV60C | R-410A | 42000 | 16 | 13 | 41500 | 15.2 | 12.5 | Yes | 9147540 | North | USA | No
ML14XC1S042-230A** | CX35-60C+TDR | SL280UH100NV60C | R-410A | - - - | - - - | - - - | 41500 | 15.2 | 12.5 | No | 211205940 | North | USA | No
ML14XC1S042-230A** | CX35-60C+TDR | SL280UH110V60C | R-410A | 42000 | 16 | 13 | 41000 | 14.7 | 12.2 | No | 9147541 | North | USA | No
ML14XC1S042-230A** | CX35-60C+TDR | SL280UH110XV60C | R-410A | 42000 | 16 | 13 | 41000 | 14.7 | 12.2 | No | 9147542 | North | USA | No
ML14XC1S042-230A** | CX35-60C+TDR | SL297UH080NV48C | R-410A | - - - | - - - | - - - | 41000 | 15.2 | 12.5 | No | 211205927 | North | USA,Canada | No
ML14XC1S042-230A** | CX35-60C+TDR | SL297UH080NV60C | R-410A | - - - | - - - | - - - | 41500 | 14.7 | 12.2 | No | 211205917 | North | USA,Canada | No
ML14XC1S042-230A** | CX35-60C+TDR | SLP99UH090XV36C | R-410A | 42000 | 16 | 13 | 41000 | 14.7 | 12.2 | No | 205541966 | North | USA,Canada | No
ML14XC1S042-230A** | CX35-60C+TDR | SLP99UH090XV48C | R-410A | 42000 | 16 | 13 | 41000 | 14.7 | 12.2 | No | 205541967 | North | USA,Canada | No
ML14XC1S042-230A** | CX35-60C+TDR | SLP99UH090XV60C | R-410A | 42000 | 16 | 13 | 41500 | 14.7 | 12.2 | No | 205541969 | North | USA,Canada | No
ML14XC1S042-230A** | CX35-60C+TDR | SLP99UH110XV60C | R-410A | 42000 | 16 | 13 | 41000 | 14.7 | 12.2 | No | 205541970 | North | USA,Canada | No
ML14XC1S042-230A** | CX35-60D+TDR | EL297UH135XE60D | R-410A | - - - | - - - | - - - | 40000 | 14.7 | 12.2 | No | 213433520 | North | USA,Canada | No
ML14XC1S042-230A** | CX35-60D+TDR | ML180UH135E60D | R-410A | 42000 | 16 | 13 | 40500 | 14.7 | 12.2 | No | 10587481 | North | USA | No
ML14XC1S042-230A** | CX35-60D+TDR | ML196UH135XE60D | R-410A | 42000 | 16 | 13.5 | 40500 | 14.7 | 12.2 | No | 206000049 | North | USA,Canada | No
ML14XC1S042-230A** | CX35-60D+TDR | SL280UH135V60D | R-410A | 42000 | 16 | 13 | 41000 | 15.2 | 12.5 | Yes | 9147551 | North | USA | No
ML17KC2-024-230A** | CBK45UHET-024-230 | - - - | R-454B | - - - | - - - | - - - | 24000 | 16.5 | 13.6 | No | 216048985 | All | USA,Canada | Yes
ML17KC2-024-230A** | CBK45UHET-030-230 | - - - | R-454B | - - - | - - - | - - - | 24000 | 17 | 13.8 | No | 216048986 | All | USA,Canada | Yes
ML17KC2-024-230A** | CBK45UHVT-018-230 | - - - | R-454B | - - - | - - - | - - - | 24000 | 16 | 13.4 | No | 216048538 | All | USA,Canada | Yes
ML17KC2-024-230A** | CBK45UHVT-024-230 | - - - | R-454B | - - - | - - - | - - - | 24000 | 16.5 | 13.2 | No | 216048539 | All | USA,Canada | Yes
ML17KC2-024-230A** | CBK45UHVT-030-230 | - - - | R-454B | - - - | - - - | - - - | 24000 | 17 | 13.8 | No | 216048540 | All | USA,Canada | Yes
ML17KC2-024-230A** | CBK45UHVT-036-230 | - - - | R-454B | - - - | - - - | - - - | 24000 | 16.5 | 13.8 | No | 216048541 | All | USA,Canada | Yes
ML17KC2-024-230A** | CBK47UHET-018-230 | - - - | R-454B | - - - | - - - | - - - | 24000 | 16 | 13.4 | No | 216048542 | All | USA,Canada | Yes
ML17KC2-024-230A** | CBK47UHET-024-230 | - - - | R-454B | - - - | - - - | - - - | 24000 | 16.5 | 13.4 | No | 216048543 | All | USA,Canada | Yes
ML17KC2-024-230A** | CBK47UHET-030-230 | - - - | R-454B | - - - | - - - | - - - | 24000 | 17 | 13.8 | No | 216048544 | All | USA,Canada | Yes
ML17KC2-024-230A** | CBK47UHET-036-230 | - - - | R-454B | - - - | - - - | - - - | 24000 | 16 | 13 | No | 216048545 | All | USA,Canada | Yes
ML17KC2-024-230A** | CBK48MVT-018/024-230 | - - - | R-454B | - - - | - - - | - - - | 24000 | 16.5 | 13.6 | No | 216048546 | All | USA,Canada | Yes
ML17KC2-024-230A** | CBK48MVT-030-230 | - - - | R-454B | - - - | - - - | - - - | 24000 | 17 | 13.8 | No | 216048547 | All | USA,Canada | Yes
ML17KC2-024-230A** | CBK48MVT-036-230 | - - - | R-454B | - - - | - - - | - - - | 24000 | 16.5 | 13.8 | No | 216048548 | All | USA,Canada | Yes
ML17KC2-024-230A** | CK40[C,U]T-18/24A+TDR | EL180UH040NE36A | R-454B | - - - | - - - | - - - | 23600 | 15.5 | 12.4 | No | 216048549 | All | USA | No
ML17KC2-024-230A** | CK40[C,U]T-18/24A+TDR | EL180UH060NE36A | R-454B | - - - | - - - | - - - | 23600 | 15.5 | 12.4 | No | 216048550 | All | USA | No
ML17KC2-024-230A** | CK40[C,U]T-18/24A+TDR | EL280UH045E36A | R-454B | - - - | - - - | - - - | 23200 | 15.5 | 12.6 | No | 216048551 | All | USA | No
ML17KC2-024-230A** | CK40[C,U]T-18/24A+TDR | EL280UH070E36A | R-454B | - - - | - - - | - - - | 23800 | 15.5 | 12.4 | No | 216048552 | All | USA | No
ML17KC2-024-230A** | CK40[C,U]T-18/24A+TDR | EL280UH070XE36A | R-454B | - - - | - - - | - - - | 23800 | 15.5 | 12.4 | No | 216048553 | All | USA | No
ML17KC2-024-230A** | CK40[C,U]T-18/24A+TDR | ML180UH030V36A | R-454B | - - - | - - - | - - - | 23600 | 15.5 | 12.6 | No | 216048554 | All | USA | No
ML17KC2-024-230A** | CK40[C,U]T-18/24A+TDR | ML180UH045E36A | R-454B | - - - | - - - | - - - | 23800 | 15.5 | 12.6 | No | 216048555 | All | USA | No
ML17KC2-024-230A** | CK40[C,U]T-18/24A+TDR | ML180UH045V36A | R-454B | - - - | - - - | - - - | 23600 | 15.5 | 12.6 | No | 216048556 | All | USA | No
ML17KC2-024-230A** | CK40[C,U]T-18/24A+TDR | ML180UH045XE36A | R-454B | - - - | - - - | - - - | 23800 | 15.5 | 12.6 | No | 216048557 | All | USA | No
ML17KC2-024-230A** | CK40[C,U]T-18/24A+TDR | ML180UH070E36A | R-454B | - - - | - - - | - - - | 23200 | 15.2 | 12.6 | No | 216048558 | All | USA | No
ML17KC2-024-230A** | CK40[C,U]T-18/24A+TDR | ML180UH070V36A | R-454B | - - - | - - - | - - - | 23800 | 15.5 | 12.6 | No | 216048559 | All | USA | No
ML17KC2-024-230A** | CK40[C,U]T-18/24A+TDR | ML180UH070XE36A | R-454B | - - - | - - - | - - - | 23200 | 15.2 | 12.6 | No | 216048560 | All | USA | No
ML17KC2-024-230A** | CK40[C,U]T-18/24A+TDR | SL280UH060NV36A | R-454B | - - - | - - - | - - - | 23600 | 15.5 | 12.6 | No | 216048871 | All | USA | No
ML17KC2-024-230A** | CK40[C,U]T-18/24A+TDR | SL280UH070V36A | R-454B | - - - | - - - | - - - | 23600 | 15.2 | 12.4 | No | 216048561 | All | USA | No
ML17KC2-024-230A** | CK40[C,U]T-18/24A+TDR | SL280UH070XV36A | R-454B | - - - | - - - | - - - | 23600 | 15.2 | 12.4 | No | 216048872 | All | USA | No
ML17KC2-024-230A** | CK40[C,U]T-18/24B+TDR | EL196UH030XE24B | R-454B | - - - | - - - | - - - | 23000 | 15.2 | 12.4 | No | 216048932 | All | USA,Canada | No
ML17KC2-024-230A** | CK40[C,U]T-18/24B+TDR | EL196UH030XE36B | R-454B | - - - | - - - | - - - | 23600 | 15.2 | 12.2 | No | 216048562 | All | USA,Canada | No
ML17KC2-024-230A** | CK40[C,U]T-18/24B+TDR | EL196UH045XE24B | R-454B | - - - | - - - | - - - | 23000 | 15.2 | 12.4 | No | 216048933 | All | USA,Canada | No
ML17KC2-024-230A** | CK40[C,U]T-18/24B+TDR | EL196UH045XE36B | R-454B | - - - | - - - | - - - | 23600 | 15.2 | 12.2 | No | 216048563 | All | USA,Canada | No
ML17KC2-024-230A** | CK40[C,U]T-18/24B+TDR | EL196UH070XE36B | R-454B | - - - | - - - | - - - | 23600 | 15.2 | 12.2 | No | 216048564 | All | USA,Canada | No
ML17KC2-024-230A** | CK40[C,U]T-18/24B+TDR | EL280UH045E36A | R-454B | - - - | - - - | - - - | 23200 | 15.5 | 12.6 | No | 216048873 | All | USA | No
ML17KC2-024-230A** | CK40[C,U]T-18/24B+TDR | EL280UH070E36A | R-454B | - - - | - - - | - - - | 23800 | 15.5 | 12.4 | No | 216048874 | All | USA | No
ML17KC2-024-230A** | CK40[C,U]T-18/24B+TDR | EL280UH090E36B | R-454B | - - - | - - - | - - - | 23800 | 15.5 | 12.4 | No | 216048565 | All | USA | No
ML17KC2-024-230A** | CK40[C,U]T-18/24B+TDR | EL297UH045XE36B | R-454B | - - - | - - - | - - - | 23800 | 15.2 | 12.2 | No | 216048958 | All | USA,Canada | No
ML17KC2-024-230A** | CK40[C,U]T-18/24B+TDR | EL297UH045XV36B | R-454B | - - - | - - - | - - - | 23400 | 15.2 | 12.2 | No | 216048959 | All | USA,Canada | No
ML17KC2-024-230A** | CK40[C,U]T-18/24B+TDR | EL297UH070XE36B | R-454B | - - - | - - - | - - - | 23600 | 15.2 | 12.2 | No | 216048934 | All | USA,Canada | No
ML17KC2-024-230A** | CK40[C,U]T-18/24B+TDR | EL297UH070XV36B | R-454B | - - - | - - - | - - - | 23600 | 15.2 | 12.6 | No | 216048960 | All | USA,Canada | No
ML17KC2-024-230A** | CK40[C,U]T-18/24B+TDR | ML180UH070E36B | R-454B | - - - | - - - | - - - | 23200 | 15.2 | 12.6 | No | 216048566 | All | USA | No
ML17KC2-024-230A** | CK40[C,U]T-18/24B+TDR | ML180UH070V36B | R-454B | - - - | - - - | - - - | 23800 | 15.5 | 12.8 | No | 216048567 | All | USA | No
ML17KC2-024-230A** | CK40[C,U]T-18/24B+TDR | ML180UH070V48B | R-454B | - - - | - - - | - - - | 23800 | 14.7 | 12.8 | No | 216048568 | All | USA | No
ML17KC2-024-230A** | CK40[C,U]T-18/24B+TDR | ML180UH070XE36B | R-454B | - - - | - - - | - - - | 23200 | 15.2 | 12.6 | No | 216048569 | All | USA | No
ML17KC2-024-230A** | CK40[C,U]T-18/24B+TDR | ML180UH090V48B | R-454B | - - - | - - - | - - - | 23800 | 15.5 | 12.2 | No | 216048570 | All | USA | No
ML17KC2-024-230A** | CK40[C,U]T-18/24B+TDR | ML193UH030XE36B | R-454B | - - - | - - - | - - - | 23800 | 15.5 | 12.2 | No | 216048571 | All | USA | No
ML17KC2-024-230A** | CK40[C,U]T-18/24B+TDR | ML193UH045XE36B | R-454B | - - - | - - - | - - - | 23800 | 15.5 | 12.4 | No | 216048572 | All | USA | No
ML17KC2-024-230A** | CK40[C,U]T-18/24B+TDR | ML193UH070XE36B | R-454B | - - - | - - - | - - - | 23600 | 15.5 | 12.4 | No | 216048573 | All | USA | No
ML17KC2-024-230A** | CK40[C,U]T-18/24B+TDR | ML196UH030XE36B | R-454B | - - - | - - - | - - - | 23600 | 15.2 | 12.2 | No | 216048574 | All | USA,Canada | No
ML17KC2-024-230A** | CK40[C,U]T-18/24B+TDR | ML196UH045XE36B | R-454B | - - - | - - - | - - - | 23600 | 15.2 | 12.2 | No | 216048575 | All | USA,Canada | No
ML17KC2-024-230A** | CK40[C,U]T-18/24B+TDR | ML196UH070XE36B | R-454B | - - - | - - - | - - - | 23600 | 15.2 | 12.4 | No | 216048576 | All | USA,Canada | No
ML17KC2-024-230A** | CK40[C,U]T-18/24B+TDR | ML296UH045XV36B | R-454B | - - - | - - - | - - - | 23800 | 15.5 | 12.6 | No | 216048875 | All | USA,Canada | No
ML17KC2-024-230A** | CK40[C,U]T-18/24B+TDR | ML296UH070XV36B | R-454B | - - - | - - - | - - - | 23800 | 15.2 | 12.6 | No | 216048876 | All | USA,Canada | No
ML17KC2-024-230A** | CK40[C,U]T-18/24B+TDR | SL280UH070V36A | R-454B | - - - | - - - | - - - | 23600 | 15.2 | 12.4 | No | 216048577 | All | USA | No
ML17KC2-024-230A** | CK40[C,U]T-18/24B+TDR | SL280UH080NV48B | R-454B | - - - | - - - | - - - | 23800 | 15.2 | 12.2 | No | 216048877 | All | USA | No
ML17KC2-024-230A** | CK40[C,U]T-18/24B+TDR | SL280UH090V36B | R-454B | - - - | - - - | - - - | 23800 | 15.2 | 12.6 | No | 216048878 | All | USA | No
ML17KC2-024-230A** | CK40[C,U]T-18/24B+TDR | SL280UH090V48B | R-454B | - - - | - - - | - - - | 23600 | 15.2 | 12.6 | No | 216048879 | All | USA | No
ML17KC2-024-230A** | CK40[C,U]T-18/24B+TDR | SLP99UH070XV36B | R-454B | - - - | - - - | - - - | 24000 | 15.5 | 12.6 | No | 216048880 | All | USA,Canada | No
ML17KC2-024-230A** | CK40[C,U]T-24A+TDR | - - - | R-454B | - - - | - - - | - - - | 24000 | 14.7 | 12 | No | 216048578 | All | USA,Canada | No
ML17KC2-024-230A** | CK40[C,U]T-24A+TDR | EL180UH040NE36A | R-454B | - - - | - - - | - - - | 24000 | 16.5 | 13.4 | No | 216048579 | All | USA | Yes
ML17KC2-024-230A** | CK40[C,U]T-24A+TDR | EL180UH060NE36A | R-454B | - - - | - - - | - - - | 24000 | 16.5 | 13.4 | No | 216048580 | All | USA | Yes
ML17KC2-024-230A** | CK40[C,U]T-24A+TDR | EL280UH070E36A | R-454B | - - - | - - - | - - - | 24000 | 16.5 | 13.4 | No | 216048581 | All | USA | Yes
ML17KC2-024-230A** | CK40[C,U]T-24A+TDR | EL280UH070XE36A | R-454B | - - - | - - - | - - - | 24000 | 16.5 | 13.4 | No | 216048582 | All | USA | Yes
ML17KC2-024-230A** | CK40[C,U]T-24A+TDR | ML180UH030V36A | R-454B | - - - | - - - | - - - | 24000 | 16.5 | 13.6 | No | 216048583 | All | USA | Yes
ML17KC2-024-230A** | CK40[C,U]T-24A+TDR | ML180UH045E36A | R-454B | - - - | - - - | - - - | 24000 | 16.5 | 13.6 | No | 216048584 | All | USA | Yes
ML17KC2-024-230A** | CK40[C,U]T-24A+TDR | ML180UH045V36A | R-454B | - - - | - - - | - - - | 24000 | 16.5 | 13.6 | No | 216048585 | All | USA | Yes
ML17KC2-024-230A** | CK40[C,U]T-24A+TDR | ML180UH045XE36A | R-454B | - - - | - - - | - - - | 24000 | 16.5 | 13.6 | No | 216048586 | All | USA | Yes
ML17KC2-024-230A** | CK40[C,U]T-24A+TDR | ML180UH070E36A | R-454B | - - - | - - - | - - - | 24000 | 16.5 | 13.4 | No | 216048587 | All | USA | Yes
ML17KC2-024-230A** | CK40[C,U]T-24A+TDR | ML180UH070V36A | R-454B | - - - | - - - | - - - | 24000 | 16.5 | 13.6 | No | 216048588 | All | USA | Yes
ML17KC2-024-230A** | CK40[C,U]T-24A+TDR | ML180UH070XE36A | R-454B | - - - | - - - | - - - | 24000 | 16.5 | 13.4 | No | 216048589 | All | USA | Yes
ML17KC2-024-230A** | CK40[C,U]T-24A+TDR | SL280UH060NV36A | R-454B | - - - | - - - | - - - | 24000 | 16.5 | 13.4 | No | 216048590 | All | USA | Yes
ML17KC2-024-230A** | CK40[C,U]T-24A+TDR | SL280UH070V36A | R-454B | - - - | - - - | - - - | 24000 | 16 | 13.2 | No | 216048591 | All | USA | Yes
ML17KC2-024-230A** | CK40[C,U]T-24A+TDR | SL280UH070XV36A | R-454B | - - - | - - - | - - - | 24000 | 16 | 13.2 | No | 216048592 | All | USA | Yes
ML17KC2-024-230A** | CK40[C,U]T-24B+TDR | - - - | R-454B | - - - | - - - | - - - | 24000 | 14.3 | 11.7 | No | 216048534 | All | USA,Canada | No
ML17KC2-024-230A** | CK40[C,U]T-24B+TDR | EL196UH030XE24B | R-454B | - - - | - - - | - - - | 24000 | 16 | 13.4 | No | 216048935 | All | USA,Canada | Yes
ML17KC2-024-230A** | CK40[C,U]T-24B+TDR | EL196UH030XE36B | R-454B | - - - | - - - | - - - | 24000 | 16 | 13.4 | No | 216048593 | All | USA,Canada | Yes
ML17KC2-024-230A** | CK40[C,U]T-24B+TDR | EL196UH045XE24B | R-454B | - - - | - - - | - - - | 24000 | 16 | 13.4 | No | 216048936 | All | USA,Canada | Yes
ML17KC2-024-230A** | CK40[C,U]T-24B+TDR | EL196UH045XE36B | R-454B | - - - | - - - | - - - | 24000 | 16 | 13 | No | 216048594 | All | USA,Canada | Yes
ML17KC2-024-230A** | CK40[C,U]T-24B+TDR | EL196UH070XE36B | R-454B | - - - | - - - | - - - | 24000 | 16 | 13.2 | No | 216048595 | All | USA,Canada | Yes
ML17KC2-024-230A** | CK40[C,U]T-24B+TDR | EL280UH045E36A | R-454B | - - - | - - - | - - - | 24000 | 16.5 | 13.6 | No | 216048881 | All | USA | Yes
ML17KC2-024-230A** | CK40[C,U]T-24B+TDR | EL280UH070E36A | R-454B | - - - | - - - | - - - | 24000 | 16.5 | 13.4 | No | 216048882 | All | USA | Yes
ML17KC2-024-230A** | CK40[C,U]T-24B+TDR | EL280UH090E36B | R-454B | - - - | - - - | - - - | 24000 | 16.5 | 13.4 | No | 216048596 | All | USA | Yes
ML17KC2-024-230A** | CK40[C,U]T-24B+TDR | EL297UH045XE36B | R-454B | - - - | - - - | - - - | 24000 | 16.5 | 13.2 | No | 216048961 | All | USA,Canada | Yes
ML17KC2-024-230A** | CK40[C,U]T-24B+TDR | EL297UH045XV36B | R-454B | - - - | - - - | - - - | 24000 | 16 | 13.2 | No | 216048962 | All | USA,Canada | Yes
ML17KC2-024-230A** | CK40[C,U]T-24B+TDR | EL297UH070XE36B | R-454B | - - - | - - - | - - - | 24000 | 16.5 | 13.2 | No | 216048937 | All | USA,Canada | Yes
ML17KC2-024-230A** | CK40[C,U]T-24B+TDR | EL297UH070XV36B | R-454B | - - - | - - - | - - - | 24000 | 16 | 13.4 | No | 216048963 | All | USA,Canada | Yes
ML17KC2-024-230A** | CK40[C,U]T-24B+TDR | ML180UH070E36B | R-454B | - - - | - - - | - - - | 24000 | 16.5 | 13.6 | No | 216048597 | All | USA | Yes
ML17KC2-024-230A** | CK40[C,U]T-24B+TDR | ML180UH070V36B | R-454B | - - - | - - - | - - - | 24000 | 16.5 | 13.6 | No | 216048598 | All | USA | Yes
ML17KC2-024-230A** | CK40[C,U]T-24B+TDR | ML180UH070V48B | R-454B | - - - | - - - | - - - | 24000 | 16 | 13.6 | No | 216048599 | All | USA | Yes
ML17KC2-024-230A** | CK40[C,U]T-24B+TDR | ML180UH070XE36B | R-454B | - - - | - - - | - - - | 24000 | 16.5 | 13.6 | No | 216048600 | All | USA | Yes
ML17KC2-024-230A** | CK40[C,U]T-24B+TDR | ML180UH090V48B | R-454B | - - - | - - - | - - - | 24000 | 16.5 | 13.2 | No | 216048601 | All | USA | Yes
ML17KC2-024-230A** | CK40[C,U]T-24B+TDR | ML193UH030XE36B | R-454B | - - - | - - - | - - - | 24000 | 16 | 13.4 | No | 216048602 | All | USA | Yes
ML17KC2-024-230A** | CK40[C,U]T-24B+TDR | ML193UH045XE36B | R-454B | - - - | - - - | - - - | 24000 | 16.5 | 13.2 | No | 216048603 | All | USA | Yes
ML17KC2-024-230A** | CK40[C,U]T-24B+TDR | ML193UH070XE36B | R-454B | - - - | - - - | - - - | 24000 | 16.5 | 13.4 | No | 216048604 | All | USA | Yes
ML17KC2-024-230A** | CK40[C,U]T-24B+TDR | ML196UH030XE36B | R-454B | - - - | - - - | - - - | 24000 | 16 | 13.4 | No | 216048605 | All | USA,Canada | Yes
ML17KC2-024-230A** | CK40[C,U]T-24B+TDR | ML196UH045XE36B | R-454B | - - - | - - - | - - - | 24000 | 16 | 13 | No | 216048606 | All | USA,Canada | Yes
ML17KC2-024-230A** | CK40[C,U]T-24B+TDR | ML196UH070XE36B | R-454B | - - - | - - - | - - - | 24000 | 16.5 | 13.4 | No | 216048607 | All | USA,Canada | Yes
ML17KC2-024-230A** | CK40[C,U]T-24B+TDR | ML296UH045XV36B | R-454B | - - - | - - - | - - - | 24000 | 16.5 | 13.4 | No | 216048608 | All | USA,Canada | Yes
ML17KC2-024-230A** | CK40[C,U]T-24B+TDR | ML296UH070XV36B | R-454B | - - - | - - - | - - - | 24000 | 16.5 | 13.4 | No | 216048609 | All | USA,Canada | Yes
ML17KC2-024-230A** | CK40[C,U]T-24B+TDR | SL280UH080NV48B | R-454B | - - - | - - - | - - - | 24000 | 16 | 13.2 | No | 216048610 | All | USA | Yes
ML17KC2-024-230A** | CK40[C,U]T-24B+TDR | SL280UH090V36B | R-454B | - - - | - - - | - - - | 24000 | 16.5 | 13.6 | No | 216048611 | All | USA | Yes
ML17KC2-024-230A** | CK40[C,U]T-24B+TDR | SL280UH090V48B | R-454B | - - - | - - - | - - - | 24000 | 16.5 | 13.6 | No | 216048612 | All | USA | Yes
ML17KC2-024-230A** | CK40[C,U]T-24B+TDR | SL280UH090XV48B | R-454B | - - - | - - - | - - - | 24000 | 16.5 | 13.6 | No | 216048613 | All | USA | Yes
ML17KC2-024-230A** | CK40[C,U]T-24B+TDR | SLP99UH070XV36B | R-454B | - - - | - - - | - - - | 24000 | 16.5 | 13.4 | No | 216048614 | All | USA,Canada | Yes
ML17KC2-024-230A** | CK40[C,U]T-30/36A+TDR | EL180UH040NE36A | R-454B | - - - | - - - | - - - | 24000 | 16 | 12.8 | No | 216048615 | All | USA | Yes
ML17KC2-024-230A** | CK40[C,U]T-30/36A+TDR | EL180UH060NE36A | R-454B | - - - | - - - | - - - | 24000 | 16 | 12.8 | No | 216048616 | All | USA | Yes
ML17KC2-024-230A** | CK40[C,U]T-30/36A+TDR | EL280UH045E36A | R-454B | - - - | - - - | - - - | 24000 | 16 | 13.2 | No | 216048617 | All | USA | Yes
ML17KC2-024-230A** | CK40[C,U]T-30/36A+TDR | EL280UH070E36A | R-454B | - - - | - - - | - - - | 24000 | 16 | 12.6 | No | 216048618 | All | USA | Yes
ML17KC2-024-230A** | CK40[C,U]T-30/36A+TDR | EL280UH070XE36A | R-454B | - - - | - - - | - - - | 24000 | 16 | 12.6 | No | 216048619 | All | USA | Yes
ML17KC2-024-230A** | CK40[C,U]T-30/36A+TDR | ML180UH030V36A | R-454B | - - - | - - - | - - - | 24000 | 15.5 | 13 | No | 216048620 | All | USA | No
ML17KC2-024-230A** | CK40[C,U]T-30/36A+TDR | ML180UH045E36A | R-454B | - - - | - - - | - - - | 23600 | 15.5 | 13 | No | 216048621 | All | USA | No
ML17KC2-024-230A** | CK40[C,U]T-30/36A+TDR | ML180UH045V36A | R-454B | - - - | - - - | - - - | 24000 | 15.5 | 13 | No | 216048622 | All | USA | No
ML17KC2-024-230A** | CK40[C,U]T-30/36A+TDR | ML180UH045XE36A | R-454B | - - - | - - - | - - - | 23600 | 15.5 | 13 | No | 216048623 | All | USA | No
ML17KC2-024-230A** | CK40[C,U]T-30/36A+TDR | ML180UH070E36A | R-454B | - - - | - - - | - - - | 24000 | 15.5 | 13 | No | 216048624 | All | USA | No
ML17KC2-024-230A** | CK40[C,U]T-30/36A+TDR | ML180UH070V36A | R-454B | - - - | - - - | - - - | 24000 | 16 | 13 | No | 216048625 | All | USA | Yes
ML17KC2-024-230A** | CK40[C,U]T-30/36A+TDR | ML180UH070XE36A | R-454B | - - - | - - - | - - - | 24000 | 15.5 | 13 | No | 216048626 | All | USA | No
ML17KC2-024-230A** | CK40[C,U]T-30/36A+TDR | SL280UH060NV36A | R-454B | - - - | - - - | - - - | 24000 | 16 | 13 | No | 216048627 | All | USA | Yes
ML17KC2-024-230A** | CK40[C,U]T-30/36A+TDR | SL280UH070V36A | R-454B | - - - | - - - | - - - | 24000 | 15.5 | 12.8 | No | 216048628 | All | USA | No
ML17KC2-024-230A** | CK40[C,U]T-30/36A+TDR | SL280UH070XV36A | R-454B | - - - | - - - | - - - | 24000 | 15.5 | 12.8 | No | 216048629 | All | USA | No
ML17KC2-024-230A** | CK40[C,U]T-30/36A+TDR | SL280UH080NV48B | R-454B | - - - | - - - | - - - | 23800 | 15.5 | 12.6 | No | 216048630 | All | USA | No
ML17KC2-024-230A** | CK40[C,U]T-30/36B+TDR | EL196UH030XE24B | R-454B | - - - | - - - | - - - | 23800 | 15.5 | 12.8 | No | 216048938 | All | USA,Canada | No
ML17KC2-024-230A** | CK40[C,U]T-30/36B+TDR | EL196UH030XE36B | R-454B | - - - | - - - | - - - | 23600 | 15.5 | 12.8 | No | 216048631 | All | USA,Canada | No
ML17KC2-024-230A** | CK40[C,U]T-30/36B+TDR | EL196UH045XE24B | R-454B | - - - | - - - | - - - | 23800 | 15.5 | 12.8 | No | 216048939 | All | USA,Canada | No
ML17KC2-024-230A** | CK40[C,U]T-30/36B+TDR | EL196UH045XE36B | R-454B | - - - | - - - | - - - | 24000 | 15.5 | 12.4 | No | 216048632 | All | USA,Canada | No
ML17KC2-024-230A** | CK40[C,U]T-30/36B+TDR | EL196UH070XE36B | R-454B | - - - | - - - | - - - | 24000 | 15.5 | 12.6 | No | 216048633 | All | USA,Canada | No
ML17KC2-024-230A** | CK40[C,U]T-30/36B+TDR | EL280UH045E36A | R-454B | - - - | - - - | - - - | 24000 | 16 | 13.2 | No | 216048883 | All | USA | Yes
ML17KC2-024-230A** | CK40[C,U]T-30/36B+TDR | EL280UH070E36A | R-454B | - - - | - - - | - - - | 24000 | 16 | 12.6 | No | 216048884 | All | USA | Yes
ML17KC2-024-230A** | CK40[C,U]T-30/36B+TDR | EL280UH070XE36A | R-454B | - - - | - - - | - - - | 24000 | 16 | 12.6 | No | 216048885 | All | USA | Yes
ML17KC2-024-230A** | CK40[C,U]T-30/36B+TDR | EL280UH090E36B | R-454B | - - - | - - - | - - - | 24000 | 16 | 12.8 | No | 216048634 | All | USA | Yes
ML17KC2-024-230A** | CK40[C,U]T-30/36B+TDR | EL280UH090E48B | R-454B | - - - | - - - | - - - | 24000 | 14.7 | 12.4 | No | 216048635 | All | USA | No
ML17KC2-024-230A** | CK40[C,U]T-30/36B+TDR | EL280UH090XE48B | R-454B | - - - | - - - | - - - | 24000 | 14.7 | 12.4 | No | 216048636 | All | USA | No
ML17KC2-024-230A** | CK40[C,U]T-30/36B+TDR | EL297UH045XE36B | R-454B | - - - | - - - | - - - | 24000 | 15.5 | 12.6 | No | 216048964 | All | USA,Canada | No
ML17KC2-024-230A** | CK40[C,U]T-30/36B+TDR | EL297UH045XV36B | R-454B | - - - | - - - | - - - | 24000 | 15.5 | 12.6 | No | 216048965 | All | USA,Canada | No
ML17KC2-024-230A** | CK40[C,U]T-30/36B+TDR | EL297UH070XE36B | R-454B | - - - | - - - | - - - | 24000 | 15.5 | 12.6 | No | 216048940 | All | USA,Canada | No
ML17KC2-024-230A** | CK40[C,U]T-30/36B+TDR | ML180UH070E36B | R-454B | - - - | - - - | - - - | 24000 | 15.5 | 13 | No | 216048637 | All | USA | No
ML17KC2-024-230A** | CK40[C,U]T-30/36B+TDR | ML180UH070V36B | R-454B | - - - | - - - | - - - | 24000 | 16 | 13.2 | No | 216048638 | All | USA | Yes
ML17KC2-024-230A** | CK40[C,U]T-30/36B+TDR | ML180UH070V48B | R-454B | - - - | - - - | - - - | 24000 | 15.2 | 13.2 | No | 216048639 | All | USA | No
ML17KC2-024-230A** | CK40[C,U]T-30/36B+TDR | ML180UH070XE36B | R-454B | - - - | - - - | - - - | 24000 | 15.5 | 13 | No | 216048640 | All | USA | No
ML17KC2-024-230A** | CK40[C,U]T-30/36B+TDR | ML180UH090V48B | R-454B | - - - | - - - | - - - | 24000 | 16 | 12.8 | No | 216048641 | All | USA | Yes
ML17KC2-024-230A** | CK40[C,U]T-30/36B+TDR | ML193UH030XE36B | R-454B | - - - | - - - | - - - | 23600 | 15.5 | 12.8 | No | 216048642 | All | USA | No
ML17KC2-024-230A** | CK40[C,U]T-30/36B+TDR | ML193UH045XE36B | R-454B | - - - | - - - | - - - | 24000 | 15.5 | 12.6 | No | 216048643 | All | USA | No
ML17KC2-024-230A** | CK40[C,U]T-30/36B+TDR | ML193UH070XE36B | R-454B | - - - | - - - | - - - | 24000 | 16 | 12.8 | No | 216048644 | All | USA | Yes
ML17KC2-024-230A** | CK40[C,U]T-30/36B+TDR | ML196UH030XE36B | R-454B | - - - | - - - | - - - | 23600 | 15.5 | 12.8 | No | 216048645 | All | USA,Canada | No
ML17KC2-024-230A** | CK40[C,U]T-30/36B+TDR | ML196UH045XE36B | R-454B | - - - | - - - | - - - | 24000 | 15.5 | 12.4 | No | 216048646 | All | USA,Canada | No
ML17KC2-024-230A** | CK40[C,U]T-30/36B+TDR | ML196UH070XE36B | R-454B | - - - | - - - | - - - | 24000 | 15.5 | 12.8 | No | 216048647 | All | USA,Canada | No
ML17KC2-024-230A** | CK40[C,U]T-30/36B+TDR | ML296UH070XV36B | R-454B | - - - | - - - | - - - | 24000 | 15.5 | 13 | No | 216048648 | All | USA,Canada | No
ML17KC2-024-230A** | CK40[C,U]T-30/36B+TDR | SL280UH080NV48B | R-454B | - - - | - - - | - - - | 23800 | 15.5 | 12.8 | No | 216048649 | All | USA | No
ML17KC2-024-230A** | CK40[C,U]T-30/36B+TDR | SL280UH090V36B | R-454B | - - - | - - - | - - - | 24000 | 15.5 | 13 | No | 216048650 | All | USA | No
ML17KC2-024-230A** | CK40[C,U]T-30/36B+TDR | SL280UH090V48B | R-454B | - - - | - - - | - - - | 24000 | 15.5 | 13 | No | 216048651 | All | USA | No
ML17KC2-024-230A** | CK40[C,U]T-30/36B+TDR | SL280UH090XV48B | R-454B | - - - | - - - | - - - | 24000 | 15.5 | 13 | No | 216048652 | All | USA | No
ML17KC2-024-230A** | CK40[C,U]T-30/36B+TDR | SLP99UH070XV36B | R-454B | - - - | - - - | - - - | 24000 | 15.5 | 12.8 | No | 216048653 | All | USA,Canada | No
ML17KC2-024-230A** | CK40[C,U]T-30/36C+TDR | EL280UH110E48C | R-454B | - - - | - - - | - - - | 24000 | 14.7 | 12.6 | No | 216048654 | All | USA | No
ML17KC2-024-230A** | CK40[C,U]T-30/36C+TDR | EL297UH090XV36C | R-454B | - - - | - - - | - - - | 23800 | 15.5 | 12.8 | No | 216048966 | All | USA,Canada | No
ML17KC2-024-230A** | CK40[C,U]T-30/36C+TDR | EL297UH110XV48C | R-454B | - - - | - - - | - - - | 24000 | 15.5 | 12.8 | No | 216048967 | All | USA,Canada | No
ML17KC2-024-230A** | CK40[C,U]T-30/36C+TDR | ML193UH090XE36C | R-454B | - - - | - - - | - - - | 24000 | 15.5 | 12.6 | No | 216048655 | All | USA | No
ML17KC2-024-230A** | CK40[C,U]T-30/36C+TDR | ML196UH090XE36C | R-454B | - - - | - - - | - - - | 23600 | 15.5 | 13 | No | 216048656 | All | USA,Canada | No
ML17KC2-024-230A** | CK40[C,U]T-30/36C+TDR | SLP99UH090XV36C | R-454B | - - - | - - - | - - - | 24000 | 15.5 | 12.8 | No | 216048657 | All | USA,Canada | No
ML17KC2-024-230A** | CK40[C,U]T-30A+TDR | - - - | R-454B | - - - | - - - | - - - | 24000 | 14.7 | 12.2 | No | 216048658 | All | USA,Canada | No
ML17KC2-024-230A** | CK40[C,U]T-30A+TDR | EL180UH040NE36A | R-454B | - - - | - - - | - - - | 24000 | 17 | 13.6 | No | 216048659 | All | USA | Yes
ML17KC2-024-230A** | CK40[C,U]T-30A+TDR | EL180UH060NE36A | R-454B | - - - | - - - | - - - | 24000 | 17 | 13.6 | No | 216048660 | All | USA | Yes
ML17KC2-024-230A** | CK40[C,U]T-30A+TDR | EL280UH045E36A | R-454B | - - - | - - - | - - - | 24000 | 17 | 13.8 | No | 216048661 | All | USA | Yes
ML17KC2-024-230A** | CK40[C,U]T-30A+TDR | EL280UH070E36A | R-454B | - - - | - - - | - - - | 24000 | 17 | 13.6 | No | 216048662 | All | USA | Yes
ML17KC2-024-230A** | CK40[C,U]T-30A+TDR | EL280UH070XE36A | R-454B | - - - | - - - | - - - | 24000 | 17 | 13.6 | No | 216048663 | All | USA | Yes
ML17KC2-024-230A** | CK40[C,U]T-30A+TDR | ML180UH030V36A | R-454B | - - - | - - - | - - - | 24000 | 16.5 | 13.8 | No | 216048664 | All | USA | Yes
ML17KC2-024-230A** | CK40[C,U]T-30A+TDR | ML180UH045E36A | R-454B | - - - | - - - | - - - | 24000 | 16.5 | 13.8 | No | 216048665 | All | USA | Yes
ML17KC2-024-230A** | CK40[C,U]T-30A+TDR | ML180UH045V36A | R-454B | - - - | - - - | - - - | 24000 | 16.5 | 13.8 | No | 216048666 | All | USA | Yes
ML17KC2-024-230A** | CK40[C,U]T-30A+TDR | ML180UH045XE36A | R-454B | - - - | - - - | - - - | 24000 | 16.5 | 13.8 | No | 216048667 | All | USA | Yes
ML17KC2-024-230A** | CK40[C,U]T-30A+TDR | ML180UH070E36A | R-454B | - - - | - - - | - - - | 24000 | 16.5 | 13.8 | No | 216048668 | All | USA | Yes
ML17KC2-024-230A** | CK40[C,U]T-30A+TDR | ML180UH070V36A | R-454B | - - - | - - - | - - - | 24000 | 17 | 13.8 | No | 216048669 | All | USA | Yes
ML17KC2-024-230A** | CK40[C,U]T-30A+TDR | ML180UH070XE36A | R-454B | - - - | - - - | - - - | 24000 | 16.5 | 13.8 | No | 216048670 | All | USA | Yes
ML17KC2-024-230A** | CK40[C,U]T-30A+TDR | SL280UH060NV36A | R-454B | - - - | - - - | - - - | 24000 | 16.5 | 13.8 | No | 216048671 | All | USA | Yes
ML17KC2-024-230A** | CK40[C,U]T-30A+TDR | SL280UH070V36A | R-454B | - - - | - - - | - - - | 24000 | 16.5 | 13.6 | No | 216048672 | All | USA | Yes
ML17KC2-024-230A** | CK40[C,U]T-30A+TDR | SL280UH070XV36A | R-454B | - - - | - - - | - - - | 24000 | 16.5 | 13.6 | No | 216048673 | All | USA | Yes
ML17KC2-024-230A** | CK40[C,U]T-30B+TDR | - - - | R-454B | - - - | - - - | - - - | 24000 | 14.7 | 12.2 | No | 216048674 | All | USA,Canada | No
ML17KC2-024-230A** | CK40[C,U]T-30B+TDR | EL196UH030XE24B | R-454B | - - - | - - - | - - - | 24000 | 16.5 | 13.6 | No | 216048941 | All | USA,Canada | Yes
ML17KC2-024-230A** | CK40[C,U]T-30B+TDR | EL196UH030XE36B | R-454B | - - - | - - - | - - - | 24000 | 16.5 | 13.6 | No | 216048675 | All | USA,Canada | Yes
ML17KC2-024-230A** | CK40[C,U]T-30B+TDR | EL196UH045XE24B | R-454B | - - - | - - - | - - - | 24000 | 16.5 | 13.6 | No | 216048942 | All | USA,Canada | Yes
ML17KC2-024-230A** | CK40[C,U]T-30B+TDR | EL196UH045XE36B | R-454B | - - - | - - - | - - - | 24000 | 16.5 | 13.4 | No | 216048676 | All | USA,Canada | Yes
ML17KC2-024-230A** | CK40[C,U]T-30B+TDR | EL196UH070XE36B | R-454B | - - - | - - - | - - - | 24000 | 16.5 | 13.4 | No | 216048677 | All | USA,Canada | Yes
ML17KC2-024-230A** | CK40[C,U]T-30B+TDR | EL280UH045E36A | R-454B | - - - | - - - | - - - | 24000 | 17 | 14 | No | 216048886 | All | USA | Yes
ML17KC2-024-230A** | CK40[C,U]T-30B+TDR | EL280UH070E36A | R-454B | - - - | - - - | - - - | 24000 | 17 | 13.6 | No | 216048887 | All | USA | Yes
ML17KC2-024-230A** | CK40[C,U]T-30B+TDR | EL280UH090E36B | R-454B | - - - | - - - | - - - | 24000 | 16.5 | 13.8 | No | 216048678 | All | USA | Yes
ML17KC2-024-230A** | CK40[C,U]T-30B+TDR | EL280UH090E48B | R-454B | - - - | - - - | - - - | 24000 | 15.5 | 13.2 | No | 216048679 | All | USA | No
ML17KC2-024-230A** | CK40[C,U]T-30B+TDR | EL280UH090XE48B | R-454B | - - - | - - - | - - - | 24000 | 15.5 | 13.2 | No | 216048680 | All | USA | No
ML17KC2-024-230A** | CK40[C,U]T-30B+TDR | EL297UH045XE36B | R-454B | - - - | - - - | - - - | 24000 | 16.5 | 13.4 | No | 216048968 | All | USA,Canada | Yes
ML17KC2-024-230A** | CK40[C,U]T-30B+TDR | EL297UH045XV36B | R-454B | - - - | - - - | - - - | 24000 | 16 | 13.4 | No | 216048969 | All | USA,Canada | Yes
ML17KC2-024-230A** | CK40[C,U]T-30B+TDR | EL297UH070XE36B | R-454B | - - - | - - - | - - - | 24000 | 16.5 | 13.4 | No | 216048943 | All | USA,Canada | Yes
ML17KC2-024-230A** | CK40[C,U]T-30B+TDR | EL297UH070XV36B | R-454B | - - - | - - - | - - - | 24000 | 16.5 | 13.6 | No | 216048970 | All | USA,Canada | Yes
ML17KC2-024-230A** | CK40[C,U]T-30B+TDR | ML180UH070E36B | R-454B | - - - | - - - | - - - | 24000 | 16.5 | 13.8 | No | 216048681 | All | USA | Yes
ML17KC2-024-230A** | CK40[C,U]T-30B+TDR | ML180UH070V36B | R-454B | - - - | - - - | - - - | 24000 | 17 | 14 | No | 216048682 | All | USA | Yes
ML17KC2-024-230A** | CK40[C,U]T-30B+TDR | ML180UH070V48B | R-454B | - - - | - - - | - - - | 24000 | 16 | 14 | No | 216048683 | All | USA | Yes
ML17KC2-024-230A** | CK40[C,U]T-30B+TDR | ML180UH070XE36B | R-454B | - - - | - - - | - - - | 24000 | 16.5 | 13.8 | No | 216048684 | All | USA | Yes
ML17KC2-024-230A** | CK40[C,U]T-30B+TDR | ML180UH090V48B | R-454B | - - - | - - - | - - - | 24000 | 17 | 13.6 | No | 216048685 | All | USA | Yes
ML17KC2-024-230A** | CK40[C,U]T-30B+TDR | ML193UH030XE36B | R-454B | - - - | - - - | - - - | 24000 | 16.5 | 13.6 | No | 216048686 | All | USA | Yes
ML17KC2-024-230A** | CK40[C,U]T-30B+TDR | ML193UH045XE36B | R-454B | - - - | - - - | - - - | 24000 | 16.5 | 13.4 | No | 216048687 | All | USA | Yes
ML17KC2-024-230A** | CK40[C,U]T-30B+TDR | ML193UH070XE36B | R-454B | - - - | - - - | - - - | 24000 | 17 | 13.6 | No | 216048688 | All | USA | Yes
ML17KC2-024-230A** | CK40[C,U]T-30B+TDR | ML196UH030XE36B | R-454B | - - - | - - - | - - - | 24000 | 16.5 | 13.6 | No | 216048689 | All | USA,Canada | Yes
ML17KC2-024-230A** | CK40[C,U]T-30B+TDR | ML196UH045XE36B | R-454B | - - - | - - - | - - - | 24000 | 16.5 | 13.4 | No | 216048690 | All | USA,Canada | Yes
ML17KC2-024-230A** | CK40[C,U]T-30B+TDR | ML196UH070XE36B | R-454B | - - - | - - - | - - - | 24000 | 16.5 | 13.6 | No | 216048691 | All | USA,Canada | Yes
ML17KC2-024-230A** | CK40[C,U]T-30B+TDR | ML196UH070XE48B | R-454B | - - - | - - - | - - - | 24000 | 14.7 | 12.8 | No | 216048692 | All | USA,Canada | No
ML17KC2-024-230A** | CK40[C,U]T-30B+TDR | ML296UH045XV36B | R-454B | - - - | - - - | - - - | 24000 | 16.5 | 13.8 | No | 216048693 | All | USA,Canada | Yes
ML17KC2-024-230A** | CK40[C,U]T-30B+TDR | ML296UH070XV36B | R-454B | - - - | - - - | - - - | 24000 | 17 | 13.8 | No | 216048694 | All | USA,Canada | Yes
ML17KC2-024-230A** | CK40[C,U]T-30B+TDR | SL280UH080NV48B | R-454B | - - - | - - - | - - - | 24000 | 16.5 | 13.4 | No | 216048695 | All | USA | Yes
ML17KC2-024-230A** | CK40[C,U]T-30B+TDR | SL280UH090V36B | R-454B | - - - | - - - | - - - | 24000 | 16.5 | 13.8 | No | 216048696 | All | USA | Yes
ML17KC2-024-230A** | CK40[C,U]T-30B+TDR | SL280UH090V48B | R-454B | - - - | - - - | - - - | 24000 | 16.5 | 13.8 | No | 216048697 | All | USA | Yes
ML17KC2-024-230A** | CK40[C,U]T-30B+TDR | SL280UH090XV48B | R-454B | - - - | - - - | - - - | 24000 | 16.5 | 13.8 | No | 216048698 | All | USA | Yes
ML17KC2-024-230A** | CK40[C,U]T-30B+TDR | SLP99UH070XV36B | R-454B | - - - | - - - | - - - | 24000 | 16.5 | 13.8 | No | 216048699 | All | USA,Canada | Yes
ML17KC2-024-230A** | CK40[C,U]T-36A+TDR | - - - | R-454B | - - - | - - - | - - - | 24000 | 14.7 | 12.4 | No | 216048700 | All | USA,Canada | No
ML17KC2-024-230A** | CK40[C,U]T-36A+TDR | EL180UH040NE36A | R-454B | - - - | - - - | - - - | 24000 | 17 | 13.8 | No | 216048701 | All | USA | Yes
ML17KC2-024-230A** | CK40[C,U]T-36A+TDR | EL180UH060NE36A | R-454B | - - - | - - - | - - - | 24000 | 17 | 13.8 | No | 216048702 | All | USA | Yes
ML17KC2-024-230A** | CK40[C,U]T-36A+TDR | EL280UH045E36A | R-454B | - - - | - - - | - - - | 24000 | 17 | 14 | No | 216048703 | All | USA | Yes
ML17KC2-024-230A** | CK40[C,U]T-36A+TDR | EL280UH070E36A | R-454B | - - - | - - - | - - - | 24000 | 17 | 13.6 | No | 216048704 | All | USA | Yes
ML17KC2-024-230A** | CK40[C,U]T-36A+TDR | EL280UH070XE36A | R-454B | - - - | - - - | - - - | 24000 | 17 | 13.6 | No | 216048705 | All | USA | Yes
ML17KC2-024-230A** | CK40[C,U]T-36A+TDR | ML180UH030V36A | R-454B | - - - | - - - | - - - | 24000 | 17 | 14 | No | 216048706 | All | USA | Yes
ML17KC2-024-230A** | CK40[C,U]T-36A+TDR | ML180UH045E36A | R-454B | - - - | - - - | - - - | 24000 | 16.5 | 13.8 | No | 216048707 | All | USA | Yes
ML17KC2-024-230A** | CK40[C,U]T-36A+TDR | ML180UH045V36A | R-454B | - - - | - - - | - - - | 24000 | 17 | 14 | No | 216048708 | All | USA | Yes
ML17KC2-024-230A** | CK40[C,U]T-36A+TDR | ML180UH045XE36A | R-454B | - - - | - - - | - - - | 24000 | 16.5 | 13.8 | No | 216048709 | All | USA | Yes
ML17KC2-024-230A** | CK40[C,U]T-36A+TDR | ML180UH070E36A | R-454B | - - - | - - - | - - - | 24000 | 16.5 | 13.8 | No | 216048710 | All | USA | Yes
ML17KC2-024-230A** | CK40[C,U]T-36A+TDR | ML180UH070V36A | R-454B | - - - | - - - | - - - | 24000 | 17 | 14 | No | 216048711 | All | USA | Yes
ML17KC2-024-230A** | CK40[C,U]T-36A+TDR | ML180UH070XE36A | R-454B | - - - | - - - | - - - | 24000 | 16.5 | 13.8 | No | 216048712 | All | USA | Yes
ML17KC2-024-230A** | CK40[C,U]T-36A+TDR | SL280UH060NV36A | R-454B | - - - | - - - | - - - | 24000 | 16.5 | 13.8 | No | 216048713 | All | USA | Yes
ML17KC2-024-230A** | CK40[C,U]T-36A+TDR | SL280UH070V36A | R-454B | - - - | - - - | - - - | 24000 | 16.5 | 13.8 | No | 216048714 | All | USA | Yes
ML17KC2-024-230A** | CK40[C,U]T-36A+TDR | SL280UH070XV36A | R-454B | - - - | - - - | - - - | 24000 | 16.5 | 13.8 | No | 216048715 | All | USA | Yes
ML17KC2-024-230A** | CK40[C,U]T-36B+TDR | - - - | R-454B | - - - | - - - | - - - | 24000 | 14.7 | 12.4 | No | 216048716 | All | USA,Canada | No
ML17KC2-024-230A** | CK40[C,U]T-36B+TDR | EL180UH060NE36A | R-454B | - - - | - - - | - - - | 24000 | 17 | 13.8 | No | 216048888 | All | USA | Yes
ML17KC2-024-230A** | CK40[C,U]T-36B+TDR | EL196UH030XE24B | R-454B | - - - | - - - | - - - | 24000 | 16.5 | 13.8 | No | 216048944 | All | USA,Canada | Yes
ML17KC2-024-230A** | CK40[C,U]T-36B+TDR | EL196UH030XE36B | R-454B | - - - | - - - | - - - | 24000 | 16.5 | 13.6 | No | 216048717 | All | USA,Canada | Yes
ML17KC2-024-230A** | CK40[C,U]T-36B+TDR | EL196UH045XE24B | R-454B | - - - | - - - | - - - | 24000 | 16.5 | 13.8 | No | 216048945 | All | USA,Canada | Yes
ML17KC2-024-230A** | CK40[C,U]T-36B+TDR | EL196UH045XE36B | R-454B | - - - | - - - | - - - | 24000 | 16.5 | 13.4 | No | 216048718 | All | USA,Canada | Yes
ML17KC2-024-230A** | CK40[C,U]T-36B+TDR | EL196UH070XE36B | R-454B | - - - | - - - | - - - | 24000 | 16.5 | 13.4 | No | 216048719 | All | USA,Canada | Yes
ML17KC2-024-230A** | CK40[C,U]T-36B+TDR | EL280UH045E36A | R-454B | - - - | - - - | - - - | 24000 | 17 | 14 | No | 216048889 | All | USA | Yes
ML17KC2-024-230A** | CK40[C,U]T-36B+TDR | EL280UH070E36A | R-454B | - - - | - - - | - - - | 24000 | 17 | 13.6 | No | 216048890 | All | USA | Yes
ML17KC2-024-230A** | CK40[C,U]T-36B+TDR | EL280UH090E36B | R-454B | - - - | - - - | - - - | 24000 | 17 | 13.8 | No | 216048720 | All | USA | Yes
ML17KC2-024-230A** | CK40[C,U]T-36B+TDR | EL280UH090E48B | R-454B | - - - | - - - | - - - | 24000 | 16 | 13.4 | No | 216048721 | All | USA | Yes
ML17KC2-024-230A** | CK40[C,U]T-36B+TDR | EL280UH090XE48B | R-454B | - - - | - - - | - - - | 24000 | 16 | 13.4 | No | 216048722 | All | USA | Yes
ML17KC2-024-230A** | CK40[C,U]T-36B+TDR | EL297UH045XE36B | R-454B | - - - | - - - | - - - | 24000 | 16.5 | 13.6 | No | 216048971 | All | USA,Canada | Yes
ML17KC2-024-230A** | CK40[C,U]T-36B+TDR | EL297UH045XV36B | R-454B | - - - | - - - | - - - | 24000 | 16.5 | 13.6 | No | 216048972 | All | USA,Canada | Yes
ML17KC2-024-230A** | CK40[C,U]T-36B+TDR | EL297UH070XE36B | R-454B | - - - | - - - | - - - | 24000 | 16.5 | 13.6 | No | 216048946 | All | USA,Canada | Yes
ML17KC2-024-230A** | CK40[C,U]T-36B+TDR | EL297UH070XV36B | R-454B | - - - | - - - | - - - | 24000 | 16.5 | 13.8 | No | 216048973 | All | USA,Canada | Yes
ML17KC2-024-230A** | CK40[C,U]T-36B+TDR | ML180UH070E36B | R-454B | - - - | - - - | - - - | 24000 | 17 | 14 | No | 216048723 | All | USA | Yes
ML17KC2-024-230A** | CK40[C,U]T-36B+TDR | ML180UH070V36B | R-454B | - - - | - - - | - - - | 24000 | 17 | 14 | No | 216048724 | All | USA | Yes
ML17KC2-024-230A** | CK40[C,U]T-36B+TDR | ML180UH070V48B | R-454B | - - - | - - - | - - - | 24000 | 16.5 | 14 | No | 216048725 | All | USA | Yes
ML17KC2-024-230A** | CK40[C,U]T-36B+TDR | ML180UH070XE36B | R-454B | - - - | - - - | - - - | 24000 | 17 | 14 | No | 216048726 | All | USA | Yes
ML17KC2-024-230A** | CK40[C,U]T-36B+TDR | ML180UH090V48B | R-454B | - - - | - - - | - - - | 24000 | 17 | 13.8 | No | 216048727 | All | USA | Yes
ML17KC2-024-230A** | CK40[C,U]T-36B+TDR | ML193UH030XE36B | R-454B | - - - | - - - | - - - | 24000 | 16.5 | 13.8 | No | 216048728 | All | USA | Yes
ML17KC2-024-230A** | CK40[C,U]T-36B+TDR | ML193UH045XE36B | R-454B | - - - | - - - | - - - | 24000 | 17 | 13.6 | No | 216048729 | All | USA | Yes
ML17KC2-024-230A** | CK40[C,U]T-36B+TDR | ML193UH070XE36B | R-454B | - - - | - - - | - - - | 24000 | 17 | 13.8 | No | 216048730 | All | USA | Yes
ML17KC2-024-230A** | CK40[C,U]T-36B+TDR | ML196UH030XE36B | R-454B | - - - | - - - | - - - | 24000 | 16.5 | 13.6 | No | 216048731 | All | USA,Canada | Yes
ML17KC2-024-230A** | CK40[C,U]T-36B+TDR | ML196UH045XE36B | R-454B | - - - | - - - | - - - | 24000 | 16.5 | 13.4 | No | 216048732 | All | USA,Canada | Yes
ML17KC2-024-230A** | CK40[C,U]T-36B+TDR | ML196UH070XE36B | R-454B | - - - | - - - | - - - | 24000 | 17 | 13.8 | No | 216048733 | All | USA,Canada | Yes
ML17KC2-024-230A** | CK40[C,U]T-36B+TDR | ML196UH070XE48B | R-454B | - - - | - - - | - - - | 24000 | 15.2 | 13 | No | 216048734 | All | USA,Canada | No
ML17KC2-024-230A** | CK40[C,U]T-36B+TDR | ML296UH045XV36B | R-454B | - - - | - - - | - - - | 24000 | 17 | 13.8 | No | 216048735 | All | USA,Canada | Yes
ML17KC2-024-230A** | CK40[C,U]T-36B+TDR | ML296UH070XV36B | R-454B | - - - | - - - | - - - | 24000 | 17 | 13.8 | No | 216048736 | All | USA,Canada | Yes
ML17KC2-024-230A** | CK40[C,U]T-36B+TDR | SL280UH080NV48B | R-454B | - - - | - - - | - - - | 24000 | 16.5 | 13.6 | No | 216048737 | All | USA | Yes
ML17KC2-024-230A** | CK40[C,U]T-36B+TDR | SL280UH090V36B | R-454B | - - - | - - - | - - - | 24000 | 16.5 | 14 | No | 216048738 | All | USA | Yes
ML17KC2-024-230A** | CK40[C,U]T-36B+TDR | SL280UH090V48B | R-454B | - - - | - - - | - - - | 24000 | 17 | 14 | No | 216048739 | All | USA | Yes
ML17KC2-024-230A** | CK40[C,U]T-36B+TDR | SL280UH090XV48B | R-454B | - - - | - - - | - - - | 24000 | 17 | 14 | No | 216048740 | All | USA | Yes
ML17KC2-024-230A** | CK40[C,U]T-36B+TDR | SLP99UH070XV36B | R-454B | - - - | - - - | - - - | 24000 | 17 | 13.8 | No | 216048741 | All | USA,Canada | Yes
ML17KC2-024-230A** | CK40[C,U]T-49C+TDR | ML196UH090XE36C | R-454B | - - - | - - - | - - - | 24000 | 16.5 | 14 | No | 216048742 | All | USA,Canada | Yes
ML17KC2-024-230A** | CK40DT-24A+TDR | ML180DF045E36A | R-454B | - - - | - - - | - - - | 24000 | 16 | 12.8 | No | 216048987 | All | USA | Yes
ML17KC2-024-230A** | CK40DT-24A+TDR | ML180DF070E36A | R-454B | - - - | - - - | - - - | 24000 | 15.5 | 13 | No | 216048988 | All | USA | No
ML17KC2-024-230A** | CK40DT-24A+TDR | SL280DF070V36A | R-454B | - - - | - - - | - - - | 24000 | 16 | 13.2 | No | 216048891 | All | USA | Yes
ML17KC2-024-230A** | CK40DT-24B+TDR | - - - | R-454B | - - - | - - - | - - - | 24000 | 14.3 | 11.7 | No | 216049004 | All | USA,Canada | No
ML17KC2-024-230A** | CK40DT-24B+TDR | EL297DF070XE48B | R-454B | - - - | - - - | - - - | 24000 | 15.5 | 12.8 | No | 216048947 | All | USA,Canada | No
ML17KC2-024-230A** | CK40DT-24B+TDR | ML180DF070E36B | R-454B | - - - | - - - | - - - | 24000 | 16 | 13.2 | No | 216048989 | All | USA | Yes
ML17KC2-024-230A** | CK40DT-24B+TDR | ML193DF045XE36B | R-454B | - - - | - - - | - - - | 24000 | 16 | 13 | No | 216048990 | All | USA | Yes
ML17KC2-024-230A** | CK40DT-24B+TDR | ML193DF070XE36B | R-454B | - - - | - - - | - - - | 24000 | 16 | 13.2 | No | 216048991 | All | USA | Yes
ML17KC2-024-230A** | CK40DT-24B+TDR | ML196DF045XE36B | R-454B | - - - | - - - | - - - | 24000 | 16 | 13 | No | 216048992 | All | USA,Canada | Yes
ML17KC2-024-230A** | CK40DT-24B+TDR | ML196DF070XE48B | R-454B | - - - | - - - | - - - | 24000 | 15.5 | 12.8 | No | 216048993 | All | USA,Canada | No
ML17KC2-024-230A** | CK40DT-24B+TDR | SL280DF060NV36B | R-454B | - - - | - - - | - - - | 24000 | 16 | 13 | No | 216048994 | All | USA | Yes
ML17KC2-024-230A** | CK40DT-24B+TDR | SL280DF090V48B | R-454B | - - - | - - - | - - - | 24000 | 16 | 13 | No | 216048995 | All | USA | Yes
ML17KC2-024-230A** | CK40DT-30/36B+TDR | - - - | R-454B | - - - | - - - | - - - | 24000 | 14.3 | 12 | No | 216049005 | All | USA,Canada | No
ML17KC2-024-230A** | CK40DT-30/36B+TDR | EL297DF045XV36B | R-454B | - - - | - - - | - - - | 24000 | 16.5 | 13.4 | No | 216049007 | All | USA | Yes
ML17KC2-024-230A** | CK40DT-30/36B+TDR | EL297DF070XE48B | R-454B | - - - | - - - | - - - | 24000 | 16 | 13 | No | 216048948 | All | USA,Canada | Yes
ML17KC2-024-230A** | CK40DT-30/36B+TDR | ML180DF070E36B | R-454B | - - - | - - - | - - - | 24000 | 16 | 13.2 | No | 216048996 | All | USA | Yes
ML17KC2-024-230A** | CK40DT-30/36B+TDR | ML193DF045XE36B | R-454B | - - - | - - - | - - - | 24000 | 16.5 | 13.2 | No | 216048997 | All | USA | Yes
ML17KC2-024-230A** | CK40DT-30/36B+TDR | ML193DF070XE36B | R-454B | - - - | - - - | - - - | 24000 | 16.5 | 13.4 | No | 216048998 | All | USA | Yes
ML17KC2-024-230A** | CK40DT-30/36B+TDR | ML196DF045XE36B | R-454B | - - - | - - - | - - - | 24000 | 16 | 13.2 | No | 216048999 | All | USA,Canada | Yes
ML17KC2-024-230A** | CK40DT-30/36B+TDR | ML196DF070XE48B | R-454B | - - - | - - - | - - - | 24000 | 16 | 13 | No | 216049000 | All | USA,Canada | Yes
ML17KC2-024-230A** | CK40DT-30/36B+TDR | SL280DF060NV36B | R-454B | - - - | - - - | - - - | 24000 | 16 | 13.2 | No | 216049001 | All | USA | Yes
ML17KC2-024-230A** | CK40DT-30/36B+TDR | SL280DF090V48B | R-454B | - - - | - - - | - - - | 24000 | 16.5 | 13.2 | No | 216049002 | All | USA | Yes
ML17KC2-024-230A** | CK40DT-30/36B+TDR | SLP99DF070XV36B | R-454B | - - - | - - - | - - - | 24000 | 16 | 13.4 | No | 216049008 | All | USA,Canada | Yes
ML17KC2-024-230A** | CK40DT-30/36C+TDR | - - - | R-454B | - - - | - - - | - - - | 24000 | 14.3 | 12 | No | 216049006 | All | USA,Canada | No
ML17KC2-024-230A** | CK40DT-30/36C+TDR | SLP99DF090XV36C | R-454B | - - - | - - - | - - - | 24000 | 16 | 13.6 | No | 216049003 | All | USA,Canada | Yes
ML17KC2-024-230A** | CK40HT-18A+TDR | EL180UH040NE36A | R-454B | - - - | - - - | - - - | 24000 | 16 | 13 | No | 216048743 | All | USA | Yes
ML17KC2-024-230A** | CK40HT-18A+TDR | EL180UH060NE36A | R-454B | - - - | - - - | - - - | 24000 | 16 | 13 | No | 216048744 | All | USA | Yes
ML17KC2-024-230A** | CK40HT-18A+TDR | EL280UH045E36A | R-454B | - - - | - - - | - - - | 24000 | 16 | 13.4 | No | 216048745 | All | USA | Yes
ML17KC2-024-230A** | CK40HT-18A+TDR | EL280UH070E36A | R-454B | - - - | - - - | - - - | 24000 | 16 | 12.8 | No | 216048746 | All | USA | Yes
ML17KC2-024-230A** | CK40HT-18A+TDR | EL280UH070XE36A | R-454B | - - - | - - - | - - - | 24000 | 16 | 12.8 | No | 216048747 | All | USA | Yes
ML17KC2-024-230A** | CK40HT-18A+TDR | ML180UH030V36A | R-454B | - - - | - - - | - - - | 24000 | 16 | 13.2 | No | 216048748 | All | USA | Yes
ML17KC2-024-230A** | CK40HT-18A+TDR | ML180UH045E36A | R-454B | - - - | - - - | - - - | 24000 | 16 | 13.2 | No | 216048749 | All | USA | Yes
ML17KC2-024-230A** | CK40HT-18A+TDR | ML180UH045V36A | R-454B | - - - | - - - | - - - | 24000 | 16 | 13.2 | No | 216048750 | All | USA | Yes
ML17KC2-024-230A** | CK40HT-18A+TDR | ML180UH045XE36A | R-454B | - - - | - - - | - - - | 24000 | 16 | 13.2 | No | 216048751 | All | USA | Yes
ML17KC2-024-230A** | CK40HT-18A+TDR | ML180UH070E36A | R-454B | - - - | - - - | - - - | 24000 | 16 | 13.2 | No | 216048752 | All | USA | Yes
ML17KC2-024-230A** | CK40HT-18A+TDR | ML180UH070V36A | R-454B | - - - | - - - | - - - | 24000 | 16.5 | 13.2 | No | 216048753 | All | USA | Yes
ML17KC2-024-230A** | CK40HT-18A+TDR | ML180UH070XE36A | R-454B | - - - | - - - | - - - | 24000 | 16 | 13.2 | No | 216048754 | All | USA | Yes
ML17KC2-024-230A** | CK40HT-18A+TDR | SL280UH060NV36A | R-454B | - - - | - - - | - - - | 24000 | 16 | 13.2 | No | 216048755 | All | USA | Yes
ML17KC2-024-230A** | CK40HT-18A+TDR | SL280UH070V36A | R-454B | - - - | - - - | - - - | 24000 | 16 | 12.8 | No | 216048756 | All | USA | Yes
ML17KC2-024-230A** | CK40HT-18A+TDR | SL280UH070XV36A | R-454B | - - - | - - - | - - - | 24000 | 16 | 12.8 | No | 216048757 | All | USA | Yes
ML17KC2-024-230A** | CK40HT-24A+TDR | - - - | R-454B | - - - | - - - | - - - | 24000 | 14.7 | 12 | No | 216048758 | All | USA,Canada | No
ML17KC2-024-230A** | CK40HT-24A+TDR | EL180UH040NE36A | R-454B | - - - | - - - | - - - | 24000 | 16.5 | 13.2 | No | 216048759 | All | USA | Yes
ML17KC2-024-230A** | CK40HT-24A+TDR | EL180UH060NE36A | R-454B | - - - | - - - | - - - | 24000 | 16.5 | 13.2 | No | 216048892 | All | USA | Yes
ML17KC2-024-230A** | CK40HT-24A+TDR | EL280UH045E36A | R-454B | - - - | - - - | - - - | 24000 | 16.5 | 13.6 | No | 216048760 | All | USA | Yes
ML17KC2-024-230A** | CK40HT-24A+TDR | EL280UH070E36A | R-454B | - - - | - - - | - - - | 24000 | 16.5 | 13.4 | No | 216048893 | All | USA | Yes
ML17KC2-024-230A** | CK40HT-24A+TDR | EL280UH070XE36A | R-454B | - - - | - - - | - - - | 24000 | 16.5 | 13.4 | No | 216048761 | All | USA | Yes
ML17KC2-024-230A** | CK40HT-24A+TDR | ML180UH030V36A | R-454B | - - - | - - - | - - - | 24000 | 16.5 | 13.6 | No | 216048894 | All | USA | Yes
ML17KC2-024-230A** | CK40HT-24A+TDR | ML180UH045E36A | R-454B | - - - | - - - | - - - | 24000 | 16.5 | 13.6 | No | 216048762 | All | USA | Yes
ML17KC2-024-230A** | CK40HT-24A+TDR | ML180UH045V36A | R-454B | - - - | - - - | - - - | 24000 | 16.5 | 13.6 | No | 216048895 | All | USA | Yes
ML17KC2-024-230A** | CK40HT-24A+TDR | ML180UH045XE36A | R-454B | - - - | - - - | - - - | 24000 | 16.5 | 13.6 | No | 216048896 | All | USA | Yes
ML17KC2-024-230A** | CK40HT-24A+TDR | ML180UH070E36A | R-454B | - - - | - - - | - - - | 24000 | 16.5 | 13.4 | No | 216048897 | All | USA | Yes
ML17KC2-024-230A** | CK40HT-24A+TDR | ML180UH070V36A | R-454B | - - - | - - - | - - - | 24000 | 16.5 | 13.6 | No | 216048763 | All | USA | Yes
ML17KC2-024-230A** | CK40HT-24A+TDR | ML180UH070XE36A | R-454B | - - - | - - - | - - - | 24000 | 16.5 | 13.6 | No | 216048898 | All | USA | Yes
ML17KC2-024-230A** | CK40HT-24A+TDR | SL280UH060NV36A | R-454B | - - - | - - - | - - - | 24000 | 16.5 | 13.4 | No | 216048764 | All | USA | Yes
ML17KC2-024-230A** | CK40HT-24A+TDR | SL280UH070V36A | R-454B | - - - | - - - | - - - | 24000 | 16 | 13.2 | No | 216048765 | All | USA | Yes
ML17KC2-024-230A** | CK40HT-24A+TDR | SL280UH070XV36A | R-454B | - - - | - - - | - - - | 24000 | 16 | 13.2 | No | 216048766 | All | USA | Yes
ML17KC2-024-230A** | CK40HT-24B+TDR | - - - | R-454B | - - - | - - - | - - - | 24000 | 14.7 | 12 | No | 216048767 | All | USA,Canada | No
ML17KC2-024-230A** | CK40HT-24B+TDR | EL196UH030XE24B | R-454B | - - - | - - - | - - - | 24000 | 16.5 | 13.4 | No | 216048949 | All | USA,Canada | Yes
ML17KC2-024-230A** | CK40HT-24B+TDR | EL196UH030XE36B | R-454B | - - - | - - - | - - - | 24000 | 16 | 13.2 | No | 216048899 | All | USA,Canada | Yes
ML17KC2-024-230A** | CK40HT-24B+TDR | EL196UH045XE24B | R-454B | - - - | - - - | - - - | 24000 | 16.5 | 13.4 | No | 216048950 | All | USA,Canada | Yes
ML17KC2-024-230A** | CK40HT-24B+TDR | EL196UH045XE36B | R-454B | - - - | - - - | - - - | 24000 | 16 | 13 | No | 216048768 | All | USA,Canada | Yes
ML17KC2-024-230A** | CK40HT-24B+TDR | EL196UH070XE36B | R-454B | - - - | - - - | - - - | 24000 | 16 | 13 | No | 216048900 | All | USA,Canada | Yes
ML17KC2-024-230A** | CK40HT-24B+TDR | EL280UH045E36A | R-454B | - - - | - - - | - - - | 24000 | 16.5 | 13.6 | No | 216048901 | All | USA | Yes
ML17KC2-024-230A** | CK40HT-24B+TDR | EL280UH070E36A | R-454B | - - - | - - - | - - - | 24000 | 16.5 | 13.2 | No | 216048902 | All | USA | Yes
ML17KC2-024-230A** | CK40HT-24B+TDR | EL280UH090E36B | R-454B | - - - | - - - | - - - | 24000 | 16.5 | 13.2 | No | 216048769 | All | USA | Yes
ML17KC2-024-230A** | CK40HT-24B+TDR | EL297UH045XE36B | R-454B | - - - | - - - | - - - | 24000 | 16 | 13 | No | 216048974 | All | USA,Canada | Yes
ML17KC2-024-230A** | CK40HT-24B+TDR | EL297UH045XV36B | R-454B | - - - | - - - | - - - | 24000 | 16 | 13.2 | No | 216048975 | All | USA,Canada | Yes
ML17KC2-024-230A** | CK40HT-24B+TDR | EL297UH070XE36B | R-454B | - - - | - - - | - - - | 24000 | 16.5 | 13 | No | 216048951 | All | USA,Canada | Yes
ML17KC2-024-230A** | CK40HT-24B+TDR | EL297UH070XV36B | R-454B | - - - | - - - | - - - | 24000 | 16 | 13.4 | No | 216048976 | All | USA,Canada | Yes
ML17KC2-024-230A** | CK40HT-24B+TDR | ML180UH045E36A | R-454B | - - - | - - - | - - - | 24000 | 16.5 | 13.4 | No | 216048903 | All | USA | Yes
ML17KC2-024-230A** | CK40HT-24B+TDR | ML180UH070E36B | R-454B | - - - | - - - | - - - | 24000 | 16.5 | 13.6 | No | 216048904 | All | USA | Yes
ML17KC2-024-230A** | CK40HT-24B+TDR | ML180UH070V36B | R-454B | - - - | - - - | - - - | 24000 | 16.5 | 13.6 | No | 216048770 | All | USA | Yes
ML17KC2-024-230A** | CK40HT-24B+TDR | ML180UH070V48B | R-454B | - - - | - - - | - - - | 24000 | 15.5 | 13.6 | No | 216048771 | All | USA | No
ML17KC2-024-230A** | CK40HT-24B+TDR | ML180UH070XE36B | R-454B | - - - | - - - | - - - | 24000 | 16.5 | 13.6 | No | 216048772 | All | USA | Yes
ML17KC2-024-230A** | CK40HT-24B+TDR | ML180UH090V48B | R-454B | - - - | - - - | - - - | 24000 | 17 | 13.2 | No | 216048773 | All | USA | Yes
ML17KC2-024-230A** | CK40HT-24B+TDR | ML193UH030XE36B | R-454B | - - - | - - - | - - - | 24000 | 16 | 13.4 | No | 216048774 | All | USA | Yes
ML17KC2-024-230A** | CK40HT-24B+TDR | ML193UH045XE36B | R-454B | - - - | - - - | - - - | 24000 | 16.5 | 13.2 | No | 216048905 | All | USA | Yes
ML17KC2-024-230A** | CK40HT-24B+TDR | ML193UH070XE36B | R-454B | - - - | - - - | - - - | 24000 | 16.5 | 13.4 | No | 216048775 | All | USA | Yes
ML17KC2-024-230A** | CK40HT-24B+TDR | ML196UH030XE36B | R-454B | - - - | - - - | - - - | 24000 | 16 | 13.2 | No | 216048906 | All | USA,Canada | Yes
ML17KC2-024-230A** | CK40HT-24B+TDR | ML196UH045XE36B | R-454B | - - - | - - - | - - - | 24000 | 16 | 13 | No | 216048776 | All | USA,Canada | Yes
ML17KC2-024-230A** | CK40HT-24B+TDR | ML196UH070XE36B | R-454B | - - - | - - - | - - - | 24000 | 16.5 | 13.4 | No | 216048777 | All | USA,Canada | Yes
ML17KC2-024-230A** | CK40HT-24B+TDR | ML196UH070XE48B | R-454B | - - - | - - - | - - - | 24000 | 14.7 | 12.4 | No | 216048778 | All | USA,Canada | No
ML17KC2-024-230A** | CK40HT-24B+TDR | ML296UH045XV36B | R-454B | - - - | - - - | - - - | 24000 | 16.5 | 13.4 | No | 216048907 | All | USA,Canada | Yes
ML17KC2-024-230A** | CK40HT-24B+TDR | ML296UH070XV36B | R-454B | - - - | - - - | - - - | 24000 | 16.5 | 13.4 | No | 216048779 | All | USA,Canada | Yes
ML17KC2-024-230A** | CK40HT-24B+TDR | SL280UH080NV48B | R-454B | - - - | - - - | - - - | 24000 | 16 | 13.2 | No | 216048908 | All | USA | Yes
ML17KC2-024-230A** | CK40HT-24B+TDR | SL280UH090V36B | R-454B | - - - | - - - | - - - | 24000 | 16.5 | 13.6 | No | 216048780 | All | USA | Yes
ML17KC2-024-230A** | CK40HT-24B+TDR | SL280UH090V48B | R-454B | - - - | - - - | - - - | 24000 | 16.5 | 13.4 | No | 216048909 | All | USA | Yes
ML17KC2-024-230A** | CK40HT-24B+TDR | SLP99UH070XV36B | R-454B | - - - | - - - | - - - | 24000 | 16.5 | 13.4 | No | 216048781 | All | USA,Canada | Yes
ML17KC2-024-230A** | CK40HT-30A+TDR | - - - | R-454B | - - - | - - - | - - - | 24000 | 14.7 | 12.2 | No | 216048782 | All | USA,Canada | No
ML17KC2-024-230A** | CK40HT-30A+TDR | EL180UH040NE36A | R-454B | - - - | - - - | - - - | 24000 | 17 | 13.6 | No | 216048783 | All | USA | Yes
ML17KC2-024-230A** | CK40HT-30A+TDR | EL180UH060NE36A | R-454B | - - - | - - - | - - - | 24000 | 17 | 13.6 | No | 216048784 | All | USA | Yes
ML17KC2-024-230A** | CK40HT-30A+TDR | EL280UH045E36A | R-454B | - - - | - - - | - - - | 24000 | 17 | 13.8 | No | 216048785 | All | USA | Yes
ML17KC2-024-230A** | CK40HT-30A+TDR | EL280UH070E36A | R-454B | - - - | - - - | - - - | 24000 | 17 | 13.6 | No | 216048786 | All | USA | Yes
ML17KC2-024-230A** | CK40HT-30A+TDR | EL280UH070XE36A | R-454B | - - - | - - - | - - - | 24000 | 17 | 13.6 | No | 216048787 | All | USA | Yes
ML17KC2-024-230A** | CK40HT-30A+TDR | ML180UH030V36A | R-454B | - - - | - - - | - - - | 24000 | 17 | 13.8 | No | 216048788 | All | USA | Yes
ML17KC2-024-230A** | CK40HT-30A+TDR | ML180UH045E36A | R-454B | - - - | - - - | - - - | 24000 | 16.5 | 13.8 | No | 216048789 | All | USA | Yes
ML17KC2-024-230A** | CK40HT-30A+TDR | ML180UH045V36A | R-454B | - - - | - - - | - - - | 24000 | 17 | 13.8 | No | 216048790 | All | USA | Yes
ML17KC2-024-230A** | CK40HT-30A+TDR | ML180UH045XE36A | R-454B | - - - | - - - | - - - | 24000 | 16.5 | 13.8 | No | 216048791 | All | USA | Yes
ML17KC2-024-230A** | CK40HT-30A+TDR | ML180UH070E36A | R-454B | - - - | - - - | - - - | 24000 | 16.5 | 13.8 | No | 216048792 | All | USA | Yes
ML17KC2-024-230A** | CK40HT-30A+TDR | ML180UH070V36A | R-454B | - - - | - - - | - - - | 24000 | 17 | 13.8 | No | 216048793 | All | USA | Yes
ML17KC2-024-230A** | CK40HT-30A+TDR | ML180UH070XE36A | R-454B | - - - | - - - | - - - | 24000 | 16.5 | 13.8 | No | 216048794 | All | USA | Yes
ML17KC2-024-230A** | CK40HT-30A+TDR | SL280UH060NV36A | R-454B | - - - | - - - | - - - | 24000 | 16.5 | 13.8 | No | 216048795 | All | USA | Yes
ML17KC2-024-230A** | CK40HT-30A+TDR | SL280UH070V36A | R-454B | - - - | - - - | - - - | 24000 | 16.5 | 13.6 | No | 216048796 | All | USA | Yes
ML17KC2-024-230A** | CK40HT-30A+TDR | SL280UH070XV36A | R-454B | - - - | - - - | - - - | 24000 | 16.5 | 13.6 | No | 216048797 | All | USA | Yes
ML17KC2-024-230A** | CK40HT-30B+TDR | - - - | R-454B | - - - | - - - | - - - | 24000 | 14.7 | 12.4 | No | 216048798 | All | USA,Canada | No
ML17KC2-024-230A** | CK40HT-30B+TDR | EL180UH040NE36A | R-454B | - - - | - - - | - - - | 24000 | 17 | 13.8 | No | 216048910 | All | USA | Yes
ML17KC2-024-230A** | CK40HT-30B+TDR | EL180UH060NE36A | R-454B | - - - | - - - | - - - | 24000 | 17 | 13.8 | No | 216048911 | All | USA | Yes
ML17KC2-024-230A** | CK40HT-30B+TDR | EL196UH030XE24B | R-454B | - - - | - - - | - - - | 24000 | 16.5 | 13.8 | No | 216048952 | All | USA,Canada | Yes
ML17KC2-024-230A** | CK40HT-30B+TDR | EL196UH030XE36B | R-454B | - - - | - - - | - - - | 24000 | 16.5 | 13.6 | No | 216048799 | All | USA,Canada | Yes
ML17KC2-024-230A** | CK40HT-30B+TDR | EL196UH045XE24B | R-454B | - - - | - - - | - - - | 24000 | 16.5 | 13.8 | No | 216048953 | All | USA,Canada | Yes
ML17KC2-024-230A** | CK40HT-30B+TDR | EL196UH045XE36B | R-454B | - - - | - - - | - - - | 24000 | 16.5 | 13.4 | No | 216048800 | All | USA,Canada | Yes
ML17KC2-024-230A** | CK40HT-30B+TDR | EL196UH070XE36B | R-454B | - - - | - - - | - - - | 24000 | 16.5 | 13.4 | No | 216048801 | All | USA,Canada | Yes
ML17KC2-024-230A** | CK40HT-30B+TDR | EL280UH045E36A | R-454B | - - - | - - - | - - - | 24000 | 17 | 14 | No | 216048912 | All | USA | Yes
ML17KC2-024-230A** | CK40HT-30B+TDR | EL280UH070E36A | R-454B | - - - | - - - | - - - | 24000 | 17 | 13.6 | No | 216048913 | All | USA | Yes
ML17KC2-024-230A** | CK40HT-30B+TDR | EL280UH090E36B | R-454B | - - - | - - - | - - - | 24000 | 16.5 | 14 | No | 216048802 | All | USA | Yes
ML17KC2-024-230A** | CK40HT-30B+TDR | EL280UH090E48B | R-454B | - - - | - - - | - - - | 24000 | 16 | 13.4 | No | 216048803 | All | USA | Yes
ML17KC2-024-230A** | CK40HT-30B+TDR | EL280UH090XE48B | R-454B | - - - | - - - | - - - | 24000 | 16 | 13.4 | No | 216048804 | All | USA | Yes
ML17KC2-024-230A** | CK40HT-30B+TDR | EL297UH045XE36B | R-454B | - - - | - - - | - - - | 24000 | 16.5 | 13.6 | No | 216048977 | All | USA,Canada | Yes
ML17KC2-024-230A** | CK40HT-30B+TDR | EL297UH045XV36B | R-454B | - - - | - - - | - - - | 24000 | 16.5 | 13.6 | No | 216048978 | All | USA,Canada | Yes
ML17KC2-024-230A** | CK40HT-30B+TDR | EL297UH070XE36B | R-454B | - - - | - - - | - - - | 24000 | 16.5 | 13.6 | No | 216048954 | All | USA,Canada | Yes
ML17KC2-024-230A** | CK40HT-30B+TDR | EL297UH070XV36B | R-454B | - - - | - - - | - - - | 24000 | 16.5 | 13.8 | No | 216048979 | All | USA,Canada | Yes
ML17KC2-024-230A** | CK40HT-30B+TDR | ML180UH045E36A | R-454B | - - - | - - - | - - - | 24000 | 17 | 13.8 | No | 216048914 | All | USA | Yes
ML17KC2-024-230A** | CK40HT-30B+TDR | ML180UH070E36B | R-454B | - - - | - - - | - - - | 24000 | 17 | 14 | No | 216048805 | All | USA | Yes
ML17KC2-024-230A** | CK40HT-30B+TDR | ML180UH070V36B | R-454B | - - - | - - - | - - - | 24000 | 17 | 14 | No | 216048806 | All | USA | Yes
ML17KC2-024-230A** | CK40HT-30B+TDR | ML180UH070V48B | R-454B | - - - | - - - | - - - | 24000 | 16.5 | 14 | No | 216048807 | All | USA | Yes
ML17KC2-024-230A** | CK40HT-30B+TDR | ML180UH070XE36B | R-454B | - - - | - - - | - - - | 24000 | 17 | 14 | No | 216048808 | All | USA | Yes
ML17KC2-024-230A** | CK40HT-30B+TDR | ML180UH090V48B | R-454B | - - - | - - - | - - - | 24000 | 17 | 13.8 | No | 216048809 | All | USA | Yes
ML17KC2-024-230A** | CK40HT-30B+TDR | ML193UH030XE36B | R-454B | - - - | - - - | - - - | 24000 | 16.5 | 13.8 | No | 216048810 | All | USA | Yes
ML17KC2-024-230A** | CK40HT-30B+TDR | ML193UH045XE36B | R-454B | - - - | - - - | - - - | 24000 | 17 | 13.6 | No | 216048811 | All | USA | Yes
ML17KC2-024-230A** | CK40HT-30B+TDR | ML193UH070XE36B | R-454B | - - - | - - - | - - - | 24000 | 17 | 13.8 | No | 216048812 | All | USA | Yes
ML17KC2-024-230A** | CK40HT-30B+TDR | ML196UH030XE36B | R-454B | - - - | - - - | - - - | 24000 | 16.5 | 13.6 | No | 216048813 | All | USA,Canada | Yes
ML17KC2-024-230A** | CK40HT-30B+TDR | ML196UH045XE36B | R-454B | - - - | - - - | - - - | 24000 | 16.5 | 13.4 | No | 216048814 | All | USA,Canada | Yes
ML17KC2-024-230A** | CK40HT-30B+TDR | ML196UH070XE36B | R-454B | - - - | - - - | - - - | 24000 | 17 | 13.8 | No | 216048815 | All | USA,Canada | Yes
ML17KC2-024-230A** | CK40HT-30B+TDR | ML196UH070XE48B | R-454B | - - - | - - - | - - - | 24000 | 15.2 | 12.8 | No | 216048816 | All | USA,Canada | No
ML17KC2-024-230A** | CK40HT-30B+TDR | ML296UH045XV36B | R-454B | - - - | - - - | - - - | 24000 | 17 | 13.8 | No | 216048817 | All | USA,Canada | Yes
ML17KC2-024-230A** | CK40HT-30B+TDR | ML296UH070XV36B | R-454B | - - - | - - - | - - - | 24000 | 17 | 13.8 | No | 216048818 | All | USA,Canada | Yes
ML17KC2-024-230A** | CK40HT-30B+TDR | SL280UH070V36A | R-454B | - - - | - - - | - - - | 24000 | 16.5 | 13.8 | No | 216048819 | All | USA | Yes
ML17KC2-024-230A** | CK40HT-30B+TDR | SL280UH080NV48B | R-454B | - - - | - - - | - - - | 24000 | 16.5 | 13.6 | No | 216048820 | All | USA | Yes
ML17KC2-024-230A** | CK40HT-30B+TDR | SL280UH090V36B | R-454B | - - - | - - - | - - - | 24000 | 16.5 | 14 | No | 216048821 | All | USA | Yes
ML17KC2-024-230A** | CK40HT-30B+TDR | SL280UH090V48B | R-454B | - - - | - - - | - - - | 24000 | 17 | 13.8 | No | 216048822 | All | USA | Yes
ML17KC2-024-230A** | CK40HT-30B+TDR | SL280UH090XV48B | R-454B | - - - | - - - | - - - | 24000 | 17 | 13.8 | No | 216048915 | All | USA | Yes
ML17KC2-024-230A** | CK40HT-30B+TDR | SLP99UH070XV36B | R-454B | - - - | - - - | - - - | 24000 | 17 | 13.8 | No | 216048823 | All | USA,Canada | Yes
ML17KC2-024-230A** | CK40HT-36A+TDR | - - - | R-454B | - - - | - - - | - - - | 24000 | 14.7 | 12 | No | 216048824 | All | USA,Canada | No
ML17KC2-024-230A** | CK40HT-36A+TDR | EL180UH040NE36A | R-454B | - - - | - - - | - - - | 24000 | 16 | 13.2 | No | 216048825 | All | USA | Yes
ML17KC2-024-230A** | CK40HT-36A+TDR | EL180UH060NE36A | R-454B | - - - | - - - | - - - | 24000 | 16 | 13.2 | No | 216048826 | All | USA | Yes
ML17KC2-024-230A** | CK40HT-36A+TDR | EL280UH045E36A | R-454B | - - - | - - - | - - - | 24000 | 16.5 | 13.4 | No | 216048916 | All | USA | Yes
ML17KC2-024-230A** | CK40HT-36A+TDR | EL280UH070E36A | R-454B | - - - | - - - | - - - | 24000 | 16.5 | 13.2 | No | 216048827 | All | USA | Yes
ML17KC2-024-230A** | CK40HT-36A+TDR | EL280UH070XE36A | R-454B | - - - | - - - | - - - | 24000 | 16.5 | 13.2 | No | 216048917 | All | USA | Yes
ML17KC2-024-230A** | CK40HT-36A+TDR | ML180UH030V36A | R-454B | - - - | - - - | - - - | 24000 | 16.5 | 13.4 | No | 216048828 | All | USA | Yes
ML17KC2-024-230A** | CK40HT-36A+TDR | ML180UH045E36A | R-454B | - - - | - - - | - - - | 24000 | 16 | 13.4 | No | 216048829 | All | USA | Yes
ML17KC2-024-230A** | CK40HT-36A+TDR | ML180UH045V36A | R-454B | - - - | - - - | - - - | 24000 | 16.5 | 13.4 | No | 216048918 | All | USA | Yes
ML17KC2-024-230A** | CK40HT-36A+TDR | ML180UH045XE36A | R-454B | - - - | - - - | - - - | 24000 | 16 | 13.4 | No | 216048830 | All | USA | Yes
ML17KC2-024-230A** | CK40HT-36A+TDR | ML180UH070E36A | R-454B | - - - | - - - | - - - | 24000 | 16 | 13.4 | No | 216048831 | All | USA | Yes
ML17KC2-024-230A** | CK40HT-36A+TDR | ML180UH070V36A | R-454B | - - - | - - - | - - - | 24000 | 16.5 | 13.4 | No | 216048919 | All | USA | Yes
ML17KC2-024-230A** | CK40HT-36A+TDR | ML180UH070XE36A | R-454B | - - - | - - - | - - - | 24000 | 16 | 13.4 | No | 216048832 | All | USA | Yes
ML17KC2-024-230A** | CK40HT-36A+TDR | SL280UH060NV36A | R-454B | - - - | - - - | - - - | 24000 | 16 | 13.4 | No | 216048833 | All | USA | Yes
ML17KC2-024-230A** | CK40HT-36A+TDR | SL280UH070V36A | R-454B | - - - | - - - | - - - | 24000 | 16 | 13.2 | No | 216048834 | All | USA | Yes
ML17KC2-024-230A** | CK40HT-36A+TDR | SL280UH070XV36A | R-454B | - - - | - - - | - - - | 24000 | 16 | 13.2 | No | 216048835 | All | USA | Yes
ML17KC2-024-230A** | CK40HT-36A+TDR | SL280UH080NV48B | R-454B | - - - | - - - | - - - | 24000 | 16 | 13 | No | 216048920 | All | USA | Yes
ML17KC2-024-230A** | CK40HT-36B+TDR | - - - | R-454B | - - - | - - - | - - - | 24000 | 14.3 | 12 | No | 216048836 | All | USA,Canada | No
ML17KC2-024-230A** | CK40HT-36B+TDR | EL180UH060NE36A | R-454B | - - - | - - - | - - - | 24000 | 16.5 | 13.2 | No | 216048921 | All | USA | Yes
ML17KC2-024-230A** | CK40HT-36B+TDR | EL196UH030XE24B | R-454B | - - - | - - - | - - - | 24000 | 16.5 | 13.2 | No | 216048955 | All | USA,Canada | Yes
ML17KC2-024-230A** | CK40HT-36B+TDR | EL196UH030XE36B | R-454B | - - - | - - - | - - - | 24000 | 16 | 13.2 | No | 216048837 | All | USA,Canada | Yes
ML17KC2-024-230A** | CK40HT-36B+TDR | EL196UH045XE24B | R-454B | - - - | - - - | - - - | 24000 | 16.5 | 13.2 | No | 216048956 | All | USA,Canada | Yes
ML17KC2-024-230A** | CK40HT-36B+TDR | EL196UH045XE36B | R-454B | - - - | - - - | - - - | 24000 | 16 | 13 | No | 216048838 | All | USA,Canada | Yes
ML17KC2-024-230A** | CK40HT-36B+TDR | EL196UH070XE36B | R-454B | - - - | - - - | - - - | 24000 | 16 | 13 | No | 216048839 | All | USA,Canada | Yes
ML17KC2-024-230A** | CK40HT-36B+TDR | EL280UH045E36A | R-454B | - - - | - - - | - - - | 24000 | 16.5 | 13.6 | No | 216048922 | All | USA | Yes
ML17KC2-024-230A** | CK40HT-36B+TDR | EL280UH070E36A | R-454B | - - - | - - - | - - - | 24000 | 16.5 | 13.2 | No | 216048923 | All | USA | Yes
ML17KC2-024-230A** | CK40HT-36B+TDR | EL280UH090E36B | R-454B | - - - | - - - | - - - | 24000 | 16.5 | 13.2 | No | 216048840 | All | USA | Yes
ML17KC2-024-230A** | CK40HT-36B+TDR | EL280UH090E48B | R-454B | - - - | - - - | - - - | 24000 | 15.5 | 13 | No | 216048841 | All | USA | No
ML17KC2-024-230A** | CK40HT-36B+TDR | EL280UH090XE48B | R-454B | - - - | - - - | - - - | 24000 | 15.5 | 13 | No | 216048842 | All | USA | No
ML17KC2-024-230A** | CK40HT-36B+TDR | EL297UH045XE36B | R-454B | - - - | - - - | - - - | 24000 | 16 | 13 | No | 216048980 | All | USA,Canada | Yes
ML17KC2-024-230A** | CK40HT-36B+TDR | EL297UH045XV36B | R-454B | - - - | - - - | - - - | 24000 | 16 | 13.2 | No | 216048981 | All | USA,Canada | Yes
ML17KC2-024-230A** | CK40HT-36B+TDR | EL297UH070XE36B | R-454B | - - - | - - - | - - - | 24000 | 16 | 13 | No | 216048957 | All | USA,Canada | Yes
ML17KC2-024-230A** | CK40HT-36B+TDR | EL297UH070XV36B | R-454B | - - - | - - - | - - - | 24000 | 16 | 13.4 | No | 216048982 | All | USA,Canada | Yes
ML17KC2-024-230A** | CK40HT-36B+TDR | ML180UH070E36B | R-454B | - - - | - - - | - - - | 24000 | 16.5 | 13.6 | No | 216048843 | All | USA | Yes
ML17KC2-024-230A** | CK40HT-36B+TDR | ML180UH070V36B | R-454B | - - - | - - - | - - - | 24000 | 16.5 | 13.6 | No | 216048844 | All | USA | Yes
ML17KC2-024-230A** | CK40HT-36B+TDR | ML180UH070V48B | R-454B | - - - | - - - | - - - | 24000 | 15.5 | 13.6 | No | 216048845 | All | USA | No
ML17KC2-024-230A** | CK40HT-36B+TDR | ML180UH070XE36B | R-454B | - - - | - - - | - - - | 24000 | 16.5 | 13.6 | No | 216048846 | All | USA | Yes
ML17KC2-024-230A** | CK40HT-36B+TDR | ML180UH090V48B | R-454B | - - - | - - - | - - - | 24000 | 16.5 | 13.2 | No | 216048847 | All | USA | Yes
ML17KC2-024-230A** | CK40HT-36B+TDR | ML193UH030XE36B | R-454B | - - - | - - - | - - - | 24000 | 16 | 13.4 | No | 216048848 | All | USA | Yes
ML17KC2-024-230A** | CK40HT-36B+TDR | ML193UH045XE36B | R-454B | - - - | - - - | - - - | 24000 | 16.5 | 13 | No | 216048849 | All | USA | Yes
ML17KC2-024-230A** | CK40HT-36B+TDR | ML193UH070XE36B | R-454B | - - - | - - - | - - - | 24000 | 16.5 | 13.4 | No | 216048850 | All | USA | Yes
ML17KC2-024-230A** | CK40HT-36B+TDR | ML196UH030XE36B | R-454B | - - - | - - - | - - - | 24000 | 16 | 13.2 | No | 216048851 | All | USA,Canada | Yes
ML17KC2-024-230A** | CK40HT-36B+TDR | ML196UH045XE36B | R-454B | - - - | - - - | - - - | 24000 | 16 | 13 | No | 216048852 | All | USA,Canada | Yes
ML17KC2-024-230A** | CK40HT-36B+TDR | ML196UH070XE36B | R-454B | - - - | - - - | - - - | 24000 | 16.5 | 13.4 | No | 216048853 | All | USA,Canada | Yes
ML17KC2-024-230A** | CK40HT-36B+TDR | ML196UH070XE48B | R-454B | - - - | - - - | - - - | 24000 | 14.7 | 12.4 | No | 216048854 | All | USA,Canada | No
ML17KC2-024-230A** | CK40HT-36B+TDR | ML296UH045XV36B | R-454B | - - - | - - - | - - - | 24000 | 16.5 | 13.4 | No | 216048855 | All | USA,Canada | Yes
ML17KC2-024-230A** | CK40HT-36B+TDR | ML296UH070XV36B | R-454B | - - - | - - - | - - - | 24000 | 16.5 | 13.4 | No | 216048856 | All | USA,Canada | Yes
ML17KC2-024-230A** | CK40HT-36B+TDR | SL280UH080NV48B | R-454B | - - - | - - - | - - - | 24000 | 16 | 13.2 | No | 216048857 | All | USA | Yes
ML17KC2-024-230A** | CK40HT-36B+TDR | SL280UH090V36B | R-454B | - - - | - - - | - - - | 24000 | 16 | 13.4 | No | 216048858 | All | USA | Yes
ML17KC2-024-230A** | CK40HT-36B+TDR | SL280UH090V48B | R-454B | - - - | - - - | - - - | 24000 | 16.5 | 13.4 | No | 216048859 | All | USA | Yes
ML17KC2-024-230A** | CK40HT-36B+TDR | SL280UH090XV48B | R-454B | - - - | - - - | - - - | 24000 | 16.5 | 13.4 | No | 216048924 | All | USA | Yes
ML17KC2-024-230A** | CK40HT-36B+TDR | SLP99UH070XV36B | R-454B | - - - | - - - | - - - | 24000 | 16.5 | 13.4 | No | 216048860 | All | USA,Canada | Yes
ML17KC2-024-230A** | CK40HT-36C+TDR | - - - | R-454B | - - - | - - - | - - - | 24000 | 14.7 | 12 | No | 216048861 | All | USA,Canada | No
ML17KC2-024-230A** | CK40HT-36C+TDR | EL280UH110E48C | R-454B | - - - | - - - | - - - | 24000 | 15.5 | 13.2 | No | 216048862 | All | USA | No
ML17KC2-024-230A** | CK40HT-36C+TDR | EL297UH090XV36C | R-454B | - - - | - - - | - - - | 24000 | 16.5 | 13.6 | No | 216048983 | All | USA,Canada | Yes
ML17KC2-024-230A** | CK40HT-36C+TDR | EL297UH110XV48C | R-454B | - - - | - - - | - - - | 24000 | 16.5 | 13.6 | No | 216048984 | All | USA,Canada | Yes
ML17KC2-024-230A** | CK40HT-36C+TDR | ML180UH070E36B | R-454B | - - - | - - - | - - - | 24000 | 16.5 | 13.8 | No | 216048925 | All | USA | Yes
ML17KC2-024-230A** | CK40HT-36C+TDR | ML193UH045XE36B | R-454B | - - - | - - - | - - - | 24000 | 16.5 | 13.2 | No | 216048926 | All | USA | Yes
ML17KC2-024-230A** | CK40HT-36C+TDR | ML193UH070XE36B | R-454B | - - - | - - - | - - - | 24000 | 16.5 | 13.4 | No | 216048927 | All | USA | Yes
ML17KC2-024-230A** | CK40HT-36C+TDR | ML193UH090XE36C | R-454B | - - - | - - - | - - - | 24000 | 16.5 | 13.6 | No | 216048863 | All | USA | Yes
ML17KC2-024-230A** | CK40HT-36C+TDR | ML196UH045XE36B | R-454B | - - - | - - - | - - - | 24000 | 16 | 13 | No | 216048928 | All | USA,Canada | Yes
ML17KC2-024-230A** | CK40HT-36C+TDR | ML196UH070XE36B | R-454B | - - - | - - - | - - - | 24000 | 16.5 | 13.4 | No | 216048929 | All | USA,Canada | Yes
ML17KC2-024-230A** | CK40HT-36C+TDR | ML196UH090XE36C | R-454B | - - - | - - - | - - - | 24000 | 16.5 | 13.6 | No | 216048930 | All | USA,Canada | Yes
ML17KC2-024-230A** | CK40HT-36C+TDR | SLP99UH090XV36C | R-454B | - - - | - - - | - - - | 24000 | 16.5 | 13.4 | No | 216048864 | All | USA,Canada | Yes
ML17KC2-024-230A** | CK40HT-48B+TDR | EL196UH030XE36B | R-454B | - - - | - - - | - - - | 24000 | 16 | 13.6 | No | 216048865 | All | USA,Canada | Yes
ML17KC2-024-230A** | CK40HT-48B+TDR | ML180UH070V36B | R-454B | - - - | - - - | - - - | 24000 | 17 | 14 | No | 216048866 | All | USA | Yes
ML17KC2-024-230A** | CK40HT-48B+TDR | ML180UH070V48B | R-454B | - - - | - - - | - - - | 24000 | 16.5 | 14 | No | 216048867 | All | USA | Yes
ML17KC2-024-230A** | CK40HT-48B+TDR | ML180UH090V48B | R-454B | - - - | - - - | - - - | 24000 | 17 | 13.6 | No | 216048868 | All | USA | Yes
ML17KC2-024-230A** | CK40HT-48B+TDR | ML196UH030XE36B | R-454B | - - - | - - - | - - - | 24000 | 16 | 13.6 | No | 216048869 | All | USA,Canada | Yes
ML17KC2-024-230A** | CK40HT-48C+TDR | ML196UH090XE36C | R-454B | - - - | - - - | - - - | 24000 | 16.5 | 13.4 | No | 216048870 | All | USA,Canada | Yes
ML17KC2-024-230A** | CK40HT-51/61C+TDR | ML196UH090XE36C | R-454B | - - - | - - - | - - - | 24000 | 17 | 13.6 | No | 216048931 | All | USA,Canada | Yes
ML17KC2-036-230A** | CBK45UHET-030-230 | - - - | R-454B | - - - | - - - | - - - | 36000 | 16 | 12.8 | No | 216049735 | All | USA,Canada | Yes
ML17KC2-036-230A** | CBK45UHET-042-230 | - - - | R-454B | - - - | - - - | - - - | 36000 | 16 | 12.8 | No | 216049736 | All | USA,Canada | Yes
ML17KC2-036-230A** | CBK45UHET-048-230 | - - - | R-454B | - - - | - - - | - - - | 36000 | 16.5 | 13.4 | No | 216049009 | All | USA,Canada | Yes
ML17KC2-036-230A** | CBK45UHVT-018-230 | - - - | R-454B | - - - | - - - | - - - | 35800 | 15.2 | 12 | No | 216049010 | All | USA,Canada | No
ML17KC2-036-230A** | CBK45UHVT-024-230 | - - - | R-454B | - - - | - - - | - - - | 36000 | 15.5 | 12.2 | No | 216049011 | All | USA,Canada | No
ML17KC2-036-230A** | CBK45UHVT-030-230 | - - - | R-454B | - - - | - - - | - - - | 36000 | 16 | 13 | No | 216049012 | All | USA,Canada | Yes
ML17KC2-036-230A** | CBK45UHVT-036-230 | - - - | R-454B | - - - | - - - | - - - | 36000 | 16.5 | 13 | No | 216049013 | All | USA,Canada | Yes
ML17KC2-036-230A** | CBK45UHVT-042-230 | - - - | R-454B | - - - | - - - | - - - | 36000 | 16 | 13.4 | No | 216049014 | All | USA,Canada | Yes
ML17KC2-036-230A** | CBK45UHVT-048-230 | - - - | R-454B | - - - | - - - | - - - | 36000 | 16.5 | 13.4 | No | 216049015 | All | USA,Canada | Yes
ML17KC2-036-230A** | CBK47UHET-030-230 | - - - | R-454B | - - - | - - - | - - - | 36000 | 15.5 | 12.8 | No | 216049016 | All | USA,Canada | No
ML17KC2-036-230A** | CBK47UHET-036-230 | - - - | R-454B | - - - | - - - | - - - | 36000 | 16 | 12.8 | No | 216049017 | All | USA,Canada | Yes
ML17KC2-036-230A** | CBK47UHET-042-230 | - - - | R-454B | - - - | - - - | - - - | 36000 | 16.5 | 13.4 | No | 216049018 | All | USA,Canada | Yes
ML17KC2-036-230A** | CBK47UHET-048-230 | - - - | R-454B | - - - | - - - | - - - | 36000 | 16.5 | 13 | No | 216049019 | All | USA,Canada | Yes
ML17KC2-036-230A** | CBK48MVT-018/024-230 | - - - | R-454B | - - - | - - - | - - - | 36000 | 15.5 | 12.6 | No | 216049020 | All | USA,Canada | No
ML17KC2-036-230A** | CBK48MVT-030-230 | - - - | R-454B | - - - | - - - | - - - | 36000 | 16 | 13 | No | 216049021 | All | USA,Canada | Yes
ML17KC2-036-230A** | CBK48MVT-036-230 | - - - | R-454B | - - - | - - - | - - - | 36000 | 16 | 13 | No | 216049022 | All | USA,Canada | Yes
ML17KC2-036-230A** | CBK48MVT-042-230 | - - - | R-454B | - - - | - - - | - - - | 36000 | 16.5 | 13.4 | No | 216049023 | All | USA,Canada | Yes
ML17KC2-036-230A** | CBK48MVT-048-230 | - - - | R-454B | - - - | - - - | - - - | 36000 | 16.5 | 13.4 | No | 216049024 | All | USA,Canada | Yes
ML17KC2-036-230A** | CK40[C,U]T-18/24A+TDR | ML180UH030V36A | R-454B | - - - | - - - | - - - | 33400 | 14.3 | 11.7 | No | 216049025 | All | USA | No
ML17KC2-036-230A** | CK40[C,U]T-18/24A+TDR | ML180UH045E36A | R-454B | - - - | - - - | - - - | 33400 | 14.3 | 11.7 | No | 216049026 | All | USA | No
ML17KC2-036-230A** | CK40[C,U]T-18/24A+TDR | ML180UH045V36A | R-454B | - - - | - - - | - - - | 33600 | 14.3 | 11.7 | No | 216049027 | All | USA | No
ML17KC2-036-230A** | CK40[C,U]T-18/24A+TDR | ML180UH045XE36A | R-454B | - - - | - - - | - - - | 33400 | 14.3 | 11.7 | No | 216049028 | All | USA | No
ML17KC2-036-230A** | CK40[C,U]T-18/24B+TDR | EL280UH090E36B | R-454B | - - - | - - - | - - - | 33400 | 14.3 | 11.7 | No | 216049029 | All | USA | No
ML17KC2-036-230A** | CK40[C,U]T-18/24B+TDR | ML180UH070E36B | R-454B | - - - | - - - | - - - | 33400 | 14.3 | 11.7 | No | 216049030 | All | USA | No
ML17KC2-036-230A** | CK40[C,U]T-18/24B+TDR | ML180UH070V36B | R-454B | - - - | - - - | - - - | 33400 | 14.3 | 11.7 | No | 216049031 | All | USA | No
ML17KC2-036-230A** | CK40[C,U]T-18/24B+TDR | ML180UH070V48B | R-454B | - - - | - - - | - - - | 33800 | 14.3 | 11.7 | No | 216049032 | All | USA | No
ML17KC2-036-230A** | CK40[C,U]T-18/24B+TDR | ML180UH070XE36B | R-454B | - - - | - - - | - - - | 33400 | 14.3 | 11.7 | No | 216049033 | All | USA | No
ML17KC2-036-230A** | CK40[C,U]T-18/24B+TDR | ML296UH045XV36B | R-454B | - - - | - - - | - - - | 33400 | 14.3 | 11.7 | No | 216049548 | All | USA,Canada | No
ML17KC2-036-230A** | CK40[C,U]T-24A+TDR | EL180UH040NE36A | R-454B | - - - | - - - | - - - | 35600 | 15.5 | 12.4 | No | 216049034 | All | USA | No
ML17KC2-036-230A** | CK40[C,U]T-24A+TDR | EL180UH060NE36A | R-454B | - - - | - - - | - - - | 35600 | 15.5 | 12.4 | No | 216049035 | All | USA | No
ML17KC2-036-230A** | CK40[C,U]T-24A+TDR | EL280UH070E36A | R-454B | - - - | - - - | - - - | 35600 | 15.2 | 12.4 | No | 216049036 | All | USA | No
ML17KC2-036-230A** | CK40[C,U]T-24A+TDR | EL280UH070XE36A | R-454B | - - - | - - - | - - - | 35600 | 15.2 | 12.4 | No | 216049037 | All | USA | No
ML17KC2-036-230A** | CK40[C,U]T-24A+TDR | ML180UH030V36A | R-454B | - - - | - - - | - - - | 35600 | 15.5 | 12.6 | No | 216049038 | All | USA | No
ML17KC2-036-230A** | CK40[C,U]T-24A+TDR | ML180UH045E36A | R-454B | - - - | - - - | - - - | 35800 | 15.5 | 12.4 | No | 216049039 | All | USA | No
ML17KC2-036-230A** | CK40[C,U]T-24A+TDR | ML180UH045V36A | R-454B | - - - | - - - | - - - | 35800 | 15.5 | 12.6 | No | 216049040 | All | USA | No
ML17KC2-036-230A** | CK40[C,U]T-24A+TDR | ML180UH045XE36A | R-454B | - - - | - - - | - - - | 35800 | 15.5 | 12.4 | No | 216049041 | All | USA | No
ML17KC2-036-230A** | CK40[C,U]T-24A+TDR | ML180UH070E36A | R-454B | - - - | - - - | - - - | 35800 | 15.5 | 12.4 | No | 216049042 | All | USA | No
ML17KC2-036-230A** | CK40[C,U]T-24A+TDR | ML180UH070V36A | R-454B | - - - | - - - | - - - | 35800 | 15.5 | 12.6 | No | 216049043 | All | USA | No
ML17KC2-036-230A** | CK40[C,U]T-24A+TDR | ML180UH070XE36A | R-454B | - - - | - - - | - - - | 35800 | 15.5 | 12.4 | No | 216049044 | All | USA | No
ML17KC2-036-230A** | CK40[C,U]T-24A+TDR | SL280UH060NV36A | R-454B | - - - | - - - | - - - | 36000 | 15.5 | 12.6 | No | 216049045 | All | USA | No
ML17KC2-036-230A** | CK40[C,U]T-24A+TDR | SL280UH070V36A | R-454B | - - - | - - - | - - - | 35800 | 15.2 | 12.4 | No | 216049046 | All | USA | No
ML17KC2-036-230A** | CK40[C,U]T-24A+TDR | SL280UH070XV36A | R-454B | - - - | - - - | - - - | 35800 | 15.2 | 12.4 | No | 216049047 | All | USA | No
ML17KC2-036-230A** | CK40[C,U]T-24B+TDR | EL180UH080NE48B | R-454B | - - - | - - - | - - - | 35600 | 15.2 | 12.2 | No | 216049048 | All | USA | No
ML17KC2-036-230A** | CK40[C,U]T-24B+TDR | EL280UH070E36A | R-454B | - - - | - - - | - - - | 35800 | 15.2 | 12.4 | No | 216049549 | All | USA | No
ML17KC2-036-230A** | CK40[C,U]T-24B+TDR | EL280UH090E36B | R-454B | - - - | - - - | - - - | 36000 | 15.5 | 12.6 | No | 216049049 | All | USA | No
ML17KC2-036-230A** | CK40[C,U]T-24B+TDR | EL280UH090E48B | R-454B | - - - | - - - | - - - | 36000 | 15.5 | 12.8 | No | 216049050 | All | USA | No
ML17KC2-036-230A** | CK40[C,U]T-24B+TDR | EL280UH090XE48B | R-454B | - - - | - - - | - - - | 36000 | 15.5 | 12.8 | No | 216049051 | All | USA | No
ML17KC2-036-230A** | CK40[C,U]T-24B+TDR | EL297UH045XE36B | R-454B | - - - | - - - | - - - | 35600 | 15.2 | 12.4 | No | 216049655 | All | USA,Canada | No
ML17KC2-036-230A** | CK40[C,U]T-24B+TDR | EL297UH045XV36B | R-454B | - - - | - - - | - - - | 35400 | 15.2 | 12.2 | No | 216049656 | All | USA,Canada | No
ML17KC2-036-230A** | CK40[C,U]T-24B+TDR | EL297UH070XE36B | R-454B | - - - | - - - | - - - | 35600 | 14.7 | 12.4 | No | 216049630 | All | USA,Canada | No
ML17KC2-036-230A** | CK40[C,U]T-24B+TDR | EL297UH070XV36B | R-454B | - - - | - - - | - - - | 35800 | 15.5 | 12.4 | No | 216049657 | All | USA,Canada | No
ML17KC2-036-230A** | CK40[C,U]T-24B+TDR | ML180UH070E36B | R-454B | - - - | - - - | - - - | 36000 | 15.5 | 12.4 | No | 216049052 | All | USA | No
ML17KC2-036-230A** | CK40[C,U]T-24B+TDR | ML180UH070V36B | R-454B | - - - | - - - | - - - | 35800 | 15.5 | 12.8 | No | 216049053 | All | USA | No
ML17KC2-036-230A** | CK40[C,U]T-24B+TDR | ML180UH070V48B | R-454B | - - - | - - - | - - - | 36000 | 15.5 | 12.8 | No | 216049054 | All | USA | No
ML17KC2-036-230A** | CK40[C,U]T-24B+TDR | ML180UH070XE36B | R-454B | - - - | - - - | - - - | 36000 | 15.5 | 12.4 | No | 216049055 | All | USA | No
ML17KC2-036-230A** | CK40[C,U]T-24B+TDR | ML180UH090E48B | R-454B | - - - | - - - | - - - | 35800 | 15.5 | 12.8 | No | 216049056 | All | USA | No
ML17KC2-036-230A** | CK40[C,U]T-24B+TDR | ML180UH090V48B | R-454B | - - - | - - - | - - - | 35600 | 15.5 | 12.6 | No | 216049057 | All | USA | No
ML17KC2-036-230A** | CK40[C,U]T-24B+TDR | ML180UH090XE48B | R-454B | - - - | - - - | - - - | 35800 | 15.5 | 12.8 | No | 216049058 | All | USA | No
ML17KC2-036-230A** | CK40[C,U]T-24B+TDR | ML193UH030XE36B | R-454B | - - - | - - - | - - - | 35600 | 14.7 | 12.2 | No | 216049059 | All | USA | No
ML17KC2-036-230A** | CK40[C,U]T-24B+TDR | ML193UH045XE36B | R-454B | - - - | - - - | - - - | 35600 | 15.2 | 12.4 | No | 216049060 | All | USA | No
ML17KC2-036-230A** | CK40[C,U]T-24B+TDR | ML193UH070XE36B | R-454B | - - - | - - - | - - - | 36000 | 15.2 | 12.4 | No | 216049061 | All | USA | No
ML17KC2-036-230A** | CK40[C,U]T-24B+TDR | ML196UH070XE36B | R-454B | - - - | - - - | - - - | 36000 | 15.2 | 12.4 | No | 216049062 | All | USA,Canada | No
ML17KC2-036-230A** | CK40[C,U]T-24B+TDR | ML196UH070XE48B | R-454B | - - - | - - - | - - - | 36000 | 15.2 | 12 | No | 216049063 | All | USA,Canada | No
ML17KC2-036-230A** | CK40[C,U]T-24B+TDR | ML296UH045XV36B | R-454B | - - - | - - - | - - - | 35600 | 15.5 | 12.4 | No | 216049064 | All | USA,Canada | No
ML17KC2-036-230A** | CK40[C,U]T-24B+TDR | ML296UH070XV36B | R-454B | - - - | - - - | - - - | 35800 | 15.5 | 12.4 | No | 216049065 | All | USA,Canada | No
ML17KC2-036-230A** | CK40[C,U]T-24B+TDR | SL280UH080NV48B | R-454B | - - - | - - - | - - - | 36000 | 15.5 | 12.4 | No | 216049066 | All | USA | No
ML17KC2-036-230A** | CK40[C,U]T-24B+TDR | SL280UH090V36B | R-454B | - - - | - - - | - - - | 35800 | 15.5 | 12.6 | No | 216049067 | All | USA | No
ML17KC2-036-230A** | CK40[C,U]T-24B+TDR | SL280UH090V48B | R-454B | - - - | - - - | - - - | 36000 | 15.5 | 12.4 | No | 216049068 | All | USA | No
ML17KC2-036-230A** | CK40[C,U]T-24B+TDR | SL280UH090XV48B | R-454B | - - - | - - - | - - - | 36000 | 15.5 | 12.4 | No | 216049069 | All | USA | No
ML17KC2-036-230A** | CK40[C,U]T-24B+TDR | SLP99UH070XV36B | R-454B | - - - | - - - | - - - | 35800 | 15.5 | 12.6 | No | 216049070 | All | USA,Canada | No
ML17KC2-036-230A** | CK40[C,U]T-30/36A+TDR | EL180UH040NE36A | R-454B | - - - | - - - | - - - | 34800 | 14.7 | 12 | No | 216049071 | All | USA | No
ML17KC2-036-230A** | CK40[C,U]T-30/36A+TDR | EL180UH060NE36A | R-454B | - - - | - - - | - - - | 34800 | 14.7 | 12 | No | 216049072 | All | USA | No
ML17KC2-036-230A** | CK40[C,U]T-30/36A+TDR | EL280UH045E36A | R-454B | - - - | - - - | - - - | 35400 | 15.2 | 12 | No | 216049073 | All | USA | No
ML17KC2-036-230A** | CK40[C,U]T-30/36A+TDR | EL280UH070E36A | R-454B | - - - | - - - | - - - | 34800 | 14.7 | 12.2 | No | 216049074 | All | USA | No
ML17KC2-036-230A** | CK40[C,U]T-30/36A+TDR | EL280UH070XE36A | R-454B | - - - | - - - | - - - | 34800 | 14.7 | 12.2 | No | 216049075 | All | USA | No
ML17KC2-036-230A** | CK40[C,U]T-30/36A+TDR | ML180UH030V36A | R-454B | - - - | - - - | - - - | 35600 | 15.2 | 12 | No | 216049076 | All | USA | No
ML17KC2-036-230A** | CK40[C,U]T-30/36A+TDR | ML180UH045E36A | R-454B | - - - | - - - | - - - | 35000 | 14.7 | 12.2 | No | 216049077 | All | USA | No
ML17KC2-036-230A** | CK40[C,U]T-30/36A+TDR | ML180UH045V36A | R-454B | - - - | - - - | - - - | 35600 | 14.7 | 12 | No | 216049078 | All | USA | No
ML17KC2-036-230A** | CK40[C,U]T-30/36A+TDR | ML180UH045XE36A | R-454B | - - - | - - - | - - - | 35000 | 14.7 | 12.2 | No | 216049079 | All | USA | No
ML17KC2-036-230A** | CK40[C,U]T-30/36A+TDR | ML180UH070E36A | R-454B | - - - | - - - | - - - | 35000 | 14.7 | 12 | No | 216049080 | All | USA | No
ML17KC2-036-230A** | CK40[C,U]T-30/36A+TDR | ML180UH070V36A | R-454B | - - - | - - - | - - - | 35800 | 15.2 | 11.7 | No | 216049081 | All | USA | No
ML17KC2-036-230A** | CK40[C,U]T-30/36A+TDR | ML180UH070XE36A | R-454B | - - - | - - - | - - - | 35000 | 14.7 | 12.2 | No | 216049082 | All | USA | No
ML17KC2-036-230A** | CK40[C,U]T-30/36A+TDR | SL280UH060NV36A | R-454B | - - - | - - - | - - - | 35600 | 15.2 | 12 | No | 216049083 | All | USA | No
ML17KC2-036-230A** | CK40[C,U]T-30/36A+TDR | SL280UH070V36A | R-454B | - - - | - - - | - - - | 34600 | 14.7 | 12 | No | 216049084 | All | USA | No
ML17KC2-036-230A** | CK40[C,U]T-30/36A+TDR | SL280UH070XV36A | R-454B | - - - | - - - | - - - | 34600 | 14.7 | 12 | No | 216049085 | All | USA | No
ML17KC2-036-230A** | CK40[C,U]T-30/36A+TDR | SL280UH080NV48B | R-454B | - - - | - - - | - - - | 35600 | 14.7 | 12 | No | 216049086 | All | USA | No
ML17KC2-036-230A** | CK40[C,U]T-30/36B+TDR | EL180UH080NE48B | R-454B | - - - | - - - | - - - | 34600 | 14.7 | 12.2 | No | 216049087 | All | USA | No
ML17KC2-036-230A** | CK40[C,U]T-30/36B+TDR | EL196UH030XE36B | R-454B | - - - | - - - | - - - | 34800 | 14.7 | 12 | No | 216049088 | All | USA,Canada | No
ML17KC2-036-230A** | CK40[C,U]T-30/36B+TDR | EL196UH070XE36B | R-454B | - - - | - - - | - - - | 34600 | 14.3 | 12 | No | 216049089 | All | USA,Canada | No
ML17KC2-036-230A** | CK40[C,U]T-30/36B+TDR | EL280UH045E36A | R-454B | - - - | - - - | - - - | 35600 | 15.2 | 12.2 | No | 216049550 | All | USA | No
ML17KC2-036-230A** | CK40[C,U]T-30/36B+TDR | EL280UH070E36A | R-454B | - - - | - - - | - - - | 34800 | 14.7 | 12.2 | No | 216049551 | All | USA | No
ML17KC2-036-230A** | CK40[C,U]T-30/36B+TDR | EL280UH070XE36A | R-454B | - - - | - - - | - - - | 34800 | 14.7 | 12.2 | No | 216049552 | All | USA | No
ML17KC2-036-230A** | CK40[C,U]T-30/36B+TDR | EL280UH090E36B | R-454B | - - - | - - - | - - - | 35200 | 15.2 | 12.4 | No | 216049090 | All | USA | No
ML17KC2-036-230A** | CK40[C,U]T-30/36B+TDR | EL280UH090E48B | R-454B | - - - | - - - | - - - | 35200 | 15.2 | 12.4 | No | 216049091 | All | USA | No
ML17KC2-036-230A** | CK40[C,U]T-30/36B+TDR | EL280UH090XE48B | R-454B | - - - | - - - | - - - | 35200 | 15.2 | 12.4 | No | 216049092 | All | USA | No
ML17KC2-036-230A** | CK40[C,U]T-30/36B+TDR | EL297UH045XE36B | R-454B | - - - | - - - | - - - | 34400 | 14.3 | 12 | No | 216049658 | All | USA,Canada | No
ML17KC2-036-230A** | CK40[C,U]T-30/36B+TDR | EL297UH045XV36B | R-454B | - - - | - - - | - - - | 34400 | 14.7 | 12 | No | 216049659 | All | USA,Canada | No
ML17KC2-036-230A** | CK40[C,U]T-30/36B+TDR | EL297UH070XE36B | R-454B | - - - | - - - | - - - | 35000 | 14.7 | 12 | No | 216049631 | All | USA,Canada | No
ML17KC2-036-230A** | CK40[C,U]T-30/36B+TDR | EL297UH070XV36B | R-454B | - - - | - - - | - - - | 34800 | 14.7 | 12.2 | No | 216049660 | All | USA,Canada | No
ML17KC2-036-230A** | CK40[C,U]T-30/36B+TDR | EL297UH110XV60C | R-454B | - - - | - - - | - - - | 35600 | 15.2 | 12.2 | No | 216049661 | All | USA,Canada | No
ML17KC2-036-230A** | CK40[C,U]T-30/36B+TDR | ML180UH070E36B | R-454B | - - - | - - - | - - - | 35000 | 15.2 | 12.2 | No | 216049093 | All | USA | No
ML17KC2-036-230A** | CK40[C,U]T-30/36B+TDR | ML180UH070V36B | R-454B | - - - | - - - | - - - | 35800 | 15.2 | 12.4 | No | 216049094 | All | USA | No
ML17KC2-036-230A** | CK40[C,U]T-30/36B+TDR | ML180UH070V48B | R-454B | - - - | - - - | - - - | 35800 | 15.2 | 12.4 | No | 216049095 | All | USA | No
ML17KC2-036-230A** | CK40[C,U]T-30/36B+TDR | ML180UH070XE36B | R-454B | - - - | - - - | - - - | 35000 | 15.2 | 12.2 | No | 216049096 | All | USA | No
ML17KC2-036-230A** | CK40[C,U]T-30/36B+TDR | ML180UH090E48B | R-454B | - - - | - - - | - - - | 35000 | 15.2 | 12.4 | No | 216049097 | All | USA | No
ML17KC2-036-230A** | CK40[C,U]T-30/36B+TDR | ML180UH090V48B | R-454B | - - - | - - - | - - - | 35800 | 15.2 | 12.2 | No | 216049098 | All | USA | No
ML17KC2-036-230A** | CK40[C,U]T-30/36B+TDR | ML180UH090XE48B | R-454B | - - - | - - - | - - - | 35000 | 15.2 | 12.4 | No | 216049099 | All | USA | No
ML17KC2-036-230A** | CK40[C,U]T-30/36B+TDR | ML193UH030XE36B | R-454B | - - - | - - - | - - - | 34800 | 14.7 | 12 | No | 216049100 | All | USA | No
ML17KC2-036-230A** | CK40[C,U]T-30/36B+TDR | ML193UH045XE36B | R-454B | - - - | - - - | - - - | 34600 | 14.7 | 12 | No | 216049101 | All | USA | No
ML17KC2-036-230A** | CK40[C,U]T-30/36B+TDR | ML193UH070XE36B | R-454B | - - - | - - - | - - - | 34600 | 14.7 | 12.2 | No | 216049102 | All | USA | No
ML17KC2-036-230A** | CK40[C,U]T-30/36B+TDR | ML196UH030XE36B | R-454B | - - - | - - - | - - - | 34800 | 14.7 | 12 | No | 216049103 | All | USA,Canada | No
ML17KC2-036-230A** | CK40[C,U]T-30/36B+TDR | ML196UH070XE36B | R-454B | - - - | - - - | - - - | 35000 | 14.7 | 12 | No | 216049104 | All | USA,Canada | No
ML17KC2-036-230A** | CK40[C,U]T-30/36B+TDR | ML196UH070XE48B | R-454B | - - - | - - - | - - - | 35200 | 14.7 | 12 | No | 216049105 | All | USA,Canada | No
ML17KC2-036-230A** | CK40[C,U]T-30/36B+TDR | ML296UH045XV36B | R-454B | - - - | - - - | - - - | 34600 | 14.7 | 12.2 | No | 216049106 | All | USA,Canada | No
ML17KC2-036-230A** | CK40[C,U]T-30/36B+TDR | ML296UH070XV36B | R-454B | - - - | - - - | - - - | 34800 | 14.7 | 12.2 | No | 216049107 | All | USA,Canada | No
ML17KC2-036-230A** | CK40[C,U]T-30/36B+TDR | SL280UH080NV48B | R-454B | - - - | - - - | - - - | 35800 | 15.2 | 12 | No | 216049108 | All | USA | No
ML17KC2-036-230A** | CK40[C,U]T-30/36B+TDR | SL280UH090V36B | R-454B | - - - | - - - | - - - | 35800 | 15.2 | 12.2 | No | 216049109 | All | USA | No
ML17KC2-036-230A** | CK40[C,U]T-30/36B+TDR | SL280UH090V48B | R-454B | - - - | - - - | - - - | 35800 | 15.2 | 12.2 | No | 216049110 | All | USA | No
ML17KC2-036-230A** | CK40[C,U]T-30/36B+TDR | SL280UH090XV48B | R-454B | - - - | - - - | - - - | 35800 | 15.2 | 12.2 | No | 216049111 | All | USA | No
ML17KC2-036-230A** | CK40[C,U]T-30/36B+TDR | SLP99UH070XV36B | R-454B | - - - | - - - | - - - | 34600 | 14.7 | 12.2 | No | 216049112 | All | USA,Canada | No
ML17KC2-036-230A** | CK40[C,U]T-30/36C+TDR | EL180UH100NE60C | R-454B | - - - | - - - | - - - | 35200 | 14.7 | 12.2 | No | 216049113 | All | USA | No
ML17KC2-036-230A** | CK40[C,U]T-30/36C+TDR | EL196UH090XE48C | R-454B | - - - | - - - | - - - | 35000 | 14.7 | 12.4 | No | 216049114 | All | USA,Canada | No
ML17KC2-036-230A** | CK40[C,U]T-30/36C+TDR | EL280UH110E48C | R-454B | - - - | - - - | - - - | 34600 | 15.2 | 12.6 | No | 216049115 | All | USA | No
ML17KC2-036-230A** | CK40[C,U]T-30/36C+TDR | EL297UH090XE48C | R-454B | - - - | - - - | - - - | 35000 | 15.2 | 12.4 | No | 216049632 | All | USA,Canada | No
ML17KC2-036-230A** | CK40[C,U]T-30/36C+TDR | EL297UH090XV36C | R-454B | - - - | - - - | - - - | 35600 | 15.2 | 12.2 | No | 216049662 | All | USA,Canada | No
ML17KC2-036-230A** | CK40[C,U]T-30/36C+TDR | EL297UH090XV48C | R-454B | - - - | - - - | - - - | 34800 | 14.7 | 12 | No | 216049663 | All | USA,Canada | No
ML17KC2-036-230A** | CK40[C,U]T-30/36C+TDR | EL297UH090XV60C | R-454B | - - - | - - - | - - - | 35600 | 14.7 | 12 | No | 216049664 | All | USA,Canada | No
ML17KC2-036-230A** | CK40[C,U]T-30/36C+TDR | EL297UH110XV48C | R-454B | - - - | - - - | - - - | 35800 | 15.2 | 12 | No | 216049665 | All | USA,Canada | No
ML17KC2-036-230A** | CK40[C,U]T-30/36C+TDR | EL297UH110XV60C | R-454B | - - - | - - - | - - - | 35600 | 15.2 | 12.2 | No | 216049666 | All | USA,Canada | No
ML17KC2-036-230A** | CK40[C,U]T-30/36C+TDR | ML180UH110E60C | R-454B | - - - | - - - | - - - | 35200 | 14.7 | 12.4 | No | 216049116 | All | USA | No
ML17KC2-036-230A** | CK40[C,U]T-30/36C+TDR | ML180UH110V60C | R-454B | - - - | - - - | - - - | 35800 | 15.5 | 12.4 | No | 216049117 | All | USA | No
ML17KC2-036-230A** | CK40[C,U]T-30/36C+TDR | ML180UH110XE60C | R-454B | - - - | - - - | - - - | 35200 | 14.7 | 12.4 | No | 216049118 | All | USA | No
ML17KC2-036-230A** | CK40[C,U]T-30/36C+TDR | ML193UH090XE36C | R-454B | - - - | - - - | - - - | 35000 | 14.7 | 12.2 | No | 216049119 | All | USA | No
ML17KC2-036-230A** | CK40[C,U]T-30/36C+TDR | ML193UH090XE48C | R-454B | - - - | - - - | - - - | 34800 | 14.7 | 12.4 | No | 216049120 | All | USA | No
ML17KC2-036-230A** | CK40[C,U]T-30/36C+TDR | ML193UH110XE48C | R-454B | - - - | - - - | - - - | 34800 | 15.2 | 12.4 | No | 216049121 | All | USA | No
ML17KC2-036-230A** | CK40[C,U]T-30/36C+TDR | ML196UH090XE36C | R-454B | - - - | - - - | - - - | 35200 | 15.2 | 12.2 | No | 216049122 | All | USA,Canada | No
ML17KC2-036-230A** | CK40[C,U]T-30/36C+TDR | ML196UH090XE48C | R-454B | - - - | - - - | - - - | 34800 | 14.7 | 12.4 | No | 216049123 | All | USA,Canada | No
ML17KC2-036-230A** | CK40[C,U]T-30/36C+TDR | ML296UH090XV48C | R-454B | - - - | - - - | - - - | 35600 | 15.2 | 12.2 | No | 216049124 | All | USA,Canada | No
ML17KC2-036-230A** | CK40[C,U]T-30/36C+TDR | ML296UH110XV60C | R-454B | - - - | - - - | - - - | 35200 | 15.2 | 12.4 | No | 216049125 | All | USA,Canada | No
ML17KC2-036-230A** | CK40[C,U]T-30/36C+TDR | SL280UH080NV60C | R-454B | - - - | - - - | - - - | 36000 | 15.5 | 12.4 | No | 216049126 | All | USA | No
ML17KC2-036-230A** | CK40[C,U]T-30/36C+TDR | SL280UH090V60C | R-454B | - - - | - - - | - - - | 35600 | 15.2 | 12.4 | No | 216049127 | All | USA | No
ML17KC2-036-230A** | CK40[C,U]T-30/36C+TDR | SL280UH090XV60C | R-454B | - - - | - - - | - - - | 35600 | 15.2 | 12.4 | No | 216049128 | All | USA | No
ML17KC2-036-230A** | CK40[C,U]T-30/36C+TDR | SL280UH100NV60C | R-454B | - - - | - - - | - - - | 35800 | 15.2 | 12.4 | No | 216049129 | All | USA | No
ML17KC2-036-230A** | CK40[C,U]T-30/36C+TDR | SLP99UH090XV36C | R-454B | - - - | - - - | - - - | 35400 | 14.7 | 12.2 | No | 216049130 | All | USA,Canada | No
ML17KC2-036-230A** | CK40[C,U]T-30/36C+TDR | SLP99UH090XV48C | R-454B | - - - | - - - | - - - | 34800 | 14.7 | 12 | No | 216049131 | All | USA,Canada | No
ML17KC2-036-230A** | CK40[C,U]T-30/36C+TDR | SLP99UH090XV60C | R-454B | - - - | - - - | - - - | 35600 | 14.7 | 12 | No | 216049132 | All | USA,Canada | No
ML17KC2-036-230A** | CK40[C,U]T-30/36C+TDR | SLP99UH110XV60C | R-454B | - - - | - - - | - - - | 36000 | 15.2 | 12 | No | 216049133 | All | USA,Canada | No
ML17KC2-036-230A** | CK40[C,U]T-30A+TDR | - - - | R-454B | - - - | - - - | - - - | 36000 | 14.3 | 11.7 | No | 216049134 | All | USA,Canada | No
ML17KC2-036-230A** | CK40[C,U]T-30A+TDR | EL180UH040NE36A | R-454B | - - - | - - - | - - - | 36000 | 16 | 12.8 | No | 216049135 | All | USA | Yes
ML17KC2-036-230A** | CK40[C,U]T-30A+TDR | EL180UH060NE36A | R-454B | - - - | - - - | - - - | 36000 | 16 | 12.8 | No | 216049136 | All | USA | Yes
ML17KC2-036-230A** | CK40[C,U]T-30A+TDR | EL280UH045E36A | R-454B | - - - | - - - | - - - | 36000 | 16 | 12.8 | No | 216049137 | All | USA | Yes
ML17KC2-036-230A** | CK40[C,U]T-30A+TDR | EL280UH070E36A | R-454B | - - - | - - - | - - - | 36000 | 15.5 | 13 | No | 216049138 | All | USA | No
ML17KC2-036-230A** | CK40[C,U]T-30A+TDR | EL280UH070XE36A | R-454B | - - - | - - - | - - - | 36000 | 15.5 | 13 | No | 216049139 | All | USA | No
ML17KC2-036-230A** | CK40[C,U]T-30A+TDR | ML180UH030V36A | R-454B | - - - | - - - | - - - | 36000 | 16 | 12.6 | No | 216049140 | All | USA | Yes
ML17KC2-036-230A** | CK40[C,U]T-30A+TDR | ML180UH045E36A | R-454B | - - - | - - - | - - - | 36000 | 16 | 13 | No | 216049141 | All | USA | Yes
ML17KC2-036-230A** | CK40[C,U]T-30A+TDR | ML180UH045V36A | R-454B | - - - | - - - | - - - | 36000 | 16 | 12.6 | No | 216049142 | All | USA | Yes
ML17KC2-036-230A** | CK40[C,U]T-30A+TDR | ML180UH045XE36A | R-454B | - - - | - - - | - - - | 36000 | 16 | 13 | No | 216049143 | All | USA | Yes
ML17KC2-036-230A** | CK40[C,U]T-30A+TDR | ML180UH070E36A | R-454B | - - - | - - - | - - - | 36000 | 15.5 | 12.8 | No | 216049144 | All | USA | No
ML17KC2-036-230A** | CK40[C,U]T-30A+TDR | ML180UH070V36A | R-454B | - - - | - - - | - - - | 36000 | 16 | 13 | No | 216049145 | All | USA | Yes
ML17KC2-036-230A** | CK40[C,U]T-30A+TDR | ML180UH070XE36A | R-454B | - - - | - - - | - - - | 36000 | 16 | 12.8 | No | 216049146 | All | USA | Yes
ML17KC2-036-230A** | CK40[C,U]T-30A+TDR | SL280UH060NV36A | R-454B | - - - | - - - | - - - | 36000 | 16 | 13 | No | 216049147 | All | USA | Yes
ML17KC2-036-230A** | CK40[C,U]T-30A+TDR | SL280UH070V36A | R-454B | - - - | - - - | - - - | 36000 | 15.5 | 12.8 | No | 216049148 | All | USA | No
ML17KC2-036-230A** | CK40[C,U]T-30A+TDR | SL280UH070XV36A | R-454B | - - - | - - - | - - - | 36000 | 15.5 | 12.8 | No | 216049149 | All | USA | No
ML17KC2-036-230A** | CK40[C,U]T-30B+TDR | - - - | R-454B | - - - | - - - | - - - | 36000 | 14.3 | 11.7 | No | 216049150 | All | USA,Canada | No
ML17KC2-036-230A** | CK40[C,U]T-30B+TDR | EL180UH080NE48B | R-454B | - - - | - - - | - - - | 36000 | 15.5 | 12.8 | No | 216049151 | All | USA | No
ML17KC2-036-230A** | CK40[C,U]T-30B+TDR | EL196UH030XE36B | R-454B | - - - | - - - | - - - | 36000 | 15.5 | 12.6 | No | 216049152 | All | USA,Canada | No
ML17KC2-036-230A** | CK40[C,U]T-30B+TDR | EL196UH070XE36B | R-454B | - - - | - - - | - - - | 36000 | 15.5 | 12.6 | No | 216049153 | All | USA,Canada | No
ML17KC2-036-230A** | CK40[C,U]T-30B+TDR | EL280UH045E36A | R-454B | - - - | - - - | - - - | 36000 | 16 | 12.8 | No | 216049553 | All | USA | Yes
ML17KC2-036-230A** | CK40[C,U]T-30B+TDR | EL280UH070E36A | R-454B | - - - | - - - | - - - | 36000 | 16 | 13 | No | 216049554 | All | USA | Yes
ML17KC2-036-230A** | CK40[C,U]T-30B+TDR | EL280UH090E36B | R-454B | - - - | - - - | - - - | 36000 | 16 | 13 | No | 216049154 | All | USA | Yes
ML17KC2-036-230A** | CK40[C,U]T-30B+TDR | EL280UH090E48B | R-454B | - - - | - - - | - - - | 36000 | 16 | 13 | No | 216049155 | All | USA | Yes
ML17KC2-036-230A** | CK40[C,U]T-30B+TDR | EL280UH090XE48B | R-454B | - - - | - - - | - - - | 36000 | 16 | 13 | No | 216049156 | All | USA | Yes
ML17KC2-036-230A** | CK40[C,U]T-30B+TDR | EL297UH045XE36B | R-454B | - - - | - - - | - - - | 36000 | 15.5 | 12.8 | No | 216049667 | All | USA,Canada | No
ML17KC2-036-230A** | CK40[C,U]T-30B+TDR | EL297UH045XV36B | R-454B | - - - | - - - | - - - | 36000 | 15.5 | 12.6 | No | 216049668 | All | USA,Canada | No
ML17KC2-036-230A** | CK40[C,U]T-30B+TDR | EL297UH070XE36B | R-454B | - - - | - - - | - - - | 36000 | 16 | 12.8 | No | 216049633 | All | USA,Canada | Yes
ML17KC2-036-230A** | CK40[C,U]T-30B+TDR | EL297UH070XV36B | R-454B | - - - | - - - | - - - | 36000 | 15.5 | 12.8 | No | 216049669 | All | USA,Canada | No
ML17KC2-036-230A** | CK40[C,U]T-30B+TDR | EL297UH110XV60C | R-454B | - - - | - - - | - - - | 36000 | 16 | 12.8 | No | 216049670 | All | USA,Canada | Yes
ML17KC2-036-230A** | CK40[C,U]T-30B+TDR | ML180UH070E36B | R-454B | - - - | - - - | - - - | 36000 | 16 | 12.8 | No | 216049157 | All | USA | Yes
ML17KC2-036-230A** | CK40[C,U]T-30B+TDR | ML180UH070V36B | R-454B | - - - | - - - | - - - | 36000 | 16 | 13 | No | 216049158 | All | USA | Yes
ML17KC2-036-230A** | CK40[C,U]T-30B+TDR | ML180UH070V48B | R-454B | - - - | - - - | - - - | 36000 | 16 | 13.2 | No | 216049159 | All | USA | Yes
ML17KC2-036-230A** | CK40[C,U]T-30B+TDR | ML180UH070XE36B | R-454B | - - - | - - - | - - - | 36000 | 16 | 12.8 | No | 216049160 | All | USA | Yes
ML17KC2-036-230A** | CK40[C,U]T-30B+TDR | ML180UH090E48B | R-454B | - - - | - - - | - - - | 36000 | 16 | 13.2 | No | 216049161 | All | USA | Yes
ML17KC2-036-230A** | CK40[C,U]T-30B+TDR | ML180UH090V48B | R-454B | - - - | - - - | - - - | 36000 | 16 | 13 | No | 216049162 | All | USA | Yes
ML17KC2-036-230A** | CK40[C,U]T-30B+TDR | ML180UH090XE48B | R-454B | - - - | - - - | - - - | 36000 | 16 | 13.2 | No | 216049163 | All | USA | Yes
ML17KC2-036-230A** | CK40[C,U]T-30B+TDR | ML193UH030XE36B | R-454B | - - - | - - - | - - - | 36000 | 15.5 | 12.6 | No | 216049164 | All | USA | No
ML17KC2-036-230A** | CK40[C,U]T-30B+TDR | ML193UH045XE36B | R-454B | - - - | - - - | - - - | 36000 | 15.5 | 12.8 | No | 216049165 | All | USA | No
ML17KC2-036-230A** | CK40[C,U]T-30B+TDR | ML193UH070XE36B | R-454B | - - - | - - - | - - - | 36000 | 15.5 | 13 | No | 216049166 | All | USA | No
ML17KC2-036-230A** | CK40[C,U]T-30B+TDR | ML196UH030XE36B | R-454B | - - - | - - - | - - - | 36000 | 15.5 | 12.6 | No | 216049167 | All | USA,Canada | No
ML17KC2-036-230A** | CK40[C,U]T-30B+TDR | ML196UH070XE36B | R-454B | - - - | - - - | - - - | 36000 | 16 | 12.8 | No | 216049168 | All | USA,Canada | Yes
ML17KC2-036-230A** | CK40[C,U]T-30B+TDR | ML196UH070XE48B | R-454B | - - - | - - - | - - - | 36000 | 15.5 | 12.4 | No | 216049169 | All | USA,Canada | No
ML17KC2-036-230A** | CK40[C,U]T-30B+TDR | ML296UH045XV36B | R-454B | - - - | - - - | - - - | 36000 | 15.5 | 13 | No | 216049170 | All | USA,Canada | No
ML17KC2-036-230A** | CK40[C,U]T-30B+TDR | ML296UH070XV36B | R-454B | - - - | - - - | - - - | 36000 | 16 | 13 | No | 216049171 | All | USA,Canada | Yes
ML17KC2-036-230A** | CK40[C,U]T-30B+TDR | SL280UH080NV48B | R-454B | - - - | - - - | - - - | 36000 | 16 | 12.6 | No | 216049172 | All | USA | Yes
ML17KC2-036-230A** | CK40[C,U]T-30B+TDR | SL280UH090V36B | R-454B | - - - | - - - | - - - | 36000 | 16 | 13 | No | 216049173 | All | USA | Yes
ML17KC2-036-230A** | CK40[C,U]T-30B+TDR | SL280UH090V48B | R-454B | - - - | - - - | - - - | 36000 | 16 | 12.8 | No | 216049174 | All | USA | Yes
ML17KC2-036-230A** | CK40[C,U]T-30B+TDR | SL280UH090XV48B | R-454B | - - - | - - - | - - - | 36000 | 16 | 12.8 | No | 216049175 | All | USA | Yes
ML17KC2-036-230A** | CK40[C,U]T-30B+TDR | SLP99UH070XV36B | R-454B | - - - | - - - | - - - | 36000 | 15.5 | 13 | No | 216049176 | All | USA,Canada | No
ML17KC2-036-230A** | CK40[C,U]T-36A+TDR | EL180UH040NE36A | R-454B | - - - | - - - | - - - | 36000 | 16 | 12.8 | No | 216049177 | All | USA | Yes
ML17KC2-036-230A** | CK40[C,U]T-36A+TDR | EL180UH060NE36A | R-454B | - - - | - - - | - - - | 36000 | 16 | 12.8 | No | 216049178 | All | USA | Yes
ML17KC2-036-230A** | CK40[C,U]T-36A+TDR | EL280UH045E36A | R-454B | - - - | - - - | - - - | 36000 | 16 | 12.8 | No | 216049179 | All | USA | Yes
ML17KC2-036-230A** | CK40[C,U]T-36A+TDR | EL280UH070E36A | R-454B | - - - | - - - | - - - | 36000 | 15.5 | 13 | No | 216049180 | All | USA | No
ML17KC2-036-230A** | CK40[C,U]T-36A+TDR | EL280UH070XE36A | R-454B | - - - | - - - | - - - | 36000 | 15.5 | 13 | No | 216049181 | All | USA | No
ML17KC2-036-230A** | CK40[C,U]T-36A+TDR | ML180UH030V36A | R-454B | - - - | - - - | - - - | 36000 | 16 | 12.8 | No | 216049182 | All | USA | Yes
ML17KC2-036-230A** | CK40[C,U]T-36A+TDR | ML180UH045E36A | R-454B | - - - | - - - | - - - | 36000 | 16 | 13 | No | 216049183 | All | USA | Yes
ML17KC2-036-230A** | CK40[C,U]T-36A+TDR | ML180UH045V36A | R-454B | - - - | - - - | - - - | 36000 | 16 | 12.6 | No | 216049184 | All | USA | Yes
ML17KC2-036-230A** | CK40[C,U]T-36A+TDR | ML180UH045XE36A | R-454B | - - - | - - - | - - - | 36000 | 16 | 13 | No | 216049185 | All | USA | Yes
ML17KC2-036-230A** | CK40[C,U]T-36A+TDR | ML180UH070E36A | R-454B | - - - | - - - | - - - | 36000 | 16 | 12.8 | No | 216049186 | All | USA | Yes
ML17KC2-036-230A** | CK40[C,U]T-36A+TDR | ML180UH070V36A | R-454B | - - - | - - - | - - - | 36000 | 16 | 13 | No | 216049187 | All | USA | Yes
ML17KC2-036-230A** | CK40[C,U]T-36A+TDR | ML180UH070XE36A | R-454B | - - - | - - - | - - - | 36000 | 16 | 12.8 | No | 216049188 | All | USA | Yes
ML17KC2-036-230A** | CK40[C,U]T-36A+TDR | SL280UH060NV36A | R-454B | - - - | - - - | - - - | 36000 | 16 | 13 | No | 216049189 | All | USA | Yes
ML17KC2-036-230A** | CK40[C,U]T-36A+TDR | SL280UH070V36A | R-454B | - - - | - - - | - - - | 36000 | 15.5 | 12.8 | No | 216049190 | All | USA | No
ML17KC2-036-230A** | CK40[C,U]T-36A+TDR | SL280UH070XV36A | R-454B | - - - | - - - | - - - | 36000 | 15.5 | 12.8 | No | 216049191 | All | USA | No
ML17KC2-036-230A** | CK40[C,U]T-36B+TDR | - - - | R-454B | - - - | - - - | - - - | 36000 | 14.3 | 11.7 | No | 216048535 | All | USA,Canada | No
ML17KC2-036-230A** | CK40[C,U]T-36B+TDR | EL180UH060NE36A | R-454B | - - - | - - - | - - - | 36000 | 16 | 13 | No | 216049555 | All | USA | Yes
ML17KC2-036-230A** | CK40[C,U]T-36B+TDR | EL180UH080NE48B | R-454B | - - - | - - - | - - - | 36000 | 15.5 | 12.8 | No | 216049192 | All | USA | No
ML17KC2-036-230A** | CK40[C,U]T-36B+TDR | EL196UH030XE36B | R-454B | - - - | - - - | - - - | 36000 | 16 | 12.8 | No | 216049193 | All | USA,Canada | Yes
ML17KC2-036-230A** | CK40[C,U]T-36B+TDR | EL196UH070XE36B | R-454B | - - - | - - - | - - - | 36000 | 15.5 | 12.8 | No | 216049194 | All | USA,Canada | No
ML17KC2-036-230A** | CK40[C,U]T-36B+TDR | EL280UH045E36A | R-454B | - - - | - - - | - - - | 36000 | 16.5 | 13 | No | 216049556 | All | USA | Yes
ML17KC2-036-230A** | CK40[C,U]T-36B+TDR | EL280UH070E36A | R-454B | - - - | - - - | - - - | 36000 | 16 | 13 | No | 216049557 | All | USA | Yes
ML17KC2-036-230A** | CK40[C,U]T-36B+TDR | EL280UH090E36B | R-454B | - - - | - - - | - - - | 36000 | 16.5 | 13 | No | 216049195 | All | USA | Yes
ML17KC2-036-230A** | CK40[C,U]T-36B+TDR | EL280UH090E48B | R-454B | - - - | - - - | - - - | 36000 | 16 | 13.2 | No | 216049196 | All | USA | Yes
ML17KC2-036-230A** | CK40[C,U]T-36B+TDR | EL280UH090XE48B | R-454B | - - - | - - - | - - - | 36000 | 16 | 13.2 | No | 216049197 | All | USA | Yes
ML17KC2-036-230A** | CK40[C,U]T-36B+TDR | EL297UH045XE36B | R-454B | - - - | - - - | - - - | 36000 | 15.5 | 12.8 | No | 216049671 | All | USA,Canada | No
ML17KC2-036-230A** | CK40[C,U]T-36B+TDR | EL297UH045XV36B | R-454B | - - - | - - - | - - - | 36000 | 15.5 | 12.8 | No | 216049672 | All | USA,Canada | No
ML17KC2-036-230A** | CK40[C,U]T-36B+TDR | EL297UH070XE36B | R-454B | - - - | - - - | - - - | 36000 | 15.5 | 12.8 | No | 216049634 | All | USA,Canada | No
ML17KC2-036-230A** | CK40[C,U]T-36B+TDR | EL297UH070XV36B | R-454B | - - - | - - - | - - - | 36000 | 16 | 13 | No | 216049673 | All | USA,Canada | Yes
ML17KC2-036-230A** | CK40[C,U]T-36B+TDR | EL297UH110XV60C | R-454B | - - - | - - - | - - - | 36000 | 16 | 13 | No | 216049674 | All | USA,Canada | Yes
ML17KC2-036-230A** | CK40[C,U]T-36B+TDR | ML180UH070E36B | R-454B | - - - | - - - | - - - | 36000 | 16 | 13 | No | 216049198 | All | USA | Yes
ML17KC2-036-230A** | CK40[C,U]T-36B+TDR | ML180UH070V36B | R-454B | - - - | - - - | - - - | 36000 | 16 | 13.2 | No | 216049199 | All | USA | Yes
ML17KC2-036-230A** | CK40[C,U]T-36B+TDR | ML180UH070V48B | R-454B | - - - | - - - | - - - | 36000 | 16 | 13.2 | No | 216049200 | All | USA | Yes
ML17KC2-036-230A** | CK40[C,U]T-36B+TDR | ML180UH070XE36B | R-454B | - - - | - - - | - - - | 36000 | 16 | 13 | No | 216049201 | All | USA | Yes
ML17KC2-036-230A** | CK40[C,U]T-36B+TDR | ML180UH090E48B | R-454B | - - - | - - - | - - - | 36000 | 16 | 13.2 | No | 216049202 | All | USA | Yes
ML17KC2-036-230A** | CK40[C,U]T-36B+TDR | ML180UH090V48B | R-454B | - - - | - - - | - - - | 36000 | 16 | 13 | No | 216049203 | All | USA | Yes
ML17KC2-036-230A** | CK40[C,U]T-36B+TDR | ML180UH090XE48B | R-454B | - - - | - - - | - - - | 36000 | 16 | 13.2 | No | 216049204 | All | USA | Yes
ML17KC2-036-230A** | CK40[C,U]T-36B+TDR | ML193UH030XE36B | R-454B | - - - | - - - | - - - | 36000 | 16 | 12.6 | No | 216049205 | All | USA | Yes
ML17KC2-036-230A** | CK40[C,U]T-36B+TDR | ML193UH045XE36B | R-454B | - - - | - - - | - - - | 36000 | 15.5 | 12.8 | No | 216049206 | All | USA | No
ML17KC2-036-230A** | CK40[C,U]T-36B+TDR | ML193UH070XE36B | R-454B | - - - | - - - | - - - | 36000 | 15.5 | 13 | No | 216049207 | All | USA | No
ML17KC2-036-230A** | CK40[C,U]T-36B+TDR | ML196UH030XE36B | R-454B | - - - | - - - | - - - | 36000 | 16 | 12.8 | No | 216049208 | All | USA,Canada | Yes
ML17KC2-036-230A** | CK40[C,U]T-36B+TDR | ML196UH070XE36B | R-454B | - - - | - - - | - - - | 36000 | 16 | 12.8 | No | 216049209 | All | USA,Canada | Yes
ML17KC2-036-230A** | CK40[C,U]T-36B+TDR | ML196UH070XE48B | R-454B | - - - | - - - | - - - | 36000 | 15.5 | 12.6 | No | 216049210 | All | USA,Canada | No
ML17KC2-036-230A** | CK40[C,U]T-36B+TDR | ML296UH045XV36B | R-454B | - - - | - - - | - - - | 36000 | 16 | 13 | No | 216049211 | All | USA,Canada | Yes
ML17KC2-036-230A** | CK40[C,U]T-36B+TDR | ML296UH070XV36B | R-454B | - - - | - - - | - - - | 36000 | 16 | 13 | No | 216049212 | All | USA,Canada | Yes
ML17KC2-036-230A** | CK40[C,U]T-36B+TDR | SL280UH080NV48B | R-454B | - - - | - - - | - - - | 36000 | 16 | 12.8 | No | 216049213 | All | USA | Yes
ML17KC2-036-230A** | CK40[C,U]T-36B+TDR | SL280UH090V36B | R-454B | - - - | - - - | - - - | 36000 | 16 | 13 | No | 216049214 | All | USA | Yes
ML17KC2-036-230A** | CK40[C,U]T-36B+TDR | SL280UH090V48B | R-454B | - - - | - - - | - - - | 36000 | 16 | 13 | No | 216049215 | All | USA | Yes
ML17KC2-036-230A** | CK40[C,U]T-36B+TDR | SL280UH090XV48B | R-454B | - - - | - - - | - - - | 36000 | 16 | 13 | No | 216049216 | All | USA | Yes
ML17KC2-036-230A** | CK40[C,U]T-36B+TDR | SLP99UH070XV36B | R-454B | - - - | - - - | - - - | 36000 | 16 | 13 | No | 216049217 | All | USA,Canada | Yes
ML17KC2-036-230A** | CK40[C,U]T-48B+TDR | - - - | R-454B | - - - | - - - | - - - | 36000 | 14.7 | 12 | No | 216049218 | All | USA,Canada | No
ML17KC2-036-230A** | CK40[C,U]T-48B+TDR | EL180UH060NE36A | R-454B | - - - | - - - | - - - | 36000 | 16 | 13 | No | 216049558 | All | USA | Yes
ML17KC2-036-230A** | CK40[C,U]T-48B+TDR | EL180UH080NE48B | R-454B | - - - | - - - | - - - | 36000 | 16 | 13 | No | 216049219 | All | USA | Yes
ML17KC2-036-230A** | CK40[C,U]T-48B+TDR | EL196UH030XE36B | R-454B | - - - | - - - | - - - | 36000 | 16 | 12.8 | No | 216049220 | All | USA,Canada | Yes
ML17KC2-036-230A** | CK40[C,U]T-48B+TDR | EL196UH045XE36B | R-454B | - - - | - - - | - - - | 36000 | 15.5 | 12.8 | No | 216049221 | All | USA,Canada | No
ML17KC2-036-230A** | CK40[C,U]T-48B+TDR | EL196UH070XE36B | R-454B | - - - | - - - | - - - | 36000 | 15.5 | 13 | No | 216049222 | All | USA,Canada | No
ML17KC2-036-230A** | CK40[C,U]T-48B+TDR | EL280UH045E36A | R-454B | - - - | - - - | - - - | 36000 | 16.5 | 13 | No | 216049559 | All | USA | Yes
ML17KC2-036-230A** | CK40[C,U]T-48B+TDR | EL280UH070E36A | R-454B | - - - | - - - | - - - | 36000 | 16 | 13 | No | 216049560 | All | USA | Yes
ML17KC2-036-230A** | CK40[C,U]T-48B+TDR | EL280UH090E36B | R-454B | - - - | - - - | - - - | 36000 | 16.5 | 13.2 | No | 216049223 | All | USA | Yes
ML17KC2-036-230A** | CK40[C,U]T-48B+TDR | EL280UH090E48B | R-454B | - - - | - - - | - - - | 36000 | 16.5 | 13.4 | No | 216049224 | All | USA | Yes
ML17KC2-036-230A** | CK40[C,U]T-48B+TDR | EL280UH090XE48B | R-454B | - - - | - - - | - - - | 36000 | 16.5 | 13.4 | No | 216049225 | All | USA | Yes
ML17KC2-036-230A** | CK40[C,U]T-48B+TDR | EL297UH045XE36B | R-454B | - - - | - - - | - - - | 36000 | 16 | 13 | No | 216049675 | All | USA,Canada | Yes
ML17KC2-036-230A** | CK40[C,U]T-48B+TDR | EL297UH045XV36B | R-454B | - - - | - - - | - - - | 36000 | 15.5 | 12.8 | No | 216049676 | All | USA,Canada | No
ML17KC2-036-230A** | CK40[C,U]T-48B+TDR | EL297UH070XE36B | R-454B | - - - | - - - | - - - | 36000 | 15.5 | 13 | No | 216049635 | All | USA,Canada | No
ML17KC2-036-230A** | CK40[C,U]T-48B+TDR | EL297UH070XV36B | R-454B | - - - | - - - | - - - | 36000 | 16 | 13 | No | 216049677 | All | USA,Canada | Yes
ML17KC2-036-230A** | CK40[C,U]T-48B+TDR | EL297UH110XV60C | R-454B | - - - | - - - | - - - | 36000 | 16 | 13 | No | 216049678 | All | USA,Canada | Yes
ML17KC2-036-230A** | CK40[C,U]T-48B+TDR | ML180UH070E36B | R-454B | - - - | - - - | - - - | 36000 | 16.5 | 13.2 | No | 216049226 | All | USA | Yes
ML17KC2-036-230A** | CK40[C,U]T-48B+TDR | ML180UH070V36B | R-454B | - - - | - - - | - - - | 36000 | 16 | 13.4 | No | 216049227 | All | USA | Yes
ML17KC2-036-230A** | CK40[C,U]T-48B+TDR | ML180UH070V48B | R-454B | - - - | - - - | - - - | 36000 | 16 | 13.4 | No | 216049228 | All | USA | Yes
ML17KC2-036-230A** | CK40[C,U]T-48B+TDR | ML180UH070XE36B | R-454B | - - - | - - - | - - - | 36000 | 16.5 | 13.2 | No | 216049229 | All | USA | Yes
ML17KC2-036-230A** | CK40[C,U]T-48B+TDR | ML180UH090E48B | R-454B | - - - | - - - | - - - | 36000 | 16 | 13.4 | No | 216049230 | All | USA | Yes
ML17KC2-036-230A** | CK40[C,U]T-48B+TDR | ML180UH090V48B | R-454B | - - - | - - - | - - - | 36000 | 16 | 13 | No | 216049231 | All | USA | Yes
ML17KC2-036-230A** | CK40[C,U]T-48B+TDR | ML180UH090XE48B | R-454B | - - - | - - - | - - - | 36000 | 16 | 13.4 | No | 216049232 | All | USA | Yes
ML17KC2-036-230A** | CK40[C,U]T-48B+TDR | ML193UH030XE36B | R-454B | - - - | - - - | - - - | 36000 | 16 | 12.8 | No | 216049233 | All | USA | Yes
ML17KC2-036-230A** | CK40[C,U]T-48B+TDR | ML193UH045XE36B | R-454B | - - - | - - - | - - - | 36000 | 15.5 | 13 | No | 216049234 | All | USA | No
ML17KC2-036-230A** | CK40[C,U]T-48B+TDR | ML193UH070XE36B | R-454B | - - - | - - - | - - - | 36000 | 16 | 13 | No | 216049235 | All | USA | Yes
ML17KC2-036-230A** | CK40[C,U]T-48B+TDR | ML196UH030XE36B | R-454B | - - - | - - - | - - - | 36000 | 16 | 12.8 | No | 216049236 | All | USA,Canada | Yes
ML17KC2-036-230A** | CK40[C,U]T-48B+TDR | ML196UH045XE36B | R-454B | - - - | - - - | - - - | 36000 | 15.5 | 12.8 | No | 216049237 | All | USA,Canada | No
ML17KC2-036-230A** | CK40[C,U]T-48B+TDR | ML196UH070XE36B | R-454B | - - - | - - - | - - - | 36000 | 16 | 13.2 | No | 216049238 | All | USA,Canada | Yes
ML17KC2-036-230A** | CK40[C,U]T-48B+TDR | ML196UH070XE48B | R-454B | - - - | - - - | - - - | 36000 | 16 | 12.8 | No | 216049239 | All | USA,Canada | Yes
ML17KC2-036-230A** | CK40[C,U]T-48B+TDR | ML296UH045XV36B | R-454B | - - - | - - - | - - - | 36000 | 16 | 13 | No | 216049240 | All | USA,Canada | Yes
ML17KC2-036-230A** | CK40[C,U]T-48B+TDR | ML296UH070XV36B | R-454B | - - - | - - - | - - - | 36000 | 16 | 13 | No | 216049241 | All | USA,Canada | Yes
ML17KC2-036-230A** | CK40[C,U]T-48B+TDR | SL280UH080NV48B | R-454B | - - - | - - - | - - - | 36000 | 16 | 13 | No | 216049242 | All | USA | Yes
ML17KC2-036-230A** | CK40[C,U]T-48B+TDR | SL280UH090V36B | R-454B | - - - | - - - | - - - | 36000 | 16 | 13.2 | No | 216049243 | All | USA | Yes
ML17KC2-036-230A** | CK40[C,U]T-48B+TDR | SL280UH090V48B | R-454B | - - - | - - - | - - - | 36000 | 16.5 | 13 | No | 216049244 | All | USA | Yes
ML17KC2-036-230A** | CK40[C,U]T-48B+TDR | SL280UH090XV48B | R-454B | - - - | - - - | - - - | 36000 | 16.5 | 13 | No | 216049245 | All | USA | Yes
ML17KC2-036-230A** | CK40[C,U]T-48B+TDR | SLP99UH070XV36B | R-454B | - - - | - - - | - - - | 36000 | 16 | 13 | No | 216049246 | All | USA,Canada | Yes
ML17KC2-036-230A** | CK40[C,U]T-48C+TDR | - - - | R-454B | - - - | - - - | - - - | 36000 | 14.7 | 12 | No | 216049247 | All | USA,Canada | No
ML17KC2-036-230A** | CK40[C,U]T-48C+TDR | EL180UH100NE60C | R-454B | - - - | - - - | - - - | 36000 | 16 | 13.2 | No | 216049248 | All | USA | Yes
ML17KC2-036-230A** | CK40[C,U]T-48C+TDR | EL196UH090XE48C | R-454B | - - - | - - - | - - - | 36000 | 16 | 13.4 | No | 216049249 | All | USA,Canada | Yes
ML17KC2-036-230A** | CK40[C,U]T-48C+TDR | EL280UH110E48C | R-454B | - - - | - - - | - - - | 36000 | 16.5 | 13.4 | No | 216049250 | All | USA | Yes
ML17KC2-036-230A** | CK40[C,U]T-48C+TDR | EL297UH090XE48C | R-454B | - - - | - - - | - - - | 36000 | 16.5 | 13.2 | No | 216049636 | All | USA,Canada | Yes
ML17KC2-036-230A** | CK40[C,U]T-48C+TDR | EL297UH090XV36C | R-454B | - - - | - - - | - - - | 36000 | 16 | 13.2 | No | 216049679 | All | USA,Canada | Yes
ML17KC2-036-230A** | CK40[C,U]T-48C+TDR | EL297UH090XV48C | R-454B | - - - | - - - | - - - | 36000 | 16 | 13 | No | 216049680 | All | USA,Canada | Yes
ML17KC2-036-230A** | CK40[C,U]T-48C+TDR | EL297UH090XV60C | R-454B | - - - | - - - | - - - | 36000 | 16 | 13 | No | 216049681 | All | USA,Canada | Yes
ML17KC2-036-230A** | CK40[C,U]T-48C+TDR | EL297UH110XV48C | R-454B | - - - | - - - | - - - | 36000 | 16 | 13.2 | No | 216049682 | All | USA,Canada | Yes
ML17KC2-036-230A** | CK40[C,U]T-48C+TDR | EL297UH110XV60C | R-454B | - - - | - - - | - - - | 36000 | 16.5 | 13.2 | No | 216049683 | All | USA,Canada | Yes
ML17KC2-036-230A** | CK40[C,U]T-48C+TDR | ML180UH090E48B | R-454B | - - - | - - - | - - - | 36000 | 16.5 | 13.4 | No | 216049561 | All | USA | Yes
ML17KC2-036-230A** | CK40[C,U]T-48C+TDR | ML180UH110E60C | R-454B | - - - | - - - | - - - | 36000 | 16.5 | 13.4 | No | 216049251 | All | USA | Yes
ML17KC2-036-230A** | CK40[C,U]T-48C+TDR | ML180UH110V60C | R-454B | - - - | - - - | - - - | 36000 | 16.5 | 13.4 | No | 216049252 | All | USA | Yes
ML17KC2-036-230A** | CK40[C,U]T-48C+TDR | ML180UH110XE60C | R-454B | - - - | - - - | - - - | 36000 | 16.5 | 13.4 | No | 216049253 | All | USA | Yes
ML17KC2-036-230A** | CK40[C,U]T-48C+TDR | ML193UH090XE36C | R-454B | - - - | - - - | - - - | 36000 | 16 | 13.2 | No | 216049254 | All | USA | Yes
ML17KC2-036-230A** | CK40[C,U]T-48C+TDR | ML193UH090XE48C | R-454B | - - - | - - - | - - - | 36000 | 16 | 13.4 | No | 216049255 | All | USA | Yes
ML17KC2-036-230A** | CK40[C,U]T-48C+TDR | ML193UH110XE48C | R-454B | - - - | - - - | - - - | 36000 | 16.5 | 13.4 | No | 216049256 | All | USA | Yes
ML17KC2-036-230A** | CK40[C,U]T-48C+TDR | ML196UH090XE36C | R-454B | - - - | - - - | - - - | 36000 | 16 | 13.2 | No | 216049257 | All | USA,Canada | Yes
ML17KC2-036-230A** | CK40[C,U]T-48C+TDR | ML196UH090XE48C | R-454B | - - - | - - - | - - - | 36000 | 16 | 13.4 | No | 216049258 | All | USA,Canada | Yes
ML17KC2-036-230A** | CK40[C,U]T-48C+TDR | ML296UH090XV48C | R-454B | - - - | - - - | - - - | 36000 | 16 | 13.2 | No | 216049259 | All | USA,Canada | Yes
ML17KC2-036-230A** | CK40[C,U]T-48C+TDR | ML296UH110XV60C | R-454B | - - - | - - - | - - - | 36000 | 16.5 | 13.4 | No | 216049260 | All | USA,Canada | Yes
ML17KC2-036-230A** | CK40[C,U]T-48C+TDR | SL280UH080NV60C | R-454B | - - - | - - - | - - - | 36000 | 16.5 | 13.4 | No | 216049261 | All | USA | Yes
ML17KC2-036-230A** | CK40[C,U]T-48C+TDR | SL280UH090V60C | R-454B | - - - | - - - | - - - | 36000 | 16.5 | 13.4 | No | 216049262 | All | USA | Yes
ML17KC2-036-230A** | CK40[C,U]T-48C+TDR | SL280UH090XV60C | R-454B | - - - | - - - | - - - | 36000 | 16.5 | 13.4 | No | 216049263 | All | USA | Yes
ML17KC2-036-230A** | CK40[C,U]T-48C+TDR | SL280UH100NV60C | R-454B | - - - | - - - | - - - | 36000 | 16.5 | 13.4 | No | 216049264 | All | USA | Yes
ML17KC2-036-230A** | CK40[C,U]T-48C+TDR | SLP99UH090XV36C | R-454B | - - - | - - - | - - - | 36000 | 16 | 13.2 | No | 216049265 | All | USA,Canada | Yes
ML17KC2-036-230A** | CK40[C,U]T-48C+TDR | SLP99UH090XV48C | R-454B | - - - | - - - | - - - | 36000 | 16 | 13 | No | 216049266 | All | USA,Canada | Yes
ML17KC2-036-230A** | CK40[C,U]T-48C+TDR | SLP99UH090XV60C | R-454B | - - - | - - - | - - - | 36000 | 16 | 13 | No | 216049267 | All | USA,Canada | Yes
ML17KC2-036-230A** | CK40[C,U]T-48C+TDR | SLP99UH110XV60C | R-454B | - - - | - - - | - - - | 36000 | 16 | 13.2 | No | 216049268 | All | USA,Canada | Yes
ML17KC2-036-230A** | CK40[C,U]T-49C+TDR | - - - | R-454B | - - - | - - - | - - - | 36000 | 14.7 | 12 | No | 216049269 | All | USA,Canada | No
ML17KC2-036-230A** | CK40[C,U]T-49C+TDR | EL180UH100NE60C | R-454B | - - - | - - - | - - - | 36000 | 16 | 13.2 | No | 216049270 | All | USA | Yes
ML17KC2-036-230A** | CK40[C,U]T-49C+TDR | EL196UH090XE48C | R-454B | - - - | - - - | - - - | 36000 | 16.5 | 13.4 | No | 216049271 | All | USA,Canada | Yes
ML17KC2-036-230A** | CK40[C,U]T-49C+TDR | EL280UH110E48C | R-454B | - - - | - - - | - - - | 36000 | 16.5 | 13.6 | No | 216049272 | All | USA | Yes
ML17KC2-036-230A** | CK40[C,U]T-49C+TDR | EL297UH090XE48C | R-454B | - - - | - - - | - - - | 36000 | 16.5 | 13.4 | No | 216049637 | All | USA,Canada | Yes
ML17KC2-036-230A** | CK40[C,U]T-49C+TDR | EL297UH090XV36C | R-454B | - - - | - - - | - - - | 36000 | 16 | 13.4 | No | 216049684 | All | USA,Canada | Yes
ML17KC2-036-230A** | CK40[C,U]T-49C+TDR | EL297UH090XV48C | R-454B | - - - | - - - | - - - | 36000 | 16 | 13.2 | No | 216049685 | All | USA,Canada | Yes
ML17KC2-036-230A** | CK40[C,U]T-49C+TDR | EL297UH090XV60C | R-454B | - - - | - - - | - - - | 36000 | 16.5 | 13.2 | No | 216049686 | All | USA,Canada | Yes
ML17KC2-036-230A** | CK40[C,U]T-49C+TDR | EL297UH110XV48C | R-454B | - - - | - - - | - - - | 36000 | 16 | 13.4 | No | 216049687 | All | USA,Canada | Yes
ML17KC2-036-230A** | CK40[C,U]T-49C+TDR | EL297UH110XV60C | R-454B | - - - | - - - | - - - | 36000 | 16.5 | 13.4 | No | 216049688 | All | USA,Canada | Yes
ML17KC2-036-230A** | CK40[C,U]T-49C+TDR | ML180UH110E60C | R-454B | - - - | - - - | - - - | 36000 | 16.5 | 13.4 | No | 216049273 | All | USA | Yes
ML17KC2-036-230A** | CK40[C,U]T-49C+TDR | ML180UH110V60C | R-454B | - - - | - - - | - - - | 36000 | 16.5 | 13.6 | No | 216049274 | All | USA | Yes
ML17KC2-036-230A** | CK40[C,U]T-49C+TDR | ML180UH110XE60C | R-454B | - - - | - - - | - - - | 36000 | 16.5 | 13.4 | No | 216049275 | All | USA | Yes
ML17KC2-036-230A** | CK40[C,U]T-49C+TDR | ML193UH090XE36C | R-454B | - - - | - - - | - - - | 36000 | 16.5 | 13.4 | No | 216049276 | All | USA | Yes
ML17KC2-036-230A** | CK40[C,U]T-49C+TDR | ML193UH090XE48C | R-454B | - - - | - - - | - - - | 36000 | 16.5 | 13.4 | No | 216049277 | All | USA | Yes
ML17KC2-036-230A** | CK40[C,U]T-49C+TDR | ML193UH110XE48C | R-454B | - - - | - - - | - - - | 36000 | 16.5 | 13.4 | No | 216049278 | All | USA | Yes
ML17KC2-036-230A** | CK40[C,U]T-49C+TDR | ML196UH090XE36C | R-454B | - - - | - - - | - - - | 36000 | 16.5 | 13.2 | No | 216049279 | All | USA,Canada | Yes
ML17KC2-036-230A** | CK40[C,U]T-49C+TDR | ML196UH090XE48C | R-454B | - - - | - - - | - - - | 36000 | 16.5 | 13.4 | No | 216049280 | All | USA,Canada | Yes
ML17KC2-036-230A** | CK40[C,U]T-49C+TDR | ML296UH090XV48C | R-454B | - - - | - - - | - - - | 36000 | 16.5 | 13.4 | No | 216049281 | All | USA,Canada | Yes
ML17KC2-036-230A** | CK40[C,U]T-49C+TDR | ML296UH110XV60C | R-454B | - - - | - - - | - - - | 36000 | 16.5 | 13.4 | No | 216049282 | All | USA,Canada | Yes
ML17KC2-036-230A** | CK40[C,U]T-49C+TDR | SL280UH080NV60C | R-454B | - - - | - - - | - - - | 36000 | 16.5 | 13.4 | No | 216049283 | All | USA | Yes
ML17KC2-036-230A** | CK40[C,U]T-49C+TDR | SL280UH090V60C | R-454B | - - - | - - - | - - - | 36000 | 16.5 | 13.4 | No | 216049284 | All | USA | Yes
ML17KC2-036-230A** | CK40[C,U]T-49C+TDR | SL280UH090XV60C | R-454B | - - - | - - - | - - - | 36000 | 16.5 | 13.4 | No | 216049285 | All | USA | Yes
ML17KC2-036-230A** | CK40[C,U]T-49C+TDR | SL280UH100NV60C | R-454B | - - - | - - - | - - - | 36000 | 16.5 | 13.4 | No | 216049286 | All | USA | Yes
ML17KC2-036-230A** | CK40[C,U]T-49C+TDR | SLP99UH090XV36C | R-454B | - - - | - - - | - - - | 36000 | 16 | 13.2 | No | 216049287 | All | USA,Canada | Yes
ML17KC2-036-230A** | CK40[C,U]T-49C+TDR | SLP99UH090XV48C | R-454B | - - - | - - - | - - - | 36000 | 16 | 13.2 | No | 216049288 | All | USA,Canada | Yes
ML17KC2-036-230A** | CK40[C,U]T-49C+TDR | SLP99UH090XV60C | R-454B | - - - | - - - | - - - | 36000 | 16.5 | 13.2 | No | 216049289 | All | USA,Canada | Yes
ML17KC2-036-230A** | CK40[C,U]T-49C+TDR | SLP99UH110XV60C | R-454B | - - - | - - - | - - - | 36000 | 16.5 | 13.4 | No | 216049290 | All | USA,Canada | Yes
ML17KC2-036-230A** | CK40[C,U]T-50/60C+TDR | - - - | R-454B | - - - | - - - | - - - | 36000 | 14.7 | 12 | No | 216049291 | All | USA,Canada | No
ML17KC2-036-230A** | CK40[C,U]T-50/60C+TDR | EL180UH100NE60C | R-454B | - - - | - - - | - - - | 36000 | 15.5 | 13 | No | 216049292 | All | USA | No
ML17KC2-036-230A** | CK40[C,U]T-50/60C+TDR | EL196UH090XE48C | R-454B | - - - | - - - | - - - | 36000 | 16 | 13.2 | No | 216049293 | All | USA,Canada | Yes
ML17KC2-036-230A** | CK40[C,U]T-50/60C+TDR | EL280UH110E48C | R-454B | - - - | - - - | - - - | 36000 | 16 | 13.4 | No | 216049294 | All | USA | Yes
ML17KC2-036-230A** | CK40[C,U]T-50/60C+TDR | EL297UH090XE48C | R-454B | - - - | - - - | - - - | 36000 | 16 | 13.2 | No | 216049638 | All | USA,Canada | Yes
ML17KC2-036-230A** | CK40[C,U]T-50/60C+TDR | EL297UH090XV36C | R-454B | - - - | - - - | - - - | 36000 | 16 | 13 | No | 216049689 | All | USA,Canada | Yes
ML17KC2-036-230A** | CK40[C,U]T-50/60C+TDR | EL297UH090XV48C | R-454B | - - - | - - - | - - - | 36000 | 16 | 13 | No | 216049690 | All | USA,Canada | Yes
ML17KC2-036-230A** | CK40[C,U]T-50/60C+TDR | EL297UH090XV60C | R-454B | - - - | - - - | - - - | 36000 | 16 | 13 | No | 216049691 | All | USA,Canada | Yes
ML17KC2-036-230A** | CK40[C,U]T-50/60C+TDR | EL297UH110XV48C | R-454B | - - - | - - - | - - - | 36000 | 16 | 13 | No | 216049692 | All | USA,Canada | Yes
ML17KC2-036-230A** | CK40[C,U]T-50/60C+TDR | EL297UH110XV60C | R-454B | - - - | - - - | - - - | 36000 | 16 | 13 | No | 216049693 | All | USA,Canada | Yes
ML17KC2-036-230A** | CK40[C,U]T-50/60C+TDR | ML180UH090E48B | R-454B | - - - | - - - | - - - | 36000 | 16 | 13.2 | No | 216049562 | All | USA | Yes
ML17KC2-036-230A** | CK40[C,U]T-50/60C+TDR | ML180UH110E60C | R-454B | - - - | - - - | - - - | 36000 | 16 | 13.2 | No | 216049295 | All | USA | Yes
ML17KC2-036-230A** | CK40[C,U]T-50/60C+TDR | ML180UH110V60C | R-454B | - - - | - - - | - - - | 36000 | 16.5 | 13.4 | No | 216049296 | All | USA | Yes
ML17KC2-036-230A** | CK40[C,U]T-50/60C+TDR | ML180UH110XE60C | R-454B | - - - | - - - | - - - | 36000 | 16 | 13.2 | No | 216049297 | All | USA | Yes
ML17KC2-036-230A** | CK40[C,U]T-50/60C+TDR | ML193UH090XE36C | R-454B | - - - | - - - | - - - | 36000 | 16 | 13 | No | 216049298 | All | USA | Yes
ML17KC2-036-230A** | CK40[C,U]T-50/60C+TDR | ML193UH090XE48C | R-454B | - - - | - - - | - - - | 36000 | 16 | 13 | No | 216049299 | All | USA | Yes
ML17KC2-036-230A** | CK40[C,U]T-50/60C+TDR | ML193UH110XE48C | R-454B | - - - | - - - | - - - | 36000 | 16 | 13.2 | No | 216049300 | All | USA | Yes
ML17KC2-036-230A** | CK40[C,U]T-50/60C+TDR | ML196UH090XE36C | R-454B | - - - | - - - | - - - | 36000 | 16 | 13 | No | 216049301 | All | USA,Canada | Yes
ML17KC2-036-230A** | CK40[C,U]T-50/60C+TDR | ML196UH090XE48C | R-454B | - - - | - - - | - - - | 36000 | 16 | 13 | No | 216049302 | All | USA,Canada | Yes
ML17KC2-036-230A** | CK40[C,U]T-50/60C+TDR | ML296UH090XV48C | R-454B | - - - | - - - | - - - | 36000 | 16 | 13 | No | 216049303 | All | USA,Canada | Yes
ML17KC2-036-230A** | CK40[C,U]T-50/60C+TDR | ML296UH110XV60C | R-454B | - - - | - - - | - - - | 36000 | 16 | 13.2 | No | 216049304 | All | USA,Canada | Yes
ML17KC2-036-230A** | CK40[C,U]T-50/60C+TDR | SL280UH080NV60C | R-454B | - - - | - - - | - - - | 36000 | 16 | 13.2 | No | 216049305 | All | USA | Yes
ML17KC2-036-230A** | CK40[C,U]T-50/60C+TDR | SL280UH090V60C | R-454B | - - - | - - - | - - - | 36000 | 16 | 13.2 | No | 216049306 | All | USA | Yes
ML17KC2-036-230A** | CK40[C,U]T-50/60C+TDR | SL280UH090XV60C | R-454B | - - - | - - - | - - - | 36000 | 16 | 13.2 | No | 216049307 | All | USA | Yes
ML17KC2-036-230A** | CK40[C,U]T-50/60C+TDR | SL280UH100NV60C | R-454B | - - - | - - - | - - - | 36000 | 16.5 | 13 | No | 216049308 | All | USA | Yes
ML17KC2-036-230A** | CK40[C,U]T-50/60C+TDR | SLP99UH090XV36C | R-454B | - - - | - - - | - - - | 36000 | 16 | 13 | No | 216049309 | All | USA,Canada | Yes
ML17KC2-036-230A** | CK40[C,U]T-50/60C+TDR | SLP99UH090XV48C | R-454B | - - - | - - - | - - - | 36000 | 16 | 13 | No | 216049310 | All | USA,Canada | Yes
ML17KC2-036-230A** | CK40[C,U]T-50/60C+TDR | SLP99UH090XV60C | R-454B | - - - | - - - | - - - | 36000 | 16 | 12.8 | No | 216049311 | All | USA,Canada | Yes
ML17KC2-036-230A** | CK40[C,U]T-50/60C+TDR | SLP99UH110XV60C | R-454B | - - - | - - - | - - - | 36000 | 16 | 13 | No | 216049312 | All | USA,Canada | Yes
ML17KC2-036-230A** | CK40[C,U]T-60C+TDR | ML180UH110V60C | R-454B | - - - | - - - | - - - | 36000 | 17 | 13.8 | No | 216049313 | All | USA | Yes
ML17KC2-036-230A** | CK40[C,U]T-60C+TDR | ML196UH090XE36C | R-454B | - - - | - - - | - - - | 36000 | 16.5 | 13.4 | No | 216049314 | All | USA,Canada | Yes
ML17KC2-036-230A** | CK40DT-24B+TDR | EL297DF070XE48B | R-454B | - - - | - - - | - - - | 35400 | 14.7 | 12 | No | 216049639 | All | USA,Canada | No
ML17KC2-036-230A** | CK40DT-24B+TDR | ML193DF045XE36B | R-454B | - - - | - - - | - - - | 35600 | 14.7 | 12.2 | No | 216049737 | All | USA | No
ML17KC2-036-230A** | CK40DT-24B+TDR | ML193DF070XE36B | R-454B | - - - | - - - | - - - | 35600 | 14.7 | 12.2 | No | 216049738 | All | USA | No
ML17KC2-036-230A** | CK40DT-24B+TDR | ML196DF070XE48B | R-454B | - - - | - - - | - - - | 35800 | 15.2 | 12 | No | 216049739 | All | USA,Canada | No
ML17KC2-036-230A** | CK40DT-24B+TDR | ML296DF045XV36B | R-454B | - - - | - - - | - - - | 35400 | 14.7 | 12 | No | 216049563 | All | USA,Canada | No
ML17KC2-036-230A** | CK40DT-24B+TDR | SL280DF060NV36B | R-454B | - - - | - - - | - - - | 35400 | 15.2 | 12.4 | No | 216049740 | All | USA | No
ML17KC2-036-230A** | CK40DT-24B+TDR | SL280DF090V48B | R-454B | - - - | - - - | - - - | 35600 | 15.2 | 12.4 | No | 216049741 | All | USA | No
ML17KC2-036-230A** | CK40DT-30/36B+TDR | EL280DF090E48B | R-454B | - - - | - - - | - - - | 36000 | 15.5 | 12.6 | No | 216049742 | All | USA | No
ML17KC2-036-230A** | CK40DT-30/36B+TDR | EL297DF045XV36B | R-454B | - - - | - - - | - - - | 36000 | 15.5 | 12.6 | No | 216049798 | All | USA | No
ML17KC2-036-230A** | CK40DT-30/36B+TDR | EL297DF070XE48B | R-454B | - - - | - - - | - - - | 36000 | 14.7 | 12.2 | No | 216049640 | All | USA,Canada | No
ML17KC2-036-230A** | CK40DT-30/36B+TDR | EL297DF090XE48C | R-454B | - - - | - - - | - - - | 36000 | 15.5 | 12.8 | No | 216049641 | All | USA,Canada | No
ML17KC2-036-230A** | CK40DT-30/36B+TDR | ML180DF090E48B | R-454B | - - - | - - - | - - - | 36000 | 15.5 | 12.8 | No | 216049743 | All | USA | No
ML17KC2-036-230A** | CK40DT-30/36B+TDR | ML193DF045XE36B | R-454B | - - - | - - - | - - - | 36000 | 15.2 | 12.4 | No | 216049744 | All | USA | No
ML17KC2-036-230A** | CK40DT-30/36B+TDR | ML193DF070XE36B | R-454B | - - - | - - - | - - - | 36000 | 15.2 | 12.4 | No | 216049745 | All | USA | No
ML17KC2-036-230A** | CK40DT-30/36B+TDR | ML196DF070XE48B | R-454B | - - - | - - - | - - - | 36000 | 15.5 | 12.2 | No | 216049746 | All | USA,Canada | No
ML17KC2-036-230A** | CK40DT-30/36B+TDR | ML296DF070XV48B | R-454B | - - - | - - - | - - - | 36000 | 15.2 | 12.4 | No | 216049564 | All | USA,Canada | No
ML17KC2-036-230A** | CK40DT-30/36B+TDR | SL280DF060NV36B | R-454B | - - - | - - - | - - - | 36000 | 15.5 | 12.6 | No | 216049747 | All | USA | No
ML17KC2-036-230A** | CK40DT-30/36B+TDR | SL280DF090V48B | R-454B | - - - | - - - | - - - | 36000 | 15.5 | 12.6 | No | 216049748 | All | USA | No
ML17KC2-036-230A** | CK40DT-30/36B+TDR | SLP99DF070XV36B | R-454B | - - - | - - - | - - - | 36000 | 15.5 | 12.6 | No | 216049799 | All | USA,Canada | No
ML17KC2-036-230A** | CK40DT-30/36C+TDR | - - - | R-454B | - - - | - - - | - - - | 36000 | 14.3 | 11.7 | No | 216049795 | All | USA,Canada | No
ML17KC2-036-230A** | CK40DT-30/36C+TDR | EL297DF090XE48C | R-454B | - - - | - - - | - - - | 36000 | 15.5 | 12.8 | No | 216049642 | All | USA,Canada | No
ML17KC2-036-230A** | CK40DT-30/36C+TDR | ML180DF110E60C | R-454B | - - - | - - - | - - - | 36000 | 15.5 | 13 | No | 216049749 | All | USA | No
ML17KC2-036-230A** | CK40DT-30/36C+TDR | ML193DF090XE48C | R-454B | - - - | - - - | - - - | 36000 | 15.5 | 12.8 | No | 216049750 | All | USA | No
ML17KC2-036-230A** | CK40DT-30/36C+TDR | ML196DF090XE48C | R-454B | - - - | - - - | - - - | 36000 | 15.5 | 12.8 | No | 216049751 | All | USA,Canada | No
ML17KC2-036-230A** | CK40DT-30/36C+TDR | ML296DF090XV60C | R-454B | - - - | - - - | - - - | 36000 | 15.5 | 12.4 | No | 216049752 | All | USA,Canada | No
ML17KC2-036-230A** | CK40DT-30/36C+TDR | SL280DF080NV60C | R-454B | - - - | - - - | - - - | 36000 | 15.5 | 12.6 | No | 216049800 | All | USA | No
ML17KC2-036-230A** | CK40DT-30/36C+TDR | SL280DF090V60C | R-454B | - - - | - - - | - - - | 36000 | 16 | 12.8 | No | 216049753 | All | USA | Yes
ML17KC2-036-230A** | CK40DT-30/36C+TDR | SL280DF110V60C | R-454B | - - - | - - - | - - - | 36000 | 16 | 13 | No | 216049754 | All | USA | Yes
ML17KC2-036-230A** | CK40DT-30/36C+TDR | SLP99DF090XV36C | R-454B | - - - | - - - | - - - | 36000 | 15.5 | 12.8 | No | 216049755 | All | USA,Canada | No
ML17KC2-036-230A** | CK40DT-30/36C+TDR | SLP99DF090XV48C | R-454B | - - - | - - - | - - - | 36000 | 15.5 | 12.6 | No | 216049756 | All | USA,Canada | No
ML17KC2-036-230A** | CK40DT-30/36C+TDR | SLP99DF090XV60C | R-454B | - - - | - - - | - - - | 36000 | 15.5 | 12.4 | No | 216049757 | All | USA,Canada | No
ML17KC2-036-230A** | CK40DT-30/36C+TDR | SLP99DF110XV60C | R-454B | - - - | - - - | - - - | 36000 | 15.5 | 12.4 | No | 216049758 | All | USA,Canada | No
ML17KC2-036-230A** | CK40DT-42B+TDR | EL280DF090E48B | R-454B | - - - | - - - | - - - | 36000 | 15.5 | 13 | No | 216049759 | All | USA | No
ML17KC2-036-230A** | CK40DT-42B+TDR | EL297DF045XV36B | R-454B | - - - | - - - | - - - | 36000 | 15.5 | 12.8 | No | 216049801 | All | USA | No
ML17KC2-036-230A** | CK40DT-42B+TDR | EL297DF070XE48B | R-454B | - - - | - - - | - - - | 36000 | 15.2 | 12.4 | No | 216049643 | All | USA,Canada | No
ML17KC2-036-230A** | CK40DT-42B+TDR | EL297DF070XV48B | R-454B | - - - | - - - | - - - | 36000 | 15.5 | 12.4 | No | 216049802 | All | USA | No
ML17KC2-036-230A** | CK40DT-42B+TDR | ML180DF070E36B | R-454B | - - - | - - - | - - - | 36000 | 15.5 | 12.8 | No | 216049760 | All | USA | No
ML17KC2-036-230A** | CK40DT-42B+TDR | ML180DF090E48B | R-454B | - - - | - - - | - - - | 36000 | 16 | 13 | No | 216049761 | All | USA | Yes
ML17KC2-036-230A** | CK40DT-42B+TDR | ML193DF045XE36B | R-454B | - - - | - - - | - - - | 36000 | 15.5 | 12.8 | No | 216049762 | All | USA | No
ML17KC2-036-230A** | CK40DT-42B+TDR | ML193DF070XE36B | R-454B | - - - | - - - | - - - | 36000 | 15.5 | 12.8 | No | 216049763 | All | USA | No
ML17KC2-036-230A** | CK40DT-42B+TDR | ML196DF045XE36B | R-454B | - - - | - - - | - - - | 36000 | 15.5 | 12.8 | No | 216049764 | All | USA,Canada | No
ML17KC2-036-230A** | CK40DT-42B+TDR | ML196DF070XE48B | R-454B | - - - | - - - | - - - | 36000 | 15.5 | 12.4 | No | 216049765 | All | USA,Canada | No
ML17KC2-036-230A** | CK40DT-42B+TDR | SL280DF060NV36B | R-454B | - - - | - - - | - - - | 36000 | 15.5 | 12.8 | No | 216049766 | All | USA | No
ML17KC2-036-230A** | CK40DT-42B+TDR | SL280DF090V48B | R-454B | - - - | - - - | - - - | 36000 | 15.5 | 12.8 | No | 216049767 | All | USA | No
ML17KC2-036-230A** | CK40DT-42B+TDR | SLP99DF070XV36B | R-454B | - - - | - - - | - - - | 36000 | 15.5 | 12.8 | No | 216049803 | All | USA,Canada | No
ML17KC2-036-230A** | CK40DT-48C+TDR | - - - | R-454B | - - - | - - - | - - - | 36000 | 14.3 | 11.7 | No | 216049796 | All | USA,Canada | No
ML17KC2-036-230A** | CK40DT-48C+TDR | EL297DF090XE48C | R-454B | - - - | - - - | - - - | 36000 | 16 | 13 | No | 216049644 | All | USA,Canada | Yes
ML17KC2-036-230A** | CK40DT-48C+TDR | EL297DF090XV60C | R-454B | - - - | - - - | - - - | 36000 | 16 | 12.8 | No | 216049791 | All | USA,Canada | Yes
ML17KC2-036-230A** | CK40DT-48C+TDR | EL297DF110XV60C | R-454B | - - - | - - - | - - - | 36000 | 16 | 12.8 | No | 216049792 | All | USA,Canada | Yes
ML17KC2-036-230A** | CK40DT-48C+TDR | ML193DF090XE48C | R-454B | - - - | - - - | - - - | 36000 | 16 | 13 | No | 216049768 | All | USA | Yes
ML17KC2-036-230A** | CK40DT-48C+TDR | ML196DF090XE48C | R-454B | - - - | - - - | - - - | 36000 | 16 | 13 | No | 216049769 | All | USA,Canada | Yes
ML17KC2-036-230A** | CK40DT-48C+TDR | ML296DF070XV48B | R-454B | - - - | - - - | - - - | 36000 | 15.5 | 12.8 | No | 216049786 | All | USA,Canada | No
ML17KC2-036-230A** | CK40DT-48C+TDR | ML296DF090XV60C | R-454B | - - - | - - - | - - - | 36000 | 16 | 12.8 | No | 216049770 | All | USA,Canada | Yes
ML17KC2-036-230A** | CK40DT-48C+TDR | SL280DF080NV60C | R-454B | - - - | - - - | - - - | 36000 | 16 | 13 | No | 216049787 | All | USA | Yes
ML17KC2-036-230A** | CK40DT-48C+TDR | SL280DF090V60C | R-454B | - - - | - - - | - - - | 36000 | 16 | 13 | No | 216049771 | All | USA | Yes
ML17KC2-036-230A** | CK40DT-48C+TDR | SL280DF110V60C | R-454B | - - - | - - - | - - - | 36000 | 16 | 13 | No | 216049772 | All | USA | Yes
ML17KC2-036-230A** | CK40DT-48C+TDR | SLP99DF070XV36B | R-454B | - - - | - - - | - - - | 36000 | 16 | 12.8 | No | 216049788 | All | USA,Canada | Yes
ML17KC2-036-230A** | CK40DT-48C+TDR | SLP99DF090XV36C | R-454B | - - - | - - - | - - - | 36000 | 16 | 13 | No | 216049773 | All | USA,Canada | Yes
ML17KC2-036-230A** | CK40DT-48C+TDR | SLP99DF090XV48C | R-454B | - - - | - - - | - - - | 36000 | 16 | 12.8 | No | 216049774 | All | USA,Canada | Yes
ML17KC2-036-230A** | CK40DT-48C+TDR | SLP99DF090XV60C | R-454B | - - - | - - - | - - - | 36000 | 16 | 12.6 | No | 216049775 | All | USA,Canada | Yes
ML17KC2-036-230A** | CK40DT-48C+TDR | SLP99DF110XV60C | R-454B | - - - | - - - | - - - | 36000 | 16 | 12.8 | No | 216049776 | All | USA,Canada | Yes
ML17KC2-036-230A** | CK40DT-48C+TDR | SLP99UH070XV36B | R-454B | - - - | - - - | - - - | 36000 | 15.5 | 13 | No | 216049789 | All | USA,Canada | No
ML17KC2-036-230A** | CK40DT-48C+TDR | SLP99UH110XV60C | R-454B | - - - | - - - | - - - | 36000 | 16 | 13 | No | 216049790 | All | USA,Canada | Yes
ML17KC2-036-230A** | CK40DT-50/60C+TDR | - - - | R-454B | - - - | - - - | - - - | 36000 | 14.7 | 12 | No | 216049797 | All | USA,Canada | No
ML17KC2-036-230A** | CK40DT-50/60C+TDR | EL297DF090XE48C | R-454B | - - - | - - - | - - - | 36000 | 16 | 13 | No | 216049645 | All | USA,Canada | Yes
ML17KC2-036-230A** | CK40DT-50/60C+TDR | EL297DF090XV60C | R-454B | - - - | - - - | - - - | 36000 | 16 | 12.8 | No | 216049793 | All | USA,Canada | Yes
ML17KC2-036-230A** | CK40DT-50/60C+TDR | EL297DF110XV60C | R-454B | - - - | - - - | - - - | 36000 | 16 | 12.8 | No | 216049794 | All | USA,Canada | Yes
ML17KC2-036-230A** | CK40DT-50/60C+TDR | ML193DF090XE48C | R-454B | - - - | - - - | - - - | 36000 | 16 | 13 | No | 216049777 | All | USA | Yes
ML17KC2-036-230A** | CK40DT-50/60C+TDR | ML196DF090XE48C | R-454B | - - - | - - - | - - - | 36000 | 16 | 13.2 | No | 216049778 | All | USA,Canada | Yes
ML17KC2-036-230A** | CK40DT-50/60C+TDR | ML296DF090XV60C | R-454B | - - - | - - - | - - - | 36000 | 16 | 12.8 | No | 216049779 | All | USA,Canada | Yes
ML17KC2-036-230A** | CK40DT-50/60C+TDR | SL280DF080NV60C | R-454B | - - - | - - - | - - - | 36000 | 16 | 13 | No | 216049565 | All | USA | Yes
ML17KC2-036-230A** | CK40DT-50/60C+TDR | SL280DF090V60C | R-454B | - - - | - - - | - - - | 36000 | 16.5 | 13 | No | 216049780 | All | USA | Yes
ML17KC2-036-230A** | CK40DT-50/60C+TDR | SL280DF110V60C | R-454B | - - - | - - - | - - - | 36000 | 16.5 | 13.2 | No | 216049781 | All | USA | Yes
ML17KC2-036-230A** | CK40DT-50/60C+TDR | SLP99DF090XV36C | R-454B | - - - | - - - | - - - | 36000 | 16 | 13 | No | 216049782 | All | USA,Canada | Yes
ML17KC2-036-230A** | CK40DT-50/60C+TDR | SLP99DF090XV48C | R-454B | - - - | - - - | - - - | 36000 | 16 | 12.8 | No | 216049783 | All | USA,Canada | Yes
ML17KC2-036-230A** | CK40DT-50/60C+TDR | SLP99DF090XV60C | R-454B | - - - | - - - | - - - | 36000 | 16 | 12.8 | No | 216049784 | All | USA,Canada | Yes
ML17KC2-036-230A** | CK40DT-50/60C+TDR | SLP99DF110XV60C | R-454B | - - - | - - - | - - - | 36000 | 16 | 12.8 | No | 216049785 | All | USA,Canada | Yes
ML17KC2-036-230A** | CK40HT-24A+TDR | EL180UH040NE36A | R-454B | - - - | - - - | - - - | 35800 | 15.2 | 12.4 | No | 216049315 | All | USA | No
ML17KC2-036-230A** | CK40HT-24A+TDR | EL180UH060NE36A | R-454B | - - - | - - - | - - - | 35800 | 15.2 | 12.4 | No | 216049566 | All | USA | No
ML17KC2-036-230A** | CK40HT-24A+TDR | EL280UH045E36A | R-454B | - - - | - - - | - - - | 36000 | 15.5 | 12.4 | No | 216049316 | All | USA | No
ML17KC2-036-230A** | CK40HT-24A+TDR | EL280UH070E36A | R-454B | - - - | - - - | - - - | 35600 | 15.2 | 12.4 | No | 216049567 | All | USA | No
ML17KC2-036-230A** | CK40HT-24A+TDR | EL280UH070XE36A | R-454B | - - - | - - - | - - - | 35600 | 15.2 | 12.4 | No | 216049317 | All | USA | No
ML17KC2-036-230A** | CK40HT-24A+TDR | ML180UH030V36A | R-454B | - - - | - - - | - - - | 36000 | 15.5 | 12.2 | No | 216049568 | All | USA | No
ML17KC2-036-230A** | CK40HT-24A+TDR | ML180UH045E36A | R-454B | - - - | - - - | - - - | 36000 | 15.5 | 12.4 | No | 216049318 | All | USA | No
ML17KC2-036-230A** | CK40HT-24A+TDR | ML180UH045V36A | R-454B | - - - | - - - | - - - | 36000 | 15.5 | 12 | No | 216049569 | All | USA | No
ML17KC2-036-230A** | CK40HT-24A+TDR | ML180UH045XE36A | R-454B | - - - | - - - | - - - | 36000 | 15.5 | 12.4 | No | 216049570 | All | USA | No
ML17KC2-036-230A** | CK40HT-24A+TDR | ML180UH070E36A | R-454B | - - - | - - - | - - - | 36000 | 15.5 | 12.4 | No | 216049571 | All | USA | No
ML17KC2-036-230A** | CK40HT-24A+TDR | ML180UH070V36A | R-454B | - - - | - - - | - - - | 36000 | 15.5 | 12.6 | No | 216049319 | All | USA | No
ML17KC2-036-230A** | CK40HT-24A+TDR | ML180UH070XE36A | R-454B | - - - | - - - | - - - | 35800 | 15.5 | 12.4 | No | 216049572 | All | USA | No
ML17KC2-036-230A** | CK40HT-24A+TDR | SL280UH060NV36A | R-454B | - - - | - - - | - - - | 36000 | 15.5 | 12.4 | No | 216049320 | All | USA | No
ML17KC2-036-230A** | CK40HT-24B+TDR | EL196UH030XE36B | R-454B | - - - | - - - | - - - | 35600 | 15.2 | 12.2 | No | 216049573 | All | USA,Canada | No
ML17KC2-036-230A** | CK40HT-24B+TDR | EL196UH070XE36B | R-454B | - - - | - - - | - - - | 35400 | 14.7 | 12.4 | No | 216049574 | All | USA,Canada | No
ML17KC2-036-230A** | CK40HT-24B+TDR | EL280UH045E36A | R-454B | - - - | - - - | - - - | 36000 | 16 | 12.4 | No | 216049575 | All | USA | Yes
ML17KC2-036-230A** | CK40HT-24B+TDR | EL280UH070E36A | R-454B | - - - | - - - | - - - | 35800 | 15.5 | 12.6 | No | 216049576 | All | USA | No
ML17KC2-036-230A** | CK40HT-24B+TDR | EL280UH090E36B | R-454B | - - - | - - - | - - - | 36000 | 16 | 12.6 | No | 216049321 | All | USA | Yes
ML17KC2-036-230A** | CK40HT-24B+TDR | EL297UH045XE36B | R-454B | - - - | - - - | - - - | 35400 | 15.2 | 12.4 | No | 216049694 | All | USA,Canada | No
ML17KC2-036-230A** | CK40HT-24B+TDR | EL297UH045XV36B | R-454B | - - - | - - - | - - - | 35200 | 15.2 | 12.2 | No | 216049695 | All | USA,Canada | No
ML17KC2-036-230A** | CK40HT-24B+TDR | EL297UH070XE36B | R-454B | - - - | - - - | - - - | 36000 | 15.5 | 12.4 | No | 216049646 | All | USA,Canada | No
ML17KC2-036-230A** | CK40HT-24B+TDR | EL297UH070XV36B | R-454B | - - - | - - - | - - - | 36000 | 15.5 | 12.4 | No | 216049696 | All | USA,Canada | No
ML17KC2-036-230A** | CK40HT-24B+TDR | EL297UH110XV60C | R-454B | - - - | - - - | - - - | 36000 | 15.5 | 12.6 | No | 216049697 | All | USA,Canada | No
ML17KC2-036-230A** | CK40HT-24B+TDR | ML180UH045E36A | R-454B | - - - | - - - | - - - | 36000 | 15.5 | 12.6 | No | 216049577 | All | USA | No
ML17KC2-036-230A** | CK40HT-24B+TDR | ML180UH070E36B | R-454B | - - - | - - - | - - - | 36000 | 15.5 | 12.6 | No | 216049578 | All | USA | No
ML17KC2-036-230A** | CK40HT-24B+TDR | ML180UH070V36B | R-454B | - - - | - - - | - - - | 35600 | 15.5 | 12.8 | No | 216049322 | All | USA | No
ML17KC2-036-230A** | CK40HT-24B+TDR | ML180UH070V48B | R-454B | - - - | - - - | - - - | 36000 | 15.5 | 12.8 | No | 216049323 | All | USA | No
ML17KC2-036-230A** | CK40HT-24B+TDR | ML180UH070XE36B | R-454B | - - - | - - - | - - - | 36000 | 15.5 | 12.6 | No | 216049324 | All | USA | No
ML17KC2-036-230A** | CK40HT-24B+TDR | ML180UH090V48B | R-454B | - - - | - - - | - - - | 36000 | 16 | 12.4 | No | 216049325 | All | USA | Yes
ML17KC2-036-230A** | CK40HT-24B+TDR | ML193UH030XE36B | R-454B | - - - | - - - | - - - | 35800 | 15.5 | 12.2 | No | 216049326 | All | USA | No
ML17KC2-036-230A** | CK40HT-24B+TDR | ML193UH045XE36B | R-454B | - - - | - - - | - - - | 35400 | 15.2 | 12.4 | No | 216049579 | All | USA | No
ML17KC2-036-230A** | CK40HT-24B+TDR | ML193UH070XE36B | R-454B | - - - | - - - | - - - | 35400 | 15.2 | 12.4 | No | 216049327 | All | USA | No
ML17KC2-036-230A** | CK40HT-24B+TDR | ML196UH030XE36B | R-454B | - - - | - - - | - - - | 35600 | 15.2 | 12.2 | No | 216049580 | All | USA,Canada | No
ML17KC2-036-230A** | CK40HT-24B+TDR | ML196UH070XE36B | R-454B | - - - | - - - | - - - | 36000 | 15.5 | 12.4 | No | 216049328 | All | USA,Canada | No
ML17KC2-036-230A** | CK40HT-24B+TDR | ML196UH070XE48B | R-454B | - - - | - - - | - - - | 36000 | 15.2 | 12.2 | No | 216049329 | All | USA,Canada | No
ML17KC2-036-230A** | CK40HT-24B+TDR | ML296UH045XV36B | R-454B | - - - | - - - | - - - | 35600 | 15.5 | 12.4 | No | 216049581 | All | USA,Canada | No
ML17KC2-036-230A** | CK40HT-24B+TDR | ML296UH070XV36B | R-454B | - - - | - - - | - - - | 35800 | 15.5 | 12.4 | No | 216049330 | All | USA,Canada | No
ML17KC2-036-230A** | CK40HT-24B+TDR | SL280UH080NV48B | R-454B | - - - | - - - | - - - | 36000 | 15.5 | 12.4 | No | 216049582 | All | USA | No
ML17KC2-036-230A** | CK40HT-24B+TDR | SL280UH090V36B | R-454B | - - - | - - - | - - - | 36000 | 15.5 | 12.6 | No | 216049331 | All | USA | No
ML17KC2-036-230A** | CK40HT-24B+TDR | SL280UH090V48B | R-454B | - - - | - - - | - - - | 36000 | 15.5 | 12.4 | No | 216049583 | All | USA | No
ML17KC2-036-230A** | CK40HT-24B+TDR | SLP99UH070XV36B | R-454B | - - - | - - - | - - - | 36000 | 15.5 | 12.4 | No | 216049332 | All | USA,Canada | No
ML17KC2-036-230A** | CK40HT-30A+TDR | EL180UH040NE36A | R-454B | - - - | - - - | - - - | 36000 | 15.5 | 12.6 | No | 216049333 | All | USA | No
ML17KC2-036-230A** | CK40HT-30A+TDR | EL180UH060NE36A | R-454B | - - - | - - - | - - - | 36000 | 15.5 | 12.6 | No | 216049334 | All | USA | No
ML17KC2-036-230A** | CK40HT-30A+TDR | EL280UH045E36A | R-454B | - - - | - - - | - - - | 36000 | 16 | 12.6 | No | 216049335 | All | USA | Yes
ML17KC2-036-230A** | CK40HT-30A+TDR | EL280UH070E36A | R-454B | - - - | - - - | - - - | 36000 | 15.5 | 12.8 | No | 216049336 | All | USA | No
ML17KC2-036-230A** | CK40HT-30A+TDR | EL280UH070XE36A | R-454B | - - - | - - - | - - - | 36000 | 15.5 | 12.8 | No | 216049337 | All | USA | No
ML17KC2-036-230A** | CK40HT-30A+TDR | ML180UH030V36A | R-454B | - - - | - - - | - - - | 36000 | 16 | 12.4 | No | 216049338 | All | USA | Yes
ML17KC2-036-230A** | CK40HT-30A+TDR | ML180UH045E36A | R-454B | - - - | - - - | - - - | 36000 | 16 | 12.8 | No | 216049339 | All | USA | Yes
ML17KC2-036-230A** | CK40HT-30A+TDR | ML180UH045V36A | R-454B | - - - | - - - | - - - | 36000 | 16 | 12.4 | No | 216049340 | All | USA | Yes
ML17KC2-036-230A** | CK40HT-30A+TDR | ML180UH045XE36A | R-454B | - - - | - - - | - - - | 36000 | 16 | 12.8 | No | 216049341 | All | USA | Yes
ML17KC2-036-230A** | CK40HT-30A+TDR | ML180UH070E36A | R-454B | - - - | - - - | - - - | 36000 | 15.5 | 12.6 | No | 216049342 | All | USA | No
ML17KC2-036-230A** | CK40HT-30A+TDR | ML180UH070V36A | R-454B | - - - | - - - | - - - | 36000 | 16 | 12.8 | No | 216049343 | All | USA | Yes
ML17KC2-036-230A** | CK40HT-30A+TDR | ML180UH070XE36A | R-454B | - - - | - - - | - - - | 36000 | 16 | 12.8 | No | 216049344 | All | USA | Yes
ML17KC2-036-230A** | CK40HT-30A+TDR | SL280UH060NV36A | R-454B | - - - | - - - | - - - | 36000 | 16 | 12.8 | No | 216049345 | All | USA | Yes
ML17KC2-036-230A** | CK40HT-30A+TDR | SL280UH070V36A | R-454B | - - - | - - - | - - - | 36000 | 15.5 | 12.6 | No | 216049346 | All | USA | No
ML17KC2-036-230A** | CK40HT-30A+TDR | SL280UH070XV36A | R-454B | - - - | - - - | - - - | 36000 | 15.5 | 12.6 | No | 216049347 | All | USA | No
ML17KC2-036-230A** | CK40HT-30B+TDR | - - - | R-454B | - - - | - - - | - - - | 36000 | 14.7 | 12 | No | 216049348 | All | USA,Canada | No
ML17KC2-036-230A** | CK40HT-30B+TDR | EL180UH040NE36A | R-454B | - - - | - - - | - - - | 36000 | 16 | 12.8 | No | 216049584 | All | USA | Yes
ML17KC2-036-230A** | CK40HT-30B+TDR | EL180UH060NE36A | R-454B | - - - | - - - | - - - | 36000 | 16 | 12.8 | No | 216049585 | All | USA | Yes
ML17KC2-036-230A** | CK40HT-30B+TDR | EL180UH080NE48B | R-454B | - - - | - - - | - - - | 36000 | 15.5 | 12.8 | No | 216049349 | All | USA | No
ML17KC2-036-230A** | CK40HT-30B+TDR | EL196UH030XE36B | R-454B | - - - | - - - | - - - | 36000 | 16 | 12.8 | No | 216049350 | All | USA,Canada | Yes
ML17KC2-036-230A** | CK40HT-30B+TDR | EL196UH070XE36B | R-454B | - - - | - - - | - - - | 36000 | 15.5 | 12.8 | No | 216049351 | All | USA,Canada | No
ML17KC2-036-230A** | CK40HT-30B+TDR | EL280UH045E36A | R-454B | - - - | - - - | - - - | 36000 | 16 | 13 | No | 216049586 | All | USA | Yes
ML17KC2-036-230A** | CK40HT-30B+TDR | EL280UH070E36A | R-454B | - - - | - - - | - - - | 36000 | 16 | 13 | No | 216049587 | All | USA | Yes
ML17KC2-036-230A** | CK40HT-30B+TDR | EL280UH090E36B | R-454B | - - - | - - - | - - - | 36000 | 16.5 | 13 | No | 216049352 | All | USA | Yes
ML17KC2-036-230A** | CK40HT-30B+TDR | EL280UH090E48B | R-454B | - - - | - - - | - - - | 36000 | 16 | 13.2 | No | 216049353 | All | USA | Yes
ML17KC2-036-230A** | CK40HT-30B+TDR | EL280UH090XE48B | R-454B | - - - | - - - | - - - | 36000 | 16 | 13.2 | No | 216049354 | All | USA | Yes
ML17KC2-036-230A** | CK40HT-30B+TDR | EL297UH045XE36B | R-454B | - - - | - - - | - - - | 36000 | 15.5 | 13 | No | 216049698 | All | USA,Canada | No
ML17KC2-036-230A** | CK40HT-30B+TDR | EL297UH045XV36B | R-454B | - - - | - - - | - - - | 36000 | 15.5 | 12.8 | No | 216049699 | All | USA,Canada | No
ML17KC2-036-230A** | CK40HT-30B+TDR | EL297UH070XE36B | R-454B | - - - | - - - | - - - | 36000 | 16 | 12.8 | No | 216049647 | All | USA,Canada | Yes
ML17KC2-036-230A** | CK40HT-30B+TDR | EL297UH070XV36B | R-454B | - - - | - - - | - - - | 36000 | 16 | 13 | No | 216049700 | All | USA,Canada | Yes
ML17KC2-036-230A** | CK40HT-30B+TDR | EL297UH110XV60C | R-454B | - - - | - - - | - - - | 36000 | 16 | 13 | No | 216049701 | All | USA,Canada | Yes
ML17KC2-036-230A** | CK40HT-30B+TDR | ML180UH045E36A | R-454B | - - - | - - - | - - - | 36000 | 16 | 13 | No | 216049588 | All | USA | Yes
ML17KC2-036-230A** | CK40HT-30B+TDR | ML180UH070E36A | R-454B | - - - | - - - | - - - | 36000 | 16 | 12.8 | No | 216049589 | All | USA | Yes
ML17KC2-036-230A** | CK40HT-30B+TDR | ML180UH070E36B | R-454B | - - - | - - - | - - - | 36000 | 16 | 13 | No | 216049355 | All | USA | Yes
ML17KC2-036-230A** | CK40HT-30B+TDR | ML180UH070V36B | R-454B | - - - | - - - | - - - | 36000 | 16 | 13.2 | No | 216049356 | All | USA | Yes
ML17KC2-036-230A** | CK40HT-30B+TDR | ML180UH070V48B | R-454B | - - - | - - - | - - - | 36000 | 16 | 13.2 | No | 216049357 | All | USA | Yes
ML17KC2-036-230A** | CK40HT-30B+TDR | ML180UH070XE36B | R-454B | - - - | - - - | - - - | 36000 | 16 | 13 | No | 216049358 | All | USA | Yes
ML17KC2-036-230A** | CK40HT-30B+TDR | ML180UH090E48B | R-454B | - - - | - - - | - - - | 36000 | 16 | 13.2 | No | 216049359 | All | USA | Yes
ML17KC2-036-230A** | CK40HT-30B+TDR | ML180UH090V48B | R-454B | - - - | - - - | - - - | 36000 | 16 | 13 | No | 216049360 | All | USA | Yes
ML17KC2-036-230A** | CK40HT-30B+TDR | ML180UH090XE48B | R-454B | - - - | - - - | - - - | 36000 | 16 | 13.2 | No | 216049361 | All | USA | Yes
ML17KC2-036-230A** | CK40HT-30B+TDR | ML193UH030XE36B | R-454B | - - - | - - - | - - - | 36000 | 16 | 12.6 | No | 216049362 | All | USA | Yes
ML17KC2-036-230A** | CK40HT-30B+TDR | ML193UH045XE36B | R-454B | - - - | - - - | - - - | 36000 | 15.5 | 12.8 | No | 216049363 | All | USA | No
ML17KC2-036-230A** | CK40HT-30B+TDR | ML193UH070XE36B | R-454B | - - - | - - - | - - - | 36000 | 15.5 | 13 | No | 216049364 | All | USA | No
ML17KC2-036-230A** | CK40HT-30B+TDR | ML196UH030XE36B | R-454B | - - - | - - - | - - - | 36000 | 16 | 12.8 | No | 216049365 | All | USA,Canada | Yes
ML17KC2-036-230A** | CK40HT-30B+TDR | ML196UH070XE36B | R-454B | - - - | - - - | - - - | 36000 | 16 | 12.8 | No | 216049366 | All | USA,Canada | Yes
ML17KC2-036-230A** | CK40HT-30B+TDR | ML196UH070XE48B | R-454B | - - - | - - - | - - - | 36000 | 15.5 | 12.6 | No | 216049367 | All | USA,Canada | No
ML17KC2-036-230A** | CK40HT-30B+TDR | ML296UH045XV36B | R-454B | - - - | - - - | - - - | 36000 | 16 | 13 | No | 216049368 | All | USA,Canada | Yes
ML17KC2-036-230A** | CK40HT-30B+TDR | ML296UH070XV36B | R-454B | - - - | - - - | - - - | 36000 | 16 | 13 | No | 216049369 | All | USA,Canada | Yes
ML17KC2-036-230A** | CK40HT-30B+TDR | SL280UH070V36A | R-454B | - - - | - - - | - - - | 36000 | 15.5 | 12.8 | No | 216049370 | All | USA | No
ML17KC2-036-230A** | CK40HT-30B+TDR | SL280UH080NV48B | R-454B | - - - | - - - | - - - | 36000 | 16 | 12.8 | No | 216049371 | All | USA | Yes
ML17KC2-036-230A** | CK40HT-30B+TDR | SL280UH090V36B | R-454B | - - - | - - - | - - - | 36000 | 16 | 13 | No | 216049372 | All | USA | Yes
ML17KC2-036-230A** | CK40HT-30B+TDR | SL280UH090V48B | R-454B | - - - | - - - | - - - | 36000 | 16 | 12.8 | No | 216049373 | All | USA | Yes
ML17KC2-036-230A** | CK40HT-30B+TDR | SL280UH090XV48B | R-454B | - - - | - - - | - - - | 36000 | 16 | 12.8 | No | 216049590 | All | USA | Yes
ML17KC2-036-230A** | CK40HT-30B+TDR | SLP99UH070XV36B | R-454B | - - - | - - - | - - - | 36000 | 16 | 13 | No | 216049374 | All | USA,Canada | Yes
ML17KC2-036-230A** | CK40HT-36A+TDR | EL180UH040NE36A | R-454B | - - - | - - - | - - - | 35200 | 15.2 | 12.2 | No | 216049375 | All | USA | No
ML17KC2-036-230A** | CK40HT-36A+TDR | EL180UH060NE36A | R-454B | - - - | - - - | - - - | 35200 | 15.2 | 12.2 | No | 216049376 | All | USA | No
ML17KC2-036-230A** | CK40HT-36A+TDR | EL280UH045E36A | R-454B | - - - | - - - | - - - | 36000 | 15.5 | 12.2 | No | 216049591 | All | USA | No
ML17KC2-036-230A** | CK40HT-36A+TDR | EL280UH070E36A | R-454B | - - - | - - - | - - - | 35200 | 14.7 | 12.4 | No | 216049377 | All | USA | No
ML17KC2-036-230A** | CK40HT-36A+TDR | EL280UH070XE36A | R-454B | - - - | - - - | - - - | 35200 | 14.7 | 12.4 | No | 216049592 | All | USA | No
ML17KC2-036-230A** | CK40HT-36A+TDR | ML180UH030V36A | R-454B | - - - | - - - | - - - | 36000 | 15.5 | 12 | No | 216049378 | All | USA | No
ML17KC2-036-230A** | CK40HT-36A+TDR | ML180UH045E36A | R-454B | - - - | - - - | - - - | 35400 | 15.5 | 12.4 | No | 216049379 | All | USA | No
ML17KC2-036-230A** | CK40HT-36A+TDR | ML180UH045V36A | R-454B | - - - | - - - | - - - | 36000 | 15.5 | 12 | No | 216049593 | All | USA | No
ML17KC2-036-230A** | CK40HT-36A+TDR | ML180UH045XE36A | R-454B | - - - | - - - | - - - | 35400 | 15.5 | 12.4 | No | 216049380 | All | USA | No
ML17KC2-036-230A** | CK40HT-36A+TDR | ML180UH070E36A | R-454B | - - - | - - - | - - - | 35400 | 15.2 | 12.2 | No | 216049381 | All | USA | No
ML17KC2-036-230A** | CK40HT-36A+TDR | ML180UH070V36A | R-454B | - - - | - - - | - - - | 35600 | 15.5 | 12.4 | No | 216049594 | All | USA | No
ML17KC2-036-230A** | CK40HT-36A+TDR | ML180UH070XE36A | R-454B | - - - | - - - | - - - | 35400 | 15.5 | 12.2 | No | 216049382 | All | USA | No
ML17KC2-036-230A** | CK40HT-36A+TDR | SL280UH060NV36A | R-454B | - - - | - - - | - - - | 35600 | 15.5 | 12.4 | No | 216049383 | All | USA | No
ML17KC2-036-230A** | CK40HT-36A+TDR | SL280UH080NV48B | R-454B | - - - | - - - | - - - | 36000 | 15.2 | 12 | No | 216049595 | All | USA | No
ML17KC2-036-230A** | CK40HT-36B+TDR | EL180UH060NE36A | R-454B | - - - | - - - | - - - | 35800 | 15.5 | 12.4 | No | 216049596 | All | USA | No
ML17KC2-036-230A** | CK40HT-36B+TDR | EL180UH080NE48B | R-454B | - - - | - - - | - - - | 35200 | 15.2 | 12.4 | No | 216049384 | All | USA | No
ML17KC2-036-230A** | CK40HT-36B+TDR | EL196UH030XE36B | R-454B | - - - | - - - | - - - | 35400 | 15.2 | 12.2 | No | 216049385 | All | USA,Canada | No
ML17KC2-036-230A** | CK40HT-36B+TDR | EL196UH070XE36B | R-454B | - - - | - - - | - - - | 35400 | 14.7 | 12.2 | No | 216049386 | All | USA,Canada | No
ML17KC2-036-230A** | CK40HT-36B+TDR | EL280UH045E36A | R-454B | - - - | - - - | - - - | 36000 | 15.5 | 12.4 | No | 216049597 | All | USA | No
ML17KC2-036-230A** | CK40HT-36B+TDR | EL280UH070E36A | R-454B | - - - | - - - | - - - | 35600 | 15.5 | 12.4 | No | 216049598 | All | USA | No
ML17KC2-036-230A** | CK40HT-36B+TDR | EL280UH090E36B | R-454B | - - - | - - - | - - - | 35800 | 15.5 | 12.6 | No | 216049387 | All | USA | No
ML17KC2-036-230A** | CK40HT-36B+TDR | EL280UH090E48B | R-454B | - - - | - - - | - - - | 35800 | 15.5 | 12.8 | No | 216049388 | All | USA | No
ML17KC2-036-230A** | CK40HT-36B+TDR | EL280UH090XE48B | R-454B | - - - | - - - | - - - | 35800 | 15.5 | 12.8 | No | 216049389 | All | USA | No
ML17KC2-036-230A** | CK40HT-36B+TDR | EL297UH045XE36B | R-454B | - - - | - - - | - - - | 35200 | 14.7 | 12.4 | No | 216049702 | All | USA,Canada | No
ML17KC2-036-230A** | CK40HT-36B+TDR | EL297UH045XV36B | R-454B | - - - | - - - | - - - | 35200 | 15.2 | 12.2 | No | 216049703 | All | USA,Canada | No
ML17KC2-036-230A** | CK40HT-36B+TDR | EL297UH070XE36B | R-454B | - - - | - - - | - - - | 35800 | 15.2 | 12.4 | No | 216049648 | All | USA,Canada | No
ML17KC2-036-230A** | CK40HT-36B+TDR | EL297UH070XV36B | R-454B | - - - | - - - | - - - | 36000 | 15.5 | 12.4 | No | 216049704 | All | USA,Canada | No
ML17KC2-036-230A** | CK40HT-36B+TDR | EL297UH110XV60C | R-454B | - - - | - - - | - - - | 36000 | 15.5 | 12.4 | No | 216049705 | All | USA,Canada | No
ML17KC2-036-230A** | CK40HT-36B+TDR | ML180UH070E36B | R-454B | - - - | - - - | - - - | 36000 | 15.5 | 12.4 | No | 216049390 | All | USA | No
ML17KC2-036-230A** | CK40HT-36B+TDR | ML180UH070V36B | R-454B | - - - | - - - | - - - | 35400 | 15.5 | 12.6 | No | 216049391 | All | USA | No
ML17KC2-036-230A** | CK40HT-36B+TDR | ML180UH070V48B | R-454B | - - - | - - - | - - - | 35800 | 15.5 | 12.8 | No | 216049392 | All | USA | No
ML17KC2-036-230A** | CK40HT-36B+TDR | ML180UH070XE36B | R-454B | - - - | - - - | - - - | 36000 | 15.5 | 12.4 | No | 216049393 | All | USA | No
ML17KC2-036-230A** | CK40HT-36B+TDR | ML180UH090E48B | R-454B | - - - | - - - | - - - | 35800 | 15.5 | 12.8 | No | 216049394 | All | USA | No
ML17KC2-036-230A** | CK40HT-36B+TDR | ML180UH090V48B | R-454B | - - - | - - - | - - - | 36000 | 16 | 12.4 | No | 216049395 | All | USA | Yes
ML17KC2-036-230A** | CK40HT-36B+TDR | ML180UH090XE48B | R-454B | - - - | - - - | - - - | 35800 | 15.5 | 12.8 | No | 216049396 | All | USA | No
ML17KC2-036-230A** | CK40HT-36B+TDR | ML193UH030XE36B | R-454B | - - - | - - - | - - - | 35600 | 15.5 | 12 | No | 216049397 | All | USA | No
ML17KC2-036-230A** | CK40HT-36B+TDR | ML193UH045XE36B | R-454B | - - - | - - - | - - - | 35400 | 14.7 | 12.4 | No | 216049398 | All | USA | No
ML17KC2-036-230A** | CK40HT-36B+TDR | ML193UH070XE36B | R-454B | - - - | - - - | - - - | 35200 | 15.2 | 12.4 | No | 216049399 | All | USA | No
ML17KC2-036-230A** | CK40HT-36B+TDR | ML196UH030XE36B | R-454B | - - - | - - - | - - - | 35400 | 15.2 | 12.2 | No | 216049400 | All | USA,Canada | No
ML17KC2-036-230A** | CK40HT-36B+TDR | ML196UH070XE36B | R-454B | - - - | - - - | - - - | 36000 | 15.5 | 12.4 | No | 216049401 | All | USA,Canada | No
ML17KC2-036-230A** | CK40HT-36B+TDR | ML196UH070XE48B | R-454B | - - - | - - - | - - - | 36000 | 15.2 | 12.2 | No | 216049402 | All | USA,Canada | No
ML17KC2-036-230A** | CK40HT-36B+TDR | ML296UH045XV36B | R-454B | - - - | - - - | - - - | 35400 | 15.5 | 12.4 | No | 216049403 | All | USA,Canada | No
ML17KC2-036-230A** | CK40HT-36B+TDR | ML296UH070XV36B | R-454B | - - - | - - - | - - - | 35600 | 15.5 | 12.4 | No | 216049404 | All | USA,Canada | No
ML17KC2-036-230A** | CK40HT-36B+TDR | SL280UH080NV48B | R-454B | - - - | - - - | - - - | 36000 | 15.5 | 12.4 | No | 216049405 | All | USA | No
ML17KC2-036-230A** | CK40HT-36B+TDR | SL280UH090V36B | R-454B | - - - | - - - | - - - | 36000 | 15.5 | 12.6 | No | 216049406 | All | USA | No
ML17KC2-036-230A** | CK40HT-36B+TDR | SL280UH090V48B | R-454B | - - - | - - - | - - - | 36000 | 15.5 | 12.4 | No | 216049407 | All | USA | No
ML17KC2-036-230A** | CK40HT-36B+TDR | SL280UH090XV48B | R-454B | - - - | - - - | - - - | 36000 | 15.5 | 12.4 | No | 216049599 | All | USA | No
ML17KC2-036-230A** | CK40HT-36B+TDR | SLP99UH070XV36B | R-454B | - - - | - - - | - - - | 36000 | 15.5 | 12.4 | No | 216049408 | All | USA,Canada | No
ML17KC2-036-230A** | CK40HT-36C+TDR | - - - | R-454B | - - - | - - - | - - - | 35800 | 14.3 | 11.7 | No | 216049409 | All | USA,Canada | No
ML17KC2-036-230A** | CK40HT-36C+TDR | EL180UH100NE60C | R-454B | - - - | - - - | - - - | 36000 | 15.5 | 12.6 | No | 216049410 | All | USA | No
ML17KC2-036-230A** | CK40HT-36C+TDR | EL196UH090XE48C | R-454B | - - - | - - - | - - - | 36000 | 15.5 | 12.8 | No | 216049411 | All | USA,Canada | No
ML17KC2-036-230A** | CK40HT-36C+TDR | EL280UH110E48C | R-454B | - - - | - - - | - - - | 36000 | 16 | 13 | No | 216049412 | All | USA | Yes
ML17KC2-036-230A** | CK40HT-36C+TDR | EL297UH090XE48C | R-454B | - - - | - - - | - - - | 36000 | 15.5 | 12.8 | No | 216049649 | All | USA,Canada | No
ML17KC2-036-230A** | CK40HT-36C+TDR | EL297UH090XV36C | R-454B | - - - | - - - | - - - | 36000 | 15.5 | 12.8 | No | 216049706 | All | USA,Canada | No
ML17KC2-036-230A** | CK40HT-36C+TDR | EL297UH090XV48C | R-454B | - - - | - - - | - - - | 36000 | 15.5 | 12.4 | No | 216049707 | All | USA,Canada | No
ML17KC2-036-230A** | CK40HT-36C+TDR | EL297UH090XV60C | R-454B | - - - | - - - | - - - | 36000 | 15.5 | 12.6 | No | 216049708 | All | USA,Canada | No
ML17KC2-036-230A** | CK40HT-36C+TDR | EL297UH110XV48C | R-454B | - - - | - - - | - - - | 36000 | 15.5 | 12.8 | No | 216049709 | All | USA,Canada | No
ML17KC2-036-230A** | CK40HT-36C+TDR | EL297UH110XV60C | R-454B | - - - | - - - | - - - | 36000 | 15.5 | 12.8 | No | 216049710 | All | USA,Canada | No
ML17KC2-036-230A** | CK40HT-36C+TDR | ML180UH070E36B | R-454B | - - - | - - - | - - - | 36000 | 16 | 12.8 | No | 216049600 | All | USA | Yes
ML17KC2-036-230A** | CK40HT-36C+TDR | ML180UH110E60C | R-454B | - - - | - - - | - - - | 36000 | 15.5 | 13 | No | 216049413 | All | USA | No
ML17KC2-036-230A** | CK40HT-36C+TDR | ML180UH110V60C | R-454B | - - - | - - - | - - - | 36000 | 16 | 13 | No | 216049414 | All | USA | Yes
ML17KC2-036-230A** | CK40HT-36C+TDR | ML180UH110XE60C | R-454B | - - - | - - - | - - - | 36000 | 15.5 | 13 | No | 216049415 | All | USA | No
ML17KC2-036-230A** | CK40HT-36C+TDR | ML193UH045XE36B | R-454B | - - - | - - - | - - - | 35800 | 15.2 | 12.4 | No | 216049601 | All | USA | No
ML17KC2-036-230A** | CK40HT-36C+TDR | ML193UH070XE36B | R-454B | - - - | - - - | - - - | 35800 | 15.5 | 12.6 | No | 216049602 | All | USA | No
ML17KC2-036-230A** | CK40HT-36C+TDR | ML193UH090XE36C | R-454B | - - - | - - - | - - - | 36000 | 15.5 | 12.6 | No | 216049416 | All | USA | No
ML17KC2-036-230A** | CK40HT-36C+TDR | ML193UH090XE48C | R-454B | - - - | - - - | - - - | 36000 | 15.5 | 12.8 | No | 216049417 | All | USA | No
ML17KC2-036-230A** | CK40HT-36C+TDR | ML193UH110XE48C | R-454B | - - - | - - - | - - - | 36000 | 15.5 | 12.8 | No | 216049418 | All | USA | No
ML17KC2-036-230A** | CK40HT-36C+TDR | ML196UH045XE36B | R-454B | - - - | - - - | - - - | 35800 | 15.2 | 12.4 | No | 216049603 | All | USA,Canada | No
ML17KC2-036-230A** | CK40HT-36C+TDR | ML196UH070XE36B | R-454B | - - - | - - - | - - - | 35800 | 15.5 | 12.8 | No | 216049604 | All | USA,Canada | No
ML17KC2-036-230A** | CK40HT-36C+TDR | ML196UH090XE36C | R-454B | - - - | - - - | - - - | 36000 | 15.5 | 12.8 | No | 216049605 | All | USA,Canada | No
ML17KC2-036-230A** | CK40HT-36C+TDR | ML196UH090XE48C | R-454B | - - - | - - - | - - - | 36000 | 15.5 | 12.8 | No | 216049419 | All | USA,Canada | No
ML17KC2-036-230A** | CK40HT-36C+TDR | ML296UH090XV48C | R-454B | - - - | - - - | - - - | 36000 | 15.5 | 12.8 | No | 216049420 | All | USA,Canada | No
ML17KC2-036-230A** | CK40HT-36C+TDR | ML296UH110XV60C | R-454B | - - - | - - - | - - - | 36000 | 15.5 | 12.8 | No | 216049421 | All | USA,Canada | No
ML17KC2-036-230A** | CK40HT-36C+TDR | SL280UH080NV60C | R-454B | - - - | - - - | - - - | 36000 | 16 | 12.8 | No | 216049422 | All | USA | Yes
ML17KC2-036-230A** | CK40HT-36C+TDR | SL280UH090V60C | R-454B | - - - | - - - | - - - | 36000 | 16 | 12.8 | No | 216049423 | All | USA | Yes
ML17KC2-036-230A** | CK40HT-36C+TDR | SL280UH090XV60C | R-454B | - - - | - - - | - - - | 36000 | 16 | 12.8 | No | 216049424 | All | USA | Yes
ML17KC2-036-230A** | CK40HT-36C+TDR | SL280UH100NV60C | R-454B | - - - | - - - | - - - | 36000 | 16 | 12.8 | No | 216049425 | All | USA | Yes
ML17KC2-036-230A** | CK40HT-36C+TDR | SLP99UH090XV36C | R-454B | - - - | - - - | - - - | 36000 | 15.5 | 12.6 | No | 216049426 | All | USA,Canada | No
ML17KC2-036-230A** | CK40HT-36C+TDR | SLP99UH090XV48C | R-454B | - - - | - - - | - - - | 36000 | 15.5 | 12.4 | No | 216049427 | All | USA,Canada | No
ML17KC2-036-230A** | CK40HT-36C+TDR | SLP99UH090XV60C | R-454B | - - - | - - - | - - - | 36000 | 15.5 | 12.4 | No | 216049606 | All | USA,Canada | No
ML17KC2-036-230A** | CK40HT-36C+TDR | SLP99UH110XV60C | R-454B | - - - | - - - | - - - | 36000 | 15.5 | 12.8 | No | 216049428 | All | USA,Canada | No
ML17KC2-036-230A** | CK40HT-42B+TDR | - - - | R-454B | - - - | - - - | - - - | 36000 | 14.7 | 12.2 | No | 216049429 | All | USA,Canada | No
ML17KC2-036-230A** | CK40HT-42B+TDR | EL180UH040NE36A | R-454B | - - - | - - - | - - - | 36000 | 16.5 | 13.2 | No | 216049607 | All | USA | Yes
ML17KC2-036-230A** | CK40HT-42B+TDR | EL180UH060NE36A | R-454B | - - - | - - - | - - - | 36000 | 16.5 | 13.2 | No | 216049608 | All | USA | Yes
ML17KC2-036-230A** | CK40HT-42B+TDR | EL180UH080NE48B | R-454B | - - - | - - - | - - - | 36000 | 16 | 13.2 | No | 216049430 | All | USA | Yes
ML17KC2-036-230A** | CK40HT-42B+TDR | EL196UH030XE36B | R-454B | - - - | - - - | - - - | 36000 | 16 | 13 | No | 216049431 | All | USA,Canada | Yes
ML17KC2-036-230A** | CK40HT-42B+TDR | EL196UH070XE36B | R-454B | - - - | - - - | - - - | 36000 | 15.5 | 13 | No | 216049432 | All | USA,Canada | No
ML17KC2-036-230A** | CK40HT-42B+TDR | EL280UH045E36A | R-454B | - - - | - - - | - - - | 36000 | 16.5 | 13.2 | No | 216049609 | All | USA | Yes
ML17KC2-036-230A** | CK40HT-42B+TDR | EL280UH070E36A | R-454B | - - - | - - - | - - - | 36000 | 16.5 | 13.4 | No | 216049610 | All | USA | Yes
ML17KC2-036-230A** | CK40HT-42B+TDR | EL280UH070XE36A | R-454B | - - - | - - - | - - - | 36000 | 16.5 | 13.4 | No | 216049611 | All | USA | Yes
ML17KC2-036-230A** | CK40HT-42B+TDR | EL280UH090E36B | R-454B | - - - | - - - | - - - | 36000 | 16.5 | 13.4 | No | 216049433 | All | USA | Yes
ML17KC2-036-230A** | CK40HT-42B+TDR | EL280UH090E48B | R-454B | - - - | - - - | - - - | 36000 | 16.5 | 13.4 | No | 216049434 | All | USA | Yes
ML17KC2-036-230A** | CK40HT-42B+TDR | EL280UH090XE48B | R-454B | - - - | - - - | - - - | 36000 | 16.5 | 13.4 | No | 216049435 | All | USA | Yes
ML17KC2-036-230A** | CK40HT-42B+TDR | EL297UH045XE36B | R-454B | - - - | - - - | - - - | 36000 | 16 | 13 | No | 216049711 | All | USA,Canada | Yes
ML17KC2-036-230A** | CK40HT-42B+TDR | EL297UH045XV36B | R-454B | - - - | - - - | - - - | 36000 | 16 | 13 | No | 216049712 | All | USA,Canada | Yes
ML17KC2-036-230A** | CK40HT-42B+TDR | EL297UH070XE36B | R-454B | - - - | - - - | - - - | 36000 | 16.5 | 13 | No | 216049650 | All | USA,Canada | Yes
ML17KC2-036-230A** | CK40HT-42B+TDR | EL297UH070XV36B | R-454B | - - - | - - - | - - - | 36000 | 16 | 13.2 | No | 216049713 | All | USA,Canada | Yes
ML17KC2-036-230A** | CK40HT-42B+TDR | EL297UH110XV60C | R-454B | - - - | - - - | - - - | 36000 | 16.5 | 13.4 | No | 216049714 | All | USA,Canada | Yes
ML17KC2-036-230A** | CK40HT-42B+TDR | ML180UH070E36B | R-454B | - - - | - - - | - - - | 36000 | 16.5 | 13.4 | No | 216049436 | All | USA | Yes
ML17KC2-036-230A** | CK40HT-42B+TDR | ML180UH070V36B | R-454B | - - - | - - - | - - - | 36000 | 16.5 | 13.4 | No | 216049437 | All | USA | Yes
ML17KC2-036-230A** | CK40HT-42B+TDR | ML180UH070V48B | R-454B | - - - | - - - | - - - | 36000 | 16 | 13.6 | No | 216049438 | All | USA | Yes
ML17KC2-036-230A** | CK40HT-42B+TDR | ML180UH070XE36B | R-454B | - - - | - - - | - - - | 36000 | 16.5 | 13.4 | No | 216049439 | All | USA | Yes
ML17KC2-036-230A** | CK40HT-42B+TDR | ML180UH090E48B | R-454B | - - - | - - - | - - - | 36000 | 16.5 | 13.4 | No | 216049440 | All | USA | Yes
ML17KC2-036-230A** | CK40HT-42B+TDR | ML180UH090V48B | R-454B | - - - | - - - | - - - | 36000 | 16.5 | 13.2 | No | 216049441 | All | USA | Yes
ML17KC2-036-230A** | CK40HT-42B+TDR | ML180UH090XE48B | R-454B | - - - | - - - | - - - | 36000 | 16.5 | 13.4 | No | 216049442 | All | USA | Yes
ML17KC2-036-230A** | CK40HT-42B+TDR | ML193UH030XE36B | R-454B | - - - | - - - | - - - | 36000 | 16 | 13 | No | 216049443 | All | USA | Yes
ML17KC2-036-230A** | CK40HT-42B+TDR | ML193UH045XE36B | R-454B | - - - | - - - | - - - | 36000 | 16 | 13.2 | No | 216049444 | All | USA | Yes
ML17KC2-036-230A** | CK40HT-42B+TDR | ML193UH070XE36B | R-454B | - - - | - - - | - - - | 36000 | 16 | 13.2 | No | 216049445 | All | USA | Yes
ML17KC2-036-230A** | CK40HT-42B+TDR | ML196UH030XE36B | R-454B | - - - | - - - | - - - | 36000 | 16 | 13 | No | 216049446 | All | USA,Canada | Yes
ML17KC2-036-230A** | CK40HT-42B+TDR | ML196UH070XE36B | R-454B | - - - | - - - | - - - | 36000 | 16.5 | 13.2 | No | 216049447 | All | USA,Canada | Yes
ML17KC2-036-230A** | CK40HT-42B+TDR | ML196UH070XE48B | R-454B | - - - | - - - | - - - | 36000 | 16 | 13 | No | 216049448 | All | USA,Canada | Yes
ML17KC2-036-230A** | CK40HT-42B+TDR | ML296UH045XV36B | R-454B | - - - | - - - | - - - | 36000 | 16 | 13.2 | No | 216049449 | All | USA,Canada | Yes
ML17KC2-036-230A** | CK40HT-42B+TDR | ML296UH070XV36B | R-454B | - - - | - - - | - - - | 36000 | 16.5 | 13.4 | No | 216049450 | All | USA,Canada | Yes
ML17KC2-036-230A** | CK40HT-42B+TDR | SL280UH080NV48B | R-454B | - - - | - - - | - - - | 36000 | 16.5 | 13.2 | No | 216049451 | All | USA | Yes
ML17KC2-036-230A** | CK40HT-42B+TDR | SL280UH090V36B | R-454B | - - - | - - - | - - - | 36000 | 16.5 | 13.4 | No | 216049452 | All | USA | Yes
ML17KC2-036-230A** | CK40HT-42B+TDR | SL280UH090V48B | R-454B | - - - | - - - | - - - | 36000 | 16.5 | 13.2 | No | 216049453 | All | USA | Yes
ML17KC2-036-230A** | CK40HT-42B+TDR | SL280UH090XV48B | R-454B | - - - | - - - | - - - | 36000 | 16.5 | 13.2 | No | 216049454 | All | USA | Yes
ML17KC2-036-230A** | CK40HT-42B+TDR | SLP99UH070XV36B | R-454B | - - - | - - - | - - - | 36000 | 16 | 13.4 | No | 216049455 | All | USA,Canada | Yes
ML17KC2-036-230A** | CK40HT-42C+TDR | - - - | R-454B | - - - | - - - | - - - | 36000 | 14.7 | 12 | No | 216049456 | All | USA,Canada | No
ML17KC2-036-230A** | CK40HT-42C+TDR | EL180UH100NE60C | R-454B | - - - | - - - | - - - | 36000 | 16 | 13 | No | 216049457 | All | USA | Yes
ML17KC2-036-230A** | CK40HT-42C+TDR | EL196UH090XE48C | R-454B | - - - | - - - | - - - | 36000 | 16 | 13.4 | No | 216049458 | All | USA,Canada | Yes
ML17KC2-036-230A** | CK40HT-42C+TDR | EL280UH110E48C | R-454B | - - - | - - - | - - - | 36000 | 16.5 | 13.6 | No | 216049459 | All | USA | Yes
ML17KC2-036-230A** | CK40HT-42C+TDR | EL297UH045XV36B | R-454B | - - - | - - - | - - - | 36000 | 16 | 13 | No | 216049715 | All | USA,Canada | Yes
ML17KC2-036-230A** | CK40HT-42C+TDR | EL297UH090XE48C | R-454B | - - - | - - - | - - - | 36000 | 16.5 | 13.4 | No | 216049651 | All | USA,Canada | Yes
ML17KC2-036-230A** | CK40HT-42C+TDR | EL297UH090XV36C | R-454B | - - - | - - - | - - - | 36000 | 16 | 13.2 | No | 216049716 | All | USA,Canada | Yes
ML17KC2-036-230A** | CK40HT-42C+TDR | EL297UH090XV48C | R-454B | - - - | - - - | - - - | 36000 | 16 | 13 | No | 216049717 | All | USA,Canada | Yes
ML17KC2-036-230A** | CK40HT-42C+TDR | EL297UH090XV60C | R-454B | - - - | - - - | - - - | 36000 | 16 | 13 | No | 216049718 | All | USA,Canada | Yes
ML17KC2-036-230A** | CK40HT-42C+TDR | EL297UH110XV48C | R-454B | - - - | - - - | - - - | 36000 | 16 | 13.2 | No | 216049719 | All | USA,Canada | Yes
ML17KC2-036-230A** | CK40HT-42C+TDR | EL297UH110XV60C | R-454B | - - - | - - - | - - - | 36000 | 16.5 | 13.2 | No | 216049720 | All | USA,Canada | Yes
ML17KC2-036-230A** | CK40HT-42C+TDR | ML180UH070E36B | R-454B | - - - | - - - | - - - | 36000 | 16.5 | 13.2 | No | 216049612 | All | USA | Yes
ML17KC2-036-230A** | CK40HT-42C+TDR | ML180UH090E48B | R-454B | - - - | - - - | - - - | 36000 | 16.5 | 13.4 | No | 216049613 | All | USA | Yes
ML17KC2-036-230A** | CK40HT-42C+TDR | ML180UH110E60C | R-454B | - - - | - - - | - - - | 36000 | 16 | 13.4 | No | 216049460 | All | USA | Yes
ML17KC2-036-230A** | CK40HT-42C+TDR | ML180UH110V60C | R-454B | - - - | - - - | - - - | 36000 | 16.5 | 13.4 | No | 216049461 | All | USA | Yes
ML17KC2-036-230A** | CK40HT-42C+TDR | ML180UH110XE60C | R-454B | - - - | - - - | - - - | 36000 | 16 | 13.4 | No | 216049462 | All | USA | Yes
ML17KC2-036-230A** | CK40HT-42C+TDR | ML193UH090XE36C | R-454B | - - - | - - - | - - - | 36000 | 16.5 | 13.2 | No | 216049463 | All | USA | Yes
ML17KC2-036-230A** | CK40HT-42C+TDR | ML193UH090XE48C | R-454B | - - - | - - - | - - - | 36000 | 16 | 13.4 | No | 216049464 | All | USA | Yes
ML17KC2-036-230A** | CK40HT-42C+TDR | ML193UH110XE48C | R-454B | - - - | - - - | - - - | 36000 | 16.5 | 13.4 | No | 216049465 | All | USA | Yes
ML17KC2-036-230A** | CK40HT-42C+TDR | ML196UH045XE36B | R-454B | - - - | - - - | - - - | 36000 | 16 | 13 | No | 216049614 | All | USA,Canada | Yes
ML17KC2-036-230A** | CK40HT-42C+TDR | ML196UH090XE36C | R-454B | - - - | - - - | - - - | 36000 | 16.5 | 13.2 | No | 216049466 | All | USA,Canada | Yes
ML17KC2-036-230A** | CK40HT-42C+TDR | ML196UH090XE48C | R-454B | - - - | - - - | - - - | 36000 | 16 | 13.4 | No | 216049467 | All | USA,Canada | Yes
ML17KC2-036-230A** | CK40HT-42C+TDR | ML296UH070XV36B | R-454B | - - - | - - - | - - - | 36000 | 16 | 13.2 | No | 216049615 | All | USA,Canada | Yes
ML17KC2-036-230A** | CK40HT-42C+TDR | ML296UH090XV48C | R-454B | - - - | - - - | - - - | 36000 | 16 | 13.2 | No | 216049468 | All | USA,Canada | Yes
ML17KC2-036-230A** | CK40HT-42C+TDR | ML296UH110XV60C | R-454B | - - - | - - - | - - - | 36000 | 16.5 | 13.4 | No | 216049469 | All | USA,Canada | Yes
ML17KC2-036-230A** | CK40HT-42C+TDR | SL280UH080NV48B | R-454B | - - - | - - - | - - - | 36000 | 16 | 13 | No | 216049616 | All | USA | Yes
ML17KC2-036-230A** | CK40HT-42C+TDR | SL280UH080NV60C | R-454B | - - - | - - - | - - - | 36000 | 16.5 | 13.4 | No | 216049470 | All | USA | Yes
ML17KC2-036-230A** | CK40HT-42C+TDR | SL280UH090V60C | R-454B | - - - | - - - | - - - | 36000 | 16.5 | 13.4 | No | 216049471 | All | USA | Yes
ML17KC2-036-230A** | CK40HT-42C+TDR | SL280UH090XV60C | R-454B | - - - | - - - | - - - | 36000 | 16.5 | 13.4 | No | 216049472 | All | USA | Yes
ML17KC2-036-230A** | CK40HT-42C+TDR | SL280UH100NV60C | R-454B | - - - | - - - | - - - | 36000 | 16.5 | 13.2 | No | 216049473 | All | USA | Yes
ML17KC2-036-230A** | CK40HT-42C+TDR | SLP99UH090XV36C | R-454B | - - - | - - - | - - - | 36000 | 16 | 13.2 | No | 216049474 | All | USA,Canada | Yes
ML17KC2-036-230A** | CK40HT-42C+TDR | SLP99UH090XV48C | R-454B | - - - | - - - | - - - | 36000 | 16 | 13 | No | 216049475 | All | USA,Canada | Yes
ML17KC2-036-230A** | CK40HT-42C+TDR | SLP99UH090XV60C | R-454B | - - - | - - - | - - - | 36000 | 16 | 13 | No | 216049476 | All | USA,Canada | Yes
ML17KC2-036-230A** | CK40HT-42C+TDR | SLP99UH110XV60C | R-454B | - - - | - - - | - - - | 36000 | 16 | 13.2 | No | 216049477 | All | USA,Canada | Yes
ML17KC2-036-230A** | CK40HT-48B+TDR | - - - | R-454B | - - - | - - - | - - - | 36000 | 14.7 | 12 | No | 216049478 | All | USA,Canada | No
ML17KC2-036-230A** | CK40HT-48B+TDR | EL180UH060NE36A | R-454B | - - - | - - - | - - - | 36000 | 16 | 12.8 | No | 216049617 | All | USA | Yes
ML17KC2-036-230A** | CK40HT-48B+TDR | EL180UH080NE48B | R-454B | - - - | - - - | - - - | 36000 | 15.5 | 12.8 | No | 216049479 | All | USA | No
ML17KC2-036-230A** | CK40HT-48B+TDR | EL196UH030XE36B | R-454B | - - - | - - - | - - - | 36000 | 16 | 12.8 | No | 216049480 | All | USA,Canada | Yes
ML17KC2-036-230A** | CK40HT-48B+TDR | EL196UH070XE36B | R-454B | - - - | - - - | - - - | 36000 | 15.5 | 12.8 | No | 216049481 | All | USA,Canada | No
ML17KC2-036-230A** | CK40HT-48B+TDR | EL280UH045E36A | R-454B | - - - | - - - | - - - | 36000 | 16.5 | 12.8 | No | 216049618 | All | USA | Yes
ML17KC2-036-230A** | CK40HT-48B+TDR | EL280UH070E36A | R-454B | - - - | - - - | - - - | 36000 | 16 | 13 | No | 216049619 | All | USA | Yes
ML17KC2-036-230A** | CK40HT-48B+TDR | EL280UH090E36B | R-454B | - - - | - - - | - - - | 36000 | 16.5 | 13 | No | 216049482 | All | USA | Yes
ML17KC2-036-230A** | CK40HT-48B+TDR | EL280UH090E48B | R-454B | - - - | - - - | - - - | 36000 | 16 | 13.2 | No | 216049483 | All | USA | Yes
ML17KC2-036-230A** | CK40HT-48B+TDR | EL280UH090XE48B | R-454B | - - - | - - - | - - - | 36000 | 16 | 13.2 | No | 216049484 | All | USA | Yes
ML17KC2-036-230A** | CK40HT-48B+TDR | EL297UH045XE36B | R-454B | - - - | - - - | - - - | 36000 | 15.5 | 12.8 | No | 216049721 | All | USA,Canada | No
ML17KC2-036-230A** | CK40HT-48B+TDR | EL297UH045XV36B | R-454B | - - - | - - - | - - - | 36000 | 15.5 | 12.8 | No | 216049722 | All | USA,Canada | No
ML17KC2-036-230A** | CK40HT-48B+TDR | EL297UH070XE36B | R-454B | - - - | - - - | - - - | 36000 | 16 | 12.8 | No | 216049652 | All | USA,Canada | Yes
ML17KC2-036-230A** | CK40HT-48B+TDR | EL297UH070XV36B | R-454B | - - - | - - - | - - - | 36000 | 16 | 13 | No | 216049723 | All | USA,Canada | Yes
ML17KC2-036-230A** | CK40HT-48B+TDR | EL297UH110XV60C | R-454B | - - - | - - - | - - - | 36000 | 16 | 13 | No | 216049724 | All | USA,Canada | Yes
ML17KC2-036-230A** | CK40HT-48B+TDR | ML180UH070E36B | R-454B | - - - | - - - | - - - | 36000 | 16 | 13 | No | 216049485 | All | USA | Yes
ML17KC2-036-230A** | CK40HT-48B+TDR | ML180UH070V36B | R-454B | - - - | - - - | - - - | 36000 | 16 | 13.2 | No | 216049486 | All | USA | Yes
ML17KC2-036-230A** | CK40HT-48B+TDR | ML180UH070V48B | R-454B | - - - | - - - | - - - | 36000 | 16 | 13.2 | No | 216049487 | All | USA | Yes
ML17KC2-036-230A** | CK40HT-48B+TDR | ML180UH070XE36B | R-454B | - - - | - - - | - - - | 36000 | 16 | 13 | No | 216049488 | All | USA | Yes
ML17KC2-036-230A** | CK40HT-48B+TDR | ML180UH090E48B | R-454B | - - - | - - - | - - - | 36000 | 16 | 13.2 | No | 216049489 | All | USA | Yes
ML17KC2-036-230A** | CK40HT-48B+TDR | ML180UH090V48B | R-454B | - - - | - - - | - - - | 36000 | 16 | 13 | No | 216049490 | All | USA | Yes
ML17KC2-036-230A** | CK40HT-48B+TDR | ML180UH090XE48B | R-454B | - - - | - - - | - - - | 36000 | 16 | 13.2 | No | 216049491 | All | USA | Yes
ML17KC2-036-230A** | CK40HT-48B+TDR | ML180UH110V60C | R-454B | - - - | - - - | - - - | 36000 | 16.5 | 13.2 | No | 216049620 | All | USA | Yes
ML17KC2-036-230A** | CK40HT-48B+TDR | ML193UH030XE36B | R-454B | - - - | - - - | - - - | 36000 | 16 | 12.6 | No | 216049492 | All | USA | Yes
ML17KC2-036-230A** | CK40HT-48B+TDR | ML193UH045XE36B | R-454B | - - - | - - - | - - - | 36000 | 15.5 | 12.8 | No | 216049493 | All | USA | No
ML17KC2-036-230A** | CK40HT-48B+TDR | ML193UH070XE36B | R-454B | - - - | - - - | - - - | 36000 | 15.5 | 13 | No | 216049494 | All | USA | No
ML17KC2-036-230A** | CK40HT-48B+TDR | ML193UH090XE48C | R-454B | - - - | - - - | - - - | 36000 | 16 | 13 | No | 216049621 | All | USA | Yes
ML17KC2-036-230A** | CK40HT-48B+TDR | ML193UH110XE48C | R-454B | - - - | - - - | - - - | 36000 | 16 | 13.2 | No | 216049622 | All | USA | Yes
ML17KC2-036-230A** | CK40HT-48B+TDR | ML196UH030XE36B | R-454B | - - - | - - - | - - - | 36000 | 16 | 12.8 | No | 216049495 | All | USA,Canada | Yes
ML17KC2-036-230A** | CK40HT-48B+TDR | ML196UH070XE36B | R-454B | - - - | - - - | - - - | 36000 | 16 | 12.8 | No | 216049496 | All | USA,Canada | Yes
ML17KC2-036-230A** | CK40HT-48B+TDR | ML196UH070XE48B | R-454B | - - - | - - - | - - - | 36000 | 15.5 | 12.6 | No | 216049497 | All | USA,Canada | No
ML17KC2-036-230A** | CK40HT-48B+TDR | ML196UH090XE48C | R-454B | - - - | - - - | - - - | 36000 | 16 | 13 | No | 216049623 | All | USA,Canada | Yes
ML17KC2-036-230A** | CK40HT-48B+TDR | ML296UH045XV36B | R-454B | - - - | - - - | - - - | 36000 | 16 | 13 | No | 216049498 | All | USA,Canada | Yes
ML17KC2-036-230A** | CK40HT-48B+TDR | ML296UH070XV36B | R-454B | - - - | - - - | - - - | 36000 | 16 | 13 | No | 216049499 | All | USA,Canada | Yes
ML17KC2-036-230A** | CK40HT-48B+TDR | SL280UH080NV48B | R-454B | - - - | - - - | - - - | 36000 | 16 | 12.8 | No | 216049500 | All | USA | Yes
ML17KC2-036-230A** | CK40HT-48B+TDR | SL280UH090V36B | R-454B | - - - | - - - | - - - | 36000 | 16 | 13 | No | 216049501 | All | USA | Yes
ML17KC2-036-230A** | CK40HT-48B+TDR | SL280UH090V48B | R-454B | - - - | - - - | - - - | 36000 | 16 | 13 | No | 216049502 | All | USA | Yes
ML17KC2-036-230A** | CK40HT-48B+TDR | SL280UH090XV48B | R-454B | - - - | - - - | - - - | 36000 | 16 | 13 | No | 216049503 | All | USA | Yes
ML17KC2-036-230A** | CK40HT-48B+TDR | SLP99UH070XV36B | R-454B | - - - | - - - | - - - | 36000 | 16 | 13 | No | 216049504 | All | USA,Canada | Yes
ML17KC2-036-230A** | CK40HT-48C+TDR | - - - | R-454B | - - - | - - - | - - - | 36000 | 14.7 | 12 | No | 216049505 | All | USA,Canada | No
ML17KC2-036-230A** | CK40HT-48C+TDR | EL180UH100NE60C | R-454B | - - - | - - - | - - - | 36000 | 15.5 | 13 | No | 216049506 | All | USA | No
ML17KC2-036-230A** | CK40HT-48C+TDR | EL196UH090XE48C | R-454B | - - - | - - - | - - - | 36000 | 16 | 13.2 | No | 216049507 | All | USA,Canada | Yes
ML17KC2-036-230A** | CK40HT-48C+TDR | EL280UH110E48C | R-454B | - - - | - - - | - - - | 36000 | 16 | 13.4 | No | 216049508 | All | USA | Yes
ML17KC2-036-230A** | CK40HT-48C+TDR | EL297UH090XE48C | R-454B | - - - | - - - | - - - | 36000 | 16 | 13.2 | No | 216049653 | All | USA,Canada | Yes
ML17KC2-036-230A** | CK40HT-48C+TDR | EL297UH090XV36C | R-454B | - - - | - - - | - - - | 36000 | 16 | 13 | No | 216049725 | All | USA,Canada | Yes
ML17KC2-036-230A** | CK40HT-48C+TDR | EL297UH090XV48C | R-454B | - - - | - - - | - - - | 36000 | 16 | 13 | No | 216049726 | All | USA,Canada | Yes
ML17KC2-036-230A** | CK40HT-48C+TDR | EL297UH090XV60C | R-454B | - - - | - - - | - - - | 36000 | 16 | 13 | No | 216049727 | All | USA,Canada | Yes
ML17KC2-036-230A** | CK40HT-48C+TDR | EL297UH110XV48C | R-454B | - - - | - - - | - - - | 36000 | 16 | 13 | No | 216049728 | All | USA,Canada | Yes
ML17KC2-036-230A** | CK40HT-48C+TDR | EL297UH110XV60C | R-454B | - - - | - - - | - - - | 36000 | 16 | 13 | No | 216049729 | All | USA,Canada | Yes
ML17KC2-036-230A** | CK40HT-48C+TDR | ML180UH110E60C | R-454B | - - - | - - - | - - - | 36000 | 16 | 13.2 | No | 216049509 | All | USA | Yes
ML17KC2-036-230A** | CK40HT-48C+TDR | ML180UH110V60C | R-454B | - - - | - - - | - - - | 36000 | 16.5 | 13.4 | No | 216049510 | All | USA | Yes
ML17KC2-036-230A** | CK40HT-48C+TDR | ML180UH110XE60C | R-454B | - - - | - - - | - - - | 36000 | 16 | 13.2 | No | 216049511 | All | USA | Yes
ML17KC2-036-230A** | CK40HT-48C+TDR | ML193UH090XE36C | R-454B | - - - | - - - | - - - | 36000 | 16 | 13 | No | 216049512 | All | USA | Yes
ML17KC2-036-230A** | CK40HT-48C+TDR | ML193UH090XE48C | R-454B | - - - | - - - | - - - | 36000 | 16 | 13.2 | No | 216049513 | All | USA | Yes
ML17KC2-036-230A** | CK40HT-48C+TDR | ML193UH110XE48C | R-454B | - - - | - - - | - - - | 36000 | 16 | 13.2 | No | 216049514 | All | USA | Yes
ML17KC2-036-230A** | CK40HT-48C+TDR | ML196UH090XE36C | R-454B | - - - | - - - | - - - | 36000 | 16 | 13 | No | 216049515 | All | USA,Canada | Yes
ML17KC2-036-230A** | CK40HT-48C+TDR | ML196UH090XE48C | R-454B | - - - | - - - | - - - | 36000 | 16 | 13.2 | No | 216049516 | All | USA,Canada | Yes
ML17KC2-036-230A** | CK40HT-48C+TDR | ML296UH090XV48C | R-454B | - - - | - - - | - - - | 36000 | 16 | 13 | No | 216049517 | All | USA,Canada | Yes
ML17KC2-036-230A** | CK40HT-48C+TDR | ML296UH110XV60C | R-454B | - - - | - - - | - - - | 36000 | 16 | 13.2 | No | 216049518 | All | USA,Canada | Yes
ML17KC2-036-230A** | CK40HT-48C+TDR | SL280UH080NV48B | R-454B | - - - | - - - | - - - | 36000 | 16 | 13 | No | 216049624 | All | USA | Yes
ML17KC2-036-230A** | CK40HT-48C+TDR | SL280UH080NV60C | R-454B | - - - | - - - | - - - | 36000 | 16 | 13.2 | No | 216049519 | All | USA | Yes
ML17KC2-036-230A** | CK40HT-48C+TDR | SL280UH090V60C | R-454B | - - - | - - - | - - - | 36000 | 16.5 | 13.2 | No | 216049520 | All | USA | Yes
ML17KC2-036-230A** | CK40HT-48C+TDR | SL280UH090XV60C | R-454B | - - - | - - - | - - - | 36000 | 16.5 | 13.2 | No | 216049521 | All | USA | Yes
ML17KC2-036-230A** | CK40HT-48C+TDR | SL280UH100NV60C | R-454B | - - - | - - - | - - - | 36000 | 16.5 | 13 | No | 216049522 | All | USA | Yes
ML17KC2-036-230A** | CK40HT-48C+TDR | SLP99UH090XV36C | R-454B | - - - | - - - | - - - | 36000 | 16 | 13 | No | 216049523 | All | USA,Canada | Yes
ML17KC2-036-230A** | CK40HT-48C+TDR | SLP99UH090XV48C | R-454B | - - - | - - - | - - - | 36000 | 16 | 13 | No | 216049524 | All | USA,Canada | Yes
ML17KC2-036-230A** | CK40HT-48C+TDR | SLP99UH090XV60C | R-454B | - - - | - - - | - - - | 36000 | 16 | 12.8 | No | 216049525 | All | USA,Canada | Yes
ML17KC2-036-230A** | CK40HT-48C+TDR | SLP99UH110XV60C | R-454B | - - - | - - - | - - - | 36000 | 16 | 13 | No | 216049526 | All | USA,Canada | Yes
ML17KC2-036-230A** | CK40HT-51/61C+TDR | - - - | R-454B | - - - | - - - | - - - | 36000 | 14.7 | 12.2 | No | 216049527 | All | USA,Canada | No
ML17KC2-036-230A** | CK40HT-51/61C+TDR | EL180UH100NE60C | R-454B | - - - | - - - | - - - | 36000 | 16 | 13.4 | No | 216049528 | All | USA | Yes
ML17KC2-036-230A** | CK40HT-51/61C+TDR | EL196UH090XE48C | R-454B | - - - | - - - | - - - | 36000 | 16.5 | 13.4 | No | 216049529 | All | USA,Canada | Yes
ML17KC2-036-230A** | CK40HT-51/61C+TDR | EL280UH110E48C | R-454B | - - - | - - - | - - - | 36000 | 16.5 | 13.6 | No | 216049530 | All | USA | Yes
ML17KC2-036-230A** | CK40HT-51/61C+TDR | EL297UH090XE48C | R-454B | - - - | - - - | - - - | 36000 | 16.5 | 13.4 | No | 216049654 | All | USA,Canada | Yes
ML17KC2-036-230A** | CK40HT-51/61C+TDR | EL297UH090XV36C | R-454B | - - - | - - - | - - - | 36000 | 16 | 13.4 | No | 216049730 | All | USA,Canada | Yes
ML17KC2-036-230A** | CK40HT-51/61C+TDR | EL297UH090XV48C | R-454B | - - - | - - - | - - - | 36000 | 16 | 13.2 | No | 216049731 | All | USA,Canada | Yes
ML17KC2-036-230A** | CK40HT-51/61C+TDR | EL297UH090XV60C | R-454B | - - - | - - - | - - - | 36000 | 16.5 | 13.2 | No | 216049732 | All | USA,Canada | Yes
ML17KC2-036-230A** | CK40HT-51/61C+TDR | EL297UH110XV48C | R-454B | - - - | - - - | - - - | 36000 | 16 | 13.4 | No | 216049733 | All | USA,Canada | Yes
ML17KC2-036-230A** | CK40HT-51/61C+TDR | EL297UH110XV60C | R-454B | - - - | - - - | - - - | 36000 | 16.5 | 13.4 | No | 216049734 | All | USA,Canada | Yes
ML17KC2-036-230A** | CK40HT-51/61C+TDR | ML180UH110E60C | R-454B | - - - | - - - | - - - | 36000 | 16.5 | 13.4 | No | 216049531 | All | USA | Yes
ML17KC2-036-230A** | CK40HT-51/61C+TDR | ML180UH110V60C | R-454B | - - - | - - - | - - - | 36000 | 17 | 13.6 | No | 216049532 | All | USA | Yes
ML17KC2-036-230A** | CK40HT-51/61C+TDR | ML180UH110XE60C | R-454B | - - - | - - - | - - - | 36000 | 16.5 | 13.4 | No | 216049533 | All | USA | Yes
ML17KC2-036-230A** | CK40HT-51/61C+TDR | ML193UH090XE36C | R-454B | - - - | - - - | - - - | 36000 | 16.5 | 13.4 | No | 216049534 | All | USA | Yes
ML17KC2-036-230A** | CK40HT-51/61C+TDR | ML193UH090XE48C | R-454B | - - - | - - - | - - - | 36000 | 16.5 | 13.4 | No | 216049535 | All | USA | Yes
ML17KC2-036-230A** | CK40HT-51/61C+TDR | ML193UH110XE48C | R-454B | - - - | - - - | - - - | 36000 | 16.5 | 13.4 | No | 216049536 | All | USA | Yes
ML17KC2-036-230A** | CK40HT-51/61C+TDR | ML196UH090XE36C | R-454B | - - - | - - - | - - - | 36000 | 16.5 | 13.4 | No | 216049625 | All | USA,Canada | Yes
ML17KC2-036-230A** | CK40HT-51/61C+TDR | ML196UH090XE48C | R-454B | - - - | - - - | - - - | 36000 | 16.5 | 13.4 | No | 216049537 | All | USA,Canada | Yes
ML17KC2-036-230A** | CK40HT-51/61C+TDR | ML296UH090XV48C | R-454B | - - - | - - - | - - - | 36000 | 16.5 | 13.4 | No | 216049538 | All | USA,Canada | Yes
ML17KC2-036-230A** | CK40HT-51/61C+TDR | ML296UH110XV60C | R-454B | - - - | - - - | - - - | 36000 | 16.5 | 13.4 | No | 216049539 | All | USA,Canada | Yes
ML17KC2-036-230A** | CK40HT-51/61C+TDR | SL280UH080NV48B | R-454B | - - - | - - - | - - - | 36000 | 16.5 | 13.2 | No | 216049626 | All | USA | Yes
ML17KC2-036-230A** | CK40HT-51/61C+TDR | SL280UH080NV60C | R-454B | - - - | - - - | - - - | 36000 | 16.5 | 13.4 | No | 216049540 | All | USA | Yes
ML17KC2-036-230A** | CK40HT-51/61C+TDR | SL280UH090V60C | R-454B | - - - | - - - | - - - | 36000 | 16.5 | 13.4 | No | 216049541 | All | USA | Yes
ML17KC2-036-230A** | CK40HT-51/61C+TDR | SL280UH090XV60C | R-454B | - - - | - - - | - - - | 36000 | 16.5 | 13.4 | No | 216049542 | All | USA | Yes
ML17KC2-036-230A** | CK40HT-51/61C+TDR | SL280UH100NV60C | R-454B | - - - | - - - | - - - | 36000 | 16.5 | 13.4 | No | 216049543 | All | USA | Yes
ML17KC2-036-230A** | CK40HT-51/61C+TDR | SLP99UH090XV36C | R-454B | - - - | - - - | - - - | 36000 | 16.5 | 13.2 | No | 216049544 | All | USA,Canada | Yes
ML17KC2-036-230A** | CK40HT-51/61C+TDR | SLP99UH090XV48C | R-454B | - - - | - - - | - - - | 36000 | 16 | 13.2 | No | 216049545 | All | USA,Canada | Yes
ML17KC2-036-230A** | CK40HT-51/61C+TDR | SLP99UH090XV60C | R-454B | - - - | - - - | - - - | 36000 | 16.5 | 13 | No | 216049546 | All | USA,Canada | Yes
ML17KC2-036-230A** | CK40HT-51/61C+TDR | SLP99UH110XV60C | R-454B | - - - | - - - | - - - | 36000 | 16.5 | 13.4 | No | 216049547 | All | USA,Canada | Yes
ML17KC2-036-230A** | CK40HT-60D+TDR | EL196UH090XE48C | R-454B | - - - | - - - | - - - | 36000 | 16.5 | 13.4 | No | 216049627 | All | USA,Canada | Yes
ML17KC2-036-230A** | CK40HT-60D+TDR | ML193UH090XE48C | R-454B | - - - | - - - | - - - | 36000 | 16 | 13.4 | No | 216049628 | All | USA | Yes
ML17KC2-036-230A** | CK40HT-60D+TDR | ML196UH090XE48C | R-454B | - - - | - - - | - - - | 36000 | 16 | 13.4 | No | 216049629 | All | USA,Canada | Yes
ML17KC2-048-230A** | CBK45UHET-042-230 | - - - | R-454B | - - - | - - - | - - - | 47000 | 14.3 | 11.5 | No | 216050186 | All | USA,Canada | No
ML17KC2-048-230A** | CBK45UHET-048-230 | - - - | R-454B | - - - | - - - | - - - | 48000 | 15.5 | 12 | No | 216049804 | All | USA,Canada | No
ML17KC2-048-230A** | CBK45UHPT-042-230 | - - - | R-454B | - - - | - - - | - - - | 47000 | 14.3 | 11.5 | No | 216049805 | All | USA,Canada | No
ML17KC2-048-230A** | CBK45UHVT-036-230 | - - - | R-454B | - - - | - - - | - - - | 47500 | 15.2 | 11.7 | No | 216049806 | All | USA,Canada | No
ML17KC2-048-230A** | CBK45UHVT-042-230 | - - - | R-454B | - - - | - - - | - - - | 48000 | 15.5 | 11.7 | No | 216049807 | All | USA,Canada | No
ML17KC2-048-230A** | CBK45UHVT-048-230 | - - - | R-454B | - - - | - - - | - - - | 48000 | 15.5 | 12 | No | 216049808 | All | USA,Canada | No
ML17KC2-048-230A** | CBK45UHVT-060-230 | - - - | R-454B | - - - | - - - | - - - | 47500 | 15.2 | 11.7 | No | 216049809 | All | USA,Canada | No
ML17KC2-048-230A** | CBK47UHET-042-230 | - - - | R-454B | - - - | - - - | - - - | 48000 | 15.5 | 12 | No | 216049810 | All | USA,Canada | No
ML17KC2-048-230A** | CBK47UHET-048-230 | - - - | R-454B | - - - | - - - | - - - | 47500 | 15.5 | 12 | No | 216049811 | All | USA,Canada | No
ML17KC2-048-230A** | CBK47UHET-060-230 | - - - | R-454B | - - - | - - - | - - - | 47500 | 15.2 | 11.7 | No | 216049812 | All | USA,Canada | No
ML17KC2-048-230A** | CBK48MVT-036-230 | - - - | R-454B | - - - | - - - | - - - | 45500 | 15.2 | 11.5 | No | 216049813 | All | USA,Canada | No
ML17KC2-048-230A** | CBK48MVT-042-230 | - - - | R-454B | - - - | - - - | - - - | 48000 | 15.5 | 12 | No | 216049814 | All | USA,Canada | No
ML17KC2-048-230A** | CBK48MVT-048-230 | - - - | R-454B | - - - | - - - | - - - | 48000 | 16 | 12 | No | 216049815 | All | USA,Canada | Yes
ML17KC2-048-230A** | CBK48MVT-060-230 | - - - | R-454B | - - - | - - - | - - - | 48000 | 15.5 | 12 | No | 216049816 | All | USA,Canada | No
ML17KC2-048-230A** | CK40[C,U]T-30B+TDR | SL280UH090V48B | R-454B | - - - | - - - | - - - | 46000 | 14.7 | 11.7 | No | 216049817 | All | USA | No
ML17KC2-048-230A** | CK40[C,U]T-30B+TDR | SL280UH090XV48B | R-454B | - - - | - - - | - - - | 46000 | 14.7 | 11.7 | No | 216049818 | All | USA | No
ML17KC2-048-230A** | CK40[C,U]T-36B+TDR | EL280UH090E48B | R-454B | - - - | - - - | - - - | 47000 | 15.2 | 11.7 | No | 216049819 | All | USA | No
ML17KC2-048-230A** | CK40[C,U]T-36B+TDR | EL280UH090XE48B | R-454B | - - - | - - - | - - - | 47000 | 15.2 | 11.7 | No | 216049820 | All | USA | No
ML17KC2-048-230A** | CK40[C,U]T-36B+TDR | EL297UH070XV36B | R-454B | - - - | - - - | - - - | 46500 | 15.2 | 11.5 | No | 216050127 | All | USA,Canada | No
ML17KC2-048-230A** | CK40[C,U]T-36B+TDR | EL297UH110XV60C | R-454B | - - - | - - - | - - - | 47000 | 15.2 | 11.7 | No | 216050128 | All | USA,Canada | No
ML17KC2-048-230A** | CK40[C,U]T-36B+TDR | ML180UH070V48B | R-454B | - - - | - - - | - - - | 47500 | 15.5 | 11.7 | No | 216049821 | All | USA | No
ML17KC2-048-230A** | CK40[C,U]T-36B+TDR | ML180UH090E48B | R-454B | - - - | - - - | - - - | 47000 | 15.2 | 11.7 | No | 216049822 | All | USA | No
ML17KC2-048-230A** | CK40[C,U]T-36B+TDR | ML180UH090V48B | R-454B | - - - | - - - | - - - | 47500 | 15.2 | 11.7 | No | 216049823 | All | USA | No
ML17KC2-048-230A** | CK40[C,U]T-36B+TDR | ML180UH090XE48B | R-454B | - - - | - - - | - - - | 47000 | 15.2 | 11.7 | No | 216049824 | All | USA | No
ML17KC2-048-230A** | CK40[C,U]T-36B+TDR | SL280UH080NV48B | R-454B | - - - | - - - | - - - | 47000 | 15.2 | 11.7 | No | 216049825 | All | USA | No
ML17KC2-048-230A** | CK40[C,U]T-36B+TDR | SL280UH090V36B | R-454B | - - - | - - - | - - - | 47000 | 15.5 | 11.7 | No | 216049826 | All | USA | No
ML17KC2-048-230A** | CK40[C,U]T-36B+TDR | SL280UH090V48B | R-454B | - - - | - - - | - - - | 46500 | 15.2 | 11.7 | No | 216049827 | All | USA | No
ML17KC2-048-230A** | CK40[C,U]T-36B+TDR | SL280UH090XV48B | R-454B | - - - | - - - | - - - | 46500 | 15.2 | 11.7 | No | 216049828 | All | USA | No
ML17KC2-048-230A** | CK40[C,U]T-36B+TDR | SLP99UH070XV36B | R-454B | - - - | - - - | - - - | 46500 | 15.5 | 11.7 | No | 216049829 | All | USA,Canada | No
ML17KC2-048-230A** | CK40[C,U]T-48B+TDR | EL280UH090E48B | R-454B | - - - | - - - | - - - | 47500 | 15.5 | 11.7 | No | 216049830 | All | USA | No
ML17KC2-048-230A** | CK40[C,U]T-48B+TDR | EL280UH090XE48B | R-454B | - - - | - - - | - - - | 47500 | 15.5 | 11.7 | No | 216049831 | All | USA | No
ML17KC2-048-230A** | CK40[C,U]T-48B+TDR | EL297UH070XV36B | R-454B | - - - | - - - | - - - | 47000 | 15.5 | 11.7 | No | 216050129 | All | USA,Canada | No
ML17KC2-048-230A** | CK40[C,U]T-48B+TDR | EL297UH110XV60C | R-454B | - - - | - - - | - - - | 47500 | 15.2 | 11.7 | No | 216050130 | All | USA,Canada | No
ML17KC2-048-230A** | CK40[C,U]T-48B+TDR | ML180UH070V48B | R-454B | - - - | - - - | - - - | 48000 | 15.5 | 12 | No | 216049832 | All | USA | No
ML17KC2-048-230A** | CK40[C,U]T-48B+TDR | ML180UH090E48B | R-454B | - - - | - - - | - - - | 47500 | 15.5 | 12 | No | 216049833 | All | USA | No
ML17KC2-048-230A** | CK40[C,U]T-48B+TDR | ML180UH090V48B | R-454B | - - - | - - - | - - - | 48000 | 15.2 | 11.7 | No | 216049834 | All | USA | No
ML17KC2-048-230A** | CK40[C,U]T-48B+TDR | ML180UH090XE48B | R-454B | - - - | - - - | - - - | 47500 | 15.5 | 12 | No | 216049835 | All | USA | No
ML17KC2-048-230A** | CK40[C,U]T-48B+TDR | ML196UH070XE48B | R-454B | - - - | - - - | - - - | 47000 | 14.7 | 11.5 | No | 216049836 | All | USA,Canada | No
ML17KC2-048-230A** | CK40[C,U]T-48B+TDR | SL280UH080NV48B | R-454B | - - - | - - - | - - - | 47500 | 15.2 | 11.7 | No | 216049837 | All | USA | No
ML17KC2-048-230A** | CK40[C,U]T-48B+TDR | SL280UH090V36B | R-454B | - - - | - - - | - - - | 47500 | 15.5 | 11.7 | No | 216049838 | All | USA | No
ML17KC2-048-230A** | CK40[C,U]T-48B+TDR | SL280UH090V48B | R-454B | - - - | - - - | - - - | 47500 | 15.2 | 11.7 | No | 216049839 | All | USA | No
ML17KC2-048-230A** | CK40[C,U]T-48B+TDR | SL280UH090XV48B | R-454B | - - - | - - - | - - - | 47500 | 15.2 | 11.7 | No | 216049840 | All | USA | No
ML17KC2-048-230A** | CK40[C,U]T-48B+TDR | SLP99UH070XV36B | R-454B | - - - | - - - | - - - | 47000 | 15.5 | 11.7 | No | 216049841 | All | USA,Canada | No
ML17KC2-048-230A** | CK40[C,U]T-48C+TDR | - - - | R-454B | - - - | - - - | - - - | 47000 | 13.8 | 11.2 | No | 216049842 | All | USA,Canada | No
ML17KC2-048-230A** | CK40[C,U]T-48C+TDR | EL180UH100NE60C | R-454B | - - - | - - - | - - - | 48000 | 15.5 | 11.7 | No | 216049843 | All | USA | No
ML17KC2-048-230A** | CK40[C,U]T-48C+TDR | EL196UH090XE48C | R-454B | - - - | - - - | - - - | 47500 | 15.5 | 11.7 | No | 216049844 | All | USA,Canada | No
ML17KC2-048-230A** | CK40[C,U]T-48C+TDR | EL196UH110XE60C | R-454B | - - - | - - - | - - - | 47500 | 15.5 | 12 | No | 216049845 | All | USA,Canada | No
ML17KC2-048-230A** | CK40[C,U]T-48C+TDR | EL280UH110E48C | R-454B | - - - | - - - | - - - | 48000 | 15.5 | 12 | No | 216049846 | All | USA | No
ML17KC2-048-230A** | CK40[C,U]T-48C+TDR | EL280UH110E60C | R-454B | - - - | - - - | - - - | 47500 | 15.5 | 12.2 | No | 216049847 | All | USA | No
ML17KC2-048-230A** | CK40[C,U]T-48C+TDR | EL280UH110XE60C | R-454B | - - - | - - - | - - - | 47500 | 15.5 | 12.2 | No | 216049848 | All | USA | No
ML17KC2-048-230A** | CK40[C,U]T-48C+TDR | EL297UH090XE48C | R-454B | - - - | - - - | - - - | 47500 | 15.5 | 12 | No | 216050123 | All | USA,Canada | No
ML17KC2-048-230A** | CK40[C,U]T-48C+TDR | EL297UH090XV36C | R-454B | - - - | - - - | - - - | 47000 | 15.5 | 11.7 | No | 216050131 | All | USA,Canada | No
ML17KC2-048-230A** | CK40[C,U]T-48C+TDR | EL297UH090XV48C | R-454B | - - - | - - - | - - - | 48000 | 15.2 | 11.7 | No | 216050132 | All | USA,Canada | No
ML17KC2-048-230A** | CK40[C,U]T-48C+TDR | EL297UH090XV60C | R-454B | - - - | - - - | - - - | 48000 | 15.2 | 11.7 | No | 216050133 | All | USA,Canada | No
ML17KC2-048-230A** | CK40[C,U]T-48C+TDR | EL297UH110XE60C | R-454B | - - - | - - - | - - - | 47500 | 15.2 | 12 | No | 216050134 | All | USA,Canada | No
ML17KC2-048-230A** | CK40[C,U]T-48C+TDR | EL297UH110XV48C | R-454B | - - - | - - - | - - - | 47500 | 15.2 | 11.7 | No | 216050135 | All | USA,Canada | No
ML17KC2-048-230A** | CK40[C,U]T-48C+TDR | EL297UH110XV60C | R-454B | - - - | - - - | - - - | 47500 | 15.5 | 11.7 | No | 216050136 | All | USA,Canada | No
ML17KC2-048-230A** | CK40[C,U]T-48C+TDR | ML180UH090E48B | R-454B | - - - | - - - | - - - | 47500 | 15.5 | 12 | No | 216050096 | All | USA | No
ML17KC2-048-230A** | CK40[C,U]T-48C+TDR | ML180UH090E60C | R-454B | - - - | - - - | - - - | 47500 | 15.5 | 12.2 | No | 216049849 | All | USA | No
ML17KC2-048-230A** | CK40[C,U]T-48C+TDR | ML180UH110E60C | R-454B | - - - | - - - | - - - | 48000 | 15.5 | 12 | No | 216049850 | All | USA | No
ML17KC2-048-230A** | CK40[C,U]T-48C+TDR | ML180UH110V60C | R-454B | - - - | - - - | - - - | 48000 | 15.5 | 12 | No | 216049851 | All | USA | No
ML17KC2-048-230A** | CK40[C,U]T-48C+TDR | ML180UH110XE60C | R-454B | - - - | - - - | - - - | 48000 | 15.5 | 12 | No | 216049852 | All | USA | No
ML17KC2-048-230A** | CK40[C,U]T-48C+TDR | ML193UH090XE48C | R-454B | - - - | - - - | - - - | 47500 | 15.2 | 11.7 | No | 216049853 | All | USA | No
ML17KC2-048-230A** | CK40[C,U]T-48C+TDR | ML193UH110XE48C | R-454B | - - - | - - - | - - - | 47500 | 15.5 | 12 | No | 216049854 | All | USA | No
ML17KC2-048-230A** | CK40[C,U]T-48C+TDR | ML193UH110XE60C | R-454B | - - - | - - - | - - - | 47500 | 15.5 | 12 | No | 216049855 | All | USA | No
ML17KC2-048-230A** | CK40[C,U]T-48C+TDR | ML196UH090XE48C | R-454B | - - - | - - - | - - - | 47500 | 15.2 | 11.7 | No | 216049856 | All | USA,Canada | No
ML17KC2-048-230A** | CK40[C,U]T-48C+TDR | ML196UH090XE60C | R-454B | - - - | - - - | - - - | 47500 | 15.5 | 12 | No | 216049857 | All | USA,Canada | No
ML17KC2-048-230A** | CK40[C,U]T-48C+TDR | ML196UH110XE60C | R-454B | - - - | - - - | - - - | 47500 | 15.2 | 12 | No | 216049858 | All | USA,Canada | No
ML17KC2-048-230A** | CK40[C,U]T-48C+TDR | ML296UH090XV48C | R-454B | - - - | - - - | - - - | 47500 | 15.5 | 11.7 | No | 216049859 | All | USA,Canada | No
ML17KC2-048-230A** | CK40[C,U]T-48C+TDR | ML296UH110XV60C | R-454B | - - - | - - - | - - - | 47000 | 15.5 | 12 | No | 216049860 | All | USA,Canada | No
ML17KC2-048-230A** | CK40[C,U]T-48C+TDR | SL280UH080NV60C | R-454B | - - - | - - - | - - - | 47500 | 15.5 | 12 | No | 216049861 | All | USA | No
ML17KC2-048-230A** | CK40[C,U]T-48C+TDR | SL280UH090V60C | R-454B | - - - | - - - | - - - | 47500 | 15.5 | 12 | No | 216049862 | All | USA | No
ML17KC2-048-230A** | CK40[C,U]T-48C+TDR | SL280UH090XV60C | R-454B | - - - | - - - | - - - | 47500 | 15.5 | 12 | No | 216049863 | All | USA | No
ML17KC2-048-230A** | CK40[C,U]T-48C+TDR | SL280UH100NV60C | R-454B | - - - | - - - | - - - | 48000 | 15.5 | 11.7 | No | 216049864 | All | USA | No
ML17KC2-048-230A** | CK40[C,U]T-48C+TDR | SL280UH110V60C | R-454B | - - - | - - - | - - - | 48000 | 15.5 | 12 | No | 216049865 | All | USA | No
ML17KC2-048-230A** | CK40[C,U]T-48C+TDR | SL280UH110XV60C | R-454B | - - - | - - - | - - - | 48000 | 15.5 | 11.7 | No | 216049866 | All | USA | No
ML17KC2-048-230A** | CK40[C,U]T-48C+TDR | SLP99UH090XV48C | R-454B | - - - | - - - | - - - | 47500 | 15.2 | 11.7 | No | 216049867 | All | USA,Canada | No
ML17KC2-048-230A** | CK40[C,U]T-48C+TDR | SLP99UH090XV60C | R-454B | - - - | - - - | - - - | 48000 | 15.2 | 11.7 | No | 216049868 | All | USA,Canada | No
ML17KC2-048-230A** | CK40[C,U]T-48C+TDR | SLP99UH110XV60C | R-454B | - - - | - - - | - - - | 47500 | 15.5 | 11.7 | No | 216049869 | All | USA,Canada | No
ML17KC2-048-230A** | CK40[C,U]T-49C+TDR | - - - | R-454B | - - - | - - - | - - - | 47000 | 13.8 | 11.2 | No | 216048536 | All | USA,Canada | No
ML17KC2-048-230A** | CK40[C,U]T-49C+TDR | EL180UH100NE60C | R-454B | - - - | - - - | - - - | 48000 | 15.5 | 11.7 | No | 216049870 | All | USA | No
ML17KC2-048-230A** | CK40[C,U]T-49C+TDR | EL196UH090XE48C | R-454B | - - - | - - - | - - - | 48000 | 15.5 | 12 | No | 216049871 | All | USA,Canada | No
ML17KC2-048-230A** | CK40[C,U]T-49C+TDR | EL196UH110XE60C | R-454B | - - - | - - - | - - - | 48000 | 15.5 | 12.2 | No | 216049872 | All | USA,Canada | No
ML17KC2-048-230A** | CK40[C,U]T-49C+TDR | EL280UH110E48C | R-454B | - - - | - - - | - - - | 48000 | 15.5 | 12.2 | No | 216049873 | All | USA | No
ML17KC2-048-230A** | CK40[C,U]T-49C+TDR | EL280UH110E60C | R-454B | - - - | - - - | - - - | 48000 | 15.5 | 12.4 | No | 216049874 | All | USA | No
ML17KC2-048-230A** | CK40[C,U]T-49C+TDR | EL280UH110XE60C | R-454B | - - - | - - - | - - - | 48000 | 15.5 | 12.4 | No | 216049875 | All | USA | No
ML17KC2-048-230A** | CK40[C,U]T-49C+TDR | EL297UH090XE48C | R-454B | - - - | - - - | - - - | 48000 | 15.5 | 12 | No | 216050124 | All | USA,Canada | No
ML17KC2-048-230A** | CK40[C,U]T-49C+TDR | EL297UH090XV36C | R-454B | - - - | - - - | - - - | 48000 | 15.5 | 12 | No | 216050137 | All | USA,Canada | No
ML17KC2-048-230A** | CK40[C,U]T-49C+TDR | EL297UH110XE60C | R-454B | - - - | - - - | - - - | 48000 | 15.5 | 12.2 | No | 216050138 | All | USA,Canada | No
ML17KC2-048-230A** | CK40[C,U]T-49C+TDR | EL297UH110XV48C | R-454B | - - - | - - - | - - - | 48000 | 15.5 | 12 | No | 216050139 | All | USA,Canada | No
ML17KC2-048-230A** | CK40[C,U]T-49C+TDR | EL297UH110XV60C | R-454B | - - - | - - - | - - - | 48000 | 15.5 | 12 | No | 216050140 | All | USA,Canada | No
ML17KC2-048-230A** | CK40[C,U]T-49C+TDR | ML180UH090E60C | R-454B | - - - | - - - | - - - | 48000 | 15.5 | 12.4 | No | 216049876 | All | USA | No
ML17KC2-048-230A** | CK40[C,U]T-49C+TDR | ML180UH110E60C | R-454B | - - - | - - - | - - - | 48000 | 15.5 | 12.2 | No | 216049877 | All | USA | No
ML17KC2-048-230A** | CK40[C,U]T-49C+TDR | ML180UH110V60C | R-454B | - - - | - - - | - - - | 48000 | 15.5 | 12.4 | No | 216049878 | All | USA | No
ML17KC2-048-230A** | CK40[C,U]T-49C+TDR | ML180UH110XE60C | R-454B | - - - | - - - | - - - | 48000 | 15.5 | 12.2 | No | 216049879 | All | USA | No
ML17KC2-048-230A** | CK40[C,U]T-49C+TDR | ML193UH090XE48C | R-454B | - - - | - - - | - - - | 48000 | 15.5 | 12 | No | 216049880 | All | USA | No
ML17KC2-048-230A** | CK40[C,U]T-49C+TDR | ML193UH110XE48C | R-454B | - - - | - - - | - - - | 48000 | 15.5 | 12.2 | No | 216049881 | All | USA | No
ML17KC2-048-230A** | CK40[C,U]T-49C+TDR | ML193UH110XE60C | R-454B | - - - | - - - | - - - | 48000 | 15.5 | 12.2 | No | 216049882 | All | USA | No
ML17KC2-048-230A** | CK40[C,U]T-49C+TDR | ML196UH090XE48C | R-454B | - - - | - - - | - - - | 48000 | 15.5 | 12 | No | 216049883 | All | USA,Canada | No
ML17KC2-048-230A** | CK40[C,U]T-49C+TDR | ML196UH090XE60C | R-454B | - - - | - - - | - - - | 48000 | 15.5 | 12.2 | No | 216049884 | All | USA,Canada | No
ML17KC2-048-230A** | CK40[C,U]T-49C+TDR | ML196UH110XE60C | R-454B | - - - | - - - | - - - | 48000 | 15.5 | 12 | No | 216049885 | All | USA,Canada | No
ML17KC2-048-230A** | CK40[C,U]T-49C+TDR | ML296UH090XV48C | R-454B | - - - | - - - | - - - | 48000 | 15.5 | 12 | No | 216049886 | All | USA,Canada | No
ML17KC2-048-230A** | CK40[C,U]T-49C+TDR | ML296UH110XV60C | R-454B | - - - | - - - | - - - | 48000 | 15.5 | 12.2 | No | 216049887 | All | USA,Canada | No
ML17KC2-048-230A** | CK40[C,U]T-49C+TDR | SL280UH080NV60C | R-454B | - - - | - - - | - - - | 48000 | 15.5 | 12.2 | No | 216049888 | All | USA | No
ML17KC2-048-230A** | CK40[C,U]T-49C+TDR | SL280UH090V60C | R-454B | - - - | - - - | - - - | 48000 | 15.5 | 12.2 | No | 216049889 | All | USA | No
ML17KC2-048-230A** | CK40[C,U]T-49C+TDR | SL280UH090XV60C | R-454B | - - - | - - - | - - - | 48000 | 15.5 | 12.2 | No | 216049890 | All | USA | No
ML17KC2-048-230A** | CK40[C,U]T-49C+TDR | SL280UH100NV60C | R-454B | - - - | - - - | - - - | 48000 | 15.5 | 12 | No | 216049891 | All | USA | No
ML17KC2-048-230A** | CK40[C,U]T-49C+TDR | SL280UH110V60C | R-454B | - - - | - - - | - - - | 48000 | 15.5 | 12 | No | 216049892 | All | USA | No
ML17KC2-048-230A** | CK40[C,U]T-49C+TDR | SL280UH110XV60C | R-454B | - - - | - - - | - - - | 48000 | 15.5 | 12 | No | 216049893 | All | USA | No
ML17KC2-048-230A** | CK40[C,U]T-49C+TDR | SLP99UH090XV48C | R-454B | - - - | - - - | - - - | 48000 | 15.2 | 12 | No | 216049894 | All | USA,Canada | No
ML17KC2-048-230A** | CK40[C,U]T-49C+TDR | SLP99UH090XV60C | R-454B | - - - | - - - | - - - | 48000 | 15.5 | 12 | No | 216049895 | All | USA,Canada | No
ML17KC2-048-230A** | CK40[C,U]T-49C+TDR | SLP99UH110XV60C | R-454B | - - - | - - - | - - - | 48000 | 15.5 | 12 | No | 216049896 | All | USA,Canada | No
ML17KC2-048-230A** | CK40[C,U]T-50/60C+TDR | EL180UH100NE60C | R-454B | - - - | - - - | - - - | 47500 | 15.2 | 11.5 | No | 216049897 | All | USA | No
ML17KC2-048-230A** | CK40[C,U]T-50/60C+TDR | EL196UH110XE60C | R-454B | - - - | - - - | - - - | 47000 | 15.2 | 11.7 | No | 216049898 | All | USA,Canada | No
ML17KC2-048-230A** | CK40[C,U]T-50/60C+TDR | EL280UH110E48C | R-454B | - - - | - - - | - - - | 47500 | 15.5 | 11.7 | No | 216049899 | All | USA | No
ML17KC2-048-230A** | CK40[C,U]T-50/60C+TDR | EL280UH110E60C | R-454B | - - - | - - - | - - - | 47500 | 15.2 | 12 | No | 216049900 | All | USA | No
ML17KC2-048-230A** | CK40[C,U]T-50/60C+TDR | EL280UH110XE60C | R-454B | - - - | - - - | - - - | 47500 | 15.2 | 12 | No | 216049901 | All | USA | No
ML17KC2-048-230A** | CK40[C,U]T-50/60C+TDR | EL297UH090XV36C | R-454B | - - - | - - - | - - - | 46500 | 15.2 | 11.7 | No | 216050141 | All | USA,Canada | No
ML17KC2-048-230A** | CK40[C,U]T-50/60C+TDR | EL297UH090XV48C | R-454B | - - - | - - - | - - - | 47500 | 14.7 | 11.5 | No | 216050142 | All | USA,Canada | No
ML17KC2-048-230A** | CK40[C,U]T-50/60C+TDR | EL297UH090XV60C | R-454B | - - - | - - - | - - - | 47500 | 15.2 | 11.5 | No | 216050143 | All | USA,Canada | No
ML17KC2-048-230A** | CK40[C,U]T-50/60C+TDR | EL297UH110XE60C | R-454B | - - - | - - - | - - - | 47000 | 15.2 | 11.7 | No | 216050144 | All | USA,Canada | No
ML17KC2-048-230A** | CK40[C,U]T-50/60C+TDR | EL297UH110XV48C | R-454B | - - - | - - - | - - - | 47000 | 15.2 | 11.7 | No | 216050145 | All | USA,Canada | No
ML17KC2-048-230A** | CK40[C,U]T-50/60C+TDR | EL297UH110XV60C | R-454B | - - - | - - - | - - - | 47500 | 15.2 | 11.7 | No | 216050146 | All | USA,Canada | No
ML17KC2-048-230A** | CK40[C,U]T-50/60C+TDR | ML180UH090E48B | R-454B | - - - | - - - | - - - | 47000 | 15.5 | 12 | No | 216050097 | All | USA | No
ML17KC2-048-230A** | CK40[C,U]T-50/60C+TDR | ML180UH090E60C | R-454B | - - - | - - - | - - - | 47000 | 15.5 | 12 | No | 216049902 | All | USA | No
ML17KC2-048-230A** | CK40[C,U]T-50/60C+TDR | ML180UH110E60C | R-454B | - - - | - - - | - - - | 47500 | 15.5 | 11.7 | No | 216049903 | All | USA | No
ML17KC2-048-230A** | CK40[C,U]T-50/60C+TDR | ML180UH110V60C | R-454B | - - - | - - - | - - - | 47500 | 15.5 | 12 | No | 216049904 | All | USA | No
ML17KC2-048-230A** | CK40[C,U]T-50/60C+TDR | ML180UH110XE60C | R-454B | - - - | - - - | - - - | 47500 | 15.5 | 11.7 | No | 216049905 | All | USA | No
ML17KC2-048-230A** | CK40[C,U]T-50/60C+TDR | ML193UH090XE48C | R-454B | - - - | - - - | - - - | 47000 | 15.2 | 11.7 | No | 216049906 | All | USA | No
ML17KC2-048-230A** | CK40[C,U]T-50/60C+TDR | ML193UH110XE48C | R-454B | - - - | - - - | - - - | 47000 | 15.2 | 11.7 | No | 216049907 | All | USA | No
ML17KC2-048-230A** | CK40[C,U]T-50/60C+TDR | ML193UH110XE60C | R-454B | - - - | - - - | - - - | 47500 | 15.2 | 11.7 | No | 216049908 | All | USA | No
ML17KC2-048-230A** | CK40[C,U]T-50/60C+TDR | ML196UH090XE48C | R-454B | - - - | - - - | - - - | 47000 | 15.2 | 11.7 | No | 216049909 | All | USA,Canada | No
ML17KC2-048-230A** | CK40[C,U]T-50/60C+TDR | ML196UH090XE60C | R-454B | - - - | - - - | - - - | 47500 | 15.2 | 11.7 | No | 216049910 | All | USA,Canada | No
ML17KC2-048-230A** | CK40[C,U]T-50/60C+TDR | ML196UH110XE60C | R-454B | - - - | - - - | - - - | 47000 | 15.2 | 11.7 | No | 216049911 | All | USA,Canada | No
ML17KC2-048-230A** | CK40[C,U]T-50/60C+TDR | ML296UH090XV48C | R-454B | - - - | - - - | - - - | 47500 | 15.2 | 11.7 | No | 216049912 | All | USA,Canada | No
ML17KC2-048-230A** | CK40[C,U]T-50/60C+TDR | ML296UH110XV60C | R-454B | - - - | - - - | - - - | 47000 | 15.2 | 11.7 | No | 216049913 | All | USA,Canada | No
ML17KC2-048-230A** | CK40[C,U]T-50/60C+TDR | SL280UH080NV60C | R-454B | - - - | - - - | - - - | 48000 | 15.5 | 11.7 | No | 216049914 | All | USA | No
ML17KC2-048-230A** | CK40[C,U]T-50/60C+TDR | SL280UH090V60C | R-454B | - - - | - - - | - - - | 47500 | 15.2 | 11.7 | No | 216049915 | All | USA | No
ML17KC2-048-230A** | CK40[C,U]T-50/60C+TDR | SL280UH090XV60C | R-454B | - - - | - - - | - - - | 47500 | 15.2 | 11.7 | No | 216049916 | All | USA | No
ML17KC2-048-230A** | CK40[C,U]T-50/60C+TDR | SL280UH100NV60C | R-454B | - - - | - - - | - - - | 47500 | 15.5 | 11.7 | No | 216049917 | All | USA | No
ML17KC2-048-230A** | CK40[C,U]T-50/60C+TDR | SL280UH110V60C | R-454B | - - - | - - - | - - - | 48000 | 15.2 | 11.7 | No | 216049918 | All | USA | No
ML17KC2-048-230A** | CK40[C,U]T-50/60C+TDR | SL280UH110XV60C | R-454B | - - - | - - - | - - - | 48000 | 15.2 | 11.7 | No | 216049919 | All | USA | No
ML17KC2-048-230A** | CK40[C,U]T-50/60C+TDR | SLP99UH090XV48C | R-454B | - - - | - - - | - - - | 47500 | 14.7 | 11.5 | No | 216049920 | All | USA,Canada | No
ML17KC2-048-230A** | CK40[C,U]T-50/60C+TDR | SLP99UH090XV60C | R-454B | - - - | - - - | - - - | 47500 | 15.2 | 11.5 | No | 216049921 | All | USA,Canada | No
ML17KC2-048-230A** | CK40[C,U]T-50/60C+TDR | SLP99UH110XV60C | R-454B | - - - | - - - | - - - | 47000 | 15.2 | 11.7 | No | 216049922 | All | USA,Canada | No
ML17KC2-048-230A** | CK40[C,U]T-60C+TDR | - - - | R-454B | - - - | - - - | - - - | 48000 | 14.7 | 11.5 | No | 216049923 | All | USA,Canada | No
ML17KC2-048-230A** | CK40[C,U]T-60C+TDR | EL180UH100NE60C | R-454B | - - - | - - - | - - - | 48000 | 16 | 12 | No | 216049924 | All | USA | Yes
ML17KC2-048-230A** | CK40[C,U]T-60C+TDR | EL196UH090XE48C | R-454B | - - - | - - - | - - - | 48000 | 15.5 | 12.2 | No | 216049925 | All | USA,Canada | No
ML17KC2-048-230A** | CK40[C,U]T-60C+TDR | EL196UH110XE60C | R-454B | - - - | - - - | - - - | 48000 | 16 | 12.4 | No | 216049926 | All | USA,Canada | Yes
ML17KC2-048-230A** | CK40[C,U]T-60C+TDR | EL280UH110E48C | R-454B | - - - | - - - | - - - | 48000 | 16 | 12.4 | No | 216049927 | All | USA | Yes
ML17KC2-048-230A** | CK40[C,U]T-60C+TDR | EL280UH110E60C | R-454B | - - - | - - - | - - - | 48000 | 16 | 12.4 | No | 216049928 | All | USA | Yes
ML17KC2-048-230A** | CK40[C,U]T-60C+TDR | EL280UH110XE60C | R-454B | - - - | - - - | - - - | 48000 | 16 | 12.4 | No | 216049929 | All | USA | Yes
ML17KC2-048-230A** | CK40[C,U]T-60C+TDR | EL297DF110XE60C | R-454B | - - - | - - - | - - - | 48000 | 15.5 | 12.2 | No | 216050217 | All | USA,Canada | No
ML17KC2-048-230A** | CK40[C,U]T-60C+TDR | EL297UH090XE48C | R-454B | - - - | - - - | - - - | 48000 | 16 | 12.2 | No | 216050125 | All | USA,Canada | Yes
ML17KC2-048-230A** | CK40[C,U]T-60C+TDR | EL297UH090XV36C | R-454B | - - - | - - - | - - - | 48000 | 16 | 12.2 | No | 216050147 | All | USA,Canada | Yes
ML17KC2-048-230A** | CK40[C,U]T-60C+TDR | EL297UH090XV48C | R-454B | - - - | - - - | - - - | 48000 | 15.5 | 12 | No | 216050148 | All | USA,Canada | No
ML17KC2-048-230A** | CK40[C,U]T-60C+TDR | EL297UH090XV60C | R-454B | - - - | - - - | - - - | 48000 | 15.5 | 12 | No | 216050149 | All | USA,Canada | No
ML17KC2-048-230A** | CK40[C,U]T-60C+TDR | EL297UH110XE60C | R-454B | - - - | - - - | - - - | 48000 | 15.5 | 12.2 | No | 216050150 | All | USA,Canada | No
ML17KC2-048-230A** | CK40[C,U]T-60C+TDR | EL297UH110XV48C | R-454B | - - - | - - - | - - - | 48000 | 15.5 | 12 | No | 216050151 | All | USA,Canada | No
ML17KC2-048-230A** | CK40[C,U]T-60C+TDR | EL297UH110XV60C | R-454B | - - - | - - - | - - - | 48000 | 16 | 12 | No | 216050152 | All | USA,Canada | Yes
ML17KC2-048-230A** | CK40[C,U]T-60C+TDR | ML180UH070V48B | R-454B | - - - | - - - | - - - | 48000 | 16 | 12.4 | No | 216050098 | All | USA | Yes
ML17KC2-048-230A** | CK40[C,U]T-60C+TDR | ML180UH090E60C | R-454B | - - - | - - - | - - - | 48000 | 16 | 12.4 | No | 216049930 | All | USA | Yes
ML17KC2-048-230A** | CK40[C,U]T-60C+TDR | ML180UH110E60C | R-454B | - - - | - - - | - - - | 48000 | 16 | 12.2 | No | 216049931 | All | USA | Yes
ML17KC2-048-230A** | CK40[C,U]T-60C+TDR | ML180UH110V60C | R-454B | - - - | - - - | - - - | 48000 | 16 | 12.4 | No | 216049932 | All | USA | Yes
ML17KC2-048-230A** | CK40[C,U]T-60C+TDR | ML180UH110XE60C | R-454B | - - - | - - - | - - - | 48000 | 16 | 12.2 | No | 216049933 | All | USA | Yes
ML17KC2-048-230A** | CK40[C,U]T-60C+TDR | ML193UH090XE48C | R-454B | - - - | - - - | - - - | 48000 | 16 | 12.2 | No | 216049934 | All | USA | Yes
ML17KC2-048-230A** | CK40[C,U]T-60C+TDR | ML193UH110XE48C | R-454B | - - - | - - - | - - - | 48000 | 16 | 12.4 | No | 216049935 | All | USA | Yes
ML17KC2-048-230A** | CK40[C,U]T-60C+TDR | ML193UH110XE60C | R-454B | - - - | - - - | - - - | 48000 | 15.5 | 12.4 | No | 216049936 | All | USA | No
ML17KC2-048-230A** | CK40[C,U]T-60C+TDR | ML196UH090XE48C | R-454B | - - - | - - - | - - - | 48000 | 16 | 12.2 | No | 216049937 | All | USA,Canada | Yes
ML17KC2-048-230A** | CK40[C,U]T-60C+TDR | ML196UH090XE60C | R-454B | - - - | - - - | - - - | 48000 | 16 | 12 | No | 216049938 | All | USA,Canada | Yes
ML17KC2-048-230A** | CK40[C,U]T-60C+TDR | ML196UH110XE60C | R-454B | - - - | - - - | - - - | 48000 | 15.5 | 12.2 | No | 216049939 | All | USA,Canada | No
ML17KC2-048-230A** | CK40[C,U]T-60C+TDR | ML296UH090XV48C | R-454B | - - - | - - - | - - - | 48000 | 16 | 12.2 | No | 216049940 | All | USA,Canada | Yes
ML17KC2-048-230A** | CK40[C,U]T-60C+TDR | ML296UH110XV60C | R-454B | - - - | - - - | - - - | 48000 | 16 | 12.4 | No | 216049941 | All | USA,Canada | Yes
ML17KC2-048-230A** | CK40[C,U]T-60C+TDR | SL280UH080NV60C | R-454B | - - - | - - - | - - - | 48000 | 16 | 12.4 | No | 216049942 | All | USA | Yes
ML17KC2-048-230A** | CK40[C,U]T-60C+TDR | SL280UH090V60C | R-454B | - - - | - - - | - - - | 48000 | 16 | 12.2 | No | 216049943 | All | USA | Yes
ML17KC2-048-230A** | CK40[C,U]T-60C+TDR | SL280UH090XV60C | R-454B | - - - | - - - | - - - | 48000 | 16 | 12.2 | No | 216049944 | All | USA | Yes
ML17KC2-048-230A** | CK40[C,U]T-60C+TDR | SL280UH100NV60C | R-454B | - - - | - - - | - - - | 48000 | 16 | 12.2 | No | 216049945 | All | USA | Yes
ML17KC2-048-230A** | CK40[C,U]T-60C+TDR | SL280UH110V60C | R-454B | - - - | - - - | - - - | 48000 | 16 | 12.2 | No | 216049946 | All | USA | Yes
ML17KC2-048-230A** | CK40[C,U]T-60C+TDR | SL280UH110XV60C | R-454B | - - - | - - - | - - - | 48000 | 16 | 12.2 | No | 216049947 | All | USA | Yes
ML17KC2-048-230A** | CK40[C,U]T-60C+TDR | SLP99UH090XV48C | R-454B | - - - | - - - | - - - | 48000 | 15.5 | 12 | No | 216049948 | All | USA,Canada | No
ML17KC2-048-230A** | CK40[C,U]T-60C+TDR | SLP99UH090XV60C | R-454B | - - - | - - - | - - - | 48000 | 15.5 | 12 | No | 216049949 | All | USA,Canada | No
ML17KC2-048-230A** | CK40[C,U]T-60C+TDR | SLP99UH110XV60C | R-454B | - - - | - - - | - - - | 48000 | 15.5 | 12.2 | No | 216049950 | All | USA,Canada | No
ML17KC2-048-230A** | CK40[C,U]T-60D+TDR | - - - | R-454B | - - - | - - - | - - - | 48000 | 14.3 | 11.2 | No | 216049951 | All | USA,Canada | No
ML17KC2-048-230A** | CK40[C,U]T-60D+TDR | EL180UH100NE60C | R-454B | - - - | - - - | - - - | 48000 | 15.5 | 12 | No | 216049952 | All | USA | No
ML17KC2-048-230A** | CK40[C,U]T-60D+TDR | EL297UH110XV60C | R-454B | - - - | - - - | - - - | 48000 | 15.5 | 12 | No | 216050153 | All | USA,Canada | No
ML17KC2-048-230A** | CK40[C,U]T-60D+TDR | EL297UH135XE60D | R-454B | - - - | - - - | - - - | 48000 | 15.2 | 12.2 | No | 216050154 | All | USA,Canada | No
ML17KC2-048-230A** | CK40[C,U]T-60D+TDR | EL297UH135XV60D | R-454B | - - - | - - - | - - - | 48000 | 15.5 | 12 | No | 216050155 | All | USA,Canada | No
ML17KC2-048-230A** | CK40[C,U]T-60D+TDR | ML180UH135E60D | R-454B | - - - | - - - | - - - | 48000 | 15.2 | 12.2 | No | 216049953 | All | USA | No
ML17KC2-048-230A** | CK40[C,U]T-60D+TDR | ML196UH110XE60C | R-454B | - - - | - - - | - - - | 48000 | 15.5 | 12.2 | No | 216050099 | All | USA,Canada | No
ML17KC2-048-230A** | CK40[C,U]T-60D+TDR | ML196UH135XE60D | R-454B | - - - | - - - | - - - | 48000 | 15.2 | 12 | No | 216049954 | All | USA,Canada | No
ML17KC2-048-230A** | CK40[C,U]T-60D+TDR | SL280UH135V60D | R-454B | - - - | - - - | - - - | 48000 | 15.5 | 12.2 | No | 216049955 | All | USA | No
ML17KC2-048-230A** | CK40[C,U]T-60D+TDR | SLP99UH135XV60D | R-454B | - - - | - - - | - - - | 48000 | 15.5 | 12 | No | 216049956 | All | USA,Canada | No
ML17KC2-048-230A** | CK40DT-30/36C+TDR | SL280DF080NV60C | R-454B | - - - | - - - | - - - | 46000 | 14.7 | 11.7 | No | 216050216 | All | USA | No
ML17KC2-048-230A** | CK40DT-42B+TDR | SL280DF090V48B | R-454B | - - - | - - - | - - - | 46500 | 14.7 | 11.2 | No | 216050187 | All | USA | No
ML17KC2-048-230A** | CK40DT-48C+TDR | EL297DF090XV60C | R-454B | - - - | - - - | - - - | 47000 | 15.2 | 11.5 | No | 216050212 | All | USA,Canada | No
ML17KC2-048-230A** | CK40DT-48C+TDR | EL297DF110XV60C | R-454B | - - - | - - - | - - - | 47000 | 15.2 | 11.5 | No | 216050213 | All | USA,Canada | No
ML17KC2-048-230A** | CK40DT-48C+TDR | ML180DF110E60C | R-454B | - - - | - - - | - - - | 47000 | 15.2 | 12 | No | 216050188 | All | USA | No
ML17KC2-048-230A** | CK40DT-48C+TDR | ML193DF090XE48C | R-454B | - - - | - - - | - - - | 46500 | 15.2 | 11.7 | No | 216050189 | All | USA | No
ML17KC2-048-230A** | CK40DT-48C+TDR | ML196DF090XE48C | R-454B | - - - | - - - | - - - | 46500 | 14.7 | 11.7 | No | 216050190 | All | USA,Canada | No
ML17KC2-048-230A** | CK40DT-48C+TDR | ML196DF110XE60C | R-454B | - - - | - - - | - - - | 46500 | 14.7 | 11.7 | No | 216050191 | All | USA,Canada | No
ML17KC2-048-230A** | CK40DT-48C+TDR | ML296DF070XV48B | R-454B | - - - | - - - | - - - | 47000 | 14.7 | 11.2 | No | 216050208 | All | USA,Canada | No
ML17KC2-048-230A** | CK40DT-48C+TDR | ML296DF090XV60C | R-454B | - - - | - - - | - - - | 47000 | 14.7 | 11.5 | No | 216050192 | All | USA,Canada | No
ML17KC2-048-230A** | CK40DT-48C+TDR | SL280DF080NV60C | R-454B | - - - | - - - | - - - | 47000 | 15.2 | 11.5 | No | 216050209 | All | USA | No
ML17KC2-048-230A** | CK40DT-48C+TDR | SL280DF090V60C | R-454B | - - - | - - - | - - - | 47500 | 15.2 | 11.7 | No | 216050193 | All | USA | No
ML17KC2-048-230A** | CK40DT-48C+TDR | SL280DF110V60C | R-454B | - - - | - - - | - - - | 47000 | 15.2 | 11.7 | No | 216050194 | All | USA | No
ML17KC2-048-230A** | CK40DT-48C+TDR | SLP99DF090XV48C | R-454B | - - - | - - - | - - - | 46500 | 15.2 | 11.5 | No | 216050195 | All | USA,Canada | No
ML17KC2-048-230A** | CK40DT-48C+TDR | SLP99DF090XV60C | R-454B | - - - | - - - | - - - | 47000 | 14.7 | 11.5 | No | 216050196 | All | USA,Canada | No
ML17KC2-048-230A** | CK40DT-48C+TDR | SLP99DF110XV60C | R-454B | - - - | - - - | - - - | 47500 | 15.2 | 11.2 | No | 216050197 | All | USA,Canada | No
ML17KC2-048-230A** | CK40DT-48C+TDR | SLP99UH070XV36B | R-454B | - - - | - - - | - - - | 46500 | 15.2 | 11.5 | No | 216050210 | All | USA,Canada | No
ML17KC2-048-230A** | CK40DT-48C+TDR | SLP99UH110XV60C | R-454B | - - - | - - - | - - - | 47000 | 15.2 | 11.7 | No | 216050211 | All | USA,Canada | No
ML17KC2-048-230A** | CK40DT-50/60C+TDR | EL297DF090XV60C | R-454B | - - - | - - - | - - - | 48000 | 15.2 | 11.5 | No | 216050214 | All | USA,Canada | No
ML17KC2-048-230A** | CK40DT-50/60C+TDR | EL297DF110XV60C | R-454B | - - - | - - - | - - - | 48000 | 15.2 | 11.7 | No | 216050215 | All | USA,Canada | No
ML17KC2-048-230A** | CK40DT-50/60C+TDR | ML180DF110E60C | R-454B | - - - | - - - | - - - | 47500 | 15.5 | 12.2 | No | 216050198 | All | USA | No
ML17KC2-048-230A** | CK40DT-50/60C+TDR | ML193DF090XE48C | R-454B | - - - | - - - | - - - | 47000 | 15.2 | 11.7 | No | 216050199 | All | USA | No
ML17KC2-048-230A** | CK40DT-50/60C+TDR | ML196DF090XE48C | R-454B | - - - | - - - | - - - | 47000 | 15.2 | 12 | No | 216050200 | All | USA,Canada | No
ML17KC2-048-230A** | CK40DT-50/60C+TDR | ML196DF110XE60C | R-454B | - - - | - - - | - - - | 47500 | 15.2 | 11.7 | No | 216050201 | All | USA,Canada | No
ML17KC2-048-230A** | CK40DT-50/60C+TDR | ML296DF090XV60C | R-454B | - - - | - - - | - - - | 48000 | 15.2 | 11.7 | No | 216050202 | All | USA,Canada | No
ML17KC2-048-230A** | CK40DT-50/60C+TDR | SL280DF080NV60C | R-454B | - - - | - - - | - - - | 48000 | 15.2 | 11.7 | No | 216050100 | All | USA | No
ML17KC2-048-230A** | CK40DT-50/60C+TDR | SL280DF090V60C | R-454B | - - - | - - - | - - - | 48000 | 15.5 | 12 | No | 216050203 | All | USA | No
ML17KC2-048-230A** | CK40DT-50/60C+TDR | SL280DF110V60C | R-454B | - - - | - - - | - - - | 48000 | 15.5 | 12 | No | 216050204 | All | USA | No
ML17KC2-048-230A** | CK40DT-50/60C+TDR | SLP99DF090XV48C | R-454B | - - - | - - - | - - - | 47500 | 15.2 | 11.5 | No | 216050205 | All | USA,Canada | No
ML17KC2-048-230A** | CK40DT-50/60C+TDR | SLP99DF090XV60C | R-454B | - - - | - - - | - - - | 48000 | 15.2 | 11.5 | No | 216050206 | All | USA,Canada | No
ML17KC2-048-230A** | CK40DT-50/60C+TDR | SLP99DF110XV60C | R-454B | - - - | - - - | - - - | 48000 | 15.2 | 11.7 | No | 216050207 | All | USA,Canada | No
ML17KC2-048-230A** | CK40DT-60D+TDR | EL297DF090XV60C | R-454B | - - - | - - - | - - - | 48000 | 15.2 | 11.5 | No | 216050218 | All | USA,Canada | No
ML17KC2-048-230A** | CK40DT-60D+TDR | EL297DF110XE60C | R-454B | - - - | - - - | - - - | 47500 | 15.2 | 12 | No | 216050219 | All | USA,Canada | No
ML17KC2-048-230A** | CK40DT-60D+TDR | EL297DF110XV60C | R-454B | - - - | - - - | - - - | 48000 | 15.2 | 11.7 | No | 216050220 | All | USA,Canada | No
ML17KC2-048-230A** | CK40DT-60D+TDR | SL280DF090V60C | R-454B | - - - | - - - | - - - | 48000 | 15.5 | 12 | No | 216050221 | All | USA | No
ML17KC2-048-230A** | CK40DT-60D+TDR | SL280DF110V60C | R-454B | - - - | - - - | - - - | 48000 | 15.5 | 12 | No | 216050222 | All | USA | No
ML17KC2-048-230A** | CK40DT-60D+TDR | SLP99DF090XV60C | R-454B | - - - | - - - | - - - | 48000 | 15.2 | 11.5 | No | 216050223 | All | USA,Canada | No
ML17KC2-048-230A** | CK40DT-60D+TDR | SLP99DF110XV60C | R-454B | - - - | - - - | - - - | 48000 | 15.2 | 11.7 | No | 216050224 | All | USA,Canada | No
ML17KC2-048-230A** | CK40HT-30B+TDR | SL280UH090V48B | R-454B | - - - | - - - | - - - | 46500 | 15.2 | 11.7 | No | 216049957 | All | USA | No
ML17KC2-048-230A** | CK40HT-30B+TDR | SL280UH090XV48B | R-454B | - - - | - - - | - - - | 46500 | 15.2 | 11.7 | No | 216050101 | All | USA | No
ML17KC2-048-230A** | CK40HT-36B+TDR | EL297UH110XV60C | R-454B | - - - | - - - | - - - | 45000 | 14.3 | 11.2 | No | 216050156 | All | USA,Canada | No
ML17KC2-048-230A** | CK40HT-36B+TDR | ML180UH070V48B | R-454B | - - - | - - - | - - - | 45500 | 14.7 | 11.2 | No | 216049958 | All | USA | No
ML17KC2-048-230A** | CK40HT-36B+TDR | ML180UH090V48B | R-454B | - - - | - - - | - - - | 45000 | 14.3 | 11.2 | No | 216049959 | All | USA | No
ML17KC2-048-230A** | CK40HT-36B+TDR | SL280UH080NV48B | R-454B | - - - | - - - | - - - | 45000 | 14.3 | 11.2 | No | 216049960 | All | USA | No
ML17KC2-048-230A** | CK40HT-36B+TDR | SL280UH090V48B | R-454B | - - - | - - - | - - - | 45000 | 14.3 | 11.2 | No | 216049961 | All | USA | No
ML17KC2-048-230A** | CK40HT-36B+TDR | SL280UH090XV48B | R-454B | - - - | - - - | - - - | 45000 | 14.3 | 11.2 | No | 216050102 | All | USA | No
ML17KC2-048-230A** | CK40HT-36C+TDR | EL196UH110XE60C | R-454B | - - - | - - - | - - - | 45500 | 14.7 | 11.5 | No | 216049962 | All | USA,Canada | No
ML17KC2-048-230A** | CK40HT-36C+TDR | EL280UH110E48C | R-454B | - - - | - - - | - - - | 45500 | 14.7 | 11.5 | No | 216049963 | All | USA | No
ML17KC2-048-230A** | CK40HT-36C+TDR | EL280UH110E60C | R-454B | - - - | - - - | - - - | 45500 | 14.7 | 11.5 | No | 216049964 | All | USA | No
ML17KC2-048-230A** | CK40HT-36C+TDR | EL280UH110XE60C | R-454B | - - - | - - - | - - - | 45500 | 14.7 | 11.5 | No | 216049965 | All | USA | No
ML17KC2-048-230A** | CK40HT-36C+TDR | EL297UH090XV36C | R-454B | - - - | - - - | - - - | 45000 | 14.7 | 11.2 | No | 216050157 | All | USA,Canada | No
ML17KC2-048-230A** | CK40HT-36C+TDR | EL297UH090XV48C | R-454B | - - - | - - - | - - - | 45500 | 14.3 | 11.2 | No | 216050158 | All | USA,Canada | No
ML17KC2-048-230A** | CK40HT-36C+TDR | EL297UH090XV60C | R-454B | - - - | - - - | - - - | 45500 | 14.7 | 11.2 | No | 216050159 | All | USA,Canada | No
ML17KC2-048-230A** | CK40HT-36C+TDR | EL297UH110XE60C | R-454B | - - - | - - - | - - - | 45000 | 14.7 | 11.5 | No | 216050160 | All | USA,Canada | No
ML17KC2-048-230A** | CK40HT-36C+TDR | EL297UH110XV48C | R-454B | - - - | - - - | - - - | 45500 | 14.7 | 11.2 | No | 216050161 | All | USA,Canada | No
ML17KC2-048-230A** | CK40HT-36C+TDR | EL297UH110XV60C | R-454B | - - - | - - - | - - - | 45500 | 14.7 | 11.2 | No | 216050162 | All | USA,Canada | No
ML17KC2-048-230A** | CK40HT-36C+TDR | ML180UH090E60C | R-454B | - - - | - - - | - - - | 45500 | 14.7 | 11.7 | No | 216049966 | All | USA | No
ML17KC2-048-230A** | CK40HT-36C+TDR | ML180UH110E60C | R-454B | - - - | - - - | - - - | 45500 | 14.7 | 11.2 | No | 216049967 | All | USA | No
ML17KC2-048-230A** | CK40HT-36C+TDR | ML180UH110V60C | R-454B | - - - | - - - | - - - | 45500 | 14.7 | 11.5 | No | 216049968 | All | USA | No
ML17KC2-048-230A** | CK40HT-36C+TDR | ML180UH110XE60C | R-454B | - - - | - - - | - - - | 45500 | 14.7 | 11.2 | No | 216049969 | All | USA | No
ML17KC2-048-230A** | CK40HT-36C+TDR | ML193UH090XE48C | R-454B | - - - | - - - | - - - | 45500 | 14.7 | 11.2 | No | 216049970 | All | USA | No
ML17KC2-048-230A** | CK40HT-36C+TDR | ML193UH110XE48C | R-454B | - - - | - - - | - - - | 45500 | 14.7 | 11.5 | No | 216049971 | All | USA | No
ML17KC2-048-230A** | CK40HT-36C+TDR | ML193UH110XE60C | R-454B | - - - | - - - | - - - | 45500 | 14.7 | 11.2 | No | 216050103 | All | USA | No
ML17KC2-048-230A** | CK40HT-36C+TDR | ML196UH090XE48C | R-454B | - - - | - - - | - - - | 45500 | 14.7 | 11.2 | No | 216049972 | All | USA,Canada | No
ML17KC2-048-230A** | CK40HT-36C+TDR | ML196UH090XE60C | R-454B | - - - | - - - | - - - | 45500 | 14.7 | 11.2 | No | 216049973 | All | USA,Canada | No
ML17KC2-048-230A** | CK40HT-36C+TDR | ML196UH110XE60C | R-454B | - - - | - - - | - - - | 45500 | 14.7 | 11.5 | No | 216049974 | All | USA,Canada | No
ML17KC2-048-230A** | CK40HT-36C+TDR | ML296UH090XV48C | R-454B | - - - | - - - | - - - | 45500 | 14.7 | 11.2 | No | 216049975 | All | USA,Canada | No
ML17KC2-048-230A** | CK40HT-36C+TDR | ML296UH110XV60C | R-454B | - - - | - - - | - - - | 45000 | 14.7 | 11.5 | No | 216049976 | All | USA,Canada | No
ML17KC2-048-230A** | CK40HT-36C+TDR | SL280UH080NV60C | R-454B | - - - | - - - | - - - | 45500 | 14.7 | 11.5 | No | 216049977 | All | USA | No
ML17KC2-048-230A** | CK40HT-36C+TDR | SL280UH090V60C | R-454B | - - - | - - - | - - - | 45500 | 14.7 | 11.5 | No | 216049978 | All | USA | No
ML17KC2-048-230A** | CK40HT-36C+TDR | SL280UH090XV60C | R-454B | - - - | - - - | - - - | 45500 | 14.7 | 11.5 | No | 216049979 | All | USA | No
ML17KC2-048-230A** | CK40HT-36C+TDR | SL280UH100NV60C | R-454B | - - - | - - - | - - - | 45500 | 14.7 | 11.2 | No | 216049980 | All | USA | No
ML17KC2-048-230A** | CK40HT-36C+TDR | SL280UH110V60C | R-454B | - - - | - - - | - - - | 45500 | 14.7 | 11.2 | No | 216049981 | All | USA | No
ML17KC2-048-230A** | CK40HT-36C+TDR | SL280UH110XV60C | R-454B | - - - | - - - | - - - | 45500 | 14.7 | 11.2 | No | 216049982 | All | USA | No
ML17KC2-048-230A** | CK40HT-36C+TDR | SLP99UH090XV48C | R-454B | - - - | - - - | - - - | 45500 | 14.3 | 11.2 | No | 216049983 | All | USA,Canada | No
ML17KC2-048-230A** | CK40HT-36C+TDR | SLP99UH090XV60C | R-454B | - - - | - - - | - - - | 45500 | 14.7 | 11.2 | No | 216050104 | All | USA,Canada | No
ML17KC2-048-230A** | CK40HT-36C+TDR | SLP99UH110XV60C | R-454B | - - - | - - - | - - - | 45000 | 14.7 | 11.2 | No | 216049984 | All | USA,Canada | No
ML17KC2-048-230A** | CK40HT-42B+TDR | EL280UH090E48B | R-454B | - - - | - - - | - - - | 48000 | 15.5 | 12 | No | 216049985 | All | USA | No
ML17KC2-048-230A** | CK40HT-42B+TDR | EL280UH090XE48B | R-454B | - - - | - - - | - - - | 48000 | 15.5 | 12 | No | 216049986 | All | USA | No
ML17KC2-048-230A** | CK40HT-42B+TDR | EL297UH070XV36B | R-454B | - - - | - - - | - - - | 48000 | 15.5 | 11.7 | No | 216050163 | All | USA,Canada | No
ML17KC2-048-230A** | CK40HT-42B+TDR | EL297UH110XV60C | R-454B | - - - | - - - | - - - | 48000 | 15.5 | 12 | No | 216050164 | All | USA,Canada | No
ML17KC2-048-230A** | CK40HT-42B+TDR | ML180UH070V48B | R-454B | - - - | - - - | - - - | 48000 | 15.5 | 12.2 | No | 216049987 | All | USA | No
ML17KC2-048-230A** | CK40HT-42B+TDR | ML180UH090E48B | R-454B | - - - | - - - | - - - | 48000 | 15.5 | 12.2 | No | 216049988 | All | USA | No
ML17KC2-048-230A** | CK40HT-42B+TDR | ML180UH090V48B | R-454B | - - - | - - - | - - - | 48000 | 15.5 | 12 | No | 216049989 | All | USA | No
ML17KC2-048-230A** | CK40HT-42B+TDR | ML180UH090XE48B | R-454B | - - - | - - - | - - - | 48000 | 15.5 | 12.2 | No | 216049990 | All | USA | No
ML17KC2-048-230A** | CK40HT-42B+TDR | SL280UH080NV48B | R-454B | - - - | - - - | - - - | 48000 | 15.5 | 12 | No | 216049991 | All | USA | No
ML17KC2-048-230A** | CK40HT-42B+TDR | SL280UH090V48B | R-454B | - - - | - - - | - - - | 48000 | 15.5 | 12 | No | 216049992 | All | USA | No
ML17KC2-048-230A** | CK40HT-42B+TDR | SL280UH090XV48B | R-454B | - - - | - - - | - - - | 48000 | 15.5 | 12 | No | 216049993 | All | USA | No
ML17KC2-048-230A** | CK40HT-42B+TDR | SLP99UH070XV36B | R-454B | - - - | - - - | - - - | 48000 | 15.5 | 12 | No | 216049994 | All | USA,Canada | No
ML17KC2-048-230A** | CK40HT-42C+TDR | - - - | R-454B | - - - | - - - | - - - | 47500 | 14.3 | 11.2 | No | 216049995 | All | USA,Canada | No
ML17KC2-048-230A** | CK40HT-42C+TDR | EL180UH100NE60C | R-454B | - - - | - - - | - - - | 48000 | 15.5 | 11.7 | No | 216049996 | All | USA | No
ML17KC2-048-230A** | CK40HT-42C+TDR | EL196UH090XE48C | R-454B | - - - | - - - | - - - | 47500 | 15.5 | 12 | No | 216049997 | All | USA,Canada | No
ML17KC2-048-230A** | CK40HT-42C+TDR | EL196UH110XE60C | R-454B | - - - | - - - | - - - | 47500 | 15.2 | 12 | No | 216049998 | All | USA,Canada | No
ML17KC2-048-230A** | CK40HT-42C+TDR | EL280UH110E48C | R-454B | - - - | - - - | - - - | 48000 | 15.5 | 12 | No | 216049999 | All | USA | No
ML17KC2-048-230A** | CK40HT-42C+TDR | EL280UH110E60C | R-454B | - - - | - - - | - - - | 48000 | 15.5 | 12 | No | 216050000 | All | USA | No
ML17KC2-048-230A** | CK40HT-42C+TDR | EL280UH110XE60C | R-454B | - - - | - - - | - - - | 48000 | 15.5 | 12 | No | 216050001 | All | USA | No
ML17KC2-048-230A** | CK40HT-42C+TDR | EL297UH090XE48C | R-454B | - - - | - - - | - - - | 47500 | 15.5 | 12 | No | 216050126 | All | USA,Canada | No
ML17KC2-048-230A** | CK40HT-42C+TDR | EL297UH090XV36C | R-454B | - - - | - - - | - - - | 47500 | 15.5 | 11.7 | No | 216050165 | All | USA,Canada | No
ML17KC2-048-230A** | CK40HT-42C+TDR | EL297UH090XV48C | R-454B | - - - | - - - | - - - | 48000 | 15.2 | 11.7 | No | 216050166 | All | USA,Canada | No
ML17KC2-048-230A** | CK40HT-42C+TDR | EL297UH090XV60C | R-454B | - - - | - - - | - - - | 48000 | 15.2 | 11.7 | No | 216050167 | All | USA,Canada | No
ML17KC2-048-230A** | CK40HT-42C+TDR | EL297UH110XE60C | R-454B | - - - | - - - | - - - | 47500 | 15.2 | 12 | No | 216050168 | All | USA,Canada | No
ML17KC2-048-230A** | CK40HT-42C+TDR | EL297UH110XV48C | R-454B | - - - | - - - | - - - | 48000 | 15.2 | 11.7 | No | 216050169 | All | USA,Canada | No
ML17KC2-048-230A** | CK40HT-42C+TDR | EL297UH110XV60C | R-454B | - - - | - - - | - - - | 48000 | 15.5 | 11.7 | No | 216050170 | All | USA,Canada | No
ML17KC2-048-230A** | CK40HT-42C+TDR | ML180UH090E48B | R-454B | - - - | - - - | - - - | 48000 | 15.5 | 12 | No | 216050105 | All | USA | No
ML17KC2-048-230A** | CK40HT-42C+TDR | ML180UH090E60C | R-454B | - - - | - - - | - - - | 47500 | 15.5 | 12.2 | No | 216050002 | All | USA | No
ML17KC2-048-230A** | CK40HT-42C+TDR | ML180UH110E60C | R-454B | - - - | - - - | - - - | 48000 | 15.5 | 12 | No | 216050003 | All | USA | No
ML17KC2-048-230A** | CK40HT-42C+TDR | ML180UH110V60C | R-454B | - - - | - - - | - - - | 48000 | 15.5 | 12 | No | 216050004 | All | USA | No
ML17KC2-048-230A** | CK40HT-42C+TDR | ML180UH110XE60C | R-454B | - - - | - - - | - - - | 48000 | 15.5 | 12 | No | 216050005 | All | USA | No
ML17KC2-048-230A** | CK40HT-42C+TDR | ML193UH090XE48C | R-454B | - - - | - - - | - - - | 47500 | 15.5 | 11.7 | No | 216050006 | All | USA | No
ML17KC2-048-230A** | CK40HT-42C+TDR | ML193UH110XE48C | R-454B | - - - | - - - | - - - | 47500 | 15.5 | 12 | No | 216050007 | All | USA | No
ML17KC2-048-230A** | CK40HT-42C+TDR | ML193UH110XE60C | R-454B | - - - | - - - | - - - | 48000 | 15.5 | 11.7 | No | 216050008 | All | USA | No
ML17KC2-048-230A** | CK40HT-42C+TDR | ML196UH090XE48C | R-454B | - - - | - - - | - - - | 47500 | 15.5 | 12 | No | 216050009 | All | USA,Canada | No
ML17KC2-048-230A** | CK40HT-42C+TDR | ML196UH090XE60C | R-454B | - - - | - - - | - - - | 48000 | 15.5 | 11.7 | No | 216050010 | All | USA,Canada | No
ML17KC2-048-230A** | CK40HT-42C+TDR | ML196UH110XE60C | R-454B | - - - | - - - | - - - | 47500 | 15.2 | 12 | No | 216050011 | All | USA,Canada | No
ML17KC2-048-230A** | CK40HT-42C+TDR | ML296UH090XV48C | R-454B | - - - | - - - | - - - | 48000 | 15.5 | 11.7 | No | 216050012 | All | USA,Canada | No
ML17KC2-048-230A** | CK40HT-42C+TDR | ML296UH110XV60C | R-454B | - - - | - - - | - - - | 47500 | 15.5 | 12 | No | 216050013 | All | USA,Canada | No
ML17KC2-048-230A** | CK40HT-42C+TDR | SL280UH080NV48B | R-454B | - - - | - - - | - - - | 48000 | 15.5 | 11.7 | No | 216050106 | All | USA | No
ML17KC2-048-230A** | CK40HT-42C+TDR | SL280UH080NV60C | R-454B | - - - | - - - | - - - | 48000 | 15.5 | 12 | No | 216050014 | All | USA | No
ML17KC2-048-230A** | CK40HT-42C+TDR | SL280UH090V60C | R-454B | - - - | - - - | - - - | 48000 | 15.5 | 12 | No | 216050015 | All | USA | No
ML17KC2-048-230A** | CK40HT-42C+TDR | SL280UH090XV60C | R-454B | - - - | - - - | - - - | 48000 | 15.5 | 12 | No | 216050016 | All | USA | No
ML17KC2-048-230A** | CK40HT-42C+TDR | SL280UH100NV60C | R-454B | - - - | - - - | - - - | 48000 | 15.5 | 12 | No | 216050017 | All | USA | No
ML17KC2-048-230A** | CK40HT-42C+TDR | SL280UH110V60C | R-454B | - - - | - - - | - - - | 48000 | 15.5 | 11.7 | No | 216050018 | All | USA | No
ML17KC2-048-230A** | CK40HT-42C+TDR | SL280UH110XV60C | R-454B | - - - | - - - | - - - | 48000 | 15.5 | 11.7 | No | 216050019 | All | USA | No
ML17KC2-048-230A** | CK40HT-42C+TDR | SLP99UH090XV48C | R-454B | - - - | - - - | - - - | 48000 | 15.2 | 11.7 | No | 216050020 | All | USA,Canada | No
ML17KC2-048-230A** | CK40HT-42C+TDR | SLP99UH090XV60C | R-454B | - - - | - - - | - - - | 48000 | 15.2 | 11.7 | No | 216050021 | All | USA,Canada | No
ML17KC2-048-230A** | CK40HT-42C+TDR | SLP99UH110XV60C | R-454B | - - - | - - - | - - - | 48000 | 15.5 | 11.7 | No | 216050022 | All | USA,Canada | No
ML17KC2-048-230A** | CK40HT-48B+TDR | EL280UH090E48B | R-454B | - - - | - - - | - - - | 47000 | 15.2 | 11.7 | No | 216050023 | All | USA | No
ML17KC2-048-230A** | CK40HT-48B+TDR | EL280UH090XE48B | R-454B | - - - | - - - | - - - | 47000 | 15.2 | 11.7 | No | 216050024 | All | USA | No
ML17KC2-048-230A** | CK40HT-48B+TDR | EL297UH070XV36B | R-454B | - - - | - - - | - - - | 46500 | 15.2 | 11.5 | No | 216050171 | All | USA,Canada | No
ML17KC2-048-230A** | CK40HT-48B+TDR | EL297UH110XV60C | R-454B | - - - | - - - | - - - | 47000 | 15.2 | 11.7 | No | 216050172 | All | USA,Canada | No
ML17KC2-048-230A** | CK40HT-48B+TDR | ML180UH070V48B | R-454B | - - - | - - - | - - - | 47500 | 15.5 | 11.7 | No | 216050025 | All | USA | No
ML17KC2-048-230A** | CK40HT-48B+TDR | ML180UH090E48B | R-454B | - - - | - - - | - - - | 47000 | 15.2 | 11.7 | No | 216050026 | All | USA | No
ML17KC2-048-230A** | CK40HT-48B+TDR | ML180UH090V48B | R-454B | - - - | - - - | - - - | 47500 | 15.2 | 11.5 | No | 216050027 | All | USA | No
ML17KC2-048-230A** | CK40HT-48B+TDR | ML180UH090XE48B | R-454B | - - - | - - - | - - - | 47000 | 15.2 | 11.7 | No | 216050028 | All | USA | No
ML17KC2-048-230A** | CK40HT-48B+TDR | ML180UH110V60C | R-454B | - - - | - - - | - - - | 47500 | 15.5 | 12 | No | 216050107 | All | USA | No
ML17KC2-048-230A** | CK40HT-48B+TDR | ML193UH090XE48C | R-454B | - - - | - - - | - - - | 47000 | 15.2 | 11.7 | No | 216050108 | All | USA | No
ML17KC2-048-230A** | CK40HT-48B+TDR | ML193UH110XE48C | R-454B | - - - | - - - | - - - | 47000 | 15.2 | 11.7 | No | 216050109 | All | USA | No
ML17KC2-048-230A** | CK40HT-48B+TDR | ML193UH110XE60C | R-454B | - - - | - - - | - - - | 47500 | 15.2 | 11.7 | No | 216050110 | All | USA | No
ML17KC2-048-230A** | CK40HT-48B+TDR | ML196UH090XE48C | R-454B | - - - | - - - | - - - | 47000 | 15.2 | 11.7 | No | 216050111 | All | USA,Canada | No
ML17KC2-048-230A** | CK40HT-48B+TDR | SL280UH080NV48B | R-454B | - - - | - - - | - - - | 47000 | 15.2 | 11.7 | No | 216050029 | All | USA | No
ML17KC2-048-230A** | CK40HT-48B+TDR | SL280UH090V36B | R-454B | - - - | - - - | - - - | 47000 | 15.2 | 11.7 | No | 216050030 | All | USA | No
ML17KC2-048-230A** | CK40HT-48B+TDR | SL280UH090V48B | R-454B | - - - | - - - | - - - | 46500 | 15.2 | 11.7 | No | 216050031 | All | USA | No
ML17KC2-048-230A** | CK40HT-48B+TDR | SL280UH090XV48B | R-454B | - - - | - - - | - - - | 46500 | 15.2 | 11.7 | No | 216050032 | All | USA | No
ML17KC2-048-230A** | CK40HT-48B+TDR | SLP99UH070XV36B | R-454B | - - - | - - - | - - - | 46500 | 15.5 | 11.7 | No | 216050033 | All | USA,Canada | No
ML17KC2-048-230A** | CK40HT-48C+TDR | EL180UH100NE60C | R-454B | - - - | - - - | - - - | 47500 | 15.2 | 11.5 | No | 216050034 | All | USA | No
ML17KC2-048-230A** | CK40HT-48C+TDR | EL196UH110XE60C | R-454B | - - - | - - - | - - - | 47500 | 15.2 | 12 | No | 216050035 | All | USA,Canada | No
ML17KC2-048-230A** | CK40HT-48C+TDR | EL280UH110E48C | R-454B | - - - | - - - | - - - | 47500 | 15.5 | 12 | No | 216050036 | All | USA | No
ML17KC2-048-230A** | CK40HT-48C+TDR | EL280UH110E60C | R-454B | - - - | - - - | - - - | 47500 | 15.5 | 12 | No | 216050037 | All | USA | No
ML17KC2-048-230A** | CK40HT-48C+TDR | EL280UH110XE60C | R-454B | - - - | - - - | - - - | 47500 | 15.5 | 12 | No | 216050038 | All | USA | No
ML17KC2-048-230A** | CK40HT-48C+TDR | EL297UH090XV36C | R-454B | - - - | - - - | - - - | 47000 | 15.5 | 11.7 | No | 216050173 | All | USA,Canada | No
ML17KC2-048-230A** | CK40HT-48C+TDR | EL297UH090XV48C | R-454B | - - - | - - - | - - - | 47500 | 15.2 | 11.5 | No | 216050174 | All | USA,Canada | No
ML17KC2-048-230A** | CK40HT-48C+TDR | EL297UH090XV60C | R-454B | - - - | - - - | - - - | 47500 | 15.2 | 11.7 | No | 216050175 | All | USA,Canada | No
ML17KC2-048-230A** | CK40HT-48C+TDR | EL297UH110XE60C | R-454B | - - - | - - - | - - - | 47000 | 15.2 | 11.7 | No | 216050176 | All | USA,Canada | No
ML17KC2-048-230A** | CK40HT-48C+TDR | EL297UH110XV48C | R-454B | - - - | - - - | - - - | 47500 | 15.2 | 11.7 | No | 216050177 | All | USA,Canada | No
ML17KC2-048-230A** | CK40HT-48C+TDR | EL297UH110XV60C | R-454B | - - - | - - - | - - - | 47500 | 15.2 | 11.7 | No | 216050178 | All | USA,Canada | No
ML17KC2-048-230A** | CK40HT-48C+TDR | ML180UH090E60C | R-454B | - - - | - - - | - - - | 47000 | 15.5 | 12 | No | 216050039 | All | USA | No
ML17KC2-048-230A** | CK40HT-48C+TDR | ML180UH110E60C | R-454B | - - - | - - - | - - - | 48000 | 15.5 | 11.7 | No | 216050040 | All | USA | No
ML17KC2-048-230A** | CK40HT-48C+TDR | ML180UH110V60C | R-454B | - - - | - - - | - - - | 48000 | 15.5 | 12 | No | 216050041 | All | USA | No
ML17KC2-048-230A** | CK40HT-48C+TDR | ML180UH110XE60C | R-454B | - - - | - - - | - - - | 48000 | 15.5 | 11.7 | No | 216050042 | All | USA | No
ML17KC2-048-230A** | CK40HT-48C+TDR | ML193UH090XE48C | R-454B | - - - | - - - | - - - | 47000 | 15.2 | 11.7 | No | 216050043 | All | USA | No
ML17KC2-048-230A** | CK40HT-48C+TDR | ML193UH110XE48C | R-454B | - - - | - - - | - - - | 47000 | 15.2 | 11.7 | No | 216050044 | All | USA | No
ML17KC2-048-230A** | CK40HT-48C+TDR | ML193UH110XE60C | R-454B | - - - | - - - | - - - | 47500 | 15.2 | 11.7 | No | 216050045 | All | USA | No
ML17KC2-048-230A** | CK40HT-48C+TDR | ML196UH090XE48C | R-454B | - - - | - - - | - - - | 47000 | 15.2 | 11.7 | No | 216050046 | All | USA,Canada | No
ML17KC2-048-230A** | CK40HT-48C+TDR | ML196UH090XE60C | R-454B | - - - | - - - | - - - | 47500 | 15.2 | 11.7 | No | 216050047 | All | USA,Canada | No
ML17KC2-048-230A** | CK40HT-48C+TDR | ML196UH110XE60C | R-454B | - - - | - - - | - - - | 47000 | 15.2 | 11.7 | No | 216050048 | All | USA,Canada | No
ML17KC2-048-230A** | CK40HT-48C+TDR | ML296UH090XV48C | R-454B | - - - | - - - | - - - | 47500 | 15.2 | 11.7 | No | 216050049 | All | USA,Canada | No
ML17KC2-048-230A** | CK40HT-48C+TDR | ML296UH110XV60C | R-454B | - - - | - - - | - - - | 47000 | 15.2 | 12 | No | 216050050 | All | USA,Canada | No
ML17KC2-048-230A** | CK40HT-48C+TDR | SL280UH080NV48B | R-454B | - - - | - - - | - - - | 47500 | 15.2 | 11.7 | No | 216050112 | All | USA | No
ML17KC2-048-230A** | CK40HT-48C+TDR | SL280UH080NV60C | R-454B | - - - | - - - | - - - | 47500 | 15.5 | 12 | No | 216050051 | All | USA | No
ML17KC2-048-230A** | CK40HT-48C+TDR | SL280UH090V60C | R-454B | - - - | - - - | - - - | 47500 | 15.5 | 11.7 | No | 216050052 | All | USA | No
ML17KC2-048-230A** | CK40HT-48C+TDR | SL280UH090XV60C | R-454B | - - - | - - - | - - - | 47500 | 15.5 | 11.7 | No | 216050053 | All | USA | No
ML17KC2-048-230A** | CK40HT-48C+TDR | SL280UH100NV60C | R-454B | - - - | - - - | - - - | 47000 | 15.2 | 12 | No | 216050054 | All | USA | No
ML17KC2-048-230A** | CK40HT-48C+TDR | SL280UH110V60C | R-454B | - - - | - - - | - - - | 48000 | 15.5 | 11.7 | No | 216050055 | All | USA | No
ML17KC2-048-230A** | CK40HT-48C+TDR | SL280UH110XV60C | R-454B | - - - | - - - | - - - | 48000 | 15.5 | 11.7 | No | 216050056 | All | USA | No
ML17KC2-048-230A** | CK40HT-48C+TDR | SLP99UH090XV48C | R-454B | - - - | - - - | - - - | 47500 | 15.2 | 11.5 | No | 216050057 | All | USA,Canada | No
ML17KC2-048-230A** | CK40HT-48C+TDR | SLP99UH090XV60C | R-454B | - - - | - - - | - - - | 48000 | 15.2 | 11.7 | No | 216050058 | All | USA,Canada | No
ML17KC2-048-230A** | CK40HT-48C+TDR | SLP99UH110XV60C | R-454B | - - - | - - - | - - - | 47500 | 15.2 | 11.7 | No | 216050059 | All | USA,Canada | No
ML17KC2-048-230A** | CK40HT-51/61C+TDR | - - - | R-454B | - - - | - - - | - - - | 48000 | 14.3 | 11.2 | No | 216050060 | All | USA,Canada | No
ML17KC2-048-230A** | CK40HT-51/61C+TDR | EL180UH100NE60C | R-454B | - - - | - - - | - - - | 48000 | 15.5 | 11.7 | No | 216050061 | All | USA | No
ML17KC2-048-230A** | CK40HT-51/61C+TDR | EL196UH110XE60C | R-454B | - - - | - - - | - - - | 48000 | 15.5 | 12.2 | No | 216050062 | All | USA,Canada | No
ML17KC2-048-230A** | CK40HT-51/61C+TDR | EL280UH110E48C | R-454B | - - - | - - - | - - - | 48000 | 16 | 12.2 | No | 216050063 | All | USA | Yes
ML17KC2-048-230A** | CK40HT-51/61C+TDR | EL280UH110E60C | R-454B | - - - | - - - | - - - | 48000 | 15.5 | 12.2 | No | 216050064 | All | USA | No
ML17KC2-048-230A** | CK40HT-51/61C+TDR | EL280UH110XE60C | R-454B | - - - | - - - | - - - | 48000 | 15.5 | 12.2 | No | 216050065 | All | USA | No
ML17KC2-048-230A** | CK40HT-51/61C+TDR | EL297UH090XV36C | R-454B | - - - | - - - | - - - | 48000 | 15.5 | 12 | No | 216050179 | All | USA,Canada | No
ML17KC2-048-230A** | CK40HT-51/61C+TDR | EL297UH110XE60C | R-454B | - - - | - - - | - - - | 48000 | 15.5 | 12 | No | 216050180 | All | USA,Canada | No
ML17KC2-048-230A** | CK40HT-51/61C+TDR | EL297UH110XV48C | R-454B | - - - | - - - | - - - | 48000 | 15.5 | 12 | No | 216050181 | All | USA,Canada | No
ML17KC2-048-230A** | CK40HT-51/61C+TDR | EL297UH110XV60C | R-454B | - - - | - - - | - - - | 48000 | 15.5 | 12 | No | 216050182 | All | USA,Canada | No
ML17KC2-048-230A** | CK40HT-51/61C+TDR | ML180UH090E60C | R-454B | - - - | - - - | - - - | 48000 | 15.5 | 12.4 | No | 216050066 | All | USA | No
ML17KC2-048-230A** | CK40HT-51/61C+TDR | ML180UH110E60C | R-454B | - - - | - - - | - - - | 48000 | 15.5 | 12 | No | 216050067 | All | USA | No
ML17KC2-048-230A** | CK40HT-51/61C+TDR | ML180UH110V60C | R-454B | - - - | - - - | - - - | 48000 | 16 | 12.2 | No | 216050068 | All | USA | Yes
ML17KC2-048-230A** | CK40HT-51/61C+TDR | ML180UH110XE60C | R-454B | - - - | - - - | - - - | 48000 | 15.5 | 12 | No | 216050069 | All | USA | No
ML17KC2-048-230A** | CK40HT-51/61C+TDR | ML193UH090XE48C | R-454B | - - - | - - - | - - - | 48000 | 15.5 | 12 | No | 216050070 | All | USA | No
ML17KC2-048-230A** | CK40HT-51/61C+TDR | ML193UH110XE48C | R-454B | - - - | - - - | - - - | 48000 | 15.5 | 12 | No | 216050071 | All | USA | No
ML17KC2-048-230A** | CK40HT-51/61C+TDR | ML193UH110XE60C | R-454B | - - - | - - - | - - - | 48000 | 15.5 | 12 | No | 216050072 | All | USA | No
ML17KC2-048-230A** | CK40HT-51/61C+TDR | ML196UH090XE48C | R-454B | - - - | - - - | - - - | 48000 | 15.5 | 12 | No | 216050073 | All | USA,Canada | No
ML17KC2-048-230A** | CK40HT-51/61C+TDR | ML196UH090XE60C | R-454B | - - - | - - - | - - - | 48000 | 15.5 | 12 | No | 216050074 | All | USA,Canada | No
ML17KC2-048-230A** | CK40HT-51/61C+TDR | ML196UH110XE60C | R-454B | - - - | - - - | - - - | 48000 | 15.5 | 12 | No | 216050075 | All | USA,Canada | No
ML17KC2-048-230A** | CK40HT-51/61C+TDR | ML296UH090XV48C | R-454B | - - - | - - - | - - - | 48000 | 15.5 | 12 | No | 216050076 | All | USA,Canada | No
ML17KC2-048-230A** | CK40HT-51/61C+TDR | ML296UH110XV60C | R-454B | - - - | - - - | - - - | 48000 | 15.5 | 12.2 | No | 216050077 | All | USA,Canada | No
ML17KC2-048-230A** | CK40HT-51/61C+TDR | SL280UH080NV48B | R-454B | - - - | - - - | - - - | 48000 | 15.5 | 12 | No | 216050113 | All | USA | No
ML17KC2-048-230A** | CK40HT-51/61C+TDR | SL280UH080NV60C | R-454B | - - - | - - - | - - - | 48000 | 15.5 | 12.2 | No | 216050078 | All | USA | No
ML17KC2-048-230A** | CK40HT-51/61C+TDR | SL280UH090V60C | R-454B | - - - | - - - | - - - | 48000 | 15.5 | 12 | No | 216050079 | All | USA | No
ML17KC2-048-230A** | CK40HT-51/61C+TDR | SL280UH090XV60C | R-454B | - - - | - - - | - - - | 48000 | 15.5 | 12 | No | 216050080 | All | USA | No
ML17KC2-048-230A** | CK40HT-51/61C+TDR | SL280UH100NV60C | R-454B | - - - | - - - | - - - | 48000 | 15.5 | 12 | No | 216050081 | All | USA | No
ML17KC2-048-230A** | CK40HT-51/61C+TDR | SL280UH110V60C | R-454B | - - - | - - - | - - - | 48000 | 15.5 | 12 | No | 216050082 | All | USA | No
ML17KC2-048-230A** | CK40HT-51/61C+TDR | SL280UH110XV60C | R-454B | - - - | - - - | - - - | 48000 | 15.5 | 12 | No | 216050083 | All | USA | No
ML17KC2-048-230A** | CK40HT-51/61C+TDR | SLP99UH090XV48C | R-454B | - - - | - - - | - - - | 48000 | 15.5 | 12 | No | 216050084 | All | USA,Canada | No
ML17KC2-048-230A** | CK40HT-51/61C+TDR | SLP99UH090XV60C | R-454B | - - - | - - - | - - - | 48000 | 15.5 | 12 | No | 216050085 | All | USA,Canada | No
ML17KC2-048-230A** | CK40HT-51/61C+TDR | SLP99UH110XV60C | R-454B | - - - | - - - | - - - | 48000 | 15.5 | 12 | No | 216050086 | All | USA,Canada | No
ML17KC2-048-230A** | CK40HT-60D+TDR | - - - | R-454B | - - - | - - - | - - - | 48000 | 14.3 | 11.2 | No | 216050087 | All | USA,Canada | No
ML17KC2-048-230A** | CK40HT-60D+TDR | EL180UH100NE60C | R-454B | - - - | - - - | - - - | 48000 | 15.5 | 11.7 | No | 216050114 | All | USA | No
ML17KC2-048-230A** | CK40HT-60D+TDR | EL196UH090XE48C | R-454B | - - - | - - - | - - - | 48000 | 15.5 | 12 | No | 216050115 | All | USA,Canada | No
ML17KC2-048-230A** | CK40HT-60D+TDR | EL196UH110XE60C | R-454B | - - - | - - - | - - - | 48000 | 15.5 | 12.2 | No | 216050116 | All | USA,Canada | No
ML17KC2-048-230A** | CK40HT-60D+TDR | EL297UH110XV60C | R-454B | - - - | - - - | - - - | 48000 | 15.5 | 12 | No | 216050183 | All | USA,Canada | No
ML17KC2-048-230A** | CK40HT-60D+TDR | EL297UH135XE60D | R-454B | - - - | - - - | - - - | 48000 | 15.2 | 12 | No | 216050184 | All | USA,Canada | No
ML17KC2-048-230A** | CK40HT-60D+TDR | EL297UH135XV60D | R-454B | - - - | - - - | - - - | 48000 | 15.5 | 12 | No | 216050185 | All | USA,Canada | No
ML17KC2-048-230A** | CK40HT-60D+TDR | ML180UH090E48B | R-454B | - - - | - - - | - - - | 48000 | 15.5 | 12.2 | No | 216050088 | All | USA | No
ML17KC2-048-230A** | CK40HT-60D+TDR | ML180UH090E60C | R-454B | - - - | - - - | - - - | 48000 | 15.5 | 12.4 | No | 216050089 | All | USA | No
ML17KC2-048-230A** | CK40HT-60D+TDR | ML180UH110E60C | R-454B | - - - | - - - | - - - | 48000 | 15.5 | 12 | No | 216050090 | All | USA | No
ML17KC2-048-230A** | CK40HT-60D+TDR | ML180UH110XE60C | R-454B | - - - | - - - | - - - | 48000 | 15.5 | 12 | No | 216050117 | All | USA | No
ML17KC2-048-230A** | CK40HT-60D+TDR | ML180UH135E60D | R-454B | - - - | - - - | - - - | 48000 | 15.5 | 11.7 | No | 216050091 | All | USA | No
ML17KC2-048-230A** | CK40HT-60D+TDR | ML193UH090XE48C | R-454B | - - - | - - - | - - - | 48000 | 15.5 | 12 | No | 216050118 | All | USA | No
ML17KC2-048-230A** | CK40HT-60D+TDR | ML193UH110XE60C | R-454B | - - - | - - - | - - - | 48000 | 15.5 | 12.2 | No | 216050092 | All | USA | No
ML17KC2-048-230A** | CK40HT-60D+TDR | ML196UH090XE48C | R-454B | - - - | - - - | - - - | 48000 | 15.5 | 12 | No | 216050119 | All | USA,Canada | No
ML17KC2-048-230A** | CK40HT-60D+TDR | ML196UH110XE60C | R-454B | - - - | - - - | - - - | 48000 | 15.5 | 12 | No | 216050120 | All | USA,Canada | No
ML17KC2-048-230A** | CK40HT-60D+TDR | ML196UH135XE60D | R-454B | - - - | - - - | - - - | 48000 | 15.2 | 12 | No | 216050093 | All | USA,Canada | No
ML17KC2-048-230A** | CK40HT-60D+TDR | SL280UH080NV60C | R-454B | - - - | - - - | - - - | 48000 | 15.5 | 12.2 | No | 216050121 | All | USA | No
ML17KC2-048-230A** | CK40HT-60D+TDR | SL280UH135V60D | R-454B | - - - | - - - | - - - | 48000 | 15.5 | 12.2 | No | 216050094 | All | USA | No
ML17KC2-048-230A** | CK40HT-60D+TDR | SLP99UH090XV60C | R-454B | - - - | - - - | - - - | 48000 | 15.5 | 11.7 | No | 216050122 | All | USA,Canada | No
ML17KC2-048-230A** | CK40HT-60D+TDR | SLP99UH135XV60D | R-454B | - - - | - - - | - - - | 48000 | 15.5 | 12 | No | 216050095 | All | USA,Canada | No
ML17KC2-060-230A** | CBK45UHET-060-230 | - - - | R-454B | - - - | - - - | - - - | 57000 | 14.3 | 11.2 | No | 216050225 | All | USA,Canada | No
ML17KC2-060-230A** | CBK45UHVT-042-230 | - - - | R-454B | - - - | - - - | - - - | 57500 | 14.7 | 11.2 | No | 216050226 | All | USA,Canada | No
ML17KC2-060-230A** | CBK45UHVT-048-230 | - - - | R-454B | - - - | - - - | - - - | 58000 | 15.2 | 11.2 | No | 216050227 | All | USA,Canada | No
ML17KC2-060-230A** | CBK45UHVT-060-230 | - - - | R-454B | - - - | - - - | - - - | 57000 | 14.7 | 11.2 | No | 216050228 | All | USA,Canada | No
ML17KC2-060-230A** | CBK47UHET-048-230 | - - - | R-454B | - - - | - - - | - - - | 58000 | 14.7 | 11.2 | No | 216050229 | All | USA,Canada | No
ML17KC2-060-230A** | CBK47UHET-060-230 | - - - | R-454B | - - - | - - - | - - - | 57000 | 14.7 | 11.2 | No | 216050230 | All | USA,Canada | No
ML17KC2-060-230A** | CBK48MVT-042-230 | - - - | R-454B | - - - | - - - | - - - | 57500 | 15.2 | 11.5 | No | 216050231 | All | USA,Canada | No
ML17KC2-060-230A** | CBK48MVT-048-230 | - - - | R-454B | - - - | - - - | - - - | 58500 | 15.5 | 11.5 | No | 216050232 | All | USA,Canada | No
ML17KC2-060-230A** | CBK48MVT-060-230 | - - - | R-454B | - - - | - - - | - - - | 57000 | 15.2 | 11.5 | No | 216050233 | All | USA,Canada | No
ML17KC2-060-230A** | CK40[C,U]T-48C+TDR | EL297UH090XV60C | R-454B | - - - | - - - | - - - | 57000 | 14.7 | 11.2 | No | 216050339 | All | USA,Canada | No
ML17KC2-060-230A** | CK40[C,U]T-48C+TDR | EL297UH110XV60C | R-454B | - - - | - - - | - - - | 57000 | 14.7 | 11.2 | No | 216050340 | All | USA,Canada | No
ML17KC2-060-230A** | CK40[C,U]T-48C+TDR | ML180UH110V60C | R-454B | - - - | - - - | - - - | 57500 | 15.2 | 11.5 | No | 216050234 | All | USA | No
ML17KC2-060-230A** | CK40[C,U]T-48C+TDR | ML196UH090XE60C | R-454B | - - - | - - - | - - - | 57000 | 14.7 | 11.2 | No | 216050235 | All | USA,Canada | No
ML17KC2-060-230A** | CK40[C,U]T-48C+TDR | ML296UH110XV60C | R-454B | - - - | - - - | - - - | 57500 | 14.7 | 11.2 | No | 216050236 | All | USA,Canada | No
ML17KC2-060-230A** | CK40[C,U]T-48C+TDR | SL280UH080NV60C | R-454B | - - - | - - - | - - - | 57500 | 15.2 | 11.2 | No | 216050237 | All | USA | No
ML17KC2-060-230A** | CK40[C,U]T-48C+TDR | SL280UH090V60C | R-454B | - - - | - - - | - - - | 57500 | 15.2 | 11.2 | No | 216050238 | All | USA | No
ML17KC2-060-230A** | CK40[C,U]T-48C+TDR | SL280UH090XV60C | R-454B | - - - | - - - | - - - | 57500 | 15.2 | 11.2 | No | 216050239 | All | USA | No
ML17KC2-060-230A** | CK40[C,U]T-48C+TDR | SL280UH110V60C | R-454B | - - - | - - - | - - - | 57500 | 14.7 | 11.2 | No | 216050240 | All | USA | No
ML17KC2-060-230A** | CK40[C,U]T-48C+TDR | SL280UH110XV60C | R-454B | - - - | - - - | - - - | 57500 | 14.7 | 11.2 | No | 216050241 | All | USA | No
ML17KC2-060-230A** | CK40[C,U]T-48C+TDR | SLP99UH110XV60C | R-454B | - - - | - - - | - - - | 57000 | 14.7 | 11.2 | No | 216050242 | All | USA,Canada | No
ML17KC2-060-230A** | CK40[C,U]T-49C+TDR | EL180UH100NE60C | R-454B | - - - | - - - | - - - | 58500 | 14.7 | 11.2 | No | 216050243 | All | USA | No
ML17KC2-060-230A** | CK40[C,U]T-49C+TDR | EL196UH110XE60C | R-454B | - - - | - - - | - - - | 58500 | 15.2 | 11.2 | No | 216050244 | All | USA,Canada | No
ML17KC2-060-230A** | CK40[C,U]T-49C+TDR | EL280UH110E60C | R-454B | - - - | - - - | - - - | 59000 | 15.2 | 11.5 | No | 216050245 | All | USA | No
ML17KC2-060-230A** | CK40[C,U]T-49C+TDR | EL280UH110XE60C | R-454B | - - - | - - - | - - - | 59000 | 15.2 | 11.5 | No | 216050246 | All | USA | No
ML17KC2-060-230A** | CK40[C,U]T-49C+TDR | EL297UH090XV48C | R-454B | - - - | - - - | - - - | 58000 | 14.7 | 11.2 | No | 216050341 | All | USA,Canada | No
ML17KC2-060-230A** | CK40[C,U]T-49C+TDR | EL297UH090XV60C | R-454B | - - - | - - - | - - - | 58000 | 14.7 | 11.2 | No | 216050342 | All | USA,Canada | No
ML17KC2-060-230A** | CK40[C,U]T-49C+TDR | EL297UH110XE60C | R-454B | - - - | - - - | - - - | 58500 | 14.7 | 11.2 | No | 216050343 | All | USA,Canada | No
ML17KC2-060-230A** | CK40[C,U]T-49C+TDR | EL297UH110XV60C | R-454B | - - - | - - - | - - - | 58500 | 14.7 | 11.5 | No | 216050344 | All | USA,Canada | No
ML17KC2-060-230A** | CK40[C,U]T-49C+TDR | ML180UH090E60C | R-454B | - - - | - - - | - - - | 59000 | 15.2 | 11.5 | No | 216050247 | All | USA | No
ML17KC2-060-230A** | CK40[C,U]T-49C+TDR | ML180UH110E60C | R-454B | - - - | - - - | - - - | 59000 | 15.2 | 11.5 | No | 216050248 | All | USA | No
ML17KC2-060-230A** | CK40[C,U]T-49C+TDR | ML180UH110V60C | R-454B | - - - | - - - | - - - | 59500 | 15.5 | 11.7 | No | 216050249 | All | USA | No
ML17KC2-060-230A** | CK40[C,U]T-49C+TDR | ML180UH110XE60C | R-454B | - - - | - - - | - - - | 59000 | 15.2 | 11.5 | No | 216050250 | All | USA | No
ML17KC2-060-230A** | CK40[C,U]T-49C+TDR | ML193UH110XE60C | R-454B | - - - | - - - | - - - | 58500 | 15.2 | 11.5 | No | 216050251 | All | USA | No
ML17KC2-060-230A** | CK40[C,U]T-49C+TDR | ML196UH090XE60C | R-454B | - - - | - - - | - - - | 58000 | 15.2 | 11.2 | No | 216050252 | All | USA,Canada | No
ML17KC2-060-230A** | CK40[C,U]T-49C+TDR | ML196UH110XE60C | R-454B | - - - | - - - | - - - | 58500 | 14.7 | 11.2 | No | 216050253 | All | USA,Canada | No
ML17KC2-060-230A** | CK40[C,U]T-49C+TDR | ML296UH090XV48C | R-454B | - - - | - - - | - - - | 58500 | 15.2 | 11.5 | No | 216050254 | All | USA,Canada | No
ML17KC2-060-230A** | CK40[C,U]T-49C+TDR | ML296UH110XV60C | R-454B | - - - | - - - | - - - | 58500 | 15.2 | 11.5 | No | 216050255 | All | USA,Canada | No
ML17KC2-060-230A** | CK40[C,U]T-49C+TDR | SL280UH080NV60C | R-454B | - - - | - - - | - - - | 59000 | 15.2 | 11.5 | No | 216050256 | All | USA | No
ML17KC2-060-230A** | CK40[C,U]T-49C+TDR | SL280UH090V60C | R-454B | - - - | - - - | - - - | 58500 | 15.2 | 11.5 | No | 216050257 | All | USA | No
ML17KC2-060-230A** | CK40[C,U]T-49C+TDR | SL280UH090XV60C | R-454B | - - - | - - - | - - - | 58500 | 15.2 | 11.5 | No | 216050258 | All | USA | No
ML17KC2-060-230A** | CK40[C,U]T-49C+TDR | SL280UH100NV60C | R-454B | - - - | - - - | - - - | 59000 | 15.2 | 11.5 | No | 216050259 | All | USA | No
ML17KC2-060-230A** | CK40[C,U]T-49C+TDR | SL280UH110V60C | R-454B | - - - | - - - | - - - | 59000 | 15.2 | 11.5 | No | 216050260 | All | USA | No
ML17KC2-060-230A** | CK40[C,U]T-49C+TDR | SL280UH110XV60C | R-454B | - - - | - - - | - - - | 59000 | 15.2 | 11.5 | No | 216050261 | All | USA | No
ML17KC2-060-230A** | CK40[C,U]T-49C+TDR | SLP99UH090XV48C | R-454B | - - - | - - - | - - - | 58000 | 14.7 | 11.2 | No | 216050262 | All | USA,Canada | No
ML17KC2-060-230A** | CK40[C,U]T-49C+TDR | SLP99UH090XV60C | R-454B | - - - | - - - | - - - | 58500 | 14.7 | 11.2 | No | 216050263 | All | USA,Canada | No
ML17KC2-060-230A** | CK40[C,U]T-49C+TDR | SLP99UH110XV60C | R-454B | - - - | - - - | - - - | 58000 | 14.7 | 11.5 | No | 216050264 | All | USA,Canada | No
ML17KC2-060-230A** | CK40[C,U]T-50/60C+TDR | EL196UH110XE60C | R-454B | - - - | - - - | - - - | 56500 | 14.7 | 11.2 | No | 216050265 | All | USA,Canada | No
ML17KC2-060-230A** | CK40[C,U]T-50/60C+TDR | EL297UH110XE60C | R-454B | - - - | - - - | - - - | 57000 | 14.7 | 11.2 | No | 216050345 | All | USA,Canada | No
ML17KC2-060-230A** | CK40[C,U]T-50/60C+TDR | ML180UH090E60C | R-454B | - - - | - - - | - - - | 57000 | 14.7 | 11.2 | No | 216050266 | All | USA | No
ML17KC2-060-230A** | CK40[C,U]T-50/60C+TDR | ML180UH110V60C | R-454B | - - - | - - - | - - - | 57000 | 14.7 | 11.2 | No | 216050267 | All | USA | No
ML17KC2-060-230A** | CK40[C,U]T-50/60C+TDR | ML296UH110XV60C | R-454B | - - - | - - - | - - - | 57000 | 14.7 | 11.2 | No | 216050268 | All | USA,Canada | No
ML17KC2-060-230A** | CK40[C,U]T-50/60C+TDR | SL280UH100NV60C | R-454B | - - - | - - - | - - - | 57000 | 14.7 | 11.2 | No | 216050269 | All | USA | No
ML17KC2-060-230A** | CK40[C,U]T-60C+TDR | - - - | R-454B | - - - | - - - | - - - | 58000 | 13.8 | 11.2 | No | 216048537 | All | USA,Canada | No
ML17KC2-060-230A** | CK40[C,U]T-60C+TDR | EL180UH100NE60C | R-454B | - - - | - - - | - - - | 59500 | 15.2 | 11.2 | No | 216050270 | All | USA | No
ML17KC2-060-230A** | CK40[C,U]T-60C+TDR | EL196UH110XE60C | R-454B | - - - | - - - | - - - | 59500 | 15.5 | 11.5 | No | 216050271 | All | USA,Canada | No
ML17KC2-060-230A** | CK40[C,U]T-60C+TDR | EL280UH110E60C | R-454B | - - - | - - - | - - - | 60000 | 15.5 | 11.5 | No | 216050272 | All | USA | No
ML17KC2-060-230A** | CK40[C,U]T-60C+TDR | EL280UH110XE60C | R-454B | - - - | - - - | - - - | 60000 | 15.5 | 11.5 | No | 216050273 | All | USA | No
ML17KC2-060-230A** | CK40[C,U]T-60C+TDR | EL297UH090XV48C | R-454B | - - - | - - - | - - - | 59000 | 15.2 | 11.5 | No | 216050346 | All | USA,Canada | No
ML17KC2-060-230A** | CK40[C,U]T-60C+TDR | EL297UH090XV60C | R-454B | - - - | - - - | - - - | 59500 | 15.5 | 11.5 | No | 216050347 | All | USA,Canada | No
ML17KC2-060-230A** | CK40[C,U]T-60C+TDR | EL297UH110XE60C | R-454B | - - - | - - - | - - - | 59500 | 15.5 | 11.5 | No | 216050348 | All | USA,Canada | No
ML17KC2-060-230A** | CK40[C,U]T-60C+TDR | EL297UH110XV60C | R-454B | - - - | - - - | - - - | 59500 | 15.5 | 11.7 | No | 216050349 | All | USA,Canada | No
ML17KC2-060-230A** | CK40[C,U]T-60C+TDR | ML180UH070V48B | R-454B | - - - | - - - | - - - | 60000 | 15.5 | 11.7 | No | 216050330 | All | USA | No
ML17KC2-060-230A** | CK40[C,U]T-60C+TDR | ML180UH090E60C | R-454B | - - - | - - - | - - - | 60000 | 15.5 | 11.7 | No | 216050274 | All | USA | No
ML17KC2-060-230A** | CK40[C,U]T-60C+TDR | ML180UH110E60C | R-454B | - - - | - - - | - - - | 60000 | 15.5 | 11.5 | No | 216050275 | All | USA | No
ML17KC2-060-230A** | CK40[C,U]T-60C+TDR | ML180UH110V60C | R-454B | - - - | - - - | - - - | 59500 | 15.5 | 12 | No | 216050276 | All | USA | No
ML17KC2-060-230A** | CK40[C,U]T-60C+TDR | ML180UH110XE60C | R-454B | - - - | - - - | - - - | 60000 | 15.5 | 11.5 | No | 216050277 | All | USA | No
ML17KC2-060-230A** | CK40[C,U]T-60C+TDR | ML193UH110XE60C | R-454B | - - - | - - - | - - - | 59500 | 15.5 | 11.5 | No | 216050278 | All | USA | No
ML17KC2-060-230A** | CK40[C,U]T-60C+TDR | ML196UH090XE60C | R-454B | - - - | - - - | - - - | 59000 | 15.5 | 11.5 | No | 216050279 | All | USA,Canada | No
ML17KC2-060-230A** | CK40[C,U]T-60C+TDR | ML196UH110XE60C | R-454B | - - - | - - - | - - - | 60000 | 15.5 | 11.5 | No | 216050280 | All | USA,Canada | No
ML17KC2-060-230A** | CK40[C,U]T-60C+TDR | ML296UH090XV48C | R-454B | - - - | - - - | - - - | 59500 | 15.5 | 11.7 | No | 216050281 | All | USA,Canada | No
ML17KC2-060-230A** | CK40[C,U]T-60C+TDR | ML296UH110XV60C | R-454B | - - - | - - - | - - - | 59500 | 15.5 | 11.7 | No | 216050282 | All | USA,Canada | No
ML17KC2-060-230A** | CK40[C,U]T-60C+TDR | SL280UH080NV60C | R-454B | - - - | - - - | - - - | 60000 | 15.5 | 11.7 | No | 216050283 | All | USA | No
ML17KC2-060-230A** | CK40[C,U]T-60C+TDR | SL280UH090V60C | R-454B | - - - | - - - | - - - | 59500 | 15.5 | 11.7 | No | 216050284 | All | USA | No
ML17KC2-060-230A** | CK40[C,U]T-60C+TDR | SL280UH090XV60C | R-454B | - - - | - - - | - - - | 59500 | 15.5 | 11.7 | No | 216050285 | All | USA | No
ML17KC2-060-230A** | CK40[C,U]T-60C+TDR | SL280UH100NV60C | R-454B | - - - | - - - | - - - | 60000 | 15.5 | 11.7 | No | 216050286 | All | USA | No
ML17KC2-060-230A** | CK40[C,U]T-60C+TDR | SL280UH110V60C | R-454B | - - - | - - - | - - - | 60000 | 15.5 | 11.7 | No | 216050287 | All | USA | No
ML17KC2-060-230A** | CK40[C,U]T-60C+TDR | SL280UH110XV60C | R-454B | - - - | - - - | - - - | 60000 | 15.5 | 11.7 | No | 216050288 | All | USA | No
ML17KC2-060-230A** | CK40[C,U]T-60C+TDR | SLP99UH090XV48C | R-454B | - - - | - - - | - - - | 59500 | 15.2 | 11.5 | No | 216050289 | All | USA,Canada | No
ML17KC2-060-230A** | CK40[C,U]T-60C+TDR | SLP99UH090XV60C | R-454B | - - - | - - - | - - - | 59500 | 15.5 | 11.5 | No | 216050290 | All | USA,Canada | No
ML17KC2-060-230A** | CK40[C,U]T-60C+TDR | SLP99UH110XV60C | R-454B | - - - | - - - | - - - | 60000 | 15.5 | 11.5 | No | 216050291 | All | USA,Canada | No
ML17KC2-060-230A** | CK40[C,U]T-60D+TDR | EL180UH100NE60C | R-454B | - - - | - - - | - - - | 59000 | 15.2 | 11.2 | No | 216050292 | All | USA | No
ML17KC2-060-230A** | CK40[C,U]T-60D+TDR | EL297UH110XV60C | R-454B | - - - | - - - | - - - | 59500 | 15.2 | 11.2 | No | 216050350 | All | USA,Canada | No
ML17KC2-060-230A** | CK40[C,U]T-60D+TDR | EL297UH135XE60D | R-454B | - - - | - - - | - - - | 59000 | 14.7 | 11.2 | No | 216050351 | All | USA,Canada | No
ML17KC2-060-230A** | CK40[C,U]T-60D+TDR | EL297UH135XV60D | R-454B | - - - | - - - | - - - | 59000 | 15.2 | 11.5 | No | 216050352 | All | USA,Canada | No
ML17KC2-060-230A** | CK40[C,U]T-60D+TDR | ML180UH135E60D | R-454B | - - - | - - - | - - - | 59000 | 15.2 | 11.5 | No | 216050293 | All | USA | No
ML17KC2-060-230A** | CK40[C,U]T-60D+TDR | ML196UH110XE60C | R-454B | - - - | - - - | - - - | 59000 | 15.2 | 11.2 | No | 216050331 | All | USA,Canada | No
ML17KC2-060-230A** | CK40[C,U]T-60D+TDR | ML196UH135XE60D | R-454B | - - - | - - - | - - - | 58500 | 15.2 | 11.5 | No | 216050294 | All | USA,Canada | No
ML17KC2-060-230A** | CK40[C,U]T-60D+TDR | SL280UH135V60D | R-454B | - - - | - - - | - - - | 59000 | 15.5 | 11.7 | No | 216050295 | All | USA | No
ML17KC2-060-230A** | CK40[C,U]T-60D+TDR | SLP99UH135XV60D | R-454B | - - - | - - - | - - - | 59000 | 15.2 | 11.7 | No | 216050296 | All | USA,Canada | No
ML17KC2-060-230A** | CK40DT-48C+TDR | SL280DF090V60C | R-454B | - - - | - - - | - - - | 56500 | 14.7 | 11.2 | No | 216050357 | All | USA | No
ML17KC2-060-230A** | CK40DT-48C+TDR | SL280DF110V60C | R-454B | - - - | - - - | - - - | 57000 | 14.7 | 11.2 | No | 216050358 | All | USA | No
ML17KC2-060-230A** | CK40DT-50/60C+TDR | EL297DF110XV60C | R-454B | - - - | - - - | - - - | 56500 | 14.7 | 11.2 | No | 216050362 | All | USA,Canada | No
ML17KC2-060-230A** | CK40DT-50/60C+TDR | SL280DF090V60C | R-454B | - - - | - - - | - - - | 57000 | 14.7 | 11.2 | No | 216050359 | All | USA | No
ML17KC2-060-230A** | CK40DT-50/60C+TDR | SL280DF110V60C | R-454B | - - - | - - - | - - - | 57000 | 14.7 | 11.2 | No | 216050360 | All | USA | No
ML17KC2-060-230A** | CK40DT-50/60C+TDR | SLP99DF110XV60C | R-454B | - - - | - - - | - - - | 56500 | 14.7 | 11.2 | No | 216050361 | All | USA,Canada | No
ML17KC2-060-230A** | CK40DT-60D+TDR | SL280DF090V60C | R-454B | - - - | - - - | - - - | 57000 | 14.7 | 11.2 | No | 216050363 | All | USA | No
ML17KC2-060-230A** | CK40DT-60D+TDR | SL280DF110V60C | R-454B | - - - | - - - | - - - | 57000 | 14.7 | 11.5 | No | 216050364 | All | USA | No
ML17KC2-060-230A** | CK40HT-42C+TDR | EL196UH110XE60C | R-454B | - - - | - - - | - - - | 57500 | 14.7 | 11.2 | No | 216050297 | All | USA,Canada | No
ML17KC2-060-230A** | CK40HT-42C+TDR | ML180UH110V60C | R-454B | - - - | - - - | - - - | 57500 | 15.2 | 11.5 | No | 216050298 | All | USA | No
ML17KC2-060-230A** | CK40HT-42C+TDR | ML193UH110XE60C | R-454B | - - - | - - - | - - - | 57500 | 14.7 | 11.2 | No | 216050299 | All | USA | No
ML17KC2-060-230A** | CK40HT-42C+TDR | ML296UH110XV60C | R-454B | - - - | - - - | - - - | 57500 | 14.7 | 11.2 | No | 216050300 | All | USA,Canada | No
ML17KC2-060-230A** | CK40HT-42C+TDR | SL280UH080NV60C | R-454B | - - - | - - - | - - - | 57500 | 14.7 | 11.2 | No | 216050301 | All | USA | No
ML17KC2-060-230A** | CK40HT-48B+TDR | ML180UH110V60C | R-454B | - - - | - - - | - - - | 56500 | 14.7 | 11.2 | No | 216050332 | All | USA | No
ML17KC2-060-230A** | CK40HT-48C+TDR | ML180UH090E60C | R-454B | - - - | - - - | - - - | 57500 | 14.7 | 11.2 | No | 216050302 | All | USA | No
ML17KC2-060-230A** | CK40HT-48C+TDR | ML180UH110E60C | R-454B | - - - | - - - | - - - | 57000 | 14.7 | 11.2 | No | 216050303 | All | USA | No
ML17KC2-060-230A** | CK40HT-48C+TDR | ML180UH110V60C | R-454B | - - - | - - - | - - - | 58000 | 15.2 | 11.2 | No | 216050304 | All | USA | No
ML17KC2-060-230A** | CK40HT-48C+TDR | ML180UH110XE60C | R-454B | - - - | - - - | - - - | 57000 | 14.7 | 11.2 | No | 216050305 | All | USA | No
ML17KC2-060-230A** | CK40HT-48C+TDR | ML193UH110XE60C | R-454B | - - - | - - - | - - - | 57000 | 14.7 | 11.2 | No | 216050306 | All | USA | No
ML17KC2-060-230A** | CK40HT-48C+TDR | ML296UH110XV60C | R-454B | - - - | - - - | - - - | 57000 | 14.7 | 11.2 | No | 216050307 | All | USA,Canada | No
ML17KC2-060-230A** | CK40HT-48C+TDR | SL280UH100NV60C | R-454B | - - - | - - - | - - - | 57000 | 14.7 | 11.2 | No | 216050308 | All | USA | No
ML17KC2-060-230A** | CK40HT-51/61C+TDR | EL180UH100NE60C | R-454B | - - - | - - - | - - - | 58000 | 14.7 | 11.2 | No | 216050309 | All | USA | No
ML17KC2-060-230A** | CK40HT-51/61C+TDR | EL196UH110XE60C | R-454B | - - - | - - - | - - - | 58500 | 15.2 | 11.5 | No | 216050310 | All | USA,Canada | No
ML17KC2-060-230A** | CK40HT-51/61C+TDR | EL280UH110E60C | R-454B | - - - | - - - | - - - | 59000 | 15.2 | 11.2 | No | 216050311 | All | USA | No
ML17KC2-060-230A** | CK40HT-51/61C+TDR | EL280UH110XE60C | R-454B | - - - | - - - | - - - | 59000 | 15.2 | 11.2 | No | 216050312 | All | USA | No
ML17KC2-060-230A** | CK40HT-51/61C+TDR | EL297UH110XE60C | R-454B | - - - | - - - | - - - | 58000 | 15.2 | 11.2 | No | 216050353 | All | USA,Canada | No
ML17KC2-060-230A** | CK40HT-51/61C+TDR | ML180UH090E60C | R-454B | - - - | - - - | - - - | 59000 | 15.2 | 11.5 | No | 216050313 | All | USA | No
ML17KC2-060-230A** | CK40HT-51/61C+TDR | ML180UH110E60C | R-454B | - - - | - - - | - - - | 58500 | 14.7 | 11.2 | No | 216050314 | All | USA | No
ML17KC2-060-230A** | CK40HT-51/61C+TDR | ML180UH110V60C | R-454B | - - - | - - - | - - - | 58500 | 15.5 | 11.7 | No | 216050315 | All | USA | No
ML17KC2-060-230A** | CK40HT-51/61C+TDR | ML180UH110XE60C | R-454B | - - - | - - - | - - - | 58500 | 14.7 | 11.2 | No | 216050316 | All | USA | No
ML17KC2-060-230A** | CK40HT-51/61C+TDR | ML193UH110XE60C | R-454B | - - - | - - - | - - - | 58500 | 15.2 | 11.2 | No | 216050317 | All | USA | No
ML17KC2-060-230A** | CK40HT-51/61C+TDR | ML196UH110XE60C | R-454B | - - - | - - - | - - - | 58500 | 15.2 | 11.2 | No | 216050318 | All | USA,Canada | No
ML17KC2-060-230A** | CK40HT-51/61C+TDR | ML296UH090XV48C | R-454B | - - - | - - - | - - - | 58500 | 15.2 | 11.2 | No | 216050319 | All | USA,Canada | No
ML17KC2-060-230A** | CK40HT-51/61C+TDR | ML296UH110XV60C | R-454B | - - - | - - - | - - - | 58500 | 15.2 | 11.5 | No | 216050320 | All | USA,Canada | No
ML17KC2-060-230A** | CK40HT-51/61C+TDR | SL280UH080NV60C | R-454B | - - - | - - - | - - - | 59000 | 15.2 | 11.2 | No | 216050321 | All | USA | No
ML17KC2-060-230A** | CK40HT-51/61C+TDR | SL280UH100NV60C | R-454B | - - - | - - - | - - - | 58500 | 15.2 | 11.5 | No | 216050322 | All | USA | No
ML17KC2-060-230A** | CK40HT-60D+TDR | EL180UH100NE60C | R-454B | - - - | - - - | - - - | 58500 | 14.7 | 11.2 | No | 216050333 | All | USA | No
ML17KC2-060-230A** | CK40HT-60D+TDR | EL196UH110XE60C | R-454B | - - - | - - - | - - - | 58500 | 14.7 | 11.2 | No | 216050334 | All | USA,Canada | No
ML17KC2-060-230A** | CK40HT-60D+TDR | EL297UH110XV60C | R-454B | - - - | - - - | - - - | 58500 | 14.7 | 11.2 | No | 216050354 | All | USA,Canada | No
ML17KC2-060-230A** | CK40HT-60D+TDR | EL297UH135XE60D | R-454B | - - - | - - - | - - - | 58500 | 14.7 | 11.2 | No | 216050355 | All | USA,Canada | No
ML17KC2-060-230A** | CK40HT-60D+TDR | EL297UH135XV60D | R-454B | - - - | - - - | - - - | 58500 | 15.2 | 11.5 | No | 216050356 | All | USA,Canada | No
ML17KC2-060-230A** | CK40HT-60D+TDR | ML180UH090E60C | R-454B | - - - | - - - | - - - | 59000 | 15.2 | 11.5 | No | 216050323 | All | USA | No
ML17KC2-060-230A** | CK40HT-60D+TDR | ML180UH110E60C | R-454B | - - - | - - - | - - - | 58500 | 15.2 | 11.2 | No | 216050324 | All | USA | No
ML17KC2-060-230A** | CK40HT-60D+TDR | ML180UH110XE60C | R-454B | - - - | - - - | - - - | 58500 | 15.2 | 11.2 | No | 216050335 | All | USA | No
ML17KC2-060-230A** | CK40HT-60D+TDR | ML180UH135E60D | R-454B | - - - | - - - | - - - | 58000 | 14.7 | 11.2 | No | 216050325 | All | USA | No
ML17KC2-060-230A** | CK40HT-60D+TDR | ML193UH110XE60C | R-454B | - - - | - - - | - - - | 58500 | 14.7 | 11.2 | No | 216050326 | All | USA | No
ML17KC2-060-230A** | CK40HT-60D+TDR | ML196UH110XE60C | R-454B | - - - | - - - | - - - | 58500 | 14.7 | 11.2 | No | 216050336 | All | USA,Canada | No
ML17KC2-060-230A** | CK40HT-60D+TDR | ML196UH135XE60D | R-454B | - - - | - - - | - - - | 58000 | 14.7 | 11.5 | No | 216050327 | All | USA,Canada | No
ML17KC2-060-230A** | CK40HT-60D+TDR | SL280UH080NV60C | R-454B | - - - | - - - | - - - | 58500 | 15.2 | 11.5 | No | 216050337 | All | USA | No
ML17KC2-060-230A** | CK40HT-60D+TDR | SL280UH135V60D | R-454B | - - - | - - - | - - - | 58500 | 15.2 | 11.5 | No | 216050328 | All | USA | No
ML17KC2-060-230A** | CK40HT-60D+TDR | SLP99UH090XV60C | R-454B | - - - | - - - | - - - | 58000 | 14.7 | 11.2 | No | 216050338 | All | USA,Canada | No
ML17KC2-060-230A** | CK40HT-60D+TDR | SLP99UH135XV60D | R-454B | - - - | - - - | - - - | 58000 | 15.2 | 11.5 | No | 216050329 | All | USA,Canada | No
ML17XC1-018-230A** | C35-18/24A+TDR+TXV | EL180UH040NE36A | R-410A | 17600 | 16.4 | 13.5 | 16900 | 14.7 | 12.2 | No | 208800828 | All | USA | No
ML17XC1-018-230A** | C35-18/24A+TDR+TXV | EL180UH060NE36A | R-410A | 17600 | 16.4 | 13.5 | 16900 | 14.7 | 12.2 | No | 208800829 | All | USA | No
ML17XC1-018-230A** | C35-18/24A+TDR+TXV | EL280UH045E36A | R-410A | 17800 | 16.6 | 14 | 17600 | 15.2 | 12.5 | Yes | 208800830 | All | USA | No
ML17XC1-018-230A** | C35-18/24A+TDR+TXV | EL280UH070E36A | R-410A | 17700 | 16.6 | 13.5 | 17500 | 15.4 | 13 | Yes | 208800831 | All | USA | No
ML17XC1-018-230A** | C35-18/24A+TDR+TXV | EL280UH070XE36A | R-410A | 17700 | 16.6 | 13.5 | 17500 | 15.4 | 13 | Yes | 208800832 | All | USA | No
ML17XC1-018-230A** | C35-18/24A+TDR+TXV | ML180UH030V36A | R-410A | 17500 | 16.6 | 13.5 | 17300 | 15.6 | 13 | Yes | 208800833 | All | USA | No
ML17XC1-018-230A** | C35-18/24A+TDR+TXV | ML180UH045E36A | R-410A | 17700 | 16.6 | 13.5 | 17100 | 15.2 | 12.5 | Yes | 208800834 | All | USA | No
ML17XC1-018-230A** | C35-18/24A+TDR+TXV | ML180UH045V36A | R-410A | 17500 | 16.6 | 13.5 | 17300 | 15.6 | 13 | Yes | 208800835 | All | USA | No
ML17XC1-018-230A** | C35-18/24A+TDR+TXV | ML180UH045XE36A | R-410A | 17700 | 16.6 | 13.5 | 17100 | 15.2 | 12.5 | Yes | 208800836 | All | USA | No
ML17XC1-018-230A** | C35-18/24A+TDR+TXV | ML180UH070E36A | R-410A | 17800 | 16 | 13.5 | 17200 | 15.2 | 12.5 | Yes | 208800837 | All | USA | No
ML17XC1-018-230A** | C35-18/24A+TDR+TXV | ML180UH070V36A | R-410A | 17600 | 16.4 | 13.5 | 17300 | 15.2 | 12.5 | Yes | 208800838 | All | USA | No
ML17XC1-018-230A** | C35-18/24A+TDR+TXV | ML180UH070XE36A | R-410A | 17800 | 16 | 13.5 | 17200 | 15.2 | 12.5 | Yes | 208800839 | All | USA | No
ML17XC1-018-230A** | C35-18/24A+TDR+TXV | SL280UH070V36A | R-410A | 18000 | 16.4 | 13.5 | 18000 | 14.7 | 12.2 | No | 208800840 | All | USA | No
ML17XC1-018-230A** | C35-18/24B+TDR+TXV | EL196UH030XE36B | R-410A | 17500 | 16.2 | 13.5 | 17500 | 14.7 | 12.2 | No | 208800841 | All | USA,Canada | No
ML17XC1-018-230A** | C35-18/24B+TDR+TXV | EL196UH045XE36B | R-410A | 17800 | 16 | 13.5 | 17000 | 14.7 | 12.2 | No | 208800842 | All | USA,Canada | No
ML17XC1-018-230A** | C35-18/24B+TDR+TXV | EL196UH070XE36B | R-410A | 17800 | 15.5 | 13.5 | 17100 | 14.7 | 12.2 | No | 208800843 | All | USA,Canada | No
ML17XC1-018-230A** | C35-18/24B+TDR+TXV | EL280UH090E36B | R-410A | 17900 | 16.8 | 14 | 17500 | 15.4 | 13 | Yes | 208800844 | All | USA | No
ML17XC1-018-230A** | C35-18/24B+TDR+TXV | EL297UH045XE36B | R-410A | - - - | - - - | - - - | 17200 | 15.2 | 12.5 | Yes | 213433738 | All | USA,Canada | No
ML17XC1-018-230A** | C35-18/24B+TDR+TXV | EL297UH045XV36B | R-410A | - - - | - - - | - - - | 17700 | 14.7 | 12.2 | No | 213185940 | All | USA,Canada | No
ML17XC1-018-230A** | C35-18/24B+TDR+TXV | EL297UH070XE36B | R-410A | - - - | - - - | - - - | 17000 | 14.7 | 12.2 | No | 213500283 | All | USA,Canada | No
ML17XC1-018-230A** | C35-18/24B+TDR+TXV | EL297UH110XV60C | R-410A | - - - | - - - | - - - | 17700 | 14.7 | 12.2 | No | 213183193 | All | USA,Canada | No
ML17XC1-018-230A** | C35-18/24B+TDR+TXV | ML180UH070E36B | R-410A | 17800 | 16 | 13.5 | 17100 | 15.2 | 12.5 | Yes | 208800848 | All | USA | No
ML17XC1-018-230A** | C35-18/24B+TDR+TXV | ML180UH070XE36B | R-410A | 17800 | 16 | 13.5 | 17100 | 15.2 | 12.5 | Yes | 208800849 | All | USA | No
ML17XC1-018-230A** | C35-18/24B+TDR+TXV | ML193UH030XE36B | R-410A | 17500 | 16.4 | 13.5 | 17600 | 15.2 | 12.5 | Yes | 208800850 | All | USA | No
ML17XC1-018-230A** | C35-18/24B+TDR+TXV | ML193UH045XE36B | R-410A | 17500 | 16.2 | 13.5 | 17400 | 15.2 | 12.5 | Yes | 208800851 | All | USA | No
ML17XC1-018-230A** | C35-18/24B+TDR+TXV | ML193UH070XE36B | R-410A | 17500 | 16.4 | 13.5 | 17300 | 15.2 | 12.5 | Yes | 208800852 | All | USA | No
ML17XC1-018-230A** | C35-18/24B+TDR+TXV | ML196UH030XE36B | R-410A | 17500 | 16.2 | 13.5 | 17500 | 14.7 | 12.2 | No | 208800853 | All | USA,Canada | No
ML17XC1-018-230A** | C35-18/24B+TDR+TXV | ML196UH045XE36B | R-410A | 17800 | 16 | 13.5 | 17000 | 14.7 | 12.2 | No | 208800854 | All | USA,Canada | No
ML17XC1-018-230A** | C35-18/24B+TDR+TXV | ML196UH070XE36B | R-410A | 17800 | 15.5 | 13.5 | 17100 | 14.7 | 12.2 | No | 208800855 | All | USA,Canada | No
ML17XC1-018-230A** | C35-18/24B+TDR+TXV | SL280UH070V36A | R-410A | 18000 | 16.4 | 13.5 | 18000 | 14.7 | 12.2 | No | 208800856 | All | USA | No
ML17XC1-018-230A** | C35-24A+TDR+TXV | - - - | R-410A | 18000 | 15.1 | 12.7 | 17800 | 14.3 | 12 | No | 208800781 | All | USA,Canada | No
ML17XC1-018-230A** | C35-24A+TDR+TXV | EL180UH040NE36A | R-410A | 18000 | 17.8 | 14.5 | 18000 | 16.2 | 13 | Yes | 208800859 | All | USA | Yes
ML17XC1-018-230A** | C35-24A+TDR+TXV | EL180UH060NE36A | R-410A | 18000 | 17.8 | 14.5 | 18000 | 16.2 | 13 | Yes | 208800860 | All | USA | Yes
ML17XC1-018-230A** | C35-24A+TDR+TXV | EL280UH045E36A | R-410A | 18000 | 17.8 | 14.5 | 18000 | 16.2 | 13.5 | Yes | 208800861 | All | USA | Yes
ML17XC1-018-230A** | C35-24A+TDR+TXV | EL280UH070E36A | R-410A | 18000 | 18 | 15 | 18000 | 16.6 | 13.5 | Yes | 208800862 | All | USA | Yes
ML17XC1-018-230A** | C35-24A+TDR+TXV | EL280UH070XE36A | R-410A | 18000 | 18 | 15 | 18000 | 16.6 | 13.5 | Yes | 208800863 | All | USA | Yes
ML17XC1-018-230A** | C35-24A+TDR+TXV | ML180UH030V36A | R-410A | 18000 | 18 | 15 | 18000 | 16.8 | 13.5 | Yes | 208800864 | All | USA | Yes
ML17XC1-018-230A** | C35-24A+TDR+TXV | ML180UH045E36A | R-410A | 18000 | 18 | 15 | 18000 | 16.6 | 13.5 | Yes | 208800865 | All | USA | Yes
ML17XC1-018-230A** | C35-24A+TDR+TXV | ML180UH045V36A | R-410A | 18000 | 18 | 15 | 18000 | 16.8 | 13.5 | Yes | 208800866 | All | USA | Yes
ML17XC1-018-230A** | C35-24A+TDR+TXV | ML180UH045XE36A | R-410A | 18000 | 18 | 15 | 18000 | 16.6 | 13.5 | Yes | 208800867 | All | USA | Yes
ML17XC1-018-230A** | C35-24A+TDR+TXV | ML180UH070E36A | R-410A | 18000 | 17.2 | 14.5 | 18000 | 16.6 | 13.5 | Yes | 208800868 | All | USA | Yes
ML17XC1-018-230A** | C35-24A+TDR+TXV | ML180UH070V36A | R-410A | 18000 | 17.8 | 14.5 | 18000 | 16.6 | 13.5 | Yes | 208800869 | All | USA | Yes
ML17XC1-018-230A** | C35-24A+TDR+TXV | ML180UH070XE36A | R-410A | 18000 | 17.2 | 14.5 | 18000 | 16.6 | 13.5 | Yes | 208800870 | All | USA | Yes
ML17XC1-018-230A** | C35-24A+TDR+TXV | SL280UH070V36A | R-410A | 18000 | 17.8 | 15 | 18000 | 16.4 | 13.5 | Yes | 208800871 | All | USA | Yes
ML17XC1-018-230A** | C35-24B+TDR+TXV | - - - | R-410A | 18000 | 15 | 12.2 | 17600 | 14.3 | 11.7 | No | 208800782 | All | USA,Canada | No
ML17XC1-018-230A** | C35-24B+TDR+TXV | EL195UH040NE36B | R-410A | 18000 | 17 | 14 | 18000 | 16.2 | 13.5 | Yes | 208800872 | All | USA,Canada | Yes
ML17XC1-018-230A** | C35-24B+TDR+TXV | EL196UH030XE36B | R-410A | 18000 | 17.4 | 14.5 | 18000 | 16 | 13 | Yes | 208800873 | All | USA,Canada | Yes
ML17XC1-018-230A** | C35-24B+TDR+TXV | EL196UH045XE36B | R-410A | 18000 | 17 | 14 | 18000 | 16.2 | 13.5 | Yes | 208800874 | All | USA,Canada | Yes
ML17XC1-018-230A** | C35-24B+TDR+TXV | EL196UH070XE36B | R-410A | 18000 | 17 | 14 | 18000 | 16.4 | 13.5 | Yes | 208800875 | All | USA,Canada | Yes
ML17XC1-018-230A** | C35-24B+TDR+TXV | EL280UH090E36B | R-410A | 18000 | 18 | 15 | 18000 | 16.8 | 14 | Yes | 208800876 | All | USA | Yes
ML17XC1-018-230A** | C35-24B+TDR+TXV | EL297UH045XE36B | R-410A | - - - | - - - | - - - | 18000 | 16.6 | 13.5 | Yes | 213433739 | All | USA,Canada | Yes
ML17XC1-018-230A** | C35-24B+TDR+TXV | EL297UH045XV36B | R-410A | - - - | - - - | - - - | 18000 | 16.4 | 13.5 | Yes | 213185941 | All | USA,Canada | Yes
ML17XC1-018-230A** | C35-24B+TDR+TXV | EL297UH070XE36B | R-410A | - - - | - - - | - - - | 18000 | 16 | 13.5 | Yes | 213500276 | All | USA,Canada | Yes
ML17XC1-018-230A** | C35-24B+TDR+TXV | EL297UH070XV36B | R-410A | - - - | - - - | - - - | 18000 | 16.6 | 13.5 | Yes | 213185942 | All | USA,Canada | Yes
ML17XC1-018-230A** | C35-24B+TDR+TXV | EL297UH110XV60C | R-410A | - - - | - - - | - - - | 18000 | 16.4 | 13.5 | Yes | 213183194 | All | USA,Canada | Yes
ML17XC1-018-230A** | C35-24B+TDR+TXV | ML180UH070E36B | R-410A | 18000 | 17.2 | 14.5 | 18000 | 16.6 | 13.5 | Yes | 208800881 | All | USA | Yes
ML17XC1-018-230A** | C35-24B+TDR+TXV | ML180UH070XE36B | R-410A | 18000 | 17.2 | 14.5 | 18000 | 16.6 | 13.5 | Yes | 208800882 | All | USA | Yes
ML17XC1-018-230A** | C35-24B+TDR+TXV | ML193UH030XE36B | R-410A | 18000 | 17.6 | 14.5 | 18000 | 16.4 | 13.5 | Yes | 208800883 | All | USA | Yes
ML17XC1-018-230A** | C35-24B+TDR+TXV | ML193UH045XE36B | R-410A | 18000 | 17.6 | 14.5 | 18000 | 16.4 | 13.5 | Yes | 208800884 | All | USA | Yes
ML17XC1-018-230A** | C35-24B+TDR+TXV | ML193UH070XE36B | R-410A | 18000 | 17.8 | 15 | 18000 | 16.4 | 13.5 | Yes | 208800885 | All | USA | Yes
ML17XC1-018-230A** | C35-24B+TDR+TXV | ML196UH030XE36B | R-410A | 18000 | 17.4 | 14.5 | 18000 | 16 | 13 | Yes | 208800886 | All | USA,Canada | Yes
ML17XC1-018-230A** | C35-24B+TDR+TXV | ML196UH045XE36B | R-410A | 18000 | 17 | 14 | 18000 | 16.2 | 13.5 | Yes | 208800887 | All | USA,Canada | Yes
ML17XC1-018-230A** | C35-24B+TDR+TXV | ML196UH070XE36B | R-410A | 18000 | 17 | 14 | 18000 | 16.4 | 13.5 | Yes | 208800888 | All | USA,Canada | Yes
ML17XC1-018-230A** | C35-24B+TDR+TXV | ML296UH045XV36B | R-410A | 18000 | 17.8 | 14.5 | 18000 | 16 | 13.5 | Yes | 208800889 | All | USA,Canada | Yes
ML17XC1-018-230A** | C35-24B+TDR+TXV | ML296UH070XV36B | R-410A | 18000 | 17.4 | 14.5 | 18000 | 15.8 | 13 | Yes | 208800890 | All | USA,Canada | No
ML17XC1-018-230A** | C35-24B+TDR+TXV | SL297UH040NV36B | R-410A | 18000 | 18.2 | 15 | 18000 | 16.6 | 13.5 | Yes | 208800891 | All | USA,Canada | Yes
ML17XC1-018-230A** | C35-24B+TDR+TXV | SL297UH060NV36B | R-410A | 18000 | 18 | 15 | 18000 | 16.6 | 13.5 | Yes | 208800892 | All | USA,Canada | Yes
ML17XC1-018-230A** | C35-24B+TDR+TXV | SLP99UH070XV36B | R-410A | 18000 | 18 | 15 | 18000 | 16.6 | 13.5 | Yes | 208800895 | All | USA,Canada | Yes
ML17XC1-018-230A** | C35-30/36A+TDR+TXV | EL280UH045E36A | R-410A | 18000 | 17.2 | 14 | 17900 | 15.4 | 13 | Yes | 208800896 | All | USA | No
ML17XC1-018-230A** | C35-30/36A+TDR+TXV | EL280UH070E36A | R-410A | 18000 | 17 | 14 | 17900 | 15.8 | 13 | Yes | 208800897 | All | USA | No
ML17XC1-018-230A** | C35-30/36A+TDR+TXV | EL280UH070XE36A | R-410A | 18000 | 17 | 14 | 17900 | 15.8 | 13 | Yes | 208800898 | All | USA | No
ML17XC1-018-230A** | C35-30/36A+TDR+TXV | ML180UH030V36A | R-410A | 17800 | 17 | 14 | 17600 | 15.8 | 13 | Yes | 208800899 | All | USA | No
ML17XC1-018-230A** | C35-30/36A+TDR+TXV | ML180UH045V36A | R-410A | 17800 | 17 | 14 | 17600 | 15.8 | 13 | Yes | 208800900 | All | USA | No
ML17XC1-018-230A** | C35-30/36A+TDR+TXV | ML180UH070E36A | R-410A | 18000 | 16.5 | 13.5 | 17600 | 15.6 | 13 | Yes | 208800901 | All | USA | No
ML17XC1-018-230A** | C35-30/36A+TDR+TXV | ML180UH070V36A | R-410A | 17900 | 16.8 | 14 | 17600 | 15.6 | 13 | Yes | 208800902 | All | USA | No
ML17XC1-018-230A** | C35-30/36A+TDR+TXV | ML180UH070XE36A | R-410A | 18000 | 16.5 | 13.5 | 17600 | 15.6 | 13 | Yes | 208800903 | All | USA | No
ML17XC1-018-230A** | C35-30/36A+TDR+TXV | SL280UH070V36A | R-410A | 18000 | 17.2 | 14 | 18000 | 15.8 | 13 | Yes | 208800904 | All | USA | No
ML17XC1-018-230A** | C35-30/36B+TDR+TXV | EL195UH040NE36B | R-410A | 18000 | 16.2 | 13.5 | 17800 | 15.6 | 13 | Yes | 208800905 | All | USA,Canada | No
ML17XC1-018-230A** | C35-30/36B+TDR+TXV | EL196UH030XE36B | R-410A | 18000 | 16.8 | 14 | 17800 | 15.2 | 12.5 | Yes | 208800906 | All | USA,Canada | No
ML17XC1-018-230A** | C35-30/36B+TDR+TXV | EL196UH045XE36B | R-410A | 18000 | 16.2 | 13.5 | 17800 | 15.4 | 13 | Yes | 208800907 | All | USA,Canada | No
ML17XC1-018-230A** | C35-30/36B+TDR+TXV | EL196UH070XE36B | R-410A | 18000 | 16.2 | 13.5 | 17800 | 15.6 | 13 | Yes | 208800908 | All | USA,Canada | No
ML17XC1-018-230A** | C35-30/36B+TDR+TXV | EL280UH090E36B | R-410A | 18000 | 17.2 | 14 | 18000 | 16 | 13 | Yes | 208800909 | All | USA | Yes
ML17XC1-018-230A** | C35-30/36B+TDR+TXV | ML193UH030XE36B | R-410A | 18000 | 16.8 | 14 | 17900 | 15.6 | 13 | Yes | 208800910 | All | USA | No
ML17XC1-018-230A** | C35-30/36B+TDR+TXV | ML193UH045XE36B | R-410A | 18000 | 16.8 | 14 | 17800 | 15.6 | 13 | Yes | 208800911 | All | USA | No
ML17XC1-018-230A** | C35-30/36B+TDR+TXV | ML193UH070XE36B | R-410A | 18000 | 16.8 | 14 | 17700 | 15.6 | 13 | Yes | 208800912 | All | USA | No
ML17XC1-018-230A** | C35-30/36B+TDR+TXV | ML196UH030XE36B | R-410A | 18000 | 16.8 | 14 | 17800 | 15.2 | 12.5 | Yes | 208800913 | All | USA,Canada | No
ML17XC1-018-230A** | C35-30/36B+TDR+TXV | ML196UH045XE36B | R-410A | 17700 | 14.5 | 12.7 | 17800 | 15.4 | 13 | Yes | 209480454 | All | USA,Canada | No
ML17XC1-018-230A** | C35-30/36B+TDR+TXV | ML196UH070XE36B | R-410A | 17700 | 14.5 | 12.7 | 17800 | 15.6 | 13 | Yes | 209480455 | All | USA,Canada | No
ML17XC1-018-230A** | C35-30/36C+TDR+TXV | ML193UH090XE36C | R-410A | 18000 | 17.2 | 14 | 18000 | 15.8 | 13 | Yes | 208800914 | All | USA | No
ML17XC1-018-230A** | C35-30/36C+TDR+TXV | ML196UH090XE36C | R-410A | 18000 | 17.2 | 14 | 17900 | 15.8 | 13 | Yes | 208800915 | All | USA,Canada | No
ML17XC1-018-230A** | C35-30A+TDR+TXV | - - - | R-410A | 18000 | 15.1 | 12.7 | 17900 | 14.4 | 12.2 | No | 208800783 | All | USA,Canada | No
ML17XC1-018-230A** | C35-30A+TDR+TXV | EL180UH040NE36A | R-410A | 18000 | 18.2 | 15 | 18000 | 16.4 | 13.5 | Yes | 208800916 | All | USA | Yes
ML17XC1-018-230A** | C35-30A+TDR+TXV | EL180UH060NE36A | R-410A | 18000 | 18.2 | 15 | 18000 | 16.4 | 13.5 | Yes | 208800917 | All | USA | Yes
ML17XC1-018-230A** | C35-30A+TDR+TXV | EL280UH045E36A | R-410A | 18000 | 18 | 15 | 18000 | 16.4 | 13.5 | Yes | 208800918 | All | USA | Yes
ML17XC1-018-230A** | C35-30A+TDR+TXV | EL280UH070E36A | R-410A | 18000 | 18.2 | 15 | 18000 | 16.8 | 14 | Yes | 208800919 | All | USA | Yes
ML17XC1-018-230A** | C35-30A+TDR+TXV | EL280UH070XE36A | R-410A | 18000 | 18.2 | 15 | 18000 | 16.8 | 14 | Yes | 208800920 | All | USA | Yes
ML17XC1-018-230A** | C35-30A+TDR+TXV | ML180UH030V36A | R-410A | 18000 | 18.2 | 15 | 18000 | 17 | 14 | Yes | 208800921 | All | USA | Yes
ML17XC1-018-230A** | C35-30A+TDR+TXV | ML180UH045E36A | R-410A | 18000 | 18.2 | 15 | 18000 | 16.8 | 14 | Yes | 208800922 | All | USA | Yes
ML17XC1-018-230A** | C35-30A+TDR+TXV | ML180UH045V36A | R-410A | 18000 | 18.2 | 15 | 18000 | 17 | 14 | Yes | 208800923 | All | USA | Yes
ML17XC1-018-230A** | C35-30A+TDR+TXV | ML180UH045XE36A | R-410A | 18000 | 18.2 | 15 | 18000 | 16.8 | 14 | Yes | 208800924 | All | USA | Yes
ML17XC1-018-230A** | C35-30A+TDR+TXV | ML180UH070E36A | R-410A | 18000 | 17.4 | 14.5 | 18000 | 16.8 | 13.5 | Yes | 208800925 | All | USA | Yes
ML17XC1-018-230A** | C35-30A+TDR+TXV | ML180UH070V36A | R-410A | 18000 | 18 | 14.5 | 18000 | 16.8 | 13.5 | Yes | 208800926 | All | USA | Yes
ML17XC1-018-230A** | C35-30A+TDR+TXV | ML180UH070XE36A | R-410A | 18000 | 17.4 | 14.5 | 18000 | 16.8 | 13.5 | Yes | 208800927 | All | USA | Yes
ML17XC1-018-230A** | C35-30A+TDR+TXV | SL280UH070V36A | R-410A | 18000 | 18.4 | 15 | 18000 | 16.8 | 14 | Yes | 208800929 | All | USA | Yes
ML17XC1-018-230A** | C35-30B+TDR+TXV | - - - | R-410A | 18000 | 15.1 | 12.7 | 17900 | 14.4 | 12.2 | No | 208800784 | All | USA,Canada | No
ML17XC1-018-230A** | C35-30B+TDR+TXV | EL195UH040NE36B | R-410A | 18000 | 17.2 | 14 | 18000 | 16.6 | 13.5 | Yes | 208800930 | All | USA,Canada | Yes
ML17XC1-018-230A** | C35-30B+TDR+TXV | EL196UH030XE36B | R-410A | 18000 | 17.8 | 14.5 | 18000 | 16 | 13.5 | Yes | 208800931 | All | USA,Canada | Yes
ML17XC1-018-230A** | C35-30B+TDR+TXV | EL196UH045XE36B | R-410A | 18000 | 17.2 | 14.5 | 18000 | 16.4 | 13.5 | Yes | 208800932 | All | USA,Canada | Yes
ML17XC1-018-230A** | C35-30B+TDR+TXV | EL196UH070XE36B | R-410A | 18000 | 17.2 | 14 | 18000 | 16.6 | 13.5 | Yes | 208800933 | All | USA,Canada | Yes
ML17XC1-018-230A** | C35-30B+TDR+TXV | EL280UH090E36B | R-410A | 18000 | 18.2 | 15 | 18000 | 17 | 14 | Yes | 208800934 | All | USA | Yes
ML17XC1-018-230A** | C35-30B+TDR+TXV | EL297UH045XE36B | R-410A | - - - | - - - | - - - | 18000 | 16.6 | 13.5 | Yes | 213433740 | All | USA,Canada | Yes
ML17XC1-018-230A** | C35-30B+TDR+TXV | EL297UH045XV36B | R-410A | - - - | - - - | - - - | 18000 | 16.6 | 14 | Yes | 213185943 | All | USA,Canada | Yes
ML17XC1-018-230A** | C35-30B+TDR+TXV | EL297UH070XE36B | R-410A | - - - | - - - | - - - | 18000 | 16.6 | 13.5 | Yes | 213500277 | All | USA,Canada | Yes
ML17XC1-018-230A** | C35-30B+TDR+TXV | EL297UH070XV36B | R-410A | - - - | - - - | - - - | 18000 | 16.8 | 14 | Yes | 213185944 | All | USA,Canada | Yes
ML17XC1-018-230A** | C35-30B+TDR+TXV | EL297UH110XV60C | R-410A | - - - | - - - | - - - | 18000 | 16.6 | 14 | Yes | 213183195 | All | USA,Canada | Yes
ML17XC1-018-230A** | C35-30B+TDR+TXV | ML180UH070E36B | R-410A | 18000 | 17.4 | 14.5 | 18000 | 16.8 | 14 | Yes | 208800939 | All | USA | Yes
ML17XC1-018-230A** | C35-30B+TDR+TXV | ML180UH070XE36B | R-410A | 18000 | 17.4 | 14.5 | 18000 | 16.8 | 14 | Yes | 208800940 | All | USA | Yes
ML17XC1-018-230A** | C35-30B+TDR+TXV | ML193UH030XE36B | R-410A | 18000 | 18 | 15 | 18000 | 16.4 | 13.5 | Yes | 208800941 | All | USA | Yes
ML17XC1-018-230A** | C35-30B+TDR+TXV | ML193UH045XE36B | R-410A | 18000 | 17.8 | 14.5 | 18000 | 16.6 | 13.5 | Yes | 208800942 | All | USA | Yes
ML17XC1-018-230A** | C35-30B+TDR+TXV | ML193UH070XE36B | R-410A | 18000 | 18 | 15 | 18000 | 16.8 | 14 | Yes | 208800943 | All | USA | Yes
ML17XC1-018-230A** | C35-30B+TDR+TXV | ML196UH030XE36B | R-410A | 18000 | 17.8 | 14.5 | 18000 | 16 | 13.5 | Yes | 208800944 | All | USA,Canada | Yes
ML17XC1-018-230A** | C35-30B+TDR+TXV | ML196UH045XE36B | R-410A | 18000 | 17.2 | 14.5 | 18000 | 16.4 | 13.5 | Yes | 208800945 | All | USA,Canada | Yes
ML17XC1-018-230A** | C35-30B+TDR+TXV | ML196UH070XE36B | R-410A | 18000 | 17.2 | 14 | 18000 | 16.6 | 13.5 | Yes | 208800946 | All | USA,Canada | Yes
ML17XC1-018-230A** | C35-30B+TDR+TXV | ML296UH045XV36B | R-410A | 18000 | 18.2 | 15 | 18000 | 16.4 | 13.5 | Yes | 208800947 | All | USA,Canada | Yes
ML17XC1-018-230A** | C35-30B+TDR+TXV | ML296UH070XV36B | R-410A | 18000 | 17.8 | 15 | 18000 | 16.2 | 13.5 | Yes | 208800948 | All | USA,Canada | Yes
ML17XC1-018-230A** | C35-30B+TDR+TXV | SL297UH040NV36B | R-410A | 18000 | 18.4 | 15.5 | 18000 | 16.8 | 14 | Yes | 208800949 | All | USA,Canada | Yes
ML17XC1-018-230A** | C35-30B+TDR+TXV | SL297UH060NV36B | R-410A | 18000 | 18.2 | 15 | 18000 | 16.8 | 14 | Yes | 208800950 | All | USA,Canada | Yes
ML17XC1-018-230A** | C35-30B+TDR+TXV | SLP99UH070XV36B | R-410A | 18000 | 18.4 | 15 | 18000 | 16.8 | 14 | Yes | 208800953 | All | USA,Canada | Yes
ML17XC1-018-230A** | C35-36A+TDR+TXV | - - - | R-410A | 18000 | 15.1 | 12.5 | 18000 | 14.4 | 12.2 | No | 208800785 | All | USA,Canada | No
ML17XC1-018-230A** | C35-36A+TDR+TXV | ML180UH030V36A | R-410A | 18000 | 18 | 15 | 18000 | 17 | 14 | Yes | 208800954 | All | USA | Yes
ML17XC1-018-230A** | C35-36A+TDR+TXV | ML180UH045V36A | R-410A | 18000 | 18 | 15 | 18000 | 17 | 14 | Yes | 208800955 | All | USA | Yes
ML17XC1-018-230A** | C35-36A+TDR+TXV | ML180UH070E36A | R-410A | 18000 | 17.4 | 14.5 | 18000 | 16.6 | 13.5 | Yes | 208800956 | All | USA | Yes
ML17XC1-018-230A** | C35-36A+TDR+TXV | ML180UH070V36A | R-410A | 18000 | 18 | 15 | 18000 | 16.8 | 13.5 | Yes | 208800957 | All | USA | Yes
ML17XC1-018-230A** | C35-36A+TDR+TXV | ML180UH070XE36A | R-410A | 18000 | 17.4 | 14.5 | 18000 | 16.6 | 13.5 | Yes | 208800958 | All | USA | Yes
ML17XC1-018-230A** | C35-36A+TDR+TXV | SL280UH070V36A | R-410A | 18000 | 18.4 | 15 | 18000 | 16.8 | 14 | Yes | 208800959 | All | USA | Yes
ML17XC1-018-230A** | C35-36B+TDR+TXV | - - - | R-410A | 18000 | 15.1 | 12.5 | 18000 | 14.4 | 12.2 | No | 208800786 | All | USA,Canada | No
ML17XC1-018-230A** | C35-36B+TDR+TXV | EL196UH030XE36B | R-410A | 18000 | 17.8 | 14.5 | 18000 | 16.2 | 13.5 | Yes | 208800960 | All | USA,Canada | Yes
ML17XC1-018-230A** | C35-36B+TDR+TXV | EL196UH045XE36B | R-410A | 18000 | 17.4 | 14.5 | 18000 | 16.6 | 13.5 | Yes | 208800961 | All | USA,Canada | Yes
ML17XC1-018-230A** | C35-36B+TDR+TXV | EL196UH070XE36B | R-410A | 18000 | 17.2 | 14.5 | 18000 | 16.6 | 13.5 | Yes | 208800962 | All | USA,Canada | Yes
ML17XC1-018-230A** | C35-36B+TDR+TXV | ML193UH030XE36B | R-410A | 18000 | 18 | 15 | 18000 | 16.6 | 13.5 | Yes | 208800963 | All | USA | Yes
ML17XC1-018-230A** | C35-36B+TDR+TXV | ML193UH045XE36B | R-410A | 18000 | 17.8 | 14.5 | 18000 | 16.8 | 14 | Yes | 208800964 | All | USA | Yes
ML17XC1-018-230A** | C35-36B+TDR+TXV | ML193UH070XE36B | R-410A | 18000 | 18 | 15 | 18000 | 16.8 | 13.5 | Yes | 208800965 | All | USA | Yes
ML17XC1-018-230A** | C35-36B+TDR+TXV | ML196UH030XE36B | R-410A | 18000 | 17.8 | 14.5 | 18000 | 16.2 | 13.5 | Yes | 208800966 | All | USA,Canada | Yes
ML17XC1-018-230A** | C35-36B+TDR+TXV | ML196UH045XE36B | R-410A | 18700 | 15.5 | 12.5 | 18000 | 16.6 | 13.5 | Yes | 209480456 | All | USA,Canada | Yes
ML17XC1-018-230A** | C35-36B+TDR+TXV | ML196UH070XE36B | R-410A | 18700 | 15.5 | 12.5 | 18000 | 16.6 | 13.5 | Yes | 209480457 | All | USA,Canada | Yes
ML17XC1-018-230A** | C35-48B+TDR+TXV | - - - | R-410A | 18000 | 15.1 | 12.5 | 18000 | 14.4 | 12.2 | No | 208800787 | All | USA,Canada | No
ML17XC1-018-230A** | C35-48B+TDR+TXV | EL196UH030XE36B | R-410A | 18000 | 17.8 | 14.5 | 18000 | 16.2 | 13.5 | Yes | 208800967 | All | USA,Canada | Yes
ML17XC1-018-230A** | C35-48B+TDR+TXV | ML196UH030XE36B | R-410A | 18000 | 17.8 | 14.5 | 18000 | 16.2 | 13.5 | Yes | 208800968 | All | USA,Canada | Yes
ML17XC1-018-230A** | C35-48C+TDR+TXV | - - - | R-410A | 18000 | 15.1 | 12.5 | 18000 | 14.4 | 12.2 | No | 208800788 | All | USA,Canada | No
ML17XC1-018-230A** | C35-48C+TDR+TXV | ML196UH090XE36C | R-410A | 18000 | 18.4 | 15 | 18000 | 16.8 | 14 | Yes | 208800969 | All | USA,Canada | Yes
ML17XC1-018-230A** | C35-49C+TDR+TXV | - - - | R-410A | 18000 | 15.1 | 12.5 | 18000 | 14.4 | 12.2 | No | 208800789 | All | USA,Canada | No
ML17XC1-018-230A** | C35-49C+TDR+TXV | ML196UH090XE36C | R-410A | 18000 | 18.2 | 15 | 18000 | 16.8 | 14 | Yes | 208800970 | All | USA,Canada | Yes
ML17XC1-018-230A** | C35-50/60C+TDR+TXV | - - - | R-410A | 18000 | 15.1 | 12.5 | 18000 | 14.4 | 12.2 | No | 208800790 | All | USA,Canada | No
ML17XC1-018-230A** | C35-50/60C+TDR+TXV | ML196UH090XE36C | R-410A | 18000 | 18 | 15 | 18000 | 16.8 | 14 | Yes | 208800971 | All | USA,Canada | Yes
ML17XC1-018-230A** | C35-60C+TDR | - - - | R-410A | 18000 | 15 | 12.5 | 18000 | 14.4 | 12.2 | No | 208842433 | All | USA,Canada | No
ML17XC1-018-230A** | C35-60C+TDR+TXV | - - - | R-410A | 18000 | 15.5 | 12.5 | 18000 | 14.7 | 12.2 | No | 208800791 | All | USA,Canada | No
ML17XC1-018-230A** | C35-60C+TDR+TXV | ML196UH090XE36C | R-410A | 18000 | 18.2 | 15 | 18000 | 17.2 | 14 | Yes | 208800972 | All | USA,Canada | Yes
ML17XC1-018-230A** | CBA25UH-018-230 | - - - | R-410A | 17900 | 16 | 13.5 | 18000 | 15.6 | 13 | Yes | 208800973 | All | USA,Canada | No
ML17XC1-018-230A** | CBA25UH-024-230 | - - - | R-410A | 18000 | 16 | 13.5 | 18000 | 16 | 13 | Yes | 208800974 | All | USA,Canada | Yes
ML17XC1-018-230A** | CBA25UH-030-230 | - - - | R-410A | 18000 | 15.1 | 12.5 | 18000 | 14.7 | 12.2 | No | 208800975 | All | USA,Canada | No
ML17XC1-018-230A** | CBA25UHE-024-230 | - - - | R-410A | - - - | - - - | - - - | 18000 | 16.6 | 13.5 | Yes | 212577454 | All | USA,Canada | Yes
ML17XC1-018-230A** | CBA25UHE-030-230 | - - - | R-410A | - - - | - - - | - - - | 18000 | 16.2 | 13.5 | Yes | 212510727 | All | USA,Canada | Yes
ML17XC1-018-230A** | CBA25UHV-018-230 | - - - | R-410A | 18000 | 17.6 | 14.5 | 18000 | 16.4 | 13.5 | Yes | 208800976 | All | USA,Canada | Yes
ML17XC1-018-230A** | CBA25UHV-024-230 | - - - | R-410A | 18000 | 17.8 | 15 | 18000 | 16.6 | 13.5 | Yes | 208800977 | All | USA,Canada | Yes
ML17XC1-018-230A** | CBA25UHV-030-230 | - - - | R-410A | 18000 | 18.2 | 15 | 18000 | 16.2 | 13.5 | Yes | 208800978 | All | USA,Canada | Yes
ML17XC1-018-230A** | CBA27UHE-018-230+TDR | - - - | R-410A | 18000 | 18 | 15 | 18000 | 16.6 | 13.5 | Yes | 208800979 | All | USA,Canada | Yes
ML17XC1-018-230A** | CBA27UHE-024-230+TDR | - - - | R-410A | 18000 | 18.2 | 15 | 18000 | 16.8 | 13.5 | Yes | 208800980 | All | USA,Canada | Yes
ML17XC1-018-230A** | CBA38MV-018/024-230+TDR | - - - | R-410A | 18000 | 18.2 | 15 | 18000 | 16.6 | 13.5 | Yes | 208800981 | All | USA,Canada | Yes
ML17XC1-018-230A** | CBA38MV-030-230+TDR | - - - | R-410A | 18000 | 18.4 | 15 | 18000 | 16.8 | 14 | Yes | 208800982 | All | USA,Canada | Yes
ML17XC1-018-230A** | CBK45UHET-024-230 | - - - | R-410A | - - - | - - - | - - - | 18000 | 16.4 | 13.5 | Yes | 214860680 | All | USA,Canada | Yes
ML17XC1-018-230A** | CBK45UHET-030-230 | - - - | R-410A | - - - | - - - | - - - | 18000 | 16.2 | 13.5 | Yes | 214860654 | All | USA,Canada | Yes
ML17XC1-018-230A** | CBK45UHPT-018-230 | - - - | R-410A | - - - | - - - | - - - | 18000 | 15.6 | 13 | Yes | 214860530 | All | USA,Canada | No
ML17XC1-018-230A** | CBK45UHPT-024-230 | - - - | R-410A | - - - | - - - | - - - | 18000 | 16 | 13 | Yes | 214860531 | All | USA,Canada | Yes
ML17XC1-018-230A** | CBK45UHPT-030-230 | - - - | R-410A | - - - | - - - | - - - | 18000 | 14.7 | 12.2 | No | 214860532 | All | USA,Canada | No
ML17XC1-018-230A** | CBK45UHVT-018-230 | - - - | R-410A | - - - | - - - | - - - | 18000 | 16.4 | 13.5 | Yes | 214860533 | All | USA,Canada | Yes
ML17XC1-018-230A** | CBK45UHVT-024-230 | - - - | R-410A | - - - | - - - | - - - | 18000 | 16.6 | 13.5 | Yes | 214860534 | All | USA,Canada | Yes
ML17XC1-018-230A** | CBK45UHVT-030-230 | - - - | R-410A | - - - | - - - | - - - | 18000 | 16.2 | 13.5 | Yes | 214860535 | All | USA,Canada | Yes
ML17XC1-018-230A** | CBK47UHET-018-230 | - - - | R-410A | - - - | - - - | - - - | 18000 | 16.2 | 13.5 | Yes | 214860536 | All | USA,Canada | Yes
ML17XC1-018-230A** | CBK47UHET-024-230 | - - - | R-410A | - - - | - - - | - - - | 18000 | 16 | 13.5 | Yes | 214860537 | All | USA,Canada | Yes
ML17XC1-018-230A** | CH23-21+TDR+TXV | EL196UH030XE36B | R-410A | 16900 | 16 | 13 | 17300 | 14.7 | 12.2 | No | 208800983 | All | USA,Canada | No
ML17XC1-018-230A** | CH23-21+TDR+TXV | EL280UH045E36A | R-410A | 17600 | 16.8 | 14 | 17400 | 14.7 | 12.2 | No | 208800984 | All | USA | No
ML17XC1-018-230A** | CH23-21+TDR+TXV | EL280UH070E36A | R-410A | 17800 | 16.6 | 14 | 17500 | 15.4 | 13 | Yes | 208800985 | All | USA | No
ML17XC1-018-230A** | CH23-21+TDR+TXV | EL280UH070XE36A | R-410A | 17800 | 16.6 | 14 | 17500 | 15.4 | 13 | Yes | 208800986 | All | USA | No
ML17XC1-018-230A** | CH23-21+TDR+TXV | EL280UH090E36B | R-410A | 17800 | 16.6 | 14 | 17500 | 15.4 | 13 | Yes | 208800987 | All | USA | No
ML17XC1-018-230A** | CH23-21+TDR+TXV | ML180UH030V36A | R-410A | 17400 | 16.6 | 14 | 17100 | 15.6 | 13 | Yes | 208800988 | All | USA | No
ML17XC1-018-230A** | CH23-21+TDR+TXV | ML180UH045V36A | R-410A | 17400 | 16.6 | 14 | 17100 | 15.6 | 13 | Yes | 208800989 | All | USA | No
ML17XC1-018-230A** | CH23-21+TDR+TXV | ML180UH070E36A | R-410A | 17600 | 15.8 | 13 | 17300 | 15.2 | 12.5 | Yes | 208800990 | All | USA | No
ML17XC1-018-230A** | CH23-21+TDR+TXV | ML180UH070V36A | R-410A | 17400 | 16.6 | 13.5 | 17100 | 15.2 | 12.5 | Yes | 208800991 | All | USA | No
ML17XC1-018-230A** | CH23-21+TDR+TXV | ML180UH070XE36A | R-410A | 17600 | 15.8 | 13 | 17300 | 15.2 | 12.5 | Yes | 208800992 | All | USA | No
ML17XC1-018-230A** | CH23-21+TDR+TXV | ML196UH030XE36B | R-410A | 16900 | 16 | 13 | 17300 | 14.7 | 12.2 | No | 208800993 | All | USA,Canada | No
ML17XC1-018-230A** | CH23-21+TDR+TXV | ML196UH090XE36C | R-410A | 17800 | 16.8 | 14 | 16700 | 15.2 | 12.5 | Yes | 208800994 | All | USA,Canada | No
ML17XC1-018-230A** | CH23-31+TDR+TXV | EL196UH030XE36B | R-410A | 17100 | 16.2 | 13.5 | 17500 | 14.7 | 12.2 | No | 208800995 | All | USA,Canada | No
ML17XC1-018-230A** | CH23-31+TDR+TXV | ML180UH030V36A | R-410A | 17500 | 16.8 | 14 | 17300 | 15.8 | 13 | Yes | 208800996 | All | USA | No
ML17XC1-018-230A** | CH23-31+TDR+TXV | ML180UH045V36A | R-410A | 17500 | 16.8 | 14 | 17300 | 15.8 | 13 | Yes | 208800997 | All | USA | No
ML17XC1-018-230A** | CH23-31+TDR+TXV | ML180UH070E36A | R-410A | 17800 | 16 | 13.5 | 17500 | 15.6 | 13 | Yes | 208800998 | All | USA | No
ML17XC1-018-230A** | CH23-31+TDR+TXV | ML180UH070V36A | R-410A | 17600 | 16.8 | 14 | 17300 | 15.6 | 13 | Yes | 208800999 | All | USA | No
ML17XC1-018-230A** | CH23-31+TDR+TXV | ML180UH070XE36A | R-410A | 17800 | 16 | 13.5 | 17500 | 15.6 | 13 | Yes | 208801000 | All | USA | No
ML17XC1-018-230A** | CH23-31+TDR+TXV | ML196UH030XE36B | R-410A | 17100 | 16.2 | 13.5 | 17500 | 14.7 | 12.2 | No | 208801001 | All | USA,Canada | No
ML17XC1-018-230A** | CH23-31+TDR+TXV | ML196UH090XE36C | R-410A | 17900 | 16.8 | 14 | 16900 | 15.2 | 12.5 | Yes | 208801002 | All | USA,Canada | No
ML17XC1-018-230A** | CH23-41+TDR+TXV | EL196UH030XE36B | R-410A | 18000 | 17.4 | 14.5 | 18000 | 15.6 | 13 | Yes | 208801003 | All | USA,Canada | No
ML17XC1-018-230A** | CH23-41+TDR+TXV | ML180UH030V36A | R-410A | 18000 | 17.6 | 14.5 | 18000 | 16.4 | 13.5 | Yes | 208801004 | All | USA | Yes
ML17XC1-018-230A** | CH23-41+TDR+TXV | ML180UH045V36A | R-410A | 18000 | 17.6 | 14.5 | 18000 | 16.4 | 13.5 | Yes | 208801005 | All | USA | Yes
ML17XC1-018-230A** | CH23-41+TDR+TXV | ML180UH070E36A | R-410A | 18000 | 16.8 | 14 | 18000 | 16.2 | 13.5 | Yes | 208801006 | All | USA | Yes
ML17XC1-018-230A** | CH23-41+TDR+TXV | ML180UH070V36A | R-410A | 18000 | 17.4 | 14.5 | 18000 | 16.2 | 13.5 | Yes | 208801007 | All | USA | Yes
ML17XC1-018-230A** | CH23-41+TDR+TXV | ML180UH070XE36A | R-410A | 18000 | 16.8 | 14 | 18000 | 16.2 | 13.5 | Yes | 208801008 | All | USA | Yes
ML17XC1-018-230A** | CH23-41+TDR+TXV | ML196UH030XE36B | R-410A | 18000 | 17.4 | 14.5 | 18000 | 15.6 | 13 | Yes | 208801009 | All | USA,Canada | No
ML17XC1-018-230A** | CH23-41+TDR+TXV | ML196UH090XE36C | R-410A | 18000 | 17.6 | 14.5 | 18000 | 16.2 | 13.5 | Yes | 208801010 | All | USA,Canada | Yes
ML17XC1-018-230A** | CH23-51+TDR+TXV | EL196UH030XE36B | R-410A | 18000 | 17.2 | 14.5 | 18000 | 15.6 | 13 | Yes | 208801011 | All | USA,Canada | No
ML17XC1-018-230A** | CH23-51+TDR+TXV | ML196UH030XE36B | R-410A | 18000 | 17.2 | 14.5 | 18000 | 15.6 | 13 | Yes | 208801012 | All | USA,Canada | No
ML17XC1-018-230A** | CH23-51+TDR+TXV | ML196UH090XE36C | R-410A | 18000 | 17.6 | 14.5 | 18000 | 16.2 | 13.5 | Yes | 208801013 | All | USA,Canada | Yes
ML17XC1-018-230A** | CH23-65+TDR+TXV | - - - | R-410A | 18000 | 15 | 12.7 | 17700 | 14.3 | 12 | No | 208800792 | All | USA,Canada | No
ML17XC1-018-230A** | CH23-65+TDR+TXV | EL196UH030XE36B | R-410A | 18000 | 17.4 | 14.5 | 18000 | 15.8 | 13 | Yes | 208801014 | All | USA,Canada | No
ML17XC1-018-230A** | CH23-65+TDR+TXV | ML196UH030XE36B | R-410A | 18000 | 17.4 | 14.5 | 18000 | 15.8 | 13 | Yes | 208801015 | All | USA,Canada | No
ML17XC1-018-230A** | CH23-65+TDR+TXV | ML196UH090XE36C | R-410A | 18000 | 17.8 | 14.5 | 18000 | 16.4 | 13.5 | Yes | 208801016 | All | USA,Canada | Yes
ML17XC1-018-230A** | CH23-68+TDR+TXV | - - - | R-410A | 18000 | 15.1 | 12.5 | 18000 | 14.4 | 12.2 | No | 208800793 | All | USA,Canada | No
ML17XC1-018-230A** | CH23-68+TDR+TXV | EL196UH030XE36B | R-410A | 18000 | 17.8 | 15 | 18000 | 16.2 | 13.5 | Yes | 208801017 | All | USA,Canada | Yes
ML17XC1-018-230A** | CH23-68+TDR+TXV | ML196UH030XE36B | R-410A | 18000 | 17.8 | 15 | 18000 | 16.2 | 13.5 | Yes | 208801018 | All | USA,Canada | Yes
ML17XC1-018-230A** | CH23-68+TDR+TXV | ML196UH090XE36C | R-410A | 18000 | 18.2 | 15 | 18000 | 16.8 | 14 | Yes | 208801019 | All | USA,Canada | Yes
ML17XC1-018-230A** | CHX35-18A+TDR | EL180UH040NE36A | R-410A | 18000 | 17.2 | 14 | 17500 | 15.6 | 13 | Yes | 208801117 | All | USA | No
ML17XC1-018-230A** | CHX35-18A+TDR | EL180UH060NE36A | R-410A | - - - | - - - | - - - | 17500 | 15.6 | 13 | Yes | 211726948 | All | USA | No
ML17XC1-018-230A** | CHX35-18A+TDR | EL280UH045E36A | R-410A | 17800 | 17.2 | 14 | 18000 | 15.8 | 13 | Yes | 208801118 | All | USA | No
ML17XC1-018-230A** | CHX35-18A+TDR | EL280UH070E36A | R-410A | 18000 | 17.4 | 14.5 | 18000 | 16.2 | 13.5 | Yes | 208801119 | All | USA | Yes
ML17XC1-018-230A** | CHX35-18A+TDR | EL280UH070XE36A | R-410A | 18000 | 17.4 | 14.5 | 18000 | 16.2 | 13.5 | Yes | 208801120 | All | USA | Yes
ML17XC1-018-230A** | CHX35-18A+TDR | ML180UH030V36A | R-410A | 18000 | 17.4 | 14.5 | 17900 | 16.2 | 13.5 | Yes | 208801121 | All | USA | Yes
ML17XC1-018-230A** | CHX35-18A+TDR | ML180UH045E36A | R-410A | 18000 | 17.2 | 14.5 | 17900 | 16 | 13 | Yes | 208801122 | All | USA | Yes
ML17XC1-018-230A** | CHX35-18A+TDR | ML180UH045V36A | R-410A | 18000 | 17.4 | 14.5 | 17900 | 16.2 | 13.5 | Yes | 208801123 | All | USA | Yes
ML17XC1-018-230A** | CHX35-18A+TDR | ML180UH045XE36A | R-410A | 18000 | 17.2 | 14.5 | 17900 | 16 | 13 | Yes | 208801124 | All | USA | Yes
ML17XC1-018-230A** | CHX35-18A+TDR | ML180UH070E36A | R-410A | 18000 | 16.6 | 14 | 18000 | 16.2 | 13 | Yes | 208801125 | All | USA | Yes
ML17XC1-018-230A** | CHX35-18A+TDR | ML180UH070V36A | R-410A | 18000 | 17.2 | 14.5 | 17900 | 16 | 13 | Yes | 208801126 | All | USA | Yes
ML17XC1-018-230A** | CHX35-18A+TDR | ML180UH070XE36A | R-410A | 18000 | 16.6 | 14 | 18000 | 16.2 | 13 | Yes | 208801127 | All | USA | Yes
ML17XC1-018-230A** | CHX35-24A+TDR | - - - | R-410A | 18000 | 15.1 | 12.7 | 17800 | 14.4 | 12 | No | 208800804 | All | USA,Canada | No
ML17XC1-018-230A** | CHX35-24A+TDR | EL180UH040NE36A | R-410A | 18000 | 17.8 | 14.5 | 18000 | 16.2 | 13.5 | Yes | 208801128 | All | USA | Yes
ML17XC1-018-230A** | CHX35-24A+TDR | EL180UH060NE36A | R-410A | - - - | - - - | - - - | 18000 | 16.2 | 13.5 | Yes | 211726949 | All | USA | Yes
ML17XC1-018-230A** | CHX35-24A+TDR | EL280UH045E36A | R-410A | 18000 | 17.8 | 14.5 | 18000 | 16.2 | 13.5 | Yes | 208801129 | All | USA | Yes
ML17XC1-018-230A** | CHX35-24A+TDR | EL280UH070E36A | R-410A | 18000 | 18 | 15 | 18000 | 16.6 | 13.5 | Yes | 208801130 | All | USA | Yes
ML17XC1-018-230A** | CHX35-24A+TDR | EL280UH070XE36A | R-410A | 18000 | 18 | 15 | 18000 | 16.6 | 13.5 | Yes | 208801131 | All | USA | Yes
ML17XC1-018-230A** | CHX35-24A+TDR | ML180UH030V36A | R-410A | 18000 | 18 | 15 | 18000 | 16.8 | 14 | Yes | 208801132 | All | USA | Yes
ML17XC1-018-230A** | CHX35-24A+TDR | ML180UH045E36A | R-410A | 18000 | 17.8 | 14.5 | 18000 | 16.6 | 13.5 | Yes | 208801133 | All | USA | Yes
ML17XC1-018-230A** | CHX35-24A+TDR | ML180UH045V36A | R-410A | 18000 | 18 | 15 | 18000 | 16.8 | 14 | Yes | 208801134 | All | USA | Yes
ML17XC1-018-230A** | CHX35-24A+TDR | ML180UH045XE36A | R-410A | 18000 | 17.8 | 14.5 | 18000 | 16.6 | 13.5 | Yes | 208801135 | All | USA | Yes
ML17XC1-018-230A** | CHX35-24A+TDR | ML180UH070E36A | R-410A | 18000 | 17.2 | 14.5 | 18000 | 16.4 | 13.5 | Yes | 208801136 | All | USA | Yes
ML17XC1-018-230A** | CHX35-24A+TDR | ML180UH070V36A | R-410A | 18000 | 17.8 | 14.5 | 18000 | 16.6 | 13.5 | Yes | 208801137 | All | USA | Yes
ML17XC1-018-230A** | CHX35-24A+TDR | ML180UH070XE36A | R-410A | 18000 | 17.2 | 14.5 | 18000 | 16.4 | 13.5 | Yes | 208801138 | All | USA | Yes
ML17XC1-018-230A** | CHX35-24A+TDR | SL280UH070V36A | R-410A | - - - | - - - | - - - | 18000 | 16.4 | 13.5 | Yes | 211726950 | All | USA | Yes
ML17XC1-018-230A** | CHX35-24B+TDR | EL195UH040NE36B | R-410A | 18000 | 16.8 | 14 | 18000 | 16.2 | 13.5 | Yes | 208801139 | All | USA,Canada | Yes
ML17XC1-018-230A** | CHX35-24B+TDR | EL196UH030XE36B | R-410A | 18000 | 17.6 | 14.5 | 18000 | 15.8 | 13 | Yes | 208801140 | All | USA,Canada | No
ML17XC1-018-230A** | CHX35-24B+TDR | EL196UH045XE36B | R-410A | 18000 | 16.8 | 14 | 18000 | 16.2 | 13.5 | Yes | 208801141 | All | USA,Canada | Yes
ML17XC1-018-230A** | CHX35-24B+TDR | EL196UH070XE36B | R-410A | 18000 | 16.8 | 14 | 18000 | 16.2 | 13.5 | Yes | 208801142 | All | USA,Canada | Yes
ML17XC1-018-230A** | CHX35-24B+TDR | EL280UH090E36B | R-410A | 18000 | 17.8 | 15 | 18000 | 16.6 | 13.5 | Yes | 208801143 | All | USA | Yes
ML17XC1-018-230A** | CHX35-24B+TDR | EL297UH045XE36B | R-410A | - - - | - - - | - - - | 18000 | 16.4 | 13.5 | Yes | 213433741 | All | USA,Canada | Yes
ML17XC1-018-230A** | CHX35-24B+TDR | EL297UH045XV36B | R-410A | - - - | - - - | - - - | 18000 | 16.4 | 13.5 | Yes | 213185945 | All | USA,Canada | Yes
ML17XC1-018-230A** | CHX35-24B+TDR | EL297UH110XV60C | R-410A | - - - | - - - | - - - | 18000 | 16.4 | 13.5 | Yes | 213183196 | All | USA,Canada | Yes
ML17XC1-018-230A** | CHX35-24B+TDR | ML180UH070E36B | R-410A | 18000 | 17 | 14 | 18000 | 16.4 | 13.5 | Yes | 208801146 | All | USA | Yes
ML17XC1-018-230A** | CHX35-24B+TDR | ML180UH070XE36B | R-410A | 18000 | 17 | 14 | 18000 | 16.4 | 13.5 | Yes | 208801147 | All | USA | Yes
ML17XC1-018-230A** | CHX35-24B+TDR | ML193UH030XE36B | R-410A | 18000 | 17.6 | 14.5 | 18000 | 16.2 | 13.5 | Yes | 208801148 | All | USA | Yes
ML17XC1-018-230A** | CHX35-24B+TDR | ML193UH045XE36B | R-410A | 18000 | 17.6 | 14.5 | 18000 | 16.4 | 13.5 | Yes | 208801149 | All | USA | Yes
ML17XC1-018-230A** | CHX35-24B+TDR | ML193UH070XE36B | R-410A | 18000 | 17.6 | 14.5 | 18000 | 16.4 | 13.5 | Yes | 208801150 | All | USA | Yes
ML17XC1-018-230A** | CHX35-24B+TDR | ML196UH030XE36B | R-410A | 18000 | 17.6 | 14.5 | 18000 | 15.8 | 13 | Yes | 208801151 | All | USA,Canada | No
ML17XC1-018-230A** | CHX35-24B+TDR | ML196UH045XE36B | R-410A | 18000 | 16.8 | 14 | 18000 | 16.2 | 13.5 | Yes | 208801152 | All | USA,Canada | Yes
ML17XC1-018-230A** | CHX35-24B+TDR | ML196UH070XE36B | R-410A | 18000 | 16.8 | 14 | 18000 | 16.2 | 13.5 | Yes | 208801153 | All | USA,Canada | Yes
ML17XC1-018-230A** | CHX35-24B+TDR | ML296UH045XV36B | R-410A | 18000 | 17.8 | 14.5 | 18000 | 16 | 13 | Yes | 208801154 | All | USA,Canada | Yes
ML17XC1-018-230A** | CHX35-24B+TDR | SL297UH040NV36B | R-410A | 18000 | 18 | 15 | 18000 | 16.6 | 13.5 | Yes | 208801155 | All | USA,Canada | Yes
ML17XC1-018-230A** | CHX35-30A+TDR | - - - | R-410A | 18000 | 15.1 | 12.5 | 18000 | 14.4 | 12.2 | No | 208800805 | All | USA,Canada | No
ML17XC1-018-230A** | CHX35-30A+TDR | EL180UH040NE36A | R-410A | 18000 | 18.2 | 15 | 18000 | 16.4 | 13.5 | Yes | 208801156 | All | USA | Yes
ML17XC1-018-230A** | CHX35-30A+TDR | EL180UH060NE36A | R-410A | - - - | - - - | - - - | 18000 | 16.4 | 13.5 | Yes | 211726952 | All | USA | Yes
ML17XC1-018-230A** | CHX35-30A+TDR | EL280UH045E36A | R-410A | 18000 | 18 | 15 | 18000 | 16.4 | 13.5 | Yes | 208801157 | All | USA | Yes
ML17XC1-018-230A** | CHX35-30A+TDR | EL280UH070E36A | R-410A | 18000 | 18.2 | 15 | 18000 | 17 | 14 | Yes | 208801158 | All | USA | Yes
ML17XC1-018-230A** | CHX35-30A+TDR | EL280UH070XE36A | R-410A | 18000 | 18.2 | 15 | 18000 | 17 | 14 | Yes | 208801159 | All | USA | Yes
ML17XC1-018-230A** | CHX35-30A+TDR | ML180UH030V36A | R-410A | 18000 | 18.2 | 15 | 18000 | 17 | 14 | Yes | 208801160 | All | USA | Yes
ML17XC1-018-230A** | CHX35-30A+TDR | ML180UH045E36A | R-410A | 18000 | 18.2 | 15 | 18000 | 16.8 | 14 | Yes | 208801161 | All | USA | Yes
ML17XC1-018-230A** | CHX35-30A+TDR | ML180UH045V36A | R-410A | 18000 | 18.2 | 15 | 18000 | 17 | 14 | Yes | 208801162 | All | USA | Yes
ML17XC1-018-230A** | CHX35-30A+TDR | ML180UH045XE36A | R-410A | 18000 | 18.2 | 15 | 18000 | 16.8 | 14 | Yes | 208801163 | All | USA | Yes
ML17XC1-018-230A** | CHX35-30A+TDR | ML180UH070E36A | R-410A | 18000 | 17.4 | 14.5 | 18000 | 16.8 | 14 | Yes | 208801164 | All | USA | Yes
ML17XC1-018-230A** | CHX35-30A+TDR | ML180UH070V36A | R-410A | 18000 | 18.2 | 15 | 18000 | 16.8 | 14 | Yes | 208801165 | All | USA | Yes
ML17XC1-018-230A** | CHX35-30A+TDR | ML180UH070XE36A | R-410A | 18000 | 17.4 | 14.5 | 18000 | 16.8 | 14 | Yes | 208801166 | All | USA | Yes
ML17XC1-018-230A** | CHX35-30B+TDR | - - - | R-410A | 18000 | 15.1 | 12.5 | 18000 | 14.4 | 12.2 | No | 208800806 | All | USA,Canada | No
ML17XC1-018-230A** | CHX35-30B+TDR | EL195UH040NE36B | R-410A | 18000 | 17.2 | 14.5 | 18000 | 16.6 | 13.5 | Yes | 208801167 | All | USA,Canada | Yes
ML17XC1-018-230A** | CHX35-30B+TDR | EL196UH030XE36B | R-410A | 18000 | 18 | 15 | 18000 | 16.2 | 13.5 | Yes | 208801168 | All | USA,Canada | Yes
ML17XC1-018-230A** | CHX35-30B+TDR | EL196UH045XE36B | R-410A | 18000 | 17.4 | 14.5 | 18000 | 16.6 | 13.5 | Yes | 208801169 | All | USA,Canada | Yes
ML17XC1-018-230A** | CHX35-30B+TDR | EL196UH070XE36B | R-410A | 18000 | 17.2 | 14.5 | 18000 | 16.6 | 13.5 | Yes | 208801170 | All | USA,Canada | Yes
ML17XC1-018-230A** | CHX35-30B+TDR | EL280UH090E36B | R-410A | 18000 | 18.4 | 15 | 18000 | 17 | 14 | Yes | 208801171 | All | USA | Yes
ML17XC1-018-230A** | CHX35-30B+TDR | EL297UH045XE36B | R-410A | - - - | - - - | - - - | 18000 | 16.8 | 14 | Yes | 213433742 | All | USA,Canada | Yes
ML17XC1-018-230A** | CHX35-30B+TDR | EL297UH045XV36B | R-410A | - - - | - - - | - - - | 18000 | 16.8 | 14 | Yes | 213185946 | All | USA,Canada | Yes
ML17XC1-018-230A** | CHX35-30B+TDR | EL297UH110XV60C | R-410A | - - - | - - - | - - - | 18000 | 16.8 | 14 | Yes | 213183197 | All | USA,Canada | Yes
ML17XC1-018-230A** | CHX35-30B+TDR | ML180UH070E36B | R-410A | 18000 | 17.4 | 14.5 | 18000 | 17 | 14 | Yes | 208801174 | All | USA | Yes
ML17XC1-018-230A** | CHX35-30B+TDR | ML180UH070XE36B | R-410A | 18000 | 17.4 | 14.5 | 18000 | 17 | 14 | Yes | 208801175 | All | USA | Yes
ML17XC1-018-230A** | CHX35-30B+TDR | ML193UH030XE36B | R-410A | 18000 | 18 | 15 | 18000 | 16.6 | 13.5 | Yes | 208801176 | All | USA | Yes
ML17XC1-018-230A** | CHX35-30B+TDR | ML193UH045XE36B | R-410A | 18000 | 18.2 | 15 | 18000 | 17 | 14 | Yes | 208801177 | All | USA | Yes
ML17XC1-018-230A** | CHX35-30B+TDR | ML193UH070XE36B | R-410A | 18000 | 18.2 | 15 | 18000 | 17 | 14 | Yes | 208801178 | All | USA | Yes
ML17XC1-018-230A** | CHX35-30B+TDR | ML196UH030XE36B | R-410A | 18000 | 18 | 15 | 18000 | 16.2 | 13.5 | Yes | 208801179 | All | USA,Canada | Yes
ML17XC1-018-230A** | CHX35-30B+TDR | ML196UH045XE36B | R-410A | 18000 | 17.4 | 14.5 | 18000 | 16.6 | 13.5 | Yes | 208801180 | All | USA,Canada | Yes
ML17XC1-018-230A** | CHX35-30B+TDR | ML196UH070XE36B | R-410A | 18000 | 17.2 | 14.5 | 18000 | 16.6 | 13.5 | Yes | 208801181 | All | USA,Canada | Yes
ML17XC1-018-230A** | CHX35-30B+TDR | ML296UH045XV36B | R-410A | 18000 | 18.2 | 15 | 18000 | 16.6 | 13.5 | Yes | 208801182 | All | USA,Canada | Yes
ML17XC1-018-230A** | CHX35-30B+TDR | SL280UH070V36A | R-410A | - - - | - - - | - - - | 18000 | 17 | 14 | Yes | 211726954 | All | USA | Yes
ML17XC1-018-230A** | CHX35-30B+TDR | SL297UH040NV36B | R-410A | 18000 | 18.6 | 15.5 | 18000 | 17 | 14 | Yes | 208801183 | All | USA,Canada | Yes
ML17XC1-018-230A** | CHX35-36A+TDR | - - - | R-410A | 17900 | 15 | 12.7 | 17700 | 14.3 | 12 | No | 208800807 | All | USA,Canada | No
ML17XC1-018-230A** | CHX35-36A+TDR | EL280UH045E36A | R-410A | 18000 | 17.6 | 14.5 | 18000 | 16 | 13.5 | Yes | 208801184 | All | USA | Yes
ML17XC1-018-230A** | CHX35-36A+TDR | EL280UH070E36A | R-410A | 18000 | 17.4 | 14.5 | 18000 | 16.4 | 13.5 | Yes | 208801185 | All | USA | Yes
ML17XC1-018-230A** | CHX35-36A+TDR | EL280UH070XE36A | R-410A | 18000 | 17.4 | 14.5 | 18000 | 16.4 | 13.5 | Yes | 208801186 | All | USA | Yes
ML17XC1-018-230A** | CHX35-36A+TDR | ML180UH030V36A | R-410A | 18000 | 17.6 | 14.5 | 18000 | 16.4 | 13.5 | Yes | 208801187 | All | USA | Yes
ML17XC1-018-230A** | CHX35-36A+TDR | ML180UH045E36A | R-410A | 18000 | 17.6 | 14.5 | 18000 | 16.2 | 13 | Yes | 208801188 | All | USA | Yes
ML17XC1-018-230A** | CHX35-36A+TDR | ML180UH045V36A | R-410A | 18000 | 17.6 | 14.5 | 18000 | 16.4 | 13.5 | Yes | 208801189 | All | USA | Yes
ML17XC1-018-230A** | CHX35-36A+TDR | ML180UH070E36A | R-410A | 18000 | 17 | 14 | 18000 | 16.2 | 13.5 | Yes | 208801190 | All | USA | Yes
ML17XC1-018-230A** | CHX35-36A+TDR | ML180UH070V36A | R-410A | 18000 | 17.4 | 14.5 | 18000 | 16.2 | 13.5 | Yes | 208801191 | All | USA | Yes
ML17XC1-018-230A** | CHX35-36A+TDR | ML180UH070XE36A | R-410A | 18000 | 17 | 14 | 18000 | 16.2 | 13.5 | Yes | 208801192 | All | USA | Yes
ML17XC1-018-230A** | CHX35-36B+TDR | EL196UH030XE36B | R-410A | 18000 | 17.4 | 14.5 | 18000 | 15.8 | 13 | Yes | 208801193 | All | USA,Canada | No
ML17XC1-018-230A** | CHX35-36B+TDR | ML193UH030XE36B | R-410A | - - - | - - - | - - - | 18000 | 16.2 | 13.5 | Yes | 211726955 | All | USA,Canada | Yes
ML17XC1-018-230A** | CHX35-36B+TDR | ML193UH045XE36B | R-410A | - - - | - - - | - - - | 18000 | 16.4 | 13.5 | Yes | 211726956 | All | USA,Canada | Yes
ML17XC1-018-230A** | CHX35-36B+TDR | ML193UH070XE36B | R-410A | - - - | - - - | - - - | 18000 | 16.4 | 13.5 | Yes | 211726957 | All | USA,Canada | Yes
ML17XC1-018-230A** | CHX35-36B+TDR | ML196UH030XE36B | R-410A | 18000 | 17.4 | 14.5 | 18000 | 15.8 | 13 | Yes | 208801194 | All | USA,Canada | No
ML17XC1-018-230A** | CHX35-36C+TDR | - - - | R-410A | 18000 | 15.1 | 12.7 | 17800 | 14.3 | 12 | No | 208800808 | All | USA,Canada | No
ML17XC1-018-230A** | CHX35-36C+TDR | ML193UH090XE36C | R-410A | - - - | - - - | - - - | 18000 | 16.6 | 13.5 | Yes | 211726958 | All | USA,Canada | Yes
ML17XC1-018-230A** | CHX35-36C+TDR | ML196UH090XE36C | R-410A | 18000 | 18 | 15 | 18000 | 16.6 | 13.5 | Yes | 208801195 | All | USA,Canada | Yes
ML17XC1-018-230A** | CHX35-42B+TDR | - - - | R-410A | 18000 | 15.5 | 12.5 | 18000 | 14.7 | 12.2 | No | 208800809 | All | USA,Canada | No
ML17XC1-018-230A** | CHX35-42B+TDR | EL196UH030XE36B | R-410A | 18000 | 18 | 15 | 18000 | 16.4 | 13.5 | Yes | 208801196 | All | USA,Canada | Yes
ML17XC1-018-230A** | CHX35-42B+TDR | ML196UH030XE36B | R-410A | 18000 | 18 | 15 | 18000 | 16.4 | 13.5 | Yes | 208801197 | All | USA,Canada | Yes
ML17XC1-018-230A** | CHX35-42C+TDR | - - - | R-410A | 18000 | 15.1 | 12.5 | 18000 | 14.4 | 12.2 | No | 208800810 | All | USA,Canada | No
ML17XC1-018-230A** | CHX35-42C+TDR | ML196UH090XE36C | R-410A | 18000 | 18.4 | 15 | 18000 | 16.8 | 14 | Yes | 208801198 | All | USA,Canada | Yes
ML17XC1-018-230A** | CHX35-48B+TDR | - - - | R-410A | 18000 | 15.1 | 12.5 | 18000 | 14.4 | 12.2 | No | 208800811 | All | USA,Canada | No
ML17XC1-018-230A** | CHX35-48B+TDR | EL196UH030XE36B | R-410A | 18000 | 17.6 | 14.5 | 18000 | 16.2 | 13.5 | Yes | 208801199 | All | USA,Canada | Yes
ML17XC1-018-230A** | CHX35-48B+TDR | ML196UH030XE36B | R-410A | 18000 | 17.6 | 14.5 | 18000 | 16.2 | 13.5 | Yes | 208801200 | All | USA,Canada | Yes
ML17XC1-018-230A** | CHX35-48C+TDR | - - - | R-410A | 18000 | 15.1 | 12.5 | 18000 | 14.4 | 12.2 | No | 208800812 | All | USA,Canada | No
ML17XC1-018-230A** | CHX35-48C+TDR | ML196UH090XE36C | R-410A | 18000 | 18 | 15 | 18000 | 16.8 | 14 | Yes | 208801201 | All | USA,Canada | Yes
ML17XC1-018-230A** | CHX35-51/61C+TDR | - - - | R-410A | 18000 | 15.5 | 12.5 | 18000 | 14.7 | 12.2 | No | 208800813 | All | USA,Canada | No
ML17XC1-018-230A** | CHX35-51/61C+TDR | ML196UH090XE36C | R-410A | 18000 | 18.4 | 15 | 18000 | 17 | 14 | Yes | 208801202 | All | USA,Canada | Yes
ML17XC1-018-230A** | CK40CT-18/24A-0+TDR | EL180UH040NE36A | R-410A | - - - | - - - | - - - | 16900 | 14.7 | 12.2 | No | 214630262 | All | USA | No
ML17XC1-018-230A** | CK40CT-18/24A-0+TDR | EL180UH060NE36A | R-410A | - - - | - - - | - - - | 16900 | 14.7 | 12.2 | No | 214630264 | All | USA | No
ML17XC1-018-230A** | CK40CT-18/24A-0+TDR | EL280UH045E36A | R-410A | - - - | - - - | - - - | 17600 | 15.2 | 12.5 | Yes | 214633136 | All | USA | No
ML17XC1-018-230A** | CK40CT-18/24A-0+TDR | EL280UH070E36A | R-410A | - - - | - - - | - - - | 17500 | 15.4 | 13 | Yes | 214633137 | All | USA | No
ML17XC1-018-230A** | CK40CT-18/24A-0+TDR | EL280UH070XE36A | R-410A | - - - | - - - | - - - | 17500 | 15.4 | 13 | Yes | 214633138 | All | USA | No
ML17XC1-018-230A** | CK40CT-18/24A-0+TDR | ML180UH030V36A | R-410A | - - - | - - - | - - - | 17300 | 15.6 | 13 | Yes | 214633139 | All | USA | No
ML17XC1-018-230A** | CK40CT-18/24A-0+TDR | ML180UH045E36A | R-410A | - - - | - - - | - - - | 17100 | 15.2 | 12.5 | Yes | 214633140 | All | USA | No
ML17XC1-018-230A** | CK40CT-18/24A-0+TDR | ML180UH045V36A | R-410A | - - - | - - - | - - - | 17300 | 15.6 | 13 | Yes | 214633141 | All | USA | No
ML17XC1-018-230A** | CK40CT-18/24A-0+TDR | ML180UH045XE36A | R-410A | - - - | - - - | - - - | 17100 | 15.2 | 12.5 | Yes | 214633142 | All | USA | No
ML17XC1-018-230A** | CK40CT-18/24A-0+TDR | ML180UH070E36A | R-410A | - - - | - - - | - - - | 17200 | 15.2 | 12.5 | Yes | 214633143 | All | USA | No
ML17XC1-018-230A** | CK40CT-18/24A-0+TDR | ML180UH070V36A | R-410A | - - - | - - - | - - - | 17300 | 15.2 | 12.5 | Yes | 214633144 | All | USA | No
ML17XC1-018-230A** | CK40CT-18/24A-0+TDR | ML180UH070XE36A | R-410A | - - - | - - - | - - - | 17200 | 15.2 | 12.5 | Yes | 214633145 | All | USA | No
ML17XC1-018-230A** | CK40CT-18/24A-0+TDR | SL280UH070V36A | R-410A | - - - | - - - | - - - | 18000 | 14.7 | 12.2 | No | 214630267 | All | USA | No
ML17XC1-018-230A** | CK40CT-18/24B-0+TDR | EL196UH030XE36B | R-410A | - - - | - - - | - - - | 17500 | 14.7 | 12.2 | No | 214630268 | All | USA,Canada | No
ML17XC1-018-230A** | CK40CT-18/24B-0+TDR | EL196UH045XE36B | R-410A | - - - | - - - | - - - | 17000 | 14.7 | 12.2 | No | 214630270 | All | USA,Canada | No
ML17XC1-018-230A** | CK40CT-18/24B-0+TDR | EL196UH070XE36B | R-410A | - - - | - - - | - - - | 17100 | 14.7 | 12.2 | No | 214630271 | All | USA,Canada | No
ML17XC1-018-230A** | CK40CT-18/24B-0+TDR | EL280UH090E36B | R-410A | - - - | - - - | - - - | 17500 | 15.4 | 13 | Yes | 214633146 | All | USA | No
ML17XC1-018-230A** | CK40CT-18/24B-0+TDR | EL297UH045XE36B | R-410A | - - - | - - - | - - - | 17200 | 15.2 | 12.5 | Yes | 214633147 | All | USA,Canada | No
ML17XC1-018-230A** | CK40CT-18/24B-0+TDR | EL297UH045XV36B | R-410A | - - - | - - - | - - - | 17700 | 14.7 | 12.2 | No | 214630273 | All | USA,Canada | No
ML17XC1-018-230A** | CK40CT-18/24B-0+TDR | EL297UH070XE36B | R-410A | - - - | - - - | - - - | 17000 | 14.7 | 12.2 | No | 214630275 | All | USA,Canada | No
ML17XC1-018-230A** | CK40CT-18/24B-0+TDR | EL297UH110XV60C | R-410A | - - - | - - - | - - - | 17700 | 14.7 | 12.2 | No | 214630276 | All | USA,Canada | No
ML17XC1-018-230A** | CK40CT-18/24B-0+TDR | ML180UH070E36B | R-410A | - - - | - - - | - - - | 17100 | 15.2 | 12.5 | Yes | 214633148 | All | USA | No
ML17XC1-018-230A** | CK40CT-18/24B-0+TDR | ML180UH070XE36B | R-410A | - - - | - - - | - - - | 17100 | 15.2 | 12.5 | Yes | 214633149 | All | USA | No
ML17XC1-018-230A** | CK40CT-18/24B-0+TDR | ML193UH030XE36B | R-410A | - - - | - - - | - - - | 17600 | 15.2 | 12.5 | Yes | 214633150 | All | USA | No
ML17XC1-018-230A** | CK40CT-18/24B-0+TDR | ML193UH045XE36B | R-410A | - - - | - - - | - - - | 17400 | 15.2 | 12.5 | Yes | 214633151 | All | USA | No
ML17XC1-018-230A** | CK40CT-18/24B-0+TDR | ML193UH070XE36B | R-410A | - - - | - - - | - - - | 17300 | 15.2 | 12.5 | Yes | 214633152 | All | USA | No
ML17XC1-018-230A** | CK40CT-18/24B-0+TDR | ML196UH030XE36B | R-410A | - - - | - - - | - - - | 17500 | 14.7 | 12.2 | No | 214630279 | All | USA,Canada | No
ML17XC1-018-230A** | CK40CT-18/24B-0+TDR | ML196UH045XE36B | R-410A | - - - | - - - | - - - | 17000 | 14.7 | 12.2 | No | 214630280 | All | USA,Canada | No
ML17XC1-018-230A** | CK40CT-18/24B-0+TDR | ML196UH070XE36B | R-410A | - - - | - - - | - - - | 17100 | 14.7 | 12.2 | No | 214630281 | All | USA,Canada | No
ML17XC1-018-230A** | CK40CT-18/24B-0+TDR | SL280UH070V36A | R-410A | - - - | - - - | - - - | 18000 | 14.7 | 12.2 | No | 214630283 | All | USA | No
ML17XC1-018-230A** | CK40CT-24A-0+TDR | - - - | R-410A | - - - | - - - | - - - | 17800 | 14.3 | 12 | No | 214630284 | All | USA,Canada | No
ML17XC1-018-230A** | CK40CT-24A-0+TDR | EL180UH040NE36A | R-410A | - - - | - - - | - - - | 18000 | 16.2 | 13 | Yes | 214633153 | All | USA | Yes
ML17XC1-018-230A** | CK40CT-24A-0+TDR | EL180UH060NE36A | R-410A | - - - | - - - | - - - | 18000 | 16.2 | 13 | Yes | 214633154 | All | USA | Yes
ML17XC1-018-230A** | CK40CT-24A-0+TDR | EL280UH045E36A | R-410A | - - - | - - - | - - - | 18000 | 16.2 | 13.5 | Yes | 214633155 | All | USA | Yes
ML17XC1-018-230A** | CK40CT-24A-0+TDR | EL280UH070E36A | R-410A | - - - | - - - | - - - | 18000 | 16.6 | 13.5 | Yes | 214633156 | All | USA | Yes
ML17XC1-018-230A** | CK40CT-24A-0+TDR | EL280UH070XE36A | R-410A | - - - | - - - | - - - | 18000 | 16.6 | 13.5 | Yes | 214633157 | All | USA | Yes
ML17XC1-018-230A** | CK40CT-24A-0+TDR | ML180UH030V36A | R-410A | - - - | - - - | - - - | 18000 | 16.8 | 13.5 | Yes | 214633158 | All | USA | Yes
ML17XC1-018-230A** | CK40CT-24A-0+TDR | ML180UH045E36A | R-410A | - - - | - - - | - - - | 18000 | 16.6 | 13.5 | Yes | 214633159 | All | USA | Yes
ML17XC1-018-230A** | CK40CT-24A-0+TDR | ML180UH045V36A | R-410A | - - - | - - - | - - - | 18000 | 16.8 | 13.5 | Yes | 214633160 | All | USA | Yes
ML17XC1-018-230A** | CK40CT-24A-0+TDR | ML180UH045XE36A | R-410A | - - - | - - - | - - - | 18000 | 16.6 | 13.5 | Yes | 214633161 | All | USA | Yes
ML17XC1-018-230A** | CK40CT-24A-0+TDR | ML180UH070E36A | R-410A | - - - | - - - | - - - | 18000 | 16.6 | 13.5 | Yes | 214633162 | All | USA | Yes
ML17XC1-018-230A** | CK40CT-24A-0+TDR | ML180UH070V36A | R-410A | - - - | - - - | - - - | 18000 | 16.6 | 13.5 | Yes | 214633163 | All | USA | Yes
ML17XC1-018-230A** | CK40CT-24A-0+TDR | ML180UH070XE36A | R-410A | - - - | - - - | - - - | 18000 | 16.6 | 13.5 | Yes | 214633164 | All | USA | Yes
ML17XC1-018-230A** | CK40CT-24A-0+TDR | SL280UH070V36A | R-410A | - - - | - - - | - - - | 18000 | 16.4 | 13.5 | Yes | 214633165 | All | USA | Yes
ML17XC1-018-230A** | CK40CT-24B-0+TDR | - - - | R-410A | - - - | - - - | - - - | 17600 | 14.3 | 11.7 | No | 214630289 | All | USA,Canada | No
ML17XC1-018-230A** | CK40CT-24B-0+TDR | EL195UH040NE36B | R-410A | - - - | - - - | - - - | 18000 | 16.2 | 13.5 | Yes | 214633166 | All | USA,Canada | Yes
ML17XC1-018-230A** | CK40CT-24B-0+TDR | EL196UH030XE36B | R-410A | - - - | - - - | - - - | 18000 | 16 | 13 | Yes | 214633167 | All | USA,Canada | Yes
ML17XC1-018-230A** | CK40CT-24B-0+TDR | EL196UH045XE36B | R-410A | - - - | - - - | - - - | 18000 | 16.2 | 13.5 | Yes | 214633168 | All | USA,Canada | Yes
ML17XC1-018-230A** | CK40CT-24B-0+TDR | EL196UH070XE36B | R-410A | - - - | - - - | - - - | 18000 | 16.4 | 13.5 | Yes | 214633169 | All | USA,Canada | Yes
ML17XC1-018-230A** | CK40CT-24B-0+TDR | EL280UH090E36B | R-410A | - - - | - - - | - - - | 18000 | 16.8 | 14 | Yes | 214633170 | All | USA | Yes
ML17XC1-018-230A** | CK40CT-24B-0+TDR | EL297UH045XE36B | R-410A | - - - | - - - | - - - | 18000 | 16.6 | 13.5 | Yes | 214633171 | All | USA,Canada | Yes
ML17XC1-018-230A** | CK40CT-24B-0+TDR | EL297UH045XV36B | R-410A | - - - | - - - | - - - | 18000 | 16.4 | 13.5 | Yes | 214633172 | All | USA,Canada | Yes
ML17XC1-018-230A** | CK40CT-24B-0+TDR | EL297UH070XE36B | R-410A | - - - | - - - | - - - | 18000 | 16 | 13.5 | Yes | 214633173 | All | USA,Canada | Yes
ML17XC1-018-230A** | CK40CT-24B-0+TDR | EL297UH070XV36B | R-410A | - - - | - - - | - - - | 18000 | 16.6 | 13.5 | Yes | 214633174 | All | USA,Canada | Yes
ML17XC1-018-230A** | CK40CT-24B-0+TDR | EL297UH110XV60C | R-410A | - - - | - - - | - - - | 18000 | 16.4 | 13.5 | Yes | 214633175 | All | USA,Canada | Yes
ML17XC1-018-230A** | CK40CT-24B-0+TDR | ML180UH070E36B | R-410A | - - - | - - - | - - - | 18000 | 16.6 | 13.5 | Yes | 214633176 | All | USA | Yes
ML17XC1-018-230A** | CK40CT-24B-0+TDR | ML180UH070XE36B | R-410A | - - - | - - - | - - - | 18000 | 16.6 | 13.5 | Yes | 214633177 | All | USA | Yes
ML17XC1-018-230A** | CK40CT-24B-0+TDR | ML193UH030XE36B | R-410A | - - - | - - - | - - - | 18000 | 16.4 | 13.5 | Yes | 214633178 | All | USA | Yes
ML17XC1-018-230A** | CK40CT-24B-0+TDR | ML193UH045XE36B | R-410A | - - - | - - - | - - - | 18000 | 16.4 | 13.5 | Yes | 214633179 | All | USA | Yes
ML17XC1-018-230A** | CK40CT-24B-0+TDR | ML193UH070XE36B | R-410A | - - - | - - - | - - - | 18000 | 16.4 | 13.5 | Yes | 214633180 | All | USA | Yes
ML17XC1-018-230A** | CK40CT-24B-0+TDR | ML196UH030XE36B | R-410A | - - - | - - - | - - - | 18000 | 16 | 13 | Yes | 214633181 | All | USA,Canada | Yes
ML17XC1-018-230A** | CK40CT-24B-0+TDR | ML196UH045XE36B | R-410A | - - - | - - - | - - - | 18000 | 16.2 | 13.5 | Yes | 214633182 | All | USA,Canada | Yes
ML17XC1-018-230A** | CK40CT-24B-0+TDR | ML196UH070XE36B | R-410A | - - - | - - - | - - - | 18000 | 16.4 | 13.5 | Yes | 214633183 | All | USA,Canada | Yes
ML17XC1-018-230A** | CK40CT-24B-0+TDR | ML296UH045XV36B | R-410A | - - - | - - - | - - - | 18000 | 16 | 13.5 | Yes | 214633184 | All | USA,Canada | Yes
ML17XC1-018-230A** | CK40CT-24B-0+TDR | ML296UH070XV36B | R-410A | - - - | - - - | - - - | 18000 | 15.8 | 13 | Yes | 214633185 | All | USA,Canada | No
ML17XC1-018-230A** | CK40CT-24B-0+TDR | SL297UH040NV36B | R-410A | - - - | - - - | - - - | 18000 | 16.6 | 13.5 | Yes | 214633186 | All | USA,Canada | Yes
ML17XC1-018-230A** | CK40CT-24B-0+TDR | SL297UH060NV36B | R-410A | - - - | - - - | - - - | 18000 | 16.6 | 13.5 | Yes | 214633187 | All | USA,Canada | Yes
ML17XC1-018-230A** | CK40CT-24B-0+TDR | SLP99UH070XV36B | R-410A | - - - | - - - | - - - | 18000 | 16.6 | 13.5 | Yes | 214633188 | All | USA,Canada | Yes
ML17XC1-018-230A** | CK40CT-30/36A-0+TDR | EL280UH045E36A | R-410A | - - - | - - - | - - - | 17900 | 15.4 | 13 | Yes | 214633225 | All | USA | No
ML17XC1-018-230A** | CK40CT-30/36A-0+TDR | EL280UH070E36A | R-410A | - - - | - - - | - - - | 17900 | 15.8 | 13 | Yes | 214633226 | All | USA | No
ML17XC1-018-230A** | CK40CT-30/36A-0+TDR | EL280UH070XE36A | R-410A | - - - | - - - | - - - | 17900 | 15.8 | 13 | Yes | 214633227 | All | USA | No
ML17XC1-018-230A** | CK40CT-30/36A-0+TDR | ML180UH030V36A | R-410A | - - - | - - - | - - - | 17600 | 15.8 | 13 | Yes | 214633228 | All | USA | No
ML17XC1-018-230A** | CK40CT-30/36A-0+TDR | ML180UH045V36A | R-410A | - - - | - - - | - - - | 17600 | 15.8 | 13 | Yes | 214633229 | All | USA | No
ML17XC1-018-230A** | CK40CT-30/36A-0+TDR | ML180UH070E36A | R-410A | - - - | - - - | - - - | 17600 | 15.6 | 13 | Yes | 214633230 | All | USA | No
ML17XC1-018-230A** | CK40CT-30/36A-0+TDR | ML180UH070V36A | R-410A | - - - | - - - | - - - | 17600 | 15.6 | 13 | Yes | 214633231 | All | USA | No
ML17XC1-018-230A** | CK40CT-30/36A-0+TDR | ML180UH070XE36A | R-410A | - - - | - - - | - - - | 17600 | 15.6 | 13 | Yes | 214633232 | All | USA | No
ML17XC1-018-230A** | CK40CT-30/36A-0+TDR | SL280UH070V36A | R-410A | - - - | - - - | - - - | 18000 | 15.8 | 13 | Yes | 214633233 | All | USA | No
ML17XC1-018-230A** | CK40CT-30/36B-0+TDR | EL195UH040NE36B | R-410A | - - - | - - - | - - - | 17800 | 15.6 | 13 | Yes | 214633234 | All | USA,Canada | No
ML17XC1-018-230A** | CK40CT-30/36B-0+TDR | EL196UH030XE36B | R-410A | - - - | - - - | - - - | 17800 | 15.2 | 12.5 | Yes | 214633235 | All | USA,Canada | No
ML17XC1-018-230A** | CK40CT-30/36B-0+TDR | EL196UH045XE36B | R-410A | - - - | - - - | - - - | 17800 | 15.4 | 13 | Yes | 214633236 | All | USA,Canada | No
ML17XC1-018-230A** | CK40CT-30/36B-0+TDR | EL196UH070XE36B | R-410A | - - - | - - - | - - - | 17800 | 15.6 | 13 | Yes | 214633237 | All | USA,Canada | No
ML17XC1-018-230A** | CK40CT-30/36B-0+TDR | EL280UH090E36B | R-410A | - - - | - - - | - - - | 18000 | 16 | 13 | Yes | 214633238 | All | USA | Yes
ML17XC1-018-230A** | CK40CT-30/36B-0+TDR | ML193UH030XE36B | R-410A | - - - | - - - | - - - | 17900 | 15.6 | 13 | Yes | 214633239 | All | USA | No
ML17XC1-018-230A** | CK40CT-30/36B-0+TDR | ML193UH045XE36B | R-410A | - - - | - - - | - - - | 17800 | 15.6 | 13 | Yes | 214633240 | All | USA | No
ML17XC1-018-230A** | CK40CT-30/36B-0+TDR | ML193UH070XE36B | R-410A | - - - | - - - | - - - | 17700 | 15.6 | 13 | Yes | 214633241 | All | USA | No
ML17XC1-018-230A** | CK40CT-30/36B-0+TDR | ML196UH030XE36B | R-410A | - - - | - - - | - - - | 17800 | 15.2 | 12.5 | Yes | 214633242 | All | USA,Canada | No
ML17XC1-018-230A** | CK40CT-30/36B-0+TDR | ML196UH045XE36B | R-410A | - - - | - - - | - - - | 17800 | 15.4 | 13 | Yes | 214633243 | All | USA,Canada | No
ML17XC1-018-230A** | CK40CT-30/36B-0+TDR | ML196UH070XE36B | R-410A | - - - | - - - | - - - | 17800 | 15.6 | 13 | Yes | 214633244 | All | USA,Canada | No
ML17XC1-018-230A** | CK40CT-30/36C-0+TDR | ML193UH090XE36C | R-410A | - - - | - - - | - - - | 18000 | 15.8 | 13 | Yes | 214633245 | All | USA | No
ML17XC1-018-230A** | CK40CT-30/36C-0+TDR | ML196UH090XE36C | R-410A | - - - | - - - | - - - | 17900 | 15.8 | 13 | Yes | 214633246 | All | USA,Canada | No
ML17XC1-018-230A** | CK40CT-30A-0+TDR | - - - | R-410A | - - - | - - - | - - - | 17900 | 14.4 | 12.2 | No | 214630295 | All | USA,Canada | No
ML17XC1-018-230A** | CK40CT-30A-0+TDR | EL180UH040NE36A | R-410A | - - - | - - - | - - - | 18000 | 16.4 | 13.5 | Yes | 214633189 | All | USA | Yes
ML17XC1-018-230A** | CK40CT-30A-0+TDR | EL180UH060NE36A | R-410A | - - - | - - - | - - - | 18000 | 16.4 | 13.5 | Yes | 214633190 | All | USA | Yes
ML17XC1-018-230A** | CK40CT-30A-0+TDR | EL280UH045E36A | R-410A | - - - | - - - | - - - | 18000 | 16.4 | 13.5 | Yes | 214633191 | All | USA | Yes
ML17XC1-018-230A** | CK40CT-30A-0+TDR | EL280UH070E36A | R-410A | - - - | - - - | - - - | 18000 | 16.8 | 14 | Yes | 214633192 | All | USA | Yes
ML17XC1-018-230A** | CK40CT-30A-0+TDR | EL280UH070XE36A | R-410A | - - - | - - - | - - - | 18000 | 16.8 | 14 | Yes | 214633193 | All | USA | Yes
ML17XC1-018-230A** | CK40CT-30A-0+TDR | ML180UH030V36A | R-410A | - - - | - - - | - - - | 18000 | 17 | 14 | Yes | 214633194 | All | USA | Yes
ML17XC1-018-230A** | CK40CT-30A-0+TDR | ML180UH045E36A | R-410A | - - - | - - - | - - - | 18000 | 16.8 | 14 | Yes | 214633195 | All | USA | Yes
ML17XC1-018-230A** | CK40CT-30A-0+TDR | ML180UH045V36A | R-410A | - - - | - - - | - - - | 18000 | 17 | 14 | Yes | 214633196 | All | USA | Yes
ML17XC1-018-230A** | CK40CT-30A-0+TDR | ML180UH045XE36A | R-410A | - - - | - - - | - - - | 18000 | 16.8 | 14 | Yes | 214633197 | All | USA | Yes
ML17XC1-018-230A** | CK40CT-30A-0+TDR | ML180UH070E36A | R-410A | - - - | - - - | - - - | 18000 | 16.8 | 13.5 | Yes | 214633198 | All | USA | Yes
ML17XC1-018-230A** | CK40CT-30A-0+TDR | ML180UH070V36A | R-410A | - - - | - - - | - - - | 18000 | 16.8 | 13.5 | Yes | 214633199 | All | USA | Yes
ML17XC1-018-230A** | CK40CT-30A-0+TDR | ML180UH070XE36A | R-410A | - - - | - - - | - - - | 18000 | 16.8 | 13.5 | Yes | 214633200 | All | USA | Yes
ML17XC1-018-230A** | CK40CT-30A-0+TDR | SL280UH070V36A | R-410A | - - - | - - - | - - - | 18000 | 16.8 | 14 | Yes | 214633201 | All | USA | Yes
ML17XC1-018-230A** | CK40CT-30B-0+TDR | - - - | R-410A | - - - | - - - | - - - | 17900 | 14.4 | 12.2 | No | 214630299 | All | USA,Canada | No
ML17XC1-018-230A** | CK40CT-30B-0+TDR | EL195UH040NE36B | R-410A | - - - | - - - | - - - | 18000 | 16.6 | 13.5 | Yes | 214633202 | All | USA,Canada | Yes
ML17XC1-018-230A** | CK40CT-30B-0+TDR | EL196UH030XE36B | R-410A | - - - | - - - | - - - | 18000 | 16 | 13.5 | Yes | 214633203 | All | USA,Canada | Yes
ML17XC1-018-230A** | CK40CT-30B-0+TDR | EL196UH045XE36B | R-410A | - - - | - - - | - - - | 18000 | 16.4 | 13.5 | Yes | 214633204 | All | USA,Canada | Yes
ML17XC1-018-230A** | CK40CT-30B-0+TDR | EL196UH070XE36B | R-410A | - - - | - - - | - - - | 18000 | 16.6 | 13.5 | Yes | 214633205 | All | USA,Canada | Yes
ML17XC1-018-230A** | CK40CT-30B-0+TDR | EL280UH090E36B | R-410A | - - - | - - - | - - - | 18000 | 17 | 14 | Yes | 214633206 | All | USA | Yes
ML17XC1-018-230A** | CK40CT-30B-0+TDR | EL297UH045XE36B | R-410A | - - - | - - - | - - - | 18000 | 16.6 | 13.5 | Yes | 214633207 | All | USA,Canada | Yes
ML17XC1-018-230A** | CK40CT-30B-0+TDR | EL297UH045XV36B | R-410A | - - - | - - - | - - - | 18000 | 16.6 | 14 | Yes | 214633208 | All | USA,Canada | Yes
ML17XC1-018-230A** | CK40CT-30B-0+TDR | EL297UH070XE36B | R-410A | - - - | - - - | - - - | 18000 | 16.6 | 13.5 | Yes | 214633209 | All | USA,Canada | Yes
ML17XC1-018-230A** | CK40CT-30B-0+TDR | EL297UH070XV36B | R-410A | - - - | - - - | - - - | 18000 | 16.8 | 14 | Yes | 214633210 | All | USA,Canada | Yes
ML17XC1-018-230A** | CK40CT-30B-0+TDR | EL297UH110XV60C | R-410A | - - - | - - - | - - - | 18000 | 16.6 | 14 | Yes | 214633211 | All | USA,Canada | Yes
ML17XC1-018-230A** | CK40CT-30B-0+TDR | ML180UH070E36B | R-410A | - - - | - - - | - - - | 18000 | 16.8 | 14 | Yes | 214633212 | All | USA | Yes
ML17XC1-018-230A** | CK40CT-30B-0+TDR | ML180UH070XE36B | R-410A | - - - | - - - | - - - | 18000 | 16.8 | 14 | Yes | 214633213 | All | USA | Yes
ML17XC1-018-230A** | CK40CT-30B-0+TDR | ML193UH030XE36B | R-410A | - - - | - - - | - - - | 18000 | 16.4 | 13.5 | Yes | 214633214 | All | USA | Yes
ML17XC1-018-230A** | CK40CT-30B-0+TDR | ML193UH045XE36B | R-410A | - - - | - - - | - - - | 18000 | 16.6 | 13.5 | Yes | 214633215 | All | USA | Yes
ML17XC1-018-230A** | CK40CT-30B-0+TDR | ML193UH070XE36B | R-410A | - - - | - - - | - - - | 18000 | 16.8 | 14 | Yes | 214633216 | All | USA | Yes
ML17XC1-018-230A** | CK40CT-30B-0+TDR | ML196UH030XE36B | R-410A | - - - | - - - | - - - | 18000 | 16 | 13.5 | Yes | 214633217 | All | USA,Canada | Yes
ML17XC1-018-230A** | CK40CT-30B-0+TDR | ML196UH045XE36B | R-410A | - - - | - - - | - - - | 18000 | 16.4 | 13.5 | Yes | 214633218 | All | USA,Canada | Yes
ML17XC1-018-230A** | CK40CT-30B-0+TDR | ML196UH070XE36B | R-410A | - - - | - - - | - - - | 18000 | 16.6 | 13.5 | Yes | 214633219 | All | USA,Canada | Yes
ML17XC1-018-230A** | CK40CT-30B-0+TDR | ML296UH045XV36B | R-410A | - - - | - - - | - - - | 18000 | 16.4 | 13.5 | Yes | 214633220 | All | USA,Canada | Yes
ML17XC1-018-230A** | CK40CT-30B-0+TDR | ML296UH070XV36B | R-410A | - - - | - - - | - - - | 18000 | 16.2 | 13.5 | Yes | 214633221 | All | USA,Canada | Yes
ML17XC1-018-230A** | CK40CT-30B-0+TDR | SL297UH040NV36B | R-410A | - - - | - - - | - - - | 18000 | 16.8 | 14 | Yes | 214633222 | All | USA,Canada | Yes
ML17XC1-018-230A** | CK40CT-30B-0+TDR | SL297UH060NV36B | R-410A | - - - | - - - | - - - | 18000 | 16.8 | 14 | Yes | 214633223 | All | USA,Canada | Yes
ML17XC1-018-230A** | CK40CT-30B-0+TDR | SLP99UH070XV36B | R-410A | - - - | - - - | - - - | 18000 | 16.8 | 14 | Yes | 214633224 | All | USA,Canada | Yes
ML17XC1-018-230A** | CK40CT-36A-0+TDR | - - - | R-410A | - - - | - - - | - - - | 18000 | 14.4 | 12.2 | No | 214630310 | All | USA,Canada | No
ML17XC1-018-230A** | CK40CT-36A-0+TDR | ML180UH030V36A | R-410A | - - - | - - - | - - - | 18000 | 17 | 14 | Yes | 214633247 | All | USA | Yes
ML17XC1-018-230A** | CK40CT-36A-0+TDR | ML180UH045V36A | R-410A | - - - | - - - | - - - | 18000 | 17 | 14 | Yes | 214633248 | All | USA | Yes
ML17XC1-018-230A** | CK40CT-36A-0+TDR | ML180UH070E36A | R-410A | - - - | - - - | - - - | 18000 | 16.6 | 13.5 | Yes | 214633249 | All | USA | Yes
ML17XC1-018-230A** | CK40CT-36A-0+TDR | ML180UH070V36A | R-410A | - - - | - - - | - - - | 18000 | 16.8 | 13.5 | Yes | 214633250 | All | USA | Yes
ML17XC1-018-230A** | CK40CT-36A-0+TDR | ML180UH070XE36A | R-410A | - - - | - - - | - - - | 18000 | 16.6 | 13.5 | Yes | 214633251 | All | USA | Yes
ML17XC1-018-230A** | CK40CT-36A-0+TDR | SL280UH070V36A | R-410A | - - - | - - - | - - - | 18000 | 16.8 | 14 | Yes | 214633252 | All | USA | Yes
ML17XC1-018-230A** | CK40CT-36B-0+TDR | - - - | R-410A | - - - | - - - | - - - | 18000 | 14.4 | 12.2 | No | 214630312 | All | USA,Canada | No
ML17XC1-018-230A** | CK40CT-36B-0+TDR | EL196UH030XE36B | R-410A | - - - | - - - | - - - | 18000 | 16.2 | 13.5 | Yes | 214633253 | All | USA,Canada | Yes
ML17XC1-018-230A** | CK40CT-36B-0+TDR | EL196UH045XE36B | R-410A | - - - | - - - | - - - | 18000 | 16.6 | 13.5 | Yes | 214633254 | All | USA,Canada | Yes
ML17XC1-018-230A** | CK40CT-36B-0+TDR | EL196UH070XE36B | R-410A | - - - | - - - | - - - | 18000 | 16.6 | 13.5 | Yes | 214633255 | All | USA,Canada | Yes
ML17XC1-018-230A** | CK40CT-36B-0+TDR | ML193UH030XE36B | R-410A | - - - | - - - | - - - | 18000 | 16.6 | 13.5 | Yes | 214633256 | All | USA | Yes
ML17XC1-018-230A** | CK40CT-36B-0+TDR | ML193UH045XE36B | R-410A | - - - | - - - | - - - | 18000 | 16.8 | 14 | Yes | 214633257 | All | USA | Yes
ML17XC1-018-230A** | CK40CT-36B-0+TDR | ML193UH070XE36B | R-410A | - - - | - - - | - - - | 18000 | 16.8 | 13.5 | Yes | 214633258 | All | USA | Yes
ML17XC1-018-230A** | CK40CT-36B-0+TDR | ML196UH030XE36B | R-410A | - - - | - - - | - - - | 18000 | 16.2 | 13.5 | Yes | 214633259 | All | USA,Canada | Yes
ML17XC1-018-230A** | CK40CT-36B-0+TDR | ML196UH045XE36B | R-410A | - - - | - - - | - - - | 18000 | 16.6 | 13.5 | Yes | 214633260 | All | USA,Canada | Yes
ML17XC1-018-230A** | CK40CT-36B-0+TDR | ML196UH070XE36B | R-410A | - - - | - - - | - - - | 18000 | 16.6 | 13.5 | Yes | 214633261 | All | USA,Canada | Yes
ML17XC1-018-230A** | CK40CT-48B-0+TDR | - - - | R-410A | - - - | - - - | - - - | 18000 | 14.4 | 12.2 | No | 214630316 | All | USA,Canada | No
ML17XC1-018-230A** | CK40CT-48B-0+TDR | EL196UH030XE36B | R-410A | - - - | - - - | - - - | 18000 | 16.2 | 13.5 | Yes | 214633262 | All | USA,Canada | Yes
ML17XC1-018-230A** | CK40CT-48B-0+TDR | ML196UH030XE36B | R-410A | - - - | - - - | - - - | 18000 | 16.2 | 13.5 | Yes | 214633263 | All | USA,Canada | Yes
ML17XC1-018-230A** | CK40CT-48C-0+TDR | - - - | R-410A | - - - | - - - | - - - | 18000 | 14.4 | 12.2 | No | 214630318 | All | USA,Canada | No
ML17XC1-018-230A** | CK40CT-48C-0+TDR | ML196UH090XE36C | R-410A | - - - | - - - | - - - | 18000 | 16.8 | 14 | Yes | 214633264 | All | USA,Canada | Yes
ML17XC1-018-230A** | CK40CT-49C-0+TDR | - - - | R-410A | - - - | - - - | - - - | 18000 | 14.4 | 12.2 | No | 214630319 | All | USA,Canada | No
ML17XC1-018-230A** | CK40CT-49C-0+TDR | ML196UH090XE36C | R-410A | - - - | - - - | - - - | 18000 | 16.8 | 14 | Yes | 214633265 | All | USA,Canada | Yes
ML17XC1-018-230A** | CK40CT-50/60C-0+TDR | - - - | R-410A | - - - | - - - | - - - | 18000 | 14.4 | 12.2 | No | 214630321 | All | USA,Canada | No
ML17XC1-018-230A** | CK40CT-50/60C-0+TDR | ML196UH090XE36C | R-410A | - - - | - - - | - - - | 18000 | 16.8 | 14 | Yes | 214633266 | All | USA,Canada | Yes
ML17XC1-018-230A** | CK40CT-60C-0+TDR | - - - | R-410A | - - - | - - - | - - - | 18000 | 14.7 | 12.2 | No | 214630323 | All | USA,Canada | No
ML17XC1-018-230A** | CK40CT-60C-0+TDR | ML196UH090XE36C | R-410A | - - - | - - - | - - - | 18000 | 17.2 | 14 | Yes | 214633267 | All | USA,Canada | Yes
ML17XC1-018-230A** | CK40DT-24A-0+TDR | EL280DF070E36A | R-410A | - - - | - - - | - - - | 18000 | 16 | 13.5 | Yes | 214633268 | All | USA | Yes
ML17XC1-018-230A** | CK40DT-24A-0+TDR | ML180DF045E36A | R-410A | - - - | - - - | - - - | 18000 | 15.8 | 13.5 | Yes | 214633269 | All | USA | No
ML17XC1-018-230A** | CK40DT-24A-0+TDR | ML180DF070E36A | R-410A | - - - | - - - | - - - | 18000 | 15.8 | 13.5 | Yes | 214633270 | All | USA | No
ML17XC1-018-230A** | CK40DT-24B-0+TDR | ML180DF070E36B | R-410A | - - - | - - - | - - - | 18000 | 15.8 | 13 | Yes | 214633271 | All | USA | No
ML17XC1-018-230A** | CK40DT-24B-0+TDR | ML193DF045XE36B | R-410A | - - - | - - - | - - - | 18000 | 16.2 | 13.5 | Yes | 214633272 | All | USA | Yes
ML17XC1-018-230A** | CK40DT-24B-0+TDR | ML193DF070XE36B | R-410A | - - - | - - - | - - - | 18000 | 16.2 | 13.5 | Yes | 214633273 | All | USA | Yes
ML17XC1-018-230A** | CK40DT-24B-0+TDR | ML196DF045XE36B | R-410A | - - - | - - - | - - - | 18000 | 16 | 13.5 | Yes | 214633274 | All | USA,Canada | Yes
ML17XC1-018-230A** | CK40DT-24B-0+TDR | ML196DF070XE48B | R-410A | - - - | - - - | - - - | 18000 | 15.8 | 13.5 | Yes | 214633275 | All | USA,Canada | No
ML17XC1-018-230A** | CK40DT-30/36B-0+TDR | EL297DF045XE36B | R-410A | - - - | - - - | - - - | 18000 | 15.8 | 13.5 | Yes | 214633276 | All | USA,Canada | No
ML17XC1-018-230A** | CK40DT-30/36B-0+TDR | EL297DF070XE48B | R-410A | - - - | - - - | - - - | 18000 | 15.8 | 13 | Yes | 214633277 | All | USA,Canada | No
ML17XC1-018-230A** | CK40DT-30/36B-0+TDR | ML180DF070E36B | R-410A | - - - | - - - | - - - | 18000 | 15.8 | 13.5 | Yes | 214633278 | All | USA | No
ML17XC1-018-230A** | CK40DT-30/36B-0+TDR | ML193DF045XE36B | R-410A | - - - | - - - | - - - | 18000 | 16.2 | 13.5 | Yes | 214633279 | All | USA | Yes
ML17XC1-018-230A** | CK40DT-30/36B-0+TDR | ML193DF070XE36B | R-410A | - - - | - - - | - - - | 18000 | 16.2 | 13.5 | Yes | 214633280 | All | USA | Yes
ML17XC1-018-230A** | CK40DT-30/36B-0+TDR | ML196DF045XE36B | R-410A | - - - | - - - | - - - | 18000 | 16 | 13.5 | Yes | 214633281 | All | USA,Canada | Yes
ML17XC1-018-230A** | CK40DT-30/36B-0+TDR | ML196DF070XE48B | R-410A | - - - | - - - | - - - | 18000 | 15.8 | 13.5 | Yes | 214633282 | All | USA,Canada | No
ML17XC1-018-230A** | CK40HT-18A-0+TDR | EL180UH040NE36A | R-410A | - - - | - - - | - - - | 17500 | 15.6 | 13 | Yes | 214633283 | All | USA | No
ML17XC1-018-230A** | CK40HT-18A-0+TDR | EL180UH060NE36A | R-410A | - - - | - - - | - - - | 17500 | 15.6 | 13 | Yes | 214633284 | All | USA | No
ML17XC1-018-230A** | CK40HT-18A-0+TDR | EL280UH045E36A | R-410A | - - - | - - - | - - - | 18000 | 15.8 | 13 | Yes | 214633285 | All | USA | No
ML17XC1-018-230A** | CK40HT-18A-0+TDR | EL280UH070E36A | R-410A | - - - | - - - | - - - | 18000 | 16.2 | 13.5 | Yes | 214633286 | All | USA | Yes
ML17XC1-018-230A** | CK40HT-18A-0+TDR | EL280UH070XE36A | R-410A | - - - | - - - | - - - | 18000 | 16.2 | 13.5 | Yes | 214633287 | All | USA | Yes
ML17XC1-018-230A** | CK40HT-18A-0+TDR | ML180UH030V36A | R-410A | - - - | - - - | - - - | 17900 | 16.2 | 13.5 | Yes | 214633288 | All | USA | Yes
ML17XC1-018-230A** | CK40HT-18A-0+TDR | ML180UH045E36A | R-410A | - - - | - - - | - - - | 17900 | 16 | 13 | Yes | 214633289 | All | USA | Yes
ML17XC1-018-230A** | CK40HT-18A-0+TDR | ML180UH045V36A | R-410A | - - - | - - - | - - - | 17900 | 16.2 | 13.5 | Yes | 214633290 | All | USA | Yes
ML17XC1-018-230A** | CK40HT-18A-0+TDR | ML180UH045XE36A | R-410A | - - - | - - - | - - - | 17900 | 16 | 13 | Yes | 214633291 | All | USA | Yes
ML17XC1-018-230A** | CK40HT-18A-0+TDR | ML180UH070E36A | R-410A | - - - | - - - | - - - | 18000 | 16.2 | 13 | Yes | 214633292 | All | USA | Yes
ML17XC1-018-230A** | CK40HT-18A-0+TDR | ML180UH070V36A | R-410A | - - - | - - - | - - - | 17900 | 16 | 13 | Yes | 214633293 | All | USA | Yes
ML17XC1-018-230A** | CK40HT-18A-0+TDR | ML180UH070XE36A | R-410A | - - - | - - - | - - - | 18000 | 16.2 | 13 | Yes | 214633294 | All | USA | Yes
ML17XC1-018-230A** | CK40HT-24A-0+TDR | - - - | R-410A | - - - | - - - | - - - | 17800 | 14.4 | 12 | No | 214630331 | All | USA,Canada | No
ML17XC1-018-230A** | CK40HT-24A-0+TDR | EL180UH040NE36A | R-410A | - - - | - - - | - - - | 18000 | 16.2 | 13.5 | Yes | 214633295 | All | USA | Yes
ML17XC1-018-230A** | CK40HT-24A-0+TDR | EL180UH060NE36A | R-410A | - - - | - - - | - - - | 18000 | 16.2 | 13.5 | Yes | 214633296 | All | USA | Yes
ML17XC1-018-230A** | CK40HT-24A-0+TDR | EL280UH045E36A | R-410A | - - - | - - - | - - - | 18000 | 16.2 | 13.5 | Yes | 214633297 | All | USA | Yes
ML17XC1-018-230A** | CK40HT-24A-0+TDR | EL280UH070E36A | R-410A | - - - | - - - | - - - | 18000 | 16.6 | 13.5 | Yes | 214633298 | All | USA | Yes
ML17XC1-018-230A** | CK40HT-24A-0+TDR | EL280UH070XE36A | R-410A | - - - | - - - | - - - | 18000 | 16.6 | 13.5 | Yes | 214633299 | All | USA | Yes
ML17XC1-018-230A** | CK40HT-24A-0+TDR | ML180UH030V36A | R-410A | - - - | - - - | - - - | 18000 | 16.8 | 14 | Yes | 214633300 | All | USA | Yes
ML17XC1-018-230A** | CK40HT-24A-0+TDR | ML180UH045E36A | R-410A | - - - | - - - | - - - | 18000 | 16.6 | 13.5 | Yes | 214633301 | All | USA | Yes
ML17XC1-018-230A** | CK40HT-24A-0+TDR | ML180UH045V36A | R-410A | - - - | - - - | - - - | 18000 | 16.8 | 14 | Yes | 214633302 | All | USA | Yes
ML17XC1-018-230A** | CK40HT-24A-0+TDR | ML180UH045XE36A | R-410A | - - - | - - - | - - - | 18000 | 16.6 | 13.5 | Yes | 214633303 | All | USA | Yes
ML17XC1-018-230A** | CK40HT-24A-0+TDR | ML180UH070E36A | R-410A | - - - | - - - | - - - | 18000 | 16.4 | 13.5 | Yes | 214633304 | All | USA | Yes
ML17XC1-018-230A** | CK40HT-24A-0+TDR | ML180UH070V36A | R-410A | - - - | - - - | - - - | 18000 | 16.6 | 13.5 | Yes | 214633305 | All | USA | Yes
ML17XC1-018-230A** | CK40HT-24A-0+TDR | ML180UH070XE36A | R-410A | - - - | - - - | - - - | 18000 | 16.4 | 13.5 | Yes | 214633306 | All | USA | Yes
ML17XC1-018-230A** | CK40HT-24A-0+TDR | SL280UH070V36A | R-410A | - - - | - - - | - - - | 18000 | 16.4 | 13.5 | Yes | 214633307 | All | USA | Yes
ML17XC1-018-230A** | CK40HT-24B-0+TDR | EL195UH040NE36B | R-410A | - - - | - - - | - - - | 18000 | 16.2 | 13.5 | Yes | 214633308 | All | USA,Canada | Yes
ML17XC1-018-230A** | CK40HT-24B-0+TDR | EL196UH030XE36B | R-410A | - - - | - - - | - - - | 18000 | 15.8 | 13 | Yes | 214633309 | All | USA,Canada | No
ML17XC1-018-230A** | CK40HT-24B-0+TDR | EL196UH045XE36B | R-410A | - - - | - - - | - - - | 18000 | 16.2 | 13.5 | Yes | 214633310 | All | USA,Canada | Yes
ML17XC1-018-230A** | CK40HT-24B-0+TDR | EL196UH070XE36B | R-410A | - - - | - - - | - - - | 18000 | 16.2 | 13.5 | Yes | 214633311 | All | USA,Canada | Yes
ML17XC1-018-230A** | CK40HT-24B-0+TDR | EL280UH090E36B | R-410A | - - - | - - - | - - - | 18000 | 16.6 | 13.5 | Yes | 214633312 | All | USA | Yes
ML17XC1-018-230A** | CK40HT-24B-0+TDR | EL297UH045XE36B | R-410A | - - - | - - - | - - - | 18000 | 16.4 | 13.5 | Yes | 214633313 | All | USA,Canada | Yes
ML17XC1-018-230A** | CK40HT-24B-0+TDR | EL297UH045XV36B | R-410A | - - - | - - - | - - - | 18000 | 16.4 | 13.5 | Yes | 214633314 | All | USA,Canada | Yes
ML17XC1-018-230A** | CK40HT-24B-0+TDR | EL297UH110XV60C | R-410A | - - - | - - - | - - - | 18000 | 16.4 | 13.5 | Yes | 214633315 | All | USA,Canada | Yes
ML17XC1-018-230A** | CK40HT-24B-0+TDR | ML180UH070E36B | R-410A | - - - | - - - | - - - | 18000 | 16.4 | 13.5 | Yes | 214633316 | All | USA | Yes
ML17XC1-018-230A** | CK40HT-24B-0+TDR | ML180UH070XE36B | R-410A | - - - | - - - | - - - | 18000 | 16.4 | 13.5 | Yes | 214633317 | All | USA | Yes
ML17XC1-018-230A** | CK40HT-24B-0+TDR | ML193UH030XE36B | R-410A | - - - | - - - | - - - | 18000 | 16.2 | 13.5 | Yes | 214633318 | All | USA | Yes
ML17XC1-018-230A** | CK40HT-24B-0+TDR | ML193UH045XE36B | R-410A | - - - | - - - | - - - | 18000 | 16.4 | 13.5 | Yes | 214633319 | All | USA | Yes
ML17XC1-018-230A** | CK40HT-24B-0+TDR | ML193UH070XE36B | R-410A | - - - | - - - | - - - | 18000 | 16.4 | 13.5 | Yes | 214633320 | All | USA | Yes
ML17XC1-018-230A** | CK40HT-24B-0+TDR | ML196UH030XE36B | R-410A | - - - | - - - | - - - | 18000 | 15.8 | 13 | Yes | 214633321 | All | USA,Canada | No
ML17XC1-018-230A** | CK40HT-24B-0+TDR | ML196UH045XE36B | R-410A | - - - | - - - | - - - | 18000 | 16.2 | 13.5 | Yes | 214633322 | All | USA,Canada | Yes
ML17XC1-018-230A** | CK40HT-24B-0+TDR | ML196UH070XE36B | R-410A | - - - | - - - | - - - | 18000 | 16.2 | 13.5 | Yes | 214633323 | All | USA,Canada | Yes
ML17XC1-018-230A** | CK40HT-24B-0+TDR | ML296UH045XV36B | R-410A | - - - | - - - | - - - | 18000 | 16 | 13 | Yes | 214633324 | All | USA,Canada | Yes
ML17XC1-018-230A** | CK40HT-24B-0+TDR | SL297UH040NV36B | R-410A | - - - | - - - | - - - | 18000 | 16.6 | 13.5 | Yes | 214633325 | All | USA,Canada | Yes
ML17XC1-018-230A** | CK40HT-30A-0+TDR | - - - | R-410A | - - - | - - - | - - - | 18000 | 14.4 | 12.2 | No | 214630339 | All | USA,Canada | No
ML17XC1-018-230A** | CK40HT-30A-0+TDR | EL180UH040NE36A | R-410A | - - - | - - - | - - - | 18000 | 16.4 | 13.5 | Yes | 214633326 | All | USA | Yes
ML17XC1-018-230A** | CK40HT-30A-0+TDR | EL180UH060NE36A | R-410A | - - - | - - - | - - - | 18000 | 16.4 | 13.5 | Yes | 214633327 | All | USA | Yes
ML17XC1-018-230A** | CK40HT-30A-0+TDR | EL280UH045E36A | R-410A | - - - | - - - | - - - | 18000 | 16.4 | 13.5 | Yes | 214633328 | All | USA | Yes
ML17XC1-018-230A** | CK40HT-30A-0+TDR | EL280UH070E36A | R-410A | - - - | - - - | - - - | 18000 | 17 | 14 | Yes | 214633329 | All | USA | Yes
ML17XC1-018-230A** | CK40HT-30A-0+TDR | EL280UH070XE36A | R-410A | - - - | - - - | - - - | 18000 | 17 | 14 | Yes | 214633330 | All | USA | Yes
ML17XC1-018-230A** | CK40HT-30A-0+TDR | ML180UH030V36A | R-410A | - - - | - - - | - - - | 18000 | 17 | 14 | Yes | 214633331 | All | USA | Yes
ML17XC1-018-230A** | CK40HT-30A-0+TDR | ML180UH045E36A | R-410A | - - - | - - - | - - - | 18000 | 16.8 | 14 | Yes | 214633332 | All | USA | Yes
ML17XC1-018-230A** | CK40HT-30A-0+TDR | ML180UH045V36A | R-410A | - - - | - - - | - - - | 18000 | 17 | 14 | Yes | 214633333 | All | USA | Yes
ML17XC1-018-230A** | CK40HT-30A-0+TDR | ML180UH045XE36A | R-410A | - - - | - - - | - - - | 18000 | 16.8 | 14 | Yes | 214633334 | All | USA | Yes
ML17XC1-018-230A** | CK40HT-30A-0+TDR | ML180UH070E36A | R-410A | - - - | - - - | - - - | 18000 | 16.8 | 14 | Yes | 214633335 | All | USA | Yes
ML17XC1-018-230A** | CK40HT-30A-0+TDR | ML180UH070V36A | R-410A | - - - | - - - | - - - | 18000 | 16.8 | 14 | Yes | 214633336 | All | USA | Yes
ML17XC1-018-230A** | CK40HT-30A-0+TDR | ML180UH070XE36A | R-410A | - - - | - - - | - - - | 18000 | 16.8 | 14 | Yes | 214633337 | All | USA | Yes
ML17XC1-018-230A** | CK40HT-30B-0+TDR | - - - | R-410A | - - - | - - - | - - - | 18000 | 14.4 | 12.2 | No | 214630343 | All | USA,Canada | No
ML17XC1-018-230A** | CK40HT-30B-0+TDR | EL195UH040NE36B | R-410A | - - - | - - - | - - - | 18000 | 16.6 | 13.5 | Yes | 214633338 | All | USA,Canada | Yes
ML17XC1-018-230A** | CK40HT-30B-0+TDR | EL196UH030XE36B | R-410A | - - - | - - - | - - - | 18000 | 16.2 | 13.5 | Yes | 214633339 | All | USA,Canada | Yes
ML17XC1-018-230A** | CK40HT-30B-0+TDR | EL196UH045XE36B | R-410A | - - - | - - - | - - - | 18000 | 16.6 | 13.5 | Yes | 214633340 | All | USA,Canada | Yes
ML17XC1-018-230A** | CK40HT-30B-0+TDR | EL196UH070XE36B | R-410A | - - - | - - - | - - - | 18000 | 16.6 | 13.5 | Yes | 214633341 | All | USA,Canada | Yes
ML17XC1-018-230A** | CK40HT-30B-0+TDR | EL280UH090E36B | R-410A | - - - | - - - | - - - | 18000 | 17 | 14 | Yes | 214633342 | All | USA | Yes
ML17XC1-018-230A** | CK40HT-30B-0+TDR | EL297UH045XE36B | R-410A | - - - | - - - | - - - | 18000 | 16.8 | 14 | Yes | 214633343 | All | USA,Canada | Yes
ML17XC1-018-230A** | CK40HT-30B-0+TDR | EL297UH045XV36B | R-410A | - - - | - - - | - - - | 18000 | 16.8 | 14 | Yes | 214633344 | All | USA,Canada | Yes
ML17XC1-018-230A** | CK40HT-30B-0+TDR | EL297UH110XV60C | R-410A | - - - | - - - | - - - | 18000 | 16.8 | 14 | Yes | 214633345 | All | USA,Canada | Yes
ML17XC1-018-230A** | CK40HT-30B-0+TDR | ML180UH070E36B | R-410A | - - - | - - - | - - - | 18000 | 17 | 14 | Yes | 214633346 | All | USA | Yes
ML17XC1-018-230A** | CK40HT-30B-0+TDR | ML180UH070XE36B | R-410A | - - - | - - - | - - - | 18000 | 17 | 14 | Yes | 214633347 | All | USA | Yes
ML17XC1-018-230A** | CK40HT-30B-0+TDR | ML193UH030XE36B | R-410A | - - - | - - - | - - - | 18000 | 16.6 | 13.5 | Yes | 214633348 | All | USA | Yes
ML17XC1-018-230A** | CK40HT-30B-0+TDR | ML193UH045XE36B | R-410A | - - - | - - - | - - - | 18000 | 17 | 14 | Yes | 214633349 | All | USA | Yes
ML17XC1-018-230A** | CK40HT-30B-0+TDR | ML193UH070XE36B | R-410A | - - - | - - - | - - - | 18000 | 17 | 14 | Yes | 214633350 | All | USA | Yes
ML17XC1-018-230A** | CK40HT-30B-0+TDR | ML196UH030XE36B | R-410A | - - - | - - - | - - - | 18000 | 16.2 | 13.5 | Yes | 214633351 | All | USA,Canada | Yes
ML17XC1-018-230A** | CK40HT-30B-0+TDR | ML196UH045XE36B | R-410A | - - - | - - - | - - - | 18000 | 16.6 | 13.5 | Yes | 214633352 | All | USA,Canada | Yes
ML17XC1-018-230A** | CK40HT-30B-0+TDR | ML196UH070XE36B | R-410A | - - - | - - - | - - - | 18000 | 16.6 | 13.5 | Yes | 214633353 | All | USA,Canada | Yes
ML17XC1-018-230A** | CK40HT-30B-0+TDR | ML296UH045XV36B | R-410A | - - - | - - - | - - - | 18000 | 16.6 | 13.5 | Yes | 214633354 | All | USA,Canada | Yes
ML17XC1-018-230A** | CK40HT-30B-0+TDR | SL280UH070V36A | R-410A | - - - | - - - | - - - | 18000 | 17 | 14 | Yes | 214633355 | All | USA | Yes
ML17XC1-018-230A** | CK40HT-30B-0+TDR | SL297UH040NV36B | R-410A | - - - | - - - | - - - | 18000 | 17 | 14 | Yes | 214633356 | All | USA,Canada | Yes
ML17XC1-018-230A** | CK40HT-36A-0+TDR | - - - | R-410A | - - - | - - - | - - - | 17700 | 14.3 | 12 | No | 214630348 | All | USA,Canada | No
ML17XC1-018-230A** | CK40HT-36A-0+TDR | EL280UH045E36A | R-410A | - - - | - - - | - - - | 18000 | 16 | 13.5 | Yes | 214633357 | All | USA | Yes
ML17XC1-018-230A** | CK40HT-36A-0+TDR | EL280UH070E36A | R-410A | - - - | - - - | - - - | 18000 | 16.4 | 13.5 | Yes | 214633358 | All | USA | Yes
ML17XC1-018-230A** | CK40HT-36A-0+TDR | EL280UH070XE36A | R-410A | - - - | - - - | - - - | 18000 | 16.4 | 13.5 | Yes | 214633359 | All | USA | Yes
ML17XC1-018-230A** | CK40HT-36A-0+TDR | ML180UH030V36A | R-410A | - - - | - - - | - - - | 18000 | 16.4 | 13.5 | Yes | 214633360 | All | USA | Yes
ML17XC1-018-230A** | CK40HT-36A-0+TDR | ML180UH045E36A | R-410A | - - - | - - - | - - - | 18000 | 16.2 | 13 | Yes | 214633361 | All | USA | Yes
ML17XC1-018-230A** | CK40HT-36A-0+TDR | ML180UH045V36A | R-410A | - - - | - - - | - - - | 18000 | 16.4 | 13.5 | Yes | 214633362 | All | USA | Yes
ML17XC1-018-230A** | CK40HT-36A-0+TDR | ML180UH070E36A | R-410A | - - - | - - - | - - - | 18000 | 16.2 | 13.5 | Yes | 214633363 | All | USA | Yes
ML17XC1-018-230A** | CK40HT-36A-0+TDR | ML180UH070V36A | R-410A | - - - | - - - | - - - | 18000 | 16.2 | 13.5 | Yes | 214633364 | All | USA | Yes
ML17XC1-018-230A** | CK40HT-36A-0+TDR | ML180UH070XE36A | R-410A | - - - | - - - | - - - | 18000 | 16.2 | 13.5 | Yes | 214633365 | All | USA | Yes
ML17XC1-018-230A** | CK40HT-36B-0+TDR | EL196UH030XE36B | R-410A | - - - | - - - | - - - | 18000 | 15.8 | 13 | Yes | 214633366 | All | USA,Canada | No
ML17XC1-018-230A** | CK40HT-36B-0+TDR | ML193UH030XE36B | R-410A | - - - | - - - | - - - | 18000 | 16.2 | 13.5 | Yes | 214633367 | All | USA,Canada | Yes
ML17XC1-018-230A** | CK40HT-36B-0+TDR | ML193UH045XE36B | R-410A | - - - | - - - | - - - | 18000 | 16.4 | 13.5 | Yes | 214633368 | All | USA,Canada | Yes
ML17XC1-018-230A** | CK40HT-36B-0+TDR | ML193UH070XE36B | R-410A | - - - | - - - | - - - | 18000 | 16.4 | 13.5 | Yes | 214633369 | All | USA,Canada | Yes
ML17XC1-018-230A** | CK40HT-36B-0+TDR | ML196UH030XE36B | R-410A | - - - | - - - | - - - | 18000 | 15.8 | 13 | Yes | 214633370 | All | USA,Canada | No
ML17XC1-018-230A** | CK40HT-36C-0+TDR | - - - | R-410A | - - - | - - - | - - - | 17800 | 14.3 | 12 | No | 214630352 | All | USA,Canada | No
ML17XC1-018-230A** | CK40HT-36C-0+TDR | ML193UH090XE36C | R-410A | - - - | - - - | - - - | 18000 | 16.6 | 13.5 | Yes | 214633371 | All | USA,Canada | Yes
ML17XC1-018-230A** | CK40HT-36C-0+TDR | ML196UH090XE36C | R-410A | - - - | - - - | - - - | 18000 | 16.6 | 13.5 | Yes | 214633372 | All | USA,Canada | Yes
ML17XC1-018-230A** | CK40HT-42B-0+TDR | - - - | R-410A | - - - | - - - | - - - | 18000 | 14.7 | 12.2 | No | 214630354 | All | USA,Canada | No
ML17XC1-018-230A** | CK40HT-42B-0+TDR | EL196UH030XE36B | R-410A | - - - | - - - | - - - | 18000 | 16.4 | 13.5 | Yes | 214633373 | All | USA,Canada | Yes
ML17XC1-018-230A** | CK40HT-42B-0+TDR | ML196UH030XE36B | R-410A | - - - | - - - | - - - | 18000 | 16.4 | 13.5 | Yes | 214633374 | All | USA,Canada | Yes
ML17XC1-018-230A** | CK40HT-42C-0+TDR | - - - | R-410A | - - - | - - - | - - - | 18000 | 14.4 | 12.2 | No | 214630356 | All | USA,Canada | No
ML17XC1-018-230A** | CK40HT-42C-0+TDR | ML196UH090XE36C | R-410A | - - - | - - - | - - - | 18000 | 16.8 | 14 | Yes | 214633375 | All | USA,Canada | Yes
ML17XC1-018-230A** | CK40HT-48B-0+TDR | - - - | R-410A | - - - | - - - | - - - | 18000 | 14.4 | 12.2 | No | 214630358 | All | USA,Canada | No
ML17XC1-018-230A** | CK40HT-48B-0+TDR | EL196UH030XE36B | R-410A | - - - | - - - | - - - | 18000 | 16.2 | 13.5 | Yes | 214633376 | All | USA,Canada | Yes
ML17XC1-018-230A** | CK40HT-48B-0+TDR | ML196UH030XE36B | R-410A | - - - | - - - | - - - | 18000 | 16.2 | 13.5 | Yes | 214633377 | All | USA,Canada | Yes
ML17XC1-018-230A** | CK40HT-48C-0+TDR | - - - | R-410A | - - - | - - - | - - - | 18000 | 14.4 | 12.2 | No | 214630360 | All | USA,Canada | No
ML17XC1-018-230A** | CK40HT-48C-0+TDR | ML196UH090XE36C | R-410A | - - - | - - - | - - - | 18000 | 16.8 | 14 | Yes | 214633378 | All | USA,Canada | Yes
ML17XC1-018-230A** | CK40HT-51/61C-0+TDR | - - - | R-410A | - - - | - - - | - - - | 18000 | 14.7 | 12.2 | No | 214630361 | All | USA,Canada | No
ML17XC1-018-230A** | CK40HT-51/61C-0+TDR | ML196UH090XE36C | R-410A | - - - | - - - | - - - | 18000 | 17 | 14 | Yes | 214633379 | All | USA,Canada | Yes
ML17XC1-018-230A** | CRX35-24A+TDR | - - - | R-410A | - - - | - - - | - - - | 17700 | 13.8 | 12 | No | 213181039 | All | USA | No
ML17XC1-018-230A** | CRX35-24A+TDR | EL280DF070E36A | R-410A | - - - | - - - | - - - | 18000 | 16 | 13.5 | Yes | 213181036 | All | USA | Yes
ML17XC1-018-230A** | CRX35-24A+TDR | ML180DF045E36A | R-410A | - - - | - - - | - - - | 18000 | 15.8 | 13.5 | Yes | 213181037 | All | USA | No
ML17XC1-018-230A** | CRX35-24A+TDR | ML180DF070E36A | R-410A | - - - | - - - | - - - | 18000 | 15.8 | 13.5 | Yes | 213181038 | All | USA | No
ML17XC1-018-230A** | CRX35-24B+TDR | - - - | R-410A | - - - | - - - | - - - | 17700 | 13.8 | 12 | No | 213181045 | All | USA | No
ML17XC1-018-230A** | CRX35-24B+TDR | ML180DF070E36B | R-410A | - - - | - - - | - - - | 18000 | 15.8 | 13 | Yes | 213181040 | All | USA | No
ML17XC1-018-230A** | CRX35-24B+TDR | ML193DF045XE36B | R-410A | - - - | - - - | - - - | 18000 | 16.2 | 13.5 | Yes | 213181041 | All | USA | Yes
ML17XC1-018-230A** | CRX35-24B+TDR | ML193DF070XE36B | R-410A | - - - | - - - | - - - | 18000 | 16.2 | 13.5 | Yes | 213181042 | All | USA | Yes
ML17XC1-018-230A** | CRX35-24B+TDR | ML196DF045XE36B | R-410A | - - - | - - - | - - - | 18000 | 16 | 13.5 | Yes | 213181043 | All | USA,Canada | Yes
ML17XC1-018-230A** | CRX35-24B+TDR | ML196DF070XE48B | R-410A | - - - | - - - | - - - | 18000 | 15.8 | 13.5 | Yes | 213181044 | All | USA,Canada | No
ML17XC1-018-230A** | CRX35-30/36B+TDR | - - - | R-410A | - - - | - - - | - - - | 17900 | 13.8 | 12 | No | 213181053 | All | USA | No
ML17XC1-018-230A** | CRX35-30/36B+TDR | EL297DF045XE36B | R-410A | - - - | - - - | - - - | 18000 | 15.8 | 13.5 | Yes | 213434114 | All | USA,Canada | No
ML17XC1-018-230A** | CRX35-30/36B+TDR | EL297DF070XE48B | R-410A | - - - | - - - | - - - | 18000 | 15.8 | 13 | Yes | 213500112 | All | USA,Canada | No
ML17XC1-018-230A** | CRX35-30/36B+TDR | ML180DF070E36B | R-410A | - - - | - - - | - - - | 18000 | 15.8 | 13.5 | Yes | 213181048 | All | USA | No
ML17XC1-018-230A** | CRX35-30/36B+TDR | ML193DF045XE36B | R-410A | - - - | - - - | - - - | 18000 | 16.2 | 13.5 | Yes | 213181049 | All | USA | Yes
ML17XC1-018-230A** | CRX35-30/36B+TDR | ML193DF070XE36B | R-410A | - - - | - - - | - - - | 18000 | 16.2 | 13.5 | Yes | 213181050 | All | USA | Yes
ML17XC1-018-230A** | CRX35-30/36B+TDR | ML196DF045XE36B | R-410A | - - - | - - - | - - - | 18000 | 16 | 13.5 | Yes | 213181051 | All | USA,Canada | Yes
ML17XC1-018-230A** | CRX35-30/36B+TDR | ML196DF070XE48B | R-410A | - - - | - - - | - - - | 18000 | 15.8 | 13.5 | Yes | 213181052 | All | USA,Canada | No
ML17XC1-018-230A** | CX35-18/24A+TDR | EL180UH040NE36A | R-410A | 17600 | 16.4 | 13.5 | 16900 | 14.7 | 12.2 | No | 208801224 | All | USA | No
ML17XC1-018-230A** | CX35-18/24A+TDR | EL180UH060NE36A | R-410A | 17600 | 16.4 | 13.5 | 16900 | 14.7 | 12.2 | No | 208801225 | All | USA | No
ML17XC1-018-230A** | CX35-18/24A+TDR | EL280UH045E36A | R-410A | 17800 | 16.6 | 14 | 17600 | 15.2 | 12.5 | Yes | 208801226 | All | USA | No
ML17XC1-018-230A** | CX35-18/24A+TDR | EL280UH070E36A | R-410A | 17700 | 16.6 | 13.5 | 17500 | 15.4 | 13 | Yes | 208801227 | All | USA | No
ML17XC1-018-230A** | CX35-18/24A+TDR | EL280UH070XE36A | R-410A | 17700 | 16.6 | 13.5 | 17500 | 15.4 | 13 | Yes | 208801228 | All | USA | No
ML17XC1-018-230A** | CX35-18/24A+TDR | ML180UH030V36A | R-410A | 17500 | 16.6 | 13.5 | 17300 | 15.6 | 13 | Yes | 208801229 | All | USA | No
ML17XC1-018-230A** | CX35-18/24A+TDR | ML180UH045E36A | R-410A | 17700 | 16.6 | 13.5 | 17100 | 15.2 | 12.5 | Yes | 208801230 | All | USA | No
ML17XC1-018-230A** | CX35-18/24A+TDR | ML180UH045V36A | R-410A | 17500 | 16.6 | 13.5 | 17300 | 15.6 | 13 | Yes | 208801231 | All | USA | No
ML17XC1-018-230A** | CX35-18/24A+TDR | ML180UH045XE36A | R-410A | 17700 | 16.6 | 13.5 | 17100 | 15.2 | 12.5 | Yes | 208801232 | All | USA | No
ML17XC1-018-230A** | CX35-18/24A+TDR | ML180UH070E36A | R-410A | 17800 | 16 | 13.5 | 17200 | 15.2 | 12.5 | Yes | 208801233 | All | USA | No
ML17XC1-018-230A** | CX35-18/24A+TDR | ML180UH070V36A | R-410A | 17600 | 16.4 | 13.5 | 17300 | 15.2 | 12.5 | Yes | 208801234 | All | USA | No
ML17XC1-018-230A** | CX35-18/24A+TDR | ML180UH070XE36A | R-410A | 17800 | 16 | 13.5 | 17200 | 15.2 | 12.5 | Yes | 208801235 | All | USA | No
ML17XC1-018-230A** | CX35-18/24A+TDR | SL280UH070V36A | R-410A | 18000 | 16.4 | 13.5 | 18000 | 14.7 | 12.2 | No | 208801236 | All | USA | No
ML17XC1-018-230A** | CX35-18/24B+TDR | EL196UH030XE36B | R-410A | 17500 | 16.2 | 13.5 | 17500 | 14.7 | 12.2 | No | 208801237 | All | USA,Canada | No
ML17XC1-018-230A** | CX35-18/24B+TDR | EL196UH045XE36B | R-410A | 17800 | 16 | 13.5 | 17000 | 14.7 | 12.2 | No | 208801238 | All | USA,Canada | No
ML17XC1-018-230A** | CX35-18/24B+TDR | EL196UH070XE36B | R-410A | 17800 | 15.5 | 13.5 | 17100 | 14.7 | 12.2 | No | 208801239 | All | USA,Canada | No
ML17XC1-018-230A** | CX35-18/24B+TDR | EL280UH090E36B | R-410A | 17900 | 16.8 | 14 | 17500 | 15.4 | 13 | Yes | 208801240 | All | USA | No
ML17XC1-018-230A** | CX35-18/24B+TDR | EL297UH045XE36B | R-410A | - - - | - - - | - - - | 17200 | 15.2 | 12.5 | Yes | 213433743 | All | USA,Canada | No
ML17XC1-018-230A** | CX35-18/24B+TDR | EL297UH045XV36B | R-410A | - - - | - - - | - - - | 17700 | 14.7 | 12.2 | No | 213185947 | All | USA,Canada | No
ML17XC1-018-230A** | CX35-18/24B+TDR | EL297UH070XE36B | R-410A | - - - | - - - | - - - | 17000 | 14.7 | 12.2 | No | 213500248 | All | USA,Canada | No
ML17XC1-018-230A** | CX35-18/24B+TDR | EL297UH110XV60C | R-410A | - - - | - - - | - - - | 17700 | 14.7 | 12.2 | No | 213183198 | All | USA,Canada | No
ML17XC1-018-230A** | CX35-18/24B+TDR | ML180UH070E36B | R-410A | 17800 | 16 | 13.5 | 17100 | 15.2 | 12.5 | Yes | 208801244 | All | USA | No
ML17XC1-018-230A** | CX35-18/24B+TDR | ML180UH070XE36B | R-410A | 17800 | 16 | 13.5 | 17100 | 15.2 | 12.5 | Yes | 208801245 | All | USA | No
ML17XC1-018-230A** | CX35-18/24B+TDR | ML193UH030XE36B | R-410A | 17500 | 16.4 | 13.5 | 17600 | 15.2 | 12.5 | Yes | 208801246 | All | USA | No
ML17XC1-018-230A** | CX35-18/24B+TDR | ML193UH045XE36B | R-410A | 17500 | 16.2 | 13.5 | 17400 | 15.2 | 12.5 | Yes | 208801247 | All | USA | No
ML17XC1-018-230A** | CX35-18/24B+TDR | ML193UH070XE36B | R-410A | 17500 | 16.4 | 13.5 | 17300 | 15.2 | 12.5 | Yes | 208801248 | All | USA | No
ML17XC1-018-230A** | CX35-18/24B+TDR | ML196UH030XE36B | R-410A | 17500 | 16.2 | 13.5 | 17500 | 14.7 | 12.2 | No | 208801249 | All | USA,Canada | No
ML17XC1-018-230A** | CX35-18/24B+TDR | ML196UH045XE36B | R-410A | 17800 | 16 | 13.5 | 17000 | 14.7 | 12.2 | No | 208801250 | All | USA,Canada | No
ML17XC1-018-230A** | CX35-18/24B+TDR | ML196UH070XE36B | R-410A | 17800 | 15.5 | 13.5 | 17100 | 14.7 | 12.2 | No | 208801251 | All | USA,Canada | No
ML17XC1-018-230A** | CX35-18/24B+TDR | SL280UH070V36A | R-410A | 18000 | 16.4 | 13.5 | 18000 | 14.7 | 12.2 | No | 208801252 | All | USA | No
ML17XC1-018-230A** | CX35-24A+TDR | - - - | R-410A | 18000 | 15.1 | 12.7 | 17800 | 14.3 | 12 | No | 208800818 | All | USA,Canada | No
ML17XC1-018-230A** | CX35-24A+TDR | EL180UH040NE36A | R-410A | 18000 | 17.8 | 14.5 | 18000 | 16.2 | 13 | Yes | 208801255 | All | USA | Yes
ML17XC1-018-230A** | CX35-24A+TDR | EL180UH060NE36A | R-410A | 18000 | 17.8 | 14.5 | 18000 | 16.2 | 13 | Yes | 208801256 | All | USA | Yes
ML17XC1-018-230A** | CX35-24A+TDR | EL280UH045E36A | R-410A | 18000 | 17.8 | 14.5 | 18000 | 16.2 | 13.5 | Yes | 208801257 | All | USA | Yes
ML17XC1-018-230A** | CX35-24A+TDR | EL280UH070E36A | R-410A | 18000 | 18 | 15 | 18000 | 16.6 | 13.5 | Yes | 208801258 | All | USA | Yes
ML17XC1-018-230A** | CX35-24A+TDR | EL280UH070XE36A | R-410A | 18000 | 18 | 15 | 18000 | 16.6 | 13.5 | Yes | 208801259 | All | USA | Yes
ML17XC1-018-230A** | CX35-24A+TDR | ML180UH030V36A | R-410A | 18000 | 18 | 15 | 18000 | 16.8 | 13.5 | Yes | 208801260 | All | USA | Yes
ML17XC1-018-230A** | CX35-24A+TDR | ML180UH045E36A | R-410A | 18000 | 18 | 15 | 18000 | 16.6 | 13.5 | Yes | 208801261 | All | USA | Yes
ML17XC1-018-230A** | CX35-24A+TDR | ML180UH045V36A | R-410A | 18000 | 18 | 15 | 18000 | 16.8 | 13.5 | Yes | 208801262 | All | USA | Yes
ML17XC1-018-230A** | CX35-24A+TDR | ML180UH045XE36A | R-410A | 18000 | 18 | 15 | 18000 | 16.6 | 13.5 | Yes | 208801263 | All | USA | Yes
ML17XC1-018-230A** | CX35-24A+TDR | ML180UH070E36A | R-410A | 18000 | 17.2 | 14.5 | 18000 | 16.6 | 13.5 | Yes | 208801264 | All | USA | Yes
ML17XC1-018-230A** | CX35-24A+TDR | ML180UH070V36A | R-410A | 18000 | 17.8 | 14.5 | 18000 | 16.6 | 13.5 | Yes | 208801265 | All | USA | Yes
ML17XC1-018-230A** | CX35-24A+TDR | ML180UH070XE36A | R-410A | 18000 | 17.2 | 14.5 | 18000 | 16.6 | 13.5 | Yes | 208801266 | All | USA | Yes
ML17XC1-018-230A** | CX35-24A+TDR | SL280UH070V36A | R-410A | 18000 | 17.8 | 15 | 18000 | 16.4 | 13.5 | Yes | 208801267 | All | USA | Yes
ML17XC1-018-230A** | CX35-24B+TDR | - - - | R-410A | 18000 | 15 | 12.2 | 17600 | 14.3 | 11.7 | No | 208157173 | All | USA,Canada | No
ML17XC1-018-230A** | CX35-24B+TDR | EL195UH040NE36B | R-410A | 18000 | 17 | 14 | 18000 | 16.2 | 13.5 | Yes | 208801268 | All | USA,Canada | Yes
ML17XC1-018-230A** | CX35-24B+TDR | EL196UH030XE36B | R-410A | 18000 | 17.4 | 14.5 | 18000 | 16 | 13 | Yes | 208801269 | All | USA,Canada | Yes
ML17XC1-018-230A** | CX35-24B+TDR | EL196UH045XE36B | R-410A | 18000 | 17 | 14 | 18000 | 16.2 | 13.5 | Yes | 208801270 | All | USA,Canada | Yes
ML17XC1-018-230A** | CX35-24B+TDR | EL196UH070XE36B | R-410A | 18000 | 17 | 14 | 18000 | 16.4 | 13.5 | Yes | 208801271 | All | USA,Canada | Yes
ML17XC1-018-230A** | CX35-24B+TDR | EL280UH090E36B | R-410A | 18000 | 18 | 15 | 18000 | 16.8 | 14 | Yes | 208801272 | All | USA | Yes
ML17XC1-018-230A** | CX35-24B+TDR | EL297UH045XE36B | R-410A | - - - | - - - | - - - | 18000 | 16.6 | 13.5 | Yes | 213433744 | All | USA,Canada | Yes
ML17XC1-018-230A** | CX35-24B+TDR | EL297UH045XV36B | R-410A | - - - | - - - | - - - | 18000 | 16.4 | 13.5 | Yes | 213185948 | All | USA,Canada | Yes
ML17XC1-018-230A** | CX35-24B+TDR | EL297UH070XE36B | R-410A | - - - | - - - | - - - | 18000 | 16 | 13.5 | Yes | 213500249 | All | USA,Canada | Yes
ML17XC1-018-230A** | CX35-24B+TDR | EL297UH070XV36B | R-410A | - - - | - - - | - - - | 18000 | 16.6 | 13.5 | Yes | 213185949 | All | USA,Canada | Yes
ML17XC1-018-230A** | CX35-24B+TDR | EL297UH110XV60C | R-410A | - - - | - - - | - - - | 18000 | 16.4 | 13.5 | Yes | 213183199 | All | USA,Canada | Yes
ML17XC1-018-230A** | CX35-24B+TDR | ML180UH070E36B | R-410A | 18000 | 17.2 | 14.5 | 18000 | 16.6 | 13.5 | Yes | 208801277 | All | USA | Yes
ML17XC1-018-230A** | CX35-24B+TDR | ML180UH070XE36B | R-410A | 18000 | 17.2 | 14.5 | 18000 | 16.6 | 13.5 | Yes | 208801278 | All | USA | Yes
ML17XC1-018-230A** | CX35-24B+TDR | ML193UH030XE36B | R-410A | 18000 | 17.6 | 14.5 | 18000 | 16.4 | 13.5 | Yes | 208801279 | All | USA | Yes
ML17XC1-018-230A** | CX35-24B+TDR | ML193UH045XE36B | R-410A | 18000 | 17.6 | 14.5 | 18000 | 16.4 | 13.5 | Yes | 208801280 | All | USA | Yes
ML17XC1-018-230A** | CX35-24B+TDR | ML193UH070XE36B | R-410A | 18000 | 17.8 | 15 | 18000 | 16.4 | 13.5 | Yes | 208801281 | All | USA | Yes
ML17XC1-018-230A** | CX35-24B+TDR | ML196UH030XE36B | R-410A | 18000 | 17.4 | 14.5 | 18000 | 16 | 13 | Yes | 208801282 | All | USA,Canada | Yes
ML17XC1-018-230A** | CX35-24B+TDR | ML196UH045XE36B | R-410A | 18000 | 17 | 14 | 18000 | 16.2 | 13.5 | Yes | 208801283 | All | USA,Canada | Yes
ML17XC1-018-230A** | CX35-24B+TDR | ML196UH070XE36B | R-410A | 18000 | 17 | 14 | 18000 | 16.4 | 13.5 | Yes | 208801284 | All | USA,Canada | Yes
ML17XC1-018-230A** | CX35-24B+TDR | ML296UH045XV36B | R-410A | 18000 | 17.8 | 14.5 | 18000 | 16 | 13.5 | Yes | 208801285 | All | USA,Canada | Yes
ML17XC1-018-230A** | CX35-24B+TDR | ML296UH070XV36B | R-410A | 18000 | 17.4 | 14.5 | 18000 | 15.8 | 13 | Yes | 208801286 | All | USA,Canada | No
ML17XC1-018-230A** | CX35-24B+TDR | SL297UH040NV36B | R-410A | 18000 | 18.2 | 15 | 18000 | 16.6 | 13.5 | Yes | 208801287 | All | USA,Canada | Yes
ML17XC1-018-230A** | CX35-24B+TDR | SL297UH060NV36B | R-410A | 18000 | 18 | 15 | 18000 | 16.6 | 13.5 | Yes | 208801288 | All | USA,Canada | Yes
ML17XC1-018-230A** | CX35-24B+TDR | SLP99UH070XV36B | R-410A | 18000 | 18 | 15 | 18000 | 16.6 | 13.5 | Yes | 208801291 | All | USA,Canada | Yes
ML17XC1-018-230A** | CX35-30/36A+TDR | EL280UH045E36A | R-410A | 18000 | 17.2 | 14 | 17900 | 15.4 | 13 | Yes | 208801292 | All | USA | No
ML17XC1-018-230A** | CX35-30/36A+TDR | EL280UH070E36A | R-410A | 18000 | 17 | 14 | 17900 | 15.8 | 13 | Yes | 208801293 | All | USA | No
ML17XC1-018-230A** | CX35-30/36A+TDR | EL280UH070XE36A | R-410A | 18000 | 17 | 14 | 17900 | 15.8 | 13 | Yes | 208801294 | All | USA | No
ML17XC1-018-230A** | CX35-30/36A+TDR | ML180UH030V36A | R-410A | 17800 | 17 | 14 | 17600 | 15.8 | 13 | Yes | 208801295 | All | USA | No
ML17XC1-018-230A** | CX35-30/36A+TDR | ML180UH045V36A | R-410A | 17800 | 17 | 14 | 17600 | 15.8 | 13 | Yes | 208801296 | All | USA | No
ML17XC1-018-230A** | CX35-30/36A+TDR | ML180UH070E36A | R-410A | 18000 | 16.5 | 13.5 | 17600 | 15.6 | 13 | Yes | 208801297 | All | USA | No
ML17XC1-018-230A** | CX35-30/36A+TDR | ML180UH070V36A | R-410A | 17900 | 16.8 | 14 | 17600 | 15.6 | 13 | Yes | 208801298 | All | USA | No
ML17XC1-018-230A** | CX35-30/36A+TDR | ML180UH070XE36A | R-410A | 18000 | 16.5 | 13.5 | 17600 | 15.6 | 13 | Yes | 208801299 | All | USA | No
ML17XC1-018-230A** | CX35-30/36A+TDR | SL280UH070V36A | R-410A | 18000 | 17.2 | 14 | 18000 | 15.8 | 13 | Yes | 208801300 | All | USA | No
ML17XC1-018-230A** | CX35-30/36B+TDR | EL195UH040NE36B | R-410A | 18000 | 16.2 | 13.5 | 17800 | 15.6 | 13 | Yes | 208801301 | All | USA,Canada | No
ML17XC1-018-230A** | CX35-30/36B+TDR | EL196UH030XE36B | R-410A | 18000 | 16.8 | 14 | 17800 | 15.2 | 12.5 | Yes | 208801302 | All | USA,Canada | No
ML17XC1-018-230A** | CX35-30/36B+TDR | EL196UH045XE36B | R-410A | 18000 | 16.2 | 13.5 | 17800 | 15.4 | 13 | Yes | 208801303 | All | USA,Canada | No
ML17XC1-018-230A** | CX35-30/36B+TDR | EL196UH070XE36B | R-410A | 18000 | 16.2 | 13.5 | 17800 | 15.6 | 13 | Yes | 208801304 | All | USA,Canada | No
ML17XC1-018-230A** | CX35-30/36B+TDR | EL280UH090E36B | R-410A | 18000 | 17.2 | 14 | 18000 | 16 | 13 | Yes | 208801305 | All | USA | Yes
ML17XC1-018-230A** | CX35-30/36B+TDR | ML193UH030XE36B | R-410A | 18000 | 16.8 | 14 | 17900 | 15.6 | 13 | Yes | 208801306 | All | USA | No
ML17XC1-018-230A** | CX35-30/36B+TDR | ML193UH045XE36B | R-410A | 18000 | 16.8 | 14 | 17800 | 15.6 | 13 | Yes | 208801307 | All | USA | No
ML17XC1-018-230A** | CX35-30/36B+TDR | ML193UH070XE36B | R-410A | 18000 | 16.8 | 14 | 17700 | 15.6 | 13 | Yes | 208801308 | All | USA | No
ML17XC1-018-230A** | CX35-30/36B+TDR | ML196UH030XE36B | R-410A | 18000 | 16.8 | 14 | 17800 | 15.2 | 12.5 | Yes | 208801309 | All | USA,Canada | No
ML17XC1-018-230A** | CX35-30/36B+TDR | ML196UH045XE36B | R-410A | 17700 | 14.5 | 12.7 | 17800 | 15.4 | 13 | Yes | 209480458 | All | USA,Canada | No
ML17XC1-018-230A** | CX35-30/36B+TDR | ML196UH070XE36B | R-410A | 17700 | 14.5 | 12.7 | 17800 | 15.6 | 13 | Yes | 209480459 | All | USA,Canada | No
ML17XC1-018-230A** | CX35-30/36C+TDR | ML193UH090XE36C | R-410A | 18000 | 17.2 | 14 | 18000 | 15.8 | 13 | Yes | 208801310 | All | USA | No
ML17XC1-018-230A** | CX35-30/36C+TDR | ML196UH090XE36C | R-410A | 18000 | 17.2 | 14 | 17900 | 15.8 | 13 | Yes | 208801311 | All | USA,Canada | No
ML17XC1-018-230A** | CX35-30A+TDR | - - - | R-410A | 18000 | 15.1 | 12.7 | 17900 | 14.4 | 12.2 | No | 208800819 | All | USA,Canada | No
ML17XC1-018-230A** | CX35-30A+TDR | EL180UH040NE36A | R-410A | 18000 | 18.2 | 15 | 18000 | 16.4 | 13.5 | Yes | 208801312 | All | USA | Yes
ML17XC1-018-230A** | CX35-30A+TDR | EL180UH060NE36A | R-410A | 18000 | 18.2 | 15 | 18000 | 16.4 | 13.5 | Yes | 208801313 | All | USA | Yes
ML17XC1-018-230A** | CX35-30A+TDR | EL280UH045E36A | R-410A | 18000 | 18 | 15 | 18000 | 16.4 | 13.5 | Yes | 208801314 | All | USA | Yes
ML17XC1-018-230A** | CX35-30A+TDR | EL280UH070E36A | R-410A | 18000 | 18.2 | 15 | 18000 | 16.8 | 14 | Yes | 208801315 | All | USA | Yes
ML17XC1-018-230A** | CX35-30A+TDR | EL280UH070XE36A | R-410A | 18000 | 18.2 | 15 | 18000 | 16.8 | 14 | Yes | 208801316 | All | USA | Yes
ML17XC1-018-230A** | CX35-30A+TDR | ML180UH030V36A | R-410A | 18000 | 18.2 | 15 | 18000 | 17 | 14 | Yes | 208801317 | All | USA | Yes
ML17XC1-018-230A** | CX35-30A+TDR | ML180UH045E36A | R-410A | 18000 | 18.2 | 15 | 18000 | 16.8 | 14 | Yes | 208801318 | All | USA | Yes
ML17XC1-018-230A** | CX35-30A+TDR | ML180UH045V36A | R-410A | 18000 | 18.2 | 15 | 18000 | 17 | 14 | Yes | 208801319 | All | USA | Yes
ML17XC1-018-230A** | CX35-30A+TDR | ML180UH045XE36A | R-410A | 18000 | 18.2 | 15 | 18000 | 16.8 | 14 | Yes | 208801320 | All | USA | Yes
ML17XC1-018-230A** | CX35-30A+TDR | ML180UH070E36A | R-410A | 18000 | 17.4 | 14.5 | 18000 | 16.8 | 13.5 | Yes | 208801321 | All | USA | Yes
ML17XC1-018-230A** | CX35-30A+TDR | ML180UH070V36A | R-410A | 18000 | 18 | 14.5 | 18000 | 16.8 | 13.5 | Yes | 208801322 | All | USA | Yes
ML17XC1-018-230A** | CX35-30A+TDR | ML180UH070XE36A | R-410A | 18000 | 17.4 | 14.5 | 18000 | 16.8 | 13.5 | Yes | 208801323 | All | USA | Yes
ML17XC1-018-230A** | CX35-30A+TDR | SL280UH070V36A | R-410A | 18000 | 18.4 | 15 | 18000 | 16.8 | 14 | Yes | 208801324 | All | USA | Yes
ML17XC1-018-230A** | CX35-30B+TDR | - - - | R-410A | 18000 | 15.1 | 12.7 | 17900 | 14.4 | 12.2 | No | 208800820 | All | USA,Canada | No
ML17XC1-018-230A** | CX35-30B+TDR | EL195UH040NE36B | R-410A | 18000 | 17.2 | 14 | 18000 | 16.6 | 13.5 | Yes | 208801325 | All | USA,Canada | Yes
ML17XC1-018-230A** | CX35-30B+TDR | EL196UH030XE36B | R-410A | 18000 | 17.8 | 14.5 | 18000 | 16 | 13.5 | Yes | 208801326 | All | USA,Canada | Yes
ML17XC1-018-230A** | CX35-30B+TDR | EL196UH045XE36B | R-410A | 18000 | 17.2 | 14.5 | 18000 | 16.4 | 13.5 | Yes | 208801327 | All | USA,Canada | Yes
ML17XC1-018-230A** | CX35-30B+TDR | EL196UH070XE36B | R-410A | 18000 | 17.2 | 14 | 18000 | 16.6 | 13.5 | Yes | 208801328 | All | USA,Canada | Yes
ML17XC1-018-230A** | CX35-30B+TDR | EL280UH090E36B | R-410A | 18000 | 18.2 | 15 | 18000 | 17 | 14 | Yes | 208801329 | All | USA | Yes
ML17XC1-018-230A** | CX35-30B+TDR | EL297UH045XE36B | R-410A | - - - | - - - | - - - | 18000 | 16.6 | 13.5 | Yes | 213433745 | All | USA,Canada | Yes
ML17XC1-018-230A** | CX35-30B+TDR | EL297UH045XV36B | R-410A | - - - | - - - | - - - | 18000 | 16.6 | 14 | Yes | 213185950 | All | USA,Canada | Yes
ML17XC1-018-230A** | CX35-30B+TDR | EL297UH070XE36B | R-410A | - - - | - - - | - - - | 18000 | 16.6 | 13.5 | Yes | 213500250 | All | USA,Canada | Yes
ML17XC1-018-230A** | CX35-30B+TDR | EL297UH070XV36B | R-410A | - - - | - - - | - - - | 18000 | 16.8 | 14 | Yes | 213185951 | All | USA,Canada | Yes
ML17XC1-018-230A** | CX35-30B+TDR | EL297UH110XV60C | R-410A | - - - | - - - | - - - | 18000 | 16.6 | 14 | Yes | 213183200 | All | USA,Canada | Yes
ML17XC1-018-230A** | CX35-30B+TDR | ML180UH070E36B | R-410A | 18000 | 17.4 | 14.5 | 18000 | 16.8 | 14 | Yes | 208801334 | All | USA | Yes
ML17XC1-018-230A** | CX35-30B+TDR | ML180UH070XE36B | R-410A | 18000 | 17.4 | 14.5 | 18000 | 16.8 | 14 | Yes | 208801335 | All | USA | Yes
ML17XC1-018-230A** | CX35-30B+TDR | ML193UH030XE36B | R-410A | 18000 | 18 | 15 | 18000 | 16.4 | 13.5 | Yes | 208801336 | All | USA | Yes
ML17XC1-018-230A** | CX35-30B+TDR | ML193UH045XE36B | R-410A | 18000 | 17.8 | 14.5 | 18000 | 16.6 | 13.5 | Yes | 208801337 | All | USA | Yes
ML17XC1-018-230A** | CX35-30B+TDR | ML193UH070XE36B | R-410A | 18000 | 18 | 15 | 18000 | 16.8 | 14 | Yes | 208801338 | All | USA | Yes
ML17XC1-018-230A** | CX35-30B+TDR | ML196UH030XE36B | R-410A | 18000 | 17.8 | 14.5 | 18000 | 16 | 13.5 | Yes | 208801339 | All | USA,Canada | Yes
ML17XC1-018-230A** | CX35-30B+TDR | ML196UH045XE36B | R-410A | 18000 | 17.2 | 14.5 | 18000 | 16.4 | 13.5 | Yes | 208801340 | All | USA,Canada | Yes
ML17XC1-018-230A** | CX35-30B+TDR | ML196UH070XE36B | R-410A | 18000 | 17.2 | 14 | 18000 | 16.6 | 13.5 | Yes | 208801341 | All | USA,Canada | Yes
ML17XC1-018-230A** | CX35-30B+TDR | ML296UH045XV36B | R-410A | 18000 | 18.2 | 15 | 18000 | 16.4 | 13.5 | Yes | 208801342 | All | USA,Canada | Yes
ML17XC1-018-230A** | CX35-30B+TDR | ML296UH070XV36B | R-410A | 18000 | 17.8 | 15 | 18000 | 16.2 | 13.5 | Yes | 208801343 | All | USA,Canada | Yes
ML17XC1-018-230A** | CX35-30B+TDR | SL297UH040NV36B | R-410A | 18000 | 18.4 | 15.5 | 18000 | 16.8 | 14 | Yes | 208801344 | All | USA,Canada | Yes
ML17XC1-018-230A** | CX35-30B+TDR | SL297UH060NV36B | R-410A | 18000 | 18.2 | 15 | 18000 | 16.8 | 14 | Yes | 208801345 | All | USA,Canada | Yes
ML17XC1-018-230A** | CX35-30B+TDR | SLP99UH070XV36B | R-410A | 18000 | 18.4 | 15 | 18000 | 16.8 | 14 | Yes | 208801348 | All | USA,Canada | Yes
ML17XC1-018-230A** | CX35-36A+TDR | - - - | R-410A | 18000 | 15.1 | 12.5 | 18000 | 14.4 | 12.2 | No | 208800821 | All | USA,Canada | No
ML17XC1-018-230A** | CX35-36A+TDR | ML180UH030V36A | R-410A | 18000 | 18 | 15 | 18000 | 17 | 14 | Yes | 208801349 | All | USA | Yes
ML17XC1-018-230A** | CX35-36A+TDR | ML180UH045V36A | R-410A | 18000 | 18 | 15 | 18000 | 17 | 14 | Yes | 208801350 | All | USA | Yes
ML17XC1-018-230A** | CX35-36A+TDR | ML180UH070E36A | R-410A | 18000 | 17.4 | 14.5 | 18000 | 16.6 | 13.5 | Yes | 208801351 | All | USA | Yes
ML17XC1-018-230A** | CX35-36A+TDR | ML180UH070V36A | R-410A | 18000 | 18 | 15 | 18000 | 16.8 | 13.5 | Yes | 208801352 | All | USA | Yes
ML17XC1-018-230A** | CX35-36A+TDR | ML180UH070XE36A | R-410A | 18000 | 17.4 | 14.5 | 18000 | 16.6 | 13.5 | Yes | 208801353 | All | USA | Yes
ML17XC1-018-230A** | CX35-36A+TDR | SL280UH070V36A | R-410A | 18000 | 18.4 | 15 | 18000 | 16.8 | 14 | Yes | 208801354 | All | USA | Yes
ML17XC1-018-230A** | CX35-36B+TDR | - - - | R-410A | 18000 | 15.1 | 12.5 | 18000 | 14.4 | 12.2 | No | 208800822 | All | USA,Canada | No
ML17XC1-018-230A** | CX35-36B+TDR | EL196UH030XE36B | R-410A | 18000 | 17.8 | 14.5 | 18000 | 16.2 | 13.5 | Yes | 208801355 | All | USA,Canada | Yes
ML17XC1-018-230A** | CX35-36B+TDR | EL196UH045XE36B | R-410A | 18000 | 17.4 | 14.5 | 18000 | 16.6 | 13.5 | Yes | 208801356 | All | USA,Canada | Yes
ML17XC1-018-230A** | CX35-36B+TDR | EL196UH070XE36B | R-410A | 18000 | 17.2 | 14.5 | 18000 | 16.6 | 13.5 | Yes | 208801357 | All | USA,Canada | Yes
ML17XC1-018-230A** | CX35-36B+TDR | ML193UH030XE36B | R-410A | 18000 | 18 | 15 | 18000 | 16.6 | 13.5 | Yes | 208801358 | All | USA | Yes
ML17XC1-018-230A** | CX35-36B+TDR | ML193UH045XE36B | R-410A | 18000 | 17.8 | 14.5 | 18000 | 16.8 | 14 | Yes | 208801359 | All | USA | Yes
ML17XC1-018-230A** | CX35-36B+TDR | ML193UH070XE36B | R-410A | 18000 | 18 | 15 | 18000 | 16.8 | 13.5 | Yes | 208801360 | All | USA | Yes
ML17XC1-018-230A** | CX35-36B+TDR | ML196UH030XE36B | R-410A | 18000 | 17.8 | 14.5 | 18000 | 16.2 | 13.5 | Yes | 208801361 | All | USA,Canada | Yes
ML17XC1-018-230A** | CX35-36B+TDR | ML196UH045XE36B | R-410A | 18700 | 15.5 | 12.5 | 18000 | 16.6 | 13.5 | Yes | 209480460 | All | USA,Canada | Yes
ML17XC1-018-230A** | CX35-36B+TDR | ML196UH070XE36B | R-410A | 18700 | 15.5 | 12.5 | 18000 | 16.6 | 13.5 | Yes | 209480461 | All | USA,Canada | Yes
ML17XC1-018-230A** | CX35-48B+TDR | - - - | R-410A | 18000 | 15.1 | 12.5 | 18000 | 14.4 | 12.2 | No | 208800823 | All | USA,Canada | No
ML17XC1-018-230A** | CX35-48B+TDR | EL196UH030XE36B | R-410A | 18000 | 17.8 | 14.5 | 18000 | 16.2 | 13.5 | Yes | 208801362 | All | USA,Canada | Yes
ML17XC1-018-230A** | CX35-48B+TDR | ML196UH030XE36B | R-410A | 18000 | 17.8 | 14.5 | 18000 | 16.2 | 13.5 | Yes | 208801363 | All | USA,Canada | Yes
ML17XC1-018-230A** | CX35-48C+TDR | - - - | R-410A | 18000 | 15.1 | 12.5 | 18000 | 14.4 | 12.2 | No | 208800824 | All | USA,Canada | No
ML17XC1-018-230A** | CX35-48C+TDR | ML196UH090XE36C | R-410A | 18000 | 18.4 | 15 | 18000 | 16.8 | 14 | Yes | 208801364 | All | USA,Canada | Yes
ML17XC1-018-230A** | CX35-49C+TDR | - - - | R-410A | 18000 | 15.1 | 12.5 | 18000 | 14.4 | 12.2 | No | 208800825 | All | USA,Canada | No
ML17XC1-018-230A** | CX35-49C+TDR | ML196UH090XE36C | R-410A | 18000 | 18.2 | 15 | 18000 | 16.8 | 14 | Yes | 208801365 | All | USA,Canada | Yes
ML17XC1-018-230A** | CX35-50/60C+TDR | - - - | R-410A | 18000 | 15.1 | 12.5 | 18000 | 14.4 | 12.2 | No | 208800826 | All | USA,Canada | No
ML17XC1-018-230A** | CX35-50/60C+TDR | ML196UH090XE36C | R-410A | 18000 | 18 | 15 | 18000 | 16.8 | 14 | Yes | 208801366 | All | USA,Canada | Yes
ML17XC1-018-230A** | CX35-60C+TDR | - - - | R-410A | 18000 | 15.5 | 12.5 | 18000 | 14.7 | 12.2 | No | 208800827 | All | USA,Canada | No
ML17XC1-018-230A** | CX35-60C+TDR | ML196UH090XE36C | R-410A | 18000 | 18.2 | 15 | 18000 | 17.2 | 14 | Yes | 208801367 | All | USA,Canada | Yes
ML17XC1-024-230A** | C35-18/24A+TDR+TXV | EL180UH040NE36A | R-410A | 22200 | 15.8 | 13 | 22400 | 14.7 | 12.2 | No | 208801421 | All | USA | No
ML17XC1-024-230A** | C35-18/24A+TDR+TXV | ML180UH030V36A | R-410A | 22600 | 16.2 | 13.5 | 22200 | 15.2 | 12.5 | Yes | 208801422 | All | USA | No
ML17XC1-024-230A** | C35-18/24A+TDR+TXV | ML180UH045E36A | R-410A | 22600 | 16 | 13.5 | 22600 | 14.7 | 12.2 | No | 208801423 | All | USA | No
ML17XC1-024-230A** | C35-18/24A+TDR+TXV | ML180UH045V36A | R-410A | 22600 | 16.2 | 13.5 | 22200 | 15.2 | 12.5 | Yes | 208801424 | All | USA | No
ML17XC1-024-230A** | C35-18/24A+TDR+TXV | ML180UH045XE36A | R-410A | 22600 | 16 | 13.5 | 22600 | 14.7 | 12.2 | No | 208801425 | All | USA | No
ML17XC1-024-230A** | C35-18/24A+TDR+TXV | ML180UH070E36A | R-410A | 22600 | 16 | 13.5 | 22200 | 15.2 | 12.5 | Yes | 208801426 | All | USA | No
ML17XC1-024-230A** | C35-18/24A+TDR+TXV | ML180UH070V36A | R-410A | 22800 | 16 | 13.5 | 22400 | 15.2 | 12.5 | Yes | 208801427 | All | USA | No
ML17XC1-024-230A** | C35-18/24A+TDR+TXV | ML180UH070XE36A | R-410A | 22600 | 16 | 13.5 | 22200 | 15.2 | 12.5 | Yes | 208801428 | All | USA | No
ML17XC1-024-230A** | C35-18/24B+TDR+TXV | EL196UH030XE36B | R-410A | 22800 | 15.6 | 13 | 22400 | 14.4 | 12.2 | No | 208801429 | All | USA,Canada | No
ML17XC1-024-230A** | C35-18/24B+TDR+TXV | ML180UH070V36B | R-410A | 23000 | 16.2 | 13.5 | 22600 | 15.2 | 12.5 | Yes | 208801430 | All | USA | No
ML17XC1-024-230A** | C35-18/24B+TDR+TXV | ML180UH070V48B | R-410A | 23000 | 16.2 | 13.5 | 22600 | 14.7 | 12.2 | No | 208801431 | All | USA | No
ML17XC1-024-230A** | C35-18/24B+TDR+TXV | ML180UH090V48B | R-410A | 23000 | 15.8 | 13 | 22600 | 14.4 | 12.2 | No | 208801432 | All | USA | No
ML17XC1-024-230A** | C35-18/24B+TDR+TXV | ML196UH030XE36B | R-410A | 22800 | 15.6 | 13 | 22400 | 14.4 | 12.2 | No | 208801433 | All | USA,Canada | No
ML17XC1-024-230A** | C35-24A+TDR+TXV | - - - | R-410A | 23400 | 15.1 | 12.5 | 23000 | 14.4 | 12 | No | 208801368 | All | USA,Canada | No
ML17XC1-024-230A** | C35-24A+TDR+TXV | EL180UH040NE36A | R-410A | 23800 | 17.2 | 14 | 24000 | 16 | 13 | Yes | 208801434 | All | USA | Yes
ML17XC1-024-230A** | C35-24A+TDR+TXV | EL180UH060NE36A | R-410A | 23800 | 17.2 | 14 | 24000 | 16 | 13 | Yes | 208801435 | All | USA | Yes
ML17XC1-024-230A** | C35-24A+TDR+TXV | EL280UH045E36A | R-410A | 24000 | 17.4 | 14.5 | 23400 | 16.4 | 13.5 | Yes | 208801436 | All | USA | Yes
ML17XC1-024-230A** | C35-24A+TDR+TXV | EL280UH070E36A | R-410A | 24000 | 17.2 | 14 | 24000 | 16 | 13.5 | Yes | 208801437 | All | USA | Yes
ML17XC1-024-230A** | C35-24A+TDR+TXV | EL280UH070XE36A | R-410A | 24000 | 17.2 | 14 | 24000 | 16 | 13.5 | Yes | 208801438 | All | USA | Yes
ML17XC1-024-230A** | C35-24A+TDR+TXV | ML180UH030V36A | R-410A | 24000 | 17.4 | 14.5 | 23600 | 16.4 | 13.5 | Yes | 208801439 | All | USA | Yes
ML17XC1-024-230A** | C35-24A+TDR+TXV | ML180UH045E36A | R-410A | 24000 | 17.4 | 14 | 23200 | 16.2 | 13.5 | Yes | 208801440 | All | USA | Yes
ML17XC1-024-230A** | C35-24A+TDR+TXV | ML180UH045V36A | R-410A | 24000 | 17.4 | 14.5 | 23600 | 16.4 | 13.5 | Yes | 208801441 | All | USA | Yes
ML17XC1-024-230A** | C35-24A+TDR+TXV | ML180UH045XE36A | R-410A | 24000 | 17.4 | 14 | 23200 | 16.2 | 13.5 | Yes | 208801442 | All | USA | Yes
ML17XC1-024-230A** | C35-24A+TDR+TXV | ML180UH070E36A | R-410A | 24000 | 17.2 | 14 | 23600 | 16.4 | 13.5 | Yes | 208801443 | All | USA | Yes
ML17XC1-024-230A** | C35-24A+TDR+TXV | ML180UH070V36A | R-410A | 24000 | 17.4 | 14 | 23800 | 16.4 | 13.5 | Yes | 208801444 | All | USA | Yes
ML17XC1-024-230A** | C35-24A+TDR+TXV | ML180UH070XE36A | R-410A | 24000 | 17.2 | 14 | 23600 | 16.4 | 13.5 | Yes | 208801445 | All | USA | Yes
ML17XC1-024-230A** | C35-24A+TDR+TXV | SL280UH060NV36A | R-410A | 24000 | 17.6 | 14.5 | 24000 | 16.4 | 13.5 | Yes | 208801446 | All | USA | Yes
ML17XC1-024-230A** | C35-24A+TDR+TXV | SL280UH070V36A | R-410A | 24000 | 17.2 | 14 | 24000 | 16.4 | 13.5 | Yes | 208801447 | All | USA | Yes
ML17XC1-024-230A** | C35-24A+TDR+TXV | SL280UH070XV36A | R-410A | 24000 | 17.2 | 14 | 24000 | 16.4 | 13.5 | Yes | 208801448 | All | USA | Yes
ML17XC1-024-230A** | C35-24B+TDR+TXV | - - - | R-410A | 23400 | 15.1 | 12.5 | 23000 | 14.4 | 12 | No | 208801369 | All | USA,Canada | No
ML17XC1-024-230A** | C35-24B+TDR+TXV | EL195UH040NE36B | R-410A | 24000 | 17.2 | 14 | 24000 | 15.8 | 13 | Yes | 208801449 | All | USA,Canada | No
ML17XC1-024-230A** | C35-24B+TDR+TXV | EL195UH060NE36B | R-410A | 24000 | 17.2 | 14 | 24000 | 15.8 | 13 | Yes | 208801450 | All | USA,Canada | No
ML17XC1-024-230A** | C35-24B+TDR+TXV | EL196UH030XE36B | R-410A | 24000 | 17 | 14 | 23400 | 16 | 13.5 | Yes | 208801451 | All | USA,Canada | Yes
ML17XC1-024-230A** | C35-24B+TDR+TXV | EL196UH045XE36B | R-410A | 23800 | 17 | 14 | 24000 | 15.8 | 13 | Yes | 208801452 | All | USA,Canada | No
ML17XC1-024-230A** | C35-24B+TDR+TXV | EL196UH070XE36B | R-410A | 23800 | 17 | 14 | 24000 | 15.8 | 13 | Yes | 208801453 | All | USA,Canada | No
ML17XC1-024-230A** | C35-24B+TDR+TXV | EL280UH090E36B | R-410A | 23600 | 17.4 | 14 | 24000 | 16 | 13.5 | Yes | 208801454 | All | USA | Yes
ML17XC1-024-230A** | C35-24B+TDR+TXV | EL297UH045XE36B | R-410A | - - - | - - - | - - - | 24000 | 15.8 | 13 | Yes | 213433746 | All | USA,Canada | No
ML17XC1-024-230A** | C35-24B+TDR+TXV | EL297UH045XV36B | R-410A | - - - | - - - | - - - | 23800 | 16 | 13.5 | Yes | 213185952 | All | USA,Canada | Yes
ML17XC1-024-230A** | C35-24B+TDR+TXV | EL297UH070XE36B | R-410A | - - - | - - - | - - - | 24000 | 16 | 13 | Yes | 213500294 | All | USA,Canada | Yes
ML17XC1-024-230A** | C35-24B+TDR+TXV | EL297UH070XV36B | R-410A | - - - | - - - | - - - | 23800 | 16.4 | 13.5 | Yes | 213185953 | All | USA,Canada | Yes
ML17XC1-024-230A** | C35-24B+TDR+TXV | EL297UH110XV60C | R-410A | - - - | - - - | - - - | 23800 | 16 | 13.5 | Yes | 213183201 | All | USA,Canada | Yes
ML17XC1-024-230A** | C35-24B+TDR+TXV | ML180UH070E36B | R-410A | 24000 | 17.4 | 14.5 | 23800 | 16.4 | 13.5 | Yes | 208801459 | All | USA | Yes
ML17XC1-024-230A** | C35-24B+TDR+TXV | ML180UH070V36B | R-410A | 24000 | 17.6 | 14.5 | 23800 | 16.6 | 13.5 | Yes | 208801460 | All | USA | Yes
ML17XC1-024-230A** | C35-24B+TDR+TXV | ML180UH070V48B | R-410A | 24000 | 17.6 | 14.5 | 24000 | 16.4 | 13.5 | Yes | 208801461 | All | USA | Yes
ML17XC1-024-230A** | C35-24B+TDR+TXV | ML180UH070XE36B | R-410A | 24000 | 17.4 | 14.5 | 23800 | 16.4 | 13.5 | Yes | 208801462 | All | USA | Yes
ML17XC1-024-230A** | C35-24B+TDR+TXV | ML180UH090V48B | R-410A | 24000 | 17.4 | 14.5 | 24000 | 16 | 13 | Yes | 208801463 | All | USA | Yes
ML17XC1-024-230A** | C35-24B+TDR+TXV | ML193UH030XE36B | R-410A | 24000 | 17.2 | 14 | 23200 | 16.2 | 13.5 | Yes | 208801464 | All | USA | Yes
ML17XC1-024-230A** | C35-24B+TDR+TXV | ML193UH045XE36B | R-410A | 24000 | 17.2 | 14 | 24000 | 16 | 13 | Yes | 208801465 | All | USA | Yes
ML17XC1-024-230A** | C35-24B+TDR+TXV | ML193UH070XE36B | R-410A | 24000 | 17.2 | 14 | 24000 | 16.2 | 13.5 | Yes | 208801466 | All | USA | Yes
ML17XC1-024-230A** | C35-24B+TDR+TXV | ML196UH030XE36B | R-410A | 24000 | 17 | 14 | 23400 | 16 | 13.5 | Yes | 208801467 | All | USA,Canada | Yes
ML17XC1-024-230A** | C35-24B+TDR+TXV | ML196UH045XE36B | R-410A | 23800 | 17 | 14 | 24000 | 15.8 | 13 | Yes | 208801468 | All | USA,Canada | No
ML17XC1-024-230A** | C35-24B+TDR+TXV | ML196UH070XE36B | R-410A | 23800 | 17 | 14 | 24000 | 15.8 | 13 | Yes | 208801469 | All | USA,Canada | No
ML17XC1-024-230A** | C35-24B+TDR+TXV | ML296UH045XV36B | R-410A | 24000 | 17.2 | 14 | 23600 | 15.8 | 13 | Yes | 208801470 | All | USA,Canada | No
ML17XC1-024-230A** | C35-24B+TDR+TXV | ML296UH070XV36B | R-410A | 24000 | 17 | 14 | 23800 | 15.8 | 13 | Yes | 208801471 | All | USA,Canada | No
ML17XC1-024-230A** | C35-24B+TDR+TXV | SL280UH080NV48B | R-410A | 24000 | 17.6 | 14.5 | 23800 | 16 | 13 | Yes | 208801472 | All | USA | Yes
ML17XC1-024-230A** | C35-24B+TDR+TXV | SL280UH090V36B | R-410A | 24000 | 17.6 | 14.5 | 24000 | 16.6 | 13.5 | Yes | 208801473 | All | USA | Yes
ML17XC1-024-230A** | C35-24B+TDR+TXV | SL280UH090V48B | R-410A | 24000 | 17 | 14 | 23800 | 16 | 13.5 | Yes | 208801474 | All | USA | Yes
ML17XC1-024-230A** | C35-24B+TDR+TXV | SL280UH090XV48B | R-410A | 24000 | 17 | 14 | 23800 | 16 | 13.5 | Yes | 208801475 | All | USA | Yes
ML17XC1-024-230A** | C35-24B+TDR+TXV | SL297UH040NV36B | R-410A | 24000 | 17.4 | 14.5 | 23800 | 16.2 | 13.5 | Yes | 208801476 | All | USA,Canada | Yes
ML17XC1-024-230A** | C35-24B+TDR+TXV | SL297UH060NV36B | R-410A | 24000 | 17.2 | 14 | 23800 | 16.2 | 13.5 | Yes | 208801477 | All | USA,Canada | Yes
ML17XC1-024-230A** | C35-24B+TDR+TXV | SLP99UH070XV36B | R-410A | 24000 | 17.4 | 14.5 | 23800 | 16.4 | 13.5 | Yes | 208801480 | All | USA,Canada | Yes
ML17XC1-024-230A** | C35-30/36A+TDR+TXV | EL180UH040NE36A | R-410A | 23000 | 16.4 | 13.5 | 23000 | 15.4 | 12.5 | Yes | 208801481 | All | USA | No
ML17XC1-024-230A** | C35-30/36A+TDR+TXV | EL180UH060NE36A | R-410A | 23000 | 16.4 | 13.5 | 23000 | 15.4 | 12.5 | Yes | 208801482 | All | USA | No
ML17XC1-024-230A** | C35-30/36A+TDR+TXV | EL280UH045E36A | R-410A | 23800 | 16.8 | 14 | 22800 | 15.8 | 13 | Yes | 208801483 | All | USA | No
ML17XC1-024-230A** | C35-30/36A+TDR+TXV | EL280UH070E36A | R-410A | 23400 | 16.6 | 13.8 | 23200 | 15.4 | 12.5 | Yes | 208801484 | All | USA | No
ML17XC1-024-230A** | C35-30/36A+TDR+TXV | EL280UH070XE36A | R-410A | 23400 | 16.6 | 13.8 | 23200 | 15.4 | 12.5 | Yes | 208801485 | All | USA | No
ML17XC1-024-230A** | C35-30/36A+TDR+TXV | ML180UH030V36A | R-410A | 23200 | 16.8 | 14 | 22800 | 15.8 | 13 | Yes | 208801486 | All | USA | No
ML17XC1-024-230A** | C35-30/36A+TDR+TXV | ML180UH045E36A | R-410A | 23200 | 16.8 | 13.5 | 22400 | 15.6 | 13 | Yes | 208801487 | All | USA | No
ML17XC1-024-230A** | C35-30/36A+TDR+TXV | ML180UH045V36A | R-410A | 23200 | 16.8 | 14 | 22800 | 15.8 | 13 | Yes | 208801488 | All | USA | No
ML17XC1-024-230A** | C35-30/36A+TDR+TXV | ML180UH045XE36A | R-410A | 23200 | 16.8 | 13.5 | 22400 | 15.6 | 13 | Yes | 208801489 | All | USA | No
ML17XC1-024-230A** | C35-30/36A+TDR+TXV | ML180UH070E36A | R-410A | 23200 | 16.6 | 13.5 | 23000 | 15.6 | 13 | Yes | 208801490 | All | USA | No
ML17XC1-024-230A** | C35-30/36A+TDR+TXV | ML180UH070V36A | R-410A | 23400 | 16.6 | 14 | 23000 | 15.8 | 13 | Yes | 208801491 | All | USA | No
ML17XC1-024-230A** | C35-30/36A+TDR+TXV | ML180UH070XE36A | R-410A | 23200 | 16.6 | 13.5 | 23000 | 15.6 | 13 | Yes | 208801492 | All | USA | No
ML17XC1-024-230A** | C35-30/36A+TDR+TXV | ML193UH070XE36B | R-410A | 23400 | 16.6 | 13.5 | 23200 | 15.4 | 13 | Yes | 208801493 | All | USA | No
ML17XC1-024-230A** | C35-30/36A+TDR+TXV | SL280UH060NV36A | R-410A | 23400 | 17 | 14 | 23200 | 15.8 | 13 | Yes | 208801494 | All | USA | No
ML17XC1-024-230A** | C35-30/36A+TDR+TXV | SL280UH070V36A | R-410A | 23600 | 16.8 | 14 | 23200 | 15.8 | 13 | Yes | 208801495 | All | USA | No
ML17XC1-024-230A** | C35-30/36A+TDR+TXV | SL280UH070XV36A | R-410A | 23600 | 16.8 | 14 | 23200 | 15.8 | 13 | Yes | 208801496 | All | USA | No
ML17XC1-024-230A** | C35-30/36B+TDR+TXV | EL195UH040NE36B | R-410A | 23000 | 16.4 | 13.5 | 23200 | 14.7 | 12.2 | No | 208801497 | All | USA,Canada | No
ML17XC1-024-230A** | C35-30/36B+TDR+TXV | EL195UH060NE36B | R-410A | 23000 | 16.4 | 13.5 | 23200 | 14.7 | 12.2 | No | 208801498 | All | USA,Canada | No
ML17XC1-024-230A** | C35-30/36B+TDR+TXV | EL196UH030XE36B | R-410A | 23600 | 16.4 | 13.8 | 22400 | 15.4 | 13 | Yes | 208801499 | All | USA,Canada | No
ML17XC1-024-230A** | C35-30/36B+TDR+TXV | EL196UH045XE36B | R-410A | 23000 | 16.4 | 13.5 | 23200 | 14.7 | 12.2 | No | 208801500 | All | USA,Canada | No
ML17XC1-024-230A** | C35-30/36B+TDR+TXV | EL196UH070XE36B | R-410A | 23000 | 16.4 | 13.5 | 23200 | 14.7 | 12.2 | No | 208801501 | All | USA,Canada | No
ML17XC1-024-230A** | C35-30/36B+TDR+TXV | EL280UH090E36B | R-410A | 22800 | 16.6 | 13.5 | 23200 | 15.4 | 12.5 | Yes | 208801502 | All | USA | No
ML17XC1-024-230A** | C35-30/36B+TDR+TXV | EL297UH045XE36B | R-410A | - - - | - - - | - - - | 23200 | 15.2 | 12.5 | Yes | 213433747 | All | USA,Canada | No
ML17XC1-024-230A** | C35-30/36B+TDR+TXV | EL297UH045XV36B | R-410A | - - - | - - - | - - - | 23000 | 15.6 | 13 | Yes | 213185954 | All | USA,Canada | No
ML17XC1-024-230A** | C35-30/36B+TDR+TXV | EL297UH070XE36B | R-410A | - - - | - - - | - - - | 23200 | 15.2 | 12.5 | Yes | 213500295 | All | USA,Canada | No
ML17XC1-024-230A** | C35-30/36B+TDR+TXV | EL297UH070XV36B | R-410A | - - - | - - - | - - - | 23000 | 15.8 | 13 | Yes | 213185955 | All | USA,Canada | No
ML17XC1-024-230A** | C35-30/36B+TDR+TXV | EL297UH110XV60C | R-410A | - - - | - - - | - - - | 23000 | 15.6 | 13 | Yes | 213183202 | All | USA,Canada | No
ML17XC1-024-230A** | C35-30/36B+TDR+TXV | ML180UH045E36A | R-410A | 23200 | 16.8 | 13.5 | 22400 | 15.6 | 13 | Yes | 208801507 | All | USA | No
ML17XC1-024-230A** | C35-30/36B+TDR+TXV | ML180UH045XE36A | R-410A | 23200 | 16.8 | 13.5 | 22400 | 15.6 | 13 | Yes | 208801508 | All | USA | No
ML17XC1-024-230A** | C35-30/36B+TDR+TXV | ML180UH070E36B | R-410A | 23600 | 16.8 | 14 | 23000 | 15.8 | 13 | Yes | 208801509 | All | USA | No
ML17XC1-024-230A** | C35-30/36B+TDR+TXV | ML180UH070V36B | R-410A | 23400 | 17 | 14 | 23000 | 16 | 13 | Yes | 208801510 | All | USA | Yes
ML17XC1-024-230A** | C35-30/36B+TDR+TXV | ML180UH070V48B | R-410A | 23600 | 17 | 14 | 23200 | 15.8 | 13 | Yes | 208801511 | All | USA | No
ML17XC1-024-230A** | C35-30/36B+TDR+TXV | ML180UH070XE36B | R-410A | 23600 | 16.8 | 14 | 23000 | 15.8 | 13 | Yes | 208801512 | All | USA | No
ML17XC1-024-230A** | C35-30/36B+TDR+TXV | ML180UH090V48B | R-410A | 23600 | 16.8 | 14 | 23200 | 15.4 | 13 | Yes | 208801513 | All | USA | No
ML17XC1-024-230A** | C35-30/36B+TDR+TXV | ML193UH030XE36B | R-410A | 23400 | 16.4 | 13.8 | 22400 | 15.4 | 13 | Yes | 208801514 | All | USA | No
ML17XC1-024-230A** | C35-30/36B+TDR+TXV | ML193UH045XE36B | R-410A | 23200 | 16.4 | 13.6 | 23200 | 15.2 | 12.5 | Yes | 208801515 | All | USA | No
ML17XC1-024-230A** | C35-30/36B+TDR+TXV | ML193UH070XE36B | R-410A | 23400 | 16.6 | 13.8 | 23200 | 15.6 | 13 | Yes | 208801516 | All | USA | No
ML17XC1-024-230A** | C35-30/36B+TDR+TXV | ML196UH030XE36B | R-410A | 23600 | 16.4 | 13.8 | 22400 | 15.4 | 13 | Yes | 208801517 | All | USA,Canada | No
ML17XC1-024-230A** | C35-30/36B+TDR+TXV | ML196UH045XE36B | R-410A | 23000 | 16.4 | 13.5 | 23200 | 14.7 | 12.2 | No | 208801518 | All | USA,Canada | No
ML17XC1-024-230A** | C35-30/36B+TDR+TXV | ML196UH070XE36B | R-410A | 23000 | 16.4 | 13.5 | 23200 | 14.7 | 12.2 | No | 208801519 | All | USA,Canada | No
ML17XC1-024-230A** | C35-30/36B+TDR+TXV | ML296UH045XV36B | R-410A | 23400 | 16.6 | 13.5 | 22800 | 15.4 | 12.5 | Yes | 208801520 | All | USA,Canada | No
ML17XC1-024-230A** | C35-30/36B+TDR+TXV | ML296UH070XV36B | R-410A | 23400 | 16.4 | 13.5 | 23000 | 15.2 | 12.5 | Yes | 208801521 | All | USA,Canada | No
ML17XC1-024-230A** | C35-30/36B+TDR+TXV | SL280UH080NV48B | R-410A | 23400 | 17.2 | 14 | 23000 | 15.4 | 13 | Yes | 208801522 | All | USA | No
ML17XC1-024-230A** | C35-30/36B+TDR+TXV | SL280UH090V36B | R-410A | 23600 | 17 | 14 | 23200 | 16 | 13.5 | Yes | 208801523 | All | USA | Yes
ML17XC1-024-230A** | C35-30/36B+TDR+TXV | SL280UH090V48B | R-410A | 23200 | 16.4 | 13.5 | 22800 | 15.4 | 13 | Yes | 208801524 | All | USA | No
ML17XC1-024-230A** | C35-30/36B+TDR+TXV | SL280UH090XV48B | R-410A | 23200 | 16.4 | 13.5 | 22800 | 15.4 | 13 | Yes | 208801525 | All | USA | No
ML17XC1-024-230A** | C35-30/36B+TDR+TXV | SL297UH040NV36B | R-410A | 23400 | 16.8 | 14 | 23000 | 15.6 | 13 | Yes | 208801526 | All | USA,Canada | No
ML17XC1-024-230A** | C35-30/36B+TDR+TXV | SL297UH060NV36B | R-410A | 23400 | 16.6 | 13.5 | 23000 | 15.6 | 13 | Yes | 208801527 | All | USA,Canada | No
ML17XC1-024-230A** | C35-30/36B+TDR+TXV | SLP99UH070XV36B | R-410A | 23400 | 16.8 | 14 | 23000 | 15.8 | 13 | Yes | 208801530 | All | USA,Canada | No
ML17XC1-024-230A** | C35-30/36C+TDR+TXV | - - - | R-410A | 23400 | 15 | 12.5 | 23000 | 14.3 | 12 | No | 208801370 | All | USA,Canada | No
ML17XC1-024-230A** | C35-30/36C+TDR+TXV | EL297UH090XV36C | R-410A | - - - | - - - | - - - | 23600 | 16.4 | 13.5 | Yes | 213185956 | All | USA,Canada | Yes
ML17XC1-024-230A** | C35-30/36C+TDR+TXV | EL297UH110XV60C | R-410A | - - - | - - - | - - - | 23600 | 16.4 | 13.5 | Yes | 213183203 | All | USA,Canada | Yes
ML17XC1-024-230A** | C35-30/36C+TDR+TXV | ML193UH090XE36C | R-410A | 23600 | 16.8 | 14 | 23200 | 15.4 | 12.5 | Yes | 208801532 | All | USA | No
ML17XC1-024-230A** | C35-30/36C+TDR+TXV | ML193UH090XE48C | R-410A | 23600 | 16 | 13 | 23000 | 15.8 | 13 | Yes | 208801533 | All | USA | No
ML17XC1-024-230A** | C35-30/36C+TDR+TXV | ML193UH110XE48C | R-410A | 23600 | 16.2 | 13.5 | 23000 | 15.8 | 13 | Yes | 208801534 | All | USA | No
ML17XC1-024-230A** | C35-30/36C+TDR+TXV | ML196UH090XE36C | R-410A | 24000 | 17.4 | 14 | 23000 | 16.2 | 13.5 | Yes | 208801535 | All | USA,Canada | Yes
ML17XC1-024-230A** | C35-30/36C+TDR+TXV | SLP99UH090XV36C | R-410A | 24000 | 17.6 | 14.5 | 23600 | 16.4 | 13.5 | Yes | 208801536 | All | USA,Canada | Yes
ML17XC1-024-230A** | C35-30A+TDR | - - - | R-410A | 23800 | 15 | 12.7 | 23200 | 14.3 | 12.2 | No | 208842436 | All | USA,Canada | No
ML17XC1-024-230A** | C35-30A+TDR+TXV | - - - | R-410A | 23600 | 15.1 | 12.7 | 23200 | 14.4 | 12.2 | No | 208801371 | All | USA,Canada | No
ML17XC1-024-230A** | C35-30A+TDR+TXV | EL180UH040NE36A | R-410A | 24000 | 17.6 | 14.5 | 24000 | 16.4 | 13.5 | Yes | 208801537 | All | USA | Yes
ML17XC1-024-230A** | C35-30A+TDR+TXV | EL180UH060NE36A | R-410A | 24000 | 17.6 | 14.5 | 24000 | 16.4 | 13.5 | Yes | 208801538 | All | USA | Yes
ML17XC1-024-230A** | C35-30A+TDR+TXV | EL280UH045E36A | R-410A | 24000 | 17.8 | 14.5 | 23800 | 16.8 | 13.5 | Yes | 208801539 | All | USA | Yes
ML17XC1-024-230A** | C35-30A+TDR+TXV | EL280UH070E36A | R-410A | 24000 | 17.6 | 14.5 | 24000 | 16.2 | 13.5 | Yes | 208801540 | All | USA | Yes
ML17XC1-024-230A** | C35-30A+TDR+TXV | EL280UH070XE36A | R-410A | 24000 | 17.6 | 14.5 | 24000 | 16.2 | 13.5 | Yes | 208801541 | All | USA | Yes
ML17XC1-024-230A** | C35-30A+TDR+TXV | ML180UH030V36A | R-410A | 24000 | 17.8 | 14.5 | 24000 | 16.8 | 14 | Yes | 208801542 | All | USA | Yes
ML17XC1-024-230A** | C35-30A+TDR+TXV | ML180UH045E36A | R-410A | 24000 | 17.6 | 14.5 | 23600 | 16.6 | 13.5 | Yes | 208801543 | All | USA | Yes
ML17XC1-024-230A** | C35-30A+TDR+TXV | ML180UH045V36A | R-410A | 24000 | 17.8 | 14.5 | 24000 | 16.8 | 14 | Yes | 208801544 | All | USA | Yes
ML17XC1-024-230A** | C35-30A+TDR+TXV | ML180UH045XE36A | R-410A | 24000 | 17.6 | 14.5 | 23600 | 16.6 | 13.5 | Yes | 208801545 | All | USA | Yes
ML17XC1-024-230A** | C35-30A+TDR+TXV | ML180UH070E36A | R-410A | 24000 | 17.6 | 14.5 | 24000 | 16.6 | 13.5 | Yes | 208801546 | All | USA | Yes
ML17XC1-024-230A** | C35-30A+TDR+TXV | ML180UH070V36A | R-410A | 24000 | 17.6 | 14.5 | 24000 | 16.8 | 13.5 | Yes | 208801547 | All | USA | Yes
ML17XC1-024-230A** | C35-30A+TDR+TXV | ML180UH070XE36A | R-410A | 24000 | 17.6 | 14.5 | 24000 | 16.6 | 13.5 | Yes | 208801548 | All | USA | Yes
ML17XC1-024-230A** | C35-30A+TDR+TXV | SL280UH060NV36A | R-410A | 24000 | 18 | 14.5 | 24000 | 16.8 | 14 | Yes | 208801549 | All | USA | Yes
ML17XC1-024-230A** | C35-30A+TDR+TXV | SL280UH070V36A | R-410A | 24000 | 17.8 | 14.5 | 24000 | 16.8 | 13.5 | Yes | 208801550 | All | USA | Yes
ML17XC1-024-230A** | C35-30A+TDR+TXV | SL280UH070XV36A | R-410A | 24000 | 17.8 | 14.5 | 24000 | 16.8 | 13.5 | Yes | 208801551 | All | USA | Yes
ML17XC1-024-230A** | C35-30B+TDR | - - - | R-410A | 23800 | 15 | 12.7 | 23200 | 14.3 | 12.2 | No | 208842437 | All | USA,Canada | No
ML17XC1-024-230A** | C35-30B+TDR+TXV | - - - | R-410A | 23600 | 15 | 12.2 | 23200 | 14.3 | 11.7 | No | 208801372 | All | USA,Canada | No
ML17XC1-024-230A** | C35-30B+TDR+TXV | EL195UH040NE36B | R-410A | 24000 | 17.4 | 14 | 24000 | 16 | 13 | Yes | 208801552 | All | USA,Canada | Yes
ML17XC1-024-230A** | C35-30B+TDR+TXV | EL195UH060NE36B | R-410A | 24000 | 17.4 | 14 | 24000 | 16 | 13 | Yes | 208801553 | All | USA,Canada | Yes
ML17XC1-024-230A** | C35-30B+TDR+TXV | EL196UH030XE36B | R-410A | 24000 | 17.4 | 14.5 | 23600 | 16.4 | 13.5 | Yes | 208801554 | All | USA,Canada | Yes
ML17XC1-024-230A** | C35-30B+TDR+TXV | EL196UH045XE36B | R-410A | 24000 | 17.4 | 14 | 24000 | 16 | 13 | Yes | 208801555 | All | USA,Canada | Yes
ML17XC1-024-230A** | C35-30B+TDR+TXV | EL196UH070XE36B | R-410A | 24000 | 17.4 | 14 | 24000 | 16 | 13 | Yes | 208801556 | All | USA,Canada | Yes
ML17XC1-024-230A** | C35-30B+TDR+TXV | EL280UH090E36B | R-410A | 24000 | 17.8 | 14.5 | 24000 | 16.4 | 13.5 | Yes | 208801557 | All | USA | Yes
ML17XC1-024-230A** | C35-30B+TDR+TXV | EL297UH045XE36B | R-410A | - - - | - - - | - - - | 24000 | 16 | 13.5 | Yes | 213433748 | All | USA,Canada | Yes
ML17XC1-024-230A** | C35-30B+TDR+TXV | EL297UH045XV36B | R-410A | - - - | - - - | - - - | 24000 | 16.4 | 13.5 | Yes | 213185957 | All | USA,Canada | Yes
ML17XC1-024-230A** | C35-30B+TDR+TXV | EL297UH070XE36B | R-410A | - - - | - - - | - - - | 24000 | 16.2 | 13.5 | Yes | 213500296 | All | USA,Canada | Yes
ML17XC1-024-230A** | C35-30B+TDR+TXV | EL297UH070XV36B | R-410A | - - - | - - - | - - - | 24000 | 16.8 | 13.5 | Yes | 213185958 | All | USA,Canada | Yes
ML17XC1-024-230A** | C35-30B+TDR+TXV | EL297UH110XV60C | R-410A | - - - | - - - | - - - | 24000 | 16.4 | 13.5 | Yes | 213183204 | All | USA,Canada | Yes
ML17XC1-024-230A** | C35-30B+TDR+TXV | ML180UH045E36A | R-410A | 24000 | 17.6 | 14.5 | 23600 | 16.6 | 13.5 | Yes | 208801562 | All | USA | Yes
ML17XC1-024-230A** | C35-30B+TDR+TXV | ML180UH045XE36A | R-410A | 24000 | 17.6 | 14.5 | 23600 | 16.6 | 13.5 | Yes | 208801563 | All | USA | Yes
ML17XC1-024-230A** | C35-30B+TDR+TXV | ML180UH070E36B | R-410A | 24000 | 17.8 | 14.5 | 24000 | 16.8 | 14 | Yes | 208801564 | All | USA | Yes
ML17XC1-024-230A** | C35-30B+TDR+TXV | ML180UH070V36B | R-410A | 24000 | 18 | 14.5 | 24000 | 17 | 14 | Yes | 208801565 | All | USA | Yes
ML17XC1-024-230A** | C35-30B+TDR+TXV | ML180UH070V48B | R-410A | 24000 | 18 | 14.5 | 24000 | 16.8 | 14 | Yes | 208801566 | All | USA | Yes
ML17XC1-024-230A** | C35-30B+TDR+TXV | ML180UH070XE36B | R-410A | 24000 | 17.8 | 14.5 | 24000 | 16.8 | 14 | Yes | 208801567 | All | USA | Yes
ML17XC1-024-230A** | C35-30B+TDR+TXV | ML180UH090V48B | R-410A | 24000 | 17.8 | 14.5 | 24000 | 16.4 | 13.5 | Yes | 208801568 | All | USA | Yes
ML17XC1-024-230A** | C35-30B+TDR+TXV | ML193UH030XE36B | R-410A | 24000 | 17.4 | 14 | 23600 | 16.4 | 13.5 | Yes | 208801569 | All | USA | Yes
ML17XC1-024-230A** | C35-30B+TDR+TXV | ML193UH045XE36B | R-410A | 24000 | 17.4 | 14 | 24000 | 16.2 | 13.5 | Yes | 208801570 | All | USA | Yes
ML17XC1-024-230A** | C35-30B+TDR+TXV | ML193UH070XE36B | R-410A | 24000 | 17.6 | 14.5 | 24000 | 16.6 | 13.5 | Yes | 208801571 | All | USA | Yes
ML17XC1-024-230A** | C35-30B+TDR+TXV | ML196UH030XE36B | R-410A | 24000 | 17.4 | 14.5 | 23600 | 16.4 | 13.5 | Yes | 208801572 | All | USA,Canada | Yes
ML17XC1-024-230A** | C35-30B+TDR+TXV | ML196UH045XE36B | R-410A | 24000 | 17.4 | 14 | 24000 | 16 | 13 | Yes | 208801573 | All | USA,Canada | Yes
ML17XC1-024-230A** | C35-30B+TDR+TXV | ML196UH070XE36B | R-410A | 24000 | 17.4 | 14 | 24000 | 16 | 13 | Yes | 208801574 | All | USA,Canada | Yes
ML17XC1-024-230A** | C35-30B+TDR+TXV | ML296UH045XV36B | R-410A | 24000 | 17.6 | 14.5 | 23800 | 16.2 | 13.5 | Yes | 208801575 | All | USA,Canada | Yes
ML17XC1-024-230A** | C35-30B+TDR+TXV | ML296UH070XV36B | R-410A | 24000 | 17.4 | 14 | 24000 | 16 | 13.5 | Yes | 208801576 | All | USA,Canada | Yes
ML17XC1-024-230A** | C35-30B+TDR+TXV | SL280UH080NV48B | R-410A | 24000 | 18.2 | 15 | 24000 | 16.4 | 13.5 | Yes | 208801577 | All | USA | Yes
ML17XC1-024-230A** | C35-30B+TDR+TXV | SL280UH090V36B | R-410A | 24000 | 18 | 14.5 | 24000 | 16.8 | 14 | Yes | 208801578 | All | USA | Yes
ML17XC1-024-230A** | C35-30B+TDR+TXV | SL280UH090V48B | R-410A | 24000 | 17.4 | 14 | 24000 | 16.4 | 13.5 | Yes | 208801579 | All | USA | Yes
ML17XC1-024-230A** | C35-30B+TDR+TXV | SL280UH090XV48B | R-410A | 24000 | 17.4 | 14 | 24000 | 16.4 | 13.5 | Yes | 208801580 | All | USA | Yes
ML17XC1-024-230A** | C35-30B+TDR+TXV | SL297UH040NV36B | R-410A | 24000 | 17.8 | 14.5 | 24000 | 16.6 | 13.5 | Yes | 208801581 | All | USA,Canada | Yes
ML17XC1-024-230A** | C35-30B+TDR+TXV | SL297UH060NV36B | R-410A | 24000 | 17.6 | 14.5 | 24000 | 16.6 | 13.5 | Yes | 208801582 | All | USA,Canada | Yes
ML17XC1-024-230A** | C35-30B+TDR+TXV | SLP99UH070XV36B | R-410A | 24000 | 17.8 | 14.5 | 24000 | 16.8 | 13.5 | Yes | 208801585 | All | USA,Canada | Yes
ML17XC1-024-230A** | C35-36A+TDR | - - - | R-410A | 24000 | 15.1 | 12.5 | 23200 | 14.4 | 12.2 | No | 208842438 | All | USA,Canada | No
ML17XC1-024-230A** | C35-36A+TDR+TXV | - - - | R-410A | 24000 | 15.1 | 12.7 | 23600 | 14.7 | 12.2 | No | 208801373 | All | USA,Canada | No
ML17XC1-024-230A** | C35-36A+TDR+TXV | EL180UH040NE36A | R-410A | 24000 | 17.6 | 14.5 | 24000 | 16.4 | 13.5 | Yes | 208801586 | All | USA | Yes
ML17XC1-024-230A** | C35-36A+TDR+TXV | EL180UH060NE36A | R-410A | 24000 | 17.6 | 14.5 | 24000 | 16.4 | 13.5 | Yes | 208801587 | All | USA | Yes
ML17XC1-024-230A** | C35-36A+TDR+TXV | EL280UH045E36A | R-410A | 24000 | 18 | 14.5 | 24000 | 17 | 14 | Yes | 208801588 | All | USA | Yes
ML17XC1-024-230A** | C35-36A+TDR+TXV | EL280UH070E36A | R-410A | 24000 | 17.8 | 14.5 | 24000 | 16.4 | 13.5 | Yes | 208801589 | All | USA | Yes
ML17XC1-024-230A** | C35-36A+TDR+TXV | EL280UH070XE36A | R-410A | 24000 | 17.8 | 14.5 | 24000 | 16.4 | 13.5 | Yes | 208801590 | All | USA | Yes
ML17XC1-024-230A** | C35-36A+TDR+TXV | ML180UH030V36A | R-410A | 24000 | 17.8 | 14.5 | 24000 | 17 | 14 | Yes | 208801591 | All | USA | Yes
ML17XC1-024-230A** | C35-36A+TDR+TXV | ML180UH045E36A | R-410A | 24000 | 17.8 | 14.5 | 23600 | 16.6 | 13.5 | Yes | 208801592 | All | USA | Yes
ML17XC1-024-230A** | C35-36A+TDR+TXV | ML180UH045V36A | R-410A | 24000 | 17.8 | 14.5 | 24000 | 17 | 14 | Yes | 208801593 | All | USA | Yes
ML17XC1-024-230A** | C35-36A+TDR+TXV | ML180UH045XE36A | R-410A | 24000 | 17.8 | 14.5 | 23600 | 16.6 | 13.5 | Yes | 208801594 | All | USA | Yes
ML17XC1-024-230A** | C35-36A+TDR+TXV | ML180UH070E36A | R-410A | 24000 | 17.8 | 14.5 | 24000 | 16.8 | 14 | Yes | 208801595 | All | USA | Yes
ML17XC1-024-230A** | C35-36A+TDR+TXV | ML180UH070V36A | R-410A | 24000 | 17.8 | 14.5 | 24000 | 17 | 14 | Yes | 208801596 | All | USA | Yes
ML17XC1-024-230A** | C35-36A+TDR+TXV | ML180UH070XE36A | R-410A | 24000 | 17.8 | 14.5 | 24000 | 16.8 | 14 | Yes | 208801597 | All | USA | Yes
ML17XC1-024-230A** | C35-36A+TDR+TXV | SL280UH060NV36A | R-410A | 24000 | 18.2 | 14.5 | 24000 | 17 | 14 | Yes | 208801598 | All | USA | Yes
ML17XC1-024-230A** | C35-36A+TDR+TXV | SL280UH070V36A | R-410A | 24000 | 18 | 14.5 | 24000 | 16.8 | 14 | Yes | 208801599 | All | USA | Yes
ML17XC1-024-230A** | C35-36A+TDR+TXV | SL280UH070XV36A | R-410A | 24000 | 18 | 14.5 | 24000 | 16.8 | 14 | Yes | 208801600 | All | USA | Yes
ML17XC1-024-230A** | C35-36B+TDR | - - - | R-410A | 24000 | 15.1 | 12.5 | 23200 | 14.4 | 12.2 | No | 208842439 | All | USA,Canada | No
ML17XC1-024-230A** | C35-36B+TDR+TXV | - - - | R-410A | 24000 | 15.1 | 12.7 | 23600 | 14.7 | 12.2 | No | 208801374 | All | USA,Canada | No
ML17XC1-024-230A** | C35-36B+TDR+TXV | EL195UH040NE36B | R-410A | 24000 | 17.4 | 14.5 | 24000 | 16.2 | 13.5 | Yes | 208801601 | All | USA,Canada | Yes
ML17XC1-024-230A** | C35-36B+TDR+TXV | EL195UH060NE36B | R-410A | 24000 | 17.6 | 14.5 | 24000 | 16.2 | 13.5 | Yes | 208801602 | All | USA,Canada | Yes
ML17XC1-024-230A** | C35-36B+TDR+TXV | EL196UH030XE36B | R-410A | 24000 | 17.6 | 14.5 | 23800 | 16.4 | 13.5 | Yes | 208801603 | All | USA,Canada | Yes
ML17XC1-024-230A** | C35-36B+TDR+TXV | EL196UH045XE36B | R-410A | 24000 | 17.4 | 14.5 | 24000 | 16.2 | 13.5 | Yes | 208801604 | All | USA,Canada | Yes
ML17XC1-024-230A** | C35-36B+TDR+TXV | EL196UH070XE36B | R-410A | 24000 | 17.6 | 14.5 | 24000 | 16.2 | 13.5 | Yes | 208801605 | All | USA,Canada | Yes
ML17XC1-024-230A** | C35-36B+TDR+TXV | EL280UH090E36B | R-410A | 24000 | 17.8 | 14.5 | 24000 | 16.4 | 13.5 | Yes | 208801606 | All | USA | Yes
ML17XC1-024-230A** | C35-36B+TDR+TXV | EL297UH045XE36B | R-410A | - - - | - - - | - - - | 24000 | 16.2 | 13.5 | Yes | 213433749 | All | USA,Canada | Yes
ML17XC1-024-230A** | C35-36B+TDR+TXV | EL297UH045XV36B | R-410A | - - - | - - - | - - - | 24000 | 16.6 | 13.5 | Yes | 213185959 | All | USA,Canada | Yes
ML17XC1-024-230A** | C35-36B+TDR+TXV | EL297UH070XE36B | R-410A | - - - | - - - | - - - | 24000 | 16.4 | 13.5 | Yes | 213500297 | All | USA,Canada | Yes
ML17XC1-024-230A** | C35-36B+TDR+TXV | EL297UH070XV36B | R-410A | - - - | - - - | - - - | 24000 | 17 | 14 | Yes | 213185960 | All | USA,Canada | Yes
ML17XC1-024-230A** | C35-36B+TDR+TXV | EL297UH110XV60C | R-410A | - - - | - - - | - - - | 24000 | 16.6 | 13.5 | Yes | 213183205 | All | USA,Canada | Yes
ML17XC1-024-230A** | C35-36B+TDR+TXV | ML180UH070E36B | R-410A | 24000 | 18 | 15 | 24000 | 17 | 14 | Yes | 208801611 | All | USA | Yes
ML17XC1-024-230A** | C35-36B+TDR+TXV | ML180UH070V36B | R-410A | 24000 | 18.2 | 15 | 24000 | 17 | 14 | Yes | 208801612 | All | USA | Yes
ML17XC1-024-230A** | C35-36B+TDR+TXV | ML180UH070V48B | R-410A | 24000 | 18.2 | 15 | 24000 | 17 | 14 | Yes | 208801613 | All | USA | Yes
ML17XC1-024-230A** | C35-36B+TDR+TXV | ML180UH070XE36B | R-410A | 24000 | 18 | 15 | 24000 | 17 | 14 | Yes | 208801614 | All | USA | Yes
ML17XC1-024-230A** | C35-36B+TDR+TXV | ML180UH090V48B | R-410A | 24000 | 18 | 14.5 | 24000 | 16.6 | 13.5 | Yes | 208801615 | All | USA | Yes
ML17XC1-024-230A** | C35-36B+TDR+TXV | ML193UH030XE36B | R-410A | 24000 | 17.6 | 14.5 | 23600 | 16.6 | 13.5 | Yes | 208801616 | All | USA | Yes
ML17XC1-024-230A** | C35-36B+TDR+TXV | ML193UH045XE36B | R-410A | 24000 | 17.6 | 14.5 | 24000 | 16.4 | 13.5 | Yes | 208801617 | All | USA | Yes
ML17XC1-024-230A** | C35-36B+TDR+TXV | ML193UH070XE36B | R-410A | 24000 | 17.8 | 14.5 | 24000 | 16.6 | 13.5 | Yes | 208801618 | All | USA | Yes
ML17XC1-024-230A** | C35-36B+TDR+TXV | ML196UH030XE36B | R-410A | 24000 | 17.6 | 14.5 | 23800 | 16.4 | 13.5 | Yes | 208801619 | All | USA,Canada | Yes
ML17XC1-024-230A** | C35-36B+TDR+TXV | ML196UH045XE36B | R-410A | 24000 | 17.4 | 14.5 | 24000 | 16.2 | 13.5 | Yes | 208801620 | All | USA,Canada | Yes
ML17XC1-024-230A** | C35-36B+TDR+TXV | ML196UH070XE36B | R-410A | 24000 | 17.6 | 14.5 | 24000 | 16.2 | 13.5 | Yes | 208801621 | All | USA,Canada | Yes
ML17XC1-024-230A** | C35-36B+TDR+TXV | ML296UH045XV36B | R-410A | 24000 | 17.8 | 14.5 | 24000 | 16.4 | 13.5 | Yes | 208801622 | All | USA,Canada | Yes
ML17XC1-024-230A** | C35-36B+TDR+TXV | ML296UH070XV36B | R-410A | 24000 | 17.6 | 14.5 | 24000 | 16.2 | 13.5 | Yes | 208801623 | All | USA,Canada | Yes
ML17XC1-024-230A** | C35-36B+TDR+TXV | SL280UH080NV48B | R-410A | 24000 | 18.4 | 15 | 24000 | 16.4 | 13.5 | Yes | 208801624 | All | USA | Yes
ML17XC1-024-230A** | C35-36B+TDR+TXV | SL280UH090V36B | R-410A | 24000 | 18.2 | 15 | 24000 | 17 | 14 | Yes | 208801625 | All | USA | Yes
ML17XC1-024-230A** | C35-36B+TDR+TXV | SL280UH090V48B | R-410A | 24000 | 17.6 | 14.5 | 24000 | 16.6 | 13.5 | Yes | 208801626 | All | USA | Yes
ML17XC1-024-230A** | C35-36B+TDR+TXV | SL280UH090XV48B | R-410A | 24000 | 17.6 | 14.5 | 24000 | 16.6 | 13.5 | Yes | 208801627 | All | USA | Yes
ML17XC1-024-230A** | C35-36B+TDR+TXV | SL297UH040NV36B | R-410A | 24000 | 18 | 14.5 | 24000 | 16.8 | 14 | Yes | 208801628 | All | USA,Canada | Yes
ML17XC1-024-230A** | C35-36B+TDR+TXV | SL297UH060NV36B | R-410A | 24000 | 17.8 | 14.5 | 24000 | 16.6 | 13.5 | Yes | 208801629 | All | USA,Canada | Yes
ML17XC1-024-230A** | C35-36B+TDR+TXV | SLP99UH070XV36B | R-410A | 24000 | 18 | 14.5 | 24000 | 17 | 14 | Yes | 208801632 | All | USA,Canada | Yes
ML17XC1-024-230A** | C35-48B+TDR | - - - | R-410A | 24000 | 15.1 | 12.5 | 23400 | 14.4 | 12.2 | No | 208842440 | All | USA,Canada | No
ML17XC1-024-230A** | C35-48B+TDR+TXV | - - - | R-410A | 24000 | 15.5 | 12.7 | 23600 | 14.7 | 12.2 | No | 208801375 | All | USA,Canada | No
ML17XC1-024-230A** | C35-48B+TDR+TXV | EL196UH030XE36B | R-410A | 24000 | 17.6 | 14.5 | 23800 | 16.4 | 13.5 | Yes | 208801633 | All | USA,Canada | Yes
ML17XC1-024-230A** | C35-48B+TDR+TXV | ML180UH070V36B | R-410A | 24000 | 18.2 | 14.5 | 24000 | 17 | 14 | Yes | 208801634 | All | USA | Yes
ML17XC1-024-230A** | C35-48B+TDR+TXV | ML180UH070V48B | R-410A | 24000 | 18.2 | 15 | 24000 | 17 | 14 | Yes | 208801635 | All | USA | Yes
ML17XC1-024-230A** | C35-48B+TDR+TXV | ML180UH090V48B | R-410A | 24000 | 18.2 | 15 | 24000 | 16.6 | 13.5 | Yes | 208801636 | All | USA | Yes
ML17XC1-024-230A** | C35-48B+TDR+TXV | ML196UH030XE36B | R-410A | 24000 | 17.6 | 14.5 | 23800 | 16.4 | 13.5 | Yes | 208801637 | All | USA,Canada | Yes
ML17XC1-024-230A** | C35-48C+TDR+TXV | EL297UH090XV36C | R-410A | - - - | - - - | - - - | 24000 | 17 | 14 | Yes | 213185961 | All | USA,Canada | Yes
ML17XC1-024-230A** | C35-48C+TDR+TXV | EL297UH110XV60C | R-410A | - - - | - - - | - - - | 24000 | 17 | 14 | Yes | 213183206 | All | USA,Canada | Yes
ML17XC1-024-230A** | C35-48C+TDR+TXV | ML196UH090XE36C | R-410A | 24000 | 18 | 14.5 | 24000 | 16.8 | 14 | Yes | 208801639 | All | USA,Canada | Yes
ML17XC1-024-230A** | C35-49C+TDR | - - - | R-410A | 24000 | 15.1 | 12.5 | 23400 | 14.4 | 12.2 | No | 208842441 | All | USA,Canada | No
ML17XC1-024-230A** | C35-49C+TDR+TXV | - - - | R-410A | 24000 | 15.5 | 12.5 | 23800 | 14.7 | 12.2 | No | 208801376 | All | USA,Canada | No
ML17XC1-024-230A** | C35-49C+TDR+TXV | ML196UH090XE36C | R-410A | 24000 | 18 | 14.5 | 23800 | 16.8 | 14 | Yes | 208801640 | All | USA,Canada | Yes
ML17XC1-024-230A** | C35-50/60C+TDR | - - - | R-410A | 23800 | 15.1 | 12.7 | 23200 | 14.4 | 12.2 | No | 208842442 | All | USA,Canada | No
ML17XC1-024-230A** | C35-50/60C+TDR+TXV | - - - | R-410A | 24000 | 15.1 | 12.7 | 23600 | 14.7 | 12.2 | No | 208801377 | All | USA,Canada | No
ML17XC1-024-230A** | C35-50/60C+TDR+TXV | ML196UH090XE36C | R-410A | 24000 | 17.8 | 14.5 | 24000 | 16.2 | 13.5 | Yes | 208801641 | All | USA,Canada | Yes
ML17XC1-024-230A** | C35-60C+TDR | - - - | R-410A | 24000 | 15.5 | 12.5 | 23800 | 14.7 | 12.2 | No | 208842443 | All | USA,Canada | No
ML17XC1-024-230A** | C35-60C+TDR+TXV | - - - | R-410A | 24000 | 15.5 | 12.5 | 24000 | 14.7 | 12.2 | No | 208801378 | All | USA,Canada | No
ML17XC1-024-230A** | C35-60C+TDR+TXV | ML196UH090XE36C | R-410A | 24000 | 18.2 | 15 | 24000 | 16.6 | 13.5 | Yes | 208801642 | All | USA,Canada | Yes
ML17XC1-024-230A** | CBA25UH-024-230 | - - - | R-410A | 24000 | 16 | 13 | 23600 | 15.6 | 13 | Yes | 208801643 | All | USA,Canada | No
ML17XC1-024-230A** | CBA25UH-030-230 | - - - | R-410A | 24000 | 15.5 | 13 | 24000 | 15.4 | 12.5 | Yes | 208801644 | All | USA,Canada | No
ML17XC1-024-230A** | CBA25UH-036-230 | - - - | R-410A | - - - | - - - | - - - | 23400 | 15.5 | 12.5 | Yes | 213279873 | All | USA | No
ML17XC1-024-230A** | CBA25UHE-024-230 | - - - | R-410A | - - - | - - - | - - - | 23000 | 16 | 13.5 | Yes | 212577456 | All | USA,Canada | Yes
ML17XC1-024-230A** | CBA25UHE-030-230 | - - - | R-410A | - - - | - - - | - - - | 24000 | 16.2 | 13.5 | Yes | 212510729 | All | USA,Canada | Yes
ML17XC1-024-230A** | CBA25UHE-036-230 | - - - | R-410A | - - - | - - - | - - - | 23400 | 16 | 13 | Yes | 213279881 | All | USA,Canada | Yes
ML17XC1-024-230A** | CBA25UHV-024-230 | - - - | R-410A | 24000 | 17.2 | 14 | 24000 | 16.2 | 13.5 | Yes | 208801645 | All | USA,Canada | Yes
ML17XC1-024-230A** | CBA25UHV-030-230 | - - - | R-410A | 24000 | 17.8 | 14.5 | 24000 | 16.6 | 13.5 | Yes | 208801646 | All | USA,Canada | Yes
ML17XC1-024-230A** | CBA25UHV-036-230 | - - - | R-410A | 24000 | 18.2 | 15 | 24000 | 16.6 | 13.5 | Yes | 208801647 | All | USA,Canada | Yes
ML17XC1-024-230A** | CBA27UHE-018-230+TDR | - - - | R-410A | 24000 | 17.6 | 14.5 | 23800 | 16.6 | 13.5 | Yes | 208801648 | All | USA,Canada | Yes
ML17XC1-024-230A** | CBA27UHE-024-230+TDR | - - - | R-410A | - - - | - - - | - - - | 23800 | 16.6 | 13.5 | Yes | 208801649 | All | USA | Yes
ML17XC1-024-230A** | CBA27UHE-030-230+TDR | - - - | R-410A | 24000 | 17.8 | 14.5 | 24000 | 17.2 | 14 | Yes | 208801650 | All | USA,Canada | Yes
ML17XC1-024-230A** | CBA27UHE-036-230+TDR | - - - | R-410A | 24000 | 18 | 14.5 | 23400 | 16.4 | 13.5 | Yes | 208801651 | All | USA,Canada | Yes
ML17XC1-024-230A** | CBA38MV-018/024-230+TDR | - - - | R-410A | 24000 | 17.8 | 14.5 | 24000 | 16.6 | 13.5 | Yes | 208801652 | All | USA,Canada | Yes
ML17XC1-024-230A** | CBA38MV-030-230+TDR | - - - | R-410A | 24000 | 18 | 14.5 | 24000 | 16.8 | 14 | Yes | 208801653 | All | USA,Canada | Yes
ML17XC1-024-230A** | CBA38MV-036-230+TDR | - - - | R-410A | 24000 | 18.2 | 15 | 24000 | 16.8 | 13.5 | Yes | 208801654 | All | USA,Canada | Yes
ML17XC1-024-230A** | CBK45UHET-024-230 | - - - | R-410A | - - - | - - - | - - - | 23000 | 16 | 13.5 | Yes | 214860682 | All | USA,Canada | Yes
ML17XC1-024-230A** | CBK45UHET-030-230 | - - - | R-410A | - - - | - - - | - - - | 24000 | 16.2 | 13.5 | Yes | 214860656 | All | USA,Canada | Yes
ML17XC1-024-230A** | CBK45UHET-036-230 | - - - | R-410A | - - - | - - - | - - - | 23400 | 16 | 13 | Yes | 214860699 | All | USA,Canada | Yes
ML17XC1-024-230A** | CBK45UHPT-024-230 | - - - | R-410A | - - - | - - - | - - - | 23600 | 15.6 | 13 | Yes | 214860538 | All | USA,Canada | No
ML17XC1-024-230A** | CBK45UHPT-030-230 | - - - | R-410A | - - - | - - - | - - - | 24000 | 15.4 | 12.5 | Yes | 214860539 | All | USA,Canada | No
ML17XC1-024-230A** | CBK45UHPT-036-230 | - - - | R-410A | - - - | - - - | - - - | 23400 | 15.5 | 12.5 | Yes | 214860698 | All | USA | No
ML17XC1-024-230A** | CBK45UHVT-024-230 | - - - | R-410A | - - - | - - - | - - - | 24000 | 16.2 | 13.5 | Yes | 214860540 | All | USA,Canada | Yes
ML17XC1-024-230A** | CBK45UHVT-030-230 | - - - | R-410A | - - - | - - - | - - - | 24000 | 16.6 | 13.5 | Yes | 214860541 | All | USA,Canada | Yes
ML17XC1-024-230A** | CBK45UHVT-036-230 | - - - | R-410A | - - - | - - - | - - - | 24000 | 16.6 | 13.5 | Yes | 214860542 | All | USA,Canada | Yes
ML17XC1-024-230A** | CBK47UHET-018-230 | - - - | R-410A | - - - | - - - | - - - | 23800 | 16.2 | 13.5 | Yes | 214860543 | All | USA,Canada | Yes
ML17XC1-024-230A** | CBK47UHET-024-230 | - - - | R-410A | - - - | - - - | - - - | 23800 | 16.4 | 13.5 | Yes | 214860544 | All | USA | Yes
ML17XC1-024-230A** | CBK47UHET-030-230 | - - - | R-410A | - - - | - - - | - - - | 24000 | 17 | 14 | Yes | 214860545 | All | USA,Canada | Yes
ML17XC1-024-230A** | CBK47UHET-036-230 | - - - | R-410A | - - - | - - - | - - - | 23400 | 16.4 | 13.5 | Yes | 214860546 | All | USA,Canada | Yes
ML17XC1-024-230A** | CH23-21+TDR+TXV | EL196UH030XE36B | R-410A | 22800 | 15.5 | 13 | 21800 | 14.7 | 12.2 | No | 208801655 | All | USA,Canada | No
ML17XC1-024-230A** | CH23-21+TDR+TXV | ML180UH030V36A | R-410A | 22400 | 16.4 | 13.5 | 22000 | 15.4 | 12.5 | Yes | 208801656 | All | USA | No
ML17XC1-024-230A** | CH23-21+TDR+TXV | ML180UH045V36A | R-410A | 22400 | 16.4 | 13.5 | 22000 | 15.4 | 12.5 | Yes | 208801657 | All | USA | No
ML17XC1-024-230A** | CH23-21+TDR+TXV | ML180UH070E36A | R-410A | 22600 | 16.2 | 13.5 | 22400 | 15.4 | 13 | Yes | 208801658 | All | USA | No
ML17XC1-024-230A** | CH23-21+TDR+TXV | ML180UH070V36A | R-410A | 22600 | 16.2 | 13.5 | 22200 | 15.4 | 12.5 | Yes | 208801659 | All | USA | No
ML17XC1-024-230A** | CH23-21+TDR+TXV | ML180UH070V36B | R-410A | 22800 | 16.4 | 13.5 | 22400 | 15.4 | 13 | Yes | 208801660 | All | USA | No
ML17XC1-024-230A** | CH23-21+TDR+TXV | ML180UH070V48B | R-410A | 22800 | 16.6 | 13.5 | 22400 | 15.4 | 13 | Yes | 208801661 | All | USA | No
ML17XC1-024-230A** | CH23-21+TDR+TXV | ML180UH070XE36A | R-410A | 22600 | 16.2 | 13.5 | 22400 | 15.4 | 13 | Yes | 208801662 | All | USA | No
ML17XC1-024-230A** | CH23-21+TDR+TXV | ML180UH090V48B | R-410A | 23000 | 16.4 | 13.5 | 22400 | 14.7 | 12.2 | No | 208801663 | All | USA | No
ML17XC1-024-230A** | CH23-21+TDR+TXV | ML196UH030XE36B | R-410A | 22800 | 15.5 | 13 | 21800 | 14.7 | 12.2 | No | 208801664 | All | USA,Canada | No
ML17XC1-024-230A** | CH23-21+TDR+TXV | ML196UH090XE36C | R-410A | 22800 | 16.2 | 13.5 | 21800 | 15.2 | 12.5 | Yes | 208801665 | All | USA,Canada | No
ML17XC1-024-230A** | CH23-31+TDR+TXV | EL180UH040NE36A | R-410A | 22600 | 16.6 | 13.5 | 21800 | 15.2 | 12.5 | Yes | 208801666 | All | USA | No
ML17XC1-024-230A** | CH23-31+TDR+TXV | EL180UH060NE36A | R-410A | 22600 | 16.6 | 13.5 | 21800 | 15.2 | 12.5 | Yes | 208801667 | All | USA | No
ML17XC1-024-230A** | CH23-31+TDR+TXV | EL195UH040NE36B | R-410A | 22800 | 16.2 | 13.5 | 22600 | 14.7 | 12.2 | No | 208801668 | All | USA,Canada | No
ML17XC1-024-230A** | CH23-31+TDR+TXV | EL195UH060NE36B | R-410A | 22800 | 16.4 | 13.5 | 22000 | 15.2 | 12.5 | Yes | 208801669 | All | USA,Canada | No
ML17XC1-024-230A** | CH23-31+TDR+TXV | EL196UH030XE36B | R-410A | 23200 | 16.2 | 13.5 | 22000 | 15.2 | 12.5 | Yes | 208801670 | All | USA,Canada | No
ML17XC1-024-230A** | CH23-31+TDR+TXV | EL196UH045XE36B | R-410A | 22800 | 16.2 | 13.5 | 22600 | 14.7 | 12.2 | No | 208801671 | All | USA,Canada | No
ML17XC1-024-230A** | CH23-31+TDR+TXV | EL196UH070XE36B | R-410A | 22800 | 16.4 | 13.5 | 22600 | 14.7 | 12.2 | No | 208801672 | All | USA,Canada | No
ML17XC1-024-230A** | CH23-31+TDR+TXV | EL280UH070E36A | R-410A | 22400 | 16.2 | 13.5 | 22000 | 15.4 | 13 | Yes | 208801673 | All | USA | No
ML17XC1-024-230A** | CH23-31+TDR+TXV | EL280UH070XE36A | R-410A | 22400 | 16.2 | 13.5 | 22000 | 15.4 | 13 | Yes | 208801674 | All | USA | No
ML17XC1-024-230A** | CH23-31+TDR+TXV | EL280UH090E36B | R-410A | 22800 | 16.6 | 14 | 22000 | 15.6 | 13 | Yes | 208801675 | All | USA | No
ML17XC1-024-230A** | CH23-31+TDR+TXV | EL297UH045XE36B | R-410A | - - - | - - - | - - - | 22000 | 15.4 | 12.5 | Yes | 213433750 | All | USA,Canada | No
ML17XC1-024-230A** | CH23-31+TDR+TXV | EL297UH045XV36B | R-410A | - - - | - - - | - - - | 22400 | 15.4 | 12.5 | Yes | 213185962 | All | USA,Canada | No
ML17XC1-024-230A** | CH23-31+TDR+TXV | EL297UH070XE36B | R-410A | - - - | - - - | - - - | 22800 | 14.7 | 12.2 | No | 213500176 | All | USA,Canada | No
ML17XC1-024-230A** | CH23-31+TDR+TXV | EL297UH070XV36B | R-410A | - - - | - - - | - - - | 22600 | 15.6 | 13 | Yes | 213185963 | All | USA,Canada | No
ML17XC1-024-230A** | CH23-31+TDR+TXV | EL297UH110XV60C | R-410A | - - - | - - - | - - - | 22400 | 15.4 | 12.5 | Yes | 213183207 | All | USA,Canada | No
ML17XC1-024-230A** | CH23-31+TDR+TXV | ML180UH030V36A | R-410A | 22800 | 16.6 | 13.5 | 22400 | 15.8 | 13 | Yes | 208801680 | All | USA | No
ML17XC1-024-230A** | CH23-31+TDR+TXV | ML180UH045E36A | R-410A | 22600 | 16.4 | 13.5 | 22200 | 15.6 | 13 | Yes | 208801681 | All | USA | No
ML17XC1-024-230A** | CH23-31+TDR+TXV | ML180UH045V36A | R-410A | 22800 | 16.6 | 13.5 | 22400 | 15.8 | 13 | Yes | 208801682 | All | USA | No
ML17XC1-024-230A** | CH23-31+TDR+TXV | ML180UH045XE36A | R-410A | 22600 | 16.4 | 13.5 | 22200 | 15.6 | 13 | Yes | 208801683 | All | USA | No
ML17XC1-024-230A** | CH23-31+TDR+TXV | ML180UH070E36A | R-410A | 23000 | 16.6 | 13.5 | 22600 | 15.6 | 13 | Yes | 208801684 | All | USA | No
ML17XC1-024-230A** | CH23-31+TDR+TXV | ML180UH070E36B | R-410A | 23200 | 16.8 | 13.5 | 22800 | 15.8 | 13 | Yes | 208801685 | All | USA | No
ML17XC1-024-230A** | CH23-31+TDR+TXV | ML180UH070V36A | R-410A | 22800 | 16.6 | 13.5 | 22400 | 15.6 | 13 | Yes | 208801686 | All | USA | No
ML17XC1-024-230A** | CH23-31+TDR+TXV | ML180UH070V36B | R-410A | 23000 | 16.8 | 14 | 22600 | 15.8 | 13 | Yes | 208801687 | All | USA | No
ML17XC1-024-230A** | CH23-31+TDR+TXV | ML180UH070V48B | R-410A | 23200 | 16.8 | 14 | 22800 | 15.8 | 13 | Yes | 208801688 | All | USA | No
ML17XC1-024-230A** | CH23-31+TDR+TXV | ML180UH070XE36A | R-410A | 23000 | 16.6 | 13.5 | 22600 | 15.6 | 13 | Yes | 208801689 | All | USA | No
ML17XC1-024-230A** | CH23-31+TDR+TXV | ML180UH070XE36B | R-410A | 23200 | 16.8 | 13.5 | 22800 | 15.8 | 13 | Yes | 208801690 | All | USA | No
ML17XC1-024-230A** | CH23-31+TDR+TXV | ML180UH090V48B | R-410A | 23200 | 16.8 | 13.5 | 22800 | 15.4 | 13 | Yes | 208801691 | All | USA | No
ML17XC1-024-230A** | CH23-31+TDR+TXV | ML193UH030XE36B | R-410A | 23200 | 16.2 | 13.5 | 22200 | 15.4 | 13 | Yes | 208801692 | All | USA | No
ML17XC1-024-230A** | CH23-31+TDR+TXV | ML193UH045XE36B | R-410A | 23000 | 16.4 | 13.5 | 22800 | 14.7 | 12.2 | No | 208801693 | All | USA | No
ML17XC1-024-230A** | CH23-31+TDR+TXV | ML193UH070XE36B | R-410A | 23000 | 16.4 | 13.5 | 22800 | 15.2 | 12.5 | Yes | 208801694 | All | USA | No
ML17XC1-024-230A** | CH23-31+TDR+TXV | ML193UH090XE36C | R-410A | 22200 | 16.2 | 13.5 | 22000 | 15.4 | 13 | Yes | 208801695 | All | USA | No
ML17XC1-024-230A** | CH23-31+TDR+TXV | ML196UH030XE36B | R-410A | 23200 | 16.2 | 13.5 | 22000 | 15.2 | 12.5 | Yes | 208801696 | All | USA,Canada | No
ML17XC1-024-230A** | CH23-31+TDR+TXV | ML196UH045XE36B | R-410A | 22800 | 16.2 | 13.5 | 22600 | 14.7 | 12.2 | No | 208801697 | All | USA,Canada | No
ML17XC1-024-230A** | CH23-31+TDR+TXV | ML196UH070XE36B | R-410A | 22800 | 16.4 | 13.5 | 22600 | 14.7 | 12.2 | No | 208801698 | All | USA,Canada | No
ML17XC1-024-230A** | CH23-31+TDR+TXV | ML196UH090XE36C | R-410A | 22400 | 16.4 | 13.5 | 22000 | 15.4 | 12.5 | Yes | 208801699 | All | USA,Canada | No
ML17XC1-024-230A** | CH23-31+TDR+TXV | ML296UH045XV36B | R-410A | 22800 | 16.4 | 13.5 | 22400 | 15.2 | 12.5 | Yes | 208801700 | All | USA,Canada | No
ML17XC1-024-230A** | CH23-31+TDR+TXV | ML296UH070XV36B | R-410A | 23000 | 16.4 | 13.5 | 22600 | 14.7 | 12.2 | No | 208801701 | All | USA,Canada | No
ML17XC1-024-230A** | CH23-31+TDR+TXV | SL280UH060NV36A | R-410A | 22800 | 16.8 | 14 | 22800 | 15.8 | 13 | Yes | 208801702 | All | USA | No
ML17XC1-024-230A** | CH23-31+TDR+TXV | SL280UH070V36A | R-410A | 23200 | 16.8 | 14 | 22600 | 15.6 | 13 | Yes | 208801703 | All | USA | No
ML17XC1-024-230A** | CH23-31+TDR+TXV | SL280UH070XV36A | R-410A | 23200 | 16.8 | 14 | 22600 | 15.6 | 13 | Yes | 208801704 | All | USA | No
ML17XC1-024-230A** | CH23-31+TDR+TXV | SL280UH090V36B | R-410A | 23000 | 16.8 | 14 | 22600 | 15.8 | 13 | Yes | 208801705 | All | USA | No
ML17XC1-024-230A** | CH23-31+TDR+TXV | SL297UH040NV36B | R-410A | 23000 | 16.8 | 13.5 | 22600 | 15.6 | 13 | Yes | 208801706 | All | USA,Canada | No
ML17XC1-024-230A** | CH23-31+TDR+TXV | SL297UH060NV36B | R-410A | 23000 | 16.6 | 13.5 | 22600 | 15.4 | 13 | Yes | 208801707 | All | USA,Canada | No
ML17XC1-024-230A** | CH23-31+TDR+TXV | SLP99UH070XV36B | R-410A | 23000 | 16.6 | 13.5 | 22600 | 15.6 | 13 | Yes | 208801708 | All | USA,Canada | No
ML17XC1-024-230A** | CH23-41+TDR+TXV | EL180UH040NE36A | R-410A | 23800 | 17.2 | 14 | 23800 | 16 | 13 | Yes | 208801709 | All | USA | Yes
ML17XC1-024-230A** | CH23-41+TDR+TXV | EL180UH060NE36A | R-410A | 23800 | 17.2 | 14 | 23800 | 16 | 13 | Yes | 208801710 | All | USA | Yes
ML17XC1-024-230A** | CH23-41+TDR+TXV | EL195UH040NE36B | R-410A | 23800 | 17 | 14 | 23800 | 15.4 | 13 | Yes | 208801711 | All | USA,Canada | No
ML17XC1-024-230A** | CH23-41+TDR+TXV | EL195UH060NE36B | R-410A | 23800 | 17 | 14 | 23800 | 15.6 | 13 | Yes | 208801712 | All | USA,Canada | No
ML17XC1-024-230A** | CH23-41+TDR+TXV | EL196UH030XE36B | R-410A | 24000 | 16.8 | 14 | 23000 | 15.8 | 13 | Yes | 208801713 | All | USA,Canada | No
ML17XC1-024-230A** | CH23-41+TDR+TXV | EL196UH045XE36B | R-410A | 23600 | 16.8 | 14 | 23800 | 15.4 | 13 | Yes | 208801714 | All | USA,Canada | No
ML17XC1-024-230A** | CH23-41+TDR+TXV | EL196UH070XE36B | R-410A | 23600 | 17 | 14 | 23800 | 15.4 | 13 | Yes | 208801715 | All | USA,Canada | No
ML17XC1-024-230A** | CH23-41+TDR+TXV | EL280UH070E36A | R-410A | 24000 | 17.2 | 14 | 23800 | 15.8 | 13 | Yes | 208801716 | All | USA | No
ML17XC1-024-230A** | CH23-41+TDR+TXV | EL280UH070XE36A | R-410A | 24000 | 17.2 | 14 | 23800 | 15.8 | 13 | Yes | 208801717 | All | USA | No
ML17XC1-024-230A** | CH23-41+TDR+TXV | EL280UH090E36B | R-410A | 23600 | 17.4 | 14 | 23800 | 15.8 | 13 | Yes | 208801718 | All | USA | No
ML17XC1-024-230A** | CH23-41+TDR+TXV | EL297UH045XE36B | R-410A | - - - | - - - | - - - | 23800 | 15.6 | 13 | Yes | 213433751 | All | USA,Canada | No
ML17XC1-024-230A** | CH23-41+TDR+TXV | EL297UH045XV36B | R-410A | - - - | - - - | - - - | 23600 | 16 | 13.5 | Yes | 213185964 | All | USA,Canada | Yes
ML17XC1-024-230A** | CH23-41+TDR+TXV | EL297UH070XE36B | R-410A | - - - | - - - | - - - | 23800 | 15.6 | 13 | Yes | 213500177 | All | USA,Canada | No
ML17XC1-024-230A** | CH23-41+TDR+TXV | EL297UH070XV36B | R-410A | - - - | - - - | - - - | 23600 | 16.2 | 13.5 | Yes | 213185965 | All | USA,Canada | Yes
ML17XC1-024-230A** | CH23-41+TDR+TXV | EL297UH110XV60C | R-410A | - - - | - - - | - - - | 23600 | 16 | 13.5 | Yes | 213183208 | All | USA,Canada | Yes
ML17XC1-024-230A** | CH23-41+TDR+TXV | ML180UH030V36A | R-410A | 23800 | 17.4 | 14 | 23400 | 16.4 | 13.5 | Yes | 208801723 | All | USA | Yes
ML17XC1-024-230A** | CH23-41+TDR+TXV | ML180UH045E36A | R-410A | 24000 | 17.4 | 14 | 23200 | 16.2 | 13.5 | Yes | 208801724 | All | USA | Yes
ML17XC1-024-230A** | CH23-41+TDR+TXV | ML180UH045V36A | R-410A | 23800 | 17.4 | 14 | 23400 | 16.4 | 13.5 | Yes | 208801725 | All | USA | Yes
ML17XC1-024-230A** | CH23-41+TDR+TXV | ML180UH045XE36A | R-410A | 24000 | 17.4 | 14 | 23200 | 16.2 | 13.5 | Yes | 208801726 | All | USA | Yes
ML17XC1-024-230A** | CH23-41+TDR+TXV | ML180UH070E36A | R-410A | 24000 | 17.2 | 14 | 23600 | 16.2 | 13.5 | Yes | 208801727 | All | USA | Yes
ML17XC1-024-230A** | CH23-41+TDR+TXV | ML180UH070E36B | R-410A | 24000 | 17.4 | 14.5 | 23600 | 16.2 | 13.5 | Yes | 208801728 | All | USA | Yes
ML17XC1-024-230A** | CH23-41+TDR+TXV | ML180UH070V36A | R-410A | 24000 | 17.2 | 14 | 23600 | 16.4 | 13.5 | Yes | 208801729 | All | USA | Yes
ML17XC1-024-230A** | CH23-41+TDR+TXV | ML180UH070V36B | R-410A | 24000 | 17.4 | 14.5 | 23600 | 16.4 | 13.5 | Yes | 208801730 | All | USA | Yes
ML17XC1-024-230A** | CH23-41+TDR+TXV | ML180UH070V48B | R-410A | 24000 | 17.6 | 14.5 | 23800 | 16.4 | 13.5 | Yes | 208801731 | All | USA | Yes
ML17XC1-024-230A** | CH23-41+TDR+TXV | ML180UH070XE36A | R-410A | 24000 | 17.2 | 14 | 23600 | 16.2 | 13.5 | Yes | 208801732 | All | USA | Yes
ML17XC1-024-230A** | CH23-41+TDR+TXV | ML180UH070XE36B | R-410A | 24000 | 17.4 | 14.5 | 23600 | 16.2 | 13.5 | Yes | 208801733 | All | USA | Yes
ML17XC1-024-230A** | CH23-41+TDR+TXV | ML180UH090V48B | R-410A | 24000 | 17.4 | 14.5 | 23800 | 16 | 13 | Yes | 208801734 | All | USA | Yes
ML17XC1-024-230A** | CH23-41+TDR+TXV | ML193UH030XE36B | R-410A | 24000 | 17 | 14 | 23000 | 16 | 13 | Yes | 208801735 | All | USA | Yes
ML17XC1-024-230A** | CH23-41+TDR+TXV | ML193UH045XE36B | R-410A | 24000 | 17 | 14 | 23800 | 15.6 | 13 | Yes | 208801736 | All | USA | No
ML17XC1-024-230A** | CH23-41+TDR+TXV | ML193UH070XE36B | R-410A | 24000 | 17.2 | 14 | 23800 | 16 | 13 | Yes | 208801737 | All | USA | Yes
ML17XC1-024-230A** | CH23-41+TDR+TXV | ML193UH090XE36C | R-410A | 24000 | 17.2 | 14 | 23800 | 15.8 | 13 | Yes | 208801738 | All | USA | No
ML17XC1-024-230A** | CH23-41+TDR+TXV | ML196UH030XE36B | R-410A | 24000 | 16.8 | 14 | 23000 | 15.8 | 13 | Yes | 208801739 | All | USA,Canada | No
ML17XC1-024-230A** | CH23-41+TDR+TXV | ML196UH045XE36B | R-410A | 23600 | 16.8 | 14 | 23800 | 15.4 | 13 | Yes | 208801740 | All | USA,Canada | No
ML17XC1-024-230A** | CH23-41+TDR+TXV | ML196UH070XE36B | R-410A | 23600 | 17 | 14 | 23800 | 15.4 | 13 | Yes | 208801741 | All | USA,Canada | No
ML17XC1-024-230A** | CH23-41+TDR+TXV | ML196UH090XE36C | R-410A | 24000 | 17.2 | 14 | 23200 | 16.2 | 13.5 | Yes | 208801742 | All | USA,Canada | Yes
ML17XC1-024-230A** | CH23-41+TDR+TXV | ML296UH045XV36B | R-410A | 24000 | 17.2 | 14 | 23400 | 15.8 | 13 | Yes | 208801743 | All | USA,Canada | No
ML17XC1-024-230A** | CH23-41+TDR+TXV | ML296UH070XV36B | R-410A | 24000 | 17 | 14 | 23600 | 15.8 | 13 | Yes | 208801744 | All | USA,Canada | No
ML17XC1-024-230A** | CH23-41+TDR+TXV | SL280UH060NV36A | R-410A | 24000 | 17.6 | 14.5 | 24000 | 16.4 | 13.5 | Yes | 208801745 | All | USA | Yes
ML17XC1-024-230A** | CH23-41+TDR+TXV | SL280UH070V36A | R-410A | 24000 | 17.4 | 14.5 | 23800 | 16.4 | 13.5 | Yes | 208801746 | All | USA | Yes
ML17XC1-024-230A** | CH23-41+TDR+TXV | SL280UH070XV36A | R-410A | 24000 | 17.4 | 14.5 | 23800 | 16.4 | 13.5 | Yes | 208801747 | All | USA | Yes
ML17XC1-024-230A** | CH23-41+TDR+TXV | SL280UH090V36B | R-410A | 24000 | 17.6 | 14.5 | 23600 | 16.4 | 13.5 | Yes | 208801748 | All | USA | Yes
ML17XC1-024-230A** | CH23-41+TDR+TXV | SL297UH040NV36B | R-410A | 24000 | 17.4 | 14 | 23600 | 16.2 | 13.5 | Yes | 208801749 | All | USA,Canada | Yes
ML17XC1-024-230A** | CH23-41+TDR+TXV | SL297UH060NV36B | R-410A | 24000 | 17.2 | 14 | 23600 | 16.2 | 13.5 | Yes | 208801750 | All | USA,Canada | Yes
ML17XC1-024-230A** | CH23-41+TDR+TXV | SLP99UH070XV36B | R-410A | 24000 | 17.4 | 14 | 23600 | 16.2 | 13.5 | Yes | 208801751 | All | USA,Canada | Yes
ML17XC1-024-230A** | CH23-51+TDR+TXV | EL196UH030XE36B | R-410A | 24000 | 16.8 | 14 | 23200 | 16 | 13 | Yes | 208801752 | All | USA,Canada | Yes
ML17XC1-024-230A** | CH23-51+TDR+TXV | ML180UH070V36B | R-410A | 24000 | 17.4 | 14.5 | 23600 | 16.4 | 13.5 | Yes | 208801753 | All | USA | Yes
ML17XC1-024-230A** | CH23-51+TDR+TXV | ML180UH070V48B | R-410A | 24000 | 17.6 | 14.5 | 23800 | 16.4 | 13.5 | Yes | 208801754 | All | USA | Yes
ML17XC1-024-230A** | CH23-51+TDR+TXV | ML180UH090V48B | R-410A | 24000 | 17.4 | 14.5 | 23800 | 16 | 13 | Yes | 208801755 | All | USA | Yes
ML17XC1-024-230A** | CH23-51+TDR+TXV | ML196UH030XE36B | R-410A | 24000 | 16.8 | 14 | 23200 | 16 | 13 | Yes | 208801756 | All | USA,Canada | Yes
ML17XC1-024-230A** | CH23-51+TDR+TXV | ML196UH090XE36C | R-410A | 24000 | 17.2 | 14 | 23000 | 16.2 | 13.5 | Yes | 208801757 | All | USA,Canada | Yes
ML17XC1-024-230A** | CH23-65+TDR+TXV | - - - | R-410A | 23600 | 15 | 12.7 | 23000 | 14.4 | 12 | No | 208801379 | All | USA,Canada | No
ML17XC1-024-230A** | CH23-65+TDR+TXV | EL196UH030XE36B | R-410A | 24000 | 17 | 14.2 | 23400 | 16 | 13.5 | Yes | 208801758 | All | USA,Canada | Yes
ML17XC1-024-230A** | CH23-65+TDR+TXV | ML180UH070V36B | R-410A | 24000 | 17.6 | 14.5 | 24000 | 16.6 | 14 | Yes | 208801759 | All | USA | Yes
ML17XC1-024-230A** | CH23-65+TDR+TXV | ML180UH070V48B | R-410A | 24000 | 17.8 | 14.5 | 24000 | 16.6 | 13.5 | Yes | 208801760 | All | USA | Yes
ML17XC1-024-230A** | CH23-65+TDR+TXV | ML180UH090V48B | R-410A | 24000 | 17.6 | 14.5 | 24000 | 16.2 | 13.5 | Yes | 208801761 | All | USA | Yes
ML17XC1-024-230A** | CH23-65+TDR+TXV | ML196UH030XE36B | R-410A | 24000 | 17 | 14.2 | 23400 | 16 | 13.5 | Yes | 208801762 | All | USA,Canada | Yes
ML17XC1-024-230A** | CH23-65+TDR+TXV | ML196UH090XE36C | R-410A | 24000 | 17.4 | 14.5 | 23400 | 16.6 | 13.5 | Yes | 208801763 | All | USA,Canada | Yes
ML17XC1-024-230A** | CH23-68+TDR | - - - | R-410A | 24000 | 15.1 | 12.5 | 23400 | 14.4 | 12.2 | No | 208842444 | All | USA,Canada | No
ML17XC1-024-230A** | CH23-68+TDR+TXV | - - - | R-410A | 24000 | 15.5 | 12.7 | 23600 | 14.7 | 12.2 | No | 208801380 | All | USA,Canada | No
ML17XC1-024-230A** | CH23-68+TDR+TXV | EL196UH030XE36B | R-410A | 24000 | 17.6 | 14.5 | 23800 | 16.6 | 13.5 | Yes | 208801764 | All | USA,Canada | Yes
ML17XC1-024-230A** | CH23-68+TDR+TXV | ML180UH070V36B | R-410A | 24000 | 18.2 | 15 | 24000 | 17.2 | 14 | Yes | 208801765 | All | USA | Yes
ML17XC1-024-230A** | CH23-68+TDR+TXV | ML180UH070V48B | R-410A | 24000 | 18.2 | 15 | 24000 | 17 | 14 | Yes | 208801766 | All | USA | Yes
ML17XC1-024-230A** | CH23-68+TDR+TXV | ML180UH090V48B | R-410A | 24000 | 18.2 | 15 | 24000 | 16.6 | 13.5 | Yes | 208801767 | All | USA | Yes
ML17XC1-024-230A** | CH23-68+TDR+TXV | ML196UH030XE36B | R-410A | 24000 | 17.6 | 14.5 | 23800 | 16.6 | 13.5 | Yes | 208801768 | All | USA,Canada | Yes
ML17XC1-024-230A** | CH23-68+TDR+TXV | ML196UH090XE36C | R-410A | 24000 | 18 | 14.5 | 24000 | 17 | 14 | Yes | 208801769 | All | USA,Canada | Yes
ML17XC1-024-230A** | CHX35-18A+TDR | EL180UH040NE36A | R-410A | 23200 | 16.8 | 13.5 | 23400 | 15.6 | 13 | Yes | 208801936 | All | USA | No
ML17XC1-024-230A** | CHX35-18A+TDR | EL180UH060NE36A | R-410A | 23200 | 16.8 | 13.5 | 23400 | 15.6 | 13 | Yes | 208801937 | All | USA | No
ML17XC1-024-230A** | CHX35-18A+TDR | EL280UH045E36A | R-410A | 24000 | 17 | 14 | 23000 | 16 | 13 | Yes | 208801938 | All | USA | Yes
ML17XC1-024-230A** | CHX35-18A+TDR | EL280UH070E36A | R-410A | 23600 | 16.8 | 14 | 23600 | 15.6 | 13 | Yes | 208801939 | All | USA | No
ML17XC1-024-230A** | CHX35-18A+TDR | EL280UH070XE36A | R-410A | 23600 | 16.8 | 14 | 23600 | 15.6 | 13 | Yes | 208801940 | All | USA | No
ML17XC1-024-230A** | CHX35-18A+TDR | ML180UH030V36A | R-410A | 23400 | 17 | 14 | 23000 | 16 | 13 | Yes | 208801941 | All | USA | Yes
ML17XC1-024-230A** | CHX35-18A+TDR | ML180UH045E36A | R-410A | 23400 | 16.8 | 14 | 22600 | 15.8 | 13 | Yes | 208801942 | All | USA | No
ML17XC1-024-230A** | CHX35-18A+TDR | ML180UH045V36A | R-410A | 23400 | 17 | 14 | 23000 | 16 | 13 | Yes | 208801943 | All | USA | Yes
ML17XC1-024-230A** | CHX35-18A+TDR | ML180UH045XE36A | R-410A | 23400 | 16.8 | 14 | 22600 | 15.8 | 13 | Yes | 208801944 | All | USA | No
ML17XC1-024-230A** | CHX35-18A+TDR | ML180UH070E36A | R-410A | 23400 | 16.8 | 14 | 23000 | 15.8 | 13 | Yes | 208801945 | All | USA | No
ML17XC1-024-230A** | CHX35-18A+TDR | ML180UH070V36A | R-410A | 23600 | 16.8 | 14 | 23200 | 16 | 13 | Yes | 208801946 | All | USA | Yes
ML17XC1-024-230A** | CHX35-18A+TDR | ML180UH070XE36A | R-410A | 23400 | 16.8 | 14 | 23000 | 15.8 | 13 | Yes | 208801947 | All | USA | No
ML17XC1-024-230A** | CHX35-18A+TDR | SL280UH060NV36A | R-410A | 23600 | 17.2 | 14 | 23600 | 16 | 13 | Yes | 208801948 | All | USA | Yes
ML17XC1-024-230A** | CHX35-18A+TDR | SL280UH070V36A | R-410A | 23800 | 16.8 | 14 | 23400 | 15.8 | 13 | Yes | 208801949 | All | USA | No
ML17XC1-024-230A** | CHX35-18A+TDR | SL280UH070XV36A | R-410A | 23800 | 16.8 | 14 | 23400 | 15.8 | 13 | Yes | 208801950 | All | USA | No
ML17XC1-024-230A** | CHX35-24A+TDR | - - - | R-410A | 23600 | 15.1 | 12.7 | 23200 | 14.4 | 12.2 | No | 208801391 | All | USA,Canada | No
ML17XC1-024-230A** | CHX35-24A+TDR | EL180UH040NE36A | R-410A | 23800 | 17.2 | 14 | 23800 | 16 | 13 | Yes | 208801951 | All | USA | Yes
ML17XC1-024-230A** | CHX35-24A+TDR | EL180UH060NE36A | R-410A | 23800 | 17.2 | 14 | 23800 | 16 | 13 | Yes | 208801952 | All | USA | Yes
ML17XC1-024-230A** | CHX35-24A+TDR | EL280UH045E36A | R-410A | 24000 | 17.2 | 14 | 23600 | 16.4 | 13.5 | Yes | 208801953 | All | USA | Yes
ML17XC1-024-230A** | CHX35-24A+TDR | EL280UH070E36A | R-410A | 24000 | 17.4 | 14 | 24000 | 16 | 13.5 | Yes | 208801954 | All | USA | Yes
ML17XC1-024-230A** | CHX35-24A+TDR | EL280UH070XE36A | R-410A | 24000 | 17.4 | 14 | 24000 | 16 | 13.5 | Yes | 208801955 | All | USA | Yes
ML17XC1-024-230A** | CHX35-24A+TDR | ML180UH030V36A | R-410A | 24000 | 17.4 | 14 | 23600 | 16.4 | 13.5 | Yes | 208801956 | All | USA | Yes
ML17XC1-024-230A** | CHX35-24A+TDR | ML180UH045E36A | R-410A | 24000 | 17.4 | 14 | 23400 | 16.4 | 13.5 | Yes | 208801957 | All | USA | Yes
ML17XC1-024-230A** | CHX35-24A+TDR | ML180UH045V36A | R-410A | 24000 | 17.4 | 14 | 23600 | 16.4 | 13.5 | Yes | 208801958 | All | USA | Yes
ML17XC1-024-230A** | CHX35-24A+TDR | ML180UH045XE36A | R-410A | 24000 | 17.4 | 14 | 23400 | 16.4 | 13.5 | Yes | 208801959 | All | USA | Yes
ML17XC1-024-230A** | CHX35-24A+TDR | ML180UH070E36A | R-410A | 24000 | 17.2 | 14 | 23800 | 16.4 | 13.5 | Yes | 208801960 | All | USA | Yes
ML17XC1-024-230A** | CHX35-24A+TDR | ML180UH070V36A | R-410A | 24000 | 17.4 | 14 | 23800 | 16.4 | 13.5 | Yes | 208801961 | All | USA | Yes
ML17XC1-024-230A** | CHX35-24A+TDR | ML180UH070XE36A | R-410A | 24000 | 17.2 | 14 | 23800 | 16.4 | 13.5 | Yes | 208801962 | All | USA | Yes
ML17XC1-024-230A** | CHX35-24A+TDR | SL280UH060NV36A | R-410A | 24000 | 17.6 | 14.5 | 24000 | 16.4 | 13.5 | Yes | 208801963 | All | USA | Yes
ML17XC1-024-230A** | CHX35-24A+TDR | SL280UH070V36A | R-410A | 24000 | 17.2 | 14 | 24000 | 16.4 | 13.5 | Yes | 208801964 | All | USA | Yes
ML17XC1-024-230A** | CHX35-24A+TDR | SL280UH070XV36A | R-410A | 24000 | 17.2 | 14 | 24000 | 16.4 | 13.5 | Yes | 208801965 | All | USA | Yes
ML17XC1-024-230A** | CHX35-24B+TDR | - - - | R-410A | 23400 | 15 | 12.5 | 23000 | 14.3 | 12 | No | 208801392 | All | USA,Canada | No
ML17XC1-024-230A** | CHX35-24B+TDR | EL195UH040NE36B | R-410A | 23800 | 17 | 14 | 23800 | 15.6 | 13 | Yes | 208801966 | All | USA,Canada | No
ML17XC1-024-230A** | CHX35-24B+TDR | EL195UH060NE36B | R-410A | 23800 | 17 | 14 | 24000 | 15.6 | 13 | Yes | 208801967 | All | USA,Canada | No
ML17XC1-024-230A** | CHX35-24B+TDR | EL196UH030XE36B | R-410A | 24000 | 17 | 14 | 23200 | 16 | 13 | Yes | 208801968 | All | USA,Canada | Yes
ML17XC1-024-230A** | CHX35-24B+TDR | EL196UH045XE36B | R-410A | 23800 | 17 | 14 | 24000 | 15.6 | 13 | Yes | 208801969 | All | USA,Canada | No
ML17XC1-024-230A** | CHX35-24B+TDR | EL196UH070XE36B | R-410A | 23800 | 17 | 14 | 24000 | 15.6 | 13 | Yes | 208801970 | All | USA,Canada | No
ML17XC1-024-230A** | CHX35-24B+TDR | EL280UH090E36B | R-410A | 23400 | 17.2 | 14 | 24000 | 16 | 13 | Yes | 208801971 | All | USA | Yes
ML17XC1-024-230A** | CHX35-24B+TDR | EL297UH045XE36B | R-410A | - - - | - - - | - - - | 24000 | 15.8 | 13 | Yes | 213433752 | All | USA,Canada | No
ML17XC1-024-230A** | CHX35-24B+TDR | EL297UH045XV36B | R-410A | - - - | - - - | - - - | 23600 | 16.2 | 13 | Yes | 213185966 | All | USA,Canada | Yes
ML17XC1-024-230A** | CHX35-24B+TDR | EL297UH070XV36B | R-410A | - - - | - - - | - - - | 23800 | 16.4 | 13.5 | Yes | 213185967 | All | USA,Canada | Yes
ML17XC1-024-230A** | CHX35-24B+TDR | EL297UH110XV60C | R-410A | - - - | - - - | - - - | 23600 | 16.2 | 13 | Yes | 213183209 | All | USA,Canada | Yes
ML17XC1-024-230A** | CHX35-24B+TDR | ML180UH045E36A | R-410A | - - - | - - - | - - - | - - - | - - - | - - - | No | 215415666 | All | USA | Yes
ML17XC1-024-230A** | CHX35-24B+TDR | ML180UH070E36B | R-410A | 24000 | 17.4 | 14.5 | 23800 | 16.4 | 13.5 | Yes | 208801975 | All | USA | Yes
ML17XC1-024-230A** | CHX35-24B+TDR | ML180UH070V36B | R-410A | 24000 | 17.6 | 14.5 | 23800 | 16.6 | 13.5 | Yes | 208801976 | All | USA | Yes
ML17XC1-024-230A** | CHX35-24B+TDR | ML180UH070V48B | R-410A | 24000 | 17.6 | 14.5 | 23800 | 16.4 | 13.5 | Yes | 208801977 | All | USA | Yes
ML17XC1-024-230A** | CHX35-24B+TDR | ML180UH070XE36B | R-410A | 24000 | 17.4 | 14.5 | 23800 | 16.4 | 13.5 | Yes | 208801978 | All | USA | Yes
ML17XC1-024-230A** | CHX35-24B+TDR | ML180UH090V48B | R-410A | 24000 | 17.4 | 14.5 | 24000 | 16 | 13 | Yes | 208801979 | All | USA | Yes
ML17XC1-024-230A** | CHX35-24B+TDR | ML193UH030XE36B | R-410A | 24000 | 17 | 14 | 23000 | 16 | 13 | Yes | 208801980 | All | USA | Yes
ML17XC1-024-230A** | CHX35-24B+TDR | ML193UH045XE36B | R-410A | 24000 | 17 | 14 | 24000 | 15.8 | 13 | Yes | 208801981 | All | USA | No
ML17XC1-024-230A** | CHX35-24B+TDR | ML193UH070XE36B | R-410A | 24000 | 17.2 | 14 | 24000 | 16.2 | 13.5 | Yes | 208801982 | All | USA | Yes
ML17XC1-024-230A** | CHX35-24B+TDR | ML196UH030XE36B | R-410A | 24000 | 17 | 14 | 23200 | 16 | 13 | Yes | 208801983 | All | USA,Canada | Yes
ML17XC1-024-230A** | CHX35-24B+TDR | ML196UH045XE36B | R-410A | 23800 | 17 | 14 | 24000 | 15.6 | 13 | Yes | 208801984 | All | USA,Canada | No
ML17XC1-024-230A** | CHX35-24B+TDR | ML196UH070XE36B | R-410A | 23800 | 17 | 14 | 24000 | 15.6 | 13 | Yes | 208801985 | All | USA,Canada | No
ML17XC1-024-230A** | CHX35-24B+TDR | ML296UH045XV36B | R-410A | 24000 | 17.2 | 14 | 23600 | 16 | 13 | Yes | 208801986 | All | USA,Canada | Yes
ML17XC1-024-230A** | CHX35-24B+TDR | ML296UH070XV36B | R-410A | 24000 | 17 | 14 | 23600 | 15.8 | 13 | Yes | 208801987 | All | USA,Canada | No
ML17XC1-024-230A** | CHX35-24B+TDR | SL280UH080NV48B | R-410A | - - - | - - - | - - - | 23800 | 16 | 13 | Yes | 211726960 | All | USA | Yes
ML17XC1-024-230A** | CHX35-24B+TDR | SL280UH090V36B | R-410A | 24000 | 17.6 | 14.5 | 23800 | 16.6 | 13.5 | Yes | 208801988 | All | USA | Yes
ML17XC1-024-230A** | CHX35-24B+TDR | SL297UH040NV36B | R-410A | 24000 | 17.4 | 14.5 | 23800 | 16.2 | 13.5 | Yes | 208801989 | All | USA,Canada | Yes
ML17XC1-024-230A** | CHX35-24B+TDR | SL297UH060NV36B | R-410A | 24000 | 17.2 | 14 | 23600 | 16.2 | 13.5 | Yes | 208801990 | All | USA,Canada | Yes
ML17XC1-024-230A** | CHX35-24B+TDR | SLP99UH070XV36B | R-410A | 24000 | 17.4 | 14.5 | 23800 | 16.4 | 13.5 | Yes | 208801991 | All | USA,Canada | Yes
ML17XC1-024-230A** | CHX35-30A+TDR | - - - | R-410A | 24000 | 15.1 | 12.7 | 23600 | 14.7 | 12.2 | No | 208801393 | All | USA,Canada | No
ML17XC1-024-230A** | CHX35-30A+TDR | EL180UH040NE36A | R-410A | 24000 | 17.6 | 14.5 | 24000 | 16.4 | 13.5 | Yes | 208801992 | All | USA | Yes
ML17XC1-024-230A** | CHX35-30A+TDR | EL180UH060NE36A | R-410A | 24000 | 17.6 | 14.5 | 24000 | 16.4 | 13.5 | Yes | 208801993 | All | USA | Yes
ML17XC1-024-230A** | CHX35-30A+TDR | EL280UH045E36A | R-410A | 24000 | 17.8 | 14.5 | 24000 | 17 | 14 | Yes | 208801994 | All | USA | Yes
ML17XC1-024-230A** | CHX35-30A+TDR | EL280UH070E36A | R-410A | 24000 | 17.6 | 14.5 | 24000 | 16.4 | 13.5 | Yes | 208801995 | All | USA | Yes
ML17XC1-024-230A** | CHX35-30A+TDR | EL280UH070XE36A | R-410A | 24000 | 17.6 | 14.5 | 24000 | 16.4 | 13.5 | Yes | 208801996 | All | USA | Yes
ML17XC1-024-230A** | CHX35-30A+TDR | ML180UH030V36A | R-410A | 24000 | 17.8 | 14.5 | 24000 | 16.8 | 14 | Yes | 208801997 | All | USA | Yes
ML17XC1-024-230A** | CHX35-30A+TDR | ML180UH045E36A | R-410A | 24000 | 17.8 | 14.5 | 23600 | 16.6 | 13.5 | Yes | 208801998 | All | USA | Yes
ML17XC1-024-230A** | CHX35-30A+TDR | ML180UH045V36A | R-410A | 24000 | 17.8 | 14.5 | 24000 | 16.8 | 14 | Yes | 208801999 | All | USA | Yes
ML17XC1-024-230A** | CHX35-30A+TDR | ML180UH045XE36A | R-410A | 24000 | 17.8 | 14.5 | 23600 | 16.6 | 13.5 | Yes | 208802000 | All | USA | Yes
ML17XC1-024-230A** | CHX35-30A+TDR | ML180UH070E36A | R-410A | 24000 | 17.8 | 14.5 | 24000 | 16.6 | 13.5 | Yes | 208802001 | All | USA | Yes
ML17XC1-024-230A** | CHX35-30A+TDR | ML180UH070V36A | R-410A | 24000 | 17.8 | 14.5 | 24000 | 16.8 | 14 | Yes | 208802002 | All | USA | Yes
ML17XC1-024-230A** | CHX35-30A+TDR | ML180UH070XE36A | R-410A | 24000 | 17.8 | 14.5 | 24000 | 16.6 | 13.5 | Yes | 208802003 | All | USA | Yes
ML17XC1-024-230A** | CHX35-30A+TDR | SL280UH060NV36A | R-410A | 24000 | 18 | 14.5 | 24000 | 16.8 | 14 | Yes | 208802004 | All | USA | Yes
ML17XC1-024-230A** | CHX35-30A+TDR | SL280UH070V36A | R-410A | 24000 | 17.8 | 14.5 | 24000 | 16.6 | 13.5 | Yes | 208802005 | All | USA | Yes
ML17XC1-024-230A** | CHX35-30A+TDR | SL280UH070XV36A | R-410A | 24000 | 17.8 | 14.5 | 24000 | 16.6 | 13.5 | Yes | 208802006 | All | USA | Yes
ML17XC1-024-230A** | CHX35-30B+TDR | - - - | R-410A | 24000 | 15.1 | 12.7 | 23600 | 14.7 | 12.2 | No | 208801394 | All | USA,Canada | No
ML17XC1-024-230A** | CHX35-30B+TDR | EL195UH040NE36B | R-410A | 24000 | 17.6 | 14.5 | 24000 | 16.2 | 13.5 | Yes | 208802007 | All | USA,Canada | Yes
ML17XC1-024-230A** | CHX35-30B+TDR | EL195UH060NE36B | R-410A | 24000 | 17.8 | 14.5 | 24000 | 16.2 | 13.5 | Yes | 208802008 | All | USA,Canada | Yes
ML17XC1-024-230A** | CHX35-30B+TDR | EL196UH030XE36B | R-410A | 24000 | 17.6 | 14.5 | 23800 | 16.4 | 13.5 | Yes | 208802009 | All | USA,Canada | Yes
ML17XC1-024-230A** | CHX35-30B+TDR | EL196UH045XE36B | R-410A | 24000 | 17.4 | 14 | 24000 | 16.2 | 13.5 | Yes | 208802010 | All | USA,Canada | Yes
ML17XC1-024-230A** | CHX35-30B+TDR | EL196UH070XE36B | R-410A | 24000 | 17.6 | 14.5 | 24000 | 16.2 | 13.5 | Yes | 208802011 | All | USA,Canada | Yes
ML17XC1-024-230A** | CHX35-30B+TDR | EL280UH090E36B | R-410A | 24000 | 18 | 14.5 | 23800 | 17 | 14 | Yes | 208802012 | All | USA | Yes
ML17XC1-024-230A** | CHX35-30B+TDR | EL297UH045XE36B | R-410A | - - - | - - - | - - - | 24000 | 16.2 | 13.5 | Yes | 213433753 | All | USA,Canada | Yes
ML17XC1-024-230A** | CHX35-30B+TDR | EL297UH045XV36B | R-410A | - - - | - - - | - - - | 24000 | 16.6 | 13.5 | Yes | 213185968 | All | USA,Canada | Yes
ML17XC1-024-230A** | CHX35-30B+TDR | EL297UH070XV36B | R-410A | - - - | - - - | - - - | 24000 | 16.8 | 14 | Yes | 213185969 | All | USA,Canada | Yes
ML17XC1-024-230A** | CHX35-30B+TDR | EL297UH110XV60C | R-410A | - - - | - - - | - - - | 24000 | 16.6 | 13.5 | Yes | 213183210 | All | USA,Canada | Yes
ML17XC1-024-230A** | CHX35-30B+TDR | ML180UH045E36A | R-410A | - - - | - - - | - - - | 23800 | 16.6 | 13.5 | Yes | 214606052 | All | USA | Yes
ML17XC1-024-230A** | CHX35-30B+TDR | ML180UH070E36B | R-410A | 24000 | 18 | 14.5 | 24000 | 17 | 14 | Yes | 208802016 | All | USA | Yes
ML17XC1-024-230A** | CHX35-30B+TDR | ML180UH070V36B | R-410A | 24000 | 18.2 | 15 | 24000 | 17 | 14 | Yes | 208802017 | All | USA | Yes
ML17XC1-024-230A** | CHX35-30B+TDR | ML180UH070V48B | R-410A | 24000 | 18.2 | 15 | 24000 | 17 | 14 | Yes | 208802018 | All | USA | Yes
ML17XC1-024-230A** | CHX35-30B+TDR | ML180UH070XE36B | R-410A | 24000 | 18 | 14.5 | 24000 | 17 | 14 | Yes | 208802019 | All | USA | Yes
ML17XC1-024-230A** | CHX35-30B+TDR | ML180UH090V48B | R-410A | 24000 | 18 | 14.5 | 24000 | 16.6 | 13.5 | Yes | 208802020 | All | USA | Yes
ML17XC1-024-230A** | CHX35-30B+TDR | ML193UH030XE36B | R-410A | 24000 | 17.6 | 14.5 | 23600 | 16.6 | 13.5 | Yes | 208802021 | All | USA | Yes
ML17XC1-024-230A** | CHX35-30B+TDR | ML193UH045XE36B | R-410A | 24000 | 17.6 | 14.5 | 24000 | 16.4 | 13.5 | Yes | 208802022 | All | USA | Yes
ML17XC1-024-230A** | CHX35-30B+TDR | ML193UH070XE36B | R-410A | 24000 | 17.6 | 14.5 | 24000 | 16.6 | 13.5 | Yes | 208802023 | All | USA | Yes
ML17XC1-024-230A** | CHX35-30B+TDR | ML196UH030XE36B | R-410A | 24000 | 17.6 | 14.5 | 23800 | 16.4 | 13.5 | Yes | 208802024 | All | USA,Canada | Yes
ML17XC1-024-230A** | CHX35-30B+TDR | ML196UH045XE36B | R-410A | 24000 | 17.4 | 14 | 24000 | 16.2 | 13.5 | Yes | 208802025 | All | USA,Canada | Yes
ML17XC1-024-230A** | CHX35-30B+TDR | ML196UH070XE36B | R-410A | 24000 | 17.6 | 14.5 | 24000 | 16.2 | 13.5 | Yes | 208802026 | All | USA,Canada | Yes
ML17XC1-024-230A** | CHX35-30B+TDR | ML296UH045XV36B | R-410A | 24000 | 17.8 | 14.5 | 24000 | 16.4 | 13.5 | Yes | 208802027 | All | USA,Canada | Yes
ML17XC1-024-230A** | CHX35-30B+TDR | ML296UH070XV36B | R-410A | 24000 | 17.4 | 14.5 | 24000 | 16.2 | 13.5 | Yes | 208802028 | All | USA,Canada | Yes
ML17XC1-024-230A** | CHX35-30B+TDR | SL280UH080NV48B | R-410A | - - - | - - - | - - - | 24000 | 16.4 | 13.5 | Yes | 211726962 | All | USA | Yes
ML17XC1-024-230A** | CHX35-30B+TDR | SL280UH090V36B | R-410A | 24000 | 18.2 | 15 | 24000 | 17 | 14 | Yes | 208802029 | All | USA | Yes
ML17XC1-024-230A** | CHX35-30B+TDR | SL297UH040NV36B | R-410A | 24000 | 18 | 14.5 | 24000 | 16.8 | 14 | Yes | 208802030 | All | USA,Canada | Yes
ML17XC1-024-230A** | CHX35-30B+TDR | SL297UH060NV36B | R-410A | 24000 | 17.8 | 14.5 | 24000 | 16.6 | 13.5 | Yes | 208802031 | All | USA,Canada | Yes
ML17XC1-024-230A** | CHX35-30B+TDR | SLP99UH070XV36B | R-410A | 24000 | 18 | 14.5 | 24000 | 16.8 | 14 | Yes | 208802032 | All | USA,Canada | Yes
ML17XC1-024-230A** | CHX35-36A+TDR | - - - | R-410A | 23400 | 15 | 12.5 | 23000 | 14.3 | 12 | No | 208801395 | All | USA,Canada | No
ML17XC1-024-230A** | CHX35-36A+TDR | EL180UH040NE36A | R-410A | 23600 | 17 | 14 | 23800 | 15.8 | 13 | Yes | 208802033 | All | USA | No
ML17XC1-024-230A** | CHX35-36A+TDR | EL180UH060NE36A | R-410A | 23600 | 17 | 14 | 23800 | 15.8 | 13 | Yes | 208802034 | All | USA | No
ML17XC1-024-230A** | CHX35-36A+TDR | EL280UH045E36A | R-410A | 24000 | 17.2 | 14 | 23400 | 16.2 | 13.5 | Yes | 208802035 | All | USA | Yes
ML17XC1-024-230A** | CHX35-36A+TDR | EL280UH070E36A | R-410A | 24000 | 17.2 | 14 | 23800 | 15.8 | 13 | Yes | 208802036 | All | USA | No
ML17XC1-024-230A** | CHX35-36A+TDR | EL280UH070XE36A | R-410A | 24000 | 17.2 | 14 | 23800 | 15.8 | 13 | Yes | 208802037 | All | USA | No
ML17XC1-024-230A** | CHX35-36A+TDR | ML180UH030V36A | R-410A | 23800 | 17.2 | 14 | 23400 | 16.2 | 13.5 | Yes | 208802038 | All | USA | Yes
ML17XC1-024-230A** | CHX35-36A+TDR | ML180UH045E36A | R-410A | 23800 | 17.2 | 14 | 23000 | 16.2 | 13.5 | Yes | 208802039 | All | USA | Yes
ML17XC1-024-230A** | CHX35-36A+TDR | ML180UH045V36A | R-410A | 23800 | 17.2 | 14 | 23400 | 16.2 | 13.5 | Yes | 208802040 | All | USA | Yes
ML17XC1-024-230A** | CHX35-36A+TDR | ML180UH045XE36A | R-410A | 23800 | 17.2 | 14 | 23000 | 16.2 | 13.5 | Yes | 208802041 | All | USA | Yes
ML17XC1-024-230A** | CHX35-36A+TDR | ML180UH070E36A | R-410A | 23800 | 17 | 14 | 23400 | 16.2 | 13.5 | Yes | 208802042 | All | USA | Yes
ML17XC1-024-230A** | CHX35-36A+TDR | ML180UH070V36A | R-410A | 24000 | 17.2 | 14 | 23600 | 16.2 | 13.5 | Yes | 208802043 | All | USA | Yes
ML17XC1-024-230A** | CHX35-36A+TDR | ML180UH070XE36A | R-410A | 23800 | 17 | 14 | 23400 | 16.2 | 13.5 | Yes | 208802044 | All | USA | Yes
ML17XC1-024-230A** | CHX35-36A+TDR | SL280UH060NV36A | R-410A | 24000 | 17.4 | 14.5 | 24000 | 16.2 | 13.5 | Yes | 208802045 | All | USA | Yes
ML17XC1-024-230A** | CHX35-36A+TDR | SL280UH070V36A | R-410A | 24000 | 17.2 | 14 | 23800 | 16.2 | 13.5 | Yes | 208802046 | All | USA | Yes
ML17XC1-024-230A** | CHX35-36A+TDR | SL280UH070XV36A | R-410A | 24000 | 17.2 | 14 | 23800 | 16.2 | 13.5 | Yes | 208802047 | All | USA | Yes
ML17XC1-024-230A** | CHX35-36A+TDR | SL280UH080NV48B | R-410A | - - - | - - - | - - - | 23600 | 15.8 | 13 | Yes | 211726963 | All | USA | No
ML17XC1-024-230A** | CHX35-36A+TDR | SL297UH040NV36B | R-410A | - - - | - - - | - - - | 23600 | 16.2 | 13 | Yes | 211726996 | All | USA,Canada | Yes
ML17XC1-024-230A** | CHX35-36A+TDR | SL297UH060NV36B | R-410A | - - - | - - - | - - - | 23600 | 16 | 13 | Yes | 211726997 | All | USA,Canada | Yes
ML17XC1-024-230A** | CHX35-36B+TDR | EL195UH040NE36B | R-410A | 23800 | 17 | 14 | 23800 | 15.6 | 13 | Yes | 208802048 | All | USA,Canada | No
ML17XC1-024-230A** | CHX35-36B+TDR | EL195UH060NE36B | R-410A | 23800 | 17.2 | 14 | 23800 | 15.6 | 13 | Yes | 208802049 | All | USA,Canada | No
ML17XC1-024-230A** | CHX35-36B+TDR | EL196UH030XE36B | R-410A | 24000 | 17 | 14 | 23000 | 15.8 | 13 | Yes | 208802050 | All | USA,Canada | No
ML17XC1-024-230A** | CHX35-36B+TDR | EL196UH045XE36B | R-410A | 23600 | 17 | 14 | 23800 | 15.6 | 13 | Yes | 208802051 | All | USA,Canada | No
ML17XC1-024-230A** | CHX35-36B+TDR | EL196UH070XE36B | R-410A | 23600 | 17 | 14 | 23800 | 15.6 | 13 | Yes | 208802052 | All | USA,Canada | No
ML17XC1-024-230A** | CHX35-36B+TDR | EL280UH090E36B | R-410A | 23400 | 17.2 | 14 | 23800 | 15.8 | 13 | Yes | 208802053 | All | USA | No
ML17XC1-024-230A** | CHX35-36B+TDR | EL297UH045XE36B | R-410A | - - - | - - - | - - - | 23800 | 15.6 | 13 | Yes | 213433754 | All | USA,Canada | No
ML17XC1-024-230A** | CHX35-36B+TDR | EL297UH045XV36B | R-410A | - - - | - - - | - - - | 23600 | 16 | 13.5 | Yes | 213185970 | All | USA,Canada | Yes
ML17XC1-024-230A** | CHX35-36B+TDR | EL297UH070XV36B | R-410A | - - - | - - - | - - - | 23600 | 16.4 | 13.5 | Yes | 213185971 | All | USA,Canada | Yes
ML17XC1-024-230A** | CHX35-36B+TDR | EL297UH110XV60C | R-410A | - - - | - - - | - - - | 23600 | 16 | 13.5 | Yes | 213183211 | All | USA,Canada | Yes
ML17XC1-024-230A** | CHX35-36B+TDR | ML180UH070E36B | R-410A | 24000 | 17.4 | 14.5 | 23600 | 16.4 | 13.5 | Yes | 208802057 | All | USA | Yes
ML17XC1-024-230A** | CHX35-36B+TDR | ML180UH070V36B | R-410A | 24000 | 17.6 | 14.5 | 23800 | 16.6 | 13.5 | Yes | 208802058 | All | USA | Yes
ML17XC1-024-230A** | CHX35-36B+TDR | ML180UH070V48B | R-410A | 24000 | 17.6 | 14.5 | 23800 | 16.4 | 13.5 | Yes | 208802059 | All | USA | Yes
ML17XC1-024-230A** | CHX35-36B+TDR | ML180UH070XE36B | R-410A | 24000 | 17.4 | 14.5 | 23600 | 16.4 | 13.5 | Yes | 208802060 | All | USA | Yes
ML17XC1-024-230A** | CHX35-36B+TDR | ML180UH090V48B | R-410A | 24000 | 17.4 | 14.5 | 23800 | 16 | 13 | Yes | 208802061 | All | USA | Yes
ML17XC1-024-230A** | CHX35-36B+TDR | ML193UH030XE36B | R-410A | 24000 | 17 | 14 | 23000 | 16 | 13 | Yes | 208802062 | All | USA | Yes
ML17XC1-024-230A** | CHX35-36B+TDR | ML193UH045XE36B | R-410A | 24000 | 17 | 14 | 23800 | 15.8 | 13 | Yes | 208802063 | All | USA | No
ML17XC1-024-230A** | CHX35-36B+TDR | ML193UH070XE36B | R-410A | 24000 | 17.2 | 14 | 24000 | 16 | 13.5 | Yes | 208802064 | All | USA | Yes
ML17XC1-024-230A** | CHX35-36B+TDR | ML196UH030XE36B | R-410A | 24000 | 17 | 14 | 23000 | 15.8 | 13 | Yes | 208802065 | All | USA,Canada | No
ML17XC1-024-230A** | CHX35-36B+TDR | ML196UH045XE36B | R-410A | 23600 | 17 | 14 | 23800 | 15.6 | 13 | Yes | 208802066 | All | USA,Canada | No
ML17XC1-024-230A** | CHX35-36B+TDR | ML196UH070XE36B | R-410A | 23600 | 17 | 14 | 23800 | 15.6 | 13 | Yes | 208802067 | All | USA,Canada | No
ML17XC1-024-230A** | CHX35-36B+TDR | ML296UH045XV36B | R-410A | 24000 | 17.2 | 14 | 23600 | 15.8 | 13 | Yes | 208802068 | All | USA,Canada | No
ML17XC1-024-230A** | CHX35-36B+TDR | ML296UH070XV36B | R-410A | 24000 | 17 | 14 | 23600 | 15.8 | 13 | Yes | 208802069 | All | USA,Canada | No
ML17XC1-024-230A** | CHX35-36B+TDR | SL280UH090V36B | R-410A | 24000 | 17.6 | 14.5 | 23800 | 16.4 | 13.5 | Yes | 208802070 | All | USA | Yes
ML17XC1-024-230A** | CHX35-36B+TDR | SL297UH040NV36B | R-410A | 24000 | 17.4 | 14.5 | 23800 | 16.2 | 13.5 | Yes | 208802071 | All | USA,Canada | Yes
ML17XC1-024-230A** | CHX35-36B+TDR | SL297UH060NV36B | R-410A | 24000 | 17.2 | 14 | 23600 | 16.2 | 13.5 | Yes | 208802072 | All | USA,Canada | Yes
ML17XC1-024-230A** | CHX35-36B+TDR | SLP99UH070XV36B | R-410A | 24000 | 17.4 | 14 | 23600 | 16.4 | 13.5 | Yes | 208802073 | All | USA,Canada | Yes
ML17XC1-024-230A** | CHX35-36C+TDR | - - - | R-410A | 23600 | 15.1 | 12.7 | 23000 | 14.4 | 12 | No | 208801396 | All | USA,Canada | No
ML17XC1-024-230A** | CHX35-36C+TDR | EL297UH090XV36C | R-410A | - - - | - - - | - - - | 23800 | 16.6 | 13.5 | Yes | 213185972 | All | USA,Canada | Yes
ML17XC1-024-230A** | CHX35-36C+TDR | EL297UH110XV60C | R-410A | - - - | - - - | - - - | 23800 | 16.6 | 13.5 | Yes | 213183212 | All | USA,Canada | Yes
ML17XC1-024-230A** | CHX35-36C+TDR | ML193UH090XE36C | R-410A | - - - | - - - | - - - | 24000 | 16 | 13 | Yes | 211726921 | All | USA | Yes
ML17XC1-024-230A** | CHX35-36C+TDR | ML193UH090XE48C | R-410A | - - - | - - - | - - - | 24000 | 16.6 | 13.5 | Yes | 211726922 | All | USA | Yes
ML17XC1-024-230A** | CHX35-36C+TDR | ML193UH110XE48C | R-410A | - - - | - - - | - - - | 24000 | 16.6 | 13.5 | Yes | 211726923 | All | USA | Yes
ML17XC1-024-230A** | CHX35-36C+TDR | ML196UH090XE36C | R-410A | 24000 | 17.6 | 14.5 | 23400 | 16.4 | 13.5 | Yes | 208802075 | All | USA,Canada | Yes
ML17XC1-024-230A** | CHX35-36C+TDR | SLP99UH090XV36C | R-410A | 24000 | 17.8 | 14.5 | 23800 | 16.6 | 13.5 | Yes | 208802076 | All | USA,Canada | Yes
ML17XC1-024-230A** | CHX35-42B+TDR | - - - | R-410A | 24000 | 15.5 | 12.5 | 24000 | 14.7 | 12.2 | No | 208801397 | All | USA,Canada | No
ML17XC1-024-230A** | CHX35-42B+TDR | EL195UH040NE36B | R-410A | 24000 | 18 | 14.5 | 24000 | 16.4 | 13.5 | Yes | 208802077 | All | USA,Canada | Yes
ML17XC1-024-230A** | CHX35-42B+TDR | EL196UH030XE36B | R-410A | 24000 | 17.8 | 14.5 | 24000 | 16.6 | 13.5 | Yes | 208802078 | All | USA,Canada | Yes
ML17XC1-024-230A** | CHX35-42B+TDR | ML180UH070V36B | R-410A | 24000 | 18.4 | 15 | 24000 | 17.4 | 14 | Yes | 208802079 | All | USA | Yes
ML17XC1-024-230A** | CHX35-42B+TDR | ML180UH070V48B | R-410A | 24000 | 18.6 | 15 | 24000 | 17.2 | 14 | Yes | 208802080 | All | USA | Yes
ML17XC1-024-230A** | CHX35-42B+TDR | ML180UH090V48B | R-410A | 24000 | 18.4 | 15 | 24000 | 16.8 | 14 | Yes | 208802081 | All | USA | Yes
ML17XC1-024-230A** | CHX35-42B+TDR | ML196UH030XE36B | R-410A | 24000 | 17.8 | 14.5 | 24000 | 16.6 | 13.5 | Yes | 208802082 | All | USA,Canada | Yes
ML17XC1-024-230A** | CHX35-42C+TDR | - - - | R-410A | 24000 | 15.5 | 12.5 | 23800 | 14.7 | 12.2 | No | 208801398 | All | USA,Canada | No
ML17XC1-024-230A** | CHX35-42C+TDR | ML196UH090XE36C | R-410A | 24000 | 18.2 | 14.5 | 24000 | 17 | 14 | Yes | 208802083 | All | USA,Canada | Yes
ML17XC1-024-230A** | CHX35-48B+TDR | - - - | R-410A | 24000 | 15.1 | 12.7 | 23600 | 14.7 | 12.2 | No | 208801399 | All | USA,Canada | No
ML17XC1-024-230A** | CHX35-48B+TDR | EL196UH030XE36B | R-410A | 24000 | 17.4 | 14.5 | 23600 | 16.2 | 13.5 | Yes | 208802084 | All | USA,Canada | Yes
ML17XC1-024-230A** | CHX35-48B+TDR | ML180UH070V36B | R-410A | 24000 | 18 | 14.5 | 24000 | 17 | 14 | Yes | 208802085 | All | USA | Yes
ML17XC1-024-230A** | CHX35-48B+TDR | ML180UH070V48B | R-410A | 24000 | 18 | 14.5 | 24000 | 16.8 | 14 | Yes | 208802086 | All | USA | Yes
ML17XC1-024-230A** | CHX35-48B+TDR | ML180UH090V48B | R-410A | 24000 | 17.8 | 14.5 | 24000 | 16.4 | 13.5 | Yes | 208802087 | All | USA | Yes
ML17XC1-024-230A** | CHX35-48B+TDR | ML196UH030XE36B | R-410A | 24000 | 17.4 | 14.5 | 23600 | 16.2 | 13.5 | Yes | 208802088 | All | USA,Canada | Yes
ML17XC1-024-230A** | CHX35-48C+TDR | - - - | R-410A | 24000 | 15.1 | 12.7 | 23600 | 14.7 | 12.2 | No | 208801400 | All | USA,Canada | No
ML17XC1-024-230A** | CHX35-48C+TDR | ML196UH090XE36C | R-410A | 24000 | 17.8 | 14.5 | 24000 | 16.2 | 13.5 | Yes | 208802089 | All | USA,Canada | Yes
ML17XC1-024-230A** | CHX35-51/61C+TDR | - - - | R-410A | 24000 | 15.5 | 12.5 | 23800 | 14.7 | 12.2 | No | 208801401 | All | USA,Canada | No
ML17XC1-024-230A** | CHX35-51/61C+TDR | ML196UH090XE36C | R-410A | 24000 | 18 | 14.5 | 24000 | 16.4 | 13.5 | Yes | 208802090 | All | USA,Canada | Yes
ML17XC1-024-230A** | CK40CT-18/24A-0+TDR | EL180UH040NE36A | R-410A | - - - | - - - | - - - | 22400 | 14.7 | 12.2 | No | 214630363 | All | USA | No
ML17XC1-024-230A** | CK40CT-18/24A-0+TDR | ML180UH030V36A | R-410A | - - - | - - - | - - - | 22200 | 15.2 | 12.5 | Yes | 214633380 | All | USA | No
ML17XC1-024-230A** | CK40CT-18/24A-0+TDR | ML180UH045E36A | R-410A | - - - | - - - | - - - | 22600 | 14.7 | 12.2 | No | 214630365 | All | USA | No
ML17XC1-024-230A** | CK40CT-18/24A-0+TDR | ML180UH045V36A | R-410A | - - - | - - - | - - - | 22200 | 15.2 | 12.5 | Yes | 214633381 | All | USA | No
ML17XC1-024-230A** | CK40CT-18/24A-0+TDR | ML180UH045XE36A | R-410A | - - - | - - - | - - - | 22600 | 14.7 | 12.2 | No | 214630367 | All | USA | No
ML17XC1-024-230A** | CK40CT-18/24A-0+TDR | ML180UH070E36A | R-410A | - - - | - - - | - - - | 22200 | 15.2 | 12.5 | Yes | 214633382 | All | USA | No
ML17XC1-024-230A** | CK40CT-18/24A-0+TDR | ML180UH070V36A | R-410A | - - - | - - - | - - - | 22400 | 15.2 | 12.5 | Yes | 214633383 | All | USA | No
ML17XC1-024-230A** | CK40CT-18/24A-0+TDR | ML180UH070XE36A | R-410A | - - - | - - - | - - - | 22200 | 15.2 | 12.5 | Yes | 214633384 | All | USA | No
ML17XC1-024-230A** | CK40CT-18/24B-0+TDR | EL196UH030XE36B | R-410A | - - - | - - - | - - - | 22400 | 14.4 | 12.2 | No | 214630369 | All | USA,Canada | No
ML17XC1-024-230A** | CK40CT-18/24B-0+TDR | ML180UH070V36B | R-410A | - - - | - - - | - - - | 22600 | 15.2 | 12.5 | Yes | 214633385 | All | USA | No
ML17XC1-024-230A** | CK40CT-18/24B-0+TDR | ML180UH070V48B | R-410A | - - - | - - - | - - - | 22600 | 14.7 | 12.2 | No | 214630370 | All | USA | No
ML17XC1-024-230A** | CK40CT-18/24B-0+TDR | ML180UH090V48B | R-410A | - - - | - - - | - - - | 22600 | 14.4 | 12.2 | No | 214630372 | All | USA | No
ML17XC1-024-230A** | CK40CT-18/24B-0+TDR | ML196UH030XE36B | R-410A | - - - | - - - | - - - | 22400 | 14.4 | 12.2 | No | 214630373 | All | USA,Canada | No
ML17XC1-024-230A** | CK40CT-24A-0+TDR | - - - | R-410A | - - - | - - - | - - - | 23000 | 14.4 | 12 | No | 214630375 | All | USA,Canada | No
ML17XC1-024-230A** | CK40CT-24A-0+TDR | EL180UH040NE36A | R-410A | - - - | - - - | - - - | 24000 | 16 | 13 | Yes | 214633386 | All | USA | Yes
ML17XC1-024-230A** | CK40CT-24A-0+TDR | EL180UH060NE36A | R-410A | - - - | - - - | - - - | 24000 | 16 | 13 | Yes | 214633387 | All | USA | Yes
ML17XC1-024-230A** | CK40CT-24A-0+TDR | EL280UH045E36A | R-410A | - - - | - - - | - - - | 23400 | 16.4 | 13.5 | Yes | 214633388 | All | USA | Yes
ML17XC1-024-230A** | CK40CT-24A-0+TDR | EL280UH070E36A | R-410A | - - - | - - - | - - - | 24000 | 16 | 13.5 | Yes | 214633389 | All | USA | Yes
ML17XC1-024-230A** | CK40CT-24A-0+TDR | EL280UH070XE36A | R-410A | - - - | - - - | - - - | 24000 | 16 | 13.5 | Yes | 214633390 | All | USA | Yes
ML17XC1-024-230A** | CK40CT-24A-0+TDR | ML180UH030V36A | R-410A | - - - | - - - | - - - | 23600 | 16.4 | 13.5 | Yes | 214633391 | All | USA | Yes
ML17XC1-024-230A** | CK40CT-24A-0+TDR | ML180UH045E36A | R-410A | - - - | - - - | - - - | 23200 | 16.2 | 13.5 | Yes | 214633392 | All | USA | Yes
ML17XC1-024-230A** | CK40CT-24A-0+TDR | ML180UH045V36A | R-410A | - - - | - - - | - - - | 23600 | 16.4 | 13.5 | Yes | 214633393 | All | USA | Yes
ML17XC1-024-230A** | CK40CT-24A-0+TDR | ML180UH045XE36A | R-410A | - - - | - - - | - - - | 23200 | 16.2 | 13.5 | Yes | 214633394 | All | USA | Yes
ML17XC1-024-230A** | CK40CT-24A-0+TDR | ML180UH070E36A | R-410A | - - - | - - - | - - - | 23600 | 16.4 | 13.5 | Yes | 214633395 | All | USA | Yes
ML17XC1-024-230A** | CK40CT-24A-0+TDR | ML180UH070V36A | R-410A | - - - | - - - | - - - | 23800 | 16.4 | 13.5 | Yes | 214633396 | All | USA | Yes
ML17XC1-024-230A** | CK40CT-24A-0+TDR | ML180UH070XE36A | R-410A | - - - | - - - | - - - | 23600 | 16.4 | 13.5 | Yes | 214633397 | All | USA | Yes
ML17XC1-024-230A** | CK40CT-24A-0+TDR | SL280UH060NV36A | R-410A | - - - | - - - | - - - | 24000 | 16.4 | 13.5 | Yes | 214633398 | All | USA | Yes
ML17XC1-024-230A** | CK40CT-24A-0+TDR | SL280UH070V36A | R-410A | - - - | - - - | - - - | 24000 | 16.4 | 13.5 | Yes | 214633399 | All | USA | Yes
ML17XC1-024-230A** | CK40CT-24A-0+TDR | SL280UH070XV36A | R-410A | - - - | - - - | - - - | 24000 | 16.4 | 13.5 | Yes | 214633400 | All | USA | Yes
ML17XC1-024-230A** | CK40CT-24B-0+TDR | - - - | R-410A | - - - | - - - | - - - | 23000 | 14.4 | 12 | No | 214630381 | All | USA,Canada | No
ML17XC1-024-230A** | CK40CT-24B-0+TDR | EL195UH040NE36B | R-410A | - - - | - - - | - - - | 24000 | 15.8 | 13 | Yes | 214633401 | All | USA,Canada | No
ML17XC1-024-230A** | CK40CT-24B-0+TDR | EL195UH060NE36B | R-410A | - - - | - - - | - - - | 24000 | 15.8 | 13 | Yes | 214633402 | All | USA,Canada | No
ML17XC1-024-230A** | CK40CT-24B-0+TDR | EL196UH030XE36B | R-410A | - - - | - - - | - - - | 23400 | 16 | 13.5 | Yes | 214633403 | All | USA,Canada | Yes
ML17XC1-024-230A** | CK40CT-24B-0+TDR | EL196UH045XE36B | R-410A | - - - | - - - | - - - | 24000 | 15.8 | 13 | Yes | 214633404 | All | USA,Canada | No
ML17XC1-024-230A** | CK40CT-24B-0+TDR | EL196UH070XE36B | R-410A | - - - | - - - | - - - | 24000 | 15.8 | 13 | Yes | 214633405 | All | USA,Canada | No
ML17XC1-024-230A** | CK40CT-24B-0+TDR | EL280UH090E36B | R-410A | - - - | - - - | - - - | 24000 | 16 | 13.5 | Yes | 214633406 | All | USA | Yes
ML17XC1-024-230A** | CK40CT-24B-0+TDR | EL297UH045XE36B | R-410A | - - - | - - - | - - - | 24000 | 15.8 | 13 | Yes | 214633407 | All | USA,Canada | No
ML17XC1-024-230A** | CK40CT-24B-0+TDR | EL297UH045XV36B | R-410A | - - - | - - - | - - - | 23800 | 16 | 13.5 | Yes | 214633408 | All | USA,Canada | Yes
ML17XC1-024-230A** | CK40CT-24B-0+TDR | EL297UH070XE36B | R-410A | - - - | - - - | - - - | 24000 | 16 | 13 | Yes | 214633409 | All | USA,Canada | Yes
ML17XC1-024-230A** | CK40CT-24B-0+TDR | EL297UH070XV36B | R-410A | - - - | - - - | - - - | 23800 | 16.4 | 13.5 | Yes | 214633410 | All | USA,Canada | Yes
ML17XC1-024-230A** | CK40CT-24B-0+TDR | EL297UH110XV60C | R-410A | - - - | - - - | - - - | 23800 | 16 | 13.5 | Yes | 214633411 | All | USA,Canada | Yes
ML17XC1-024-230A** | CK40CT-24B-0+TDR | ML180UH070E36B | R-410A | - - - | - - - | - - - | 23800 | 16.4 | 13.5 | Yes | 214633412 | All | USA | Yes
ML17XC1-024-230A** | CK40CT-24B-0+TDR | ML180UH070V36B | R-410A | - - - | - - - | - - - | 23800 | 16.6 | 13.5 | Yes | 214633413 | All | USA | Yes
ML17XC1-024-230A** | CK40CT-24B-0+TDR | ML180UH070V48B | R-410A | - - - | - - - | - - - | 24000 | 16.4 | 13.5 | Yes | 214633414 | All | USA | Yes
ML17XC1-024-230A** | CK40CT-24B-0+TDR | ML180UH070XE36B | R-410A | - - - | - - - | - - - | 23800 | 16.4 | 13.5 | Yes | 214633415 | All | USA | Yes
ML17XC1-024-230A** | CK40CT-24B-0+TDR | ML180UH090V48B | R-410A | - - - | - - - | - - - | 24000 | 16 | 13 | Yes | 214633416 | All | USA | Yes
ML17XC1-024-230A** | CK40CT-24B-0+TDR | ML193UH030XE36B | R-410A | - - - | - - - | - - - | 23200 | 16.2 | 13.5 | Yes | 214633417 | All | USA | Yes
ML17XC1-024-230A** | CK40CT-24B-0+TDR | ML193UH045XE36B | R-410A | - - - | - - - | - - - | 24000 | 16 | 13 | Yes | 214633418 | All | USA | Yes
ML17XC1-024-230A** | CK40CT-24B-0+TDR | ML193UH070XE36B | R-410A | - - - | - - - | - - - | 24000 | 16.2 | 13.5 | Yes | 214633419 | All | USA | Yes
ML17XC1-024-230A** | CK40CT-24B-0+TDR | ML196UH030XE36B | R-410A | - - - | - - - | - - - | 23400 | 16 | 13.5 | Yes | 214633420 | All | USA,Canada | Yes
ML17XC1-024-230A** | CK40CT-24B-0+TDR | ML196UH045XE36B | R-410A | - - - | - - - | - - - | 24000 | 15.8 | 13 | Yes | 214633421 | All | USA,Canada | No
ML17XC1-024-230A** | CK40CT-24B-0+TDR | ML196UH070XE36B | R-410A | - - - | - - - | - - - | 24000 | 15.8 | 13 | Yes | 214633422 | All | USA,Canada | No
ML17XC1-024-230A** | CK40CT-24B-0+TDR | ML296UH045XV36B | R-410A | - - - | - - - | - - - | 23600 | 15.8 | 13 | Yes | 214633423 | All | USA,Canada | No
ML17XC1-024-230A** | CK40CT-24B-0+TDR | ML296UH070XV36B | R-410A | - - - | - - - | - - - | 23800 | 15.8 | 13 | Yes | 214633424 | All | USA,Canada | No
ML17XC1-024-230A** | CK40CT-24B-0+TDR | SL280UH080NV48B | R-410A | - - - | - - - | - - - | 23800 | 16 | 13 | Yes | 214633425 | All | USA | Yes
ML17XC1-024-230A** | CK40CT-24B-0+TDR | SL280UH090V36B | R-410A | - - - | - - - | - - - | 24000 | 16.6 | 13.5 | Yes | 214633426 | All | USA | Yes
ML17XC1-024-230A** | CK40CT-24B-0+TDR | SL280UH090V48B | R-410A | - - - | - - - | - - - | 23800 | 16 | 13.5 | Yes | 214633427 | All | USA | Yes
ML17XC1-024-230A** | CK40CT-24B-0+TDR | SL280UH090XV48B | R-410A | - - - | - - - | - - - | 23800 | 16 | 13.5 | Yes | 214633428 | All | USA | Yes
ML17XC1-024-230A** | CK40CT-24B-0+TDR | SL297UH040NV36B | R-410A | - - - | - - - | - - - | 23800 | 16.2 | 13.5 | Yes | 214633429 | All | USA,Canada | Yes
ML17XC1-024-230A** | CK40CT-24B-0+TDR | SL297UH060NV36B | R-410A | - - - | - - - | - - - | 23800 | 16.2 | 13.5 | Yes | 214633430 | All | USA,Canada | Yes
ML17XC1-024-230A** | CK40CT-24B-0+TDR | SLP99UH070XV36B | R-410A | - - - | - - - | - - - | 23800 | 16.4 | 13.5 | Yes | 214633431 | All | USA,Canada | Yes
ML17XC1-024-230A** | CK40CT-30/36A-0+TDR | EL180UH040NE36A | R-410A | - - - | - - - | - - - | 23000 | 15.4 | 12.5 | Yes | 214633478 | All | USA | No
ML17XC1-024-230A** | CK40CT-30/36A-0+TDR | EL180UH060NE36A | R-410A | - - - | - - - | - - - | 23000 | 15.4 | 12.5 | Yes | 214633479 | All | USA | No
ML17XC1-024-230A** | CK40CT-30/36A-0+TDR | EL280UH045E36A | R-410A | - - - | - - - | - - - | 22800 | 15.8 | 13 | Yes | 214633480 | All | USA | No
ML17XC1-024-230A** | CK40CT-30/36A-0+TDR | EL280UH070E36A | R-410A | - - - | - - - | - - - | 23200 | 15.4 | 12.5 | Yes | 214633481 | All | USA | No
ML17XC1-024-230A** | CK40CT-30/36A-0+TDR | ML180UH030V36A | R-410A | - - - | - - - | - - - | 22800 | 15.8 | 13 | Yes | 214633482 | All | USA | No
ML17XC1-024-230A** | CK40CT-30/36A-0+TDR | ML180UH045E36A | R-410A | - - - | - - - | - - - | 22400 | 15.6 | 13 | Yes | 214633483 | All | USA | No
ML17XC1-024-230A** | CK40CT-30/36A-0+TDR | ML180UH045V36A | R-410A | - - - | - - - | - - - | 22800 | 15.8 | 13 | Yes | 214633484 | All | USA | No
ML17XC1-024-230A** | CK40CT-30/36A-0+TDR | ML180UH045XE36A | R-410A | - - - | - - - | - - - | 22400 | 15.6 | 13 | Yes | 214633485 | All | USA | No
ML17XC1-024-230A** | CK40CT-30/36A-0+TDR | ML180UH070E36A | R-410A | - - - | - - - | - - - | 23000 | 15.6 | 13 | Yes | 214633486 | All | USA | No
ML17XC1-024-230A** | CK40CT-30/36A-0+TDR | ML180UH070V36A | R-410A | - - - | - - - | - - - | 23000 | 15.8 | 13 | Yes | 214633487 | All | USA | No
ML17XC1-024-230A** | CK40CT-30/36A-0+TDR | ML180UH070XE36A | R-410A | - - - | - - - | - - - | 23000 | 15.6 | 13 | Yes | 214633488 | All | USA | No
ML17XC1-024-230A** | CK40CT-30/36A-0+TDR | SL280UH060NV36A | R-410A | - - - | - - - | - - - | 23200 | 15.8 | 13 | Yes | 214633489 | All | USA | No
ML17XC1-024-230A** | CK40CT-30/36A-0+TDR | SL280UH070V36A | R-410A | - - - | - - - | - - - | 23200 | 15.8 | 13 | Yes | 214633490 | All | USA | No
ML17XC1-024-230A** | CK40CT-30/36A-0+TDR | SL280UH070XV36A | R-410A | - - - | - - - | - - - | 23200 | 15.8 | 13 | Yes | 214633491 | All | USA | No
ML17XC1-024-230A** | CK40CT-30/36B-0+TDR | - - - | R-410A | - - - | - - - | - - - | 23000 | 14.3 | 12 | No | 214630405 | All | USA,Canada | No
ML17XC1-024-230A** | CK40CT-30/36B-0+TDR | EL195UH040NE36B | R-410A | - - - | - - - | - - - | 23800 | 15.6 | 13 | Yes | 214633492 | All | USA,Canada | No
ML17XC1-024-230A** | CK40CT-30/36B-0+TDR | EL195UH060NE36B | R-410A | - - - | - - - | - - - | 23800 | 15.6 | 13 | Yes | 214633493 | All | USA,Canada | No
ML17XC1-024-230A** | CK40CT-30/36B-0+TDR | EL196UH030XE36B | R-410A | - - - | - - - | - - - | 23000 | 16 | 13 | Yes | 214633494 | All | USA,Canada | Yes
ML17XC1-024-230A** | CK40CT-30/36B-0+TDR | EL196UH045XE36B | R-410A | - - - | - - - | - - - | 23800 | 15.6 | 13 | Yes | 214633495 | All | USA,Canada | No
ML17XC1-024-230A** | CK40CT-30/36B-0+TDR | EL196UH070XE36B | R-410A | - - - | - - - | - - - | 23800 | 15.6 | 13 | Yes | 214633496 | All | USA,Canada | No
ML17XC1-024-230A** | CK40CT-30/36B-0+TDR | EL280UH090E36B | R-410A | - - - | - - - | - - - | 24000 | 16 | 13 | Yes | 214633497 | All | USA | Yes
ML17XC1-024-230A** | CK40CT-30/36B-0+TDR | EL297UH045XE36B | R-410A | - - - | - - - | - - - | 23800 | 15.6 | 13 | Yes | 214633498 | All | USA,Canada | No
ML17XC1-024-230A** | CK40CT-30/36B-0+TDR | EL297UH045XV36B | R-410A | - - - | - - - | - - - | 23600 | 16 | 13 | Yes | 214633499 | All | USA,Canada | Yes
ML17XC1-024-230A** | CK40CT-30/36B-0+TDR | EL297UH070XE36B | R-410A | - - - | - - - | - - - | 23800 | 15.8 | 13 | Yes | 214633500 | All | USA,Canada | No
ML17XC1-024-230A** | CK40CT-30/36B-0+TDR | EL297UH070XV36B | R-410A | - - - | - - - | - - - | 23600 | 16.4 | 13.5 | Yes | 214633501 | All | USA,Canada | Yes
ML17XC1-024-230A** | CK40CT-30/36B-0+TDR | EL297UH110XV60C | R-410A | - - - | - - - | - - - | 23600 | 16 | 13 | Yes | 214633502 | All | USA,Canada | Yes
ML17XC1-024-230A** | CK40CT-30/36B-0+TDR | ML180UH070E36B | R-410A | - - - | - - - | - - - | 23800 | 16.4 | 13.5 | Yes | 214633503 | All | USA | Yes
ML17XC1-024-230A** | CK40CT-30/36B-0+TDR | ML180UH070V36B | R-410A | - - - | - - - | - - - | 23800 | 16.6 | 13.5 | Yes | 214633504 | All | USA | Yes
ML17XC1-024-230A** | CK40CT-30/36B-0+TDR | ML180UH070V48B | R-410A | - - - | - - - | - - - | 23800 | 16.4 | 13.5 | Yes | 214633505 | All | USA | Yes
ML17XC1-024-230A** | CK40CT-30/36B-0+TDR | ML180UH070XE36B | R-410A | - - - | - - - | - - - | 23800 | 16.4 | 13.5 | Yes | 214633506 | All | USA | Yes
ML17XC1-024-230A** | CK40CT-30/36B-0+TDR | ML180UH090V48B | R-410A | - - - | - - - | - - - | 23800 | 16 | 13 | Yes | 214633507 | All | USA | Yes
ML17XC1-024-230A** | CK40CT-30/36B-0+TDR | ML193UH030XE36B | R-410A | - - - | - - - | - - - | 23000 | 16 | 13 | Yes | 214633508 | All | USA | Yes
ML17XC1-024-230A** | CK40CT-30/36B-0+TDR | ML193UH045XE36B | R-410A | - - - | - - - | - - - | 24000 | 15.8 | 13 | Yes | 214633509 | All | USA | No
ML17XC1-024-230A** | CK40CT-30/36B-0+TDR | ML193UH070XE36B | R-410A | - - - | - - - | - - - | 24000 | 16 | 13.5 | Yes | 214633510 | All | USA | Yes
ML17XC1-024-230A** | CK40CT-30/36B-0+TDR | ML196UH030XE36B | R-410A | - - - | - - - | - - - | 23000 | 16 | 13 | Yes | 214633511 | All | USA,Canada | Yes
ML17XC1-024-230A** | CK40CT-30/36B-0+TDR | ML196UH045XE36B | R-410A | - - - | - - - | - - - | 23800 | 15.6 | 13 | Yes | 214633512 | All | USA,Canada | No
ML17XC1-024-230A** | CK40CT-30/36B-0+TDR | ML196UH070XE36B | R-410A | - - - | - - - | - - - | 23800 | 15.6 | 13 | Yes | 214633513 | All | USA,Canada | No
ML17XC1-024-230A** | CK40CT-30/36B-0+TDR | ML296UH045XV36B | R-410A | - - - | - - - | - - - | 23400 | 15.8 | 13 | Yes | 214633514 | All | USA,Canada | No
ML17XC1-024-230A** | CK40CT-30/36B-0+TDR | ML296UH070XV36B | R-410A | - - - | - - - | - - - | 23600 | 15.8 | 13 | Yes | 214633515 | All | USA,Canada | No
ML17XC1-024-230A** | CK40CT-30/36B-0+TDR | SL280UH080NV48B | R-410A | - - - | - - - | - - - | 23000 | 15.4 | 13 | Yes | 214633516 | All | USA | No
ML17XC1-024-230A** | CK40CT-30/36B-0+TDR | SL280UH090V36B | R-410A | - - - | - - - | - - - | 23800 | 16.4 | 13.5 | Yes | 214633517 | All | USA | Yes
ML17XC1-024-230A** | CK40CT-30/36B-0+TDR | SL280UH090V48B | R-410A | - - - | - - - | - - - | 23600 | 16 | 13 | Yes | 214633518 | All | USA | Yes
ML17XC1-024-230A** | CK40CT-30/36B-0+TDR | SL280UH090XV48B | R-410A | - - - | - - - | - - - | 23600 | 16 | 13 | Yes | 214633519 | All | USA | Yes
ML17XC1-024-230A** | CK40CT-30/36B-0+TDR | SL297UH040NV36B | R-410A | - - - | - - - | - - - | 23800 | 16.2 | 13.5 | Yes | 214633520 | All | USA,Canada | Yes
ML17XC1-024-230A** | CK40CT-30/36B-0+TDR | SL297UH060NV36B | R-410A | - - - | - - - | - - - | 23600 | 16.2 | 13.5 | Yes | 214633521 | All | USA,Canada | Yes
ML17XC1-024-230A** | CK40CT-30/36B-0+TDR | SLP99UH070XV36B | R-410A | - - - | - - - | - - - | 23000 | 15.8 | 13 | Yes | 214633522 | All | USA,Canada | No
ML17XC1-024-230A** | CK40CT-30/36C-0+TDR | EL297UH090XV36C | R-410A | - - - | - - - | - - - | 23000 | 15.8 | 13 | Yes | 214633523 | All | USA,Canada | No
ML17XC1-024-230A** | CK40CT-30/36C-0+TDR | EL297UH110XV60C | R-410A | - - - | - - - | - - - | 23000 | 15.8 | 13 | Yes | 214633524 | All | USA,Canada | No
ML17XC1-024-230A** | CK40CT-30/36C-0+TDR | ML193UH090XE36C | R-410A | - - - | - - - | - - - | 23200 | 15.4 | 12.5 | Yes | 214633525 | All | USA | No
ML17XC1-024-230A** | CK40CT-30/36C-0+TDR | ML193UH090XE48C | R-410A | - - - | - - - | - - - | 23000 | 15.8 | 13 | Yes | 214633526 | All | USA | No
ML17XC1-024-230A** | CK40CT-30/36C-0+TDR | ML193UH110XE48C | R-410A | - - - | - - - | - - - | 23000 | 15.8 | 13 | Yes | 214633527 | All | USA | No
ML17XC1-024-230A** | CK40CT-30/36C-0+TDR | ML196UH090XE36C | R-410A | - - - | - - - | - - - | 22400 | 15.6 | 13 | Yes | 214633528 | All | USA,Canada | No
ML17XC1-024-230A** | CK40CT-30/36C-0+TDR | SLP99UH090XV36C | R-410A | - - - | - - - | - - - | 23000 | 15.8 | 13 | Yes | 214633529 | All | USA,Canada | No
ML17XC1-024-230A** | CK40CT-30A-0+TDR | - - - | R-410A | - - - | - - - | - - - | 23200 | 14.4 | 12.2 | No | 214630389 | All | USA,Canada | No
ML17XC1-024-230A** | CK40CT-30A-0+TDR | EL180UH040NE36A | R-410A | - - - | - - - | - - - | 24000 | 16.4 | 13.5 | Yes | 214633432 | All | USA | Yes
ML17XC1-024-230A** | CK40CT-30A-0+TDR | EL180UH060NE36A | R-410A | - - - | - - - | - - - | 24000 | 16.4 | 13.5 | Yes | 214633433 | All | USA | Yes
ML17XC1-024-230A** | CK40CT-30A-0+TDR | EL280UH045E36A | R-410A | - - - | - - - | - - - | 23800 | 16.8 | 13.5 | Yes | 214633434 | All | USA | Yes
ML17XC1-024-230A** | CK40CT-30A-0+TDR | EL280UH070E36A | R-410A | - - - | - - - | - - - | 24000 | 16.2 | 13.5 | Yes | 214633435 | All | USA | Yes
ML17XC1-024-230A** | CK40CT-30A-0+TDR | EL280UH070XE36A | R-410A | - - - | - - - | - - - | 24000 | 16.2 | 13.5 | Yes | 214633436 | All | USA | Yes
ML17XC1-024-230A** | CK40CT-30A-0+TDR | ML180UH030V36A | R-410A | - - - | - - - | - - - | 24000 | 16.8 | 14 | Yes | 214633437 | All | USA | Yes
ML17XC1-024-230A** | CK40CT-30A-0+TDR | ML180UH045E36A | R-410A | - - - | - - - | - - - | 23600 | 16.6 | 13.5 | Yes | 214633438 | All | USA | Yes
ML17XC1-024-230A** | CK40CT-30A-0+TDR | ML180UH045V36A | R-410A | - - - | - - - | - - - | 24000 | 16.8 | 14 | Yes | 214633439 | All | USA | Yes
ML17XC1-024-230A** | CK40CT-30A-0+TDR | ML180UH045XE36A | R-410A | - - - | - - - | - - - | 23600 | 16.6 | 13.5 | Yes | 214633440 | All | USA | Yes
ML17XC1-024-230A** | CK40CT-30A-0+TDR | ML180UH070E36A | R-410A | - - - | - - - | - - - | 24000 | 16.6 | 13.5 | Yes | 214633441 | All | USA | Yes
ML17XC1-024-230A** | CK40CT-30A-0+TDR | ML180UH070V36A | R-410A | - - - | - - - | - - - | 24000 | 16.8 | 13.5 | Yes | 214633442 | All | USA | Yes
ML17XC1-024-230A** | CK40CT-30A-0+TDR | ML180UH070XE36A | R-410A | - - - | - - - | - - - | 24000 | 16.6 | 13.5 | Yes | 214633443 | All | USA | Yes
ML17XC1-024-230A** | CK40CT-30A-0+TDR | SL280UH060NV36A | R-410A | - - - | - - - | - - - | 24000 | 16.8 | 14 | Yes | 214633444 | All | USA | Yes
ML17XC1-024-230A** | CK40CT-30A-0+TDR | SL280UH070V36A | R-410A | - - - | - - - | - - - | 24000 | 16.8 | 13.5 | Yes | 214633445 | All | USA | Yes
ML17XC1-024-230A** | CK40CT-30A-0+TDR | SL280UH070XV36A | R-410A | - - - | - - - | - - - | 24000 | 16.8 | 13.5 | Yes | 214633446 | All | USA | Yes
ML17XC1-024-230A** | CK40CT-30B-0+TDR | - - - | R-410A | - - - | - - - | - - - | 23200 | 14.3 | 11.7 | No | 214630394 | All | USA | No
ML17XC1-024-230A** | CK40CT-30B-0+TDR | EL195UH040NE36B | R-410A | - - - | - - - | - - - | 24000 | 16 | 13 | Yes | 214633447 | All | USA,Canada | Yes
ML17XC1-024-230A** | CK40CT-30B-0+TDR | EL195UH060NE36B | R-410A | - - - | - - - | - - - | 24000 | 16 | 13 | Yes | 214633448 | All | USA,Canada | Yes
ML17XC1-024-230A** | CK40CT-30B-0+TDR | EL196UH030XE36B | R-410A | - - - | - - - | - - - | 23600 | 16.4 | 13.5 | Yes | 214633449 | All | USA,Canada | Yes
ML17XC1-024-230A** | CK40CT-30B-0+TDR | EL196UH045XE36B | R-410A | - - - | - - - | - - - | 24000 | 16 | 13 | Yes | 214633450 | All | USA,Canada | Yes
ML17XC1-024-230A** | CK40CT-30B-0+TDR | EL196UH070XE36B | R-410A | - - - | - - - | - - - | 24000 | 16 | 13 | Yes | 214633451 | All | USA,Canada | Yes
ML17XC1-024-230A** | CK40CT-30B-0+TDR | EL280UH090E36B | R-410A | - - - | - - - | - - - | 24000 | 16.4 | 13.5 | Yes | 214633452 | All | USA | Yes
ML17XC1-024-230A** | CK40CT-30B-0+TDR | EL297UH045XE36B | R-410A | - - - | - - - | - - - | 24000 | 16 | 13.5 | Yes | 214633453 | All | USA,Canada | Yes
ML17XC1-024-230A** | CK40CT-30B-0+TDR | EL297UH045XV36B | R-410A | - - - | - - - | - - - | 24000 | 16.4 | 13.5 | Yes | 214633454 | All | USA,Canada | Yes
ML17XC1-024-230A** | CK40CT-30B-0+TDR | EL297UH070XE36B | R-410A | - - - | - - - | - - - | 24000 | 16.2 | 13.5 | Yes | 214633455 | All | USA,Canada | Yes
ML17XC1-024-230A** | CK40CT-30B-0+TDR | EL297UH070XV36B | R-410A | - - - | - - - | - - - | 24000 | 16.8 | 13.5 | Yes | 214633456 | All | USA,Canada | Yes
ML17XC1-024-230A** | CK40CT-30B-0+TDR | EL297UH110XV60C | R-410A | - - - | - - - | - - - | 24000 | 16.4 | 13.5 | Yes | 214633457 | All | USA,Canada | Yes
ML17XC1-024-230A** | CK40CT-30B-0+TDR | ML180UH070E36B | R-410A | - - - | - - - | - - - | 24000 | 16.8 | 14 | Yes | 214633458 | All | USA | Yes
ML17XC1-024-230A** | CK40CT-30B-0+TDR | ML180UH070V36B | R-410A | - - - | - - - | - - - | 24000 | 17 | 14 | Yes | 214633459 | All | USA | Yes
ML17XC1-024-230A** | CK40CT-30B-0+TDR | ML180UH070V48B | R-410A | - - - | - - - | - - - | 24000 | 16.8 | 14 | Yes | 214633460 | All | USA | Yes
ML17XC1-024-230A** | CK40CT-30B-0+TDR | ML180UH070XE36B | R-410A | - - - | - - - | - - - | 24000 | 16.8 | 14 | Yes | 214633461 | All | USA | Yes
ML17XC1-024-230A** | CK40CT-30B-0+TDR | ML180UH090V48B | R-410A | - - - | - - - | - - - | 24000 | 16.4 | 13.5 | Yes | 214633462 | All | USA | Yes
ML17XC1-024-230A** | CK40CT-30B-0+TDR | ML193UH030XE36B | R-410A | - - - | - - - | - - - | 23600 | 16.4 | 13.5 | Yes | 214633463 | All | USA | Yes
ML17XC1-024-230A** | CK40CT-30B-0+TDR | ML193UH045XE36B | R-410A | - - - | - - - | - - - | 24000 | 16.2 | 13.5 | Yes | 214633464 | All | USA | Yes
ML17XC1-024-230A** | CK40CT-30B-0+TDR | ML193UH070XE36B | R-410A | - - - | - - - | - - - | 24000 | 16.6 | 13.5 | Yes | 214633465 | All | USA | Yes
ML17XC1-024-230A** | CK40CT-30B-0+TDR | ML196UH030XE36B | R-410A | - - - | - - - | - - - | 23600 | 16.4 | 13.5 | Yes | 214633466 | All | USA,Canada | Yes
ML17XC1-024-230A** | CK40CT-30B-0+TDR | ML196UH045XE36B | R-410A | - - - | - - - | - - - | 24000 | 16 | 13 | Yes | 214633467 | All | USA,Canada | Yes
ML17XC1-024-230A** | CK40CT-30B-0+TDR | ML196UH070XE36B | R-410A | - - - | - - - | - - - | 24000 | 16 | 13 | Yes | 214633468 | All | USA,Canada | Yes
ML17XC1-024-230A** | CK40CT-30B-0+TDR | ML296UH045XV36B | R-410A | - - - | - - - | - - - | 23800 | 16.2 | 13.5 | Yes | 214633469 | All | USA,Canada | Yes
ML17XC1-024-230A** | CK40CT-30B-0+TDR | ML296UH070XV36B | R-410A | - - - | - - - | - - - | 24000 | 16 | 13.5 | Yes | 214633470 | All | USA,Canada | Yes
ML17XC1-024-230A** | CK40CT-30B-0+TDR | SL280UH080NV48B | R-410A | - - - | - - - | - - - | 24000 | 16.4 | 13.5 | Yes | 214633471 | All | USA | Yes
ML17XC1-024-230A** | CK40CT-30B-0+TDR | SL280UH090V36B | R-410A | - - - | - - - | - - - | 24000 | 16.8 | 14 | Yes | 214633472 | All | USA | Yes
ML17XC1-024-230A** | CK40CT-30B-0+TDR | SL280UH090V48B | R-410A | - - - | - - - | - - - | 24000 | 16.4 | 13.5 | Yes | 214633473 | All | USA | Yes
ML17XC1-024-230A** | CK40CT-30B-0+TDR | SL280UH090XV48B | R-410A | - - - | - - - | - - - | 24000 | 16.4 | 13.5 | Yes | 214633474 | All | USA | Yes
ML17XC1-024-230A** | CK40CT-30B-0+TDR | SL297UH040NV36B | R-410A | - - - | - - - | - - - | 24000 | 16.6 | 13.5 | Yes | 214633475 | All | USA,Canada | Yes
ML17XC1-024-230A** | CK40CT-30B-0+TDR | SL297UH060NV36B | R-410A | - - - | - - - | - - - | 24000 | 16.6 | 13.5 | Yes | 214633476 | All | USA,Canada | Yes
ML17XC1-024-230A** | CK40CT-30B-0+TDR | SLP99UH070XV36B | R-410A | - - - | - - - | - - - | 24000 | 16.8 | 13.5 | Yes | 214633477 | All | USA,Canada | Yes
ML17XC1-024-230A** | CK40CT-36A-0+TDR | - - - | R-410A | - - - | - - - | - - - | 23600 | 14.7 | 12.2 | No | 214630414 | All | USA,Canada | No
ML17XC1-024-230A** | CK40CT-36A-0+TDR | EL180UH040NE36A | R-410A | - - - | - - - | - - - | 24000 | 16.4 | 13.5 | Yes | 214633530 | All | USA | Yes
ML17XC1-024-230A** | CK40CT-36A-0+TDR | EL180UH060NE36A | R-410A | - - - | - - - | - - - | 24000 | 16.4 | 13.5 | Yes | 214633531 | All | USA | Yes
ML17XC1-024-230A** | CK40CT-36A-0+TDR | EL280UH045E36A | R-410A | - - - | - - - | - - - | 24000 | 17 | 14 | Yes | 214633532 | All | USA | Yes
ML17XC1-024-230A** | CK40CT-36A-0+TDR | EL280UH070E36A | R-410A | - - - | - - - | - - - | 24000 | 16.4 | 13.5 | Yes | 214633533 | All | USA | Yes
ML17XC1-024-230A** | CK40CT-36A-0+TDR | EL280UH070XE36A | R-410A | - - - | - - - | - - - | 24000 | 16.4 | 13.5 | Yes | 214633534 | All | USA | Yes
ML17XC1-024-230A** | CK40CT-36A-0+TDR | ML180UH030V36A | R-410A | - - - | - - - | - - - | 24000 | 17 | 14 | Yes | 214633535 | All | USA | Yes
ML17XC1-024-230A** | CK40CT-36A-0+TDR | ML180UH045E36A | R-410A | - - - | - - - | - - - | 23600 | 16.6 | 13.5 | Yes | 214633536 | All | USA | Yes
ML17XC1-024-230A** | CK40CT-36A-0+TDR | ML180UH045V36A | R-410A | - - - | - - - | - - - | 24000 | 17 | 14 | Yes | 214633537 | All | USA | Yes
ML17XC1-024-230A** | CK40CT-36A-0+TDR | ML180UH045XE36A | R-410A | - - - | - - - | - - - | 23600 | 16.6 | 13.5 | Yes | 214633538 | All | USA | Yes
ML17XC1-024-230A** | CK40CT-36A-0+TDR | ML180UH070E36A | R-410A | - - - | - - - | - - - | 24000 | 16.8 | 14 | Yes | 214633539 | All | USA | Yes
ML17XC1-024-230A** | CK40CT-36A-0+TDR | ML180UH070V36A | R-410A | - - - | - - - | - - - | 24000 | 17 | 14 | Yes | 214633540 | All | USA | Yes
ML17XC1-024-230A** | CK40CT-36A-0+TDR | ML180UH070XE36A | R-410A | - - - | - - - | - - - | 24000 | 16.8 | 14 | Yes | 214633541 | All | USA | Yes
ML17XC1-024-230A** | CK40CT-36A-0+TDR | SL280UH060NV36A | R-410A | - - - | - - - | - - - | 24000 | 17 | 14 | Yes | 214633542 | All | USA | Yes
ML17XC1-024-230A** | CK40CT-36A-0+TDR | SL280UH070V36A | R-410A | - - - | - - - | - - - | 24000 | 16.8 | 14 | Yes | 214633543 | All | USA | Yes
ML17XC1-024-230A** | CK40CT-36A-0+TDR | SL280UH070XV36A | R-410A | - - - | - - - | - - - | 24000 | 16.8 | 14 | Yes | 214633544 | All | USA | Yes
ML17XC1-024-230A** | CK40CT-36B-0+TDR | - - - | R-410A | - - - | - - - | - - - | 23600 | 14.7 | 12.2 | No | 214630418 | All | USA,Canada | No
ML17XC1-024-230A** | CK40CT-36B-0+TDR | EL195UH040NE36B | R-410A | - - - | - - - | - - - | 24000 | 16.2 | 13.5 | Yes | 214633545 | All | USA,Canada | Yes
ML17XC1-024-230A** | CK40CT-36B-0+TDR | EL195UH060NE36B | R-410A | - - - | - - - | - - - | 24000 | 16.2 | 13.5 | Yes | 214633546 | All | USA,Canada | Yes
ML17XC1-024-230A** | CK40CT-36B-0+TDR | EL196UH030XE36B | R-410A | - - - | - - - | - - - | 23800 | 16.4 | 13.5 | Yes | 214633547 | All | USA,Canada | Yes
ML17XC1-024-230A** | CK40CT-36B-0+TDR | EL196UH045XE36B | R-410A | - - - | - - - | - - - | 24000 | 16.2 | 13.5 | Yes | 214633548 | All | USA,Canada | Yes
ML17XC1-024-230A** | CK40CT-36B-0+TDR | EL196UH070XE36B | R-410A | - - - | - - - | - - - | 24000 | 16.2 | 13.5 | Yes | 214633549 | All | USA,Canada | Yes
ML17XC1-024-230A** | CK40CT-36B-0+TDR | EL280UH090E36B | R-410A | - - - | - - - | - - - | 24000 | 16.4 | 13.5 | Yes | 214633550 | All | USA | Yes
ML17XC1-024-230A** | CK40CT-36B-0+TDR | EL297UH045XE36B | R-410A | - - - | - - - | - - - | 24000 | 16.2 | 13.5 | Yes | 214633551 | All | USA,Canada | Yes
ML17XC1-024-230A** | CK40CT-36B-0+TDR | EL297UH045XV36B | R-410A | - - - | - - - | - - - | 24000 | 16.6 | 13.5 | Yes | 214633552 | All | USA,Canada | Yes
ML17XC1-024-230A** | CK40CT-36B-0+TDR | EL297UH070XE36B | R-410A | - - - | - - - | - - - | 24000 | 16.4 | 13.5 | Yes | 214633553 | All | USA,Canada | Yes
ML17XC1-024-230A** | CK40CT-36B-0+TDR | EL297UH070XV36B | R-410A | - - - | - - - | - - - | 24000 | 17 | 14 | Yes | 214633554 | All | USA,Canada | Yes
ML17XC1-024-230A** | CK40CT-36B-0+TDR | EL297UH110XV60C | R-410A | - - - | - - - | - - - | 24000 | 16.6 | 13.5 | Yes | 214633555 | All | USA,Canada | Yes
ML17XC1-024-230A** | CK40CT-36B-0+TDR | ML180UH070E36B | R-410A | - - - | - - - | - - - | 24000 | 17 | 14 | Yes | 214633556 | All | USA | Yes
ML17XC1-024-230A** | CK40CT-36B-0+TDR | ML180UH070V36B | R-410A | - - - | - - - | - - - | 24000 | 17 | 14 | Yes | 214633557 | All | USA | Yes
ML17XC1-024-230A** | CK40CT-36B-0+TDR | ML180UH070V48B | R-410A | - - - | - - - | - - - | 24000 | 17 | 14 | Yes | 214633558 | All | USA | Yes
ML17XC1-024-230A** | CK40CT-36B-0+TDR | ML180UH070XE36B | R-410A | - - - | - - - | - - - | 24000 | 17 | 14 | Yes | 214633559 | All | USA | Yes
ML17XC1-024-230A** | CK40CT-36B-0+TDR | ML180UH090V48B | R-410A | - - - | - - - | - - - | 24000 | 16.6 | 13.5 | Yes | 214633560 | All | USA | Yes
ML17XC1-024-230A** | CK40CT-36B-0+TDR | ML193UH030XE36B | R-410A | - - - | - - - | - - - | 23600 | 16.6 | 13.5 | Yes | 214633561 | All | USA | Yes
ML17XC1-024-230A** | CK40CT-36B-0+TDR | ML193UH045XE36B | R-410A | - - - | - - - | - - - | 24000 | 16.4 | 13.5 | Yes | 214633562 | All | USA | Yes
ML17XC1-024-230A** | CK40CT-36B-0+TDR | ML193UH070XE36B | R-410A | - - - | - - - | - - - | 24000 | 16.6 | 13.5 | Yes | 214633563 | All | USA | Yes
ML17XC1-024-230A** | CK40CT-36B-0+TDR | ML196UH030XE36B | R-410A | - - - | - - - | - - - | 23800 | 16.4 | 13.5 | Yes | 214633564 | All | USA,Canada | Yes
ML17XC1-024-230A** | CK40CT-36B-0+TDR | ML196UH045XE36B | R-410A | - - - | - - - | - - - | 24000 | 16.2 | 13.5 | Yes | 214633565 | All | USA,Canada | Yes
ML17XC1-024-230A** | CK40CT-36B-0+TDR | ML196UH070XE36B | R-410A | - - - | - - - | - - - | 24000 | 16.2 | 13.5 | Yes | 214633566 | All | USA,Canada | Yes
ML17XC1-024-230A** | CK40CT-36B-0+TDR | ML296UH045XV36B | R-410A | - - - | - - - | - - - | 24000 | 16.4 | 13.5 | Yes | 214633567 | All | USA,Canada | Yes
ML17XC1-024-230A** | CK40CT-36B-0+TDR | ML296UH070XV36B | R-410A | - - - | - - - | - - - | 24000 | 16.2 | 13.5 | Yes | 214633568 | All | USA,Canada | Yes
ML17XC1-024-230A** | CK40CT-36B-0+TDR | SL280UH080NV48B | R-410A | - - - | - - - | - - - | 24000 | 16.4 | 13.5 | Yes | 214633569 | All | USA | Yes
ML17XC1-024-230A** | CK40CT-36B-0+TDR | SL280UH090V36B | R-410A | - - - | - - - | - - - | 24000 | 17 | 14 | Yes | 214633570 | All | USA | Yes
ML17XC1-024-230A** | CK40CT-36B-0+TDR | SL280UH090V48B | R-410A | - - - | - - - | - - - | 24000 | 16.6 | 13.5 | Yes | 214633571 | All | USA | Yes
ML17XC1-024-230A** | CK40CT-36B-0+TDR | SL280UH090XV48B | R-410A | - - - | - - - | - - - | 24000 | 16.6 | 13.5 | Yes | 214633572 | All | USA | Yes
ML17XC1-024-230A** | CK40CT-36B-0+TDR | SL297UH040NV36B | R-410A | - - - | - - - | - - - | 24000 | 16.8 | 14 | Yes | 214633573 | All | USA,Canada | Yes
ML17XC1-024-230A** | CK40CT-36B-0+TDR | SL297UH060NV36B | R-410A | - - - | - - - | - - - | 24000 | 16.6 | 13.5 | Yes | 214633574 | All | USA,Canada | Yes
ML17XC1-024-230A** | CK40CT-36B-0+TDR | SLP99UH070XV36B | R-410A | - - - | - - - | - - - | 24000 | 17 | 14 | Yes | 214633575 | All | USA,Canada | Yes
ML17XC1-024-230A** | CK40CT-48B-0+TDR | - - - | R-410A | - - - | - - - | - - - | 23600 | 14.7 | 12.2 | No | 214630426 | All | USA,Canada | No
ML17XC1-024-230A** | CK40CT-48B-0+TDR | EL196UH030XE36B | R-410A | - - - | - - - | - - - | 23800 | 16.4 | 13.5 | Yes | 214633576 | All | USA,Canada | Yes
ML17XC1-024-230A** | CK40CT-48B-0+TDR | ML180UH070V36B | R-410A | - - - | - - - | - - - | 24000 | 17 | 14 | Yes | 214633577 | All | USA | Yes
ML17XC1-024-230A** | CK40CT-48B-0+TDR | ML180UH070V48B | R-410A | - - - | - - - | - - - | 24000 | 17 | 14 | Yes | 214633578 | All | USA | Yes
ML17XC1-024-230A** | CK40CT-48B-0+TDR | ML180UH090V48B | R-410A | - - - | - - - | - - - | 24000 | 16.6 | 13.5 | Yes | 214633579 | All | USA | Yes
ML17XC1-024-230A** | CK40CT-48B-0+TDR | ML196UH030XE36B | R-410A | - - - | - - - | - - - | 23800 | 16.4 | 13.5 | Yes | 214633580 | All | USA,Canada | Yes
ML17XC1-024-230A** | CK40CT-48C-0+TDR | - - - | R-410A | - - - | - - - | - - - | 23600 | 14.7 | 12.2 | No | 214630428 | All | USA,Canada | No
ML17XC1-024-230A** | CK40CT-48C-0+TDR | EL297UH090XV36C | R-410A | - - - | - - - | - - - | 24000 | 17 | 14 | Yes | 214633581 | All | USA,Canada | Yes
ML17XC1-024-230A** | CK40CT-48C-0+TDR | EL297UH110XV60C | R-410A | - - - | - - - | - - - | 24000 | 17 | 14 | Yes | 214633582 | All | USA,Canada | Yes
ML17XC1-024-230A** | CK40CT-48C-0+TDR | ML196UH090XE36C | R-410A | - - - | - - - | - - - | 24000 | 16.8 | 14 | Yes | 214633583 | All | USA,Canada | Yes
ML17XC1-024-230A** | CK40CT-49C-0+TDR | - - - | R-410A | - - - | - - - | - - - | 23800 | 14.7 | 12.2 | No | 214630430 | All | USA,Canada | No
ML17XC1-024-230A** | CK40CT-49C-0+TDR | ML196UH090XE36C | R-410A | - - - | - - - | - - - | 23800 | 16.8 | 14 | Yes | 214633584 | All | USA,Canada | Yes
ML17XC1-024-230A** | CK40CT-50/60C-0+TDR | - - - | R-410A | - - - | - - - | - - - | 23600 | 14.7 | 12.2 | No | 214630432 | All | USA,Canada | No
ML17XC1-024-230A** | CK40CT-50/60C-0+TDR | ML196UH090XE36C | R-410A | - - - | - - - | - - - | 24000 | 16.2 | 13.5 | Yes | 214633585 | All | USA,Canada | Yes
ML17XC1-024-230A** | CK40CT-60C-0+TDR | - - - | R-410A | - - - | - - - | - - - | 24000 | 14.7 | 12.2 | No | 214630434 | All | USA,Canada | No
ML17XC1-024-230A** | CK40CT-60C-0+TDR | ML196UH090XE36C | R-410A | - - - | - - - | - - - | 24000 | 16.6 | 13.5 | Yes | 214633586 | All | USA,Canada | Yes
ML17XC1-024-230A** | CK40DT-24A-0+TDR | EL280DF070E36A | R-410A | - - - | - - - | - - - | 24000 | 15.8 | 13.2 | Yes | 214633587 | All | USA | No
ML17XC1-024-230A** | CK40DT-24A-0+TDR | ML180DF045E36A | R-410A | - - - | - - - | - - - | 23800 | 15.8 | 13.2 | Yes | 214633588 | All | USA | No
ML17XC1-024-230A** | CK40DT-24A-0+TDR | ML180DF070E36A | R-410A | - - - | - - - | - - - | 24000 | 15.8 | 13.3 | Yes | 214633589 | All | USA | No
ML17XC1-024-230A** | CK40DT-24A-0+TDR | SL280DF070V36A | R-410A | - - - | - - - | - - - | 23800 | 16 | 13.4 | Yes | 214633590 | All | USA | Yes
ML17XC1-024-230A** | CK40DT-24B-0+TDR | - - - | R-410A | - - - | - - - | - - - | 23200 | 14.4 | 12 | No | 214630436 | All | USA | No
ML17XC1-024-230A** | CK40DT-24B-0+TDR | EL297DF045XE36B | R-410A | - - - | - - - | - - - | 24000 | 15.6 | 13.2 | Yes | 214633591 | All | USA,Canada | No
ML17XC1-024-230A** | CK40DT-24B-0+TDR | EL297DF045XV36B | R-410A | - - - | - - - | - - - | 24000 | 16 | 13.6 | Yes | 214633592 | All | USA,Canada | Yes
ML17XC1-024-230A** | CK40DT-24B-0+TDR | EL297DF070XE48B | R-410A | - - - | - - - | - - - | 24000 | 15.6 | 13.2 | Yes | 214633593 | All | USA,Canada | No
ML17XC1-024-230A** | CK40DT-24B-0+TDR | EL297DF070XV48B | R-410A | - - - | - - - | - - - | 24000 | 15.6 | 13.1 | Yes | 214633594 | All | USA,Canada | No
ML17XC1-024-230A** | CK40DT-24B-0+TDR | ML180DF070E36B | R-410A | - - - | - - - | - - - | 23800 | 16 | 13.5 | Yes | 214633595 | All | USA | Yes
ML17XC1-024-230A** | CK40DT-24B-0+TDR | ML193DF045XE36B | R-410A | - - - | - - - | - - - | 24000 | 16 | 13.5 | Yes | 214633596 | All | USA | Yes
ML17XC1-024-230A** | CK40DT-24B-0+TDR | ML193DF070XE36B | R-410A | - - - | - - - | - - - | 24000 | 16 | 13.5 | Yes | 214633597 | All | USA | Yes
ML17XC1-024-230A** | CK40DT-24B-0+TDR | ML196DF045XE36B | R-410A | - - - | - - - | - - - | 24000 | 16 | 13.3 | Yes | 214633598 | All | USA,Canada | Yes
ML17XC1-024-230A** | CK40DT-24B-0+TDR | ML196DF070XE48B | R-410A | - - - | - - - | - - - | 24000 | 15.6 | 13.1 | Yes | 214633599 | All | USA,Canada | No
ML17XC1-024-230A** | CK40DT-24B-0+TDR | ML296DF045XV36B | R-410A | - - - | - - - | - - - | 24000 | 15.4 | 13.1 | Yes | 214633600 | All | USA,Canada | No
ML17XC1-024-230A** | CK40DT-24B-0+TDR | SL280DF060NV36B | R-410A | - - - | - - - | - - - | 24000 | 16 | 13.5 | Yes | 214633601 | All | USA | Yes
ML17XC1-024-230A** | CK40DT-24B-0+TDR | SLP99DF070XV36B | R-410A | - - - | - - - | - - - | 23800 | 16 | 13.6 | Yes | 214633602 | All | USA,Canada | Yes
ML17XC1-024-230A** | CK40DT-30/36B-0+TDR | - - - | R-410A | - - - | - - - | - - - | 23400 | 14.4 | 12 | No | 214630440 | All | USA | No
ML17XC1-024-230A** | CK40DT-30/36B-0+TDR | EL297DF045XE36B | R-410A | - - - | - - - | - - - | 24000 | 15.8 | 13.4 | Yes | 214633603 | All | USA,Canada | No
ML17XC1-024-230A** | CK40DT-30/36B-0+TDR | EL297DF045XV36B | R-410A | - - - | - - - | - - - | 24000 | 16.2 | 13.6 | Yes | 214633604 | All | USA,Canada | Yes
ML17XC1-024-230A** | CK40DT-30/36B-0+TDR | EL297DF070XE48B | R-410A | - - - | - - - | - - - | 24000 | 15.8 | 13.3 | Yes | 214633605 | All | USA,Canada | No
ML17XC1-024-230A** | CK40DT-30/36B-0+TDR | EL297DF070XV48B | R-410A | - - - | - - - | - - - | 24000 | 15.6 | 13.2 | Yes | 214633606 | All | USA,Canada | No
ML17XC1-024-230A** | CK40DT-30/36B-0+TDR | ML180DF070E36B | R-410A | - - - | - - - | - - - | 24000 | 16.2 | 13.6 | Yes | 214633607 | All | USA | Yes
ML17XC1-024-230A** | CK40DT-30/36B-0+TDR | ML193DF045XE36B | R-410A | - - - | - - - | - - - | 24000 | 16.2 | 13.6 | Yes | 214633608 | All | USA | Yes
ML17XC1-024-230A** | CK40DT-30/36B-0+TDR | ML193DF070XE36B | R-410A | - - - | - - - | - - - | 24000 | 16.2 | 13.6 | Yes | 214633609 | All | USA | Yes
ML17XC1-024-230A** | CK40DT-30/36B-0+TDR | ML196DF045XE36B | R-410A | - - - | - - - | - - - | 24000 | 16 | 13.5 | Yes | 214633610 | All | USA,Canada | Yes
ML17XC1-024-230A** | CK40DT-30/36B-0+TDR | ML196DF070XE48B | R-410A | - - - | - - - | - - - | 24000 | 15.8 | 13.3 | Yes | 214633611 | All | USA,Canada | No
ML17XC1-024-230A** | CK40DT-30/36B-0+TDR | ML296DF045XV36B | R-410A | - - - | - - - | - - - | 24000 | 15.6 | 13.2 | Yes | 214633612 | All | USA,Canada | No
ML17XC1-024-230A** | CK40DT-30/36B-0+TDR | SL280DF060NV36B | R-410A | - - - | - - - | - - - | 24000 | 16.2 | 13.7 | Yes | 214633613 | All | USA | Yes
ML17XC1-024-230A** | CK40DT-30/36B-0+TDR | SLP99DF070XV36B | R-410A | - - - | - - - | - - - | 23800 | 16.2 | 13.7 | Yes | 214633614 | All | USA,Canada | Yes
ML17XC1-024-230A** | CK40DT-30/36C-0+TDR | - - - | R-410A | - - - | - - - | - - - | 23400 | 14.4 | 12 | No | 214630444 | All | USA | No
ML17XC1-024-230A** | CK40DT-30/36C-0+TDR | SLP99DF090XV36C | R-410A | - - - | - - - | - - - | 24000 | 16.6 | 13.8 | Yes | 214633615 | All | USA,Canada | Yes
ML17XC1-024-230A** | CK40DT-42B-0+TDR | - - - | R-410A | - - - | - - - | - - - | 23600 | 14.7 | 12 | No | 214630446 | All | USA | No
ML17XC1-024-230A** | CK40DT-42B-0+TDR | ML193DF045XE36B | R-410A | - - - | - - - | - - - | 24000 | 16.4 | 13.7 | Yes | 214633616 | All | USA | Yes
ML17XC1-024-230A** | CK40DT-42B-0+TDR | ML193DF070XE36B | R-410A | - - - | - - - | - - - | 24000 | 16.4 | 13.8 | Yes | 214633617 | All | USA | Yes
ML17XC1-024-230A** | CK40DT-42B-0+TDR | SL280DF060NV36B | R-410A | - - - | - - - | - - - | 24000 | 16.4 | 13.7 | Yes | 214633618 | All | USA | Yes
ML17XC1-024-230A** | CK40DT-48C-0+TDR | - - - | R-410A | - - - | - - - | - - - | 23600 | 14.7 | 12 | No | 214630448 | All | USA | No
ML17XC1-024-230A** | CK40DT-50/60C-0+TDR | - - - | R-410A | - - - | - - - | - - - | 23800 | 14.4 | 12.5 | No | 214630449 | All | USA | No
ML17XC1-024-230A** | CK40HT-18A-0+TDR | EL180UH040NE36A | R-410A | - - - | - - - | - - - | 23400 | 15.6 | 13 | Yes | 214633619 | All | USA | No
ML17XC1-024-230A** | CK40HT-18A-0+TDR | EL180UH060NE36A | R-410A | - - - | - - - | - - - | 23400 | 15.6 | 13 | Yes | 214633620 | All | USA | No
ML17XC1-024-230A** | CK40HT-18A-0+TDR | EL280UH045E36A | R-410A | - - - | - - - | - - - | 23000 | 16 | 13 | Yes | 214633621 | All | USA | Yes
ML17XC1-024-230A** | CK40HT-18A-0+TDR | EL280UH070E36A | R-410A | - - - | - - - | - - - | 23600 | 15.6 | 13 | Yes | 214633622 | All | USA | No
ML17XC1-024-230A** | CK40HT-18A-0+TDR | EL280UH070XE36A | R-410A | - - - | - - - | - - - | 23600 | 15.6 | 13 | Yes | 214633623 | All | USA | No
ML17XC1-024-230A** | CK40HT-18A-0+TDR | ML180UH030V36A | R-410A | - - - | - - - | - - - | 23000 | 16 | 13 | Yes | 214633624 | All | USA | Yes
ML17XC1-024-230A** | CK40HT-18A-0+TDR | ML180UH045E36A | R-410A | - - - | - - - | - - - | 22600 | 15.8 | 13 | Yes | 214633625 | All | USA | No
ML17XC1-024-230A** | CK40HT-18A-0+TDR | ML180UH045V36A | R-410A | - - - | - - - | - - - | 23000 | 16 | 13 | Yes | 214633626 | All | USA | Yes
ML17XC1-024-230A** | CK40HT-18A-0+TDR | ML180UH045XE36A | R-410A | - - - | - - - | - - - | 22600 | 15.8 | 13 | Yes | 214633627 | All | USA | No
ML17XC1-024-230A** | CK40HT-18A-0+TDR | ML180UH070E36A | R-410A | - - - | - - - | - - - | 23000 | 15.8 | 13 | Yes | 214633628 | All | USA | No
ML17XC1-024-230A** | CK40HT-18A-0+TDR | ML180UH070V36A | R-410A | - - - | - - - | - - - | 23200 | 16 | 13 | Yes | 214633629 | All | USA | Yes
ML17XC1-024-230A** | CK40HT-18A-0+TDR | ML180UH070XE36A | R-410A | - - - | - - - | - - - | 23000 | 15.8 | 13 | Yes | 214633630 | All | USA | No
ML17XC1-024-230A** | CK40HT-18A-0+TDR | SL280UH060NV36A | R-410A | - - - | - - - | - - - | 23600 | 16 | 13 | Yes | 214633631 | All | USA | Yes
ML17XC1-024-230A** | CK40HT-18A-0+TDR | SL280UH070V36A | R-410A | - - - | - - - | - - - | 23400 | 15.8 | 13 | Yes | 214633632 | All | USA | No
ML17XC1-024-230A** | CK40HT-18A-0+TDR | SL280UH070XV36A | R-410A | - - - | - - - | - - - | 23400 | 15.8 | 13 | Yes | 214633633 | All | USA | No
ML17XC1-024-230A** | CK40HT-24A-0+TDR | - - - | R-410A | - - - | - - - | - - - | 23200 | 14.4 | 12.2 | No | 214630454 | All | USA,Canada | No
ML17XC1-024-230A** | CK40HT-24A-0+TDR | EL180UH040NE36A | R-410A | - - - | - - - | - - - | 23800 | 16 | 13 | Yes | 214633634 | All | USA | Yes
ML17XC1-024-230A** | CK40HT-24A-0+TDR | EL180UH060NE36A | R-410A | - - - | - - - | - - - | 23800 | 16 | 13 | Yes | 214633635 | All | USA | Yes
ML17XC1-024-230A** | CK40HT-24A-0+TDR | EL280UH045E36A | R-410A | - - - | - - - | - - - | 23600 | 16.4 | 13.5 | Yes | 214633636 | All | USA | Yes
ML17XC1-024-230A** | CK40HT-24A-0+TDR | EL280UH070E36A | R-410A | - - - | - - - | - - - | 24000 | 16 | 13.5 | Yes | 214633637 | All | USA | Yes
ML17XC1-024-230A** | CK40HT-24A-0+TDR | EL280UH070XE36A | R-410A | - - - | - - - | - - - | 24000 | 16 | 13.5 | Yes | 214633638 | All | USA | Yes
ML17XC1-024-230A** | CK40HT-24A-0+TDR | ML180UH030V36A | R-410A | - - - | - - - | - - - | 23600 | 16.4 | 13.5 | Yes | 214633639 | All | USA | Yes
ML17XC1-024-230A** | CK40HT-24A-0+TDR | ML180UH045E36A | R-410A | - - - | - - - | - - - | 23400 | 16.4 | 13.5 | Yes | 214633640 | All | USA | Yes
ML17XC1-024-230A** | CK40HT-24A-0+TDR | ML180UH045V36A | R-410A | - - - | - - - | - - - | 23600 | 16.4 | 13.5 | Yes | 214633641 | All | USA | Yes
ML17XC1-024-230A** | CK40HT-24A-0+TDR | ML180UH045XE36A | R-410A | - - - | - - - | - - - | 23400 | 16.4 | 13.5 | Yes | 214633642 | All | USA | Yes
ML17XC1-024-230A** | CK40HT-24A-0+TDR | ML180UH070E36A | R-410A | - - - | - - - | - - - | 23800 | 16.4 | 13.5 | Yes | 214633643 | All | USA | Yes
ML17XC1-024-230A** | CK40HT-24A-0+TDR | ML180UH070V36A | R-410A | - - - | - - - | - - - | 23800 | 16.4 | 13.5 | Yes | 214633644 | All | USA | Yes
ML17XC1-024-230A** | CK40HT-24A-0+TDR | ML180UH070XE36A | R-410A | - - - | - - - | - - - | 23800 | 16.4 | 13.5 | Yes | 214633645 | All | USA | Yes
ML17XC1-024-230A** | CK40HT-24A-0+TDR | SL280UH060NV36A | R-410A | - - - | - - - | - - - | 24000 | 16.4 | 13.5 | Yes | 214633646 | All | USA | Yes
ML17XC1-024-230A** | CK40HT-24A-0+TDR | SL280UH070V36A | R-410A | - - - | - - - | - - - | 24000 | 16.4 | 13.5 | Yes | 214633647 | All | USA | Yes
ML17XC1-024-230A** | CK40HT-24A-0+TDR | SL280UH070XV36A | R-410A | - - - | - - - | - - - | 24000 | 16.4 | 13.5 | Yes | 214633648 | All | USA | Yes
ML17XC1-024-230A** | CK40HT-24B-0+TDR | - - - | R-410A | - - - | - - - | - - - | 23000 | 14.3 | 12 | No | 214630458 | All | USA,Canada | No
ML17XC1-024-230A** | CK40HT-24B-0+TDR | EL195UH040NE36B | R-410A | - - - | - - - | - - - | 23800 | 15.6 | 13 | Yes | 214633649 | All | USA,Canada | No
ML17XC1-024-230A** | CK40HT-24B-0+TDR | EL195UH060NE36B | R-410A | - - - | - - - | - - - | 24000 | 15.6 | 13 | Yes | 214633650 | All | USA,Canada | No
ML17XC1-024-230A** | CK40HT-24B-0+TDR | EL196UH030XE36B | R-410A | - - - | - - - | - - - | 23200 | 16 | 13 | Yes | 214633651 | All | USA,Canada | Yes
ML17XC1-024-230A** | CK40HT-24B-0+TDR | EL196UH045XE36B | R-410A | - - - | - - - | - - - | 24000 | 15.6 | 13 | Yes | 214633652 | All | USA,Canada | No
ML17XC1-024-230A** | CK40HT-24B-0+TDR | EL196UH070XE36B | R-410A | - - - | - - - | - - - | 24000 | 15.6 | 13 | Yes | 214633653 | All | USA,Canada | No
ML17XC1-024-230A** | CK40HT-24B-0+TDR | EL280UH090E36B | R-410A | - - - | - - - | - - - | 24000 | 16 | 13 | Yes | 214633654 | All | USA | Yes
ML17XC1-024-230A** | CK40HT-24B-0+TDR | EL297UH045XE36B | R-410A | - - - | - - - | - - - | 24000 | 15.8 | 13 | Yes | 214633655 | All | USA,Canada | No
ML17XC1-024-230A** | CK40HT-24B-0+TDR | EL297UH045XV36B | R-410A | - - - | - - - | - - - | 23600 | 16.2 | 13 | Yes | 214633656 | All | USA,Canada | Yes
ML17XC1-024-230A** | CK40HT-24B-0+TDR | EL297UH070XV36B | R-410A | - - - | - - - | - - - | 23800 | 16.4 | 13.5 | Yes | 214633657 | All | USA,Canada | Yes
ML17XC1-024-230A** | CK40HT-24B-0+TDR | EL297UH110XV60C | R-410A | - - - | - - - | - - - | 23600 | 16.2 | 13 | Yes | 214633658 | All | USA,Canada | Yes
ML17XC1-024-230A** | CK40HT-24B-0+TDR | ML180UH070E36B | R-410A | - - - | - - - | - - - | 23800 | 16.4 | 13.5 | Yes | 214633659 | All | USA | Yes
ML17XC1-024-230A** | CK40HT-24B-0+TDR | ML180UH070V36B | R-410A | - - - | - - - | - - - | 23800 | 16.6 | 13.5 | Yes | 214633660 | All | USA | Yes
ML17XC1-024-230A** | CK40HT-24B-0+TDR | ML180UH070V48B | R-410A | - - - | - - - | - - - | 23800 | 16.4 | 13.5 | Yes | 214633661 | All | USA | Yes
ML17XC1-024-230A** | CK40HT-24B-0+TDR | ML180UH070XE36B | R-410A | - - - | - - - | - - - | 23800 | 16.4 | 13.5 | Yes | 214633662 | All | USA | Yes
ML17XC1-024-230A** | CK40HT-24B-0+TDR | ML180UH090V48B | R-410A | - - - | - - - | - - - | 24000 | 16 | 13 | Yes | 214633663 | All | USA | Yes
ML17XC1-024-230A** | CK40HT-24B-0+TDR | ML193UH030XE36B | R-410A | - - - | - - - | - - - | 23000 | 16 | 13 | Yes | 214633664 | All | USA | Yes
ML17XC1-024-230A** | CK40HT-24B-0+TDR | ML193UH045XE36B | R-410A | - - - | - - - | - - - | 24000 | 15.8 | 13 | Yes | 214633665 | All | USA | No
ML17XC1-024-230A** | CK40HT-24B-0+TDR | ML193UH070XE36B | R-410A | - - - | - - - | - - - | 24000 | 16.2 | 13.5 | Yes | 214633666 | All | USA | Yes
ML17XC1-024-230A** | CK40HT-24B-0+TDR | ML196UH030XE36B | R-410A | - - - | - - - | - - - | 23200 | 16 | 13 | Yes | 214633667 | All | USA,Canada | Yes
ML17XC1-024-230A** | CK40HT-24B-0+TDR | ML196UH045XE36B | R-410A | - - - | - - - | - - - | 24000 | 15.6 | 13 | Yes | 214633668 | All | USA,Canada | No
ML17XC1-024-230A** | CK40HT-24B-0+TDR | ML196UH070XE36B | R-410A | - - - | - - - | - - - | 24000 | 15.6 | 13 | Yes | 214633669 | All | USA,Canada | No
ML17XC1-024-230A** | CK40HT-24B-0+TDR | ML296UH045XV36B | R-410A | - - - | - - - | - - - | 23600 | 16 | 13 | Yes | 214633670 | All | USA,Canada | Yes
ML17XC1-024-230A** | CK40HT-24B-0+TDR | ML296UH070XV36B | R-410A | - - - | - - - | - - - | 23600 | 15.8 | 13 | Yes | 214633671 | All | USA,Canada | No
ML17XC1-024-230A** | CK40HT-24B-0+TDR | SL280UH080NV48B | R-410A | - - - | - - - | - - - | 23800 | 16 | 13 | Yes | 214633672 | All | USA | Yes
ML17XC1-024-230A** | CK40HT-24B-0+TDR | SL280UH090V36B | R-410A | - - - | - - - | - - - | 23800 | 16.6 | 13.5 | Yes | 214633673 | All | USA | Yes
ML17XC1-024-230A** | CK40HT-24B-0+TDR | SL297UH040NV36B | R-410A | - - - | - - - | - - - | 23800 | 16.2 | 13.5 | Yes | 214633674 | All | USA,Canada | Yes
ML17XC1-024-230A** | CK40HT-24B-0+TDR | SL297UH060NV36B | R-410A | - - - | - - - | - - - | 23600 | 16.2 | 13.5 | Yes | 214633675 | All | USA,Canada | Yes
ML17XC1-024-230A** | CK40HT-24B-0+TDR | SLP99UH070XV36B | R-410A | - - - | - - - | - - - | 23800 | 16.4 | 13.5 | Yes | 214633676 | All | USA,Canada | Yes
ML17XC1-024-230A** | CK40HT-30A-0+TDR | - - - | R-410A | - - - | - - - | - - - | 23600 | 14.7 | 12.2 | No | 214630465 | All | USA,Canada | No
ML17XC1-024-230A** | CK40HT-30A-0+TDR | EL180UH040NE36A | R-410A | - - - | - - - | - - - | 24000 | 16.4 | 13.5 | Yes | 214633677 | All | USA | Yes
ML17XC1-024-230A** | CK40HT-30A-0+TDR | EL180UH060NE36A | R-410A | - - - | - - - | - - - | 24000 | 16.4 | 13.5 | Yes | 214633678 | All | USA | Yes
ML17XC1-024-230A** | CK40HT-30A-0+TDR | EL280UH045E36A | R-410A | - - - | - - - | - - - | 24000 | 17 | 14 | Yes | 214633679 | All | USA | Yes
ML17XC1-024-230A** | CK40HT-30A-0+TDR | EL280UH070E36A | R-410A | - - - | - - - | - - - | 24000 | 16.4 | 13.5 | Yes | 214633680 | All | USA | Yes
ML17XC1-024-230A** | CK40HT-30A-0+TDR | EL280UH070XE36A | R-410A | - - - | - - - | - - - | 24000 | 16.4 | 13.5 | Yes | 214633681 | All | USA | Yes
ML17XC1-024-230A** | CK40HT-30A-0+TDR | ML180UH030V36A | R-410A | - - - | - - - | - - - | 24000 | 16.8 | 14 | Yes | 214633682 | All | USA | Yes
ML17XC1-024-230A** | CK40HT-30A-0+TDR | ML180UH045E36A | R-410A | - - - | - - - | - - - | 23600 | 16.6 | 13.5 | Yes | 214633683 | All | USA | Yes
ML17XC1-024-230A** | CK40HT-30A-0+TDR | ML180UH045V36A | R-410A | - - - | - - - | - - - | 24000 | 16.8 | 14 | Yes | 214633684 | All | USA | Yes
ML17XC1-024-230A** | CK40HT-30A-0+TDR | ML180UH045XE36A | R-410A | - - - | - - - | - - - | 23600 | 16.6 | 13.5 | Yes | 214633685 | All | USA | Yes
ML17XC1-024-230A** | CK40HT-30A-0+TDR | ML180UH070E36A | R-410A | - - - | - - - | - - - | 24000 | 16.6 | 13.5 | Yes | 214633686 | All | USA | Yes
ML17XC1-024-230A** | CK40HT-30A-0+TDR | ML180UH070V36A | R-410A | - - - | - - - | - - - | 24000 | 16.8 | 14 | Yes | 214633687 | All | USA | Yes
ML17XC1-024-230A** | CK40HT-30A-0+TDR | ML180UH070XE36A | R-410A | - - - | - - - | - - - | 24000 | 16.6 | 13.5 | Yes | 214633688 | All | USA | Yes
ML17XC1-024-230A** | CK40HT-30A-0+TDR | SL280UH060NV36A | R-410A | - - - | - - - | - - - | 24000 | 16.8 | 14 | Yes | 214633689 | All | USA | Yes
ML17XC1-024-230A** | CK40HT-30A-0+TDR | SL280UH070V36A | R-410A | - - - | - - - | - - - | 24000 | 16.6 | 13.5 | Yes | 214633690 | All | USA | Yes
ML17XC1-024-230A** | CK40HT-30A-0+TDR | SL280UH070XV36A | R-410A | - - - | - - - | - - - | 24000 | 16.6 | 13.5 | Yes | 214633691 | All | USA | Yes
ML17XC1-024-230A** | CK40HT-30B-0+TDR | - - - | R-410A | - - - | - - - | - - - | 23600 | 14.7 | 12.2 | No | 214630470 | All | USA,Canada | No
ML17XC1-024-230A** | CK40HT-30B-0+TDR | EL195UH040NE36B | R-410A | - - - | - - - | - - - | 24000 | 16.2 | 13.5 | Yes | 214633692 | All | USA,Canada | Yes
ML17XC1-024-230A** | CK40HT-30B-0+TDR | EL195UH060NE36B | R-410A | - - - | - - - | - - - | 24000 | 16.2 | 13.5 | Yes | 214633693 | All | USA,Canada | Yes
ML17XC1-024-230A** | CK40HT-30B-0+TDR | EL196UH030XE36B | R-410A | - - - | - - - | - - - | 23800 | 16.4 | 13.5 | Yes | 214633694 | All | USA,Canada | Yes
ML17XC1-024-230A** | CK40HT-30B-0+TDR | EL196UH045XE36B | R-410A | - - - | - - - | - - - | 24000 | 16.2 | 13.5 | Yes | 214633695 | All | USA,Canada | Yes
ML17XC1-024-230A** | CK40HT-30B-0+TDR | EL196UH070XE36B | R-410A | - - - | - - - | - - - | 24000 | 16.2 | 13.5 | Yes | 214633696 | All | USA,Canada | Yes
ML17XC1-024-230A** | CK40HT-30B-0+TDR | EL280UH090E36B | R-410A | - - - | - - - | - - - | 23800 | 17 | 14 | Yes | 214633697 | All | USA | Yes
ML17XC1-024-230A** | CK40HT-30B-0+TDR | EL297UH045XE36B | R-410A | - - - | - - - | - - - | 24000 | 16.2 | 13.5 | Yes | 214633698 | All | USA,Canada | Yes
ML17XC1-024-230A** | CK40HT-30B-0+TDR | EL297UH045XV36B | R-410A | - - - | - - - | - - - | 24000 | 16.6 | 13.5 | Yes | 214633699 | All | USA,Canada | Yes
ML17XC1-024-230A** | CK40HT-30B-0+TDR | EL297UH070XV36B | R-410A | - - - | - - - | - - - | 24000 | 16.8 | 14 | Yes | 214633700 | All | USA,Canada | Yes
ML17XC1-024-230A** | CK40HT-30B-0+TDR | EL297UH110XV60C | R-410A | - - - | - - - | - - - | 24000 | 16.6 | 13.5 | Yes | 214633701 | All | USA,Canada | Yes
ML17XC1-024-230A** | CK40HT-30B-0+TDR | ML180UH045E36A | R-410A | - - - | - - - | - - - | 23800 | 16.6 | 13.5 | Yes | 214781516 | All | USA | Yes
ML17XC1-024-230A** | CK40HT-30B-0+TDR | ML180UH070E36B | R-410A | - - - | - - - | - - - | 24000 | 17 | 14 | Yes | 214633702 | All | USA | Yes
ML17XC1-024-230A** | CK40HT-30B-0+TDR | ML180UH070V36B | R-410A | - - - | - - - | - - - | 24000 | 17 | 14 | Yes | 214633703 | All | USA | Yes
ML17XC1-024-230A** | CK40HT-30B-0+TDR | ML180UH070V48B | R-410A | - - - | - - - | - - - | 24000 | 17 | 14 | Yes | 214633704 | All | USA | Yes
ML17XC1-024-230A** | CK40HT-30B-0+TDR | ML180UH070XE36B | R-410A | - - - | - - - | - - - | 24000 | 17 | 14 | Yes | 214633705 | All | USA | Yes
ML17XC1-024-230A** | CK40HT-30B-0+TDR | ML180UH090V48B | R-410A | - - - | - - - | - - - | 24000 | 16.6 | 13.5 | Yes | 214633706 | All | USA | Yes
ML17XC1-024-230A** | CK40HT-30B-0+TDR | ML193UH030XE36B | R-410A | - - - | - - - | - - - | 23600 | 16.6 | 13.5 | Yes | 214633707 | All | USA | Yes
ML17XC1-024-230A** | CK40HT-30B-0+TDR | ML193UH045XE36B | R-410A | - - - | - - - | - - - | 24000 | 16.4 | 13.5 | Yes | 214633708 | All | USA | Yes
ML17XC1-024-230A** | CK40HT-30B-0+TDR | ML193UH070XE36B | R-410A | - - - | - - - | - - - | 24000 | 16.6 | 13.5 | Yes | 214633709 | All | USA | Yes
ML17XC1-024-230A** | CK40HT-30B-0+TDR | ML196UH030XE36B | R-410A | - - - | - - - | - - - | 23800 | 16.4 | 13.5 | Yes | 214633710 | All | USA,Canada | Yes
ML17XC1-024-230A** | CK40HT-30B-0+TDR | ML196UH045XE36B | R-410A | - - - | - - - | - - - | 24000 | 16.2 | 13.5 | Yes | 214633711 | All | USA,Canada | Yes
ML17XC1-024-230A** | CK40HT-30B-0+TDR | ML196UH070XE36B | R-410A | - - - | - - - | - - - | 24000 | 16.2 | 13.5 | Yes | 214633712 | All | USA,Canada | Yes
ML17XC1-024-230A** | CK40HT-30B-0+TDR | ML296UH045XV36B | R-410A | - - - | - - - | - - - | 24000 | 16.4 | 13.5 | Yes | 214633713 | All | USA,Canada | Yes
ML17XC1-024-230A** | CK40HT-30B-0+TDR | ML296UH070XV36B | R-410A | - - - | - - - | - - - | 24000 | 16.2 | 13.5 | Yes | 214633714 | All | USA,Canada | Yes
ML17XC1-024-230A** | CK40HT-30B-0+TDR | SL280UH080NV48B | R-410A | - - - | - - - | - - - | 24000 | 16.4 | 13.5 | Yes | 214633715 | All | USA | Yes
ML17XC1-024-230A** | CK40HT-30B-0+TDR | SL280UH090V36B | R-410A | - - - | - - - | - - - | 24000 | 17 | 14 | Yes | 214633716 | All | USA | Yes
ML17XC1-024-230A** | CK40HT-30B-0+TDR | SL297UH040NV36B | R-410A | - - - | - - - | - - - | 24000 | 16.8 | 14 | Yes | 214633717 | All | USA,Canada | Yes
ML17XC1-024-230A** | CK40HT-30B-0+TDR | SL297UH060NV36B | R-410A | - - - | - - - | - - - | 24000 | 16.6 | 13.5 | Yes | 214633718 | All | USA,Canada | Yes
ML17XC1-024-230A** | CK40HT-30B-0+TDR | SLP99UH070XV36B | R-410A | - - - | - - - | - - - | 24000 | 16.8 | 14 | Yes | 214633719 | All | USA,Canada | Yes
ML17XC1-024-230A** | CK40HT-36A-0+TDR | - - - | R-410A | - - - | - - - | - - - | 23000 | 14.3 | 12 | No | 214630477 | All | USA,Canada | No
ML17XC1-024-230A** | CK40HT-36A-0+TDR | EL180UH040NE36A | R-410A | - - - | - - - | - - - | 23800 | 15.8 | 13 | Yes | 214633720 | All | USA | No
ML17XC1-024-230A** | CK40HT-36A-0+TDR | EL180UH060NE36A | R-410A | - - - | - - - | - - - | 23800 | 15.8 | 13 | Yes | 214633721 | All | USA | No
ML17XC1-024-230A** | CK40HT-36A-0+TDR | EL280UH045E36A | R-410A | - - - | - - - | - - - | 23400 | 16.2 | 13.5 | Yes | 214633722 | All | USA | Yes
ML17XC1-024-230A** | CK40HT-36A-0+TDR | EL280UH070E36A | R-410A | - - - | - - - | - - - | 23800 | 15.8 | 13 | Yes | 214633723 | All | USA | No
ML17XC1-024-230A** | CK40HT-36A-0+TDR | EL280UH070XE36A | R-410A | - - - | - - - | - - - | 23800 | 15.8 | 13 | Yes | 214633724 | All | USA | No
ML17XC1-024-230A** | CK40HT-36A-0+TDR | ML180UH030V36A | R-410A | - - - | - - - | - - - | 23400 | 16.2 | 13.5 | Yes | 214633725 | All | USA | Yes
ML17XC1-024-230A** | CK40HT-36A-0+TDR | ML180UH045E36A | R-410A | - - - | - - - | - - - | 23000 | 16.2 | 13.5 | Yes | 214633726 | All | USA | Yes
ML17XC1-024-230A** | CK40HT-36A-0+TDR | ML180UH045V36A | R-410A | - - - | - - - | - - - | 23400 | 16.2 | 13.5 | Yes | 214633727 | All | USA | Yes
ML17XC1-024-230A** | CK40HT-36A-0+TDR | ML180UH045XE36A | R-410A | - - - | - - - | - - - | 23000 | 16.2 | 13.5 | Yes | 214633728 | All | USA | Yes
ML17XC1-024-230A** | CK40HT-36A-0+TDR | ML180UH070E36A | R-410A | - - - | - - - | - - - | 23400 | 16.2 | 13.5 | Yes | 214633729 | All | USA | Yes
ML17XC1-024-230A** | CK40HT-36A-0+TDR | ML180UH070V36A | R-410A | - - - | - - - | - - - | 23600 | 16.2 | 13.5 | Yes | 214633730 | All | USA | Yes
ML17XC1-024-230A** | CK40HT-36A-0+TDR | ML180UH070XE36A | R-410A | - - - | - - - | - - - | 23400 | 16.2 | 13.5 | Yes | 214633731 | All | USA | Yes
ML17XC1-024-230A** | CK40HT-36A-0+TDR | SL280UH060NV36A | R-410A | - - - | - - - | - - - | 24000 | 16.2 | 13.5 | Yes | 214633732 | All | USA | Yes
ML17XC1-024-230A** | CK40HT-36A-0+TDR | SL280UH070V36A | R-410A | - - - | - - - | - - - | 23800 | 16.2 | 13.5 | Yes | 214633733 | All | USA | Yes
ML17XC1-024-230A** | CK40HT-36A-0+TDR | SL280UH070XV36A | R-410A | - - - | - - - | - - - | 23800 | 16.2 | 13.5 | Yes | 214633734 | All | USA | Yes
ML17XC1-024-230A** | CK40HT-36A-0+TDR | SL280UH080NV48B | R-410A | - - - | - - - | - - - | 23600 | 15.8 | 13 | Yes | 214633735 | All | USA | No
ML17XC1-024-230A** | CK40HT-36A-0+TDR | SL297UH040NV36B | R-410A | - - - | - - - | - - - | 23600 | 16.2 | 13 | Yes | 214633736 | All | USA,Canada | Yes
ML17XC1-024-230A** | CK40HT-36A-0+TDR | SL297UH060NV36B | R-410A | - - - | - - - | - - - | 23600 | 16 | 13 | Yes | 214633737 | All | USA,Canada | Yes
ML17XC1-024-230A** | CK40HT-36B-0+TDR | EL195UH040NE36B | R-410A | - - - | - - - | - - - | 23800 | 15.6 | 13 | Yes | 214633738 | All | USA,Canada | No
ML17XC1-024-230A** | CK40HT-36B-0+TDR | EL195UH060NE36B | R-410A | - - - | - - - | - - - | 23800 | 15.6 | 13 | Yes | 214633739 | All | USA,Canada | No
ML17XC1-024-230A** | CK40HT-36B-0+TDR | EL196UH030XE36B | R-410A | - - - | - - - | - - - | 23000 | 15.8 | 13 | Yes | 214633740 | All | USA,Canada | No
ML17XC1-024-230A** | CK40HT-36B-0+TDR | EL196UH045XE36B | R-410A | - - - | - - - | - - - | 23800 | 15.6 | 13 | Yes | 214633741 | All | USA,Canada | No
ML17XC1-024-230A** | CK40HT-36B-0+TDR | EL196UH070XE36B | R-410A | - - - | - - - | - - - | 23800 | 15.6 | 13 | Yes | 214633742 | All | USA,Canada | No
ML17XC1-024-230A** | CK40HT-36B-0+TDR | EL280UH090E36B | R-410A | - - - | - - - | - - - | 23800 | 15.8 | 13 | Yes | 214633743 | All | USA | No
ML17XC1-024-230A** | CK40HT-36B-0+TDR | EL297UH045XE36B | R-410A | - - - | - - - | - - - | 23800 | 15.6 | 13 | Yes | 214633744 | All | USA,Canada | No
ML17XC1-024-230A** | CK40HT-36B-0+TDR | EL297UH045XV36B | R-410A | - - - | - - - | - - - | 23600 | 16 | 13.5 | Yes | 214633745 | All | USA,Canada | Yes
ML17XC1-024-230A** | CK40HT-36B-0+TDR | EL297UH070XV36B | R-410A | - - - | - - - | - - - | 23600 | 16.4 | 13.5 | Yes | 214633746 | All | USA,Canada | Yes
ML17XC1-024-230A** | CK40HT-36B-0+TDR | EL297UH110XV60C | R-410A | - - - | - - - | - - - | 23600 | 16 | 13.5 | Yes | 214633747 | All | USA,Canada | Yes
ML17XC1-024-230A** | CK40HT-36B-0+TDR | ML180UH045E36A | R-410A | - - - | - - - | - - - | 23200 | 16 | 13.5 | Yes | 214803073 | All | USA | Yes
ML17XC1-024-230A** | CK40HT-36B-0+TDR | ML180UH070E36B | R-410A | - - - | - - - | - - - | 23600 | 16.4 | 13.5 | Yes | 214633748 | All | USA | Yes
ML17XC1-024-230A** | CK40HT-36B-0+TDR | ML180UH070V36B | R-410A | - - - | - - - | - - - | 23800 | 16.6 | 13.5 | Yes | 214633749 | All | USA | Yes
ML17XC1-024-230A** | CK40HT-36B-0+TDR | ML180UH070V48B | R-410A | - - - | - - - | - - - | 23800 | 16.4 | 13.5 | Yes | 214633750 | All | USA | Yes
ML17XC1-024-230A** | CK40HT-36B-0+TDR | ML180UH070XE36B | R-410A | - - - | - - - | - - - | 23600 | 16.4 | 13.5 | Yes | 214633751 | All | USA | Yes
ML17XC1-024-230A** | CK40HT-36B-0+TDR | ML180UH090V48B | R-410A | - - - | - - - | - - - | 23800 | 16 | 13 | Yes | 214633752 | All | USA | Yes
ML17XC1-024-230A** | CK40HT-36B-0+TDR | ML193UH030XE36B | R-410A | - - - | - - - | - - - | 23000 | 16 | 13 | Yes | 214633753 | All | USA | Yes
ML17XC1-024-230A** | CK40HT-36B-0+TDR | ML193UH045XE36B | R-410A | - - - | - - - | - - - | 23800 | 15.8 | 13 | Yes | 214633754 | All | USA | No
ML17XC1-024-230A** | CK40HT-36B-0+TDR | ML193UH070XE36B | R-410A | - - - | - - - | - - - | 24000 | 16 | 13.5 | Yes | 214633755 | All | USA | Yes
ML17XC1-024-230A** | CK40HT-36B-0+TDR | ML196UH030XE36B | R-410A | - - - | - - - | - - - | 23000 | 15.8 | 13 | Yes | 214633756 | All | USA,Canada | No
ML17XC1-024-230A** | CK40HT-36B-0+TDR | ML196UH045XE36B | R-410A | - - - | - - - | - - - | 23800 | 15.6 | 13 | Yes | 214633757 | All | USA,Canada | No
ML17XC1-024-230A** | CK40HT-36B-0+TDR | ML196UH070XE36B | R-410A | - - - | - - - | - - - | 23800 | 15.6 | 13 | Yes | 214633758 | All | USA,Canada | No
ML17XC1-024-230A** | CK40HT-36B-0+TDR | ML296UH045XV36B | R-410A | - - - | - - - | - - - | 23600 | 15.8 | 13 | Yes | 214633759 | All | USA,Canada | No
ML17XC1-024-230A** | CK40HT-36B-0+TDR | ML296UH070XV36B | R-410A | - - - | - - - | - - - | 23600 | 15.8 | 13 | Yes | 214633760 | All | USA,Canada | No
ML17XC1-024-230A** | CK40HT-36B-0+TDR | SL280UH090V36B | R-410A | - - - | - - - | - - - | 23800 | 16.4 | 13.5 | Yes | 214633761 | All | USA | Yes
ML17XC1-024-230A** | CK40HT-36B-0+TDR | SL297UH040NV36B | R-410A | - - - | - - - | - - - | 23800 | 16.2 | 13.5 | Yes | 214633762 | All | USA,Canada | Yes
ML17XC1-024-230A** | CK40HT-36B-0+TDR | SL297UH060NV36B | R-410A | - - - | - - - | - - - | 23600 | 16.2 | 13.5 | Yes | 214633763 | All | USA,Canada | Yes
ML17XC1-024-230A** | CK40HT-36B-0+TDR | SLP99UH070XV36B | R-410A | - - - | - - - | - - - | 23600 | 16.4 | 13.5 | Yes | 214633764 | All | USA,Canada | Yes
ML17XC1-024-230A** | CK40HT-36C-0+TDR | - - - | R-410A | - - - | - - - | - - - | 23000 | 14.4 | 12 | No | 214630487 | All | USA,Canada | No
ML17XC1-024-230A** | CK40HT-36C-0+TDR | EL297UH090XV36C | R-410A | - - - | - - - | - - - | 23800 | 16.6 | 13.5 | Yes | 214633765 | All | USA,Canada | Yes
ML17XC1-024-230A** | CK40HT-36C-0+TDR | EL297UH110XV60C | R-410A | - - - | - - - | - - - | 23800 | 16.6 | 13.5 | Yes | 214633766 | All | USA,Canada | Yes
ML17XC1-024-230A** | CK40HT-36C-0+TDR | ML193UH090XE36C | R-410A | - - - | - - - | - - - | 24000 | 16 | 13 | Yes | 214633767 | All | USA | Yes
ML17XC1-024-230A** | CK40HT-36C-0+TDR | ML193UH090XE48C | R-410A | - - - | - - - | - - - | 24000 | 16.6 | 13.5 | Yes | 214633768 | All | USA | Yes
ML17XC1-024-230A** | CK40HT-36C-0+TDR | ML193UH110XE48C | R-410A | - - - | - - - | - - - | 24000 | 16.6 | 13.5 | Yes | 214633769 | All | USA | Yes
ML17XC1-024-230A** | CK40HT-36C-0+TDR | ML196UH090XE36C | R-410A | - - - | - - - | - - - | 23400 | 16.4 | 13.5 | Yes | 214633770 | All | USA,Canada | Yes
ML17XC1-024-230A** | CK40HT-36C-0+TDR | SLP99UH090XV36C | R-410A | - - - | - - - | - - - | 23800 | 16.6 | 13.5 | Yes | 214633771 | All | USA,Canada | Yes
ML17XC1-024-230A** | CK40HT-42B-0+TDR | - - - | R-410A | - - - | - - - | - - - | 24000 | 14.7 | 12.2 | No | 214630490 | All | USA,Canada | No
ML17XC1-024-230A** | CK40HT-42B-0+TDR | EL195UH040NE36B | R-410A | - - - | - - - | - - - | 24000 | 16.4 | 13.5 | Yes | 214633772 | All | USA,Canada | Yes
ML17XC1-024-230A** | CK40HT-42B-0+TDR | EL196UH030XE36B | R-410A | - - - | - - - | - - - | 24000 | 16.6 | 13.5 | Yes | 214633773 | All | USA,Canada | Yes
ML17XC1-024-230A** | CK40HT-42B-0+TDR | ML180UH045E36A | R-410A | - - - | - - - | - - - | 24200 | 17 | 14 | Yes | 214803074 | All | USA | Yes
ML17XC1-024-230A** | CK40HT-42B-0+TDR | ML180UH070V36B | R-410A | - - - | - - - | - - - | 24000 | 17.4 | 14 | Yes | 214633774 | All | USA | Yes
ML17XC1-024-230A** | CK40HT-42B-0+TDR | ML180UH070V48B | R-410A | - - - | - - - | - - - | 24000 | 17.2 | 14 | Yes | 214633775 | All | USA | Yes
ML17XC1-024-230A** | CK40HT-42B-0+TDR | ML180UH090V48B | R-410A | - - - | - - - | - - - | 24000 | 16.8 | 14 | Yes | 214633776 | All | USA | Yes
ML17XC1-024-230A** | CK40HT-42B-0+TDR | ML196UH030XE36B | R-410A | - - - | - - - | - - - | 24000 | 16.6 | 13.5 | Yes | 214633777 | All | USA,Canada | Yes
ML17XC1-024-230A** | CK40HT-42C-0+TDR | - - - | R-410A | - - - | - - - | - - - | 23800 | 14.7 | 12.2 | No | 214630493 | All | USA,Canada | No
ML17XC1-024-230A** | CK40HT-42C-0+TDR | ML196UH090XE36C | R-410A | - - - | - - - | - - - | 24000 | 17 | 14 | Yes | 214633778 | All | USA,Canada | Yes
ML17XC1-024-230A** | CK40HT-48B-0+TDR | - - - | R-410A | - - - | - - - | - - - | 23600 | 14.7 | 12.2 | No | 214630494 | All | USA,Canada | No
ML17XC1-024-230A** | CK40HT-48B-0+TDR | EL196UH030XE36B | R-410A | - - - | - - - | - - - | 23600 | 16.2 | 13.5 | Yes | 214633779 | All | USA,Canada | Yes
ML17XC1-024-230A** | CK40HT-48B-0+TDR | ML180UH070V36B | R-410A | - - - | - - - | - - - | 24000 | 17 | 14 | Yes | 214633780 | All | USA | Yes
ML17XC1-024-230A** | CK40HT-48B-0+TDR | ML180UH070V48B | R-410A | - - - | - - - | - - - | 24000 | 16.8 | 14 | Yes | 214633781 | All | USA | Yes
ML17XC1-024-230A** | CK40HT-48B-0+TDR | ML180UH090V48B | R-410A | - - - | - - - | - - - | 24000 | 16.4 | 13.5 | Yes | 214633782 | All | USA | Yes
ML17XC1-024-230A** | CK40HT-48B-0+TDR | ML196UH030XE36B | R-410A | - - - | - - - | - - - | 23600 | 16.2 | 13.5 | Yes | 214633783 | All | USA,Canada | Yes
ML17XC1-024-230A** | CK40HT-48C-0+TDR | - - - | R-410A | - - - | - - - | - - - | 23600 | 14.7 | 12.2 | No | 214630497 | All | USA,Canada | No
ML17XC1-024-230A** | CK40HT-48C-0+TDR | ML196UH090XE36C | R-410A | - - - | - - - | - - - | 24000 | 16.2 | 13.5 | Yes | 214633784 | All | USA,Canada | Yes
ML17XC1-024-230A** | CK40HT-51/61C-0+TDR | - - - | R-410A | - - - | - - - | - - - | 23800 | 14.7 | 12.2 | No | 214630498 | All | USA,Canada | No
ML17XC1-024-230A** | CK40HT-51/61C-0+TDR | ML196UH090XE36C | R-410A | - - - | - - - | - - - | 24000 | 16.4 | 13.5 | Yes | 214633785 | All | USA,Canada | Yes
ML17XC1-024-230A** | CRX35-24A+TDR | EL280DF070E36A | R-410A | - - - | - - - | - - - | 24000 | 15.8 | 13.2 | Yes | 213181054 | All | USA | No
ML17XC1-024-230A** | CRX35-24A+TDR | ML180DF045E36A | R-410A | - - - | - - - | - - - | 23800 | 15.8 | 13.2 | Yes | 213181055 | All | USA | No
ML17XC1-024-230A** | CRX35-24A+TDR | ML180DF070E36A | R-410A | - - - | - - - | - - - | 24000 | 15.8 | 13.3 | Yes | 213181056 | All | USA | No
ML17XC1-024-230A** | CRX35-24A+TDR | SL280DF070V36A | R-410A | - - - | - - - | - - - | 23800 | 16 | 13.4 | Yes | 213181057 | All | USA | Yes
ML17XC1-024-230A** | CRX35-24B+TDR | - - - | R-410A | - - - | - - - | - - - | 23200 | 14.4 | 12 | No | 213181070 | All | USA | No
ML17XC1-024-230A** | CRX35-24B+TDR | EL297DF045XE36B | R-410A | - - - | - - - | - - - | 24000 | 15.6 | 13.2 | Yes | 213434115 | All | USA,Canada | No
ML17XC1-024-230A** | CRX35-24B+TDR | EL297DF045XV36B | R-410A | - - - | - - - | - - - | 24000 | 16 | 13.6 | Yes | 213187103 | All | USA,Canada | Yes
ML17XC1-024-230A** | CRX35-24B+TDR | EL297DF070XE48B | R-410A | - - - | - - - | - - - | 24000 | 15.6 | 13.2 | Yes | 213500113 | All | USA,Canada | No
ML17XC1-024-230A** | CRX35-24B+TDR | EL297DF070XV48B | R-410A | - - - | - - - | - - - | 24000 | 15.6 | 13.1 | Yes | 213187104 | All | USA,Canada | No
ML17XC1-024-230A** | CRX35-24B+TDR | ML180DF070E36B | R-410A | - - - | - - - | - - - | 23800 | 16 | 13.5 | Yes | 213181062 | All | USA | Yes
ML17XC1-024-230A** | CRX35-24B+TDR | ML193DF045XE36B | R-410A | - - - | - - - | - - - | 24000 | 16 | 13.5 | Yes | 213181063 | All | USA | Yes
ML17XC1-024-230A** | CRX35-24B+TDR | ML193DF070XE36B | R-410A | - - - | - - - | - - - | 24000 | 16 | 13.5 | Yes | 213181064 | All | USA | Yes
ML17XC1-024-230A** | CRX35-24B+TDR | ML196DF045XE36B | R-410A | - - - | - - - | - - - | 24000 | 16 | 13.3 | Yes | 213181065 | All | USA,Canada | Yes
ML17XC1-024-230A** | CRX35-24B+TDR | ML196DF070XE48B | R-410A | - - - | - - - | - - - | 24000 | 15.6 | 13.1 | Yes | 213181066 | All | USA,Canada | No
ML17XC1-024-230A** | CRX35-24B+TDR | ML296DF045XV36B | R-410A | - - - | - - - | - - - | 24000 | 15.4 | 13.1 | Yes | 213181067 | All | USA,Canada | No
ML17XC1-024-230A** | CRX35-24B+TDR | SL280DF060NV36B | R-410A | - - - | - - - | - - - | 24000 | 16 | 13.5 | Yes | 213181068 | All | USA | Yes
ML17XC1-024-230A** | CRX35-24B+TDR | SLP99DF070XV36B | R-410A | - - - | - - - | - - - | 23800 | 16 | 13.6 | Yes | 213181069 | All | USA,Canada | Yes
ML17XC1-024-230A** | CRX35-30/36B+TDR | - - - | R-410A | - - - | - - - | - - - | 23400 | 14.4 | 12 | No | 213181083 | All | USA | No
ML17XC1-024-230A** | CRX35-30/36B+TDR | EL297DF045XE36B | R-410A | - - - | - - - | - - - | 24000 | 15.8 | 13.4 | Yes | 213434116 | All | USA,Canada | No
ML17XC1-024-230A** | CRX35-30/36B+TDR | EL297DF045XV36B | R-410A | - - - | - - - | - - - | 24000 | 16.2 | 13.6 | Yes | 213187105 | All | USA,Canada | Yes
ML17XC1-024-230A** | CRX35-30/36B+TDR | EL297DF070XE48B | R-410A | - - - | - - - | - - - | 24000 | 15.8 | 13.3 | Yes | 213500114 | All | USA,Canada | No
ML17XC1-024-230A** | CRX35-30/36B+TDR | EL297DF070XV48B | R-410A | - - - | - - - | - - - | 24000 | 15.6 | 13.2 | Yes | 213187106 | All | USA,Canada | No
ML17XC1-024-230A** | CRX35-30/36B+TDR | ML180DF070E36B | R-410A | - - - | - - - | - - - | 24000 | 16.2 | 13.6 | Yes | 213181075 | All | USA | Yes
ML17XC1-024-230A** | CRX35-30/36B+TDR | ML193DF045XE36B | R-410A | - - - | - - - | - - - | 24000 | 16.2 | 13.6 | Yes | 213181076 | All | USA | Yes
ML17XC1-024-230A** | CRX35-30/36B+TDR | ML193DF070XE36B | R-410A | - - - | - - - | - - - | 24000 | 16.2 | 13.6 | Yes | 213181077 | All | USA | Yes
ML17XC1-024-230A** | CRX35-30/36B+TDR | ML196DF045XE36B | R-410A | - - - | - - - | - - - | 24000 | 16 | 13.5 | Yes | 213181078 | All | USA,Canada | Yes
ML17XC1-024-230A** | CRX35-30/36B+TDR | ML196DF070XE48B | R-410A | - - - | - - - | - - - | 24000 | 15.8 | 13.3 | Yes | 213181079 | All | USA,Canada | No
ML17XC1-024-230A** | CRX35-30/36B+TDR | ML296DF045XV36B | R-410A | - - - | - - - | - - - | 24000 | 15.6 | 13.2 | Yes | 213181080 | All | USA,Canada | No
ML17XC1-024-230A** | CRX35-30/36B+TDR | SL280DF060NV36B | R-410A | - - - | - - - | - - - | 24000 | 16.2 | 13.7 | Yes | 213181081 | All | USA | Yes
ML17XC1-024-230A** | CRX35-30/36B+TDR | SLP99DF070XV36B | R-410A | - - - | - - - | - - - | 23800 | 16.2 | 13.7 | Yes | 213181082 | All | USA,Canada | Yes
ML17XC1-024-230A** | CRX35-30/36C+TDR | - - - | R-410A | - - - | - - - | - - - | 23400 | 14.4 | 12 | No | 213181085 | All | USA | No
ML17XC1-024-230A** | CRX35-30/36C+TDR | SLP99DF090XV36C | R-410A | - - - | - - - | - - - | 24000 | 16.6 | 13.8 | Yes | 213181084 | All | USA,Canada | Yes
ML17XC1-024-230A** | CRX35-42B+TDR | - - - | R-410A | - - - | - - - | - - - | 23600 | 14.7 | 12 | No | 213181089 | All | USA | No
ML17XC1-024-230A** | CRX35-42B+TDR | ML193DF045XE36B | R-410A | - - - | - - - | - - - | 24000 | 16.4 | 13.7 | Yes | 213181086 | All | USA | Yes
ML17XC1-024-230A** | CRX35-42B+TDR | ML193DF070XE36B | R-410A | - - - | - - - | - - - | 24000 | 16.4 | 13.8 | Yes | 213181087 | All | USA | Yes
ML17XC1-024-230A** | CRX35-42B+TDR | SL280DF060NV36B | R-410A | - - - | - - - | - - - | 24000 | 16.4 | 13.7 | Yes | 213181088 | All | USA | Yes
ML17XC1-024-230A** | CRX35-48C+TDR | - - - | R-410A | - - - | - - - | - - - | 23600 | 14.7 | 12 | No | 213181090 | All | USA | No
ML17XC1-024-230A** | CRX35-50/60C+TDR | - - - | R-410A | - - - | - - - | - - - | 23800 | 14.4 | 12.5 | No | 213181091 | All | USA | No
ML17XC1-024-230A** | CX35-18/24A+TDR | EL180UH040NE36A | R-410A | 22200 | 15.8 | 13 | 22400 | 14.7 | 12.2 | No | 208802136 | All | USA | No
ML17XC1-024-230A** | CX35-18/24A+TDR | ML180UH030V36A | R-410A | 22600 | 16.2 | 13.5 | 22200 | 15.2 | 12.5 | Yes | 208802137 | All | USA | No
ML17XC1-024-230A** | CX35-18/24A+TDR | ML180UH045E36A | R-410A | 22600 | 16 | 13.5 | 22600 | 14.7 | 12.2 | No | 208802138 | All | USA | No
ML17XC1-024-230A** | CX35-18/24A+TDR | ML180UH045V36A | R-410A | 22600 | 16.2 | 13.5 | 22200 | 15.2 | 12.5 | Yes | 208802139 | All | USA | No
ML17XC1-024-230A** | CX35-18/24A+TDR | ML180UH045XE36A | R-410A | 22600 | 16 | 13.5 | 22600 | 14.7 | 12.2 | No | 208802140 | All | USA | No
ML17XC1-024-230A** | CX35-18/24A+TDR | ML180UH070E36A | R-410A | 22600 | 16 | 13.5 | 22200 | 15.2 | 12.5 | Yes | 208802141 | All | USA | No
ML17XC1-024-230A** | CX35-18/24A+TDR | ML180UH070V36A | R-410A | 22800 | 16 | 13.5 | 22400 | 15.2 | 12.5 | Yes | 208802142 | All | USA | No
ML17XC1-024-230A** | CX35-18/24A+TDR | ML180UH070XE36A | R-410A | 22600 | 16 | 13.5 | 22200 | 15.2 | 12.5 | Yes | 208802143 | All | USA | No
ML17XC1-024-230A** | CX35-18/24B+TDR | EL196UH030XE36B | R-410A | 22800 | 15.6 | 13 | 22400 | 14.4 | 12.2 | No | 208802144 | All | USA,Canada | No
ML17XC1-024-230A** | CX35-18/24B+TDR | ML180UH070V36B | R-410A | 23000 | 16.2 | 13.5 | 22600 | 15.2 | 12.5 | Yes | 208802145 | All | USA | No
ML17XC1-024-230A** | CX35-18/24B+TDR | ML180UH070V48B | R-410A | 23000 | 16.2 | 13.5 | 22600 | 14.7 | 12.2 | No | 208802146 | All | USA | No
ML17XC1-024-230A** | CX35-18/24B+TDR | ML180UH090V48B | R-410A | 23000 | 15.8 | 13 | 22600 | 14.4 | 12.2 | No | 208802147 | All | USA | No
ML17XC1-024-230A** | CX35-18/24B+TDR | ML196UH030XE36B | R-410A | 22800 | 15.6 | 13 | 22400 | 14.4 | 12.2 | No | 208802148 | All | USA,Canada | No
ML17XC1-024-230A** | CX35-24A+TDR | - - - | R-410A | 23400 | 15.1 | 12.5 | 23000 | 14.4 | 12 | No | 208801410 | All | USA,Canada | No
ML17XC1-024-230A** | CX35-24A+TDR | EL180UH040NE36A | R-410A | 23800 | 17.2 | 14 | 24000 | 16 | 13 | Yes | 208802149 | All | USA | Yes
ML17XC1-024-230A** | CX35-24A+TDR | EL180UH060NE36A | R-410A | 23800 | 17.2 | 14 | 24000 | 16 | 13 | Yes | 208802150 | All | USA | Yes
ML17XC1-024-230A** | CX35-24A+TDR | EL280UH045E36A | R-410A | 24000 | 17.4 | 14.5 | 23400 | 16.4 | 13.5 | Yes | 208802151 | All | USA | Yes
ML17XC1-024-230A** | CX35-24A+TDR | EL280UH070E36A | R-410A | 24000 | 17.2 | 14 | 24000 | 16 | 13.5 | Yes | 208802152 | All | USA | Yes
ML17XC1-024-230A** | CX35-24A+TDR | EL280UH070XE36A | R-410A | 24000 | 17.2 | 14 | 24000 | 16 | 13.5 | Yes | 208802153 | All | USA | Yes
ML17XC1-024-230A** | CX35-24A+TDR | ML180UH030V36A | R-410A | 24000 | 17.4 | 14.5 | 23600 | 16.4 | 13.5 | Yes | 208802154 | All | USA | Yes
ML17XC1-024-230A** | CX35-24A+TDR | ML180UH045E36A | R-410A | 24000 | 17.4 | 14 | 23200 | 16.2 | 13.5 | Yes | 208802155 | All | USA | Yes
ML17XC1-024-230A** | CX35-24A+TDR | ML180UH045V36A | R-410A | 24000 | 17.4 | 14.5 | 23600 | 16.4 | 13.5 | Yes | 208802156 | All | USA | Yes
ML17XC1-024-230A** | CX35-24A+TDR | ML180UH045XE36A | R-410A | 24000 | 17.4 | 14 | 23200 | 16.2 | 13.5 | Yes | 208802157 | All | USA | Yes
ML17XC1-024-230A** | CX35-24A+TDR | ML180UH070E36A | R-410A | 24000 | 17.2 | 14 | 23600 | 16.4 | 13.5 | Yes | 208802158 | All | USA | Yes
ML17XC1-024-230A** | CX35-24A+TDR | ML180UH070V36A | R-410A | 24000 | 17.4 | 14 | 23800 | 16.4 | 13.5 | Yes | 208802159 | All | USA | Yes
ML17XC1-024-230A** | CX35-24A+TDR | ML180UH070XE36A | R-410A | 24000 | 17.2 | 14 | 23600 | 16.4 | 13.5 | Yes | 208802160 | All | USA | Yes
ML17XC1-024-230A** | CX35-24A+TDR | SL280UH060NV36A | R-410A | 24000 | 17.6 | 14.5 | 24000 | 16.4 | 13.5 | Yes | 208802161 | All | USA | Yes
ML17XC1-024-230A** | CX35-24A+TDR | SL280UH070V36A | R-410A | 24000 | 17.2 | 14 | 24000 | 16.4 | 13.5 | Yes | 208802162 | All | USA | Yes
ML17XC1-024-230A** | CX35-24A+TDR | SL280UH070XV36A | R-410A | 24000 | 17.2 | 14 | 24000 | 16.4 | 13.5 | Yes | 208802163 | All | USA | Yes
ML17XC1-024-230A** | CX35-24B+TDR | - - - | R-410A | 23400 | 15.1 | 12.5 | 23000 | 14.4 | 12 | No | 208801411 | All | USA,Canada | No
ML17XC1-024-230A** | CX35-24B+TDR | EL195UH040NE36B | R-410A | 24000 | 17.2 | 14 | 24000 | 15.8 | 13 | Yes | 208802164 | All | USA,Canada | No
ML17XC1-024-230A** | CX35-24B+TDR | EL195UH060NE36B | R-410A | 24000 | 17.2 | 14 | 24000 | 15.8 | 13 | Yes | 208802165 | All | USA,Canada | No
ML17XC1-024-230A** | CX35-24B+TDR | EL196UH030XE36B | R-410A | 24000 | 17 | 14 | 23400 | 16 | 13.5 | Yes | 208802166 | All | USA,Canada | Yes
ML17XC1-024-230A** | CX35-24B+TDR | EL196UH045XE36B | R-410A | 23800 | 17 | 14 | 24000 | 15.8 | 13 | Yes | 208802167 | All | USA,Canada | No
ML17XC1-024-230A** | CX35-24B+TDR | EL196UH070XE36B | R-410A | 23800 | 17 | 14 | 24000 | 15.8 | 13 | Yes | 208802168 | All | USA,Canada | No
ML17XC1-024-230A** | CX35-24B+TDR | EL280UH090E36B | R-410A | 23600 | 17.4 | 14 | 24000 | 16 | 13.5 | Yes | 208802169 | All | USA | Yes
ML17XC1-024-230A** | CX35-24B+TDR | EL297UH045XE36B | R-410A | - - - | - - - | - - - | 24000 | 15.8 | 13 | Yes | 213433755 | All | USA,Canada | No
ML17XC1-024-230A** | CX35-24B+TDR | EL297UH045XV36B | R-410A | - - - | - - - | - - - | 23800 | 16 | 13.5 | Yes | 213185973 | All | USA,Canada | Yes
ML17XC1-024-230A** | CX35-24B+TDR | EL297UH070XE36B | R-410A | - - - | - - - | - - - | 24000 | 16 | 13 | Yes | 213500251 | All | USA,Canada | Yes
ML17XC1-024-230A** | CX35-24B+TDR | EL297UH070XV36B | R-410A | - - - | - - - | - - - | 23800 | 16.4 | 13.5 | Yes | 213185974 | All | USA,Canada | Yes
ML17XC1-024-230A** | CX35-24B+TDR | EL297UH110XV60C | R-410A | - - - | - - - | - - - | 23800 | 16 | 13.5 | Yes | 213183215 | All | USA,Canada | Yes
ML17XC1-024-230A** | CX35-24B+TDR | ML180UH070E36B | R-410A | 24000 | 17.4 | 14.5 | 23800 | 16.4 | 13.5 | Yes | 208802174 | All | USA | Yes
ML17XC1-024-230A** | CX35-24B+TDR | ML180UH070V36B | R-410A | 24000 | 17.6 | 14.5 | 23800 | 16.6 | 13.5 | Yes | 208802175 | All | USA | Yes
ML17XC1-024-230A** | CX35-24B+TDR | ML180UH070V48B | R-410A | 24000 | 17.6 | 14.5 | 24000 | 16.4 | 13.5 | Yes | 208802176 | All | USA | Yes
ML17XC1-024-230A** | CX35-24B+TDR | ML180UH070XE36B | R-410A | 24000 | 17.4 | 14.5 | 23800 | 16.4 | 13.5 | Yes | 208802177 | All | USA | Yes
ML17XC1-024-230A** | CX35-24B+TDR | ML180UH090V48B | R-410A | 24000 | 17.4 | 14.5 | 24000 | 16 | 13 | Yes | 208802178 | All | USA | Yes
ML17XC1-024-230A** | CX35-24B+TDR | ML193UH030XE36B | R-410A | 24000 | 17.2 | 14 | 23200 | 16.2 | 13.5 | Yes | 208802179 | All | USA | Yes
ML17XC1-024-230A** | CX35-24B+TDR | ML193UH045XE36B | R-410A | 24000 | 17.2 | 14 | 24000 | 16 | 13 | Yes | 208802180 | All | USA | Yes
ML17XC1-024-230A** | CX35-24B+TDR | ML193UH070XE36B | R-410A | 24000 | 17.2 | 14 | 24000 | 16.2 | 13.5 | Yes | 208802181 | All | USA | Yes
ML17XC1-024-230A** | CX35-24B+TDR | ML196UH030XE36B | R-410A | 24000 | 17 | 14 | 23400 | 16 | 13.5 | Yes | 208802182 | All | USA,Canada | Yes
ML17XC1-024-230A** | CX35-24B+TDR | ML196UH045XE36B | R-410A | 23800 | 17 | 14 | 24000 | 15.8 | 13 | Yes | 208802183 | All | USA,Canada | No
ML17XC1-024-230A** | CX35-24B+TDR | ML196UH070XE36B | R-410A | 23800 | 17 | 14 | 24000 | 15.8 | 13 | Yes | 208802184 | All | USA,Canada | No
ML17XC1-024-230A** | CX35-24B+TDR | ML296UH045XV36B | R-410A | 24000 | 17.2 | 14 | 23600 | 15.8 | 13 | Yes | 208802185 | All | USA,Canada | No
ML17XC1-024-230A** | CX35-24B+TDR | ML296UH070XV36B | R-410A | 24000 | 17 | 14 | 23800 | 15.8 | 13 | Yes | 208802186 | All | USA,Canada | No
ML17XC1-024-230A** | CX35-24B+TDR | SL280UH080NV48B | R-410A | 24000 | 17.6 | 14.5 | 23800 | 16 | 13 | Yes | 208802187 | All | USA | Yes
ML17XC1-024-230A** | CX35-24B+TDR | SL280UH090V36B | R-410A | 24000 | 17.6 | 14.5 | 24000 | 16.6 | 13.5 | Yes | 208802188 | All | USA | Yes
ML17XC1-024-230A** | CX35-24B+TDR | SL280UH090V48B | R-410A | 24000 | 17 | 14 | 23800 | 16 | 13.5 | Yes | 208802189 | All | USA | Yes
ML17XC1-024-230A** | CX35-24B+TDR | SL280UH090XV48B | R-410A | 24000 | 17 | 14 | 23800 | 16 | 13.5 | Yes | 208802190 | All | USA | Yes
ML17XC1-024-230A** | CX35-24B+TDR | SL297UH040NV36B | R-410A | 24000 | 17.4 | 14.5 | 23800 | 16.2 | 13.5 | Yes | 208802191 | All | USA,Canada | Yes
ML17XC1-024-230A** | CX35-24B+TDR | SL297UH060NV36B | R-410A | 24000 | 17.2 | 14 | 23800 | 16.2 | 13.5 | Yes | 208802192 | All | USA,Canada | Yes
ML17XC1-024-230A** | CX35-24B+TDR | SLP99UH070XV36B | R-410A | 24000 | 17.4 | 14.5 | 23800 | 16.4 | 13.5 | Yes | 208802195 | All | USA,Canada | Yes
ML17XC1-024-230A** | CX35-30/36A+TDR | EL180UH040NE36A | R-410A | 23000 | 16.4 | 13.5 | 23000 | 15.4 | 12.5 | Yes | 208802196 | All | USA | No
ML17XC1-024-230A** | CX35-30/36A+TDR | EL180UH060NE36A | R-410A | 23000 | 16.4 | 13.5 | 23000 | 15.4 | 12.5 | Yes | 208802197 | All | USA | No
ML17XC1-024-230A** | CX35-30/36A+TDR | EL280UH045E36A | R-410A | 23800 | 16.8 | 14 | 22800 | 15.8 | 13 | Yes | 208802198 | All | USA | No
ML17XC1-024-230A** | CX35-30/36A+TDR | EL280UH070E36A | R-410A | 23400 | 16.6 | 13.8 | 23200 | 15.4 | 12.5 | Yes | 208802199 | All | USA | No
ML17XC1-024-230A** | CX35-30/36A+TDR | ML180UH030V36A | R-410A | 23200 | 16.8 | 14 | 22800 | 15.8 | 13 | Yes | 208802200 | All | USA | No
ML17XC1-024-230A** | CX35-30/36A+TDR | ML180UH045E36A | R-410A | 23200 | 16.8 | 13.5 | 22400 | 15.6 | 13 | Yes | 208802201 | All | USA | No
ML17XC1-024-230A** | CX35-30/36A+TDR | ML180UH045V36A | R-410A | 23200 | 16.8 | 14 | 22800 | 15.8 | 13 | Yes | 208802202 | All | USA | No
ML17XC1-024-230A** | CX35-30/36A+TDR | ML180UH045XE36A | R-410A | 23200 | 16.8 | 13.5 | 22400 | 15.6 | 13 | Yes | 208802203 | All | USA | No
ML17XC1-024-230A** | CX35-30/36A+TDR | ML180UH070E36A | R-410A | 23200 | 16.6 | 13.5 | 23000 | 15.6 | 13 | Yes | 208802204 | All | USA | No
ML17XC1-024-230A** | CX35-30/36A+TDR | ML180UH070V36A | R-410A | 23400 | 16.6 | 14 | 23000 | 15.8 | 13 | Yes | 208802205 | All | USA | No
ML17XC1-024-230A** | CX35-30/36A+TDR | ML180UH070XE36A | R-410A | 23200 | 16.6 | 13.5 | 23000 | 15.6 | 13 | Yes | 208802206 | All | USA | No
ML17XC1-024-230A** | CX35-30/36A+TDR | SL280UH060NV36A | R-410A | 23400 | 17 | 14 | 23200 | 15.8 | 13 | Yes | 208802207 | All | USA | No
ML17XC1-024-230A** | CX35-30/36A+TDR | SL280UH070V36A | R-410A | 23600 | 16.8 | 14 | 23200 | 15.8 | 13 | Yes | 208802208 | All | USA | No
ML17XC1-024-230A** | CX35-30/36A+TDR | SL280UH070XV36A | R-410A | 23600 | 16.8 | 14 | 23200 | 15.8 | 13 | Yes | 208802209 | All | USA | No
ML17XC1-024-230A** | CX35-30/36B+TDR | - - - | R-410A | 23400 | 15 | 12.5 | 23000 | 14.3 | 12 | No | 208801412 | All | USA,Canada | No
ML17XC1-024-230A** | CX35-30/36B+TDR | EL195UH040NE36B | R-410A | 23800 | 17 | 14 | 23800 | 15.6 | 13 | Yes | 208802210 | All | USA,Canada | No
ML17XC1-024-230A** | CX35-30/36B+TDR | EL195UH060NE36B | R-410A | 23800 | 17 | 14 | 23800 | 15.6 | 13 | Yes | 208802211 | All | USA,Canada | No
ML17XC1-024-230A** | CX35-30/36B+TDR | EL196UH030XE36B | R-410A | 24000 | 17 | 14 | 23000 | 16 | 13 | Yes | 208802212 | All | USA,Canada | Yes
ML17XC1-024-230A** | CX35-30/36B+TDR | EL196UH045XE36B | R-410A | 23800 | 17 | 14 | 23800 | 15.6 | 13 | Yes | 208802213 | All | USA,Canada | No
ML17XC1-024-230A** | CX35-30/36B+TDR | EL196UH070XE36B | R-410A | 23800 | 17 | 14 | 23800 | 15.6 | 13 | Yes | 208802214 | All | USA,Canada | No
ML17XC1-024-230A** | CX35-30/36B+TDR | EL280UH090E36B | R-410A | 23400 | 17.2 | 14 | 24000 | 16 | 13 | Yes | 208802215 | All | USA | Yes
ML17XC1-024-230A** | CX35-30/36B+TDR | EL297UH045XE36B | R-410A | - - - | - - - | - - - | 23800 | 15.6 | 13 | Yes | 213433756 | All | USA,Canada | No
ML17XC1-024-230A** | CX35-30/36B+TDR | EL297UH045XV36B | R-410A | - - - | - - - | - - - | 23600 | 16 | 13 | Yes | 213185975 | All | USA,Canada | Yes
ML17XC1-024-230A** | CX35-30/36B+TDR | EL297UH070XE36B | R-410A | - - - | - - - | - - - | 23800 | 15.8 | 13 | Yes | 213500252 | All | USA,Canada | No
ML17XC1-024-230A** | CX35-30/36B+TDR | EL297UH070XV36B | R-410A | - - - | - - - | - - - | 23600 | 16.4 | 13.5 | Yes | 213185976 | All | USA,Canada | Yes
ML17XC1-024-230A** | CX35-30/36B+TDR | EL297UH110XV60C | R-410A | - - - | - - - | - - - | 23600 | 16 | 13 | Yes | 213183216 | All | USA,Canada | Yes
ML17XC1-024-230A** | CX35-30/36B+TDR | ML180UH070E36B | R-410A | 24000 | 17.4 | 14.5 | 23800 | 16.4 | 13.5 | Yes | 208802220 | All | USA | Yes
ML17XC1-024-230A** | CX35-30/36B+TDR | ML180UH070V36B | R-410A | 24000 | 17.4 | 14.5 | 23800 | 16.6 | 13.5 | Yes | 208802221 | All | USA | Yes
ML17XC1-024-230A** | CX35-30/36B+TDR | ML180UH070V48B | R-410A | 24000 | 17.6 | 14.5 | 23800 | 16.4 | 13.5 | Yes | 208802222 | All | USA | Yes
ML17XC1-024-230A** | CX35-30/36B+TDR | ML180UH070XE36B | R-410A | 24000 | 17.4 | 14.5 | 23800 | 16.4 | 13.5 | Yes | 208802223 | All | USA | Yes
ML17XC1-024-230A** | CX35-30/36B+TDR | ML180UH090V48B | R-410A | 24000 | 17.4 | 14.5 | 23800 | 16 | 13 | Yes | 208802224 | All | USA | Yes
ML17XC1-024-230A** | CX35-30/36B+TDR | ML193UH030XE36B | R-410A | 24000 | 17 | 14 | 23000 | 16 | 13 | Yes | 208802225 | All | USA | Yes
ML17XC1-024-230A** | CX35-30/36B+TDR | ML193UH045XE36B | R-410A | 24000 | 17 | 14 | 24000 | 15.8 | 13 | Yes | 208802226 | All | USA | No
ML17XC1-024-230A** | CX35-30/36B+TDR | ML193UH070XE36B | R-410A | 24000 | 17.2 | 14 | 24000 | 16 | 13.5 | Yes | 208802227 | All | USA | Yes
ML17XC1-024-230A** | CX35-30/36B+TDR | ML196UH030XE36B | R-410A | 24000 | 17 | 14 | 23000 | 16 | 13 | Yes | 208802228 | All | USA,Canada | Yes
ML17XC1-024-230A** | CX35-30/36B+TDR | ML196UH045XE36B | R-410A | 23800 | 17 | 14 | 23800 | 15.6 | 13 | Yes | 208802229 | All | USA,Canada | No
ML17XC1-024-230A** | CX35-30/36B+TDR | ML196UH070XE36B | R-410A | 23800 | 17 | 14 | 23800 | 15.6 | 13 | Yes | 208802230 | All | USA,Canada | No
ML17XC1-024-230A** | CX35-30/36B+TDR | ML296UH045XV36B | R-410A | 24000 | 17.2 | 14 | 23400 | 15.8 | 13 | Yes | 208802231 | All | USA,Canada | No
ML17XC1-024-230A** | CX35-30/36B+TDR | ML296UH070XV36B | R-410A | 24000 | 17 | 14 | 23600 | 15.8 | 13 | Yes | 208802232 | All | USA,Canada | No
ML17XC1-024-230A** | CX35-30/36B+TDR | SL280UH080NV48B | R-410A | 24000 | 17.8 | 14.5 | 23000 | 15.4 | 13 | Yes | 208802233 | All | USA | No
ML17XC1-024-230A** | CX35-30/36B+TDR | SL280UH090V36B | R-410A | 24000 | 17.6 | 14.5 | 23800 | 16.4 | 13.5 | Yes | 208802234 | All | USA | Yes
ML17XC1-024-230A** | CX35-30/36B+TDR | SL280UH090V48B | R-410A | 24000 | 17 | 14 | 23600 | 16 | 13 | Yes | 208802235 | All | USA | Yes
ML17XC1-024-230A** | CX35-30/36B+TDR | SL280UH090XV48B | R-410A | 24000 | 17 | 14 | 23600 | 16 | 13 | Yes | 208802236 | All | USA | Yes
ML17XC1-024-230A** | CX35-30/36B+TDR | SL297UH040NV36B | R-410A | 24000 | 17.4 | 14.5 | 23800 | 16.2 | 13.5 | Yes | 208802237 | All | USA,Canada | Yes
ML17XC1-024-230A** | CX35-30/36B+TDR | SL297UH060NV36B | R-410A | 24000 | 17.2 | 14 | 23600 | 16.2 | 13.5 | Yes | 208802238 | All | USA,Canada | Yes
ML17XC1-024-230A** | CX35-30/36B+TDR | SLP99UH070XV36B | R-410A | 23400 | 16.8 | 14 | 23000 | 15.8 | 13 | Yes | 208802241 | All | USA,Canada | No
ML17XC1-024-230A** | CX35-30/36C+TDR | EL297UH090XV36C | R-410A | - - - | - - - | - - - | 23000 | 15.8 | 13 | Yes | 213185977 | All | USA,Canada | No
ML17XC1-024-230A** | CX35-30/36C+TDR | EL297UH110XV60C | R-410A | - - - | - - - | - - - | 23000 | 15.8 | 13 | Yes | 213183217 | All | USA,Canada | No
ML17XC1-024-230A** | CX35-30/36C+TDR | ML193UH090XE36C | R-410A | 23600 | 16.8 | 14 | 23200 | 15.4 | 12.5 | Yes | 208802243 | All | USA | No
ML17XC1-024-230A** | CX35-30/36C+TDR | ML193UH090XE48C | R-410A | 23600 | 16 | 13 | 23000 | 15.8 | 13 | Yes | 208802244 | All | USA | No
ML17XC1-024-230A** | CX35-30/36C+TDR | ML193UH110XE48C | R-410A | 23600 | 16.2 | 13.5 | 23000 | 15.8 | 13 | Yes | 208802245 | All | USA | No
ML17XC1-024-230A** | CX35-30/36C+TDR | ML196UH090XE36C | R-410A | 23600 | 16.8 | 14 | 22400 | 15.6 | 13 | Yes | 208802246 | All | USA,Canada | No
ML17XC1-024-230A** | CX35-30/36C+TDR | SLP99UH090XV36C | R-410A | 23400 | 17 | 14 | 23000 | 15.8 | 13 | Yes | 208802247 | All | USA,Canada | No
ML17XC1-024-230A** | CX35-30A+TDR | - - - | R-410A | 23600 | 15.1 | 12.7 | 23200 | 14.4 | 12.2 | No | 208801413 | All | USA,Canada | No
ML17XC1-024-230A** | CX35-30A+TDR | EL180UH040NE36A | R-410A | 24000 | 17.6 | 14.5 | 24000 | 16.4 | 13.5 | Yes | 208802248 | All | USA | Yes
ML17XC1-024-230A** | CX35-30A+TDR | EL180UH060NE36A | R-410A | 24000 | 17.6 | 14.5 | 24000 | 16.4 | 13.5 | Yes | 208802249 | All | USA | Yes
ML17XC1-024-230A** | CX35-30A+TDR | EL280UH045E36A | R-410A | 24000 | 17.8 | 14.5 | 23800 | 16.8 | 13.5 | Yes | 208802250 | All | USA | Yes
ML17XC1-024-230A** | CX35-30A+TDR | EL280UH070E36A | R-410A | 24000 | 17.6 | 14.5 | 24000 | 16.2 | 13.5 | Yes | 208802251 | All | USA | Yes
ML17XC1-024-230A** | CX35-30A+TDR | EL280UH070XE36A | R-410A | 24000 | 17.6 | 14.5 | 24000 | 16.2 | 13.5 | Yes | 208802252 | All | USA | Yes
ML17XC1-024-230A** | CX35-30A+TDR | ML180UH030V36A | R-410A | 24000 | 17.8 | 14.5 | 24000 | 16.8 | 14 | Yes | 208802253 | All | USA | Yes
ML17XC1-024-230A** | CX35-30A+TDR | ML180UH045E36A | R-410A | 24000 | 17.6 | 14.5 | 23600 | 16.6 | 13.5 | Yes | 208802254 | All | USA | Yes
ML17XC1-024-230A** | CX35-30A+TDR | ML180UH045V36A | R-410A | 24000 | 17.8 | 14.5 | 24000 | 16.8 | 14 | Yes | 208802255 | All | USA | Yes
ML17XC1-024-230A** | CX35-30A+TDR | ML180UH045XE36A | R-410A | 24000 | 17.6 | 14.5 | 23600 | 16.6 | 13.5 | Yes | 208802256 | All | USA | Yes
ML17XC1-024-230A** | CX35-30A+TDR | ML180UH070E36A | R-410A | 24000 | 17.6 | 14.5 | 24000 | 16.6 | 13.5 | Yes | 208802257 | All | USA | Yes
ML17XC1-024-230A** | CX35-30A+TDR | ML180UH070V36A | R-410A | 24000 | 17.6 | 14.5 | 24000 | 16.8 | 13.5 | Yes | 208802258 | All | USA | Yes
ML17XC1-024-230A** | CX35-30A+TDR | ML180UH070XE36A | R-410A | 24000 | 17.6 | 14.5 | 24000 | 16.6 | 13.5 | Yes | 208802259 | All | USA | Yes
ML17XC1-024-230A** | CX35-30A+TDR | SL280UH060NV36A | R-410A | 24000 | 18 | 14.5 | 24000 | 16.8 | 14 | Yes | 208802260 | All | USA | Yes
ML17XC1-024-230A** | CX35-30A+TDR | SL280UH070V36A | R-410A | 24000 | 17.8 | 14.5 | 24000 | 16.8 | 13.5 | Yes | 208802261 | All | USA | Yes
ML17XC1-024-230A** | CX35-30A+TDR | SL280UH070XV36A | R-410A | 24000 | 17.8 | 14.5 | 24000 | 16.8 | 13.5 | Yes | 208802262 | All | USA | Yes
ML17XC1-024-230A** | CX35-30B+TDR | - - - | R-410A | - - - | - - - | - - - | 23200 | 14.3 | 11.7 | No | 208157174 | All | USA | No
ML17XC1-024-230A** | CX35-30B+TDR | EL195UH040NE36B | R-410A | 24000 | 17.4 | 14 | 24000 | 16 | 13 | Yes | 208802263 | All | USA,Canada | Yes
ML17XC1-024-230A** | CX35-30B+TDR | EL195UH060NE36B | R-410A | 24000 | 17.4 | 14 | 24000 | 16 | 13 | Yes | 208802264 | All | USA,Canada | Yes
ML17XC1-024-230A** | CX35-30B+TDR | EL196UH030XE36B | R-410A | 24000 | 17.4 | 14.5 | 23600 | 16.4 | 13.5 | Yes | 208802265 | All | USA,Canada | Yes
ML17XC1-024-230A** | CX35-30B+TDR | EL196UH045XE36B | R-410A | 24000 | 17.4 | 14 | 24000 | 16 | 13 | Yes | 208802266 | All | USA,Canada | Yes
ML17XC1-024-230A** | CX35-30B+TDR | EL196UH070XE36B | R-410A | 24000 | 17.4 | 14 | 24000 | 16 | 13 | Yes | 208802267 | All | USA,Canada | Yes
ML17XC1-024-230A** | CX35-30B+TDR | EL280UH090E36B | R-410A | 24000 | 17.8 | 14.5 | 24000 | 16.4 | 13.5 | Yes | 208802268 | All | USA | Yes
ML17XC1-024-230A** | CX35-30B+TDR | EL297UH045XE36B | R-410A | - - - | - - - | - - - | 24000 | 16 | 13.5 | Yes | 213433757 | All | USA,Canada | Yes
ML17XC1-024-230A** | CX35-30B+TDR | EL297UH045XV36B | R-410A | - - - | - - - | - - - | 24000 | 16.4 | 13.5 | Yes | 213185978 | All | USA,Canada | Yes
ML17XC1-024-230A** | CX35-30B+TDR | EL297UH070XE36B | R-410A | - - - | - - - | - - - | 24000 | 16.2 | 13.5 | Yes | 213500253 | All | USA,Canada | Yes
ML17XC1-024-230A** | CX35-30B+TDR | EL297UH070XV36B | R-410A | - - - | - - - | - - - | 24000 | 16.8 | 13.5 | Yes | 213185979 | All | USA,Canada | Yes
ML17XC1-024-230A** | CX35-30B+TDR | EL297UH110XV60C | R-410A | - - - | - - - | - - - | 24000 | 16.4 | 13.5 | Yes | 213183218 | All | USA,Canada | Yes
ML17XC1-024-230A** | CX35-30B+TDR | ML180UH070E36B | R-410A | 24000 | 17.8 | 14.5 | 24000 | 16.8 | 14 | Yes | 208802273 | All | USA | Yes
ML17XC1-024-230A** | CX35-30B+TDR | ML180UH070V36B | R-410A | 24000 | 18 | 14.5 | 24000 | 17 | 14 | Yes | 208802274 | All | USA | Yes
ML17XC1-024-230A** | CX35-30B+TDR | ML180UH070V48B | R-410A | 24000 | 18 | 14.5 | 24000 | 16.8 | 14 | Yes | 208802275 | All | USA | Yes
ML17XC1-024-230A** | CX35-30B+TDR | ML180UH070XE36B | R-410A | 24000 | 17.8 | 14.5 | 24000 | 16.8 | 14 | Yes | 208802276 | All | USA | Yes
ML17XC1-024-230A** | CX35-30B+TDR | ML180UH090V48B | R-410A | 24000 | 17.8 | 14.5 | 24000 | 16.4 | 13.5 | Yes | 208802277 | All | USA | Yes
ML17XC1-024-230A** | CX35-30B+TDR | ML193UH030XE36B | R-410A | 24000 | 17.4 | 14 | 23600 | 16.4 | 13.5 | Yes | 208802278 | All | USA | Yes
ML17XC1-024-230A** | CX35-30B+TDR | ML193UH045XE36B | R-410A | 24000 | 17.4 | 14 | 24000 | 16.2 | 13.5 | Yes | 208802279 | All | USA | Yes
ML17XC1-024-230A** | CX35-30B+TDR | ML193UH070XE36B | R-410A | 24000 | 17.6 | 14.5 | 24000 | 16.6 | 13.5 | Yes | 208802280 | All | USA | Yes
ML17XC1-024-230A** | CX35-30B+TDR | ML196UH030XE36B | R-410A | 24000 | 17.4 | 14.5 | 23600 | 16.4 | 13.5 | Yes | 208802281 | All | USA,Canada | Yes
ML17XC1-024-230A** | CX35-30B+TDR | ML196UH045XE36B | R-410A | 24000 | 17.4 | 14 | 24000 | 16 | 13 | Yes | 208802282 | All | USA,Canada | Yes
ML17XC1-024-230A** | CX35-30B+TDR | ML196UH070XE36B | R-410A | 24000 | 17.4 | 14 | 24000 | 16 | 13 | Yes | 208802283 | All | USA,Canada | Yes
ML17XC1-024-230A** | CX35-30B+TDR | ML296UH045XV36B | R-410A | 24000 | 17.6 | 14.5 | 23800 | 16.2 | 13.5 | Yes | 208802284 | All | USA,Canada | Yes
ML17XC1-024-230A** | CX35-30B+TDR | ML296UH070XV36B | R-410A | 24000 | 17.4 | 14 | 24000 | 16 | 13.5 | Yes | 208802285 | All | USA,Canada | Yes
ML17XC1-024-230A** | CX35-30B+TDR | SL280UH080NV48B | R-410A | 24000 | 18.2 | 15 | 24000 | 16.4 | 13.5 | Yes | 208802286 | All | USA | Yes
ML17XC1-024-230A** | CX35-30B+TDR | SL280UH090V36B | R-410A | 24000 | 18 | 14.5 | 24000 | 16.8 | 14 | Yes | 208802287 | All | USA | Yes
ML17XC1-024-230A** | CX35-30B+TDR | SL280UH090V48B | R-410A | 24000 | 17.4 | 14 | 24000 | 16.4 | 13.5 | Yes | 208802288 | All | USA | Yes
ML17XC1-024-230A** | CX35-30B+TDR | SL280UH090XV48B | R-410A | 24000 | 17.4 | 14 | 24000 | 16.4 | 13.5 | Yes | 208802289 | All | USA | Yes
ML17XC1-024-230A** | CX35-30B+TDR | SL297UH040NV36B | R-410A | 24000 | 17.8 | 14.5 | 24000 | 16.6 | 13.5 | Yes | 208802290 | All | USA,Canada | Yes
ML17XC1-024-230A** | CX35-30B+TDR | SL297UH060NV36B | R-410A | 24000 | 17.6 | 14.5 | 24000 | 16.6 | 13.5 | Yes | 208802291 | All | USA,Canada | Yes
ML17XC1-024-230A** | CX35-30B+TDR | SLP99UH070XV36B | R-410A | 24000 | 17.8 | 14.5 | 24000 | 16.8 | 13.5 | Yes | 208802294 | All | USA,Canada | Yes
ML17XC1-024-230A** | CX35-36A+TDR | - - - | R-410A | 24000 | 15.1 | 12.7 | 23600 | 14.7 | 12.2 | No | 208801414 | All | USA,Canada | No
ML17XC1-024-230A** | CX35-36A+TDR | EL180UH040NE36A | R-410A | 24000 | 17.6 | 14.5 | 24000 | 16.4 | 13.5 | Yes | 208802295 | All | USA | Yes
ML17XC1-024-230A** | CX35-36A+TDR | EL180UH060NE36A | R-410A | 24000 | 17.6 | 14.5 | 24000 | 16.4 | 13.5 | Yes | 208802296 | All | USA | Yes
ML17XC1-024-230A** | CX35-36A+TDR | EL280UH045E36A | R-410A | 24000 | 18 | 14.5 | 24000 | 17 | 14 | Yes | 208802297 | All | USA | Yes
ML17XC1-024-230A** | CX35-36A+TDR | EL280UH070E36A | R-410A | 24000 | 17.8 | 14.5 | 24000 | 16.4 | 13.5 | Yes | 208802298 | All | USA | Yes
ML17XC1-024-230A** | CX35-36A+TDR | EL280UH070XE36A | R-410A | 24000 | 17.8 | 14.5 | 24000 | 16.4 | 13.5 | Yes | 208802299 | All | USA | Yes
ML17XC1-024-230A** | CX35-36A+TDR | ML180UH030V36A | R-410A | 24000 | 17.8 | 14.5 | 24000 | 17 | 14 | Yes | 208802300 | All | USA | Yes
ML17XC1-024-230A** | CX35-36A+TDR | ML180UH045E36A | R-410A | 24000 | 17.8 | 14.5 | 23600 | 16.6 | 13.5 | Yes | 208802301 | All | USA | Yes
ML17XC1-024-230A** | CX35-36A+TDR | ML180UH045V36A | R-410A | 24000 | 17.8 | 14.5 | 24000 | 17 | 14 | Yes | 208802302 | All | USA | Yes
ML17XC1-024-230A** | CX35-36A+TDR | ML180UH045XE36A | R-410A | 24000 | 17.8 | 14.5 | 23600 | 16.6 | 13.5 | Yes | 208802303 | All | USA | Yes
ML17XC1-024-230A** | CX35-36A+TDR | ML180UH070E36A | R-410A | 24000 | 17.8 | 14.5 | 24000 | 16.8 | 14 | Yes | 208802304 | All | USA | Yes
ML17XC1-024-230A** | CX35-36A+TDR | ML180UH070V36A | R-410A | 24000 | 17.8 | 14.5 | 24000 | 17 | 14 | Yes | 208802305 | All | USA | Yes
ML17XC1-024-230A** | CX35-36A+TDR | ML180UH070XE36A | R-410A | 24000 | 17.8 | 14.5 | 24000 | 16.8 | 14 | Yes | 208802306 | All | USA | Yes
ML17XC1-024-230A** | CX35-36A+TDR | SL280UH060NV36A | R-410A | 24000 | 18.2 | 14.5 | 24000 | 17 | 14 | Yes | 208802307 | All | USA | Yes
ML17XC1-024-230A** | CX35-36A+TDR | SL280UH070V36A | R-410A | 24000 | 18 | 14.5 | 24000 | 16.8 | 14 | Yes | 208802308 | All | USA | Yes
ML17XC1-024-230A** | CX35-36A+TDR | SL280UH070XV36A | R-410A | 24000 | 18 | 14.5 | 24000 | 16.8 | 14 | Yes | 208802309 | All | USA | Yes
ML17XC1-024-230A** | CX35-36B+TDR | - - - | R-410A | 24000 | 15.1 | 12.7 | 23600 | 14.7 | 12.2 | No | 208801415 | All | USA,Canada | No
ML17XC1-024-230A** | CX35-36B+TDR | EL195UH040NE36B | R-410A | 24000 | 17.4 | 14.5 | 24000 | 16.2 | 13.5 | Yes | 208802310 | All | USA,Canada | Yes
ML17XC1-024-230A** | CX35-36B+TDR | EL195UH060NE36B | R-410A | 24000 | 17.6 | 14.5 | 24000 | 16.2 | 13.5 | Yes | 208802311 | All | USA,Canada | Yes
ML17XC1-024-230A** | CX35-36B+TDR | EL196UH030XE36B | R-410A | 24000 | 17.6 | 14.5 | 23800 | 16.4 | 13.5 | Yes | 208802312 | All | USA,Canada | Yes
ML17XC1-024-230A** | CX35-36B+TDR | EL196UH045XE36B | R-410A | 24000 | 17.4 | 14.5 | 24000 | 16.2 | 13.5 | Yes | 208802313 | All | USA,Canada | Yes
ML17XC1-024-230A** | CX35-36B+TDR | EL196UH070XE36B | R-410A | 24000 | 17.6 | 14.5 | 24000 | 16.2 | 13.5 | Yes | 208802314 | All | USA,Canada | Yes
ML17XC1-024-230A** | CX35-36B+TDR | EL280UH090E36B | R-410A | 24000 | 17.8 | 14.5 | 24000 | 16.4 | 13.5 | Yes | 208802315 | All | USA | Yes
ML17XC1-024-230A** | CX35-36B+TDR | EL297UH045XE36B | R-410A | - - - | - - - | - - - | 24000 | 16.2 | 13.5 | Yes | 213433758 | All | USA,Canada | Yes
ML17XC1-024-230A** | CX35-36B+TDR | EL297UH045XV36B | R-410A | - - - | - - - | - - - | 24000 | 16.6 | 13.5 | Yes | 213185980 | All | USA,Canada | Yes
ML17XC1-024-230A** | CX35-36B+TDR | EL297UH070XE36B | R-410A | - - - | - - - | - - - | 24000 | 16.4 | 13.5 | Yes | 213500254 | All | USA,Canada | Yes
ML17XC1-024-230A** | CX35-36B+TDR | EL297UH070XV36B | R-410A | - - - | - - - | - - - | 24000 | 17 | 14 | Yes | 213185981 | All | USA,Canada | Yes
ML17XC1-024-230A** | CX35-36B+TDR | EL297UH110XV60C | R-410A | - - - | - - - | - - - | 24000 | 16.6 | 13.5 | Yes | 213183219 | All | USA,Canada | Yes
ML17XC1-024-230A** | CX35-36B+TDR | ML180UH070E36B | R-410A | 24000 | 18 | 15 | 24000 | 17 | 14 | Yes | 208802320 | All | USA | Yes
ML17XC1-024-230A** | CX35-36B+TDR | ML180UH070V36B | R-410A | 24000 | 18.2 | 15 | 24000 | 17 | 14 | Yes | 208802321 | All | USA | Yes
ML17XC1-024-230A** | CX35-36B+TDR | ML180UH070V48B | R-410A | 24000 | 18.2 | 15 | 24000 | 17 | 14 | Yes | 208802322 | All | USA | Yes
ML17XC1-024-230A** | CX35-36B+TDR | ML180UH070XE36B | R-410A | 24000 | 18 | 15 | 24000 | 17 | 14 | Yes | 208802323 | All | USA | Yes
ML17XC1-024-230A** | CX35-36B+TDR | ML180UH090V48B | R-410A | 24000 | 18 | 14.5 | 24000 | 16.6 | 13.5 | Yes | 208802324 | All | USA | Yes
ML17XC1-024-230A** | CX35-36B+TDR | ML193UH030XE36B | R-410A | 24000 | 17.6 | 14.5 | 23600 | 16.6 | 13.5 | Yes | 208802325 | All | USA | Yes
ML17XC1-024-230A** | CX35-36B+TDR | ML193UH045XE36B | R-410A | 24000 | 17.6 | 14.5 | 24000 | 16.4 | 13.5 | Yes | 208802326 | All | USA | Yes
ML17XC1-024-230A** | CX35-36B+TDR | ML193UH070XE36B | R-410A | 24000 | 17.8 | 14.5 | 24000 | 16.6 | 13.5 | Yes | 208802327 | All | USA | Yes
ML17XC1-024-230A** | CX35-36B+TDR | ML196UH030XE36B | R-410A | 24000 | 17.6 | 14.5 | 23800 | 16.4 | 13.5 | Yes | 208802328 | All | USA,Canada | Yes
ML17XC1-024-230A** | CX35-36B+TDR | ML196UH045XE36B | R-410A | 24000 | 17.4 | 14.5 | 24000 | 16.2 | 13.5 | Yes | 208802329 | All | USA,Canada | Yes
ML17XC1-024-230A** | CX35-36B+TDR | ML196UH070XE36B | R-410A | 24000 | 17.6 | 14.5 | 24000 | 16.2 | 13.5 | Yes | 208802330 | All | USA,Canada | Yes
ML17XC1-024-230A** | CX35-36B+TDR | ML296UH045XV36B | R-410A | 24000 | 17.8 | 14.5 | 24000 | 16.4 | 13.5 | Yes | 208802331 | All | USA,Canada | Yes
ML17XC1-024-230A** | CX35-36B+TDR | ML296UH070XV36B | R-410A | 24000 | 17.6 | 14.5 | 24000 | 16.2 | 13.5 | Yes | 208802332 | All | USA,Canada | Yes
ML17XC1-024-230A** | CX35-36B+TDR | SL280UH080NV48B | R-410A | 24000 | 18.4 | 15 | 24000 | 16.4 | 13.5 | Yes | 208802333 | All | USA | Yes
ML17XC1-024-230A** | CX35-36B+TDR | SL280UH090V36B | R-410A | 24000 | 18.2 | 15 | 24000 | 17 | 14 | Yes | 208802334 | All | USA | Yes
ML17XC1-024-230A** | CX35-36B+TDR | SL280UH090V48B | R-410A | 24000 | 17.6 | 14.5 | 24000 | 16.6 | 13.5 | Yes | 208802335 | All | USA | Yes
ML17XC1-024-230A** | CX35-36B+TDR | SL280UH090XV48B | R-410A | 24000 | 17.6 | 14.5 | 24000 | 16.6 | 13.5 | Yes | 208802336 | All | USA | Yes
ML17XC1-024-230A** | CX35-36B+TDR | SL297UH040NV36B | R-410A | 24000 | 18 | 14.5 | 24000 | 16.8 | 14 | Yes | 208802337 | All | USA,Canada | Yes
ML17XC1-024-230A** | CX35-36B+TDR | SL297UH060NV36B | R-410A | 24000 | 17.8 | 14.5 | 24000 | 16.6 | 13.5 | Yes | 208802338 | All | USA,Canada | Yes
ML17XC1-024-230A** | CX35-36B+TDR | SLP99UH070XV36B | R-410A | 24000 | 18 | 14.5 | 24000 | 17 | 14 | Yes | 208802341 | All | USA,Canada | Yes
ML17XC1-024-230A** | CX35-48B+TDR | - - - | R-410A | 24000 | 15.5 | 12.7 | 23600 | 14.7 | 12.2 | No | 208801416 | All | USA,Canada | No
ML17XC1-024-230A** | CX35-48B+TDR | EL196UH030XE36B | R-410A | 24000 | 17.6 | 14.5 | 23800 | 16.4 | 13.5 | Yes | 208802342 | All | USA,Canada | Yes
ML17XC1-024-230A** | CX35-48B+TDR | ML180UH070V36B | R-410A | 24000 | 18.2 | 14.5 | 24000 | 17 | 14 | Yes | 208802343 | All | USA | Yes
ML17XC1-024-230A** | CX35-48B+TDR | ML180UH070V48B | R-410A | 24000 | 18.2 | 15 | 24000 | 17 | 14 | Yes | 208802344 | All | USA | Yes
ML17XC1-024-230A** | CX35-48B+TDR | ML180UH090V48B | R-410A | 24000 | 18.2 | 15 | 24000 | 16.6 | 13.5 | Yes | 208802345 | All | USA | Yes
ML17XC1-024-230A** | CX35-48B+TDR | ML196UH030XE36B | R-410A | 24000 | 17.6 | 14.5 | 23800 | 16.4 | 13.5 | Yes | 208802346 | All | USA,Canada | Yes
ML17XC1-024-230A** | CX35-48C+TDR | - - - | R-410A | 24000 | 15.5 | 12.7 | 23600 | 14.7 | 12.2 | No | 208801417 | All | USA,Canada | No
ML17XC1-024-230A** | CX35-48C+TDR | EL297UH090XV36C | R-410A | - - - | - - - | - - - | 24000 | 17 | 14 | Yes | 213185982 | All | USA,Canada | Yes
ML17XC1-024-230A** | CX35-48C+TDR | EL297UH110XV60C | R-410A | - - - | - - - | - - - | 24000 | 17 | 14 | Yes | 213183220 | All | USA,Canada | Yes
ML17XC1-024-230A** | CX35-48C+TDR | ML196UH090XE36C | R-410A | 24000 | 18 | 14.5 | 24000 | 16.8 | 14 | Yes | 208802348 | All | USA,Canada | Yes
ML17XC1-024-230A** | CX35-49C+TDR | - - - | R-410A | 24000 | 15.5 | 12.5 | 23800 | 14.7 | 12.2 | No | 208801418 | All | USA,Canada | No
ML17XC1-024-230A** | CX35-49C+TDR | ML196UH090XE36C | R-410A | 24000 | 18 | 14.5 | 23800 | 16.8 | 14 | Yes | 208802349 | All | USA,Canada | Yes
ML17XC1-024-230A** | CX35-50/60C+TDR | - - - | R-410A | 24000 | 15.1 | 12.7 | 23600 | 14.7 | 12.2 | No | 208801419 | All | USA,Canada | No
ML17XC1-024-230A** | CX35-50/60C+TDR | ML196UH090XE36C | R-410A | 24000 | 17.8 | 14.5 | 24000 | 16.2 | 13.5 | Yes | 208802350 | All | USA,Canada | Yes
ML17XC1-024-230A** | CX35-60C+TDR | - - - | R-410A | 24000 | 15.5 | 12.5 | 24000 | 14.7 | 12.2 | No | 208801420 | All | USA,Canada | No
ML17XC1-024-230A** | CX35-60C+TDR | ML196UH090XE36C | R-410A | 24000 | 18.2 | 15 | 24000 | 16.6 | 13.5 | Yes | 208802351 | All | USA,Canada | Yes
ML17XC1-030-230A** | C35-18/24A+TDR+TXV | ML180UH030V36A | R-410A | 28200 | 15.1 | 12.7 | 27400 | 14.4 | 12.2 | No | 208802383 | All | USA | No
ML17XC1-030-230A** | C35-18/24A+TDR+TXV | ML180UH045V36A | R-410A | 28200 | 15.1 | 12.7 | 27400 | 14.4 | 12.2 | No | 208802384 | All | USA | No
ML17XC1-030-230A** | C35-18/24A+TDR+TXV | ML180UH070E36A | R-410A | 27400 | 15.1 | 12.7 | 27400 | 14.4 | 12 | No | 208802385 | All | USA | No
ML17XC1-030-230A** | C35-18/24A+TDR+TXV | ML180UH070V36A | R-410A | 28000 | 15.1 | 12.7 | 27200 | 14.4 | 12.2 | No | 208802386 | All | USA | No
ML17XC1-030-230A** | C35-18/24A+TDR+TXV | ML180UH070XE36A | R-410A | 27400 | 15.1 | 12.7 | 27400 | 14.4 | 12 | No | 208802387 | All | USA | No
ML17XC1-030-230A** | C35-18/24B+TDR+TXV | EL196UH030XE36B | R-410A | 27600 | 15 | 12.5 | 26800 | 14.3 | 12 | No | 208802388 | All | USA,Canada | No
ML17XC1-030-230A** | C35-18/24B+TDR+TXV | ML180UH070V36B | R-410A | 28000 | 15.5 | 12.7 | 27400 | 14.7 | 12.2 | No | 208802389 | All | USA | No
ML17XC1-030-230A** | C35-18/24B+TDR+TXV | ML180UH070V48B | R-410A | 28200 | 15.5 | 13 | 27600 | 14.4 | 12.2 | No | 208802390 | All | USA | No
ML17XC1-030-230A** | C35-18/24B+TDR+TXV | ML180UH090V48B | R-410A | 28000 | 15.1 | 12.7 | 27200 | 14.3 | 12 | No | 208802391 | All | USA | No
ML17XC1-030-230A** | C35-18/24B+TDR+TXV | ML196UH030XE36B | R-410A | 27600 | 15 | 12.5 | 26800 | 14.3 | 12 | No | 208802392 | All | USA,Canada | No
ML17XC1-030-230A** | C35-24A+TDR+TXV | EL180UH040NE36A | R-410A | 29400 | 16.4 | 13.5 | 29000 | 14.7 | 12.2 | No | 208802393 | All | USA | No
ML17XC1-030-230A** | C35-24A+TDR+TXV | EL180UH060NE36A | R-410A | 29400 | 16.4 | 13.5 | 29000 | 14.7 | 12.2 | No | 208802394 | All | USA | No
ML17XC1-030-230A** | C35-24A+TDR+TXV | EL280UH045E36A | R-410A | 29000 | 16.6 | 13.5 | 28600 | 15.8 | 13 | Yes | 208802395 | All | USA | No
ML17XC1-030-230A** | C35-24A+TDR+TXV | EL280UH070E36A | R-410A | 29400 | 16.2 | 13.5 | 28200 | 15.4 | 13 | Yes | 208802396 | All | USA | No
ML17XC1-030-230A** | C35-24A+TDR+TXV | EL280UH070XE36A | R-410A | 29400 | 16.2 | 13.5 | 28200 | 15.4 | 13 | Yes | 208802397 | All | USA | No
ML17XC1-030-230A** | C35-24A+TDR+TXV | ML180UH030V36A | R-410A | 29600 | 16.4 | 13.5 | 29000 | 15.6 | 13 | Yes | 208802398 | All | USA | No
ML17XC1-030-230A** | C35-24A+TDR+TXV | ML180UH045E36A | R-410A | 29600 | 16.4 | 13.5 | 28400 | 15.8 | 13 | Yes | 208802399 | All | USA | No
ML17XC1-030-230A** | C35-24A+TDR+TXV | ML180UH045V36A | R-410A | 29600 | 16.4 | 13.5 | 29000 | 15.6 | 13 | Yes | 208802400 | All | USA | No
ML17XC1-030-230A** | C35-24A+TDR+TXV | ML180UH045XE36A | R-410A | 29600 | 16.4 | 13.5 | 28400 | 15.8 | 13 | Yes | 208802401 | All | USA | No
ML17XC1-030-230A** | C35-24A+TDR+TXV | ML180UH070E36A | R-410A | 28800 | 16.4 | 13.5 | 28400 | 15.6 | 13 | Yes | 208802402 | All | USA | No
ML17XC1-030-230A** | C35-24A+TDR+TXV | ML180UH070V36A | R-410A | 29400 | 16.4 | 13.5 | 28800 | 15.4 | 13 | Yes | 208802403 | All | USA | No
ML17XC1-030-230A** | C35-24A+TDR+TXV | ML180UH070XE36A | R-410A | 28800 | 16.4 | 13.5 | 28400 | 15.6 | 13 | Yes | 208802404 | All | USA | No
ML17XC1-030-230A** | C35-24A+TDR+TXV | SL280UH060NV36A | R-410A | 29600 | 16.6 | 13.5 | 29200 | 15.6 | 13 | Yes | 208802405 | All | USA | No
ML17XC1-030-230A** | C35-24A+TDR+TXV | SL280UH070V36A | R-410A | 29400 | 16.4 | 13.5 | 28800 | 15.4 | 13 | Yes | 208802406 | All | USA | No
ML17XC1-030-230A** | C35-24A+TDR+TXV | SL280UH070XV36A | R-410A | 29400 | 16.4 | 13.5 | 28800 | 15.4 | 13 | Yes | 208802407 | All | USA | No
ML17XC1-030-230A** | C35-24B+TDR+TXV | EL180UH080NE48B | R-410A | 29600 | 16.4 | 13.5 | 28800 | 15.2 | 12.5 | Yes | 208802408 | All | USA | No
ML17XC1-030-230A** | C35-24B+TDR+TXV | EL195UH040NE36B | R-410A | 29400 | 16 | 13 | 28200 | 15.2 | 12.5 | Yes | 208802409 | All | USA,Canada | No
ML17XC1-030-230A** | C35-24B+TDR+TXV | EL195UH060NE36B | R-410A | 29400 | 16 | 13 | 28400 | 15.4 | 13 | Yes | 208802410 | All | USA,Canada | No
ML17XC1-030-230A** | C35-24B+TDR+TXV | EL196UH030XE36B | R-410A | 29400 | 16 | 13 | 28200 | 15.4 | 12.5 | Yes | 208802411 | All | USA,Canada | No
ML17XC1-030-230A** | C35-24B+TDR+TXV | EL196UH045XE36B | R-410A | 29400 | 16 | 13 | 28200 | 15.2 | 12.5 | Yes | 208802412 | All | USA,Canada | No
ML17XC1-030-230A** | C35-24B+TDR+TXV | EL196UH070XE36B | R-410A | 29400 | 16 | 13 | 28200 | 15.2 | 12.5 | Yes | 208802413 | All | USA,Canada | No
ML17XC1-030-230A** | C35-24B+TDR+TXV | EL280UH090E36B | R-410A | 29800 | 16.6 | 13.5 | 28600 | 15.8 | 13 | Yes | 208802414 | All | USA | No
ML17XC1-030-230A** | C35-24B+TDR+TXV | EL280UH090E48B | R-410A | 29600 | 16.6 | 13.5 | 28200 | 15.8 | 13 | Yes | 208802415 | All | USA | No
ML17XC1-030-230A** | C35-24B+TDR+TXV | EL280UH090XE48B | R-410A | 29600 | 16.6 | 13.5 | 28200 | 15.8 | 13 | Yes | 208802416 | All | USA | No
ML17XC1-030-230A** | C35-24B+TDR+TXV | EL297UH045XE36B | R-410A | - - - | - - - | - - - | 28400 | 15.4 | 13 | Yes | 213433759 | All | USA,Canada | No
ML17XC1-030-230A** | C35-24B+TDR+TXV | EL297UH045XV36B | R-410A | - - - | - - - | - - - | 28600 | 15.2 | 12.5 | Yes | 213185983 | All | USA,Canada | No
ML17XC1-030-230A** | C35-24B+TDR+TXV | EL297UH070XE36B | R-410A | - - - | - - - | - - - | 28200 | 15.4 | 12.5 | Yes | 213500308 | All | USA,Canada | No
ML17XC1-030-230A** | C35-24B+TDR+TXV | EL297UH070XV36B | R-410A | - - - | - - - | - - - | 28800 | 15.4 | 13 | Yes | 213185984 | All | USA,Canada | No
ML17XC1-030-230A** | C35-24B+TDR+TXV | EL297UH110XV60C | R-410A | - - - | - - - | - - - | 28600 | 15.2 | 12.5 | Yes | 213183221 | All | USA,Canada | No
ML17XC1-030-230A** | C35-24B+TDR+TXV | ML180UH070E36B | R-410A | 29400 | 16.6 | 13.5 | 28400 | 15.6 | 13 | Yes | 208802421 | All | USA | No
ML17XC1-030-230A** | C35-24B+TDR+TXV | ML180UH070V36B | R-410A | 29600 | 16.6 | 13.8 | 29000 | 15.8 | 13 | Yes | 208802422 | All | USA | No
ML17XC1-030-230A** | C35-24B+TDR+TXV | ML180UH070V48B | R-410A | 29800 | 16.6 | 14 | 29000 | 15.8 | 13 | Yes | 208802423 | All | USA | No
ML17XC1-030-230A** | C35-24B+TDR+TXV | ML180UH070XE36B | R-410A | 29400 | 16.6 | 13.5 | 28400 | 15.6 | 13 | Yes | 208802424 | All | USA | No
ML17XC1-030-230A** | C35-24B+TDR+TXV | ML180UH090E48B | R-410A | 29600 | 16.8 | 14 | 29200 | 15.8 | 13 | Yes | 208802425 | All | USA | No
ML17XC1-030-230A** | C35-24B+TDR+TXV | ML180UH090V48B | R-410A | 29600 | 16.6 | 14 | 28800 | 15.4 | 13 | Yes | 208802426 | All | USA | No
ML17XC1-030-230A** | C35-24B+TDR+TXV | ML180UH090XE48B | R-410A | 29600 | 16.8 | 14 | 29200 | 15.8 | 13 | Yes | 208802427 | All | USA | No
ML17XC1-030-230A** | C35-24B+TDR+TXV | ML193UH030XE36B | R-410A | 29400 | 16 | 13 | 28400 | 15.4 | 13 | Yes | 208802428 | All | USA | No
ML17XC1-030-230A** | C35-24B+TDR+TXV | ML193UH045XE36B | R-410A | 29400 | 16.2 | 13.5 | 28200 | 15.4 | 13 | Yes | 208802429 | All | USA | No
ML17XC1-030-230A** | C35-24B+TDR+TXV | ML193UH070XE36B | R-410A | 29400 | 16.2 | 13.5 | 28200 | 15.4 | 13 | Yes | 208802430 | All | USA | No
ML17XC1-030-230A** | C35-24B+TDR+TXV | ML196UH030XE36B | R-410A | 29400 | 16 | 13 | 28200 | 15.4 | 12.5 | Yes | 208802431 | All | USA,Canada | No
ML17XC1-030-230A** | C35-24B+TDR+TXV | ML196UH045XE36B | R-410A | 29400 | 16 | 13 | 28200 | 15.2 | 12.5 | Yes | 208802432 | All | USA,Canada | No
ML17XC1-030-230A** | C35-24B+TDR+TXV | ML196UH070XE36B | R-410A | 29400 | 16 | 13 | 28200 | 15.2 | 12.5 | Yes | 208802433 | All | USA,Canada | No
ML17XC1-030-230A** | C35-24B+TDR+TXV | ML196UH070XE48B | R-410A | 29600 | 16.2 | 13.5 | 28000 | 15.2 | 12.5 | Yes | 208802434 | All | USA,Canada | No
ML17XC1-030-230A** | C35-24B+TDR+TXV | ML296UH045XV36B | R-410A | 29400 | 16.2 | 13.5 | 28600 | 15.2 | 12.5 | Yes | 208802435 | All | USA,Canada | No
ML17XC1-030-230A** | C35-24B+TDR+TXV | ML296UH070XV36B | R-410A | 29400 | 16 | 13.5 | 28600 | 14.7 | 12.2 | No | 208802436 | All | USA,Canada | No
ML17XC1-030-230A** | C35-24B+TDR+TXV | SL280UH090V36B | R-410A | 29600 | 16.8 | 14 | 29000 | 15.8 | 13 | Yes | 208802437 | All | USA | No
ML17XC1-030-230A** | C35-24B+TDR+TXV | SL297UH040NV36B | R-410A | 29600 | 16.4 | 13.5 | 28800 | 15.4 | 13 | Yes | 208802438 | All | USA,Canada | No
ML17XC1-030-230A** | C35-24B+TDR+TXV | SL297UH060NV36B | R-410A | 29400 | 16.4 | 13.5 | 28800 | 15.4 | 13 | Yes | 208802439 | All | USA,Canada | No
ML17XC1-030-230A** | C35-24B+TDR+TXV | SLP99UH070XV36B | R-410A | 29400 | 16.4 | 13.5 | 28800 | 15.4 | 13 | Yes | 208802443 | All | USA,Canada | No
ML17XC1-030-230A** | C35-30/36A+TDR+TXV | EL180UH040NE36A | R-410A | 28600 | 15.8 | 13 | 27400 | 14.7 | 12.2 | No | 208802444 | All | USA | No
ML17XC1-030-230A** | C35-30/36A+TDR+TXV | EL180UH060NE36A | R-410A | 28600 | 15.8 | 13 | 27400 | 14.7 | 12.2 | No | 208802445 | All | USA | No
ML17XC1-030-230A** | C35-30/36A+TDR+TXV | EL280UH045E36A | R-410A | 28200 | 16 | 13.5 | 27800 | 15.2 | 12.5 | Yes | 208802446 | All | USA | No
ML17XC1-030-230A** | C35-30/36A+TDR+TXV | EL280UH070E36A | R-410A | 28800 | 16 | 13 | 27600 | 15.2 | 12.5 | Yes | 208802447 | All | USA | No
ML17XC1-030-230A** | C35-30/36A+TDR+TXV | EL280UH070XE36A | R-410A | 28800 | 16 | 13 | 27600 | 15.2 | 12.5 | Yes | 208802448 | All | USA | No
ML17XC1-030-230A** | C35-30/36A+TDR+TXV | ML180UH030V36A | R-410A | 28800 | 16.2 | 13 | 28200 | 15.2 | 12.5 | Yes | 208802449 | All | USA | No
ML17XC1-030-230A** | C35-30/36A+TDR+TXV | ML180UH045E36A | R-410A | 28000 | 16.2 | 13.5 | 27600 | 15.2 | 12.5 | Yes | 208802450 | All | USA | No
ML17XC1-030-230A** | C35-30/36A+TDR+TXV | ML180UH045V36A | R-410A | 28800 | 16.2 | 13 | 28200 | 15.2 | 12.5 | Yes | 208802451 | All | USA | No
ML17XC1-030-230A** | C35-30/36A+TDR+TXV | ML180UH045XE36A | R-410A | 28000 | 16.2 | 13.5 | 27600 | 15.2 | 12.5 | Yes | 208802452 | All | USA | No
ML17XC1-030-230A** | C35-30/36A+TDR+TXV | ML180UH070E36A | R-410A | 28200 | 16 | 13 | 27600 | 15.2 | 12.5 | Yes | 208802453 | All | USA | No
ML17XC1-030-230A** | C35-30/36A+TDR+TXV | ML180UH070V36A | R-410A | 28600 | 16 | 13 | 28000 | 15.2 | 12.5 | Yes | 208802454 | All | USA | No
ML17XC1-030-230A** | C35-30/36A+TDR+TXV | ML180UH070XE36A | R-410A | 28200 | 16 | 13 | 27600 | 15.2 | 12.5 | Yes | 208802455 | All | USA | No
ML17XC1-030-230A** | C35-30/36A+TDR+TXV | SL280UH060NV36A | R-410A | 28800 | 16.2 | 13.5 | 28600 | 15.2 | 12.5 | Yes | 208802456 | All | USA | No
ML17XC1-030-230A** | C35-30/36A+TDR+TXV | SL280UH070V36A | R-410A | 28600 | 16 | 13 | 28000 | 15.2 | 12.5 | Yes | 208802457 | All | USA | No
ML17XC1-030-230A** | C35-30/36A+TDR+TXV | SL280UH070XV36A | R-410A | 28600 | 16 | 13 | 28000 | 15.2 | 12.5 | Yes | 208802458 | All | USA | No
ML17XC1-030-230A** | C35-30/36B+TDR+TXV | EL180UH080NE48B | R-410A | 29000 | 16.2 | 13.5 | 28200 | 14.7 | 12.2 | No | 208802459 | All | USA | No
ML17XC1-030-230A** | C35-30/36B+TDR+TXV | EL195UH040NE36B | R-410A | 28800 | 15.5 | 13 | 27600 | 14.7 | 12.2 | No | 208802460 | All | USA,Canada | No
ML17XC1-030-230A** | C35-30/36B+TDR+TXV | EL195UH060NE36B | R-410A | 28800 | 15.5 | 13 | 27800 | 15.2 | 12.5 | Yes | 208802461 | All | USA,Canada | No
ML17XC1-030-230A** | C35-30/36B+TDR+TXV | EL195UH080NE48C | R-410A | 28600 | 16 | 13 | 27800 | 14.7 | 12.2 | No | 208802462 | All | USA,Canada | No
ML17XC1-030-230A** | C35-30/36B+TDR+TXV | EL196UH030XE36B | R-410A | 28600 | 15.8 | 13 | 27400 | 14.7 | 12.2 | No | 208802463 | All | USA,Canada | No
ML17XC1-030-230A** | C35-30/36B+TDR+TXV | EL196UH045XE36B | R-410A | 28600 | 15.5 | 13 | 27600 | 14.7 | 12.2 | No | 208802464 | All | USA,Canada | No
ML17XC1-030-230A** | C35-30/36B+TDR+TXV | EL196UH070XE36B | R-410A | 28800 | 15.5 | 13 | 27600 | 14.7 | 12.2 | No | 208802465 | All | USA,Canada | No
ML17XC1-030-230A** | C35-30/36B+TDR+TXV | EL280UH090E36B | R-410A | 28000 | 16.2 | 13.5 | 28000 | 15.4 | 13 | Yes | 208802466 | All | USA | No
ML17XC1-030-230A** | C35-30/36B+TDR+TXV | EL280UH090E48B | R-410A | 29000 | 16.4 | 13.5 | 27600 | 15.4 | 13 | Yes | 208802467 | All | USA | No
ML17XC1-030-230A** | C35-30/36B+TDR+TXV | EL280UH090XE48B | R-410A | 29000 | 16.4 | 13.5 | 27600 | 15.4 | 13 | Yes | 208802468 | All | USA | No
ML17XC1-030-230A** | C35-30/36B+TDR+TXV | EL297UH045XE36B | R-410A | - - - | - - - | - - - | 27600 | 14.7 | 12.2 | No | 213433760 | All | USA,Canada | No
ML17XC1-030-230A** | C35-30/36B+TDR+TXV | EL297UH045XV36B | R-410A | - - - | - - - | - - - | 27800 | 14.7 | 12.2 | No | 213185985 | All | USA,Canada | No
ML17XC1-030-230A** | C35-30/36B+TDR+TXV | EL297UH070XE36B | R-410A | - - - | - - - | - - - | 27400 | 14.7 | 12.2 | No | 213500309 | All | USA,Canada | No
ML17XC1-030-230A** | C35-30/36B+TDR+TXV | EL297UH070XV36B | R-410A | - - - | - - - | - - - | 28000 | 15.2 | 12.5 | Yes | 213185986 | All | USA,Canada | No
ML17XC1-030-230A** | C35-30/36B+TDR+TXV | EL297UH110XV60C | R-410A | - - - | - - - | - - - | 27800 | 14.7 | 12.2 | No | 213183222 | All | USA,Canada | No
ML17XC1-030-230A** | C35-30/36B+TDR+TXV | ML180UH070E36B | R-410A | 28800 | 16.4 | 13.5 | 27600 | 15.2 | 12.5 | Yes | 208802473 | All | USA | No
ML17XC1-030-230A** | C35-30/36B+TDR+TXV | ML180UH070V36B | R-410A | 28800 | 16.2 | 13.6 | 28200 | 15.4 | 13 | Yes | 208802474 | All | USA | No
ML17XC1-030-230A** | C35-30/36B+TDR+TXV | ML180UH070V48B | R-410A | 29000 | 16.4 | 13.8 | 28400 | 15.4 | 13 | Yes | 208802475 | All | USA | No
ML17XC1-030-230A** | C35-30/36B+TDR+TXV | ML180UH070XE36B | R-410A | 28800 | 16.4 | 13.5 | 27600 | 15.2 | 12.5 | Yes | 208802476 | All | USA | No
ML17XC1-030-230A** | C35-30/36B+TDR+TXV | ML180UH090E48B | R-410A | 29000 | 16.4 | 13.5 | 27400 | 15.4 | 12.5 | Yes | 208802477 | All | USA | No
ML17XC1-030-230A** | C35-30/36B+TDR+TXV | ML180UH090V48B | R-410A | 28800 | 16.4 | 13.6 | 28000 | 15.2 | 12.5 | Yes | 208802478 | All | USA | No
ML17XC1-030-230A** | C35-30/36B+TDR+TXV | ML180UH090XE48B | R-410A | 29000 | 16.4 | 13.5 | 27400 | 15.4 | 12.5 | Yes | 208802479 | All | USA | No
ML17XC1-030-230A** | C35-30/36B+TDR+TXV | ML193UH030XE36B | R-410A | 28800 | 15.5 | 13 | 27800 | 15.2 | 12.5 | Yes | 208802480 | All | USA | No
ML17XC1-030-230A** | C35-30/36B+TDR+TXV | ML193UH045XE36B | R-410A | 28600 | 15.5 | 13 | 27400 | 14.7 | 12.2 | No | 208802481 | All | USA | No
ML17XC1-030-230A** | C35-30/36B+TDR+TXV | ML193UH070XE36B | R-410A | 28800 | 16 | 13 | 27600 | 15.2 | 12.5 | Yes | 208802482 | All | USA | No
ML17XC1-030-230A** | C35-30/36B+TDR+TXV | ML196UH030XE36B | R-410A | 28600 | 15.8 | 13 | 27400 | 14.7 | 12.2 | No | 208802483 | All | USA,Canada | No
ML17XC1-030-230A** | C35-30/36B+TDR+TXV | ML196UH045XE36B | R-410A | 28600 | 15.5 | 13 | 27600 | 14.7 | 12.2 | No | 208802484 | All | USA,Canada | No
ML17XC1-030-230A** | C35-30/36B+TDR+TXV | ML196UH070XE36B | R-410A | 28800 | 15.5 | 13 | 27600 | 14.7 | 12.2 | No | 208802485 | All | USA,Canada | No
ML17XC1-030-230A** | C35-30/36B+TDR+TXV | ML196UH070XE48B | R-410A | 29000 | 16 | 13 | 27400 | 14.7 | 12.2 | No | 208802486 | All | USA,Canada | No
ML17XC1-030-230A** | C35-30/36B+TDR+TXV | ML296UH045XV36B | R-410A | 28600 | 15.5 | 13 | 27800 | 14.7 | 12.2 | No | 208802487 | All | USA,Canada | No
ML17XC1-030-230A** | C35-30/36B+TDR+TXV | ML296UH070XV36B | R-410A | 28600 | 15.8 | 13 | 27800 | 14.7 | 12.2 | No | 208802488 | All | USA,Canada | No
ML17XC1-030-230A** | C35-30/36B+TDR+TXV | SL280UH080NV48B | R-410A | 28800 | 16.4 | 13.5 | 28400 | 14.7 | 12.2 | No | 208802489 | All | USA | No
ML17XC1-030-230A** | C35-30/36B+TDR+TXV | SL280UH090V36B | R-410A | 28800 | 16.4 | 13.5 | 28200 | 15.4 | 13 | Yes | 208802490 | All | USA | No
ML17XC1-030-230A** | C35-30/36B+TDR+TXV | SL280UH090V48B | R-410A | 28800 | 16.2 | 13.5 | 28200 | 15.2 | 12.5 | Yes | 208802491 | All | USA | No
ML17XC1-030-230A** | C35-30/36B+TDR+TXV | SL297UH040NV36B | R-410A | 28800 | 16.2 | 13.5 | 28000 | 15.2 | 12.5 | Yes | 208802492 | All | USA,Canada | No
ML17XC1-030-230A** | C35-30/36B+TDR+TXV | SL297UH060NV36B | R-410A | 28600 | 16 | 13 | 28000 | 15.2 | 12.5 | Yes | 208802493 | All | USA,Canada | No
ML17XC1-030-230A** | C35-30/36B+TDR+TXV | SLP99UH070XV36B | R-410A | 28600 | 16 | 13 | 28000 | 15.2 | 12.5 | Yes | 208802498 | All | USA,Canada | No
ML17XC1-030-230A** | C35-30/36C+TDR+TXV | EL195UH080NE48C | R-410A | 29200 | 16.4 | 13.5 | 28400 | 15.4 | 12.5 | Yes | 208802499 | All | USA,Canada | No
ML17XC1-030-230A** | C35-30/36C+TDR+TXV | EL196UH090XE48C | R-410A | 29400 | 16.6 | 13.5 | 28000 | 15.6 | 13 | Yes | 208802500 | All | USA,Canada | No
ML17XC1-030-230A** | C35-30/36C+TDR+TXV | EL280UH110E48C | R-410A | 29800 | 17 | 14 | 28200 | 15.8 | 13 | Yes | 208802501 | All | USA | No
ML17XC1-030-230A** | C35-30/36C+TDR+TXV | EL297UH090XE48C | R-410A | - - - | - - - | - - - | 28200 | 15.6 | 13 | Yes | 213500284 | All | USA,Canada | No
ML17XC1-030-230A** | C35-30/36C+TDR+TXV | EL297UH090XV36C | R-410A | - - - | - - - | - - - | 28600 | 15.6 | 13 | Yes | 213185987 | All | USA,Canada | No
ML17XC1-030-230A** | C35-30/36C+TDR+TXV | EL297UH090XV48C | R-410A | - - - | - - - | - - - | 27800 | 15.4 | 12.5 | Yes | 213185988 | All | USA,Canada | No
ML17XC1-030-230A** | C35-30/36C+TDR+TXV | EL297UH110XV60C | R-410A | - - - | - - - | - - - | 28600 | 15.6 | 13 | Yes | 213183223 | All | USA,Canada | No
ML17XC1-030-230A** | C35-30/36C+TDR+TXV | ML193UH090XE36C | R-410A | 29600 | 16.4 | 13.5 | 28400 | 15.6 | 13 | Yes | 208802505 | All | USA | No
ML17XC1-030-230A** | C35-30/36C+TDR+TXV | ML193UH090XE48C | R-410A | 29400 | 16.6 | 13.8 | 28600 | 15.6 | 13 | Yes | 208802506 | All | USA | No
ML17XC1-030-230A** | C35-30/36C+TDR+TXV | ML193UH110XE48C | R-410A | 29400 | 16.8 | 14 | 28400 | 15.8 | 13 | Yes | 208802507 | All | USA | No
ML17XC1-030-230A** | C35-30/36C+TDR+TXV | ML196UH090XE36C | R-410A | 29600 | 16.4 | 13.5 | 28600 | 15.6 | 13 | Yes | 208802508 | All | USA,Canada | No
ML17XC1-030-230A** | C35-30/36C+TDR+TXV | ML196UH090XE48C | R-410A | 29400 | 16.6 | 13.5 | 28000 | 15.6 | 13 | Yes | 208802509 | All | USA,Canada | No
ML17XC1-030-230A** | C35-30/36C+TDR+TXV | SL297UH080NV48C | R-410A | 28800 | 16.2 | 13.5 | 28000 | 15.2 | 12.5 | Yes | 208802510 | All | USA,Canada | No
ML17XC1-030-230A** | C35-30/36C+TDR+TXV | SLP99UH090XV36C | R-410A | 29200 | 16.6 | 13.5 | 28600 | 15.6 | 13 | Yes | 208802515 | All | USA,Canada | No
ML17XC1-030-230A** | C35-30/36C+TDR+TXV | SLP99UH090XV48C | R-410A | 28400 | 16.2 | 13.5 | 27800 | 15.4 | 12.5 | Yes | 208802516 | All | USA,Canada | No
ML17XC1-030-230A** | C35-30A+TDR+TXV | - - - | R-410A | 29200 | 15 | 12.5 | 28600 | 14.3 | 12 | No | 208802352 | All | USA,Canada | No
ML17XC1-030-230A** | C35-30A+TDR+TXV | EL180UH040NE36A | R-410A | 30000 | 16.6 | 13.5 | 28600 | 15.8 | 13 | Yes | 208802517 | All | USA | No
ML17XC1-030-230A** | C35-30A+TDR+TXV | EL180UH060NE36A | R-410A | 30000 | 16.6 | 13.5 | 28600 | 15.8 | 13 | Yes | 208802518 | All | USA | No
ML17XC1-030-230A** | C35-30A+TDR+TXV | EL280UH045E36A | R-410A | 29400 | 16.8 | 14 | 29400 | 16.2 | 13.5 | Yes | 208802519 | All | USA | Yes
ML17XC1-030-230A** | C35-30A+TDR+TXV | EL280UH070E36A | R-410A | 30000 | 16.6 | 14 | 29000 | 16 | 13 | Yes | 208802520 | All | USA | Yes
ML17XC1-030-230A** | C35-30A+TDR+TXV | EL280UH070XE36A | R-410A | 30000 | 16.6 | 14 | 29000 | 16 | 13 | Yes | 208802521 | All | USA | Yes
ML17XC1-030-230A** | C35-30A+TDR+TXV | ML180UH030V36A | R-410A | 30000 | 17 | 14 | 29600 | 16 | 13 | Yes | 208802522 | All | USA | Yes
ML17XC1-030-230A** | C35-30A+TDR+TXV | ML180UH045E36A | R-410A | 29200 | 16.8 | 14 | 28800 | 16 | 13 | Yes | 208802523 | All | USA | Yes
ML17XC1-030-230A** | C35-30A+TDR+TXV | ML180UH045V36A | R-410A | 30000 | 17 | 14 | 29600 | 16 | 13 | Yes | 208802524 | All | USA | Yes
ML17XC1-030-230A** | C35-30A+TDR+TXV | ML180UH045XE36A | R-410A | 29200 | 16.8 | 14 | 28800 | 16 | 13 | Yes | 208802525 | All | USA | Yes
ML17XC1-030-230A** | C35-30A+TDR+TXV | ML180UH070E36A | R-410A | 29600 | 16.8 | 14 | 28800 | 16 | 13 | Yes | 208802526 | All | USA | Yes
ML17XC1-030-230A** | C35-30A+TDR+TXV | ML180UH070V36A | R-410A | 30000 | 16.8 | 14 | 29400 | 16 | 13 | Yes | 208802527 | All | USA | Yes
ML17XC1-030-230A** | C35-30A+TDR+TXV | ML180UH070XE36A | R-410A | 29600 | 16.8 | 14 | 28800 | 16 | 13 | Yes | 208802528 | All | USA | Yes
ML17XC1-030-230A** | C35-30A+TDR+TXV | SL280UH060NV36A | R-410A | 30000 | 17 | 14 | 29800 | 16 | 13.5 | Yes | 208802529 | All | USA | Yes
ML17XC1-030-230A** | C35-30A+TDR+TXV | SL280UH070V36A | R-410A | 30000 | 16.8 | 14 | 29400 | 15.8 | 13 | Yes | 208802530 | All | USA | No
ML17XC1-030-230A** | C35-30A+TDR+TXV | SL280UH070XV36A | R-410A | 30000 | 16.8 | 14 | 29400 | 15.8 | 13 | Yes | 208802531 | All | USA | No
ML17XC1-030-230A** | C35-30B+TDR+TXV | - - - | R-410A | 29200 | 15 | 12.2 | 28600 | 14.3 | 11.7 | No | 208802353 | All | USA,Canada | No
ML17XC1-030-230A** | C35-30B+TDR+TXV | EL180UH080NE48B | R-410A | 30000 | 16.8 | 14 | 29400 | 15.6 | 13 | Yes | 208802532 | All | USA | No
ML17XC1-030-230A** | C35-30B+TDR+TXV | EL195UH040NE36B | R-410A | 30000 | 16.4 | 13.5 | 29000 | 15.6 | 13 | Yes | 208802533 | All | USA,Canada | No
ML17XC1-030-230A** | C35-30B+TDR+TXV | EL195UH060NE36B | R-410A | 30000 | 16.6 | 13.5 | 29200 | 15.8 | 13 | Yes | 208802534 | All | USA,Canada | No
ML17XC1-030-230A** | C35-30B+TDR+TXV | EL195UH080NE48C | R-410A | 30000 | 16.8 | 14 | 29200 | 15.8 | 13 | Yes | 208802535 | All | USA,Canada | No
ML17XC1-030-230A** | C35-30B+TDR+TXV | EL196UH030XE36B | R-410A | 30000 | 16.4 | 13.8 | 28800 | 15.6 | 13 | Yes | 208802536 | All | USA,Canada | No
ML17XC1-030-230A** | C35-30B+TDR+TXV | EL196UH045XE36B | R-410A | 30000 | 16.4 | 13.5 | 29000 | 15.6 | 13 | Yes | 208802537 | All | USA,Canada | No
ML17XC1-030-230A** | C35-30B+TDR+TXV | EL196UH070XE36B | R-410A | 30000 | 16.6 | 13.5 | 29000 | 15.6 | 13 | Yes | 208802538 | All | USA,Canada | No
ML17XC1-030-230A** | C35-30B+TDR+TXV | EL280UH090E36B | R-410A | 29400 | 17 | 14 | 29400 | 16.2 | 13.5 | Yes | 208802539 | All | USA | Yes
ML17XC1-030-230A** | C35-30B+TDR+TXV | EL280UH090E48B | R-410A | 30000 | 17 | 14 | 29000 | 16.2 | 13.5 | Yes | 208802540 | All | USA | Yes
ML17XC1-030-230A** | C35-30B+TDR+TXV | EL280UH090XE48B | R-410A | 30000 | 17 | 14 | 29000 | 16.2 | 13.5 | Yes | 208802541 | All | USA | Yes
ML17XC1-030-230A** | C35-30B+TDR+TXV | EL297UH045XE36B | R-410A | - - - | - - - | - - - | 29000 | 15.8 | 13 | Yes | 213433761 | All | USA,Canada | No
ML17XC1-030-230A** | C35-30B+TDR+TXV | EL297UH045XV36B | R-410A | - - - | - - - | - - - | 29200 | 15.6 | 13 | Yes | 213185989 | All | USA,Canada | No
ML17XC1-030-230A** | C35-30B+TDR+TXV | EL297UH070XE36B | R-410A | - - - | - - - | - - - | 28800 | 15.6 | 13 | Yes | 213500310 | All | USA,Canada | No
ML17XC1-030-230A** | C35-30B+TDR+TXV | EL297UH070XV36B | R-410A | - - - | - - - | - - - | 29400 | 16 | 13 | Yes | 213185990 | All | USA,Canada | Yes
ML17XC1-030-230A** | C35-30B+TDR+TXV | EL297UH110XV60C | R-410A | - - - | - - - | - - - | 29200 | 15.6 | 13 | Yes | 213183224 | All | USA,Canada | No
ML17XC1-030-230A** | C35-30B+TDR+TXV | ML180UH070E36B | R-410A | 30000 | 17.2 | 14 | 29000 | 16 | 13 | Yes | 208802546 | All | USA | Yes
ML17XC1-030-230A** | C35-30B+TDR+TXV | ML180UH070V36B | R-410A | 30000 | 17 | 14 | 29600 | 16.2 | 13.5 | Yes | 208802547 | All | USA | Yes
ML17XC1-030-230A** | C35-30B+TDR+TXV | ML180UH070V48B | R-410A | 30000 | 17.2 | 14 | 29600 | 16.2 | 13.5 | Yes | 208802548 | All | USA | Yes
ML17XC1-030-230A** | C35-30B+TDR+TXV | ML180UH070XE36B | R-410A | 30000 | 17.2 | 14 | 29000 | 16 | 13 | Yes | 208802549 | All | USA | Yes
ML17XC1-030-230A** | C35-30B+TDR+TXV | ML180UH090E48B | R-410A | 30000 | 17.2 | 14 | 28800 | 16.2 | 13.5 | Yes | 208802550 | All | USA | Yes
ML17XC1-030-230A** | C35-30B+TDR+TXV | ML180UH090V48B | R-410A | 30000 | 17.2 | 14 | 29400 | 16 | 13 | Yes | 208802551 | All | USA | Yes
ML17XC1-030-230A** | C35-30B+TDR+TXV | ML180UH090XE48B | R-410A | 30000 | 17.2 | 14 | 28800 | 16.2 | 13.5 | Yes | 208802552 | All | USA | Yes
ML17XC1-030-230A** | C35-30B+TDR+TXV | ML193UH030XE36B | R-410A | 30000 | 16.4 | 13.5 | 29000 | 15.8 | 13 | Yes | 208802553 | All | USA | No
ML17XC1-030-230A** | C35-30B+TDR+TXV | ML193UH045XE36B | R-410A | 30000 | 16.4 | 13.5 | 28800 | 15.8 | 13 | Yes | 208802554 | All | USA | No
ML17XC1-030-230A** | C35-30B+TDR+TXV | ML193UH070XE36B | R-410A | 30000 | 16.6 | 13.5 | 28800 | 16 | 13 | Yes | 208802555 | All | USA | Yes
ML17XC1-030-230A** | C35-30B+TDR+TXV | ML196UH030XE36B | R-410A | 30000 | 16.4 | 13.8 | 28800 | 15.6 | 13 | Yes | 208802556 | All | USA,Canada | No
ML17XC1-030-230A** | C35-30B+TDR+TXV | ML196UH045XE36B | R-410A | 30000 | 16.4 | 13.5 | 29000 | 15.6 | 13 | Yes | 208802557 | All | USA,Canada | No
ML17XC1-030-230A** | C35-30B+TDR+TXV | ML196UH070XE36B | R-410A | 30000 | 16.6 | 13.5 | 29000 | 15.6 | 13 | Yes | 208802558 | All | USA,Canada | No
ML17XC1-030-230A** | C35-30B+TDR+TXV | ML196UH070XE48B | R-410A | 30000 | 16.6 | 13.8 | 28800 | 15.6 | 13 | Yes | 208802559 | All | USA,Canada | No
ML17XC1-030-230A** | C35-30B+TDR+TXV | ML296UH045XV36B | R-410A | 30000 | 16.6 | 13.5 | 29200 | 15.6 | 13 | Yes | 208802560 | All | USA,Canada | No
ML17XC1-030-230A** | C35-30B+TDR+TXV | ML296UH070XV36B | R-410A | 30000 | 16.6 | 13.5 | 29200 | 15.4 | 13 | Yes | 208802561 | All | USA,Canada | No
ML17XC1-030-230A** | C35-30B+TDR+TXV | SL280UH060NV36A | R-410A | 30000 | 17.2 | 14 | 29800 | 16 | 13.5 | Yes | 208802562 | All | USA | Yes
ML17XC1-030-230A** | C35-30B+TDR+TXV | SL280UH080NV48B | R-410A | 30000 | 17.2 | 14 | 29600 | 15.8 | 13 | Yes | 208802563 | All | USA | No
ML17XC1-030-230A** | C35-30B+TDR+TXV | SL280UH090V36B | R-410A | 30000 | 17.2 | 14 | 29600 | 16.2 | 13.5 | Yes | 208802564 | All | USA | Yes
ML17XC1-030-230A** | C35-30B+TDR+TXV | SL297UH040NV36B | R-410A | 30000 | 17 | 14 | 29400 | 15.8 | 13 | Yes | 208802565 | All | USA,Canada | No
ML17XC1-030-230A** | C35-30B+TDR+TXV | SL297UH060NV36B | R-410A | 30000 | 16.8 | 14 | 29400 | 15.8 | 13 | Yes | 208802566 | All | USA,Canada | No
ML17XC1-030-230A** | C35-30B+TDR+TXV | SLP99UH070XV36B | R-410A | 30000 | 16.8 | 14 | 29400 | 16 | 13 | Yes | 208802571 | All | USA,Canada | Yes
ML17XC1-030-230A** | C35-36A+TDR+TXV | - - - | R-410A | 29400 | 15.1 | 12.7 | 28800 | 14.4 | 12.2 | No | 208802354 | All | USA,Canada | No
ML17XC1-030-230A** | C35-36A+TDR+TXV | EL180UH040NE36A | R-410A | 30000 | 16.8 | 14 | 29000 | 16 | 13 | Yes | 208802572 | All | USA | Yes
ML17XC1-030-230A** | C35-36A+TDR+TXV | EL180UH060NE36A | R-410A | 30000 | 16.8 | 14 | 29000 | 16 | 13 | Yes | 208802573 | All | USA | Yes
ML17XC1-030-230A** | C35-36A+TDR+TXV | EL280UH045E36A | R-410A | 29800 | 17 | 14 | 29400 | 16.2 | 13.5 | Yes | 208802574 | All | USA | Yes
ML17XC1-030-230A** | C35-36A+TDR+TXV | EL280UH070E36A | R-410A | 30000 | 16.8 | 14 | 29200 | 16 | 13.5 | Yes | 208802575 | All | USA | Yes
ML17XC1-030-230A** | C35-36A+TDR+TXV | EL280UH070XE36A | R-410A | 30000 | 16.8 | 14 | 29200 | 16 | 13.5 | Yes | 208802576 | All | USA | Yes
ML17XC1-030-230A** | C35-36A+TDR+TXV | ML180UH030V36A | R-410A | 30000 | 17 | 14 | 29800 | 16.2 | 13.5 | Yes | 208802577 | All | USA | Yes
ML17XC1-030-230A** | C35-36A+TDR+TXV | ML180UH045E36A | R-410A | 29600 | 17 | 14 | 29200 | 16.2 | 13.5 | Yes | 208802578 | All | USA | Yes
ML17XC1-030-230A** | C35-36A+TDR+TXV | ML180UH045V36A | R-410A | 30000 | 17 | 14 | 29800 | 16.2 | 13.5 | Yes | 208802579 | All | USA | Yes
ML17XC1-030-230A** | C35-36A+TDR+TXV | ML180UH045XE36A | R-410A | 29600 | 17 | 14 | 29200 | 16.2 | 13.5 | Yes | 208802580 | All | USA | Yes
ML17XC1-030-230A** | C35-36A+TDR+TXV | ML180UH070E36A | R-410A | 29800 | 17 | 14 | 29200 | 16 | 13.5 | Yes | 208802581 | All | USA | Yes
ML17XC1-030-230A** | C35-36A+TDR+TXV | ML180UH070V36A | R-410A | 30000 | 17 | 14 | 29600 | 16 | 13.5 | Yes | 208802582 | All | USA | Yes
ML17XC1-030-230A** | C35-36A+TDR+TXV | ML180UH070XE36A | R-410A | 29800 | 17 | 14 | 29200 | 16 | 13.5 | Yes | 208802583 | All | USA | Yes
ML17XC1-030-230A** | C35-36A+TDR+TXV | SL280UH060NV36A | R-410A | 30000 | 17.2 | 14 | 30000 | 16 | 13.5 | Yes | 208802584 | All | USA | Yes
ML17XC1-030-230A** | C35-36A+TDR+TXV | SL280UH070V36A | R-410A | 30000 | 17 | 14 | 29600 | 16 | 13.5 | Yes | 208802585 | All | USA | Yes
ML17XC1-030-230A** | C35-36A+TDR+TXV | SL280UH070XV36A | R-410A | 30000 | 17 | 14 | 29600 | 16 | 13.5 | Yes | 208802586 | All | USA | Yes
ML17XC1-030-230A** | C35-36B+TDR+TXV | - - - | R-410A | 29400 | 15.1 | 12.7 | 28800 | 14.4 | 12.2 | No | 208802355 | All | USA,Canada | No
ML17XC1-030-230A** | C35-36B+TDR+TXV | EL180UH080NE48B | R-410A | 30000 | 17.2 | 14 | 29800 | 15.8 | 13 | Yes | 208802587 | All | USA | No
ML17XC1-030-230A** | C35-36B+TDR+TXV | EL195UH040NE36B | R-410A | 30000 | 16.6 | 13.5 | 29200 | 15.8 | 13 | Yes | 208802588 | All | USA,Canada | No
ML17XC1-030-230A** | C35-36B+TDR+TXV | EL195UH060NE36B | R-410A | 30000 | 16.6 | 14 | 29400 | 16 | 13.5 | Yes | 208802589 | All | USA,Canada | Yes
ML17XC1-030-230A** | C35-36B+TDR+TXV | EL195UH080NE48C | R-410A | 30000 | 17 | 14 | 29400 | 16 | 13 | Yes | 208802590 | All | USA,Canada | Yes
ML17XC1-030-230A** | C35-36B+TDR+TXV | EL196UH030XE36B | R-410A | 30000 | 16.6 | 13.8 | 29000 | 15.8 | 13 | Yes | 208802591 | All | USA,Canada | No
ML17XC1-030-230A** | C35-36B+TDR+TXV | EL196UH045XE36B | R-410A | 30000 | 16.4 | 13.5 | 29200 | 15.8 | 13 | Yes | 208802592 | All | USA,Canada | No
ML17XC1-030-230A** | C35-36B+TDR+TXV | EL196UH070XE36B | R-410A | 30000 | 16.6 | 14 | 29200 | 15.8 | 13 | Yes | 208802593 | All | USA,Canada | No
ML17XC1-030-230A** | C35-36B+TDR+TXV | EL280UH090E36B | R-410A | 29600 | 17.2 | 14 | 29600 | 16.4 | 13.5 | Yes | 208802594 | All | USA | Yes
ML17XC1-030-230A** | C35-36B+TDR+TXV | EL280UH090E48B | R-410A | 30000 | 17.4 | 14 | 29200 | 16.4 | 13.5 | Yes | 208802595 | All | USA | Yes
ML17XC1-030-230A** | C35-36B+TDR+TXV | EL280UH090XE48B | R-410A | 30000 | 17.4 | 14 | 29200 | 16.4 | 13.5 | Yes | 208802596 | All | USA | Yes
ML17XC1-030-230A** | C35-36B+TDR+TXV | EL297UH045XE36B | R-410A | - - - | - - - | - - - | 29200 | 16 | 13 | Yes | 213433762 | All | USA,Canada | Yes
ML17XC1-030-230A** | C35-36B+TDR+TXV | EL297UH045XV36B | R-410A | - - - | - - - | - - - | 29400 | 15.8 | 13 | Yes | 213185991 | All | USA,Canada | No
ML17XC1-030-230A** | C35-36B+TDR+TXV | EL297UH070XE36B | R-410A | - - - | - - - | - - - | 29000 | 15.8 | 13 | Yes | 213500311 | All | USA,Canada | No
ML17XC1-030-230A** | C35-36B+TDR+TXV | EL297UH070XV36B | R-410A | - - - | - - - | - - - | 29600 | 16 | 13.5 | Yes | 213185992 | All | USA,Canada | Yes
ML17XC1-030-230A** | C35-36B+TDR+TXV | EL297UH110XV60C | R-410A | - - - | - - - | - - - | 29400 | 15.8 | 13 | Yes | 213183225 | All | USA,Canada | No
ML17XC1-030-230A** | C35-36B+TDR+TXV | ML180UH070E36B | R-410A | 30000 | 17.2 | 14 | 29200 | 16.2 | 13.5 | Yes | 208802601 | All | USA | Yes
ML17XC1-030-230A** | C35-36B+TDR+TXV | ML180UH070V36B | R-410A | 30000 | 17.2 | 14 | 29800 | 16.2 | 13.5 | Yes | 208802602 | All | USA | Yes
ML17XC1-030-230A** | C35-36B+TDR+TXV | ML180UH070V48B | R-410A | 30000 | 17.4 | 14.5 | 29800 | 16.4 | 13.5 | Yes | 208802603 | All | USA | Yes
ML17XC1-030-230A** | C35-36B+TDR+TXV | ML180UH070XE36B | R-410A | 30000 | 17.2 | 14 | 29200 | 16.2 | 13.5 | Yes | 208802604 | All | USA | Yes
ML17XC1-030-230A** | C35-36B+TDR+TXV | ML180UH090E48B | R-410A | 30000 | 17.4 | 14.5 | 29000 | 16.4 | 13.5 | Yes | 208802605 | All | USA | Yes
ML17XC1-030-230A** | C35-36B+TDR+TXV | ML180UH090V48B | R-410A | 30000 | 17.2 | 14 | 29600 | 16 | 13.5 | Yes | 208802606 | All | USA | Yes
ML17XC1-030-230A** | C35-36B+TDR+TXV | ML180UH090XE48B | R-410A | 30000 | 17.4 | 14.5 | 29000 | 16.4 | 13.5 | Yes | 208802607 | All | USA | Yes
ML17XC1-030-230A** | C35-36B+TDR+TXV | ML193UH030XE36B | R-410A | 30000 | 16.6 | 13.5 | 29400 | 16 | 13.5 | Yes | 208802608 | All | USA | Yes
ML17XC1-030-230A** | C35-36B+TDR+TXV | ML193UH045XE36B | R-410A | 30000 | 16.6 | 13.5 | 29000 | 15.8 | 13 | Yes | 208802609 | All | USA | No
ML17XC1-030-230A** | C35-36B+TDR+TXV | ML193UH070XE36B | R-410A | 30000 | 16.8 | 14 | 29200 | 16 | 13.5 | Yes | 208802610 | All | USA | Yes
ML17XC1-030-230A** | C35-36B+TDR+TXV | ML196UH030XE36B | R-410A | 30000 | 16.6 | 13.8 | 29000 | 15.8 | 13 | Yes | 208802611 | All | USA,Canada | No
ML17XC1-030-230A** | C35-36B+TDR+TXV | ML196UH045XE36B | R-410A | 30000 | 16.4 | 13.5 | 29200 | 15.8 | 13 | Yes | 208802612 | All | USA,Canada | No
ML17XC1-030-230A** | C35-36B+TDR+TXV | ML196UH070XE36B | R-410A | 30000 | 16.6 | 14 | 29200 | 15.8 | 13 | Yes | 208802613 | All | USA,Canada | No
ML17XC1-030-230A** | C35-36B+TDR+TXV | ML196UH070XE48B | R-410A | 30000 | 16.8 | 14 | 29000 | 15.8 | 13 | Yes | 208802614 | All | USA,Canada | No
ML17XC1-030-230A** | C35-36B+TDR+TXV | ML296UH045XV36B | R-410A | 30000 | 16.8 | 14 | 29400 | 15.6 | 13 | Yes | 208802615 | All | USA,Canada | No
ML17XC1-030-230A** | C35-36B+TDR+TXV | ML296UH070XV36B | R-410A | 30000 | 16.6 | 14 | 29400 | 15.6 | 13 | Yes | 208802616 | All | USA,Canada | No
ML17XC1-030-230A** | C35-36B+TDR+TXV | SL280UH080NV48B | R-410A | 30000 | 17.4 | 14.5 | 30000 | 15.8 | 13 | Yes | 208802617 | All | USA | No
ML17XC1-030-230A** | C35-36B+TDR+TXV | SL280UH090V36B | R-410A | 30000 | 17.4 | 14.5 | 29800 | 16.4 | 13.5 | Yes | 208802618 | All | USA | Yes
ML17XC1-030-230A** | C35-36B+TDR+TXV | SL280UH090V48B | R-410A | 30000 | 17.2 | 14 | 29800 | 16.2 | 13.5 | Yes | 208802619 | All | USA | Yes
ML17XC1-030-230A** | C35-36B+TDR+TXV | SL297UH040NV36B | R-410A | 30000 | 17.2 | 14 | 29600 | 16 | 13.5 | Yes | 208802620 | All | USA,Canada | Yes
ML17XC1-030-230A** | C35-36B+TDR+TXV | SL297UH060NV36B | R-410A | 30000 | 17 | 14 | 29600 | 16 | 13 | Yes | 208802621 | All | USA,Canada | Yes
ML17XC1-030-230A** | C35-36B+TDR+TXV | SLP99UH070XV36B | R-410A | 30000 | 17 | 14 | 29600 | 16 | 13.5 | Yes | 208802626 | All | USA,Canada | Yes
ML17XC1-030-230A** | C35-48B+TDR+TXV | - - - | R-410A | 29600 | 15.1 | 12.7 | 29000 | 14.4 | 12.2 | No | 208802356 | All | USA,Canada | No
ML17XC1-030-230A** | C35-48B+TDR+TXV | EL180UH080NE48B | R-410A | 30000 | 17.2 | 14 | 29800 | 15.8 | 13 | Yes | 208802627 | All | USA | No
ML17XC1-030-230A** | C35-48B+TDR+TXV | EL195UH040NE36B | R-410A | 30000 | 16.8 | 14 | 29400 | 16 | 13 | Yes | 208802628 | All | USA,Canada | Yes
ML17XC1-030-230A** | C35-48B+TDR+TXV | EL195UH060NE36B | R-410A | 30000 | 16.6 | 13.5 | 29400 | 16 | 13.5 | Yes | 208802629 | All | USA,Canada | Yes
ML17XC1-030-230A** | C35-48B+TDR+TXV | EL196UH030XE36B | R-410A | 30000 | 16.6 | 14 | 29200 | 15.8 | 13 | Yes | 208802630 | All | USA,Canada | No
ML17XC1-030-230A** | C35-48B+TDR+TXV | EL196UH045XE36B | R-410A | 30000 | 16.6 | 13.5 | 29200 | 15.8 | 13 | Yes | 208802631 | All | USA,Canada | No
ML17XC1-030-230A** | C35-48B+TDR+TXV | EL196UH070XE36B | R-410A | 30000 | 16.6 | 13.5 | 29200 | 15.8 | 13 | Yes | 208802632 | All | USA,Canada | No
ML17XC1-030-230A** | C35-48B+TDR+TXV | EL280UH090E36B | R-410A | 29800 | 17.2 | 14 | 29800 | 16.6 | 13.5 | Yes | 208802633 | All | USA | Yes
ML17XC1-030-230A** | C35-48B+TDR+TXV | EL280UH090E48B | R-410A | 30000 | 17.4 | 14.5 | 29200 | 16.4 | 13.5 | Yes | 208802634 | All | USA | Yes
ML17XC1-030-230A** | C35-48B+TDR+TXV | EL280UH090XE48B | R-410A | 30000 | 17.4 | 14.5 | 29200 | 16.4 | 13.5 | Yes | 208802635 | All | USA | Yes
ML17XC1-030-230A** | C35-48B+TDR+TXV | EL297UH045XE36B | R-410A | - - - | - - - | - - - | 29400 | 16.2 | 13.5 | Yes | 213433763 | All | USA,Canada | Yes
ML17XC1-030-230A** | C35-48B+TDR+TXV | EL297UH045XV36B | R-410A | - - - | - - - | - - - | 29600 | 15.8 | 13 | Yes | 213185993 | All | USA,Canada | No
ML17XC1-030-230A** | C35-48B+TDR+TXV | EL297UH070XE36B | R-410A | - - - | - - - | - - - | 29400 | 15.9 | 13.5 | Yes | 213500312 | All | USA,Canada | No
ML17XC1-030-230A** | C35-48B+TDR+TXV | EL297UH070XV36B | R-410A | - - - | - - - | - - - | 29800 | 16.2 | 13.5 | Yes | 213185994 | All | USA,Canada | Yes
ML17XC1-030-230A** | C35-48B+TDR+TXV | EL297UH110XV60C | R-410A | - - - | - - - | - - - | 29600 | 15.8 | 13 | Yes | 213183226 | All | USA,Canada | No
ML17XC1-030-230A** | C35-48B+TDR+TXV | ML180UH070E36B | R-410A | 30000 | 17.4 | 14 | 29400 | 16.2 | 13.5 | Yes | 208802640 | All | USA | Yes
ML17XC1-030-230A** | C35-48B+TDR+TXV | ML180UH070V36B | R-410A | 30000 | 17.4 | 14.5 | 29800 | 16.4 | 13.5 | Yes | 208802641 | All | USA | Yes
ML17XC1-030-230A** | C35-48B+TDR+TXV | ML180UH070V48B | R-410A | 30000 | 17.4 | 14.5 | 30000 | 16.4 | 13.5 | Yes | 208802642 | All | USA | Yes
ML17XC1-030-230A** | C35-48B+TDR+TXV | ML180UH070XE36B | R-410A | 30000 | 17.4 | 14 | 29400 | 16.2 | 13.5 | Yes | 208802643 | All | USA | Yes
ML17XC1-030-230A** | C35-48B+TDR+TXV | ML180UH090E48B | R-410A | 30000 | 17.4 | 14.5 | 29200 | 16.4 | 13.5 | Yes | 208802644 | All | USA | Yes
ML17XC1-030-230A** | C35-48B+TDR+TXV | ML180UH090V48B | R-410A | 30000 | 17.4 | 14.5 | 29600 | 16.2 | 13.5 | Yes | 208802645 | All | USA | Yes
ML17XC1-030-230A** | C35-48B+TDR+TXV | ML180UH090XE48B | R-410A | 30000 | 17.4 | 14.5 | 29200 | 16.4 | 13.5 | Yes | 208802646 | All | USA | Yes
ML17XC1-030-230A** | C35-48B+TDR+TXV | ML193UH030XE36B | R-410A | 30000 | 16.8 | 14 | 29400 | 16 | 13.5 | Yes | 208802647 | All | USA | Yes
ML17XC1-030-230A** | C35-48B+TDR+TXV | ML193UH045XE36B | R-410A | 30000 | 16.8 | 14 | 29400 | 16 | 13.5 | Yes | 208802648 | All | USA | Yes
ML17XC1-030-230A** | C35-48B+TDR+TXV | ML193UH070XE36B | R-410A | 30000 | 16.8 | 14 | 29200 | 16.2 | 13.5 | Yes | 208802649 | All | USA | Yes
ML17XC1-030-230A** | C35-48B+TDR+TXV | ML196UH030XE36B | R-410A | 30000 | 16.6 | 14 | 29200 | 15.8 | 13 | Yes | 208802650 | All | USA,Canada | No
ML17XC1-030-230A** | C35-48B+TDR+TXV | ML196UH045XE36B | R-410A | 30000 | 16.6 | 13.5 | 29200 | 15.8 | 13 | Yes | 208802651 | All | USA,Canada | No
ML17XC1-030-230A** | C35-48B+TDR+TXV | ML196UH070XE36B | R-410A | 30000 | 16.6 | 13.5 | 29200 | 15.8 | 13 | Yes | 208802652 | All | USA,Canada | No
ML17XC1-030-230A** | C35-48B+TDR+TXV | ML196UH070XE48B | R-410A | 30000 | 17 | 14.2 | 29200 | 15.8 | 13 | Yes | 208802653 | All | USA,Canada | No
ML17XC1-030-230A** | C35-48B+TDR+TXV | ML296UH045XV36B | R-410A | 30000 | 16.8 | 14 | 29600 | 15.8 | 13 | Yes | 208802654 | All | USA,Canada | No
ML17XC1-030-230A** | C35-48B+TDR+TXV | ML296UH070XV36B | R-410A | 30000 | 16.8 | 14 | 29600 | 15.6 | 13 | Yes | 208802655 | All | USA,Canada | No
ML17XC1-030-230A** | C35-48B+TDR+TXV | SL280UH090V36B | R-410A | 30000 | 17.6 | 14.5 | 29800 | 16.4 | 13.5 | Yes | 208802656 | All | USA | Yes
ML17XC1-030-230A** | C35-48B+TDR+TXV | SL297UH040NV36B | R-410A | 30000 | 17.2 | 14 | 29800 | 16.2 | 13.5 | Yes | 208802657 | All | USA,Canada | Yes
ML17XC1-030-230A** | C35-48B+TDR+TXV | SL297UH060NV36B | R-410A | 30000 | 17.2 | 14 | 29800 | 16.2 | 13.5 | Yes | 208802658 | All | USA,Canada | Yes
ML17XC1-030-230A** | C35-48B+TDR+TXV | SLP99UH070XV36B | R-410A | 30000 | 17 | 14 | 29800 | 16.2 | 13.5 | Yes | 208802663 | All | USA,Canada | Yes
ML17XC1-030-230A** | C35-48C+TDR+TXV | - - - | R-410A | 29600 | 15.1 | 12.7 | 29000 | 14.4 | 12.2 | No | 208802357 | All | USA,Canada | No
ML17XC1-030-230A** | C35-48C+TDR+TXV | EL195UH080NE48C | R-410A | 30000 | 17 | 14 | 29000 | 16.2 | 13.5 | Yes | 208802664 | All | USA,Canada | Yes
ML17XC1-030-230A** | C35-48C+TDR+TXV | EL196UH090XE48C | R-410A | 30000 | 17.2 | 14 | 29200 | 16.4 | 13.5 | Yes | 208802665 | All | USA,Canada | Yes
ML17XC1-030-230A** | C35-48C+TDR+TXV | EL280UH110E48C | R-410A | 30000 | 17.8 | 14.5 | 29400 | 16.6 | 13.5 | Yes | 208802666 | All | USA | Yes
ML17XC1-030-230A** | C35-48C+TDR+TXV | EL297UH090XE48C | R-410A | - - - | - - - | - - - | 29400 | 16.4 | 13.5 | Yes | 213500285 | All | USA,Canada | Yes
ML17XC1-030-230A** | C35-48C+TDR+TXV | EL297UH090XV36C | R-410A | - - - | - - - | - - - | 29600 | 16.4 | 13.5 | Yes | 213185995 | All | USA,Canada | Yes
ML17XC1-030-230A** | C35-48C+TDR+TXV | EL297UH090XV48C | R-410A | - - - | - - - | - - - | 29400 | 16.4 | 13.5 | Yes | 213185996 | All | USA,Canada | Yes
ML17XC1-030-230A** | C35-48C+TDR+TXV | EL297UH110XV60C | R-410A | - - - | - - - | - - - | 29600 | 16.4 | 13.5 | Yes | 213183227 | All | USA,Canada | Yes
ML17XC1-030-230A** | C35-48C+TDR+TXV | ML193UH090XE36C | R-410A | 30000 | 17.2 | 14 | 29600 | 16.4 | 13.5 | Yes | 208802670 | All | USA | Yes
ML17XC1-030-230A** | C35-48C+TDR+TXV | ML193UH090XE48C | R-410A | 30000 | 17.2 | 14.4 | 29800 | 16.4 | 13.5 | Yes | 208802671 | All | USA | Yes
ML17XC1-030-230A** | C35-48C+TDR+TXV | ML193UH110XE48C | R-410A | 30000 | 17.4 | 14.5 | 29800 | 16.6 | 13.5 | Yes | 208802672 | All | USA | Yes
ML17XC1-030-230A** | C35-48C+TDR+TXV | ML196UH090XE36C | R-410A | 30000 | 17 | 14 | 29600 | 16.4 | 13.5 | Yes | 208802673 | All | USA,Canada | Yes
ML17XC1-030-230A** | C35-48C+TDR+TXV | ML196UH090XE48C | R-410A | 30000 | 17.2 | 14 | 29200 | 16.4 | 13.5 | Yes | 208802674 | All | USA,Canada | Yes
ML17XC1-030-230A** | C35-48C+TDR+TXV | ML296UH090XV48C | R-410A | 30000 | 17.4 | 14.5 | 29400 | 16.2 | 13.5 | Yes | 208802675 | All | USA,Canada | Yes
ML17XC1-030-230A** | C35-48C+TDR+TXV | SL297UH080NV48C | R-410A | 30000 | 17.4 | 14.5 | 29800 | 16.4 | 13.5 | Yes | 208802676 | All | USA,Canada | Yes
ML17XC1-030-230A** | C35-48C+TDR+TXV | SLP99UH090XV36C | R-410A | 30000 | 17.4 | 14.5 | 29600 | 16.4 | 13.5 | Yes | 208802681 | All | USA,Canada | Yes
ML17XC1-030-230A** | C35-48C+TDR+TXV | SLP99UH090XV48C | R-410A | 30000 | 17.4 | 14.5 | 29400 | 16.4 | 13.5 | Yes | 208802682 | All | USA,Canada | Yes
ML17XC1-030-230A** | C35-49C+TDR+TXV | ML196UH090XE36C | R-410A | 30000 | 17 | 14 | 30000 | 16.4 | 13.5 | Yes | 208802683 | All | USA,Canada | Yes
ML17XC1-030-230A** | C35-50/60C+TDR+TXV | - - - | R-410A | 29400 | 15 | 12.7 | 28800 | 14.4 | 12.2 | No | 208802358 | All | USA,Canada | No
ML17XC1-030-230A** | C35-50/60C+TDR+TXV | ML196UH090XE36C | R-410A | 30000 | 16.8 | 14 | 29400 | 16 | 13.5 | Yes | 208802684 | All | USA,Canada | Yes
ML17XC1-030-230A** | C35-60C+TDR | - - - | R-410A | 29800 | 15.1 | 12.7 | 29200 | 14.4 | 12.2 | No | 208842451 | All | USA,Canada | No
ML17XC1-030-230A** | C35-60C+TDR+TXV | - - - | R-410A | 30000 | 15.5 | 12.5 | 29600 | 14.7 | 12.2 | No | 208802359 | All | USA,Canada | No
ML17XC1-030-230A** | C35-60C+TDR+TXV | ML196UH090XE36C | R-410A | 30000 | 17.4 | 14.5 | 30000 | 16.6 | 13.5 | Yes | 208802685 | All | USA,Canada | Yes
ML17XC1-030-230A** | CBA25UH-030-230 | - - - | R-410A | 29800 | 15.1 | 12.7 | 29000 | 14.7 | 12.2 | No | 208802686 | All | USA,Canada | No
ML17XC1-030-230A** | CBA25UH-036-230 | - - - | R-410A | 29600 | 15.5 | 13 | 29400 | 15.6 | 13 | Yes | 208802687 | All | USA,Canada | No
ML17XC1-030-230A** | CBA25UHE-030-230 | - - - | R-410A | - - - | - - - | - - - | 28600 | 15.6 | 13 | Yes | 212510731 | All | USA,Canada | No
ML17XC1-030-230A** | CBA25UHE-036-230 | - - - | R-410A | - - - | - - - | - - - | 29600 | 15.8 | 13 | Yes | 212510732 | All | USA,Canada | No
ML17XC1-030-230A** | CBA25UHV-030-230 | - - - | R-410A | 30000 | 17 | 14 | 29600 | 16 | 13 | Yes | 208802688 | All | USA,Canada | Yes
ML17XC1-030-230A** | CBA25UHV-036-230 | - - - | R-410A | 30000 | 17.4 | 14 | 29800 | 16 | 13 | Yes | 208802689 | All | USA,Canada | Yes
ML17XC1-030-230A** | CBA25UHV-042-230 | - - - | R-410A | - - - | - - - | - - - | 30000 | 16 | 13 | No | 212393423 | All | USA | Yes
ML17XC1-030-230A** | CBA27UHE-030-230+TDR | - - - | R-410A | 29800 | 17.4 | 14 | 29400 | 16.4 | 13.5 | Yes | 208802690 | All | USA,Canada | Yes
ML17XC1-030-230A** | CBA27UHE-036-230+TDR | - - - | R-410A | 29600 | 17.2 | 14 | 29400 | 16 | 13 | Yes | 208802691 | All | USA,Canada | Yes
ML17XC1-030-230A** | CBA38MV-018/024-230+TDR | - - - | R-410A | 29600 | 16.8 | 14 | 28800 | 15.8 | 13 | Yes | 208802692 | All | USA,Canada | No
ML17XC1-030-230A** | CBA38MV-030-230+TDR | - - - | R-410A | 30000 | 17.4 | 14 | 29200 | 16.2 | 13.5 | Yes | 208802693 | All | USA,Canada | Yes
ML17XC1-030-230A** | CBA38MV-036-230+TDR | - - - | R-410A | 30000 | 17.4 | 14 | 29400 | 16.2 | 13.5 | Yes | 208802694 | All | USA,Canada | Yes
ML17XC1-030-230A** | CBK45UHET-030-230 | - - - | R-410A | - - - | - - - | - - - | 28600 | 15.6 | 13 | Yes | 214860658 | All | USA,Canada | No
ML17XC1-030-230A** | CBK45UHET-036-230 | - - - | R-410A | - - - | - - - | - - - | 29600 | 15.8 | 13 | Yes | 214860659 | All | USA,Canada | No
ML17XC1-030-230A** | CBK45UHPT-030-230 | - - - | R-410A | - - - | - - - | - - - | 29000 | 14.7 | 12.2 | No | 214860547 | All | USA,Canada | No
ML17XC1-030-230A** | CBK45UHPT-036-230 | - - - | R-410A | - - - | - - - | - - - | 29400 | 15.6 | 13 | Yes | 214860548 | All | USA,Canada | No
ML17XC1-030-230A** | CBK45UHVT-030-230 | - - - | R-410A | - - - | - - - | - - - | 29600 | 16 | 13 | Yes | 214860549 | All | USA,Canada | Yes
ML17XC1-030-230A** | CBK45UHVT-036-230 | - - - | R-410A | - - - | - - - | - - - | 29800 | 16 | 13 | Yes | 214860550 | All | USA,Canada | Yes
ML17XC1-030-230A** | CBK45UHVT-042-230 | - - - | R-410A | - - - | - - - | - - - | 30000 | 16 | 13 | No | 214860652 | All | USA | Yes
ML17XC1-030-230A** | CBK47UHET-030-230 | - - - | R-410A | - - - | - - - | - - - | 29400 | 16.2 | 13.5 | Yes | 214860551 | All | USA,Canada | Yes
ML17XC1-030-230A** | CBK47UHET-036-230 | - - - | R-410A | - - - | - - - | - - - | 29400 | 16 | 13 | Yes | 214860552 | All | USA,Canada | Yes
ML17XC1-030-230A** | CH23-21+TDR+TXV | EL196UH030XE36B | R-410A | 26800 | 15.1 | 12.7 | 26400 | 14.3 | 12 | No | 208802695 | All | USA,Canada | No
ML17XC1-030-230A** | CH23-21+TDR+TXV | ML180UH030V36A | R-410A | 27600 | 15.5 | 13 | 27000 | 14.7 | 12.2 | No | 208802696 | All | USA | No
ML17XC1-030-230A** | CH23-21+TDR+TXV | ML180UH045V36A | R-410A | 27600 | 15.5 | 13 | 27000 | 14.7 | 12.2 | No | 208802697 | All | USA | No
ML17XC1-030-230A** | CH23-21+TDR+TXV | ML180UH070E36A | R-410A | 27400 | 15.5 | 13 | 26400 | 14.4 | 12.2 | No | 208802698 | All | USA | No
ML17XC1-030-230A** | CH23-21+TDR+TXV | ML180UH070V36A | R-410A | 27400 | 15.5 | 12.7 | 26800 | 14.7 | 12.2 | No | 208802699 | All | USA | No
ML17XC1-030-230A** | CH23-21+TDR+TXV | ML180UH070V36B | R-410A | 27600 | 15.5 | 13 | 27000 | 14.7 | 12.2 | No | 208802700 | All | USA | No
ML17XC1-030-230A** | CH23-21+TDR+TXV | ML180UH070V48B | R-410A | 27800 | 15.5 | 13 | 27000 | 14.7 | 12.2 | No | 208802701 | All | USA | No
ML17XC1-030-230A** | CH23-21+TDR+TXV | ML180UH070XE36A | R-410A | 27400 | 15.5 | 13 | 26400 | 14.4 | 12.2 | No | 208802702 | All | USA | No
ML17XC1-030-230A** | CH23-21+TDR+TXV | ML180UH090V48B | R-410A | 27600 | 15.5 | 13 | 26800 | 14.7 | 12.2 | No | 208802703 | All | USA | No
ML17XC1-030-230A** | CH23-21+TDR+TXV | ML196UH030XE36B | R-410A | 26800 | 15.1 | 12.7 | 26400 | 14.3 | 12 | No | 208802704 | All | USA,Canada | No
ML17XC1-030-230A** | CH23-21+TDR+TXV | ML196UH070XE48B | R-410A | 27800 | 15.1 | 12.7 | 26400 | 14.4 | 12 | No | 208802705 | All | USA,Canada | No
ML17XC1-030-230A** | CH23-21+TDR+TXV | ML196UH090XE36C | R-410A | 27800 | 15.1 | 12.7 | 26800 | 14.7 | 12.2 | No | 208802706 | All | USA,Canada | No
ML17XC1-030-230A** | CH23-31+TDR+TXV | EL196UH030XE36B | R-410A | 27000 | 15.1 | 12.7 | 26800 | 14.4 | 12.2 | No | 208802707 | All | USA,Canada | No
ML17XC1-030-230A** | CH23-31+TDR+TXV | EL297UH045XV36B | R-410A | - - - | - - - | - - - | 27000 | 14.7 | 12.2 | No | 213185997 | All | USA,Canada | No
ML17XC1-030-230A** | CH23-31+TDR+TXV | EL297UH070XV36B | R-410A | - - - | - - - | - - - | 27200 | 14.7 | 12.2 | No | 213185998 | All | USA,Canada | No
ML17XC1-030-230A** | CH23-31+TDR+TXV | EL297UH110XV60C | R-410A | - - - | - - - | - - - | 27000 | 14.7 | 12.2 | No | 213183228 | All | USA,Canada | No
ML17XC1-030-230A** | CH23-31+TDR+TXV | ML180UH030V36A | R-410A | 28200 | 16 | 13 | 27400 | 14.7 | 12.2 | No | 208802710 | All | USA | No
ML17XC1-030-230A** | CH23-31+TDR+TXV | ML180UH045V36A | R-410A | 28200 | 16 | 13 | 27400 | 14.7 | 12.2 | No | 208802711 | All | USA | No
ML17XC1-030-230A** | CH23-31+TDR+TXV | ML180UH070E36A | R-410A | 27800 | 15.5 | 13 | 27000 | 14.7 | 12.2 | No | 208802712 | All | USA | No
ML17XC1-030-230A** | CH23-31+TDR+TXV | ML180UH070E36B | R-410A | 27200 | 15.5 | 13 | 26600 | 14.7 | 12.2 | No | 208802713 | All | USA | No
ML17XC1-030-230A** | CH23-31+TDR+TXV | ML180UH070V36A | R-410A | 27800 | 15.5 | 13 | 27200 | 14.7 | 12.2 | No | 208802714 | All | USA | No
ML17XC1-030-230A** | CH23-31+TDR+TXV | ML180UH070V36B | R-410A | 28000 | 16 | 13 | 27400 | 15.2 | 12.5 | Yes | 208802715 | All | USA | No
ML17XC1-030-230A** | CH23-31+TDR+TXV | ML180UH070V48B | R-410A | 28200 | 16.2 | 13.5 | 27400 | 15.2 | 12.5 | Yes | 208802716 | All | USA | No
ML17XC1-030-230A** | CH23-31+TDR+TXV | ML180UH070XE36A | R-410A | 27800 | 15.5 | 13 | 27000 | 14.7 | 12.2 | No | 208802717 | All | USA | No
ML17XC1-030-230A** | CH23-31+TDR+TXV | ML180UH070XE36B | R-410A | 27200 | 15.5 | 13 | 26600 | 14.7 | 12.2 | No | 208802718 | All | USA | No
ML17XC1-030-230A** | CH23-31+TDR+TXV | ML180UH090V48B | R-410A | 28000 | 16.2 | 13.5 | 27200 | 14.7 | 12.2 | No | 208802719 | All | USA | No
ML17XC1-030-230A** | CH23-31+TDR+TXV | ML196UH030XE36B | R-410A | 27000 | 15.1 | 12.7 | 26800 | 14.4 | 12.2 | No | 208802720 | All | USA,Canada | No
ML17XC1-030-230A** | CH23-31+TDR+TXV | ML196UH070XE48B | R-410A | 28400 | 15.5 | 13 | 26800 | 14.7 | 12.2 | No | 208802721 | All | USA,Canada | No
ML17XC1-030-230A** | CH23-31+TDR+TXV | ML196UH090XE36C | R-410A | 27200 | 15.5 | 13 | 27400 | 14.7 | 12.2 | No | 208802722 | All | USA,Canada | No
ML17XC1-030-230A** | CH23-31+TDR+TXV | ML296UH045XV36B | R-410A | 27800 | 15.5 | 12.5 | 27000 | 14.4 | 12.2 | No | 208802723 | All | USA,Canada | No
ML17XC1-030-230A** | CH23-31+TDR+TXV | ML296UH070XV36B | R-410A | 27800 | 15.5 | 13 | 27000 | 14.4 | 12.2 | No | 208802724 | All | USA,Canada | No
ML17XC1-030-230A** | CH23-31+TDR+TXV | SL280UH090V36B | R-410A | 28000 | 16.2 | 13.5 | 27400 | 15.2 | 12.5 | Yes | 208802725 | All | USA | No
ML17XC1-030-230A** | CH23-31+TDR+TXV | SL297UH040NV36B | R-410A | 28000 | 16 | 13 | 27200 | 14.7 | 12.2 | No | 208802726 | All | USA,Canada | No
ML17XC1-030-230A** | CH23-31+TDR+TXV | SL297UH060NV36B | R-410A | 27800 | 15.5 | 13 | 27200 | 14.7 | 12.2 | No | 208802727 | All | USA,Canada | No
ML17XC1-030-230A** | CH23-31+TDR+TXV | SLP99UH070XV36B | R-410A | 27800 | 15.5 | 13 | 27200 | 14.7 | 12.2 | No | 208802728 | All | USA,Canada | No
ML17XC1-030-230A** | CH23-41+TDR+TXV | EL180UH040NE36A | R-410A | 28800 | 16.6 | 13.5 | 28200 | 15.6 | 13 | Yes | 208802729 | All | USA | No
ML17XC1-030-230A** | CH23-41+TDR+TXV | EL180UH080NE48B | R-410A | 30000 | 17 | 14 | 28000 | 15.4 | 13 | Yes | 208802730 | All | USA | No
ML17XC1-030-230A** | CH23-41+TDR+TXV | EL195UH040NE36B | R-410A | 29600 | 16.2 | 13.5 | 28400 | 15.4 | 13 | Yes | 208802731 | All | USA,Canada | No
ML17XC1-030-230A** | CH23-41+TDR+TXV | EL195UH060NE36B | R-410A | 29600 | 16.4 | 13.5 | 28400 | 15.6 | 13 | Yes | 208802732 | All | USA,Canada | No
ML17XC1-030-230A** | CH23-41+TDR+TXV | EL196UH030XE36B | R-410A | 28600 | 16.4 | 13.5 | 28400 | 15.4 | 13 | Yes | 208802733 | All | USA,Canada | No
ML17XC1-030-230A** | CH23-41+TDR+TXV | EL196UH045XE36B | R-410A | 29600 | 16.2 | 13.5 | 28200 | 15.2 | 12.5 | Yes | 208802734 | All | USA,Canada | No
ML17XC1-030-230A** | CH23-41+TDR+TXV | EL196UH070XE36B | R-410A | 29600 | 16.4 | 13.5 | 28400 | 15.4 | 13 | Yes | 208802735 | All | USA,Canada | No
ML17XC1-030-230A** | CH23-41+TDR+TXV | EL280UH045E36A | R-410A | 29200 | 16.8 | 14 | 28800 | 16 | 13 | Yes | 208802736 | All | USA | Yes
ML17XC1-030-230A** | CH23-41+TDR+TXV | EL280UH070E36A | R-410A | 29800 | 16.6 | 13.5 | 28600 | 15.8 | 13 | Yes | 208802737 | All | USA | No
ML17XC1-030-230A** | CH23-41+TDR+TXV | EL280UH070XE36A | R-410A | 29800 | 16.6 | 13.5 | 28600 | 15.8 | 13 | Yes | 208802738 | All | USA | No
ML17XC1-030-230A** | CH23-41+TDR+TXV | EL280UH090E36B | R-410A | 29000 | 16.8 | 14 | 29000 | 16 | 13.5 | Yes | 208802739 | All | USA | Yes
ML17XC1-030-230A** | CH23-41+TDR+TXV | EL280UH090E48B | R-410A | 30000 | 17 | 14 | 28400 | 16 | 13 | Yes | 208802740 | All | USA | Yes
ML17XC1-030-230A** | CH23-41+TDR+TXV | EL280UH090XE48B | R-410A | 30000 | 17 | 14 | 28400 | 16 | 13 | Yes | 208802741 | All | USA | Yes
ML17XC1-030-230A** | CH23-41+TDR+TXV | EL280UH110E48C | R-410A | 30000 | 17.2 | 14 | 28400 | 16 | 13 | Yes | 208802742 | All | USA | Yes
ML17XC1-030-230A** | CH23-41+TDR+TXV | EL297UH045XE36B | R-410A | - - - | - - - | - - - | 28400 | 15.6 | 13 | Yes | 213433764 | All | USA,Canada | No
ML17XC1-030-230A** | CH23-41+TDR+TXV | EL297UH045XV36B | R-410A | - - - | - - - | - - - | 28600 | 15.4 | 13 | Yes | 213185999 | All | USA,Canada | No
ML17XC1-030-230A** | CH23-41+TDR+TXV | EL297UH070XE36B | R-410A | - - - | - - - | - - - | 28400 | 15.4 | 13 | Yes | 213500178 | All | USA,Canada | No
ML17XC1-030-230A** | CH23-41+TDR+TXV | EL297UH070XV36B | R-410A | - - - | - - - | - - - | 28800 | 15.8 | 13 | Yes | 213186000 | All | USA,Canada | No
ML17XC1-030-230A** | CH23-41+TDR+TXV | EL297UH110XV60C | R-410A | - - - | - - - | - - - | 28600 | 15.4 | 13 | Yes | 213183229 | All | USA,Canada | No
ML17XC1-030-230A** | CH23-41+TDR+TXV | ML180UH030V36A | R-410A | 29600 | 16.8 | 14 | 29000 | 16 | 13 | Yes | 208802747 | All | USA | Yes
ML17XC1-030-230A** | CH23-41+TDR+TXV | ML180UH045E36A | R-410A | 28800 | 16.6 | 13.5 | 28400 | 15.8 | 13 | Yes | 208802748 | All | USA | No
ML17XC1-030-230A** | CH23-41+TDR+TXV | ML180UH045V36A | R-410A | 29600 | 16.8 | 14 | 29000 | 16 | 13 | Yes | 208802749 | All | USA | Yes
ML17XC1-030-230A** | CH23-41+TDR+TXV | ML180UH045XE36A | R-410A | 28800 | 16.6 | 13.5 | 28400 | 15.8 | 13 | Yes | 208802750 | All | USA | No
ML17XC1-030-230A** | CH23-41+TDR+TXV | ML180UH070E36A | R-410A | 29400 | 16.8 | 14 | 28400 | 15.8 | 13 | Yes | 208802751 | All | USA | No
ML17XC1-030-230A** | CH23-41+TDR+TXV | ML180UH070E36B | R-410A | 29600 | 16.8 | 14 | 28600 | 15.8 | 13 | Yes | 208802752 | All | USA | No
ML17XC1-030-230A** | CH23-41+TDR+TXV | ML180UH070V36A | R-410A | 29400 | 16.6 | 13.5 | 28800 | 15.8 | 13 | Yes | 208802753 | All | USA | No
ML17XC1-030-230A** | CH23-41+TDR+TXV | ML180UH070V36B | R-410A | 29600 | 16.8 | 14 | 29000 | 16 | 13 | Yes | 208802754 | All | USA | Yes
ML17XC1-030-230A** | CH23-41+TDR+TXV | ML180UH070V48B | R-410A | 29800 | 17 | 14 | 29000 | 16 | 13 | Yes | 208802755 | All | USA | Yes
ML17XC1-030-230A** | CH23-41+TDR+TXV | ML180UH070XE36A | R-410A | 29400 | 16.8 | 14 | 28400 | 15.8 | 13 | Yes | 208802756 | All | USA | No
ML17XC1-030-230A** | CH23-41+TDR+TXV | ML180UH070XE36B | R-410A | 29600 | 16.8 | 14 | 28600 | 15.8 | 13 | Yes | 208802757 | All | USA | No
ML17XC1-030-230A** | CH23-41+TDR+TXV | ML180UH090E48B | R-410A | 30000 | 17 | 14 | 28400 | 16 | 13 | Yes | 208802758 | All | USA | Yes
ML17XC1-030-230A** | CH23-41+TDR+TXV | ML180UH090V48B | R-410A | 29600 | 17 | 14 | 28800 | 15.8 | 13 | Yes | 208802759 | All | USA | No
ML17XC1-030-230A** | CH23-41+TDR+TXV | ML180UH090XE48B | R-410A | 30000 | 17 | 14 | 28400 | 16 | 13 | Yes | 208802760 | All | USA | Yes
ML17XC1-030-230A** | CH23-41+TDR+TXV | ML193UH030XE36B | R-410A | 29600 | 16.2 | 13.5 | 28400 | 15.4 | 13 | Yes | 208802761 | All | USA | No
ML17XC1-030-230A** | CH23-41+TDR+TXV | ML193UH045XE36B | R-410A | 29600 | 16.2 | 13.5 | 28400 | 15.4 | 13 | Yes | 208802762 | All | USA | No
ML17XC1-030-230A** | CH23-41+TDR+TXV | ML193UH070XE36B | R-410A | 29600 | 16.4 | 13.5 | 28200 | 15.6 | 13 | Yes | 208802763 | All | USA | No
ML17XC1-030-230A** | CH23-41+TDR+TXV | ML193UH090XE36C | R-410A | 29800 | 16.6 | 13.5 | 28800 | 15.8 | 13 | Yes | 208802764 | All | USA | No
ML17XC1-030-230A** | CH23-41+TDR+TXV | ML193UH090XE48C | R-410A | 29600 | 16.8 | 14 | 28800 | 15.8 | 13 | Yes | 208802765 | All | USA | No
ML17XC1-030-230A** | CH23-41+TDR+TXV | ML193UH110XE48C | R-410A | 29800 | 17 | 14 | 28800 | 16 | 13 | Yes | 208802766 | All | USA | Yes
ML17XC1-030-230A** | CH23-41+TDR+TXV | ML196UH030XE36B | R-410A | 28600 | 16.4 | 13.5 | 28400 | 15.4 | 13 | Yes | 208802767 | All | USA,Canada | No
ML17XC1-030-230A** | CH23-41+TDR+TXV | ML196UH045XE36B | R-410A | 29600 | 16.2 | 13.5 | 28200 | 15.2 | 12.5 | Yes | 208802768 | All | USA,Canada | No
ML17XC1-030-230A** | CH23-41+TDR+TXV | ML196UH070XE36B | R-410A | 29600 | 16.4 | 13.5 | 28400 | 15.4 | 13 | Yes | 208802769 | All | USA,Canada | No
ML17XC1-030-230A** | CH23-41+TDR+TXV | ML196UH070XE48B | R-410A | 30000 | 16.6 | 13.8 | 28400 | 15.4 | 13 | Yes | 208802770 | All | USA,Canada | No
ML17XC1-030-230A** | CH23-41+TDR+TXV | ML196UH090XE36C | R-410A | 30000 | 16.6 | 13.5 | 28800 | 15.8 | 13 | Yes | 208802771 | All | USA,Canada | No
ML17XC1-030-230A** | CH23-41+TDR+TXV | ML296UH045XV36B | R-410A | 29400 | 16.4 | 13.5 | 28600 | 15.4 | 12.5 | Yes | 208802772 | All | USA,Canada | No
ML17XC1-030-230A** | CH23-41+TDR+TXV | ML296UH070XV36B | R-410A | 29400 | 16.4 | 13.5 | 28600 | 15.2 | 12.5 | Yes | 208802773 | All | USA,Canada | No
ML17XC1-030-230A** | CH23-41+TDR+TXV | SL280UH090V36B | R-410A | 29600 | 17 | 14 | 29000 | 16 | 13.5 | Yes | 208802774 | All | USA | Yes
ML17XC1-030-230A** | CH23-41+TDR+TXV | SL297UH040NV36B | R-410A | 29600 | 16.8 | 14 | 28800 | 15.8 | 13 | Yes | 208802775 | All | USA,Canada | No
ML17XC1-030-230A** | CH23-41+TDR+TXV | SL297UH060NV36B | R-410A | 29400 | 16.6 | 13.5 | 28800 | 15.6 | 13 | Yes | 208802776 | All | USA,Canada | No
ML17XC1-030-230A** | CH23-41+TDR+TXV | SLP99UH070XV36B | R-410A | 29400 | 16.6 | 13.5 | 28800 | 15.8 | 13 | Yes | 208802777 | All | USA,Canada | No
ML17XC1-030-230A** | CH23-51+TDR+TXV | EL196UH030XE36B | R-410A | 29600 | 16.2 | 13.5 | 28400 | 15.4 | 13 | Yes | 208802778 | All | USA,Canada | No
ML17XC1-030-230A** | CH23-51+TDR+TXV | ML180UH070V36B | R-410A | 29800 | 17 | 14 | 29000 | 16 | 13 | Yes | 208802779 | All | USA | Yes
ML17XC1-030-230A** | CH23-51+TDR+TXV | ML180UH070V48B | R-410A | 29800 | 17 | 14 | 29200 | 16 | 13.5 | Yes | 208802780 | All | USA | Yes
ML17XC1-030-230A** | CH23-51+TDR+TXV | ML180UH090V48B | R-410A | 29600 | 17 | 14 | 29000 | 15.8 | 13 | Yes | 208802781 | All | USA | No
ML17XC1-030-230A** | CH23-51+TDR+TXV | ML196UH030XE36B | R-410A | 29600 | 16.2 | 13.5 | 28400 | 15.4 | 13 | Yes | 208802782 | All | USA,Canada | No
ML17XC1-030-230A** | CH23-51+TDR+TXV | ML196UH070XE48B | R-410A | 30000 | 16.6 | 13.8 | 28400 | 15.6 | 13 | Yes | 208802783 | All | USA,Canada | No
ML17XC1-030-230A** | CH23-51+TDR+TXV | ML196UH090XE36C | R-410A | 30000 | 16.4 | 13.5 | 29000 | 15.8 | 13 | Yes | 208802784 | All | USA,Canada | No
ML17XC1-030-230A** | CH23-65+TDR+TXV | EL196UH030XE36B | R-410A | 30000 | 16.4 | 13.5 | 28800 | 15.6 | 13 | Yes | 208802785 | All | USA,Canada | No
ML17XC1-030-230A** | CH23-65+TDR+TXV | ML180UH070V36B | R-410A | 30000 | 17.2 | 14 | 29400 | 16.2 | 13.5 | Yes | 208802786 | All | USA | Yes
ML17XC1-030-230A** | CH23-65+TDR+TXV | ML180UH070V48B | R-410A | 30000 | 17.2 | 14 | 29400 | 16.2 | 13.5 | Yes | 208802787 | All | USA | Yes
ML17XC1-030-230A** | CH23-65+TDR+TXV | ML180UH090V48B | R-410A | 30000 | 17.2 | 14 | 29200 | 16 | 13 | Yes | 208802788 | All | USA | Yes
ML17XC1-030-230A** | CH23-65+TDR+TXV | ML196UH030XE36B | R-410A | 30000 | 16.4 | 13.5 | 28800 | 15.6 | 13 | Yes | 208802789 | All | USA,Canada | No
ML17XC1-030-230A** | CH23-65+TDR+TXV | ML196UH070XE48B | R-410A | 30000 | 16.8 | 14 | 28800 | 15.6 | 13 | Yes | 208802790 | All | USA,Canada | No
ML17XC1-030-230A** | CH23-65+TDR+TXV | ML196UH090XE36C | R-410A | 30000 | 16.8 | 14 | 29200 | 16 | 13 | Yes | 208802791 | All | USA,Canada | Yes
ML17XC1-030-230A** | CH23-68+TDR+TXV | - - - | R-410A | 29800 | 15.1 | 12.7 | 29200 | 14.4 | 12.2 | No | 208802360 | All | USA,Canada | No
ML17XC1-030-230A** | CH23-68+TDR+TXV | EL196UH030XE36B | R-410A | 30000 | 17 | 14 | 29400 | 16 | 13.5 | Yes | 208802792 | All | USA,Canada | Yes
ML17XC1-030-230A** | CH23-68+TDR+TXV | ML180UH070V36B | R-410A | 30000 | 17.6 | 14.5 | 30000 | 16.6 | 14 | Yes | 208802793 | All | USA | Yes
ML17XC1-030-230A** | CH23-68+TDR+TXV | ML180UH070V48B | R-410A | 30000 | 17.8 | 14.5 | 30000 | 16.8 | 13.5 | Yes | 208802794 | All | USA | Yes
ML17XC1-030-230A** | CH23-68+TDR+TXV | ML180UH090V48B | R-410A | 30000 | 17.6 | 14.5 | 30000 | 16.4 | 13.5 | Yes | 208802795 | All | USA | Yes
ML17XC1-030-230A** | CH23-68+TDR+TXV | ML196UH030XE36B | R-410A | 30000 | 17 | 14 | 29400 | 16 | 13.5 | Yes | 208802796 | All | USA,Canada | Yes
ML17XC1-030-230A** | CH23-68+TDR+TXV | ML196UH070XE48B | R-410A | 30000 | 17.2 | 14.5 | 29400 | 16.2 | 13.5 | Yes | 208802797 | All | USA,Canada | Yes
ML17XC1-030-230A** | CH23-68+TDR+TXV | ML196UH090XE36C | R-410A | 30000 | 17.2 | 14 | 30000 | 16.4 | 13.5 | Yes | 208802798 | All | USA,Canada | Yes
ML17XC1-030-230A** | CHX35-18A+TDR | EL280UH045E36A | R-410A | 28400 | 16.2 | 13.5 | 28000 | 15.4 | 13 | Yes | 208802990 | All | USA | No
ML17XC1-030-230A** | CHX35-18A+TDR | EL280UH070E36A | R-410A | 28600 | 15.5 | 13 | 27800 | 15.2 | 12.5 | Yes | 208802991 | All | USA | No
ML17XC1-030-230A** | CHX35-18A+TDR | EL280UH070XE36A | R-410A | 28600 | 15.5 | 13 | 27800 | 15.2 | 12.5 | Yes | 208802992 | All | USA | No
ML17XC1-030-230A** | CHX35-18A+TDR | ML180UH030V36A | R-410A | 28600 | 16.2 | 13.5 | 28000 | 15.4 | 13 | Yes | 208802993 | All | USA | No
ML17XC1-030-230A** | CHX35-18A+TDR | ML180UH045V36A | R-410A | 28600 | 16.2 | 13.5 | 28000 | 15.4 | 13 | Yes | 208802994 | All | USA | No
ML17XC1-030-230A** | CHX35-18A+TDR | ML180UH070E36A | R-410A | 28400 | 16.2 | 13 | 27600 | 15.2 | 12.5 | Yes | 208802995 | All | USA | No
ML17XC1-030-230A** | CHX35-18A+TDR | ML180UH070V36A | R-410A | 28800 | 16 | 13 | 28200 | 15.2 | 12.5 | Yes | 208802996 | All | USA | No
ML17XC1-030-230A** | CHX35-18A+TDR | ML180UH070XE36A | R-410A | 28400 | 16.2 | 13 | 27600 | 15.2 | 12.5 | Yes | 208802997 | All | USA | No
ML17XC1-030-230A** | CHX35-24A+TDR | EL280UH045E36A | R-410A | 28800 | 16.4 | 13.5 | 28600 | 15.6 | 13 | Yes | 208802998 | All | USA | No
ML17XC1-030-230A** | CHX35-24A+TDR | EL280UH070E36A | R-410A | 29600 | 16.2 | 13.5 | 28400 | 15.6 | 13 | Yes | 208802999 | All | USA | No
ML17XC1-030-230A** | CHX35-24A+TDR | EL280UH070XE36A | R-410A | 29600 | 16.2 | 13.5 | 28400 | 15.6 | 13 | Yes | 208803000 | All | USA | No
ML17XC1-030-230A** | CHX35-24A+TDR | ML180UH030V36A | R-410A | 29800 | 16.4 | 13.5 | 29000 | 15.6 | 13 | Yes | 208803001 | All | USA | No
ML17XC1-030-230A** | CHX35-24A+TDR | ML180UH045V36A | R-410A | 29800 | 16.4 | 13.5 | 29000 | 15.6 | 13 | Yes | 208803002 | All | USA | No
ML17XC1-030-230A** | CHX35-24A+TDR | ML180UH070E36A | R-410A | 29000 | 16.4 | 13.5 | 28200 | 15.6 | 13 | Yes | 208803003 | All | USA | No
ML17XC1-030-230A** | CHX35-24A+TDR | ML180UH070V36A | R-410A | 29600 | 16.4 | 13.5 | 28800 | 15.4 | 13 | Yes | 208803004 | All | USA | No
ML17XC1-030-230A** | CHX35-24A+TDR | ML180UH070XE36A | R-410A | 29000 | 16.4 | 13.5 | 28200 | 15.6 | 13 | Yes | 208803005 | All | USA | No
ML17XC1-030-230A** | CHX35-24B+TDR | EL196UH030XE36B | R-410A | 29200 | 16 | 13 | 28000 | 15.2 | 12.5 | Yes | 208803006 | All | USA,Canada | No
ML17XC1-030-230A** | CHX35-24B+TDR | ML180UH070E36B | R-410A | 29200 | 16.6 | 13.5 | 28400 | 15.6 | 13 | Yes | 208803007 | All | USA | No
ML17XC1-030-230A** | CHX35-24B+TDR | ML180UH070V36B | R-410A | 29600 | 16.6 | 14 | 28800 | 15.8 | 13 | Yes | 208803008 | All | USA | No
ML17XC1-030-230A** | CHX35-24B+TDR | ML180UH070V48B | R-410A | 29600 | 16.8 | 14 | 29000 | 15.8 | 13 | Yes | 208803009 | All | USA | No
ML17XC1-030-230A** | CHX35-24B+TDR | ML180UH090V48B | R-410A | 29400 | 16.8 | 14 | 28600 | 15.6 | 13 | Yes | 208803010 | All | USA | No
ML17XC1-030-230A** | CHX35-24B+TDR | ML196UH030XE36B | R-410A | 29200 | 16 | 13 | 28000 | 15.2 | 12.5 | Yes | 208803011 | All | USA,Canada | No
ML17XC1-030-230A** | CHX35-24B+TDR | ML196UH070XE48B | R-410A | 29600 | 16.2 | 13.6 | 28000 | 15.2 | 12.5 | Yes | 208803012 | All | USA,Canada | No
ML17XC1-030-230A** | CHX35-30A+TDR | - - - | R-410A | 29400 | 15 | 12.7 | 28600 | 14.3 | 12 | No | 208802368 | All | USA,Canada | No
ML17XC1-030-230A** | CHX35-30A+TDR | EL180UH040NE36A | R-410A | 29800 | 16.6 | 13.5 | 29600 | 15.4 | 13 | Yes | 208803013 | All | USA | No
ML17XC1-030-230A** | CHX35-30A+TDR | EL180UH060NE36A | R-410A | 29800 | 16.6 | 13.5 | 29600 | 15.4 | 13 | Yes | 208803014 | All | USA | No
ML17XC1-030-230A** | CHX35-30A+TDR | EL280UH045E36A | R-410A | 29600 | 17 | 14 | 29200 | 16.2 | 13.5 | Yes | 208803015 | All | USA | Yes
ML17XC1-030-230A** | CHX35-30A+TDR | EL280UH070E36A | R-410A | 30000 | 16.6 | 13.5 | 28800 | 15.8 | 13 | Yes | 208803016 | All | USA | No
ML17XC1-030-230A** | CHX35-30A+TDR | EL280UH070XE36A | R-410A | 30000 | 16.6 | 13.5 | 28800 | 15.8 | 13 | Yes | 208803017 | All | USA | No
ML17XC1-030-230A** | CHX35-30A+TDR | ML180UH030V36A | R-410A | 30000 | 16.8 | 14 | 29600 | 16 | 13 | Yes | 208803018 | All | USA | Yes
ML17XC1-030-230A** | CHX35-30A+TDR | ML180UH045E36A | R-410A | 30000 | 16.8 | 14 | 29000 | 16 | 13.5 | Yes | 208803019 | All | USA | Yes
ML17XC1-030-230A** | CHX35-30A+TDR | ML180UH045V36A | R-410A | 30000 | 16.8 | 14 | 29600 | 16 | 13 | Yes | 208803020 | All | USA | Yes
ML17XC1-030-230A** | CHX35-30A+TDR | ML180UH045XE36A | R-410A | 30000 | 16.8 | 14 | 29000 | 16 | 13.5 | Yes | 208803021 | All | USA | Yes
ML17XC1-030-230A** | CHX35-30A+TDR | ML180UH070E36A | R-410A | 29600 | 16.6 | 14 | 29000 | 16 | 13 | Yes | 208803022 | All | USA | Yes
ML17XC1-030-230A** | CHX35-30A+TDR | ML180UH070V36A | R-410A | 30000 | 16.6 | 13.5 | 29400 | 15.8 | 13 | Yes | 208803023 | All | USA | No
ML17XC1-030-230A** | CHX35-30A+TDR | ML180UH070XE36A | R-410A | 29600 | 16.6 | 14 | 29000 | 16 | 13 | Yes | 208803024 | All | USA | Yes
ML17XC1-030-230A** | CHX35-30A+TDR | SL280UH060NV36A | R-410A | 30000 | 17 | 14 | 29800 | 15.8 | 13 | Yes | 208803025 | All | USA | No
ML17XC1-030-230A** | CHX35-30A+TDR | SL280UH070V36A | R-410A | 30000 | 16.8 | 14 | 29400 | 15.8 | 13 | Yes | 208803026 | All | USA | No
ML17XC1-030-230A** | CHX35-30A+TDR | SL280UH070XV36A | R-410A | 30000 | 16.8 | 14 | 29400 | 15.8 | 13 | Yes | 208803027 | All | USA | No
ML17XC1-030-230A** | CHX35-30B+TDR | - - - | R-410A | 29400 | 15.1 | 12.7 | 28800 | 14.4 | 12.2 | No | 208802369 | All | USA,Canada | No
ML17XC1-030-230A** | CHX35-30B+TDR | EL180UH080NE48B | R-410A | 30000 | 17.2 | 14 | 29600 | 15.8 | 13 | Yes | 208803028 | All | USA | No
ML17XC1-030-230A** | CHX35-30B+TDR | EL195UH040NE36B | R-410A | 30000 | 16.6 | 13.5 | 29200 | 15.8 | 13 | Yes | 208803029 | All | USA,Canada | No
ML17XC1-030-230A** | CHX35-30B+TDR | EL195UH060NE36B | R-410A | 30000 | 16.6 | 14 | 29200 | 16 | 13 | Yes | 208803030 | All | USA,Canada | Yes
ML17XC1-030-230A** | CHX35-30B+TDR | EL196UH030XE36B | R-410A | 30000 | 16.6 | 13.8 | 29000 | 15.8 | 13 | Yes | 208803031 | All | USA,Canada | No
ML17XC1-030-230A** | CHX35-30B+TDR | EL196UH045XE36B | R-410A | 30000 | 16.4 | 13.5 | 29200 | 15.8 | 13 | Yes | 208803032 | All | USA,Canada | No
ML17XC1-030-230A** | CHX35-30B+TDR | EL196UH070XE36B | R-410A | 30000 | 16.6 | 14 | 29200 | 15.8 | 13 | Yes | 208803033 | All | USA,Canada | No
ML17XC1-030-230A** | CHX35-30B+TDR | EL280UH090E36B | R-410A | 29600 | 17.2 | 14 | 29600 | 16.4 | 13.5 | Yes | 208803034 | All | USA | Yes
ML17XC1-030-230A** | CHX35-30B+TDR | EL280UH090E48B | R-410A | 30000 | 17.2 | 14 | 29200 | 16.4 | 13.5 | Yes | 208803035 | All | USA | Yes
ML17XC1-030-230A** | CHX35-30B+TDR | EL280UH090XE48B | R-410A | 30000 | 17.2 | 14 | 29200 | 16.4 | 13.5 | Yes | 208803036 | All | USA | Yes
ML17XC1-030-230A** | CHX35-30B+TDR | EL297UH045XE36B | R-410A | - - - | - - - | - - - | 29200 | 15.8 | 13 | Yes | 213433765 | All | USA,Canada | No
ML17XC1-030-230A** | CHX35-30B+TDR | EL297UH045XV36B | R-410A | - - - | - - - | - - - | 29400 | 15.8 | 13 | Yes | 213186001 | All | USA,Canada | No
ML17XC1-030-230A** | CHX35-30B+TDR | EL297UH070XE36B | R-410A | - - - | - - - | - - - | 29000 | 15.8 | 13 | Yes | 213500155 | All | USA,Canada | No
ML17XC1-030-230A** | CHX35-30B+TDR | EL297UH070XV36B | R-410A | - - - | - - - | - - - | 29600 | 16 | 13.5 | Yes | 213186002 | All | USA,Canada | Yes
ML17XC1-030-230A** | CHX35-30B+TDR | EL297UH110XV60C | R-410A | - - - | - - - | - - - | 29400 | 15.8 | 13 | Yes | 213183230 | All | USA,Canada | No
ML17XC1-030-230A** | CHX35-30B+TDR | ML180UH070E36B | R-410A | 30000 | 17.2 | 14 | 29200 | 16.2 | 13.5 | Yes | 208803041 | All | USA | Yes
ML17XC1-030-230A** | CHX35-30B+TDR | ML180UH070V36B | R-410A | 30000 | 17.2 | 14 | 29800 | 16.2 | 13.5 | Yes | 208803042 | All | USA | Yes
ML17XC1-030-230A** | CHX35-30B+TDR | ML180UH070V48B | R-410A | 30000 | 17.4 | 14.4 | 29800 | 16.4 | 13.5 | Yes | 208803043 | All | USA | Yes
ML17XC1-030-230A** | CHX35-30B+TDR | ML180UH070XE36B | R-410A | 30000 | 17.2 | 14 | 29200 | 16.2 | 13.5 | Yes | 208803044 | All | USA | Yes
ML17XC1-030-230A** | CHX35-30B+TDR | ML180UH090E48B | R-410A | 30000 | 17.4 | 14.5 | 29000 | 16.4 | 13.5 | Yes | 208803045 | All | USA | Yes
ML17XC1-030-230A** | CHX35-30B+TDR | ML180UH090V48B | R-410A | 30000 | 17.2 | 14 | 29600 | 16 | 13.5 | Yes | 208803046 | All | USA | Yes
ML17XC1-030-230A** | CHX35-30B+TDR | ML180UH090XE48B | R-410A | 30000 | 17.4 | 14.5 | 29000 | 16.4 | 13.5 | Yes | 208803047 | All | USA | Yes
ML17XC1-030-230A** | CHX35-30B+TDR | ML193UH030XE36B | R-410A | 30000 | 16.6 | 13.5 | 29200 | 16 | 13 | Yes | 208803048 | All | USA | Yes
ML17XC1-030-230A** | CHX35-30B+TDR | ML193UH045XE36B | R-410A | 30000 | 16.6 | 13.5 | 29200 | 16 | 13 | Yes | 208803049 | All | USA | Yes
ML17XC1-030-230A** | CHX35-30B+TDR | ML193UH070XE36B | R-410A | 30000 | 16.8 | 14 | 29000 | 16 | 13 | Yes | 208803050 | All | USA | Yes
ML17XC1-030-230A** | CHX35-30B+TDR | ML196UH030XE36B | R-410A | 30000 | 16.6 | 13.8 | 29000 | 15.8 | 13 | Yes | 208803051 | All | USA,Canada | No
ML17XC1-030-230A** | CHX35-30B+TDR | ML196UH045XE36B | R-410A | 30000 | 16.4 | 13.5 | 29200 | 15.8 | 13 | Yes | 208803052 | All | USA,Canada | No
ML17XC1-030-230A** | CHX35-30B+TDR | ML196UH070XE36B | R-410A | 30000 | 16.6 | 14 | 29200 | 15.8 | 13 | Yes | 208803053 | All | USA,Canada | No
ML17XC1-030-230A** | CHX35-30B+TDR | ML196UH070XE48B | R-410A | 30000 | 16.8 | 14 | 29000 | 15.8 | 13 | Yes | 208803054 | All | USA,Canada | No
ML17XC1-030-230A** | CHX35-30B+TDR | ML296UH045XV36B | R-410A | 30000 | 16.8 | 14 | 29400 | 15.6 | 13 | Yes | 208803055 | All | USA,Canada | No
ML17XC1-030-230A** | CHX35-30B+TDR | ML296UH070XV36B | R-410A | 30000 | 16.6 | 14 | 29400 | 15.6 | 13 | Yes | 208803056 | All | USA,Canada | No
ML17XC1-030-230A** | CHX35-30B+TDR | SL280UH080NV48B | R-410A | - - - | - - - | - - - | 29800 | 15.8 | 13 | Yes | 211726965 | All | USA | No
ML17XC1-030-230A** | CHX35-30B+TDR | SL280UH090V36B | R-410A | 30000 | 17.4 | 14.5 | 29800 | 16.4 | 13.5 | Yes | 208803057 | All | USA | Yes
ML17XC1-030-230A** | CHX35-30B+TDR | SL280UH090V48B | R-410A | - - - | - - - | - - - | 29800 | 16 | 13.5 | Yes | 211726966 | All | USA | Yes
ML17XC1-030-230A** | CHX35-30B+TDR | SL297UH040NV36B | R-410A | 30000 | 17.2 | 14 | 29600 | 16 | 13.5 | Yes | 208803058 | All | USA,Canada | Yes
ML17XC1-030-230A** | CHX35-30B+TDR | SL297UH060NV36B | R-410A | 30000 | 17 | 14 | 29600 | 16 | 13 | Yes | 208803059 | All | USA,Canada | Yes
ML17XC1-030-230A** | CHX35-30B+TDR | SLP99UH070XV36B | R-410A | 30000 | 17 | 14 | 29600 | 16 | 13.5 | Yes | 208803060 | All | USA,Canada | Yes
ML17XC1-030-230A** | CHX35-36A+TDR | EL180UH040NE36A | R-410A | 29000 | 16 | 13 | 28800 | 14.7 | 12.2 | No | 208803061 | All | USA | No
ML17XC1-030-230A** | CHX35-36A+TDR | EL180UH060NE36A | R-410A | 29000 | 16 | 13 | 28800 | 14.7 | 12.2 | No | 208803062 | All | USA | No
ML17XC1-030-230A** | CHX35-36A+TDR | EL280UH045E36A | R-410A | 28600 | 16.2 | 13.5 | 28400 | 15.6 | 13 | Yes | 208803063 | All | USA | No
ML17XC1-030-230A** | CHX35-36A+TDR | EL280UH070E36A | R-410A | 29200 | 16 | 13 | 28000 | 15.4 | 12.5 | Yes | 208803064 | All | USA | No
ML17XC1-030-230A** | CHX35-36A+TDR | EL280UH070XE36A | R-410A | 29200 | 16 | 13 | 28000 | 15.4 | 12.5 | Yes | 208803065 | All | USA | No
ML17XC1-030-230A** | CHX35-36A+TDR | ML180UH030V36A | R-410A | 29400 | 16.2 | 13.5 | 28800 | 15.4 | 13 | Yes | 208803066 | All | USA | No
ML17XC1-030-230A** | CHX35-36A+TDR | ML180UH045E36A | R-410A | 29200 | 16.2 | 13.5 | 28000 | 15.4 | 13 | Yes | 208803067 | All | USA | No
ML17XC1-030-230A** | CHX35-36A+TDR | ML180UH045V36A | R-410A | 29400 | 16.2 | 13.5 | 28800 | 15.4 | 13 | Yes | 208803068 | All | USA | No
ML17XC1-030-230A** | CHX35-36A+TDR | ML180UH045XE36A | R-410A | 29200 | 16.2 | 13.5 | 28000 | 15.4 | 13 | Yes | 208803069 | All | USA | No
ML17XC1-030-230A** | CHX35-36A+TDR | ML180UH070E36A | R-410A | 28600 | 16.2 | 13.5 | 27800 | 15.4 | 12.5 | Yes | 208803070 | All | USA | No
ML17XC1-030-230A** | CHX35-36A+TDR | ML180UH070V36A | R-410A | 29200 | 16.2 | 13.5 | 28600 | 15.4 | 12.5 | Yes | 208803071 | All | USA | No
ML17XC1-030-230A** | CHX35-36A+TDR | ML180UH070XE36A | R-410A | 28600 | 16.2 | 13.5 | 27800 | 15.4 | 12.5 | Yes | 208803072 | All | USA | No
ML17XC1-030-230A** | CHX35-36A+TDR | SL280UH060NV36A | R-410A | 29400 | 16.4 | 13.5 | 29000 | 15.4 | 13 | Yes | 208803073 | All | USA | No
ML17XC1-030-230A** | CHX35-36A+TDR | SL280UH070V36A | R-410A | 29200 | 16.2 | 13.5 | 28600 | 15.2 | 12.5 | Yes | 208803074 | All | USA | No
ML17XC1-030-230A** | CHX35-36A+TDR | SL280UH070XV36A | R-410A | 29200 | 16.2 | 13.5 | 28600 | 15.2 | 12.5 | Yes | 208803075 | All | USA | No
ML17XC1-030-230A** | CHX35-36B+TDR | EL180UH080NE48B | R-410A | 29600 | 16.6 | 13.5 | 28800 | 15.2 | 12.5 | Yes | 208803076 | All | USA | No
ML17XC1-030-230A** | CHX35-36B+TDR | EL195UH040NE36B | R-410A | 29400 | 16 | 13 | 28200 | 15.2 | 12.5 | Yes | 208803077 | All | USA,Canada | No
ML17XC1-030-230A** | CHX35-36B+TDR | EL195UH060NE36B | R-410A | 29400 | 16 | 13.5 | 28400 | 15.4 | 13 | Yes | 208803078 | All | USA,Canada | No
ML17XC1-030-230A** | CHX35-36B+TDR | EL196UH030XE36B | R-410A | 29200 | 16 | 13 | 28000 | 15.2 | 12.5 | Yes | 208803079 | All | USA,Canada | No
ML17XC1-030-230A** | CHX35-36B+TDR | EL196UH045XE36B | R-410A | 29200 | 15.5 | 13 | 28200 | 15.2 | 12.5 | Yes | 208803080 | All | USA,Canada | No
ML17XC1-030-230A** | CHX35-36B+TDR | EL196UH070XE36B | R-410A | 29400 | 16 | 13.5 | 28200 | 15.2 | 12.5 | Yes | 208803081 | All | USA,Canada | No
ML17XC1-030-230A** | CHX35-36B+TDR | EL280UH090E36B | R-410A | 28600 | 16.6 | 13.5 | 28600 | 15.8 | 13 | Yes | 208803082 | All | USA | No
ML17XC1-030-230A** | CHX35-36B+TDR | EL280UH090E48B | R-410A | 29600 | 16.8 | 13.5 | 28200 | 15.8 | 13 | Yes | 208803083 | All | USA | No
ML17XC1-030-230A** | CHX35-36B+TDR | EL280UH090XE48B | R-410A | 29600 | 16.8 | 13.5 | 28200 | 15.8 | 13 | Yes | 208803084 | All | USA | No
ML17XC1-030-230A** | CHX35-36B+TDR | EL297UH045XE36B | R-410A | - - - | - - - | - - - | 28200 | 15.4 | 12.5 | Yes | 213433766 | All | USA,Canada | No
ML17XC1-030-230A** | CHX35-36B+TDR | EL297UH045XV36B | R-410A | - - - | - - - | - - - | 28400 | 15.2 | 12.5 | Yes | 213186003 | All | USA,Canada | No
ML17XC1-030-230A** | CHX35-36B+TDR | EL297UH070XE36B | R-410A | - - - | - - - | - - - | 28000 | 15.2 | 12.5 | Yes | 213500156 | All | USA,Canada | No
ML17XC1-030-230A** | CHX35-36B+TDR | EL297UH070XV36B | R-410A | - - - | - - - | - - - | 28600 | 15.4 | 13 | Yes | 213186004 | All | USA,Canada | No
ML17XC1-030-230A** | CHX35-36B+TDR | EL297UH110XV60C | R-410A | - - - | - - - | - - - | 28400 | 15.2 | 12.5 | Yes | 213183231 | All | USA,Canada | No
ML17XC1-030-230A** | CHX35-36B+TDR | ML180UH070E36B | R-410A | 29200 | 16.6 | 13.5 | 28200 | 15.6 | 13 | Yes | 208803089 | All | USA | No
ML17XC1-030-230A** | CHX35-36B+TDR | ML180UH070V36B | R-410A | 29400 | 16.6 | 13.8 | 28800 | 15.8 | 13 | Yes | 208803090 | All | USA | No
ML17XC1-030-230A** | CHX35-36B+TDR | ML180UH070V48B | R-410A | 29600 | 16.8 | 14 | 29000 | 15.8 | 13 | Yes | 208803091 | All | USA | No
ML17XC1-030-230A** | CHX35-36B+TDR | ML180UH070XE36B | R-410A | 29200 | 16.6 | 13.5 | 28200 | 15.6 | 13 | Yes | 208803092 | All | USA | No
ML17XC1-030-230A** | CHX35-36B+TDR | ML180UH090E48B | R-410A | 29600 | 16.8 | 14 | 28000 | 15.8 | 13 | Yes | 208803093 | All | USA | No
ML17XC1-030-230A** | CHX35-36B+TDR | ML180UH090V48B | R-410A | 29400 | 16.6 | 14 | 28600 | 15.6 | 13 | Yes | 208803094 | All | USA | No
ML17XC1-030-230A** | CHX35-36B+TDR | ML180UH090XE48B | R-410A | 29600 | 16.8 | 14 | 28000 | 15.8 | 13 | Yes | 208803095 | All | USA | No
ML17XC1-030-230A** | CHX35-36B+TDR | ML193UH030XE36B | R-410A | 29400 | 16 | 13 | 28400 | 15.4 | 13 | Yes | 208803096 | All | USA | No
ML17XC1-030-230A** | CHX35-36B+TDR | ML193UH045XE36B | R-410A | 29200 | 16 | 13 | 28200 | 15.4 | 13 | Yes | 208803097 | All | USA | No
ML17XC1-030-230A** | CHX35-36B+TDR | ML193UH070XE36B | R-410A | 29400 | 16.2 | 13.5 | 28000 | 15.4 | 13 | Yes | 208803098 | All | USA | No
ML17XC1-030-230A** | CHX35-36B+TDR | ML196UH030XE36B | R-410A | 29200 | 16 | 13 | 28000 | 15.2 | 12.5 | Yes | 208803099 | All | USA,Canada | No
ML17XC1-030-230A** | CHX35-36B+TDR | ML196UH045XE36B | R-410A | 29200 | 15.5 | 13 | 28200 | 15.2 | 12.5 | Yes | 208803100 | All | USA,Canada | No
ML17XC1-030-230A** | CHX35-36B+TDR | ML196UH070XE36B | R-410A | 29400 | 16 | 13.5 | 28200 | 15.2 | 12.5 | Yes | 208803101 | All | USA,Canada | No
ML17XC1-030-230A** | CHX35-36B+TDR | ML196UH070XE48B | R-410A | 29600 | 16.2 | 13.5 | 28000 | 15.2 | 12.5 | Yes | 208803102 | All | USA,Canada | No
ML17XC1-030-230A** | CHX35-36B+TDR | ML296UH045XV36B | R-410A | 29200 | 16.2 | 13.5 | 28400 | 15.2 | 12.5 | Yes | 208803103 | All | USA,Canada | No
ML17XC1-030-230A** | CHX35-36B+TDR | ML296UH070XV36B | R-410A | 29200 | 16 | 13.5 | 28400 | 14.7 | 12.2 | No | 208803104 | All | USA,Canada | No
ML17XC1-030-230A** | CHX35-36B+TDR | SL280UH080NV48B | R-410A | - - - | - - - | - - - | 28800 | 15.4 | 12.5 | Yes | 211726967 | All | USA | No
ML17XC1-030-230A** | CHX35-36B+TDR | SL280UH090V36B | R-410A | 29400 | 16.8 | 14 | 28800 | 15.8 | 13 | Yes | 208803105 | All | USA | No
ML17XC1-030-230A** | CHX35-36B+TDR | SL280UH090V48B | R-410A | - - - | - - - | - - - | 28800 | 15.6 | 13 | Yes | 211726968 | All | USA | No
ML17XC1-030-230A** | CHX35-36B+TDR | SL297UH040NV36B | R-410A | 29400 | 16.6 | 13.5 | 28600 | 15.4 | 13 | Yes | 208803106 | All | USA,Canada | No
ML17XC1-030-230A** | CHX35-36B+TDR | SL297UH060NV36B | R-410A | 29200 | 16.4 | 13.5 | 28600 | 15.4 | 13 | Yes | 208803107 | All | USA,Canada | No
ML17XC1-030-230A** | CHX35-36B+TDR | SLP99UH070XV36B | R-410A | 29200 | 16.4 | 13.5 | 28600 | 15.4 | 13 | Yes | 208803108 | All | USA,Canada | No
ML17XC1-030-230A** | CHX35-36C+TDR | EL195UH080NE48C | R-410A | 29800 | 16.6 | 14 | 28200 | 15.8 | 13 | Yes | 208803109 | All | USA,Canada | No
ML17XC1-030-230A** | CHX35-36C+TDR | EL196UH090XE48C | R-410A | 29800 | 16.8 | 14 | 28200 | 15.8 | 13 | Yes | 208803110 | All | USA,Canada | No
ML17XC1-030-230A** | CHX35-36C+TDR | EL280UH110E48C | R-410A | 30000 | 17.2 | 14 | 28400 | 16 | 13 | Yes | 208803111 | All | USA | Yes
ML17XC1-030-230A** | CHX35-36C+TDR | EL297UH090XE48C | R-410A | - - - | - - - | - - - | 28600 | 16 | 13 | Yes | 213500158 | All | USA,Canada | Yes
ML17XC1-030-230A** | CHX35-36C+TDR | EL297UH090XV36C | R-410A | - - - | - - - | - - - | 28800 | 15.8 | 13 | Yes | 213186005 | All | USA,Canada | No
ML17XC1-030-230A** | CHX35-36C+TDR | EL297UH090XV48C | R-410A | - - - | - - - | - - - | 28600 | 15.8 | 13 | Yes | 213186971 | All | USA,Canada | No
ML17XC1-030-230A** | CHX35-36C+TDR | EL297UH110XV60C | R-410A | - - - | - - - | - - - | 28800 | 15.8 | 13 | Yes | 213183232 | All | USA,Canada | No
ML17XC1-030-230A** | CHX35-36C+TDR | ML193UH090XE36C | R-410A | 29800 | 16.4 | 13.5 | 28600 | 15.8 | 13 | Yes | 208803114 | All | USA | No
ML17XC1-030-230A** | CHX35-36C+TDR | ML193UH090XE48C | R-410A | 29800 | 16.8 | 14 | 28800 | 15.8 | 13 | Yes | 208803115 | All | USA | No
ML17XC1-030-230A** | CHX35-36C+TDR | ML193UH110XE48C | R-410A | 29800 | 16.8 | 14 | 28800 | 16 | 13 | Yes | 208803116 | All | USA | Yes
ML17XC1-030-230A** | CHX35-36C+TDR | ML196UH090XE36C | R-410A | 30000 | 16.4 | 13.5 | 28800 | 15.8 | 13 | Yes | 208803117 | All | USA,Canada | No
ML17XC1-030-230A** | CHX35-36C+TDR | ML196UH090XE48C | R-410A | 29800 | 16.8 | 14 | 28200 | 15.8 | 13 | Yes | 208803118 | All | USA,Canada | No
ML17XC1-030-230A** | CHX35-36C+TDR | SL297UH080NV48C | R-410A | - - - | - - - | - - - | 29000 | 15.8 | 13 | Yes | 211726970 | All | USA,Canada | No
ML17XC1-030-230A** | CHX35-36C+TDR | SLP99UH090XV36C | R-410A | 29400 | 16.8 | 14 | 28800 | 15.8 | 13 | Yes | 208803119 | All | USA,Canada | No
ML17XC1-030-230A** | CHX35-36C+TDR | SLP99UH090XV48C | R-410A | - - - | - - - | - - - | 28600 | 15.8 | 13 | Yes | 211726971 | All | USA,Canada | No
ML17XC1-030-230A** | CHX35-42B+TDR | - - - | R-410A | 30000 | 15.1 | 12.7 | 29400 | 14.7 | 12.2 | No | 208802370 | All | USA,Canada | No
ML17XC1-030-230A** | CHX35-42B+TDR | EL180UH080NE48B | R-410A | 30000 | 17.4 | 14 | 30000 | 16 | 13.5 | Yes | 208803120 | All | USA | Yes
ML17XC1-030-230A** | CHX35-42B+TDR | EL195UH040NE36B | R-410A | 30000 | 16.8 | 14 | 29600 | 16 | 13.5 | Yes | 208803121 | All | USA,Canada | Yes
ML17XC1-030-230A** | CHX35-42B+TDR | EL195UH060NE36B | R-410A | 30000 | 17 | 14 | 29800 | 16.2 | 13.5 | Yes | 208803122 | All | USA,Canada | Yes
ML17XC1-030-230A** | CHX35-42B+TDR | EL196UH030XE36B | R-410A | 30000 | 16.8 | 14 | 29600 | 16 | 13.5 | Yes | 208803123 | All | USA,Canada | Yes
ML17XC1-030-230A** | CHX35-42B+TDR | EL196UH045XE36B | R-410A | 30000 | 16.8 | 14 | 29600 | 16 | 13.5 | Yes | 208803124 | All | USA,Canada | Yes
ML17XC1-030-230A** | CHX35-42B+TDR | EL196UH070XE36B | R-410A | 30000 | 16.8 | 14 | 29600 | 16.2 | 13.5 | Yes | 208803125 | All | USA,Canada | Yes
ML17XC1-030-230A** | CHX35-42B+TDR | EL280UH090E36B | R-410A | 30000 | 17.4 | 14.5 | 30000 | 16.6 | 13.5 | Yes | 208803126 | All | USA | Yes
ML17XC1-030-230A** | CHX35-42B+TDR | EL280UH090E48B | R-410A | 30000 | 17.6 | 14.5 | 29600 | 16.6 | 13.5 | Yes | 208803127 | All | USA | Yes
ML17XC1-030-230A** | CHX35-42B+TDR | EL280UH090XE48B | R-410A | 30000 | 17.6 | 14.5 | 29600 | 16.6 | 13.5 | Yes | 208803128 | All | USA | Yes
ML17XC1-030-230A** | CHX35-42B+TDR | EL297UH045XE36B | R-410A | - - - | - - - | - - - | 29600 | 16.2 | 13.5 | Yes | 213433767 | All | USA,Canada | Yes
ML17XC1-030-230A** | CHX35-42B+TDR | EL297UH045XV36B | R-410A | - - - | - - - | - - - | 30000 | 16 | 13.5 | Yes | 213186006 | All | USA,Canada | Yes
ML17XC1-030-230A** | CHX35-42B+TDR | EL297UH070XE36B | R-410A | - - - | - - - | - - - | 29600 | 16 | 13.5 | Yes | 213500157 | All | USA,Canada | Yes
ML17XC1-030-230A** | CHX35-42B+TDR | EL297UH070XV36B | R-410A | - - - | - - - | - - - | 30000 | 16.4 | 13.5 | Yes | 213186007 | All | USA,Canada | Yes
ML17XC1-030-230A** | CHX35-42B+TDR | EL297UH110XV60C | R-410A | - - - | - - - | - - - | 30000 | 16 | 13.5 | Yes | 213183233 | All | USA,Canada | Yes
ML17XC1-030-230A** | CHX35-42B+TDR | ML180UH070E36B | R-410A | 30000 | 17.4 | 14.5 | 29800 | 16.4 | 13.5 | Yes | 208803133 | All | USA | Yes
ML17XC1-030-230A** | CHX35-42B+TDR | ML180UH070V36B | R-410A | 30000 | 17.4 | 14.5 | 30000 | 16.6 | 13.5 | Yes | 208803134 | All | USA | Yes
ML17XC1-030-230A** | CHX35-42B+TDR | ML180UH070V48B | R-410A | 30000 | 17.6 | 14.5 | 30000 | 16.6 | 13.5 | Yes | 208803135 | All | USA | Yes
ML17XC1-030-230A** | CHX35-42B+TDR | ML180UH070XE36B | R-410A | 30000 | 17.4 | 14.5 | 29800 | 16.4 | 13.5 | Yes | 208803136 | All | USA | Yes
ML17XC1-030-230A** | CHX35-42B+TDR | ML180UH090E48B | R-410A | 30000 | 17.6 | 14.5 | 29600 | 16.6 | 13.5 | Yes | 208803137 | All | USA | Yes
ML17XC1-030-230A** | CHX35-42B+TDR | ML180UH090V48B | R-410A | 30000 | 17.6 | 14.5 | 30000 | 16.4 | 13.5 | Yes | 208803138 | All | USA | Yes
ML17XC1-030-230A** | CHX35-42B+TDR | ML180UH090XE48B | R-410A | 30000 | 17.6 | 14.5 | 29600 | 16.6 | 13.5 | Yes | 208803139 | All | USA | Yes
ML17XC1-030-230A** | CHX35-42B+TDR | ML193UH030XE36B | R-410A | 30000 | 16.8 | 14 | 29600 | 16.2 | 13.5 | Yes | 208803140 | All | USA | Yes
ML17XC1-030-230A** | CHX35-42B+TDR | ML193UH045XE36B | R-410A | 30000 | 16.8 | 14 | 29600 | 16.2 | 13.5 | Yes | 208803141 | All | USA | Yes
ML17XC1-030-230A** | CHX35-42B+TDR | ML193UH070XE36B | R-410A | 30000 | 17 | 14 | 29600 | 16.4 | 13.5 | Yes | 208803142 | All | USA | Yes
ML17XC1-030-230A** | CHX35-42B+TDR | ML196UH030XE36B | R-410A | 30000 | 16.8 | 14 | 29600 | 16 | 13.5 | Yes | 208803143 | All | USA,Canada | Yes
ML17XC1-030-230A** | CHX35-42B+TDR | ML196UH045XE36B | R-410A | 30000 | 16.8 | 14 | 29600 | 16 | 13.5 | Yes | 208803144 | All | USA,Canada | Yes
ML17XC1-030-230A** | CHX35-42B+TDR | ML196UH070XE36B | R-410A | 30000 | 16.8 | 14 | 29600 | 16.2 | 13.5 | Yes | 208803145 | All | USA,Canada | Yes
ML17XC1-030-230A** | CHX35-42B+TDR | ML196UH070XE48B | R-410A | 30000 | 17 | 14.2 | 29600 | 16 | 13.5 | Yes | 208803146 | All | USA,Canada | Yes
ML17XC1-030-230A** | CHX35-42B+TDR | ML296UH045XV36B | R-410A | 30000 | 17 | 14 | 30000 | 16 | 13 | Yes | 208803147 | All | USA,Canada | Yes
ML17XC1-030-230A** | CHX35-42B+TDR | ML296UH070XV36B | R-410A | 30000 | 17 | 14 | 30000 | 15.8 | 13 | Yes | 208803148 | All | USA,Canada | No
ML17XC1-030-230A** | CHX35-42B+TDR | SL280UH090V36B | R-410A | 30000 | 17.6 | 14.5 | 30000 | 16.6 | 13.5 | Yes | 208803149 | All | USA | Yes
ML17XC1-030-230A** | CHX35-42B+TDR | SL297UH040NV36B | R-410A | 30000 | 17.4 | 14.5 | 30000 | 16.2 | 13.5 | Yes | 208803150 | All | USA,Canada | Yes
ML17XC1-030-230A** | CHX35-42B+TDR | SL297UH060NV36B | R-410A | 30000 | 17.2 | 14 | 30000 | 16.2 | 13.5 | Yes | 208803151 | All | USA,Canada | Yes
ML17XC1-030-230A** | CHX35-42B+TDR | SLP99UH070XV36B | R-410A | 30000 | 17.2 | 14 | 30000 | 16.4 | 13.5 | Yes | 208803152 | All | USA,Canada | Yes
ML17XC1-030-230A** | CHX35-42C+TDR | - - - | R-410A | 29600 | 15.1 | 12.7 | 29000 | 14.4 | 12.2 | No | 208802371 | All | USA,Canada | No
ML17XC1-030-230A** | CHX35-42C+TDR | EL195UH080NE48C | R-410A | 30000 | 17.2 | 14 | 29200 | 16.2 | 13.5 | Yes | 208803153 | All | USA,Canada | Yes
ML17XC1-030-230A** | CHX35-42C+TDR | EL196UH090XE48C | R-410A | 30000 | 17.4 | 14.5 | 29400 | 16.4 | 13.5 | Yes | 208803154 | All | USA,Canada | Yes
ML17XC1-030-230A** | CHX35-42C+TDR | EL280UH110E48C | R-410A | 30000 | 17.8 | 14.5 | 29600 | 16.6 | 14 | Yes | 208803155 | All | USA | Yes
ML17XC1-030-230A** | CHX35-42C+TDR | EL297UH090XE48C | R-410A | - - - | - - - | - - - | 29600 | 16.4 | 13.5 | Yes | 213500159 | All | USA,Canada | Yes
ML17XC1-030-230A** | CHX35-42C+TDR | EL297UH090XV36C | R-410A | - - - | - - - | - - - | 29800 | 16.4 | 13.5 | Yes | 213186008 | All | USA,Canada | Yes
ML17XC1-030-230A** | CHX35-42C+TDR | EL297UH110XV60C | R-410A | - - - | - - - | - - - | 29800 | 16.4 | 13.5 | Yes | 213183234 | All | USA,Canada | Yes
ML17XC1-030-230A** | CHX35-42C+TDR | ML193UH090XE36C | R-410A | 30000 | 17.2 | 14 | 29800 | 16.4 | 13.5 | Yes | 208803158 | All | USA | Yes
ML17XC1-030-230A** | CHX35-42C+TDR | ML193UH090XE48C | R-410A | 30000 | 17.4 | 14.5 | 29200 | 16.4 | 13.5 | Yes | 208803159 | All | USA | Yes
ML17XC1-030-230A** | CHX35-42C+TDR | ML193UH110XE48C | R-410A | 30000 | 17.6 | 14.5 | 30000 | 16.6 | 13.5 | Yes | 208803160 | All | USA | Yes
ML17XC1-030-230A** | CHX35-42C+TDR | ML196UH090XE36C | R-410A | 30000 | 17 | 14 | 29800 | 16.4 | 13.5 | Yes | 208803161 | All | USA,Canada | Yes
ML17XC1-030-230A** | CHX35-42C+TDR | ML196UH090XE48C | R-410A | 30000 | 17.4 | 14.5 | 29400 | 16.4 | 13.5 | Yes | 208803162 | All | USA,Canada | Yes
ML17XC1-030-230A** | CHX35-42C+TDR | SLP99UH090XV36C | R-410A | 30000 | 17.4 | 14.5 | 29800 | 16.4 | 13.5 | Yes | 208803163 | All | USA,Canada | Yes
ML17XC1-030-230A** | CHX35-48B+TDR | - - - | R-410A | 29400 | 15.1 | 12.7 | 28800 | 14.4 | 12.2 | No | 208802372 | All | USA,Canada | No
ML17XC1-030-230A** | CHX35-48B+TDR | EL195UH040NE36B | R-410A | 30000 | 16.6 | 13.5 | 29200 | 15.8 | 13 | Yes | 208803164 | All | USA,Canada | No
ML17XC1-030-230A** | CHX35-48B+TDR | EL195UH060NE36B | R-410A | 30000 | 16.6 | 13.5 | 29400 | 16 | 13.5 | Yes | 208803165 | All | USA,Canada | Yes
ML17XC1-030-230A** | CHX35-48B+TDR | EL196UH030XE36B | R-410A | 30000 | 16.6 | 13.8 | 29000 | 15.8 | 13 | Yes | 208803166 | All | USA,Canada | No
ML17XC1-030-230A** | CHX35-48B+TDR | ML180UH070V36B | R-410A | 30000 | 17.2 | 14 | 29800 | 16.2 | 13.5 | Yes | 208803167 | All | USA | Yes
ML17XC1-030-230A** | CHX35-48B+TDR | ML180UH070V48B | R-410A | 30000 | 17.4 | 14.5 | 29800 | 16.4 | 13.5 | Yes | 208803168 | All | USA | Yes
ML17XC1-030-230A** | CHX35-48B+TDR | ML180UH090V48B | R-410A | 30000 | 17.2 | 14 | 29600 | 16 | 13.5 | Yes | 208803169 | All | USA | Yes
ML17XC1-030-230A** | CHX35-48B+TDR | ML196UH030XE36B | R-410A | 30000 | 16.6 | 13.8 | 29000 | 15.8 | 13 | Yes | 208803170 | All | USA,Canada | No
ML17XC1-030-230A** | CHX35-48B+TDR | ML196UH070XE48B | R-410A | 30000 | 16.8 | 14 | 29000 | 15.8 | 13 | Yes | 208803171 | All | USA,Canada | No
ML17XC1-030-230A** | CHX35-48C+TDR | - - - | R-410A | 29600 | 15.1 | 12.7 | 28800 | 14.4 | 12.2 | No | 208802373 | All | USA,Canada | No
ML17XC1-030-230A** | CHX35-48C+TDR | ML196UH090XE36C | R-410A | 30000 | 16.8 | 14 | 29600 | 16.2 | 13.5 | Yes | 208803172 | All | USA,Canada | Yes
ML17XC1-030-230A** | CHX35-51/61C+TDR | - - - | R-410A | 30000 | 15.1 | 12.7 | 29400 | 14.4 | 12.2 | No | 208802374 | All | USA,Canada | No
ML17XC1-030-230A** | CHX35-51/61C+TDR | ML196UH090XE36C | R-410A | 30000 | 17.2 | 14.4 | 30000 | 16.4 | 13.5 | Yes | 208803173 | All | USA,Canada | Yes
ML17XC1-030-230A** | CK40CT-18/24A-0+TDR | ML180UH030V36A | R-410A | - - - | - - - | - - - | 27400 | 14.4 | 12.2 | No | 214630500 | All | USA | No
ML17XC1-030-230A** | CK40CT-18/24A-0+TDR | ML180UH045V36A | R-410A | - - - | - - - | - - - | 27400 | 14.4 | 12.2 | No | 214630501 | All | USA | No
ML17XC1-030-230A** | CK40CT-18/24A-0+TDR | ML180UH070E36A | R-410A | - - - | - - - | - - - | 27400 | 14.4 | 12 | No | 214630503 | All | USA | No
ML17XC1-030-230A** | CK40CT-18/24A-0+TDR | ML180UH070V36A | R-410A | - - - | - - - | - - - | 27200 | 14.4 | 12.2 | No | 214630504 | All | USA | No
ML17XC1-030-230A** | CK40CT-18/24A-0+TDR | ML180UH070XE36A | R-410A | - - - | - - - | - - - | 27400 | 14.4 | 12 | No | 214630506 | All | USA | No
ML17XC1-030-230A** | CK40CT-18/24B-0+TDR | EL196UH030XE36B | R-410A | - - - | - - - | - - - | 26800 | 14.3 | 12 | No | 214630507 | All | USA,Canada | No
ML17XC1-030-230A** | CK40CT-18/24B-0+TDR | ML180UH070V36B | R-410A | - - - | - - - | - - - | 27400 | 14.7 | 12.2 | No | 214630509 | All | USA | No
ML17XC1-030-230A** | CK40CT-18/24B-0+TDR | ML180UH070V48B | R-410A | - - - | - - - | - - - | 27600 | 14.4 | 12.2 | No | 214630510 | All | USA | No
ML17XC1-030-230A** | CK40CT-18/24B-0+TDR | ML180UH090V48B | R-410A | - - - | - - - | - - - | 27200 | 14.3 | 12 | No | 214630512 | All | USA | No
ML17XC1-030-230A** | CK40CT-18/24B-0+TDR | ML196UH030XE36B | R-410A | - - - | - - - | - - - | 26800 | 14.3 | 12 | No | 214630513 | All | USA,Canada | No
ML17XC1-030-230A** | CK40CT-24A-0+TDR | EL180UH040NE36A | R-410A | - - - | - - - | - - - | 29000 | 14.7 | 12.2 | No | 214630515 | All | USA | No
ML17XC1-030-230A** | CK40CT-24A-0+TDR | EL180UH060NE36A | R-410A | - - - | - - - | - - - | 29000 | 14.7 | 12.2 | No | 214630516 | All | USA | No
ML17XC1-030-230A** | CK40CT-24A-0+TDR | EL280UH045E36A | R-410A | - - - | - - - | - - - | 28600 | 15.8 | 13 | Yes | 214633786 | All | USA | No
ML17XC1-030-230A** | CK40CT-24A-0+TDR | EL280UH070E36A | R-410A | - - - | - - - | - - - | 28200 | 15.4 | 13 | Yes | 214633787 | All | USA | No
ML17XC1-030-230A** | CK40CT-24A-0+TDR | EL280UH070XE36A | R-410A | - - - | - - - | - - - | 28200 | 15.4 | 13 | Yes | 214633788 | All | USA | No
ML17XC1-030-230A** | CK40CT-24A-0+TDR | ML180UH030V36A | R-410A | - - - | - - - | - - - | 29000 | 15.6 | 13 | Yes | 214633789 | All | USA | No
ML17XC1-030-230A** | CK40CT-24A-0+TDR | ML180UH045E36A | R-410A | - - - | - - - | - - - | 28400 | 15.8 | 13 | Yes | 214633790 | All | USA | No
ML17XC1-030-230A** | CK40CT-24A-0+TDR | ML180UH045V36A | R-410A | - - - | - - - | - - - | 29000 | 15.6 | 13 | Yes | 214633791 | All | USA | No
ML17XC1-030-230A** | CK40CT-24A-0+TDR | ML180UH045XE36A | R-410A | - - - | - - - | - - - | 28400 | 15.8 | 13 | Yes | 214633792 | All | USA | No
ML17XC1-030-230A** | CK40CT-24A-0+TDR | ML180UH070E36A | R-410A | - - - | - - - | - - - | 28400 | 15.6 | 13 | Yes | 214633793 | All | USA | No
ML17XC1-030-230A** | CK40CT-24A-0+TDR | ML180UH070V36A | R-410A | - - - | - - - | - - - | 28800 | 15.4 | 13 | Yes | 214633794 | All | USA | No
ML17XC1-030-230A** | CK40CT-24A-0+TDR | ML180UH070XE36A | R-410A | - - - | - - - | - - - | 28400 | 15.6 | 13 | Yes | 214633795 | All | USA | No
ML17XC1-030-230A** | CK40CT-24A-0+TDR | SL280UH060NV36A | R-410A | - - - | - - - | - - - | 29200 | 15.6 | 13 | Yes | 214633796 | All | USA | No
ML17XC1-030-230A** | CK40CT-24A-0+TDR | SL280UH070V36A | R-410A | - - - | - - - | - - - | 28800 | 15.4 | 13 | Yes | 214633797 | All | USA | No
ML17XC1-030-230A** | CK40CT-24A-0+TDR | SL280UH070XV36A | R-410A | - - - | - - - | - - - | 28800 | 15.4 | 13 | Yes | 214633798 | All | USA | No
ML17XC1-030-230A** | CK40CT-24B-0+TDR | EL180UH080NE48B | R-410A | - - - | - - - | - - - | 28800 | 15.2 | 12.5 | Yes | 214633799 | All | USA | No
ML17XC1-030-230A** | CK40CT-24B-0+TDR | EL195UH040NE36B | R-410A | - - - | - - - | - - - | 28200 | 15.2 | 12.5 | Yes | 214633800 | All | USA,Canada | No
ML17XC1-030-230A** | CK40CT-24B-0+TDR | EL195UH060NE36B | R-410A | - - - | - - - | - - - | 28400 | 15.4 | 13 | Yes | 214633801 | All | USA,Canada | No
ML17XC1-030-230A** | CK40CT-24B-0+TDR | EL196UH030XE36B | R-410A | - - - | - - - | - - - | 28200 | 15.4 | 12.5 | Yes | 214633802 | All | USA,Canada | No
ML17XC1-030-230A** | CK40CT-24B-0+TDR | EL196UH045XE36B | R-410A | - - - | - - - | - - - | 28200 | 15.2 | 12.5 | Yes | 214633803 | All | USA,Canada | No
ML17XC1-030-230A** | CK40CT-24B-0+TDR | EL196UH070XE36B | R-410A | - - - | - - - | - - - | 28200 | 15.2 | 12.5 | Yes | 214633804 | All | USA,Canada | No
ML17XC1-030-230A** | CK40CT-24B-0+TDR | EL280UH090E36B | R-410A | - - - | - - - | - - - | 28600 | 15.8 | 13 | Yes | 214633805 | All | USA | No
ML17XC1-030-230A** | CK40CT-24B-0+TDR | EL280UH090E48B | R-410A | - - - | - - - | - - - | 28200 | 15.8 | 13 | Yes | 214633806 | All | USA | No
ML17XC1-030-230A** | CK40CT-24B-0+TDR | EL280UH090XE48B | R-410A | - - - | - - - | - - - | 28200 | 15.8 | 13 | Yes | 214633807 | All | USA | No
ML17XC1-030-230A** | CK40CT-24B-0+TDR | EL297UH045XE36B | R-410A | - - - | - - - | - - - | 28400 | 15.4 | 13 | Yes | 214633808 | All | USA,Canada | No
ML17XC1-030-230A** | CK40CT-24B-0+TDR | EL297UH045XV36B | R-410A | - - - | - - - | - - - | 28600 | 15.2 | 12.5 | Yes | 214633809 | All | USA,Canada | No
ML17XC1-030-230A** | CK40CT-24B-0+TDR | EL297UH070XE36B | R-410A | - - - | - - - | - - - | 28200 | 15.4 | 12.5 | Yes | 214633810 | All | USA,Canada | No
ML17XC1-030-230A** | CK40CT-24B-0+TDR | EL297UH070XV36B | R-410A | - - - | - - - | - - - | 28800 | 15.4 | 13 | Yes | 214633811 | All | USA,Canada | No
ML17XC1-030-230A** | CK40CT-24B-0+TDR | EL297UH110XV60C | R-410A | - - - | - - - | - - - | 28600 | 15.2 | 12.5 | Yes | 214633812 | All | USA,Canada | No
ML17XC1-030-230A** | CK40CT-24B-0+TDR | ML180UH070E36B | R-410A | - - - | - - - | - - - | 28400 | 15.6 | 13 | Yes | 214633813 | All | USA | No
ML17XC1-030-230A** | CK40CT-24B-0+TDR | ML180UH070V36B | R-410A | - - - | - - - | - - - | 29000 | 15.8 | 13 | Yes | 214633814 | All | USA | No
ML17XC1-030-230A** | CK40CT-24B-0+TDR | ML180UH070V48B | R-410A | - - - | - - - | - - - | 29000 | 15.8 | 13 | Yes | 214633815 | All | USA | No
ML17XC1-030-230A** | CK40CT-24B-0+TDR | ML180UH070XE36B | R-410A | - - - | - - - | - - - | 28400 | 15.6 | 13 | Yes | 214633816 | All | USA | No
ML17XC1-030-230A** | CK40CT-24B-0+TDR | ML180UH090E48B | R-410A | - - - | - - - | - - - | 29200 | 15.8 | 13 | Yes | 214633817 | All | USA | No
ML17XC1-030-230A** | CK40CT-24B-0+TDR | ML180UH090V48B | R-410A | - - - | - - - | - - - | 28800 | 15.4 | 13 | Yes | 214633818 | All | USA | No
ML17XC1-030-230A** | CK40CT-24B-0+TDR | ML180UH090XE48B | R-410A | - - - | - - - | - - - | 29200 | 15.8 | 13 | Yes | 214633819 | All | USA | No
ML17XC1-030-230A** | CK40CT-24B-0+TDR | ML193UH030XE36B | R-410A | - - - | - - - | - - - | 28400 | 15.4 | 13 | Yes | 214633820 | All | USA | No
ML17XC1-030-230A** | CK40CT-24B-0+TDR | ML193UH045XE36B | R-410A | - - - | - - - | - - - | 28200 | 15.4 | 13 | Yes | 214633821 | All | USA | No
ML17XC1-030-230A** | CK40CT-24B-0+TDR | ML193UH070XE36B | R-410A | - - - | - - - | - - - | 28200 | 15.4 | 13 | Yes | 214633822 | All | USA | No
ML17XC1-030-230A** | CK40CT-24B-0+TDR | ML196UH030XE36B | R-410A | - - - | - - - | - - - | 28200 | 15.4 | 12.5 | Yes | 214633823 | All | USA,Canada | No
ML17XC1-030-230A** | CK40CT-24B-0+TDR | ML196UH045XE36B | R-410A | - - - | - - - | - - - | 28200 | 15.2 | 12.5 | Yes | 214633824 | All | USA,Canada | No
ML17XC1-030-230A** | CK40CT-24B-0+TDR | ML196UH070XE36B | R-410A | - - - | - - - | - - - | 28200 | 15.2 | 12.5 | Yes | 214633825 | All | USA,Canada | No
ML17XC1-030-230A** | CK40CT-24B-0+TDR | ML196UH070XE48B | R-410A | - - - | - - - | - - - | 28000 | 15.2 | 12.5 | Yes | 214633826 | All | USA,Canada | No
ML17XC1-030-230A** | CK40CT-24B-0+TDR | ML296UH045XV36B | R-410A | - - - | - - - | - - - | 28600 | 15.2 | 12.5 | Yes | 214633827 | All | USA,Canada | No
ML17XC1-030-230A** | CK40CT-24B-0+TDR | ML296UH070XV36B | R-410A | - - - | - - - | - - - | 28600 | 14.7 | 12.2 | No | 214630526 | All | USA,Canada | No
ML17XC1-030-230A** | CK40CT-24B-0+TDR | SL280UH090V36B | R-410A | - - - | - - - | - - - | 29000 | 15.8 | 13 | Yes | 214633828 | All | USA | No
ML17XC1-030-230A** | CK40CT-24B-0+TDR | SL297UH040NV36B | R-410A | - - - | - - - | - - - | 28800 | 15.4 | 13 | Yes | 214633829 | All | USA,Canada | No
ML17XC1-030-230A** | CK40CT-24B-0+TDR | SL297UH060NV36B | R-410A | - - - | - - - | - - - | 28800 | 15.4 | 13 | Yes | 214633830 | All | USA,Canada | No
ML17XC1-030-230A** | CK40CT-24B-0+TDR | SLP99UH070XV36B | R-410A | - - - | - - - | - - - | 28800 | 15.4 | 13 | Yes | 214633831 | All | USA,Canada | No
ML17XC1-030-230A** | CK40CT-30/36A-0+TDR | EL180UH040NE36A | R-410A | - - - | - - - | - - - | 27400 | 14.7 | 12.2 | No | 214630543 | All | USA | No
ML17XC1-030-230A** | CK40CT-30/36A-0+TDR | EL180UH060NE36A | R-410A | - - - | - - - | - - - | 27400 | 14.7 | 12.2 | No | 214630544 | All | USA | No
ML17XC1-030-230A** | CK40CT-30/36A-0+TDR | EL280UH045E36A | R-410A | - - - | - - - | - - - | 27800 | 15.2 | 12.5 | Yes | 214633883 | All | USA | No
ML17XC1-030-230A** | CK40CT-30/36A-0+TDR | EL280UH070E36A | R-410A | - - - | - - - | - - - | 27600 | 15.2 | 12.5 | Yes | 214633884 | All | USA | No
ML17XC1-030-230A** | CK40CT-30/36A-0+TDR | ML180UH030V36A | R-410A | - - - | - - - | - - - | 28200 | 15.2 | 12.5 | Yes | 214633885 | All | USA | No
ML17XC1-030-230A** | CK40CT-30/36A-0+TDR | ML180UH045E36A | R-410A | - - - | - - - | - - - | 27600 | 15.2 | 12.5 | Yes | 214633886 | All | USA | No
ML17XC1-030-230A** | CK40CT-30/36A-0+TDR | ML180UH045V36A | R-410A | - - - | - - - | - - - | 28200 | 15.2 | 12.5 | Yes | 214633887 | All | USA | No
ML17XC1-030-230A** | CK40CT-30/36A-0+TDR | ML180UH045XE36A | R-410A | - - - | - - - | - - - | 27600 | 15.2 | 12.5 | Yes | 214633888 | All | USA | No
ML17XC1-030-230A** | CK40CT-30/36A-0+TDR | ML180UH070E36A | R-410A | - - - | - - - | - - - | 27600 | 15.2 | 12.5 | Yes | 214633889 | All | USA | No
ML17XC1-030-230A** | CK40CT-30/36A-0+TDR | ML180UH070V36A | R-410A | - - - | - - - | - - - | 28000 | 15.2 | 12.5 | Yes | 214633890 | All | USA | No
ML17XC1-030-230A** | CK40CT-30/36A-0+TDR | ML180UH070XE36A | R-410A | - - - | - - - | - - - | 27600 | 15.2 | 12.5 | Yes | 214633891 | All | USA | No
ML17XC1-030-230A** | CK40CT-30/36A-0+TDR | SL280UH060NV36A | R-410A | - - - | - - - | - - - | 28600 | 15.2 | 12.5 | Yes | 214633892 | All | USA | No
ML17XC1-030-230A** | CK40CT-30/36A-0+TDR | SL280UH070V36A | R-410A | - - - | - - - | - - - | 28000 | 15.2 | 12.5 | Yes | 214633893 | All | USA | No
ML17XC1-030-230A** | CK40CT-30/36A-0+TDR | SL280UH070XV36A | R-410A | - - - | - - - | - - - | 28000 | 15.2 | 12.5 | Yes | 214633894 | All | USA | No
ML17XC1-030-230A** | CK40CT-30/36A-0+TDR | SL280UH080NV48B | R-410A | - - - | - - - | - - - | 28400 | 14.7 | 12.2 | No | 214630549 | All | USA | No
ML17XC1-030-230A** | CK40CT-30/36A-0+TDR | SL297UH040NV36B | R-410A | - - - | - - - | - - - | 28000 | 14.7 | 12.2 | No | 214630551 | All | USA,Canada | No
ML17XC1-030-230A** | CK40CT-30/36A-0+TDR | SL297UH060NV36B | R-410A | - - - | - - - | - - - | 28000 | 14.7 | 12.2 | No | 214630552 | All | USA,Canada | No
ML17XC1-030-230A** | CK40CT-30/36B-0+TDR | EL180UH080NE48B | R-410A | - - - | - - - | - - - | 28200 | 14.7 | 12.2 | No | 214630554 | All | USA | No
ML17XC1-030-230A** | CK40CT-30/36B-0+TDR | EL195UH040NE36B | R-410A | - - - | - - - | - - - | 27600 | 14.7 | 12.2 | No | 214630555 | All | USA,Canada | No
ML17XC1-030-230A** | CK40CT-30/36B-0+TDR | EL195UH060NE36B | R-410A | - - - | - - - | - - - | 27800 | 15.2 | 12.5 | Yes | 214633895 | All | USA,Canada | No
ML17XC1-030-230A** | CK40CT-30/36B-0+TDR | EL195UH080NE48C | R-410A | - - - | - - - | - - - | 27800 | 14.7 | 12.2 | No | 214630557 | All | USA,Canada | No
ML17XC1-030-230A** | CK40CT-30/36B-0+TDR | EL196UH030XE36B | R-410A | - - - | - - - | - - - | 27400 | 14.7 | 12.2 | No | 214630558 | All | USA,Canada | No
ML17XC1-030-230A** | CK40CT-30/36B-0+TDR | EL196UH045XE36B | R-410A | - - - | - - - | - - - | 27600 | 14.7 | 12.2 | No | 214630560 | All | USA,Canada | No
ML17XC1-030-230A** | CK40CT-30/36B-0+TDR | EL196UH070XE36B | R-410A | - - - | - - - | - - - | 27600 | 14.7 | 12.2 | No | 214630561 | All | USA,Canada | No
ML17XC1-030-230A** | CK40CT-30/36B-0+TDR | EL280UH090E36B | R-410A | - - - | - - - | - - - | 28000 | 15.4 | 13 | Yes | 214633896 | All | USA | No
ML17XC1-030-230A** | CK40CT-30/36B-0+TDR | EL280UH090E48B | R-410A | - - - | - - - | - - - | 27600 | 15.4 | 13 | Yes | 214633897 | All | USA | No
ML17XC1-030-230A** | CK40CT-30/36B-0+TDR | EL280UH090XE48B | R-410A | - - - | - - - | - - - | 27600 | 15.4 | 13 | Yes | 214633898 | All | USA | No
ML17XC1-030-230A** | CK40CT-30/36B-0+TDR | EL297UH045XE36B | R-410A | - - - | - - - | - - - | 27600 | 14.7 | 12.2 | No | 214630563 | All | USA,Canada | No
ML17XC1-030-230A** | CK40CT-30/36B-0+TDR | EL297UH045XV36B | R-410A | - - - | - - - | - - - | 27800 | 14.7 | 12.2 | No | 214630564 | All | USA,Canada | No
ML17XC1-030-230A** | CK40CT-30/36B-0+TDR | EL297UH070XE36B | R-410A | - - - | - - - | - - - | 27400 | 14.7 | 12.2 | No | 214630566 | All | USA,Canada | No
ML17XC1-030-230A** | CK40CT-30/36B-0+TDR | EL297UH070XV36B | R-410A | - - - | - - - | - - - | 28000 | 15.2 | 12.5 | Yes | 214633899 | All | USA,Canada | No
ML17XC1-030-230A** | CK40CT-30/36B-0+TDR | EL297UH110XV60C | R-410A | - - - | - - - | - - - | 27800 | 14.7 | 12.2 | No | 214630567 | All | USA,Canada | No
ML17XC1-030-230A** | CK40CT-30/36B-0+TDR | ML180UH070E36B | R-410A | - - - | - - - | - - - | 27600 | 15.2 | 12.5 | Yes | 214633900 | All | USA | No
ML17XC1-030-230A** | CK40CT-30/36B-0+TDR | ML180UH070V36B | R-410A | - - - | - - - | - - - | 28200 | 15.4 | 13 | Yes | 214633901 | All | USA | No
ML17XC1-030-230A** | CK40CT-30/36B-0+TDR | ML180UH070V48B | R-410A | - - - | - - - | - - - | 28400 | 15.4 | 13 | Yes | 214633902 | All | USA | No
ML17XC1-030-230A** | CK40CT-30/36B-0+TDR | ML180UH070XE36B | R-410A | - - - | - - - | - - - | 27600 | 15.2 | 12.5 | Yes | 214633903 | All | USA | No
ML17XC1-030-230A** | CK40CT-30/36B-0+TDR | ML180UH090E48B | R-410A | - - - | - - - | - - - | 27400 | 15.4 | 12.5 | Yes | 214633904 | All | USA | No
ML17XC1-030-230A** | CK40CT-30/36B-0+TDR | ML180UH090V48B | R-410A | - - - | - - - | - - - | 28000 | 15.2 | 12.5 | Yes | 214633905 | All | USA | No
ML17XC1-030-230A** | CK40CT-30/36B-0+TDR | ML180UH090XE48B | R-410A | - - - | - - - | - - - | 27400 | 15.4 | 12.5 | Yes | 214633906 | All | USA | No
ML17XC1-030-230A** | CK40CT-30/36B-0+TDR | ML193UH030XE36B | R-410A | - - - | - - - | - - - | 27800 | 15.2 | 12.5 | Yes | 214633907 | All | USA | No
ML17XC1-030-230A** | CK40CT-30/36B-0+TDR | ML193UH045XE36B | R-410A | - - - | - - - | - - - | 27400 | 14.7 | 12.2 | No | 214630570 | All | USA | No
ML17XC1-030-230A** | CK40CT-30/36B-0+TDR | ML193UH070XE36B | R-410A | - - - | - - - | - - - | 27600 | 15.2 | 12.5 | Yes | 214633908 | All | USA | No
ML17XC1-030-230A** | CK40CT-30/36B-0+TDR | ML196UH030XE36B | R-410A | - - - | - - - | - - - | 27400 | 14.7 | 12.2 | No | 214630572 | All | USA,Canada | No
ML17XC1-030-230A** | CK40CT-30/36B-0+TDR | ML196UH045XE36B | R-410A | - - - | - - - | - - - | 27600 | 14.7 | 12.2 | No | 214630574 | All | USA,Canada | No
ML17XC1-030-230A** | CK40CT-30/36B-0+TDR | ML196UH070XE36B | R-410A | - - - | - - - | - - - | 27600 | 14.7 | 12.2 | No | 214630575 | All | USA,Canada | No
ML17XC1-030-230A** | CK40CT-30/36B-0+TDR | ML196UH070XE48B | R-410A | - - - | - - - | - - - | 27400 | 14.7 | 12.2 | No | 214630577 | All | USA,Canada | No
ML17XC1-030-230A** | CK40CT-30/36B-0+TDR | ML296UH045XV36B | R-410A | - - - | - - - | - - - | 27800 | 14.7 | 12.2 | No | 214630579 | All | USA,Canada | No
ML17XC1-030-230A** | CK40CT-30/36B-0+TDR | ML296UH070XV36B | R-410A | - - - | - - - | - - - | 27800 | 14.7 | 12.2 | No | 214630580 | All | USA,Canada | No
ML17XC1-030-230A** | CK40CT-30/36B-0+TDR | SL280UH090V36B | R-410A | - - - | - - - | - - - | 28200 | 15.4 | 13 | Yes | 214633909 | All | USA | No
ML17XC1-030-230A** | CK40CT-30/36B-0+TDR | SL280UH090V48B | R-410A | - - - | - - - | - - - | 28200 | 15.2 | 12.5 | Yes | 214633910 | All | USA | No
ML17XC1-030-230A** | CK40CT-30/36B-0+TDR | SL297UH040NV36B | R-410A | - - - | - - - | - - - | 28000 | 15.2 | 12.5 | Yes | 214633911 | All | USA,Canada | No
ML17XC1-030-230A** | CK40CT-30/36B-0+TDR | SL297UH060NV36B | R-410A | - - - | - - - | - - - | 28000 | 15.2 | 12.5 | Yes | 214633912 | All | USA,Canada | No
ML17XC1-030-230A** | CK40CT-30/36B-0+TDR | SLP99UH070XV36B | R-410A | - - - | - - - | - - - | 28000 | 15.2 | 12.5 | Yes | 214633913 | All | USA,Canada | No
ML17XC1-030-230A** | CK40CT-30/36C-0+TDR | EL195UH080NE48C | R-410A | - - - | - - - | - - - | 27800 | 14.7 | 12.2 | No | 214630582 | All | USA,Canada | No
ML17XC1-030-230A** | CK40CT-30/36C-0+TDR | EL196UH090XE48C | R-410A | - - - | - - - | - - - | 27400 | 15.2 | 12.5 | Yes | 214633914 | All | USA,Canada | No
ML17XC1-030-230A** | CK40CT-30/36C-0+TDR | EL280UH110E48C | R-410A | - - - | - - - | - - - | 27600 | 15.6 | 13 | Yes | 214633915 | All | USA | No
ML17XC1-030-230A** | CK40CT-30/36C-0+TDR | EL297UH090XE48C | R-410A | - - - | - - - | - - - | 27600 | 15.4 | 12.5 | Yes | 214633916 | All | USA,Canada | No
ML17XC1-030-230A** | CK40CT-30/36C-0+TDR | EL297UH090XV36C | R-410A | - - - | - - - | - - - | 28000 | 15.4 | 12.5 | Yes | 214633917 | All | USA,Canada | No
ML17XC1-030-230A** | CK40CT-30/36C-0+TDR | EL297UH090XV48C | R-410A | - - - | - - - | - - - | 27800 | 15.4 | 12.5 | Yes | 214633918 | All | USA,Canada | No
ML17XC1-030-230A** | CK40CT-30/36C-0+TDR | EL297UH110XV60C | R-410A | - - - | - - - | - - - | 28000 | 15.4 | 12.5 | Yes | 214633919 | All | USA,Canada | No
ML17XC1-030-230A** | CK40CT-30/36C-0+TDR | ML193UH090XE36C | R-410A | - - - | - - - | - - - | 27800 | 15.2 | 12.5 | Yes | 214633920 | All | USA | No
ML17XC1-030-230A** | CK40CT-30/36C-0+TDR | ML193UH090XE48C | R-410A | - - - | - - - | - - - | 28000 | 15.2 | 12.5 | Yes | 214633921 | All | USA | No
ML17XC1-030-230A** | CK40CT-30/36C-0+TDR | ML193UH110XE48C | R-410A | - - - | - - - | - - - | 27800 | 15.4 | 12.5 | Yes | 214633922 | All | USA | No
ML17XC1-030-230A** | CK40CT-30/36C-0+TDR | ML196UH090XE36C | R-410A | - - - | - - - | - - - | 28000 | 15.2 | 12.5 | Yes | 214633923 | All | USA,Canada | No
ML17XC1-030-230A** | CK40CT-30/36C-0+TDR | ML196UH090XE48C | R-410A | - - - | - - - | - - - | 27400 | 15.2 | 12.5 | Yes | 214633924 | All | USA,Canada | No
ML17XC1-030-230A** | CK40CT-30/36C-0+TDR | SL297UH080NV48C | R-410A | - - - | - - - | - - - | 28000 | 15.2 | 12.5 | Yes | 214633925 | All | USA,Canada | No
ML17XC1-030-230A** | CK40CT-30/36C-0+TDR | SLP99UH090XV36C | R-410A | - - - | - - - | - - - | 28000 | 15.4 | 12.5 | Yes | 214633926 | All | USA,Canada | No
ML17XC1-030-230A** | CK40CT-30/36C-0+TDR | SLP99UH090XV48C | R-410A | - - - | - - - | - - - | 27800 | 15.4 | 12.5 | Yes | 214633927 | All | USA,Canada | No
ML17XC1-030-230A** | CK40CT-30A-0+TDR | - - - | R-410A | - - - | - - - | - - - | 28600 | 14.3 | 12 | No | 214630528 | All | USA,Canada | No
ML17XC1-030-230A** | CK40CT-30A-0+TDR | EL180UH040NE36A | R-410A | - - - | - - - | - - - | 28600 | 15.8 | 13 | Yes | 214633832 | All | USA | No
ML17XC1-030-230A** | CK40CT-30A-0+TDR | EL180UH060NE36A | R-410A | - - - | - - - | - - - | 28600 | 15.8 | 13 | Yes | 214633833 | All | USA | No
ML17XC1-030-230A** | CK40CT-30A-0+TDR | EL280UH045E36A | R-410A | - - - | - - - | - - - | 29400 | 16.2 | 13.5 | Yes | 214633834 | All | USA | Yes
ML17XC1-030-230A** | CK40CT-30A-0+TDR | EL280UH070E36A | R-410A | - - - | - - - | - - - | 29000 | 16 | 13 | Yes | 214633835 | All | USA | Yes
ML17XC1-030-230A** | CK40CT-30A-0+TDR | EL280UH070XE36A | R-410A | - - - | - - - | - - - | 29000 | 16 | 13 | Yes | 214633836 | All | USA | Yes
ML17XC1-030-230A** | CK40CT-30A-0+TDR | ML180UH030V36A | R-410A | - - - | - - - | - - - | 29600 | 16 | 13 | Yes | 214633837 | All | USA | Yes
ML17XC1-030-230A** | CK40CT-30A-0+TDR | ML180UH045E36A | R-410A | - - - | - - - | - - - | 28800 | 16 | 13 | Yes | 214633838 | All | USA | Yes
ML17XC1-030-230A** | CK40CT-30A-0+TDR | ML180UH045V36A | R-410A | - - - | - - - | - - - | 29600 | 16 | 13 | Yes | 214633839 | All | USA | Yes
ML17XC1-030-230A** | CK40CT-30A-0+TDR | ML180UH045XE36A | R-410A | - - - | - - - | - - - | 28800 | 16 | 13 | Yes | 214633840 | All | USA | Yes
ML17XC1-030-230A** | CK40CT-30A-0+TDR | ML180UH070E36A | R-410A | - - - | - - - | - - - | 28800 | 16 | 13 | Yes | 214633841 | All | USA | Yes
ML17XC1-030-230A** | CK40CT-30A-0+TDR | ML180UH070V36A | R-410A | - - - | - - - | - - - | 29400 | 16 | 13 | Yes | 214633842 | All | USA | Yes
ML17XC1-030-230A** | CK40CT-30A-0+TDR | ML180UH070XE36A | R-410A | - - - | - - - | - - - | 28800 | 16 | 13 | Yes | 214633843 | All | USA | Yes
ML17XC1-030-230A** | CK40CT-30A-0+TDR | SL280UH060NV36A | R-410A | - - - | - - - | - - - | 29800 | 16 | 13.5 | Yes | 214633844 | All | USA | Yes
ML17XC1-030-230A** | CK40CT-30A-0+TDR | SL280UH070V36A | R-410A | - - - | - - - | - - - | 29400 | 15.8 | 13 | Yes | 214633845 | All | USA | No
ML17XC1-030-230A** | CK40CT-30A-0+TDR | SL280UH070XV36A | R-410A | - - - | - - - | - - - | 29400 | 15.8 | 13 | Yes | 214633846 | All | USA | No
ML17XC1-030-230A** | CK40CT-30B-0+TDR | - - - | R-410A | - - - | - - - | - - - | 28600 | 14.3 | 11.7 | No | 214630533 | All | USA | No
ML17XC1-030-230A** | CK40CT-30B-0+TDR | EL180UH080NE48B | R-410A | - - - | - - - | - - - | 29400 | 15.6 | 13 | Yes | 214633847 | All | USA | No
ML17XC1-030-230A** | CK40CT-30B-0+TDR | EL195UH040NE36B | R-410A | - - - | - - - | - - - | 29000 | 15.6 | 13 | Yes | 214633848 | All | USA,Canada | No
ML17XC1-030-230A** | CK40CT-30B-0+TDR | EL195UH060NE36B | R-410A | - - - | - - - | - - - | 29200 | 15.8 | 13 | Yes | 214633849 | All | USA,Canada | No
ML17XC1-030-230A** | CK40CT-30B-0+TDR | EL195UH080NE48C | R-410A | - - - | - - - | - - - | 29200 | 15.8 | 13 | Yes | 214633850 | All | USA,Canada | No
ML17XC1-030-230A** | CK40CT-30B-0+TDR | EL196UH030XE36B | R-410A | - - - | - - - | - - - | 28800 | 15.6 | 13 | Yes | 214633851 | All | USA,Canada | No
ML17XC1-030-230A** | CK40CT-30B-0+TDR | EL196UH045XE36B | R-410A | - - - | - - - | - - - | 29000 | 15.6 | 13 | Yes | 214633852 | All | USA,Canada | No
ML17XC1-030-230A** | CK40CT-30B-0+TDR | EL196UH070XE36B | R-410A | - - - | - - - | - - - | 29000 | 15.6 | 13 | Yes | 214633853 | All | USA,Canada | No
ML17XC1-030-230A** | CK40CT-30B-0+TDR | EL280UH090E36B | R-410A | - - - | - - - | - - - | 29400 | 16.2 | 13.5 | Yes | 214633854 | All | USA | Yes
ML17XC1-030-230A** | CK40CT-30B-0+TDR | EL280UH090E48B | R-410A | - - - | - - - | - - - | 29000 | 16.2 | 13.5 | Yes | 214633855 | All | USA | Yes
ML17XC1-030-230A** | CK40CT-30B-0+TDR | EL280UH090XE48B | R-410A | - - - | - - - | - - - | 29000 | 16.2 | 13.5 | Yes | 214633856 | All | USA | Yes
ML17XC1-030-230A** | CK40CT-30B-0+TDR | EL297UH045XE36B | R-410A | - - - | - - - | - - - | 29000 | 15.8 | 13 | Yes | 214633857 | All | USA,Canada | No
ML17XC1-030-230A** | CK40CT-30B-0+TDR | EL297UH045XV36B | R-410A | - - - | - - - | - - - | 29200 | 15.6 | 13 | Yes | 214633858 | All | USA,Canada | No
ML17XC1-030-230A** | CK40CT-30B-0+TDR | EL297UH070XE36B | R-410A | - - - | - - - | - - - | 28800 | 15.6 | 13 | Yes | 214633859 | All | USA,Canada | No
ML17XC1-030-230A** | CK40CT-30B-0+TDR | EL297UH070XV36B | R-410A | - - - | - - - | - - - | 29400 | 16 | 13 | Yes | 214633860 | All | USA,Canada | Yes
ML17XC1-030-230A** | CK40CT-30B-0+TDR | EL297UH110XV60C | R-410A | - - - | - - - | - - - | 29200 | 15.6 | 13 | Yes | 214633861 | All | USA,Canada | No
ML17XC1-030-230A** | CK40CT-30B-0+TDR | ML180UH070E36B | R-410A | - - - | - - - | - - - | 29000 | 16 | 13 | Yes | 214633862 | All | USA | Yes
ML17XC1-030-230A** | CK40CT-30B-0+TDR | ML180UH070V36B | R-410A | - - - | - - - | - - - | 29600 | 16.2 | 13.5 | Yes | 214633863 | All | USA | Yes
ML17XC1-030-230A** | CK40CT-30B-0+TDR | ML180UH070V48B | R-410A | - - - | - - - | - - - | 29600 | 16.2 | 13.5 | Yes | 214633864 | All | USA | Yes
ML17XC1-030-230A** | CK40CT-30B-0+TDR | ML180UH070XE36B | R-410A | - - - | - - - | - - - | 29000 | 16 | 13 | Yes | 214633865 | All | USA | Yes
ML17XC1-030-230A** | CK40CT-30B-0+TDR | ML180UH090E48B | R-410A | - - - | - - - | - - - | 28800 | 16.2 | 13.5 | Yes | 214633866 | All | USA | Yes
ML17XC1-030-230A** | CK40CT-30B-0+TDR | ML180UH090V48B | R-410A | - - - | - - - | - - - | 29400 | 16 | 13 | Yes | 214633867 | All | USA | Yes
ML17XC1-030-230A** | CK40CT-30B-0+TDR | ML180UH090XE48B | R-410A | - - - | - - - | - - - | 28800 | 16.2 | 13.5 | Yes | 214633868 | All | USA | Yes
ML17XC1-030-230A** | CK40CT-30B-0+TDR | ML193UH030XE36B | R-410A | - - - | - - - | - - - | 29000 | 15.8 | 13 | Yes | 214633869 | All | USA | No
ML17XC1-030-230A** | CK40CT-30B-0+TDR | ML193UH045XE36B | R-410A | - - - | - - - | - - - | 28800 | 15.8 | 13 | Yes | 214633870 | All | USA | No
ML17XC1-030-230A** | CK40CT-30B-0+TDR | ML193UH070XE36B | R-410A | - - - | - - - | - - - | 28800 | 16 | 13 | Yes | 214633871 | All | USA | Yes
ML17XC1-030-230A** | CK40CT-30B-0+TDR | ML196UH030XE36B | R-410A | - - - | - - - | - - - | 28800 | 15.6 | 13 | Yes | 214633872 | All | USA,Canada | No
ML17XC1-030-230A** | CK40CT-30B-0+TDR | ML196UH045XE36B | R-410A | - - - | - - - | - - - | 29000 | 15.6 | 13 | Yes | 214633873 | All | USA,Canada | No
ML17XC1-030-230A** | CK40CT-30B-0+TDR | ML196UH070XE36B | R-410A | - - - | - - - | - - - | 29000 | 15.6 | 13 | Yes | 214633874 | All | USA,Canada | No
ML17XC1-030-230A** | CK40CT-30B-0+TDR | ML196UH070XE48B | R-410A | - - - | - - - | - - - | 28800 | 15.6 | 13 | Yes | 214633875 | All | USA,Canada | No
ML17XC1-030-230A** | CK40CT-30B-0+TDR | ML296UH045XV36B | R-410A | - - - | - - - | - - - | 29200 | 15.6 | 13 | Yes | 214633876 | All | USA,Canada | No
ML17XC1-030-230A** | CK40CT-30B-0+TDR | ML296UH070XV36B | R-410A | - - - | - - - | - - - | 29200 | 15.4 | 13 | Yes | 214633877 | All | USA,Canada | No
ML17XC1-030-230A** | CK40CT-30B-0+TDR | SL280UH080NV48B | R-410A | - - - | - - - | - - - | 29600 | 15.8 | 13 | Yes | 214633878 | All | USA | No
ML17XC1-030-230A** | CK40CT-30B-0+TDR | SL280UH090V36B | R-410A | - - - | - - - | - - - | 29600 | 16.2 | 13.5 | Yes | 214633879 | All | USA | Yes
ML17XC1-030-230A** | CK40CT-30B-0+TDR | SL297UH040NV36B | R-410A | - - - | - - - | - - - | 29400 | 15.8 | 13 | Yes | 214633880 | All | USA,Canada | No
ML17XC1-030-230A** | CK40CT-30B-0+TDR | SL297UH060NV36B | R-410A | - - - | - - - | - - - | 29400 | 15.8 | 13 | Yes | 214633881 | All | USA,Canada | No
ML17XC1-030-230A** | CK40CT-30B-0+TDR | SLP99UH070XV36B | R-410A | - - - | - - - | - - - | 29400 | 16 | 13 | Yes | 214633882 | All | USA,Canada | Yes
ML17XC1-030-230A** | CK40CT-36A-0+TDR | - - - | R-410A | - - - | - - - | - - - | 28800 | 14.4 | 12.2 | No | 214630587 | All | USA,Canada | No
ML17XC1-030-230A** | CK40CT-36A-0+TDR | EL180UH040NE36A | R-410A | - - - | - - - | - - - | 29000 | 16 | 13 | Yes | 214633928 | All | USA | Yes
ML17XC1-030-230A** | CK40CT-36A-0+TDR | EL180UH060NE36A | R-410A | - - - | - - - | - - - | 29000 | 16 | 13 | Yes | 214633929 | All | USA | Yes
ML17XC1-030-230A** | CK40CT-36A-0+TDR | EL280UH045E36A | R-410A | - - - | - - - | - - - | 29400 | 16.2 | 13.5 | Yes | 214633930 | All | USA | Yes
ML17XC1-030-230A** | CK40CT-36A-0+TDR | EL280UH070E36A | R-410A | - - - | - - - | - - - | 29200 | 16 | 13.5 | Yes | 214633931 | All | USA | Yes
ML17XC1-030-230A** | CK40CT-36A-0+TDR | EL280UH070XE36A | R-410A | - - - | - - - | - - - | 29200 | 16 | 13.5 | Yes | 214633932 | All | USA | Yes
ML17XC1-030-230A** | CK40CT-36A-0+TDR | ML180UH030V36A | R-410A | - - - | - - - | - - - | 29800 | 16.2 | 13.5 | Yes | 214633933 | All | USA | Yes
ML17XC1-030-230A** | CK40CT-36A-0+TDR | ML180UH045E36A | R-410A | - - - | - - - | - - - | 29200 | 16.2 | 13.5 | Yes | 214633934 | All | USA | Yes
ML17XC1-030-230A** | CK40CT-36A-0+TDR | ML180UH045V36A | R-410A | - - - | - - - | - - - | 29800 | 16.2 | 13.5 | Yes | 214633935 | All | USA | Yes
ML17XC1-030-230A** | CK40CT-36A-0+TDR | ML180UH045XE36A | R-410A | - - - | - - - | - - - | 29200 | 16.2 | 13.5 | Yes | 214633936 | All | USA | Yes
ML17XC1-030-230A** | CK40CT-36A-0+TDR | ML180UH070E36A | R-410A | - - - | - - - | - - - | 29200 | 16 | 13.5 | Yes | 214633937 | All | USA | Yes
ML17XC1-030-230A** | CK40CT-36A-0+TDR | ML180UH070V36A | R-410A | - - - | - - - | - - - | 29600 | 16 | 13.5 | Yes | 214633938 | All | USA | Yes
ML17XC1-030-230A** | CK40CT-36A-0+TDR | ML180UH070XE36A | R-410A | - - - | - - - | - - - | 29200 | 16 | 13.5 | Yes | 214633939 | All | USA | Yes
ML17XC1-030-230A** | CK40CT-36A-0+TDR | SL280UH060NV36A | R-410A | - - - | - - - | - - - | 30000 | 16 | 13.5 | Yes | 214633940 | All | USA | Yes
ML17XC1-030-230A** | CK40CT-36A-0+TDR | SL280UH070V36A | R-410A | - - - | - - - | - - - | 29600 | 16 | 13.5 | Yes | 214633941 | All | USA | Yes
ML17XC1-030-230A** | CK40CT-36A-0+TDR | SL280UH070XV36A | R-410A | - - - | - - - | - - - | 29600 | 16 | 13.5 | Yes | 214633942 | All | USA | Yes
ML17XC1-030-230A** | CK40CT-36B-0+TDR | - - - | R-410A | - - - | - - - | - - - | 28800 | 14.4 | 12.2 | No | 214630591 | All | USA,Canada | No
ML17XC1-030-230A** | CK40CT-36B-0+TDR | EL180UH080NE48B | R-410A | - - - | - - - | - - - | 29800 | 15.8 | 13 | Yes | 214633943 | All | USA | No
ML17XC1-030-230A** | CK40CT-36B-0+TDR | EL195UH040NE36B | R-410A | - - - | - - - | - - - | 29200 | 15.8 | 13 | Yes | 214633944 | All | USA,Canada | No
ML17XC1-030-230A** | CK40CT-36B-0+TDR | EL195UH060NE36B | R-410A | - - - | - - - | - - - | 29400 | 16 | 13.5 | Yes | 214633945 | All | USA,Canada | Yes
ML17XC1-030-230A** | CK40CT-36B-0+TDR | EL195UH080NE48C | R-410A | - - - | - - - | - - - | 29400 | 16 | 13 | Yes | 214633946 | All | USA,Canada | Yes
ML17XC1-030-230A** | CK40CT-36B-0+TDR | EL196UH030XE36B | R-410A | - - - | - - - | - - - | 29000 | 15.8 | 13 | Yes | 214633947 | All | USA,Canada | No
ML17XC1-030-230A** | CK40CT-36B-0+TDR | EL196UH045XE36B | R-410A | - - - | - - - | - - - | 29200 | 15.8 | 13 | Yes | 214633948 | All | USA,Canada | No
ML17XC1-030-230A** | CK40CT-36B-0+TDR | EL196UH070XE36B | R-410A | - - - | - - - | - - - | 29200 | 15.8 | 13 | Yes | 214633949 | All | USA,Canada | No
ML17XC1-030-230A** | CK40CT-36B-0+TDR | EL280UH090E36B | R-410A | - - - | - - - | - - - | 29600 | 16.4 | 13.5 | Yes | 214633950 | All | USA | Yes
ML17XC1-030-230A** | CK40CT-36B-0+TDR | EL280UH090E48B | R-410A | - - - | - - - | - - - | 29200 | 16.4 | 13.5 | Yes | 214633951 | All | USA | Yes
ML17XC1-030-230A** | CK40CT-36B-0+TDR | EL280UH090XE48B | R-410A | - - - | - - - | - - - | 29200 | 16.4 | 13.5 | Yes | 214633952 | All | USA | Yes
ML17XC1-030-230A** | CK40CT-36B-0+TDR | EL297UH045XE36B | R-410A | - - - | - - - | - - - | 29200 | 16 | 13 | Yes | 214633953 | All | USA,Canada | Yes
ML17XC1-030-230A** | CK40CT-36B-0+TDR | EL297UH045XV36B | R-410A | - - - | - - - | - - - | 29400 | 15.8 | 13 | Yes | 214633954 | All | USA,Canada | No
ML17XC1-030-230A** | CK40CT-36B-0+TDR | EL297UH070XE36B | R-410A | - - - | - - - | - - - | 29000 | 15.8 | 13 | Yes | 214633955 | All | USA,Canada | No
ML17XC1-030-230A** | CK40CT-36B-0+TDR | EL297UH070XV36B | R-410A | - - - | - - - | - - - | 29600 | 16 | 13.5 | Yes | 214633956 | All | USA,Canada | Yes
ML17XC1-030-230A** | CK40CT-36B-0+TDR | EL297UH110XV60C | R-410A | - - - | - - - | - - - | 29400 | 15.8 | 13 | Yes | 214633957 | All | USA,Canada | No
ML17XC1-030-230A** | CK40CT-36B-0+TDR | ML180UH070E36B | R-410A | - - - | - - - | - - - | 29200 | 16.2 | 13.5 | Yes | 214633958 | All | USA | Yes
ML17XC1-030-230A** | CK40CT-36B-0+TDR | ML180UH070V36B | R-410A | - - - | - - - | - - - | 29800 | 16.2 | 13.5 | Yes | 214633959 | All | USA | Yes
ML17XC1-030-230A** | CK40CT-36B-0+TDR | ML180UH070V48B | R-410A | - - - | - - - | - - - | 29800 | 16.4 | 13.5 | Yes | 214633960 | All | USA | Yes
ML17XC1-030-230A** | CK40CT-36B-0+TDR | ML180UH070XE36B | R-410A | - - - | - - - | - - - | 29200 | 16.2 | 13.5 | Yes | 214633961 | All | USA | Yes
ML17XC1-030-230A** | CK40CT-36B-0+TDR | ML180UH090E48B | R-410A | - - - | - - - | - - - | 29000 | 16.4 | 13.5 | Yes | 214633962 | All | USA | Yes
ML17XC1-030-230A** | CK40CT-36B-0+TDR | ML180UH090V48B | R-410A | - - - | - - - | - - - | 29600 | 16 | 13.5 | Yes | 214633963 | All | USA | Yes
ML17XC1-030-230A** | CK40CT-36B-0+TDR | ML180UH090XE48B | R-410A | - - - | - - - | - - - | 29000 | 16.4 | 13.5 | Yes | 214633964 | All | USA | Yes
ML17XC1-030-230A** | CK40CT-36B-0+TDR | ML193UH030XE36B | R-410A | - - - | - - - | - - - | 29400 | 16 | 13.5 | Yes | 214633965 | All | USA | Yes
ML17XC1-030-230A** | CK40CT-36B-0+TDR | ML193UH045XE36B | R-410A | - - - | - - - | - - - | 29000 | 15.8 | 13 | Yes | 214633966 | All | USA | No
ML17XC1-030-230A** | CK40CT-36B-0+TDR | ML193UH070XE36B | R-410A | - - - | - - - | - - - | 29200 | 16 | 13.5 | Yes | 214633967 | All | USA | Yes
ML17XC1-030-230A** | CK40CT-36B-0+TDR | ML196UH030XE36B | R-410A | - - - | - - - | - - - | 29000 | 15.8 | 13 | Yes | 214633968 | All | USA,Canada | No
ML17XC1-030-230A** | CK40CT-36B-0+TDR | ML196UH045XE36B | R-410A | - - - | - - - | - - - | 29200 | 15.8 | 13 | Yes | 214633969 | All | USA,Canada | No
ML17XC1-030-230A** | CK40CT-36B-0+TDR | ML196UH070XE36B | R-410A | - - - | - - - | - - - | 29200 | 15.8 | 13 | Yes | 214633970 | All | USA,Canada | No
ML17XC1-030-230A** | CK40CT-36B-0+TDR | ML196UH070XE48B | R-410A | - - - | - - - | - - - | 29000 | 15.8 | 13 | Yes | 214633971 | All | USA,Canada | No
ML17XC1-030-230A** | CK40CT-36B-0+TDR | ML296UH045XV36B | R-410A | - - - | - - - | - - - | 29400 | 15.6 | 13 | Yes | 214633972 | All | USA,Canada | No
ML17XC1-030-230A** | CK40CT-36B-0+TDR | ML296UH070XV36B | R-410A | - - - | - - - | - - - | 29400 | 15.6 | 13 | Yes | 214633973 | All | USA,Canada | No
ML17XC1-030-230A** | CK40CT-36B-0+TDR | SL280UH080NV48B | R-410A | - - - | - - - | - - - | 30000 | 15.8 | 13 | Yes | 214633974 | All | USA | No
ML17XC1-030-230A** | CK40CT-36B-0+TDR | SL280UH090V36B | R-410A | - - - | - - - | - - - | 29800 | 16.4 | 13.5 | Yes | 214633975 | All | USA | Yes
ML17XC1-030-230A** | CK40CT-36B-0+TDR | SL280UH090V48B | R-410A | - - - | - - - | - - - | 29800 | 16.2 | 13.5 | Yes | 214633976 | All | USA | Yes
ML17XC1-030-230A** | CK40CT-36B-0+TDR | SL297UH040NV36B | R-410A | - - - | - - - | - - - | 29600 | 16 | 13.5 | Yes | 214633977 | All | USA,Canada | Yes
ML17XC1-030-230A** | CK40CT-36B-0+TDR | SL297UH060NV36B | R-410A | - - - | - - - | - - - | 29600 | 16 | 13 | Yes | 214633978 | All | USA,Canada | Yes
ML17XC1-030-230A** | CK40CT-36B-0+TDR | SLP99UH070XV36B | R-410A | - - - | - - - | - - - | 29600 | 16 | 13.5 | Yes | 214633979 | All | USA,Canada | Yes
ML17XC1-030-230A** | CK40CT-48B-0+TDR | - - - | R-410A | - - - | - - - | - - - | 29000 | 14.4 | 12.2 | No | 214630599 | All | USA,Canada | No
ML17XC1-030-230A** | CK40CT-48B-0+TDR | EL180UH080NE48B | R-410A | - - - | - - - | - - - | 29800 | 15.8 | 13 | Yes | 214633980 | All | USA | No
ML17XC1-030-230A** | CK40CT-48B-0+TDR | EL196UH030XE36B | R-410A | - - - | - - - | - - - | 29200 | 15.8 | 13 | Yes | 214633981 | All | USA,Canada | No
ML17XC1-030-230A** | CK40CT-48B-0+TDR | EL196UH045XE36B | R-410A | - - - | - - - | - - - | 29200 | 15.8 | 13 | Yes | 214633982 | All | USA,Canada | No
ML17XC1-030-230A** | CK40CT-48B-0+TDR | EL196UH070XE36B | R-410A | - - - | - - - | - - - | 29200 | 15.8 | 13 | Yes | 214633983 | All | USA,Canada | No
ML17XC1-030-230A** | CK40CT-48B-0+TDR | EL280UH090E36B | R-410A | - - - | - - - | - - - | 29800 | 16.6 | 13.5 | Yes | 214633984 | All | USA | Yes
ML17XC1-030-230A** | CK40CT-48B-0+TDR | EL280UH090E48B | R-410A | - - - | - - - | - - - | 29200 | 16.4 | 13.5 | Yes | 214633985 | All | USA | Yes
ML17XC1-030-230A** | CK40CT-48B-0+TDR | EL280UH090XE48B | R-410A | - - - | - - - | - - - | 29200 | 16.4 | 13.5 | Yes | 214633986 | All | USA | Yes
ML17XC1-030-230A** | CK40CT-48B-0+TDR | EL297UH045XE36B | R-410A | - - - | - - - | - - - | 29400 | 16.2 | 13.5 | Yes | 214633987 | All | USA,Canada | Yes
ML17XC1-030-230A** | CK40CT-48B-0+TDR | EL297UH045XV36B | R-410A | - - - | - - - | - - - | 29600 | 15.8 | 13 | Yes | 214633988 | All | USA,Canada | No
ML17XC1-030-230A** | CK40CT-48B-0+TDR | EL297UH070XE36B | R-410A | - - - | - - - | - - - | 29400 | 15.9 | 13.5 | Yes | 214633989 | All | USA,Canada | No
ML17XC1-030-230A** | CK40CT-48B-0+TDR | EL297UH070XV36B | R-410A | - - - | - - - | - - - | 29800 | 16.2 | 13.5 | Yes | 214633990 | All | USA,Canada | Yes
ML17XC1-030-230A** | CK40CT-48B-0+TDR | EL297UH110XV60C | R-410A | - - - | - - - | - - - | 29600 | 15.8 | 13 | Yes | 214633991 | All | USA,Canada | No
ML17XC1-030-230A** | CK40CT-48B-0+TDR | ML180UH070E36B | R-410A | - - - | - - - | - - - | 29400 | 16.2 | 13.5 | Yes | 214633992 | All | USA | Yes
ML17XC1-030-230A** | CK40CT-48B-0+TDR | ML180UH070V36B | R-410A | - - - | - - - | - - - | 29800 | 16.4 | 13.5 | Yes | 214633993 | All | USA | Yes
ML17XC1-030-230A** | CK40CT-48B-0+TDR | ML180UH070V48B | R-410A | - - - | - - - | - - - | 30000 | 16.4 | 13.5 | Yes | 214633994 | All | USA | Yes
ML17XC1-030-230A** | CK40CT-48B-0+TDR | ML180UH070XE36B | R-410A | - - - | - - - | - - - | 29400 | 16.2 | 13.5 | Yes | 214633995 | All | USA | Yes
ML17XC1-030-230A** | CK40CT-48B-0+TDR | ML180UH090E48B | R-410A | - - - | - - - | - - - | 29200 | 16.4 | 13.5 | Yes | 214633996 | All | USA | Yes
ML17XC1-030-230A** | CK40CT-48B-0+TDR | ML180UH090V48B | R-410A | - - - | - - - | - - - | 29600 | 16.2 | 13.5 | Yes | 214633997 | All | USA | Yes
ML17XC1-030-230A** | CK40CT-48B-0+TDR | ML180UH090XE48B | R-410A | - - - | - - - | - - - | 29200 | 16.4 | 13.5 | Yes | 214633998 | All | USA | Yes
ML17XC1-030-230A** | CK40CT-48B-0+TDR | ML193UH030XE36B | R-410A | - - - | - - - | - - - | 29400 | 16 | 13.5 | Yes | 214633999 | All | USA | Yes
ML17XC1-030-230A** | CK40CT-48B-0+TDR | ML193UH045XE36B | R-410A | - - - | - - - | - - - | 29400 | 16 | 13.5 | Yes | 214634000 | All | USA | Yes
ML17XC1-030-230A** | CK40CT-48B-0+TDR | ML193UH070XE36B | R-410A | - - - | - - - | - - - | 29200 | 16.2 | 13.5 | Yes | 214634001 | All | USA | Yes
ML17XC1-030-230A** | CK40CT-48B-0+TDR | ML196UH030XE36B | R-410A | - - - | - - - | - - - | 29200 | 15.8 | 13 | Yes | 214634002 | All | USA,Canada | No
ML17XC1-030-230A** | CK40CT-48B-0+TDR | ML196UH045XE36B | R-410A | - - - | - - - | - - - | 29200 | 15.8 | 13 | Yes | 214634003 | All | USA,Canada | No
ML17XC1-030-230A** | CK40CT-48B-0+TDR | ML196UH070XE36B | R-410A | - - - | - - - | - - - | 29200 | 15.8 | 13 | Yes | 214634004 | All | USA,Canada | No
ML17XC1-030-230A** | CK40CT-48B-0+TDR | ML196UH070XE48B | R-410A | - - - | - - - | - - - | 29200 | 15.8 | 13 | Yes | 214634005 | All | USA,Canada | No
ML17XC1-030-230A** | CK40CT-48B-0+TDR | ML296UH045XV36B | R-410A | - - - | - - - | - - - | 29600 | 15.8 | 13 | Yes | 214634006 | All | USA,Canada | No
ML17XC1-030-230A** | CK40CT-48B-0+TDR | ML296UH070XV36B | R-410A | - - - | - - - | - - - | 29600 | 15.6 | 13 | Yes | 214634007 | All | USA,Canada | No
ML17XC1-030-230A** | CK40CT-48B-0+TDR | SL280UH090V36B | R-410A | - - - | - - - | - - - | 29800 | 16.4 | 13.5 | Yes | 214634008 | All | USA | Yes
ML17XC1-030-230A** | CK40CT-48B-0+TDR | SL297UH040NV36B | R-410A | - - - | - - - | - - - | 29800 | 16.2 | 13.5 | Yes | 214634009 | All | USA,Canada | Yes
ML17XC1-030-230A** | CK40CT-48B-0+TDR | SL297UH060NV36B | R-410A | - - - | - - - | - - - | 29800 | 16.2 | 13.5 | Yes | 214634010 | All | USA,Canada | Yes
ML17XC1-030-230A** | CK40CT-48B-0+TDR | SLP99UH070XV36B | R-410A | - - - | - - - | - - - | 29800 | 16.2 | 13.5 | Yes | 214634011 | All | USA,Canada | Yes
ML17XC1-030-230A** | CK40CT-48C-0+TDR | - - - | R-410A | - - - | - - - | - - - | 29000 | 14.4 | 12.2 | No | 214630608 | All | USA,Canada | No
ML17XC1-030-230A** | CK40CT-48C-0+TDR | EL195UH080NE48C | R-410A | - - - | - - - | - - - | 29000 | 16.2 | 13.5 | Yes | 214634012 | All | USA,Canada | Yes
ML17XC1-030-230A** | CK40CT-48C-0+TDR | EL196UH090XE48C | R-410A | - - - | - - - | - - - | 29200 | 16.4 | 13.5 | Yes | 214634013 | All | USA,Canada | Yes
ML17XC1-030-230A** | CK40CT-48C-0+TDR | EL280UH110E48C | R-410A | - - - | - - - | - - - | 29400 | 16.6 | 13.5 | Yes | 214634014 | All | USA | Yes
ML17XC1-030-230A** | CK40CT-48C-0+TDR | EL297UH090XE48C | R-410A | - - - | - - - | - - - | 29400 | 16.4 | 13.5 | Yes | 214634015 | All | USA,Canada | Yes
ML17XC1-030-230A** | CK40CT-48C-0+TDR | EL297UH090XV36C | R-410A | - - - | - - - | - - - | 29600 | 16.4 | 13.5 | Yes | 214634016 | All | USA,Canada | Yes
ML17XC1-030-230A** | CK40CT-48C-0+TDR | EL297UH090XV48C | R-410A | - - - | - - - | - - - | 29400 | 16.4 | 13.5 | Yes | 214634017 | All | USA,Canada | Yes
ML17XC1-030-230A** | CK40CT-48C-0+TDR | EL297UH110XV60C | R-410A | - - - | - - - | - - - | 29600 | 16.4 | 13.5 | Yes | 214634018 | All | USA,Canada | Yes
ML17XC1-030-230A** | CK40CT-48C-0+TDR | ML193UH090XE36C | R-410A | - - - | - - - | - - - | 29600 | 16.4 | 13.5 | Yes | 214634019 | All | USA | Yes
ML17XC1-030-230A** | CK40CT-48C-0+TDR | ML193UH090XE48C | R-410A | - - - | - - - | - - - | 29800 | 16.4 | 13.5 | Yes | 214634020 | All | USA | Yes
ML17XC1-030-230A** | CK40CT-48C-0+TDR | ML193UH110XE48C | R-410A | - - - | - - - | - - - | 29800 | 16.6 | 13.5 | Yes | 214634021 | All | USA | Yes
ML17XC1-030-230A** | CK40CT-48C-0+TDR | ML196UH090XE36C | R-410A | - - - | - - - | - - - | 29600 | 16.4 | 13.5 | Yes | 214634022 | All | USA,Canada | Yes
ML17XC1-030-230A** | CK40CT-48C-0+TDR | ML196UH090XE48C | R-410A | - - - | - - - | - - - | 29200 | 16.4 | 13.5 | Yes | 214634023 | All | USA,Canada | Yes
ML17XC1-030-230A** | CK40CT-48C-0+TDR | ML296UH090XV48C | R-410A | - - - | - - - | - - - | 29400 | 16.2 | 13.5 | Yes | 214634024 | All | USA,Canada | Yes
ML17XC1-030-230A** | CK40CT-48C-0+TDR | SL297UH080NV48C | R-410A | - - - | - - - | - - - | 29800 | 16.4 | 13.5 | Yes | 214634025 | All | USA,Canada | Yes
ML17XC1-030-230A** | CK40CT-48C-0+TDR | SLP99UH090XV36C | R-410A | - - - | - - - | - - - | 29600 | 16.4 | 13.5 | Yes | 214634026 | All | USA,Canada | Yes
ML17XC1-030-230A** | CK40CT-48C-0+TDR | SLP99UH090XV48C | R-410A | - - - | - - - | - - - | 29400 | 16.4 | 13.5 | Yes | 214634027 | All | USA,Canada | Yes
ML17XC1-030-230A** | CK40CT-49C-0+TDR | - - - | R-410A | - - - | - - - | - - - | 29200 | 14.4 | 12.2 | No | 214630613 | All | USA,Canada | No
ML17XC1-030-230A** | CK40CT-49C-0+TDR | EL297UH090XE48C | R-410A | - - - | - - - | - - - | 29600 | 16 | 13.5 | Yes | 215428906 | All | USA | Yes
ML17XC1-030-230A** | CK40CT-49C-0+TDR | ML196UH090XE36C | R-410A | - - - | - - - | - - - | 30000 | 16.4 | 13.5 | Yes | 214634028 | All | USA,Canada | Yes
ML17XC1-030-230A** | CK40CT-50/60C-0+TDR | - - - | R-410A | - - - | - - - | - - - | 28800 | 14.4 | 12.2 | No | 214630615 | All | USA,Canada | No
ML17XC1-030-230A** | CK40CT-50/60C-0+TDR | ML196UH090XE36C | R-410A | - - - | - - - | - - - | 29400 | 16 | 13.5 | Yes | 214634029 | All | USA,Canada | Yes
ML17XC1-030-230A** | CK40CT-60C-0+TDR | - - - | R-410A | - - - | - - - | - - - | 29600 | 14.7 | 12.2 | No | 214630616 | All | USA,Canada | No
ML17XC1-030-230A** | CK40CT-60C-0+TDR | ML196UH090XE36C | R-410A | - - - | - - - | - - - | 30000 | 16.6 | 13.5 | Yes | 214634030 | All | USA,Canada | Yes
ML17XC1-030-230A** | CK40DT-24A-0+TDR | ML180DF045E36A | R-410A | - - - | - - - | - - - | 28600 | 14.7 | 12.5 | No | 214630618 | All | USA | No
ML17XC1-030-230A** | CK40DT-24A-0+TDR | ML180DF070E36A | R-410A | - - - | - - - | - - - | 28800 | 14.7 | 12.5 | No | 214630620 | All | USA | No
ML17XC1-030-230A** | CK40DT-24B-0+TDR | EL297DF045XV36B | R-410A | - - - | - - - | - - - | 29000 | 15.2 | 12.8 | Yes | 214634031 | All | USA,Canada | No
ML17XC1-030-230A** | CK40DT-24B-0+TDR | ML180DF070E36B | R-410A | - - - | - - - | - - - | 29200 | 15.3 | 12.9 | Yes | 214634032 | All | USA | No
ML17XC1-030-230A** | CK40DT-24B-0+TDR | ML296DF045XV36B | R-410A | - - - | - - - | - - - | 28800 | 14.7 | 12.5 | No | 214630622 | All | USA | No
ML17XC1-030-230A** | CK40DT-24B-0+TDR | SL280DF090V48B | R-410A | - - - | - - - | - - - | 29000 | 15.25 | 12.8 | Yes | 214634033 | All | USA | No
ML17XC1-030-230A** | CK40DT-30/36B-0+TDR | EL280DF090E48B | R-410A | - - - | - - - | - - - | 29600 | 15.8 | 13.4 | Yes | 214634034 | All | USA | No
ML17XC1-030-230A** | CK40DT-30/36B-0+TDR | EL297DF045XE36B | R-410A | - - - | - - - | - - - | 29200 | 15.4 | 13.1 | Yes | 214634035 | All | USA,Canada | No
ML17XC1-030-230A** | CK40DT-30/36B-0+TDR | EL297DF045XV36B | R-410A | - - - | - - - | - - - | 29800 | 15.4 | 13.2 | Yes | 214634036 | All | USA,Canada | No
ML17XC1-030-230A** | CK40DT-30/36B-0+TDR | EL297DF070XE48B | R-410A | - - - | - - - | - - - | 29400 | 15.3 | 13 | Yes | 214634037 | All | USA,Canada | No
ML17XC1-030-230A** | CK40DT-30/36B-0+TDR | EL297DF070XV48B | R-410A | - - - | - - - | - - - | 29600 | 14.7 | 12.5 | No | 214630624 | All | USA | No
ML17XC1-030-230A** | CK40DT-30/36B-0+TDR | EL297DF090XE48C | R-410A | - - - | - - - | - - - | 29600 | 15.6 | 13.2 | Yes | 214634038 | All | USA,Canada | No
ML17XC1-030-230A** | CK40DT-30/36B-0+TDR | ML180DF070E36B | R-410A | - - - | - - - | - - - | 29800 | 15.4 | 13.2 | Yes | 214634039 | All | USA | No
ML17XC1-030-230A** | CK40DT-30/36B-0+TDR | ML180DF090E48B | R-410A | - - - | - - - | - - - | 29800 | 16 | 13.5 | Yes | 214634040 | All | USA | Yes
ML17XC1-030-230A** | CK40DT-30/36B-0+TDR | ML193DF045XE36B | R-410A | - - - | - - - | - - - | 29800 | 15.4 | 13.1 | Yes | 214634041 | All | USA | No
ML17XC1-030-230A** | CK40DT-30/36B-0+TDR | ML193DF070XE36B | R-410A | - - - | - - - | - - - | 30000 | 15.6 | 13.2 | Yes | 214634042 | All | USA | No
ML17XC1-030-230A** | CK40DT-30/36B-0+TDR | ML196DF045XE36B | R-410A | - - - | - - - | - - - | 29600 | 15.4 | 13.1 | Yes | 214634043 | All | USA,Canada | No
ML17XC1-030-230A** | CK40DT-30/36B-0+TDR | ML196DF070XE48B | R-410A | - - - | - - - | - - - | 29600 | 15.4 | 13 | Yes | 214634044 | All | USA,Canada | No
ML17XC1-030-230A** | CK40DT-30/36B-0+TDR | ML196DF090XE48C | R-410A | - - - | - - - | - - - | 29800 | 15.8 | 13.3 | Yes | 214634045 | All | USA,Canada | No
ML17XC1-030-230A** | CK40DT-30/36B-0+TDR | ML296DF045XV36B | R-410A | - - - | - - - | - - - | 29600 | 14.7 | 12.5 | No | 214630627 | All | USA | No
ML17XC1-030-230A** | CK40DT-30/36B-0+TDR | ML296DF070XV48B | R-410A | - - - | - - - | - - - | 29600 | 15.4 | 13 | Yes | 214634046 | All | USA,Canada | No
ML17XC1-030-230A** | CK40DT-30/36B-0+TDR | SL280DF060NV36B | R-410A | - - - | - - - | - - - | 29800 | 15.4 | 13.2 | Yes | 214634047 | All | USA | No
ML17XC1-030-230A** | CK40DT-30/36B-0+TDR | SL280DF090V48B | R-410A | - - - | - - - | - - - | 29600 | 15.4 | 13.1 | Yes | 214634048 | All | USA | No
ML17XC1-030-230A** | CK40DT-30/36B-0+TDR | SLP99DF070XV36B | R-410A | - - - | - - - | - - - | 29600 | 15.4 | 13.1 | Yes | 214634049 | All | USA,Canada | No
ML17XC1-030-230A** | CK40DT-30/36C-0+TDR | EL297DF090XE48C | R-410A | - - - | - - - | - - - | 29800 | 15.8 | 13.5 | Yes | 214634050 | All | USA,Canada | No
ML17XC1-030-230A** | CK40DT-30/36C-0+TDR | ML193DF045XE36B | R-410A | - - - | - - - | - - - | 30000 | 15.6 | 13.2 | Yes | 214634051 | All | USA | No
ML17XC1-030-230A** | CK40DT-30/36C-0+TDR | ML193DF070XE36B | R-410A | - - - | - - - | - - - | 29400 | 16 | 13.5 | Yes | 214634052 | All | USA | Yes
ML17XC1-030-230A** | CK40DT-30/36C-0+TDR | ML193DF090XE48C | R-410A | - - - | - - - | - - - | 29600 | 16 | 13.5 | Yes | 214634053 | All | USA | Yes
ML17XC1-030-230A** | CK40DT-30/36C-0+TDR | ML196DF090XE48C | R-410A | - - - | - - - | - - - | 29600 | 16 | 13.5 | Yes | 214634054 | All | USA,Canada | Yes
ML17XC1-030-230A** | CK40DT-30/36C-0+TDR | SLP99DF090XV36C | R-410A | - - - | - - - | - - - | 29800 | 16 | 13.5 | Yes | 214634055 | All | USA,Canada | Yes
ML17XC1-030-230A** | CK40DT-30/36C-0+TDR | SLP99DF090XV48C | R-410A | - - - | - - - | - - - | 29800 | 15.8 | 13.4 | Yes | 214634056 | All | USA,Canada | No
ML17XC1-030-230A** | CK40DT-42B-0+TDR | SL280DF060NV36B | R-410A | - - - | - - - | - - - | 30000 | 15.8 | 13.4 | Yes | 214634057 | All | USA | No
ML17XC1-030-230A** | CK40HT-18A-0+TDR | EL280UH045E36A | R-410A | - - - | - - - | - - - | 28000 | 15.4 | 13 | Yes | 214634058 | All | USA | No
ML17XC1-030-230A** | CK40HT-18A-0+TDR | EL280UH070E36A | R-410A | - - - | - - - | - - - | 27800 | 15.2 | 12.5 | Yes | 214634059 | All | USA | No
ML17XC1-030-230A** | CK40HT-18A-0+TDR | EL280UH070XE36A | R-410A | - - - | - - - | - - - | 27800 | 15.2 | 12.5 | Yes | 214634060 | All | USA | No
ML17XC1-030-230A** | CK40HT-18A-0+TDR | ML180UH030V36A | R-410A | - - - | - - - | - - - | 28000 | 15.4 | 13 | Yes | 214634061 | All | USA | No
ML17XC1-030-230A** | CK40HT-18A-0+TDR | ML180UH045V36A | R-410A | - - - | - - - | - - - | 28000 | 15.4 | 13 | Yes | 214634062 | All | USA | No
ML17XC1-030-230A** | CK40HT-18A-0+TDR | ML180UH070E36A | R-410A | - - - | - - - | - - - | 27600 | 15.2 | 12.5 | Yes | 214634063 | All | USA | No
ML17XC1-030-230A** | CK40HT-18A-0+TDR | ML180UH070V36A | R-410A | - - - | - - - | - - - | 28200 | 15.2 | 12.5 | Yes | 214634064 | All | USA | No
ML17XC1-030-230A** | CK40HT-18A-0+TDR | ML180UH070XE36A | R-410A | - - - | - - - | - - - | 27600 | 15.2 | 12.5 | Yes | 214634065 | All | USA | No
ML17XC1-030-230A** | CK40HT-24A-0+TDR | EL280UH045E36A | R-410A | - - - | - - - | - - - | 28600 | 15.6 | 13 | Yes | 214634066 | All | USA | No
ML17XC1-030-230A** | CK40HT-24A-0+TDR | EL280UH070E36A | R-410A | - - - | - - - | - - - | 28400 | 15.6 | 13 | Yes | 214634067 | All | USA | No
ML17XC1-030-230A** | CK40HT-24A-0+TDR | EL280UH070XE36A | R-410A | - - - | - - - | - - - | 28400 | 15.6 | 13 | Yes | 214634068 | All | USA | No
ML17XC1-030-230A** | CK40HT-24A-0+TDR | ML180UH030V36A | R-410A | - - - | - - - | - - - | 29000 | 15.6 | 13 | Yes | 214634069 | All | USA | No
ML17XC1-030-230A** | CK40HT-24A-0+TDR | ML180UH045V36A | R-410A | - - - | - - - | - - - | 29000 | 15.6 | 13 | Yes | 214634070 | All | USA | No
ML17XC1-030-230A** | CK40HT-24A-0+TDR | ML180UH070E36A | R-410A | - - - | - - - | - - - | 28200 | 15.6 | 13 | Yes | 214634071 | All | USA | No
ML17XC1-030-230A** | CK40HT-24A-0+TDR | ML180UH070V36A | R-410A | - - - | - - - | - - - | 28800 | 15.4 | 13 | Yes | 214634072 | All | USA | No
ML17XC1-030-230A** | CK40HT-24A-0+TDR | ML180UH070XE36A | R-410A | - - - | - - - | - - - | 28200 | 15.6 | 13 | Yes | 214634073 | All | USA | No
ML17XC1-030-230A** | CK40HT-24B-0+TDR | EL196UH030XE36B | R-410A | - - - | - - - | - - - | 28000 | 15.2 | 12.5 | Yes | 214634074 | All | USA,Canada | No
ML17XC1-030-230A** | CK40HT-24B-0+TDR | ML180UH070E36B | R-410A | - - - | - - - | - - - | 28400 | 15.6 | 13 | Yes | 214634075 | All | USA | No
ML17XC1-030-230A** | CK40HT-24B-0+TDR | ML180UH070V36B | R-410A | - - - | - - - | - - - | 28800 | 15.8 | 13 | Yes | 214634076 | All | USA | No
ML17XC1-030-230A** | CK40HT-24B-0+TDR | ML180UH070V48B | R-410A | - - - | - - - | - - - | 29000 | 15.8 | 13 | Yes | 214634077 | All | USA | No
ML17XC1-030-230A** | CK40HT-24B-0+TDR | ML180UH090V48B | R-410A | - - - | - - - | - - - | 28600 | 15.6 | 13 | Yes | 214634078 | All | USA | No
ML17XC1-030-230A** | CK40HT-24B-0+TDR | ML196UH030XE36B | R-410A | - - - | - - - | - - - | 28000 | 15.2 | 12.5 | Yes | 214634079 | All | USA,Canada | No
ML17XC1-030-230A** | CK40HT-24B-0+TDR | ML196UH070XE48B | R-410A | - - - | - - - | - - - | 28000 | 15.2 | 12.5 | Yes | 214634080 | All | USA,Canada | No
ML17XC1-030-230A** | CK40HT-30A-0+TDR | - - - | R-410A | - - - | - - - | - - - | 28600 | 14.3 | 12 | No | 214630635 | All | USA,Canada | No
ML17XC1-030-230A** | CK40HT-30A-0+TDR | EL180UH040NE36A | R-410A | - - - | - - - | - - - | 29600 | 15.4 | 13 | Yes | 214634081 | All | USA | No
ML17XC1-030-230A** | CK40HT-30A-0+TDR | EL180UH060NE36A | R-410A | - - - | - - - | - - - | 29600 | 15.4 | 13 | Yes | 214634082 | All | USA | No
ML17XC1-030-230A** | CK40HT-30A-0+TDR | EL280UH045E36A | R-410A | - - - | - - - | - - - | 29200 | 16.2 | 13.5 | Yes | 214634083 | All | USA | Yes
ML17XC1-030-230A** | CK40HT-30A-0+TDR | EL280UH070E36A | R-410A | - - - | - - - | - - - | 28800 | 15.8 | 13 | Yes | 214634084 | All | USA | No
ML17XC1-030-230A** | CK40HT-30A-0+TDR | EL280UH070XE36A | R-410A | - - - | - - - | - - - | 28800 | 15.8 | 13 | Yes | 214634085 | All | USA | No
ML17XC1-030-230A** | CK40HT-30A-0+TDR | ML180UH030V36A | R-410A | - - - | - - - | - - - | 29600 | 16 | 13 | Yes | 214634086 | All | USA | Yes
ML17XC1-030-230A** | CK40HT-30A-0+TDR | ML180UH045E36A | R-410A | - - - | - - - | - - - | 29000 | 16 | 13.5 | Yes | 214634087 | All | USA | Yes
ML17XC1-030-230A** | CK40HT-30A-0+TDR | ML180UH045V36A | R-410A | - - - | - - - | - - - | 29600 | 16 | 13 | Yes | 214634088 | All | USA | Yes
ML17XC1-030-230A** | CK40HT-30A-0+TDR | ML180UH045XE36A | R-410A | - - - | - - - | - - - | 29000 | 16 | 13.5 | Yes | 214634089 | All | USA | Yes
ML17XC1-030-230A** | CK40HT-30A-0+TDR | ML180UH070E36A | R-410A | - - - | - - - | - - - | 29000 | 16 | 13 | Yes | 214634090 | All | USA | Yes
ML17XC1-030-230A** | CK40HT-30A-0+TDR | ML180UH070V36A | R-410A | - - - | - - - | - - - | 29400 | 15.8 | 13 | Yes | 214634091 | All | USA | No
ML17XC1-030-230A** | CK40HT-30A-0+TDR | ML180UH070XE36A | R-410A | - - - | - - - | - - - | 29000 | 16 | 13 | Yes | 214634092 | All | USA | Yes
ML17XC1-030-230A** | CK40HT-30A-0+TDR | SL280UH060NV36A | R-410A | - - - | - - - | - - - | 29800 | 15.8 | 13 | Yes | 214634093 | All | USA | No
ML17XC1-030-230A** | CK40HT-30A-0+TDR | SL280UH070V36A | R-410A | - - - | - - - | - - - | 29400 | 15.8 | 13 | Yes | 214634094 | All | USA | No
ML17XC1-030-230A** | CK40HT-30A-0+TDR | SL280UH070XV36A | R-410A | - - - | - - - | - - - | 29400 | 15.8 | 13 | Yes | 214634095 | All | USA | No
ML17XC1-030-230A** | CK40HT-30B-0+TDR | - - - | R-410A | - - - | - - - | - - - | 28800 | 14.4 | 12.2 | No | 214630640 | All | USA,Canada | No
ML17XC1-030-230A** | CK40HT-30B-0+TDR | EL180UH080NE48B | R-410A | - - - | - - - | - - - | 29600 | 15.8 | 13 | Yes | 214634096 | All | USA | No
ML17XC1-030-230A** | CK40HT-30B-0+TDR | EL195UH040NE36B | R-410A | - - - | - - - | - - - | 29200 | 15.8 | 13 | Yes | 214634097 | All | USA,Canada | No
ML17XC1-030-230A** | CK40HT-30B-0+TDR | EL195UH060NE36B | R-410A | - - - | - - - | - - - | 29200 | 16 | 13 | Yes | 214634098 | All | USA,Canada | Yes
ML17XC1-030-230A** | CK40HT-30B-0+TDR | EL196UH030XE36B | R-410A | - - - | - - - | - - - | 29000 | 15.8 | 13 | Yes | 214634099 | All | USA,Canada | No
ML17XC1-030-230A** | CK40HT-30B-0+TDR | EL196UH045XE36B | R-410A | - - - | - - - | - - - | 29200 | 15.8 | 13 | Yes | 214634100 | All | USA,Canada | No
ML17XC1-030-230A** | CK40HT-30B-0+TDR | EL196UH070XE36B | R-410A | - - - | - - - | - - - | 29200 | 15.8 | 13 | Yes | 214634101 | All | USA,Canada | No
ML17XC1-030-230A** | CK40HT-30B-0+TDR | EL280UH090E36B | R-410A | - - - | - - - | - - - | 29600 | 16.4 | 13.5 | Yes | 214634102 | All | USA | Yes
ML17XC1-030-230A** | CK40HT-30B-0+TDR | EL280UH090E48B | R-410A | - - - | - - - | - - - | 29200 | 16.4 | 13.5 | Yes | 214634103 | All | USA | Yes
ML17XC1-030-230A** | CK40HT-30B-0+TDR | EL280UH090XE48B | R-410A | - - - | - - - | - - - | 29200 | 16.4 | 13.5 | Yes | 214634104 | All | USA | Yes
ML17XC1-030-230A** | CK40HT-30B-0+TDR | EL297UH045XE36B | R-410A | - - - | - - - | - - - | 29200 | 15.8 | 13 | Yes | 214634105 | All | USA,Canada | No
ML17XC1-030-230A** | CK40HT-30B-0+TDR | EL297UH045XV36B | R-410A | - - - | - - - | - - - | 29400 | 15.8 | 13 | Yes | 214634106 | All | USA,Canada | No
ML17XC1-030-230A** | CK40HT-30B-0+TDR | EL297UH070XE36B | R-410A | - - - | - - - | - - - | 29000 | 15.8 | 13 | Yes | 214634107 | All | USA,Canada | No
ML17XC1-030-230A** | CK40HT-30B-0+TDR | EL297UH070XV36B | R-410A | - - - | - - - | - - - | 29600 | 16 | 13.5 | Yes | 214634108 | All | USA,Canada | Yes
ML17XC1-030-230A** | CK40HT-30B-0+TDR | EL297UH110XV60C | R-410A | - - - | - - - | - - - | 29400 | 15.8 | 13 | Yes | 214634109 | All | USA,Canada | No
ML17XC1-030-230A** | CK40HT-30B-0+TDR | ML180UH045E36A | R-410A | - - - | - - - | - - - | 29200 | 16 | 13.5 | Yes | 214803075 | All | USA | Yes
ML17XC1-030-230A** | CK40HT-30B-0+TDR | ML180UH070E36B | R-410A | - - - | - - - | - - - | 29200 | 16.2 | 13.5 | Yes | 214634110 | All | USA | Yes
ML17XC1-030-230A** | CK40HT-30B-0+TDR | ML180UH070V36B | R-410A | - - - | - - - | - - - | 29800 | 16.2 | 13.5 | Yes | 214634111 | All | USA | Yes
ML17XC1-030-230A** | CK40HT-30B-0+TDR | ML180UH070V48B | R-410A | - - - | - - - | - - - | 29800 | 16.4 | 13.5 | Yes | 214634112 | All | USA | Yes
ML17XC1-030-230A** | CK40HT-30B-0+TDR | ML180UH070XE36B | R-410A | - - - | - - - | - - - | 29200 | 16.2 | 13.5 | Yes | 214634113 | All | USA | Yes
ML17XC1-030-230A** | CK40HT-30B-0+TDR | ML180UH090E48B | R-410A | - - - | - - - | - - - | 29000 | 16.4 | 13.5 | Yes | 214634114 | All | USA | Yes
ML17XC1-030-230A** | CK40HT-30B-0+TDR | ML180UH090V48B | R-410A | - - - | - - - | - - - | 29600 | 16 | 13.5 | Yes | 214634115 | All | USA | Yes
ML17XC1-030-230A** | CK40HT-30B-0+TDR | ML180UH090XE48B | R-410A | - - - | - - - | - - - | 29000 | 16.4 | 13.5 | Yes | 214634116 | All | USA | Yes
ML17XC1-030-230A** | CK40HT-30B-0+TDR | ML193UH030XE36B | R-410A | - - - | - - - | - - - | 29200 | 16 | 13 | Yes | 214634117 | All | USA | Yes
ML17XC1-030-230A** | CK40HT-30B-0+TDR | ML193UH045XE36B | R-410A | - - - | - - - | - - - | 29200 | 16 | 13 | Yes | 214634118 | All | USA | Yes
ML17XC1-030-230A** | CK40HT-30B-0+TDR | ML193UH070XE36B | R-410A | - - - | - - - | - - - | 29000 | 16 | 13 | Yes | 214634119 | All | USA | Yes
ML17XC1-030-230A** | CK40HT-30B-0+TDR | ML196UH030XE36B | R-410A | - - - | - - - | - - - | 29000 | 15.8 | 13 | Yes | 214634120 | All | USA,Canada | No
ML17XC1-030-230A** | CK40HT-30B-0+TDR | ML196UH045XE36B | R-410A | - - - | - - - | - - - | 29200 | 15.8 | 13 | Yes | 214634121 | All | USA,Canada | No
ML17XC1-030-230A** | CK40HT-30B-0+TDR | ML196UH070XE36B | R-410A | - - - | - - - | - - - | 29200 | 15.8 | 13 | Yes | 214634122 | All | USA,Canada | No
ML17XC1-030-230A** | CK40HT-30B-0+TDR | ML196UH070XE48B | R-410A | - - - | - - - | - - - | 29000 | 15.8 | 13 | Yes | 214634123 | All | USA,Canada | No
ML17XC1-030-230A** | CK40HT-30B-0+TDR | ML296UH045XV36B | R-410A | - - - | - - - | - - - | 29400 | 15.6 | 13 | Yes | 214634124 | All | USA,Canada | No
ML17XC1-030-230A** | CK40HT-30B-0+TDR | ML296UH070XV36B | R-410A | - - - | - - - | - - - | 29400 | 15.6 | 13 | Yes | 214634125 | All | USA,Canada | No
ML17XC1-030-230A** | CK40HT-30B-0+TDR | SL280UH080NV48B | R-410A | - - - | - - - | - - - | 29800 | 15.8 | 13 | Yes | 214634126 | All | USA | No
ML17XC1-030-230A** | CK40HT-30B-0+TDR | SL280UH090V36B | R-410A | - - - | - - - | - - - | 29800 | 16.4 | 13.5 | Yes | 214634127 | All | USA | Yes
ML17XC1-030-230A** | CK40HT-30B-0+TDR | SL280UH090V48B | R-410A | - - - | - - - | - - - | 29800 | 16 | 13.5 | Yes | 214634128 | All | USA | Yes
ML17XC1-030-230A** | CK40HT-30B-0+TDR | SL297UH040NV36B | R-410A | - - - | - - - | - - - | 29600 | 16 | 13.5 | Yes | 214634129 | All | USA,Canada | Yes
ML17XC1-030-230A** | CK40HT-30B-0+TDR | SL297UH060NV36B | R-410A | - - - | - - - | - - - | 29600 | 16 | 13 | Yes | 214634130 | All | USA,Canada | Yes
ML17XC1-030-230A** | CK40HT-30B-0+TDR | SLP99UH070XV36B | R-410A | - - - | - - - | - - - | 29600 | 16 | 13.5 | Yes | 214634131 | All | USA,Canada | Yes
ML17XC1-030-230A** | CK40HT-36A-0+TDR | EL180UH040NE36A | R-410A | - - - | - - - | - - - | 28800 | 14.7 | 12.2 | No | 214630649 | All | USA | No
ML17XC1-030-230A** | CK40HT-36A-0+TDR | EL180UH060NE36A | R-410A | - - - | - - - | - - - | 28800 | 14.7 | 12.2 | No | 214630651 | All | USA | No
ML17XC1-030-230A** | CK40HT-36A-0+TDR | EL280UH045E36A | R-410A | - - - | - - - | - - - | 28400 | 15.6 | 13 | Yes | 214634132 | All | USA | No
ML17XC1-030-230A** | CK40HT-36A-0+TDR | EL280UH070E36A | R-410A | - - - | - - - | - - - | 28000 | 15.4 | 12.5 | Yes | 214634133 | All | USA | No
ML17XC1-030-230A** | CK40HT-36A-0+TDR | EL280UH070XE36A | R-410A | - - - | - - - | - - - | 28000 | 15.4 | 12.5 | Yes | 214634134 | All | USA | No
ML17XC1-030-230A** | CK40HT-36A-0+TDR | ML180UH030V36A | R-410A | - - - | - - - | - - - | 28800 | 15.4 | 13 | Yes | 214634135 | All | USA | No
ML17XC1-030-230A** | CK40HT-36A-0+TDR | ML180UH045E36A | R-410A | - - - | - - - | - - - | 28000 | 15.4 | 13 | Yes | 214634136 | All | USA | No
ML17XC1-030-230A** | CK40HT-36A-0+TDR | ML180UH045V36A | R-410A | - - - | - - - | - - - | 28800 | 15.4 | 13 | Yes | 214634137 | All | USA | No
ML17XC1-030-230A** | CK40HT-36A-0+TDR | ML180UH045XE36A | R-410A | - - - | - - - | - - - | 28000 | 15.4 | 13 | Yes | 214634138 | All | USA | No
ML17XC1-030-230A** | CK40HT-36A-0+TDR | ML180UH070E36A | R-410A | - - - | - - - | - - - | 27800 | 15.4 | 12.5 | Yes | 214634139 | All | USA | No
ML17XC1-030-230A** | CK40HT-36A-0+TDR | ML180UH070V36A | R-410A | - - - | - - - | - - - | 28600 | 15.4 | 12.5 | Yes | 214634140 | All | USA | No
ML17XC1-030-230A** | CK40HT-36A-0+TDR | ML180UH070XE36A | R-410A | - - - | - - - | - - - | 27800 | 15.4 | 12.5 | Yes | 214634141 | All | USA | No
ML17XC1-030-230A** | CK40HT-36A-0+TDR | SL280UH060NV36A | R-410A | - - - | - - - | - - - | 29000 | 15.4 | 13 | Yes | 214634142 | All | USA | No
ML17XC1-030-230A** | CK40HT-36A-0+TDR | SL280UH070V36A | R-410A | - - - | - - - | - - - | 28600 | 15.2 | 12.5 | Yes | 214634143 | All | USA | No
ML17XC1-030-230A** | CK40HT-36A-0+TDR | SL280UH070XV36A | R-410A | - - - | - - - | - - - | 28600 | 15.2 | 12.5 | Yes | 214634144 | All | USA | No
ML17XC1-030-230A** | CK40HT-36B-0+TDR | EL180UH080NE48B | R-410A | - - - | - - - | - - - | 28800 | 15.2 | 12.5 | Yes | 214634145 | All | USA | No
ML17XC1-030-230A** | CK40HT-36B-0+TDR | EL195UH040NE36B | R-410A | - - - | - - - | - - - | 28200 | 15.2 | 12.5 | Yes | 214634146 | All | USA,Canada | No
ML17XC1-030-230A** | CK40HT-36B-0+TDR | EL195UH060NE36B | R-410A | - - - | - - - | - - - | 28400 | 15.4 | 13 | Yes | 214634147 | All | USA,Canada | No
ML17XC1-030-230A** | CK40HT-36B-0+TDR | EL196UH030XE36B | R-410A | - - - | - - - | - - - | 28000 | 15.2 | 12.5 | Yes | 214634148 | All | USA,Canada | No
ML17XC1-030-230A** | CK40HT-36B-0+TDR | EL196UH045XE36B | R-410A | - - - | - - - | - - - | 28200 | 15.2 | 12.5 | Yes | 214634149 | All | USA,Canada | No
ML17XC1-030-230A** | CK40HT-36B-0+TDR | EL196UH070XE36B | R-410A | - - - | - - - | - - - | 28200 | 15.2 | 12.5 | Yes | 214634150 | All | USA,Canada | No
ML17XC1-030-230A** | CK40HT-36B-0+TDR | EL280UH090E36B | R-410A | - - - | - - - | - - - | 28600 | 15.8 | 13 | Yes | 214634151 | All | USA | No
ML17XC1-030-230A** | CK40HT-36B-0+TDR | EL280UH090E48B | R-410A | - - - | - - - | - - - | 28200 | 15.8 | 13 | Yes | 214634152 | All | USA | No
ML17XC1-030-230A** | CK40HT-36B-0+TDR | EL280UH090XE48B | R-410A | - - - | - - - | - - - | 28200 | 15.8 | 13 | Yes | 214634153 | All | USA | No
ML17XC1-030-230A** | CK40HT-36B-0+TDR | EL297UH045XE36B | R-410A | - - - | - - - | - - - | 28200 | 15.4 | 12.5 | Yes | 214634154 | All | USA,Canada | No
ML17XC1-030-230A** | CK40HT-36B-0+TDR | EL297UH045XV36B | R-410A | - - - | - - - | - - - | 28400 | 15.2 | 12.5 | Yes | 214634155 | All | USA,Canada | No
ML17XC1-030-230A** | CK40HT-36B-0+TDR | EL297UH070XE36B | R-410A | - - - | - - - | - - - | 28000 | 15.2 | 12.5 | Yes | 214634156 | All | USA,Canada | No
ML17XC1-030-230A** | CK40HT-36B-0+TDR | EL297UH070XV36B | R-410A | - - - | - - - | - - - | 28600 | 15.4 | 13 | Yes | 214634157 | All | USA,Canada | No
ML17XC1-030-230A** | CK40HT-36B-0+TDR | EL297UH110XV60C | R-410A | - - - | - - - | - - - | 28400 | 15.2 | 12.5 | Yes | 214634158 | All | USA,Canada | No
ML17XC1-030-230A** | CK40HT-36B-0+TDR | ML180UH045E36A | R-410A | - - - | - - - | - - - | 28200 | 15.4 | 13 | Yes | 214803076 | All | USA | No
ML17XC1-030-230A** | CK40HT-36B-0+TDR | ML180UH070E36B | R-410A | - - - | - - - | - - - | 28200 | 15.6 | 13 | Yes | 214634159 | All | USA | No
ML17XC1-030-230A** | CK40HT-36B-0+TDR | ML180UH070V36B | R-410A | - - - | - - - | - - - | 28800 | 15.8 | 13 | Yes | 214634160 | All | USA | No
ML17XC1-030-230A** | CK40HT-36B-0+TDR | ML180UH070V48B | R-410A | - - - | - - - | - - - | 29000 | 15.8 | 13 | Yes | 214634161 | All | USA | No
ML17XC1-030-230A** | CK40HT-36B-0+TDR | ML180UH070XE36B | R-410A | - - - | - - - | - - - | 28200 | 15.6 | 13 | Yes | 214634162 | All | USA | No
ML17XC1-030-230A** | CK40HT-36B-0+TDR | ML180UH090E48B | R-410A | - - - | - - - | - - - | 28000 | 15.8 | 13 | Yes | 214634163 | All | USA | No
ML17XC1-030-230A** | CK40HT-36B-0+TDR | ML180UH090V48B | R-410A | - - - | - - - | - - - | 28600 | 15.6 | 13 | Yes | 214634164 | All | USA | No
ML17XC1-030-230A** | CK40HT-36B-0+TDR | ML180UH090XE48B | R-410A | - - - | - - - | - - - | 28000 | 15.8 | 13 | Yes | 214634165 | All | USA | No
ML17XC1-030-230A** | CK40HT-36B-0+TDR | ML193UH030XE36B | R-410A | - - - | - - - | - - - | 28400 | 15.4 | 13 | Yes | 214634166 | All | USA | No
ML17XC1-030-230A** | CK40HT-36B-0+TDR | ML193UH045XE36B | R-410A | - - - | - - - | - - - | 28200 | 15.4 | 13 | Yes | 214634167 | All | USA | No
ML17XC1-030-230A** | CK40HT-36B-0+TDR | ML193UH070XE36B | R-410A | - - - | - - - | - - - | 28000 | 15.4 | 13 | Yes | 214634168 | All | USA | No
ML17XC1-030-230A** | CK40HT-36B-0+TDR | ML196UH030XE36B | R-410A | - - - | - - - | - - - | 28000 | 15.2 | 12.5 | Yes | 214634169 | All | USA,Canada | No
ML17XC1-030-230A** | CK40HT-36B-0+TDR | ML196UH045XE36B | R-410A | - - - | - - - | - - - | 28200 | 15.2 | 12.5 | Yes | 214634170 | All | USA,Canada | No
ML17XC1-030-230A** | CK40HT-36B-0+TDR | ML196UH070XE36B | R-410A | - - - | - - - | - - - | 28200 | 15.2 | 12.5 | Yes | 214634171 | All | USA,Canada | No
ML17XC1-030-230A** | CK40HT-36B-0+TDR | ML196UH070XE48B | R-410A | - - - | - - - | - - - | 28000 | 15.2 | 12.5 | Yes | 214634172 | All | USA,Canada | No
ML17XC1-030-230A** | CK40HT-36B-0+TDR | ML296UH045XV36B | R-410A | - - - | - - - | - - - | 28400 | 15.2 | 12.5 | Yes | 214634173 | All | USA,Canada | No
ML17XC1-030-230A** | CK40HT-36B-0+TDR | ML296UH070XV36B | R-410A | - - - | - - - | - - - | 28400 | 14.7 | 12.2 | No | 214630661 | All | USA,Canada | No
ML17XC1-030-230A** | CK40HT-36B-0+TDR | SL280UH080NV48B | R-410A | - - - | - - - | - - - | 28800 | 15.4 | 12.5 | Yes | 214634174 | All | USA | No
ML17XC1-030-230A** | CK40HT-36B-0+TDR | SL280UH090V36B | R-410A | - - - | - - - | - - - | 28800 | 15.8 | 13 | Yes | 214634175 | All | USA | No
ML17XC1-030-230A** | CK40HT-36B-0+TDR | SL280UH090V48B | R-410A | - - - | - - - | - - - | 28800 | 15.6 | 13 | Yes | 214634176 | All | USA | No
ML17XC1-030-230A** | CK40HT-36B-0+TDR | SL297UH040NV36B | R-410A | - - - | - - - | - - - | 28600 | 15.4 | 13 | Yes | 214634177 | All | USA,Canada | No
ML17XC1-030-230A** | CK40HT-36B-0+TDR | SL297UH060NV36B | R-410A | - - - | - - - | - - - | 28600 | 15.4 | 13 | Yes | 214634178 | All | USA,Canada | No
ML17XC1-030-230A** | CK40HT-36B-0+TDR | SLP99UH070XV36B | R-410A | - - - | - - - | - - - | 28600 | 15.4 | 13 | Yes | 214634179 | All | USA,Canada | No
ML17XC1-030-230A** | CK40HT-36C-0+TDR | EL195UH080NE48C | R-410A | - - - | - - - | - - - | 28200 | 15.8 | 13 | Yes | 214634180 | All | USA,Canada | No
ML17XC1-030-230A** | CK40HT-36C-0+TDR | EL196UH090XE48C | R-410A | - - - | - - - | - - - | 28200 | 15.8 | 13 | Yes | 214634181 | All | USA,Canada | No
ML17XC1-030-230A** | CK40HT-36C-0+TDR | EL280UH110E48C | R-410A | - - - | - - - | - - - | 28400 | 16 | 13 | Yes | 214634182 | All | USA | Yes
ML17XC1-030-230A** | CK40HT-36C-0+TDR | EL297UH090XE48C | R-410A | - - - | - - - | - - - | 28600 | 16 | 13 | Yes | 214634183 | All | USA,Canada | Yes
ML17XC1-030-230A** | CK40HT-36C-0+TDR | EL297UH090XV36C | R-410A | - - - | - - - | - - - | 28800 | 15.8 | 13 | Yes | 214634184 | All | USA,Canada | No
ML17XC1-030-230A** | CK40HT-36C-0+TDR | EL297UH090XV48C | R-410A | - - - | - - - | - - - | 28600 | 15.8 | 13 | Yes | 214634185 | All | USA,Canada | No
ML17XC1-030-230A** | CK40HT-36C-0+TDR | EL297UH110XV60C | R-410A | - - - | - - - | - - - | 28800 | 15.8 | 13 | Yes | 214634186 | All | USA,Canada | No
ML17XC1-030-230A** | CK40HT-36C-0+TDR | ML193UH090XE36C | R-410A | - - - | - - - | - - - | 28600 | 15.8 | 13 | Yes | 214634187 | All | USA | No
ML17XC1-030-230A** | CK40HT-36C-0+TDR | ML193UH090XE48C | R-410A | - - - | - - - | - - - | 28800 | 15.8 | 13 | Yes | 214634188 | All | USA | No
ML17XC1-030-230A** | CK40HT-36C-0+TDR | ML193UH110XE48C | R-410A | - - - | - - - | - - - | 28800 | 16 | 13 | Yes | 214634189 | All | USA | Yes
ML17XC1-030-230A** | CK40HT-36C-0+TDR | ML196UH090XE36C | R-410A | - - - | - - - | - - - | 28800 | 15.8 | 13 | Yes | 214634190 | All | USA,Canada | No
ML17XC1-030-230A** | CK40HT-36C-0+TDR | ML196UH090XE48C | R-410A | - - - | - - - | - - - | 28200 | 15.8 | 13 | Yes | 214634191 | All | USA,Canada | No
ML17XC1-030-230A** | CK40HT-36C-0+TDR | SL297UH080NV48C | R-410A | - - - | - - - | - - - | 29000 | 15.8 | 13 | Yes | 214634192 | All | USA,Canada | No
ML17XC1-030-230A** | CK40HT-36C-0+TDR | SLP99UH090XV36C | R-410A | - - - | - - - | - - - | 28800 | 15.8 | 13 | Yes | 214634193 | All | USA,Canada | No
ML17XC1-030-230A** | CK40HT-36C-0+TDR | SLP99UH090XV48C | R-410A | - - - | - - - | - - - | 28600 | 15.8 | 13 | Yes | 214634194 | All | USA,Canada | No
ML17XC1-030-230A** | CK40HT-42B-0+TDR | - - - | R-410A | - - - | - - - | - - - | 29400 | 14.7 | 12.2 | No | 214630666 | All | USA,Canada | No
ML17XC1-030-230A** | CK40HT-42B-0+TDR | EL180UH080NE48B | R-410A | - - - | - - - | - - - | 30000 | 16 | 13.5 | Yes | 214634195 | All | USA | Yes
ML17XC1-030-230A** | CK40HT-42B-0+TDR | EL195UH040NE36B | R-410A | - - - | - - - | - - - | 29600 | 16 | 13.5 | Yes | 214634196 | All | USA,Canada | Yes
ML17XC1-030-230A** | CK40HT-42B-0+TDR | EL195UH060NE36B | R-410A | - - - | - - - | - - - | 29800 | 16.2 | 13.5 | Yes | 214634197 | All | USA,Canada | Yes
ML17XC1-030-230A** | CK40HT-42B-0+TDR | EL196UH030XE36B | R-410A | - - - | - - - | - - - | 29600 | 16 | 13.5 | Yes | 214634198 | All | USA,Canada | Yes
ML17XC1-030-230A** | CK40HT-42B-0+TDR | EL196UH045XE36B | R-410A | - - - | - - - | - - - | 29600 | 16 | 13.5 | Yes | 214634199 | All | USA,Canada | Yes
ML17XC1-030-230A** | CK40HT-42B-0+TDR | EL196UH070XE36B | R-410A | - - - | - - - | - - - | 29600 | 16.2 | 13.5 | Yes | 214634200 | All | USA,Canada | Yes
ML17XC1-030-230A** | CK40HT-42B-0+TDR | EL280UH090E36B | R-410A | - - - | - - - | - - - | 30000 | 16.6 | 13.5 | Yes | 214634201 | All | USA | Yes
ML17XC1-030-230A** | CK40HT-42B-0+TDR | EL280UH090E48B | R-410A | - - - | - - - | - - - | 29600 | 16.6 | 13.5 | Yes | 214634202 | All | USA | Yes
ML17XC1-030-230A** | CK40HT-42B-0+TDR | EL280UH090XE48B | R-410A | - - - | - - - | - - - | 29600 | 16.6 | 13.5 | Yes | 214634203 | All | USA | Yes
ML17XC1-030-230A** | CK40HT-42B-0+TDR | EL297UH045XE36B | R-410A | - - - | - - - | - - - | 29600 | 16.2 | 13.5 | Yes | 214634204 | All | USA,Canada | Yes
ML17XC1-030-230A** | CK40HT-42B-0+TDR | EL297UH045XV36B | R-410A | - - - | - - - | - - - | 30000 | 16 | 13.5 | Yes | 214634205 | All | USA,Canada | Yes
ML17XC1-030-230A** | CK40HT-42B-0+TDR | EL297UH070XE36B | R-410A | - - - | - - - | - - - | 29600 | 16 | 13.5 | Yes | 214634206 | All | USA,Canada | Yes
ML17XC1-030-230A** | CK40HT-42B-0+TDR | EL297UH070XV36B | R-410A | - - - | - - - | - - - | 30000 | 16.4 | 13.5 | Yes | 214634207 | All | USA,Canada | Yes
ML17XC1-030-230A** | CK40HT-42B-0+TDR | EL297UH110XV60C | R-410A | - - - | - - - | - - - | 30000 | 16 | 13.5 | Yes | 214634208 | All | USA,Canada | Yes
ML17XC1-030-230A** | CK40HT-42B-0+TDR | ML180UH045E36A | R-410A | - - - | - - - | - - - | 29800 | 16.2 | 13.5 | Yes | 214803077 | All | USA | Yes
ML17XC1-030-230A** | CK40HT-42B-0+TDR | ML180UH070E36B | R-410A | - - - | - - - | - - - | 29800 | 16.4 | 13.5 | Yes | 214634209 | All | USA | Yes
ML17XC1-030-230A** | CK40HT-42B-0+TDR | ML180UH070V36B | R-410A | - - - | - - - | - - - | 30000 | 16.6 | 13.5 | Yes | 214634210 | All | USA | Yes
ML17XC1-030-230A** | CK40HT-42B-0+TDR | ML180UH070V48B | R-410A | - - - | - - - | - - - | 30000 | 16.6 | 13.5 | Yes | 214634211 | All | USA | Yes
ML17XC1-030-230A** | CK40HT-42B-0+TDR | ML180UH070XE36B | R-410A | - - - | - - - | - - - | 29800 | 16.4 | 13.5 | Yes | 214634212 | All | USA | Yes
ML17XC1-030-230A** | CK40HT-42B-0+TDR | ML180UH090E48B | R-410A | - - - | - - - | - - - | 29600 | 16.6 | 13.5 | Yes | 214634213 | All | USA | Yes
ML17XC1-030-230A** | CK40HT-42B-0+TDR | ML180UH090V48B | R-410A | - - - | - - - | - - - | 30000 | 16.4 | 13.5 | Yes | 214634214 | All | USA | Yes
ML17XC1-030-230A** | CK40HT-42B-0+TDR | ML180UH090XE48B | R-410A | - - - | - - - | - - - | 29600 | 16.6 | 13.5 | Yes | 214634215 | All | USA | Yes
ML17XC1-030-230A** | CK40HT-42B-0+TDR | ML193UH030XE36B | R-410A | - - - | - - - | - - - | 29600 | 16.2 | 13.5 | Yes | 214634216 | All | USA | Yes
ML17XC1-030-230A** | CK40HT-42B-0+TDR | ML193UH045XE36B | R-410A | - - - | - - - | - - - | 29600 | 16.2 | 13.5 | Yes | 214634217 | All | USA | Yes
ML17XC1-030-230A** | CK40HT-42B-0+TDR | ML193UH070XE36B | R-410A | - - - | - - - | - - - | 29600 | 16.4 | 13.5 | Yes | 214634218 | All | USA | Yes
ML17XC1-030-230A** | CK40HT-42B-0+TDR | ML196UH030XE36B | R-410A | - - - | - - - | - - - | 29600 | 16 | 13.5 | Yes | 214634219 | All | USA,Canada | Yes
ML17XC1-030-230A** | CK40HT-42B-0+TDR | ML196UH045XE36B | R-410A | - - - | - - - | - - - | 29600 | 16 | 13.5 | Yes | 214634220 | All | USA,Canada | Yes
ML17XC1-030-230A** | CK40HT-42B-0+TDR | ML196UH070XE36B | R-410A | - - - | - - - | - - - | 29600 | 16.2 | 13.5 | Yes | 214634221 | All | USA,Canada | Yes
ML17XC1-030-230A** | CK40HT-42B-0+TDR | ML196UH070XE48B | R-410A | - - - | - - - | - - - | 29600 | 16 | 13.5 | Yes | 214634222 | All | USA,Canada | Yes
ML17XC1-030-230A** | CK40HT-42B-0+TDR | ML296UH045XV36B | R-410A | - - - | - - - | - - - | 30000 | 16 | 13 | Yes | 214634223 | All | USA,Canada | Yes
ML17XC1-030-230A** | CK40HT-42B-0+TDR | ML296UH070XV36B | R-410A | - - - | - - - | - - - | 30000 | 15.8 | 13 | Yes | 214634224 | All | USA,Canada | No
ML17XC1-030-230A** | CK40HT-42B-0+TDR | SL280UH090V36B | R-410A | - - - | - - - | - - - | 30000 | 16.6 | 13.5 | Yes | 214634225 | All | USA | Yes
ML17XC1-030-230A** | CK40HT-42B-0+TDR | SL297UH040NV36B | R-410A | - - - | - - - | - - - | 30000 | 16.2 | 13.5 | Yes | 214634226 | All | USA,Canada | Yes
ML17XC1-030-230A** | CK40HT-42B-0+TDR | SL297UH060NV36B | R-410A | - - - | - - - | - - - | 30000 | 16.2 | 13.5 | Yes | 214634227 | All | USA,Canada | Yes
ML17XC1-030-230A** | CK40HT-42B-0+TDR | SLP99UH070XV36B | R-410A | - - - | - - - | - - - | 30000 | 16.4 | 13.5 | Yes | 214634228 | All | USA,Canada | Yes
ML17XC1-030-230A** | CK40HT-42C-0+TDR | - - - | R-410A | - - - | - - - | - - - | 29000 | 14.4 | 12.2 | No | 214630674 | All | USA,Canada | No
ML17XC1-030-230A** | CK40HT-42C-0+TDR | EL195UH080NE48C | R-410A | - - - | - - - | - - - | 29200 | 16.2 | 13.5 | Yes | 214634229 | All | USA,Canada | Yes
ML17XC1-030-230A** | CK40HT-42C-0+TDR | EL196UH090XE48C | R-410A | - - - | - - - | - - - | 29400 | 16.4 | 13.5 | Yes | 214634230 | All | USA,Canada | Yes
ML17XC1-030-230A** | CK40HT-42C-0+TDR | EL280UH110E48C | R-410A | - - - | - - - | - - - | 29600 | 16.6 | 14 | Yes | 214634231 | All | USA | Yes
ML17XC1-030-230A** | CK40HT-42C-0+TDR | EL297UH090XE48C | R-410A | - - - | - - - | - - - | 29600 | 16.4 | 13.5 | Yes | 214634232 | All | USA,Canada | Yes
ML17XC1-030-230A** | CK40HT-42C-0+TDR | EL297UH090XV36C | R-410A | - - - | - - - | - - - | 29800 | 16.4 | 13.5 | Yes | 214634233 | All | USA,Canada | Yes
ML17XC1-030-230A** | CK40HT-42C-0+TDR | EL297UH110XV60C | R-410A | - - - | - - - | - - - | 29800 | 16.4 | 13.5 | Yes | 214634234 | All | USA,Canada | Yes
ML17XC1-030-230A** | CK40HT-42C-0+TDR | ML193UH090XE36C | R-410A | - - - | - - - | - - - | 29800 | 16.4 | 13.5 | Yes | 214634235 | All | USA | Yes
ML17XC1-030-230A** | CK40HT-42C-0+TDR | ML193UH090XE48C | R-410A | - - - | - - - | - - - | 29200 | 16.4 | 13.5 | Yes | 214634236 | All | USA | Yes
ML17XC1-030-230A** | CK40HT-42C-0+TDR | ML193UH110XE48C | R-410A | - - - | - - - | - - - | 30000 | 16.6 | 13.5 | Yes | 214634237 | All | USA | Yes
ML17XC1-030-230A** | CK40HT-42C-0+TDR | ML196UH090XE36C | R-410A | - - - | - - - | - - - | 29800 | 16.4 | 13.5 | Yes | 214634238 | All | USA,Canada | Yes
ML17XC1-030-230A** | CK40HT-42C-0+TDR | ML196UH090XE48C | R-410A | - - - | - - - | - - - | 29400 | 16.4 | 13.5 | Yes | 214634239 | All | USA,Canada | Yes
ML17XC1-030-230A** | CK40HT-42C-0+TDR | SLP99UH090XV36C | R-410A | - - - | - - - | - - - | 29800 | 16.4 | 13.5 | Yes | 214634240 | All | USA,Canada | Yes
ML17XC1-030-230A** | CK40HT-48B-0+TDR | - - - | R-410A | - - - | - - - | - - - | 28800 | 14.4 | 12.2 | No | 214630677 | All | USA,Canada | No
ML17XC1-030-230A** | CK40HT-48B-0+TDR | EL195UH040NE36B | R-410A | - - - | - - - | - - - | 29200 | 15.8 | 13 | Yes | 214634241 | All | USA,Canada | No
ML17XC1-030-230A** | CK40HT-48B-0+TDR | EL195UH060NE36B | R-410A | - - - | - - - | - - - | 29400 | 16 | 13.5 | Yes | 214634242 | All | USA,Canada | Yes
ML17XC1-030-230A** | CK40HT-48B-0+TDR | EL196UH030XE36B | R-410A | - - - | - - - | - - - | 29000 | 15.8 | 13 | Yes | 214634243 | All | USA,Canada | No
ML17XC1-030-230A** | CK40HT-48B-0+TDR | ML180UH070V36B | R-410A | - - - | - - - | - - - | 29800 | 16.2 | 13.5 | Yes | 214634244 | All | USA | Yes
ML17XC1-030-230A** | CK40HT-48B-0+TDR | ML180UH070V48B | R-410A | - - - | - - - | - - - | 29800 | 16.4 | 13.5 | Yes | 214634245 | All | USA | Yes
ML17XC1-030-230A** | CK40HT-48B-0+TDR | ML180UH090V48B | R-410A | - - - | - - - | - - - | 29600 | 16 | 13.5 | Yes | 214634246 | All | USA | Yes
ML17XC1-030-230A** | CK40HT-48B-0+TDR | ML196UH030XE36B | R-410A | - - - | - - - | - - - | 29000 | 15.8 | 13 | Yes | 214634247 | All | USA,Canada | No
ML17XC1-030-230A** | CK40HT-48B-0+TDR | ML196UH070XE48B | R-410A | - - - | - - - | - - - | 29000 | 15.8 | 13 | Yes | 214634248 | All | USA,Canada | No
ML17XC1-030-230A** | CK40HT-48C-0+TDR | - - - | R-410A | - - - | - - - | - - - | 28800 | 14.4 | 12.2 | No | 214630680 | All | USA,Canada | No
ML17XC1-030-230A** | CK40HT-48C-0+TDR | ML196UH090XE36C | R-410A | - - - | - - - | - - - | 29600 | 16.2 | 13.5 | Yes | 214634249 | All | USA,Canada | Yes
ML17XC1-030-230A** | CK40HT-51/61C-0+TDR | - - - | R-410A | - - - | - - - | - - - | 29400 | 14.4 | 12.2 | No | 214630682 | All | USA,Canada | No
ML17XC1-030-230A** | CK40HT-51/61C-0+TDR | ML196UH090XE36C | R-410A | - - - | - - - | - - - | 30000 | 16.4 | 13.5 | Yes | 214634250 | All | USA,Canada | Yes
ML17XC1-030-230A** | CRX35-24A+TDR | ML180DF045E36A | R-410A | - - - | - - - | - - - | 28600 | 14.7 | 12.5 | No | 213181092 | All | USA | No
ML17XC1-030-230A** | CRX35-24A+TDR | ML180DF070E36A | R-410A | - - - | - - - | - - - | 28800 | 14.7 | 12.5 | No | 213181093 | All | USA | No
ML17XC1-030-230A** | CRX35-24B+TDR | EL297DF045XV36B | R-410A | - - - | - - - | - - - | 29000 | 15.2 | 12.8 | Yes | 213187107 | All | USA,Canada | No
ML17XC1-030-230A** | CRX35-24B+TDR | ML180DF070E36B | R-410A | - - - | - - - | - - - | 29200 | 15.3 | 12.9 | Yes | 213181095 | All | USA | No
ML17XC1-030-230A** | CRX35-24B+TDR | ML296DF045XV36B | R-410A | - - - | - - - | - - - | 28800 | 14.7 | 12.5 | No | 213181096 | All | USA | No
ML17XC1-030-230A** | CRX35-24B+TDR | SL280DF090V48B | R-410A | - - - | - - - | - - - | 29000 | 15.25 | 12.8 | Yes | 213181097 | All | USA | No
ML17XC1-030-230A** | CRX35-30/36B+TDR | EL280DF090E48B | R-410A | - - - | - - - | - - - | 29600 | 15.8 | 13.4 | Yes | 213181098 | All | USA | No
ML17XC1-030-230A** | CRX35-30/36B+TDR | EL297DF045XE36B | R-410A | - - - | - - - | - - - | 29200 | 15.4 | 13.1 | Yes | 213434117 | All | USA,Canada | No
ML17XC1-030-230A** | CRX35-30/36B+TDR | EL297DF045XV36B | R-410A | - - - | - - - | - - - | 29800 | 15.4 | 13.2 | Yes | 213187108 | All | USA,Canada | No
ML17XC1-030-230A** | CRX35-30/36B+TDR | EL297DF070XE48B | R-410A | - - - | - - - | - - - | 29400 | 15.3 | 13 | Yes | 213500115 | All | USA,Canada | No
ML17XC1-030-230A** | CRX35-30/36B+TDR | EL297DF070XV48B | R-410A | - - - | - - - | - - - | 29600 | 14.7 | 12.5 | No | 213187109 | All | USA | No
ML17XC1-030-230A** | CRX35-30/36B+TDR | EL297DF090XE48C | R-410A | - - - | - - - | - - - | 29600 | 15.6 | 13.2 | Yes | 213500116 | All | USA,Canada | No
ML17XC1-030-230A** | CRX35-30/36B+TDR | ML180DF070E36B | R-410A | - - - | - - - | - - - | 29800 | 15.4 | 13.2 | Yes | 213181104 | All | USA | No
ML17XC1-030-230A** | CRX35-30/36B+TDR | ML180DF090E48B | R-410A | - - - | - - - | - - - | 29800 | 16 | 13.5 | Yes | 213181105 | All | USA | Yes
ML17XC1-030-230A** | CRX35-30/36B+TDR | ML193DF045XE36B | R-410A | - - - | - - - | - - - | 29800 | 15.4 | 13.1 | Yes | 213181106 | All | USA | No
ML17XC1-030-230A** | CRX35-30/36B+TDR | ML193DF070XE36B | R-410A | - - - | - - - | - - - | 30000 | 15.6 | 13.2 | Yes | 213181107 | All | USA | No
ML17XC1-030-230A** | CRX35-30/36B+TDR | ML196DF045XE36B | R-410A | - - - | - - - | - - - | 29600 | 15.4 | 13.1 | Yes | 213181108 | All | USA,Canada | No
ML17XC1-030-230A** | CRX35-30/36B+TDR | ML196DF070XE48B | R-410A | - - - | - - - | - - - | 29600 | 15.4 | 13 | Yes | 213181109 | All | USA,Canada | No
ML17XC1-030-230A** | CRX35-30/36B+TDR | ML196DF090XE48C | R-410A | - - - | - - - | - - - | 29800 | 15.8 | 13.3 | Yes | 213181110 | All | USA,Canada | No
ML17XC1-030-230A** | CRX35-30/36B+TDR | ML296DF045XV36B | R-410A | - - - | - - - | - - - | 29600 | 14.7 | 12.5 | No | 213181111 | All | USA | No
ML17XC1-030-230A** | CRX35-30/36B+TDR | ML296DF070XV48B | R-410A | - - - | - - - | - - - | 29600 | 15.4 | 13 | Yes | 213181112 | All | USA,Canada | No
ML17XC1-030-230A** | CRX35-30/36B+TDR | SL280DF060NV36B | R-410A | - - - | - - - | - - - | 29800 | 15.4 | 13.2 | Yes | 213181113 | All | USA | No
ML17XC1-030-230A** | CRX35-30/36B+TDR | SL280DF090V48B | R-410A | - - - | - - - | - - - | 29600 | 15.4 | 13.1 | Yes | 213181114 | All | USA | No
ML17XC1-030-230A** | CRX35-30/36B+TDR | SLP99DF070XV36B | R-410A | - - - | - - - | - - - | 29600 | 15.4 | 13.1 | Yes | 213181115 | All | USA,Canada | No
ML17XC1-030-230A** | CRX35-30/36C+TDR | EL297DF090XE48C | R-410A | - - - | - - - | - - - | 29800 | 15.8 | 13.5 | Yes | 213500117 | All | USA,Canada | No
ML17XC1-030-230A** | CRX35-30/36C+TDR | ML193DF045XE36B | R-410A | - - - | - - - | - - - | 30000 | 15.6 | 13.2 | Yes | 213181117 | All | USA | No
ML17XC1-030-230A** | CRX35-30/36C+TDR | ML193DF070XE36B | R-410A | - - - | - - - | - - - | 29400 | 16 | 13.5 | Yes | 213181118 | All | USA | Yes
ML17XC1-030-230A** | CRX35-30/36C+TDR | ML193DF090XE48C | R-410A | - - - | - - - | - - - | 29600 | 16 | 13.5 | Yes | 213181119 | All | USA | Yes
ML17XC1-030-230A** | CRX35-30/36C+TDR | ML196DF090XE48C | R-410A | - - - | - - - | - - - | 29600 | 16 | 13.5 | Yes | 213181120 | All | USA,Canada | Yes
ML17XC1-030-230A** | CRX35-30/36C+TDR | SLP99DF090XV36C | R-410A | - - - | - - - | - - - | 29800 | 16 | 13.5 | Yes | 213181121 | All | USA,Canada | Yes
ML17XC1-030-230A** | CRX35-30/36C+TDR | SLP99DF090XV48C | R-410A | - - - | - - - | - - - | 29800 | 15.8 | 13.4 | Yes | 213181122 | All | USA,Canada | No
ML17XC1-030-230A** | CRX35-42B+TDR | SL280DF060NV36B | R-410A | - - - | - - - | - - - | 30000 | 15.8 | 13.4 | Yes | 213181123 | All | USA | No
ML17XC1-030-230A** | CX35-18/24A+TDR | ML180UH030V36A | R-410A | 28200 | 15.1 | 12.7 | 27400 | 14.4 | 12.2 | No | 208803212 | All | USA | No
ML17XC1-030-230A** | CX35-18/24A+TDR | ML180UH045V36A | R-410A | 28200 | 15.1 | 12.7 | 27400 | 14.4 | 12.2 | No | 208803213 | All | USA | No
ML17XC1-030-230A** | CX35-18/24A+TDR | ML180UH070E36A | R-410A | 27400 | 15.1 | 12.7 | 27400 | 14.4 | 12 | No | 208803214 | All | USA | No
ML17XC1-030-230A** | CX35-18/24A+TDR | ML180UH070V36A | R-410A | 28000 | 15.1 | 12.7 | 27200 | 14.4 | 12.2 | No | 208803215 | All | USA | No
ML17XC1-030-230A** | CX35-18/24A+TDR | ML180UH070XE36A | R-410A | 27400 | 15.1 | 12.7 | 27400 | 14.4 | 12 | No | 208803216 | All | USA | No
ML17XC1-030-230A** | CX35-18/24B+TDR | EL196UH030XE36B | R-410A | 27600 | 15 | 12.5 | 26800 | 14.3 | 12 | No | 208803217 | All | USA,Canada | No
ML17XC1-030-230A** | CX35-18/24B+TDR | ML180UH070V36B | R-410A | 28000 | 15.5 | 12.7 | 27400 | 14.7 | 12.2 | No | 208803218 | All | USA | No
ML17XC1-030-230A** | CX35-18/24B+TDR | ML180UH070V48B | R-410A | 28200 | 15.5 | 13 | 27600 | 14.4 | 12.2 | No | 208803219 | All | USA | No
ML17XC1-030-230A** | CX35-18/24B+TDR | ML180UH090V48B | R-410A | 28000 | 15.1 | 12.7 | 27200 | 14.3 | 12 | No | 208803220 | All | USA | No
ML17XC1-030-230A** | CX35-18/24B+TDR | ML196UH030XE36B | R-410A | 27600 | 15 | 12.5 | 26800 | 14.3 | 12 | No | 208803221 | All | USA,Canada | No
ML17XC1-030-230A** | CX35-24A+TDR | EL180UH040NE36A | R-410A | 29400 | 16.4 | 13.5 | 29000 | 14.7 | 12.2 | No | 208803222 | All | USA | No
ML17XC1-030-230A** | CX35-24A+TDR | EL180UH060NE36A | R-410A | 29400 | 16.4 | 13.5 | 29000 | 14.7 | 12.2 | No | 208803223 | All | USA | No
ML17XC1-030-230A** | CX35-24A+TDR | EL280UH045E36A | R-410A | 29000 | 16.6 | 13.5 | 28600 | 15.8 | 13 | Yes | 208803224 | All | USA | No
ML17XC1-030-230A** | CX35-24A+TDR | EL280UH070E36A | R-410A | 29400 | 16.2 | 13.5 | 28200 | 15.4 | 13 | Yes | 208803225 | All | USA | No
ML17XC1-030-230A** | CX35-24A+TDR | EL280UH070XE36A | R-410A | 29400 | 16.2 | 13.5 | 28200 | 15.4 | 13 | Yes | 208803226 | All | USA | No
ML17XC1-030-230A** | CX35-24A+TDR | ML180UH030V36A | R-410A | 29600 | 16.4 | 13.5 | 29000 | 15.6 | 13 | Yes | 208803227 | All | USA | No
ML17XC1-030-230A** | CX35-24A+TDR | ML180UH045E36A | R-410A | 29600 | 16.4 | 13.5 | 28400 | 15.8 | 13 | Yes | 208803228 | All | USA | No
ML17XC1-030-230A** | CX35-24A+TDR | ML180UH045V36A | R-410A | 29600 | 16.4 | 13.5 | 29000 | 15.6 | 13 | Yes | 208803229 | All | USA | No
ML17XC1-030-230A** | CX35-24A+TDR | ML180UH045XE36A | R-410A | 29600 | 16.4 | 13.5 | 28400 | 15.8 | 13 | Yes | 208803230 | All | USA | No
ML17XC1-030-230A** | CX35-24A+TDR | ML180UH070E36A | R-410A | 28800 | 16.4 | 13.5 | 28400 | 15.6 | 13 | Yes | 208803231 | All | USA | No
ML17XC1-030-230A** | CX35-24A+TDR | ML180UH070V36A | R-410A | 29400 | 16.4 | 13.5 | 28800 | 15.4 | 13 | Yes | 208803232 | All | USA | No
ML17XC1-030-230A** | CX35-24A+TDR | ML180UH070XE36A | R-410A | 28800 | 16.4 | 13.5 | 28400 | 15.6 | 13 | Yes | 208803233 | All | USA | No
ML17XC1-030-230A** | CX35-24A+TDR | SL280UH060NV36A | R-410A | 29600 | 16.6 | 13.5 | 29200 | 15.6 | 13 | Yes | 208803234 | All | USA | No
ML17XC1-030-230A** | CX35-24A+TDR | SL280UH070V36A | R-410A | 29400 | 16.4 | 13.5 | 28800 | 15.4 | 13 | Yes | 208803235 | All | USA | No
ML17XC1-030-230A** | CX35-24A+TDR | SL280UH070XV36A | R-410A | 29400 | 16.4 | 13.5 | 28800 | 15.4 | 13 | Yes | 208803236 | All | USA | No
ML17XC1-030-230A** | CX35-24B+TDR | EL180UH080NE48B | R-410A | 29600 | 16.4 | 13.5 | 28800 | 15.2 | 12.5 | Yes | 208803237 | All | USA | No
ML17XC1-030-230A** | CX35-24B+TDR | EL195UH040NE36B | R-410A | 29400 | 16 | 13 | 28200 | 15.2 | 12.5 | Yes | 208803238 | All | USA,Canada | No
ML17XC1-030-230A** | CX35-24B+TDR | EL195UH060NE36B | R-410A | 29400 | 16 | 13 | 28400 | 15.4 | 13 | Yes | 208803239 | All | USA,Canada | No
ML17XC1-030-230A** | CX35-24B+TDR | EL196UH030XE36B | R-410A | 29400 | 16 | 13 | 28200 | 15.4 | 12.5 | Yes | 208803240 | All | USA,Canada | No
ML17XC1-030-230A** | CX35-24B+TDR | EL196UH045XE36B | R-410A | 29400 | 16 | 13 | 28200 | 15.2 | 12.5 | Yes | 208803241 | All | USA,Canada | No
ML17XC1-030-230A** | CX35-24B+TDR | EL196UH070XE36B | R-410A | 29400 | 16 | 13 | 28200 | 15.2 | 12.5 | Yes | 208803242 | All | USA,Canada | No
ML17XC1-030-230A** | CX35-24B+TDR | EL280UH090E36B | R-410A | 29800 | 16.6 | 13.5 | 28600 | 15.8 | 13 | Yes | 208803243 | All | USA | No
ML17XC1-030-230A** | CX35-24B+TDR | EL280UH090E48B | R-410A | 29600 | 16.6 | 13.5 | 28200 | 15.8 | 13 | Yes | 208803244 | All | USA | No
ML17XC1-030-230A** | CX35-24B+TDR | EL280UH090XE48B | R-410A | 29600 | 16.6 | 13.5 | 28200 | 15.8 | 13 | Yes | 208803245 | All | USA | No
ML17XC1-030-230A** | CX35-24B+TDR | EL297UH045XE36B | R-410A | - - - | - - - | - - - | 28400 | 15.4 | 13 | Yes | 213433768 | All | USA,Canada | No
ML17XC1-030-230A** | CX35-24B+TDR | EL297UH045XV36B | R-410A | - - - | - - - | - - - | 28600 | 15.2 | 12.5 | Yes | 213186009 | All | USA,Canada | No
ML17XC1-030-230A** | CX35-24B+TDR | EL297UH070XE36B | R-410A | - - - | - - - | - - - | 28200 | 15.4 | 12.5 | Yes | 213500255 | All | USA,Canada | No
ML17XC1-030-230A** | CX35-24B+TDR | EL297UH070XV36B | R-410A | - - - | - - - | - - - | 28800 | 15.4 | 13 | Yes | 213186010 | All | USA,Canada | No
ML17XC1-030-230A** | CX35-24B+TDR | EL297UH110XV60C | R-410A | - - - | - - - | - - - | 28600 | 15.2 | 12.5 | Yes | 213183237 | All | USA,Canada | No
ML17XC1-030-230A** | CX35-24B+TDR | ML180UH070E36B | R-410A | 29400 | 16.6 | 13.5 | 28400 | 15.6 | 13 | Yes | 208803250 | All | USA | No
ML17XC1-030-230A** | CX35-24B+TDR | ML180UH070V36B | R-410A | 29600 | 16.6 | 13.8 | 29000 | 15.8 | 13 | Yes | 208803251 | All | USA | No
ML17XC1-030-230A** | CX35-24B+TDR | ML180UH070V48B | R-410A | 29800 | 16.6 | 14 | 29000 | 15.8 | 13 | Yes | 208803252 | All | USA | No
ML17XC1-030-230A** | CX35-24B+TDR | ML180UH070XE36B | R-410A | 29400 | 16.6 | 13.5 | 28400 | 15.6 | 13 | Yes | 208803253 | All | USA | No
ML17XC1-030-230A** | CX35-24B+TDR | ML180UH090E48B | R-410A | 29600 | 16.8 | 14 | 29200 | 15.8 | 13 | Yes | 208803254 | All | USA | No
ML17XC1-030-230A** | CX35-24B+TDR | ML180UH090V48B | R-410A | 29600 | 16.6 | 14 | 28800 | 15.4 | 13 | Yes | 208803255 | All | USA | No
ML17XC1-030-230A** | CX35-24B+TDR | ML180UH090XE48B | R-410A | 29600 | 16.8 | 14 | 29200 | 15.8 | 13 | Yes | 208803256 | All | USA | No
ML17XC1-030-230A** | CX35-24B+TDR | ML193UH030XE36B | R-410A | 29400 | 16 | 13 | 28400 | 15.4 | 13 | Yes | 208803257 | All | USA | No
ML17XC1-030-230A** | CX35-24B+TDR | ML193UH045XE36B | R-410A | 29400 | 16.2 | 13.5 | 28200 | 15.4 | 13 | Yes | 208803258 | All | USA | No
ML17XC1-030-230A** | CX35-24B+TDR | ML193UH070XE36B | R-410A | 29400 | 16.2 | 13.5 | 28200 | 15.4 | 13 | Yes | 208803259 | All | USA | No
ML17XC1-030-230A** | CX35-24B+TDR | ML196UH030XE36B | R-410A | 29400 | 16 | 13 | 28200 | 15.4 | 12.5 | Yes | 208803260 | All | USA,Canada | No
ML17XC1-030-230A** | CX35-24B+TDR | ML196UH045XE36B | R-410A | 29400 | 16 | 13 | 28200 | 15.2 | 12.5 | Yes | 208803261 | All | USA,Canada | No
ML17XC1-030-230A** | CX35-24B+TDR | ML196UH070XE36B | R-410A | 29400 | 16 | 13 | 28200 | 15.2 | 12.5 | Yes | 208803262 | All | USA,Canada | No
ML17XC1-030-230A** | CX35-24B+TDR | ML196UH070XE48B | R-410A | 29600 | 16.2 | 13.5 | 28000 | 15.2 | 12.5 | Yes | 208803263 | All | USA,Canada | No
ML17XC1-030-230A** | CX35-24B+TDR | ML296UH045XV36B | R-410A | 29400 | 16.2 | 13.5 | 28600 | 15.2 | 12.5 | Yes | 208803264 | All | USA,Canada | No
ML17XC1-030-230A** | CX35-24B+TDR | ML296UH070XV36B | R-410A | 29400 | 16 | 13.5 | 28600 | 14.7 | 12.2 | No | 208803265 | All | USA,Canada | No
ML17XC1-030-230A** | CX35-24B+TDR | SL280UH090V36B | R-410A | 29600 | 16.8 | 14 | 29000 | 15.8 | 13 | Yes | 208803266 | All | USA | No
ML17XC1-030-230A** | CX35-24B+TDR | SL297UH040NV36B | R-410A | 29600 | 16.4 | 13.5 | 28800 | 15.4 | 13 | Yes | 208803267 | All | USA,Canada | No
ML17XC1-030-230A** | CX35-24B+TDR | SL297UH060NV36B | R-410A | 29400 | 16.4 | 13.5 | 28800 | 15.4 | 13 | Yes | 208803268 | All | USA,Canada | No
ML17XC1-030-230A** | CX35-24B+TDR | SLP99UH070XV36B | R-410A | 29400 | 16.4 | 13.5 | 28800 | 15.4 | 13 | Yes | 208803272 | All | USA,Canada | No
ML17XC1-030-230A** | CX35-30/36A+TDR | EL180UH040NE36A | R-410A | 28600 | 15.8 | 13 | 27400 | 14.7 | 12.2 | No | 208803273 | All | USA | No
ML17XC1-030-230A** | CX35-30/36A+TDR | EL180UH060NE36A | R-410A | 28600 | 15.8 | 13 | 27400 | 14.7 | 12.2 | No | 208803274 | All | USA | No
ML17XC1-030-230A** | CX35-30/36A+TDR | EL280UH045E36A | R-410A | 28200 | 16 | 13.5 | 27800 | 15.2 | 12.5 | Yes | 208803275 | All | USA | No
ML17XC1-030-230A** | CX35-30/36A+TDR | EL280UH070E36A | R-410A | 28800 | 16 | 13 | 27600 | 15.2 | 12.5 | Yes | 208803276 | All | USA | No
ML17XC1-030-230A** | CX35-30/36A+TDR | ML180UH030V36A | R-410A | 28800 | 16.2 | 13 | 28200 | 15.2 | 12.5 | Yes | 208803277 | All | USA | No
ML17XC1-030-230A** | CX35-30/36A+TDR | ML180UH045E36A | R-410A | 28000 | 16.2 | 13.5 | 27600 | 15.2 | 12.5 | Yes | 208803278 | All | USA | No
ML17XC1-030-230A** | CX35-30/36A+TDR | ML180UH045V36A | R-410A | 28800 | 16.2 | 13 | 28200 | 15.2 | 12.5 | Yes | 208803279 | All | USA | No
ML17XC1-030-230A** | CX35-30/36A+TDR | ML180UH045XE36A | R-410A | 28000 | 16.2 | 13.5 | 27600 | 15.2 | 12.5 | Yes | 208803280 | All | USA | No
ML17XC1-030-230A** | CX35-30/36A+TDR | ML180UH070E36A | R-410A | 28200 | 16 | 13 | 27600 | 15.2 | 12.5 | Yes | 208803281 | All | USA | No
ML17XC1-030-230A** | CX35-30/36A+TDR | ML180UH070V36A | R-410A | 28600 | 16 | 13 | 28000 | 15.2 | 12.5 | Yes | 208803282 | All | USA | No
ML17XC1-030-230A** | CX35-30/36A+TDR | ML180UH070XE36A | R-410A | 28200 | 16 | 13 | 27600 | 15.2 | 12.5 | Yes | 208803283 | All | USA | No
ML17XC1-030-230A** | CX35-30/36A+TDR | SL280UH060NV36A | R-410A | 28800 | 16.2 | 13.5 | 28600 | 15.2 | 12.5 | Yes | 208803284 | All | USA | No
ML17XC1-030-230A** | CX35-30/36A+TDR | SL280UH070V36A | R-410A | 28600 | 16 | 13 | 28000 | 15.2 | 12.5 | Yes | 208803285 | All | USA | No
ML17XC1-030-230A** | CX35-30/36A+TDR | SL280UH070XV36A | R-410A | 28600 | 16 | 13 | 28000 | 15.2 | 12.5 | Yes | 208803286 | All | USA | No
ML17XC1-030-230A** | CX35-30/36A+TDR | SL280UH080NV48B | R-410A | 28800 | 16.4 | 13.5 | 28400 | 14.7 | 12.2 | No | 208803287 | All | USA | No
ML17XC1-030-230A** | CX35-30/36A+TDR | SL297UH040NV36B | R-410A | 28800 | 16 | 13 | 28000 | 14.7 | 12.2 | No | 208803288 | All | USA,Canada | No
ML17XC1-030-230A** | CX35-30/36A+TDR | SL297UH060NV36B | R-410A | 28600 | 16 | 13 | 28000 | 14.7 | 12.2 | No | 208803289 | All | USA,Canada | No
ML17XC1-030-230A** | CX35-30/36B+TDR | EL180UH080NE48B | R-410A | 29000 | 16.2 | 13.5 | 28200 | 14.7 | 12.2 | No | 208803290 | All | USA | No
ML17XC1-030-230A** | CX35-30/36B+TDR | EL195UH040NE36B | R-410A | 28800 | 15.5 | 13 | 27600 | 14.7 | 12.2 | No | 208803291 | All | USA,Canada | No
ML17XC1-030-230A** | CX35-30/36B+TDR | EL195UH060NE36B | R-410A | 28800 | 15.5 | 13 | 27800 | 15.2 | 12.5 | Yes | 208803292 | All | USA,Canada | No
ML17XC1-030-230A** | CX35-30/36B+TDR | EL195UH080NE48C | R-410A | 28600 | 16 | 13 | 27800 | 14.7 | 12.2 | No | 208803293 | All | USA,Canada | No
ML17XC1-030-230A** | CX35-30/36B+TDR | EL196UH030XE36B | R-410A | 28600 | 15.8 | 13 | 27400 | 14.7 | 12.2 | No | 208803294 | All | USA,Canada | No
ML17XC1-030-230A** | CX35-30/36B+TDR | EL196UH045XE36B | R-410A | 28600 | 15.5 | 13 | 27600 | 14.7 | 12.2 | No | 208803295 | All | USA,Canada | No
ML17XC1-030-230A** | CX35-30/36B+TDR | EL196UH070XE36B | R-410A | 28800 | 15.5 | 13 | 27600 | 14.7 | 12.2 | No | 208803296 | All | USA,Canada | No
ML17XC1-030-230A** | CX35-30/36B+TDR | EL280UH090E36B | R-410A | 28000 | 16.2 | 13.5 | 28000 | 15.4 | 13 | Yes | 208803297 | All | USA | No
ML17XC1-030-230A** | CX35-30/36B+TDR | EL280UH090E48B | R-410A | 29000 | 16.4 | 13.5 | 27600 | 15.4 | 13 | Yes | 208803298 | All | USA | No
ML17XC1-030-230A** | CX35-30/36B+TDR | EL280UH090XE48B | R-410A | 29000 | 16.4 | 13.5 | 27600 | 15.4 | 13 | Yes | 208803299 | All | USA | No
ML17XC1-030-230A** | CX35-30/36B+TDR | EL297UH045XE36B | R-410A | - - - | - - - | - - - | 27600 | 14.7 | 12.2 | No | 213433769 | All | USA,Canada | No
ML17XC1-030-230A** | CX35-30/36B+TDR | EL297UH045XV36B | R-410A | - - - | - - - | - - - | 27800 | 14.7 | 12.2 | No | 213186011 | All | USA,Canada | No
ML17XC1-030-230A** | CX35-30/36B+TDR | EL297UH070XE36B | R-410A | - - - | - - - | - - - | 27400 | 14.7 | 12.2 | No | 213500256 | All | USA,Canada | No
ML17XC1-030-230A** | CX35-30/36B+TDR | EL297UH070XV36B | R-410A | - - - | - - - | - - - | 28000 | 15.2 | 12.5 | Yes | 213186012 | All | USA,Canada | No
ML17XC1-030-230A** | CX35-30/36B+TDR | EL297UH110XV60C | R-410A | - - - | - - - | - - - | 27800 | 14.7 | 12.2 | No | 213183238 | All | USA,Canada | No
ML17XC1-030-230A** | CX35-30/36B+TDR | ML180UH070E36B | R-410A | 28800 | 16.4 | 13.5 | 27600 | 15.2 | 12.5 | Yes | 208803304 | All | USA | No
ML17XC1-030-230A** | CX35-30/36B+TDR | ML180UH070V36B | R-410A | 28800 | 16.2 | 13.6 | 28200 | 15.4 | 13 | Yes | 208803305 | All | USA | No
ML17XC1-030-230A** | CX35-30/36B+TDR | ML180UH070V48B | R-410A | 29000 | 16.4 | 13.8 | 28400 | 15.4 | 13 | Yes | 208803306 | All | USA | No
ML17XC1-030-230A** | CX35-30/36B+TDR | ML180UH070XE36B | R-410A | 28800 | 16.4 | 13.5 | 27600 | 15.2 | 12.5 | Yes | 208803307 | All | USA | No
ML17XC1-030-230A** | CX35-30/36B+TDR | ML180UH090E48B | R-410A | 29000 | 16.4 | 13.5 | 27400 | 15.4 | 12.5 | Yes | 208803308 | All | USA | No
ML17XC1-030-230A** | CX35-30/36B+TDR | ML180UH090V48B | R-410A | 28800 | 16.4 | 13.6 | 28000 | 15.2 | 12.5 | Yes | 208803309 | All | USA | No
ML17XC1-030-230A** | CX35-30/36B+TDR | ML180UH090XE48B | R-410A | 29000 | 16.4 | 13.5 | 27400 | 15.4 | 12.5 | Yes | 208803310 | All | USA | No
ML17XC1-030-230A** | CX35-30/36B+TDR | ML193UH030XE36B | R-410A | 28800 | 15.5 | 13 | 27800 | 15.2 | 12.5 | Yes | 208803311 | All | USA | No
ML17XC1-030-230A** | CX35-30/36B+TDR | ML193UH045XE36B | R-410A | 28600 | 15.5 | 13 | 27400 | 14.7 | 12.2 | No | 208803312 | All | USA | No
ML17XC1-030-230A** | CX35-30/36B+TDR | ML193UH070XE36B | R-410A | 28800 | 16 | 13 | 27600 | 15.2 | 12.5 | Yes | 208803313 | All | USA | No
ML17XC1-030-230A** | CX35-30/36B+TDR | ML196UH030XE36B | R-410A | 28600 | 15.8 | 13 | 27400 | 14.7 | 12.2 | No | 208803314 | All | USA,Canada | No
ML17XC1-030-230A** | CX35-30/36B+TDR | ML196UH045XE36B | R-410A | 28600 | 15.5 | 13 | 27600 | 14.7 | 12.2 | No | 208803315 | All | USA,Canada | No
ML17XC1-030-230A** | CX35-30/36B+TDR | ML196UH070XE36B | R-410A | 28800 | 15.5 | 13 | 27600 | 14.7 | 12.2 | No | 208803316 | All | USA,Canada | No
ML17XC1-030-230A** | CX35-30/36B+TDR | ML196UH070XE48B | R-410A | 29000 | 16 | 13 | 27400 | 14.7 | 12.2 | No | 208803317 | All | USA,Canada | No
ML17XC1-030-230A** | CX35-30/36B+TDR | ML296UH045XV36B | R-410A | 28600 | 15.5 | 13 | 27800 | 14.7 | 12.2 | No | 208803318 | All | USA,Canada | No
ML17XC1-030-230A** | CX35-30/36B+TDR | ML296UH070XV36B | R-410A | 28600 | 15.8 | 13 | 27800 | 14.7 | 12.2 | No | 208803319 | All | USA,Canada | No
ML17XC1-030-230A** | CX35-30/36B+TDR | SL280UH090V36B | R-410A | 28800 | 16.4 | 13.5 | 28200 | 15.4 | 13 | Yes | 208803320 | All | USA | No
ML17XC1-030-230A** | CX35-30/36B+TDR | SL280UH090V48B | R-410A | 28800 | 16.2 | 13.5 | 28200 | 15.2 | 12.5 | Yes | 208803321 | All | USA | No
ML17XC1-030-230A** | CX35-30/36B+TDR | SL297UH040NV36B | R-410A | 28800 | 16.2 | 13.5 | 28000 | 15.2 | 12.5 | Yes | 208803322 | All | USA,Canada | No
ML17XC1-030-230A** | CX35-30/36B+TDR | SL297UH060NV36B | R-410A | 28600 | 16 | 13 | 28000 | 15.2 | 12.5 | Yes | 208803323 | All | USA,Canada | No
ML17XC1-030-230A** | CX35-30/36B+TDR | SLP99UH070XV36B | R-410A | 28600 | 16 | 13 | 28000 | 15.2 | 12.5 | Yes | 208803328 | All | USA,Canada | No
ML17XC1-030-230A** | CX35-30/36C+TDR | EL195UH080NE48C | R-410A | 28600 | 16 | 13 | 27800 | 14.7 | 12.2 | No | 208803329 | All | USA,Canada | No
ML17XC1-030-230A** | CX35-30/36C+TDR | EL196UH090XE48C | R-410A | 28800 | 16.2 | 13.5 | 27400 | 15.2 | 12.5 | Yes | 208803330 | All | USA,Canada | No
ML17XC1-030-230A** | CX35-30/36C+TDR | EL280UH110E48C | R-410A | 29200 | 16.6 | 13.5 | 27600 | 15.6 | 13 | Yes | 208803331 | All | USA | No
ML17XC1-030-230A** | CX35-30/36C+TDR | EL297UH090XE48C | R-410A | - - - | - - - | - - - | 27600 | 15.4 | 12.5 | Yes | 213500260 | All | USA,Canada | No
ML17XC1-030-230A** | CX35-30/36C+TDR | EL297UH090XV36C | R-410A | - - - | - - - | - - - | 28000 | 15.4 | 12.5 | Yes | 213186013 | All | USA,Canada | No
ML17XC1-030-230A** | CX35-30/36C+TDR | EL297UH090XV48C | R-410A | - - - | - - - | - - - | 27800 | 15.4 | 12.5 | Yes | 213186014 | All | USA,Canada | No
ML17XC1-030-230A** | CX35-30/36C+TDR | EL297UH110XV60C | R-410A | - - - | - - - | - - - | 28000 | 15.4 | 12.5 | Yes | 213183239 | All | USA,Canada | No
ML17XC1-030-230A** | CX35-30/36C+TDR | ML193UH090XE36C | R-410A | 29000 | 16 | 13 | 27800 | 15.2 | 12.5 | Yes | 208803335 | All | USA | No
ML17XC1-030-230A** | CX35-30/36C+TDR | ML193UH090XE48C | R-410A | 28800 | 16.2 | 13.6 | 28000 | 15.2 | 12.5 | Yes | 208803336 | All | USA | No
ML17XC1-030-230A** | CX35-30/36C+TDR | ML193UH110XE48C | R-410A | 28800 | 16.4 | 13.6 | 27800 | 15.4 | 12.5 | Yes | 208803337 | All | USA | No
ML17XC1-030-230A** | CX35-30/36C+TDR | ML196UH090XE36C | R-410A | 29000 | 16 | 13 | 28000 | 15.2 | 12.5 | Yes | 208803338 | All | USA,Canada | No
ML17XC1-030-230A** | CX35-30/36C+TDR | ML196UH090XE48C | R-410A | 28800 | 16.2 | 13.5 | 27400 | 15.2 | 12.5 | Yes | 208803339 | All | USA,Canada | No
ML17XC1-030-230A** | CX35-30/36C+TDR | SL297UH080NV48C | R-410A | 28800 | 16.2 | 13.5 | 28000 | 15.2 | 12.5 | Yes | 208803340 | All | USA,Canada | No
ML17XC1-030-230A** | CX35-30/36C+TDR | SLP99UH090XV36C | R-410A | 28600 | 16.2 | 13.5 | 28000 | 15.4 | 12.5 | Yes | 208803345 | All | USA,Canada | No
ML17XC1-030-230A** | CX35-30/36C+TDR | SLP99UH090XV48C | R-410A | 28400 | 16.2 | 13.5 | 27800 | 15.4 | 12.5 | Yes | 208803346 | All | USA,Canada | No
ML17XC1-030-230A** | CX35-30A+TDR | - - - | R-410A | 29200 | 15 | 12.5 | 28600 | 14.3 | 12 | No | 208802375 | All | USA,Canada | No
ML17XC1-030-230A** | CX35-30A+TDR | EL180UH040NE36A | R-410A | 30000 | 16.6 | 13.5 | 28600 | 15.8 | 13 | Yes | 208803347 | All | USA | No
ML17XC1-030-230A** | CX35-30A+TDR | EL180UH060NE36A | R-410A | 30000 | 16.6 | 13.5 | 28600 | 15.8 | 13 | Yes | 208803348 | All | USA | No
ML17XC1-030-230A** | CX35-30A+TDR | EL280UH045E36A | R-410A | 29400 | 16.8 | 14 | 29400 | 16.2 | 13.5 | Yes | 208803349 | All | USA | Yes
ML17XC1-030-230A** | CX35-30A+TDR | EL280UH070E36A | R-410A | 30000 | 16.6 | 14 | 29000 | 16 | 13 | Yes | 208803350 | All | USA | Yes
ML17XC1-030-230A** | CX35-30A+TDR | EL280UH070XE36A | R-410A | 30000 | 16.6 | 14 | 29000 | 16 | 13 | Yes | 208803351 | All | USA | Yes
ML17XC1-030-230A** | CX35-30A+TDR | ML180UH030V36A | R-410A | 30000 | 17 | 14 | 29600 | 16 | 13 | Yes | 208803352 | All | USA | Yes
ML17XC1-030-230A** | CX35-30A+TDR | ML180UH045E36A | R-410A | 29200 | 16.8 | 14 | 28800 | 16 | 13 | Yes | 208803353 | All | USA | Yes
ML17XC1-030-230A** | CX35-30A+TDR | ML180UH045V36A | R-410A | 30000 | 17 | 14 | 29600 | 16 | 13 | Yes | 208803354 | All | USA | Yes
ML17XC1-030-230A** | CX35-30A+TDR | ML180UH045XE36A | R-410A | 29200 | 16.8 | 14 | 28800 | 16 | 13 | Yes | 208803355 | All | USA | Yes
ML17XC1-030-230A** | CX35-30A+TDR | ML180UH070E36A | R-410A | 29600 | 16.8 | 14 | 28800 | 16 | 13 | Yes | 208803356 | All | USA | Yes
ML17XC1-030-230A** | CX35-30A+TDR | ML180UH070V36A | R-410A | 30000 | 16.8 | 14 | 29400 | 16 | 13 | Yes | 208803357 | All | USA | Yes
ML17XC1-030-230A** | CX35-30A+TDR | ML180UH070XE36A | R-410A | 29600 | 16.8 | 14 | 28800 | 16 | 13 | Yes | 208803358 | All | USA | Yes
ML17XC1-030-230A** | CX35-30A+TDR | SL280UH060NV36A | R-410A | 30000 | 17 | 14 | 29800 | 16 | 13.5 | Yes | 208803359 | All | USA | Yes
ML17XC1-030-230A** | CX35-30A+TDR | SL280UH070V36A | R-410A | 30000 | 16.8 | 14 | 29400 | 15.8 | 13 | Yes | 208803360 | All | USA | No
ML17XC1-030-230A** | CX35-30A+TDR | SL280UH070XV36A | R-410A | 30000 | 16.8 | 14 | 29400 | 15.8 | 13 | Yes | 208803361 | All | USA | No
ML17XC1-030-230A** | CX35-30B+TDR | - - - | R-410A | - - - | - - - | - - - | 28600 | 14.3 | 11.7 | No | 208157175 | All | USA | No
ML17XC1-030-230A** | CX35-30B+TDR | EL180UH080NE48B | R-410A | 30000 | 16.8 | 14 | 29400 | 15.6 | 13 | Yes | 208803362 | All | USA | No
ML17XC1-030-230A** | CX35-30B+TDR | EL195UH040NE36B | R-410A | 30000 | 16.4 | 13.5 | 29000 | 15.6 | 13 | Yes | 208803363 | All | USA,Canada | No
ML17XC1-030-230A** | CX35-30B+TDR | EL195UH060NE36B | R-410A | 30000 | 16.6 | 13.5 | 29200 | 15.8 | 13 | Yes | 208803364 | All | USA,Canada | No
ML17XC1-030-230A** | CX35-30B+TDR | EL195UH080NE48C | R-410A | 30000 | 16.8 | 14 | 29200 | 15.8 | 13 | Yes | 208803365 | All | USA,Canada | No
ML17XC1-030-230A** | CX35-30B+TDR | EL196UH030XE36B | R-410A | 30000 | 16.4 | 13.8 | 28800 | 15.6 | 13 | Yes | 208803366 | All | USA,Canada | No
ML17XC1-030-230A** | CX35-30B+TDR | EL196UH045XE36B | R-410A | 30000 | 16.4 | 13.5 | 29000 | 15.6 | 13 | Yes | 208803367 | All | USA,Canada | No
ML17XC1-030-230A** | CX35-30B+TDR | EL196UH070XE36B | R-410A | 30000 | 16.6 | 13.5 | 29000 | 15.6 | 13 | Yes | 208803368 | All | USA,Canada | No
ML17XC1-030-230A** | CX35-30B+TDR | EL280UH090E36B | R-410A | 29400 | 17 | 14 | 29400 | 16.2 | 13.5 | Yes | 208803369 | All | USA | Yes
ML17XC1-030-230A** | CX35-30B+TDR | EL280UH090E48B | R-410A | 30000 | 17 | 14 | 29000 | 16.2 | 13.5 | Yes | 208803370 | All | USA | Yes
ML17XC1-030-230A** | CX35-30B+TDR | EL280UH090XE48B | R-410A | 30000 | 17 | 14 | 29000 | 16.2 | 13.5 | Yes | 208803371 | All | USA | Yes
ML17XC1-030-230A** | CX35-30B+TDR | EL297UH045XE36B | R-410A | - - - | - - - | - - - | 29000 | 15.8 | 13 | Yes | 213433770 | All | USA,Canada | No
ML17XC1-030-230A** | CX35-30B+TDR | EL297UH045XV36B | R-410A | - - - | - - - | - - - | 29200 | 15.6 | 13 | Yes | 213186015 | All | USA,Canada | No
ML17XC1-030-230A** | CX35-30B+TDR | EL297UH070XE36B | R-410A | - - - | - - - | - - - | 28800 | 15.6 | 13 | Yes | 213500257 | All | USA,Canada | No
ML17XC1-030-230A** | CX35-30B+TDR | EL297UH070XV36B | R-410A | - - - | - - - | - - - | 29400 | 16 | 13 | Yes | 213186016 | All | USA,Canada | Yes
ML17XC1-030-230A** | CX35-30B+TDR | EL297UH110XV60C | R-410A | - - - | - - - | - - - | 29200 | 15.6 | 13 | Yes | 213183240 | All | USA,Canada | No
ML17XC1-030-230A** | CX35-30B+TDR | ML180UH070E36B | R-410A | 30000 | 17.2 | 14 | 29000 | 16 | 13 | Yes | 208803376 | All | USA | Yes
ML17XC1-030-230A** | CX35-30B+TDR | ML180UH070V36B | R-410A | 30000 | 17 | 14 | 29600 | 16.2 | 13.5 | Yes | 208803377 | All | USA | Yes
ML17XC1-030-230A** | CX35-30B+TDR | ML180UH070V48B | R-410A | 30000 | 17.2 | 14 | 29600 | 16.2 | 13.5 | Yes | 208803378 | All | USA | Yes
ML17XC1-030-230A** | CX35-30B+TDR | ML180UH070XE36B | R-410A | 30000 | 17.2 | 14 | 29000 | 16 | 13 | Yes | 208803379 | All | USA | Yes
ML17XC1-030-230A** | CX35-30B+TDR | ML180UH090E48B | R-410A | 30000 | 17.2 | 14 | 28800 | 16.2 | 13.5 | Yes | 208803380 | All | USA | Yes
ML17XC1-030-230A** | CX35-30B+TDR | ML180UH090V48B | R-410A | 30000 | 17.2 | 14 | 29400 | 16 | 13 | Yes | 208803381 | All | USA | Yes
ML17XC1-030-230A** | CX35-30B+TDR | ML180UH090XE48B | R-410A | 30000 | 17.2 | 14 | 28800 | 16.2 | 13.5 | Yes | 208803382 | All | USA | Yes
ML17XC1-030-230A** | CX35-30B+TDR | ML193UH030XE36B | R-410A | 30000 | 16.4 | 13.5 | 29000 | 15.8 | 13 | Yes | 208803383 | All | USA | No
ML17XC1-030-230A** | CX35-30B+TDR | ML193UH045XE36B | R-410A | 30000 | 16.4 | 13.5 | 28800 | 15.8 | 13 | Yes | 208803384 | All | USA | No
ML17XC1-030-230A** | CX35-30B+TDR | ML193UH070XE36B | R-410A | 30000 | 16.6 | 13.5 | 28800 | 16 | 13 | Yes | 208803385 | All | USA | Yes
ML17XC1-030-230A** | CX35-30B+TDR | ML196UH030XE36B | R-410A | 30000 | 16.4 | 13.8 | 28800 | 15.6 | 13 | Yes | 208803386 | All | USA,Canada | No
ML17XC1-030-230A** | CX35-30B+TDR | ML196UH045XE36B | R-410A | 30000 | 16.4 | 13.5 | 29000 | 15.6 | 13 | Yes | 208803387 | All | USA,Canada | No
ML17XC1-030-230A** | CX35-30B+TDR | ML196UH070XE36B | R-410A | 30000 | 16.6 | 13.5 | 29000 | 15.6 | 13 | Yes | 208803388 | All | USA,Canada | No
ML17XC1-030-230A** | CX35-30B+TDR | ML196UH070XE48B | R-410A | 30000 | 16.6 | 13.8 | 28800 | 15.6 | 13 | Yes | 208803389 | All | USA,Canada | No
ML17XC1-030-230A** | CX35-30B+TDR | ML296UH045XV36B | R-410A | 30000 | 16.6 | 13.5 | 29200 | 15.6 | 13 | Yes | 208803390 | All | USA,Canada | No
ML17XC1-030-230A** | CX35-30B+TDR | ML296UH070XV36B | R-410A | 30000 | 16.6 | 13.5 | 29200 | 15.4 | 13 | Yes | 208803391 | All | USA,Canada | No
ML17XC1-030-230A** | CX35-30B+TDR | SL280UH080NV48B | R-410A | 30000 | 17.2 | 14 | 29600 | 15.8 | 13 | Yes | 208803392 | All | USA | No
ML17XC1-030-230A** | CX35-30B+TDR | SL280UH090V36B | R-410A | 30000 | 17.2 | 14 | 29600 | 16.2 | 13.5 | Yes | 208803393 | All | USA | Yes
ML17XC1-030-230A** | CX35-30B+TDR | SL297UH040NV36B | R-410A | 30000 | 17 | 14 | 29400 | 15.8 | 13 | Yes | 208803394 | All | USA,Canada | No
ML17XC1-030-230A** | CX35-30B+TDR | SL297UH060NV36B | R-410A | 30000 | 16.8 | 14 | 29400 | 15.8 | 13 | Yes | 208803395 | All | USA,Canada | No
ML17XC1-030-230A** | CX35-30B+TDR | SLP99UH070XV36B | R-410A | 30000 | 16.8 | 14 | 29400 | 16 | 13 | Yes | 208803400 | All | USA,Canada | Yes
ML17XC1-030-230A** | CX35-36A+TDR | - - - | R-410A | 29400 | 15.1 | 12.7 | 28800 | 14.4 | 12.2 | No | 208802376 | All | USA,Canada | No
ML17XC1-030-230A** | CX35-36A+TDR | EL180UH040NE36A | R-410A | 30000 | 16.8 | 14 | 29000 | 16 | 13 | Yes | 208803401 | All | USA | Yes
ML17XC1-030-230A** | CX35-36A+TDR | EL180UH060NE36A | R-410A | 30000 | 16.8 | 14 | 29000 | 16 | 13 | Yes | 208803402 | All | USA | Yes
ML17XC1-030-230A** | CX35-36A+TDR | EL280UH045E36A | R-410A | 29800 | 17 | 14 | 29400 | 16.2 | 13.5 | Yes | 208803403 | All | USA | Yes
ML17XC1-030-230A** | CX35-36A+TDR | EL280UH070E36A | R-410A | 30000 | 16.8 | 14 | 29200 | 16 | 13.5 | Yes | 208803404 | All | USA | Yes
ML17XC1-030-230A** | CX35-36A+TDR | EL280UH070XE36A | R-410A | 30000 | 16.8 | 14 | 29200 | 16 | 13.5 | Yes | 208803405 | All | USA | Yes
ML17XC1-030-230A** | CX35-36A+TDR | ML180UH030V36A | R-410A | 30000 | 17 | 14 | 29800 | 16.2 | 13.5 | Yes | 208803406 | All | USA | Yes
ML17XC1-030-230A** | CX35-36A+TDR | ML180UH045E36A | R-410A | 29600 | 17 | 14 | 29200 | 16.2 | 13.5 | Yes | 208803407 | All | USA | Yes
ML17XC1-030-230A** | CX35-36A+TDR | ML180UH045V36A | R-410A | 30000 | 17 | 14 | 29800 | 16.2 | 13.5 | Yes | 208803408 | All | USA | Yes
ML17XC1-030-230A** | CX35-36A+TDR | ML180UH045XE36A | R-410A | 29600 | 17 | 14 | 29200 | 16.2 | 13.5 | Yes | 208803409 | All | USA | Yes
ML17XC1-030-230A** | CX35-36A+TDR | ML180UH070E36A | R-410A | 29800 | 17 | 14 | 29200 | 16 | 13.5 | Yes | 208803410 | All | USA | Yes
ML17XC1-030-230A** | CX35-36A+TDR | ML180UH070V36A | R-410A | 30000 | 17 | 14 | 29600 | 16 | 13.5 | Yes | 208803411 | All | USA | Yes
ML17XC1-030-230A** | CX35-36A+TDR | ML180UH070XE36A | R-410A | 29800 | 17 | 14 | 29200 | 16 | 13.5 | Yes | 208803412 | All | USA | Yes
ML17XC1-030-230A** | CX35-36A+TDR | SL280UH060NV36A | R-410A | 30000 | 17.2 | 14 | 30000 | 16 | 13.5 | Yes | 208803413 | All | USA | Yes
ML17XC1-030-230A** | CX35-36A+TDR | SL280UH070V36A | R-410A | 30000 | 17 | 14 | 29600 | 16 | 13.5 | Yes | 208803414 | All | USA | Yes
ML17XC1-030-230A** | CX35-36A+TDR | SL280UH070XV36A | R-410A | 30000 | 17 | 14 | 29600 | 16 | 13.5 | Yes | 208803415 | All | USA | Yes
ML17XC1-030-230A** | CX35-36B+TDR | - - - | R-410A | 29400 | 15.1 | 12.7 | 28800 | 14.4 | 12.2 | No | 208802377 | All | USA,Canada | No
ML17XC1-030-230A** | CX35-36B+TDR | EL180UH080NE48B | R-410A | 30000 | 17.2 | 14 | 29800 | 15.8 | 13 | Yes | 208803416 | All | USA | No
ML17XC1-030-230A** | CX35-36B+TDR | EL195UH040NE36B | R-410A | 30000 | 16.6 | 13.5 | 29200 | 15.8 | 13 | Yes | 208803417 | All | USA,Canada | No
ML17XC1-030-230A** | CX35-36B+TDR | EL195UH060NE36B | R-410A | 30000 | 16.6 | 14 | 29400 | 16 | 13.5 | Yes | 208803418 | All | USA,Canada | Yes
ML17XC1-030-230A** | CX35-36B+TDR | EL195UH080NE48C | R-410A | 30000 | 17 | 14 | 29400 | 16 | 13 | Yes | 208803419 | All | USA,Canada | Yes
ML17XC1-030-230A** | CX35-36B+TDR | EL196UH030XE36B | R-410A | 30000 | 16.6 | 13.8 | 29000 | 15.8 | 13 | Yes | 208803420 | All | USA,Canada | No
ML17XC1-030-230A** | CX35-36B+TDR | EL196UH045XE36B | R-410A | 30000 | 16.4 | 13.5 | 29200 | 15.8 | 13 | Yes | 208803421 | All | USA,Canada | No
ML17XC1-030-230A** | CX35-36B+TDR | EL196UH070XE36B | R-410A | 30000 | 16.6 | 14 | 29200 | 15.8 | 13 | Yes | 208803422 | All | USA,Canada | No
ML17XC1-030-230A** | CX35-36B+TDR | EL280UH090E36B | R-410A | 29600 | 17.2 | 14 | 29600 | 16.4 | 13.5 | Yes | 208803423 | All | USA | Yes
ML17XC1-030-230A** | CX35-36B+TDR | EL280UH090E48B | R-410A | 30000 | 17.4 | 14 | 29200 | 16.4 | 13.5 | Yes | 208803424 | All | USA | Yes
ML17XC1-030-230A** | CX35-36B+TDR | EL280UH090XE48B | R-410A | 30000 | 17.4 | 14 | 29200 | 16.4 | 13.5 | Yes | 208803425 | All | USA | Yes
ML17XC1-030-230A** | CX35-36B+TDR | EL297UH045XE36B | R-410A | - - - | - - - | - - - | 29200 | 16 | 13 | Yes | 213433771 | All | USA,Canada | Yes
ML17XC1-030-230A** | CX35-36B+TDR | EL297UH045XV36B | R-410A | - - - | - - - | - - - | 29400 | 15.8 | 13 | Yes | 213186017 | All | USA,Canada | No
ML17XC1-030-230A** | CX35-36B+TDR | EL297UH070XE36B | R-410A | - - - | - - - | - - - | 29000 | 15.8 | 13 | Yes | 213500258 | All | USA,Canada | No
ML17XC1-030-230A** | CX35-36B+TDR | EL297UH070XV36B | R-410A | - - - | - - - | - - - | 29600 | 16 | 13.5 | Yes | 213186018 | All | USA,Canada | Yes
ML17XC1-030-230A** | CX35-36B+TDR | EL297UH110XV60C | R-410A | - - - | - - - | - - - | 29400 | 15.8 | 13 | Yes | 213183241 | All | USA,Canada | No
ML17XC1-030-230A** | CX35-36B+TDR | ML180UH070E36B | R-410A | 30000 | 17.2 | 14 | 29200 | 16.2 | 13.5 | Yes | 208803430 | All | USA | Yes
ML17XC1-030-230A** | CX35-36B+TDR | ML180UH070V36B | R-410A | 30000 | 17.2 | 14 | 29800 | 16.2 | 13.5 | Yes | 208803431 | All | USA | Yes
ML17XC1-030-230A** | CX35-36B+TDR | ML180UH070V48B | R-410A | 30000 | 17.4 | 14.5 | 29800 | 16.4 | 13.5 | Yes | 208803432 | All | USA | Yes
ML17XC1-030-230A** | CX35-36B+TDR | ML180UH070XE36B | R-410A | 30000 | 17.2 | 14 | 29200 | 16.2 | 13.5 | Yes | 208803433 | All | USA | Yes
ML17XC1-030-230A** | CX35-36B+TDR | ML180UH090E48B | R-410A | 30000 | 17.4 | 14.5 | 29000 | 16.4 | 13.5 | Yes | 208803434 | All | USA | Yes
ML17XC1-030-230A** | CX35-36B+TDR | ML180UH090V48B | R-410A | 30000 | 17.2 | 14 | 29600 | 16 | 13.5 | Yes | 208803435 | All | USA | Yes
ML17XC1-030-230A** | CX35-36B+TDR | ML180UH090XE48B | R-410A | 30000 | 17.4 | 14.5 | 29000 | 16.4 | 13.5 | Yes | 208803436 | All | USA | Yes
ML17XC1-030-230A** | CX35-36B+TDR | ML193UH030XE36B | R-410A | 30000 | 16.6 | 13.5 | 29400 | 16 | 13.5 | Yes | 208803437 | All | USA | Yes
ML17XC1-030-230A** | CX35-36B+TDR | ML193UH045XE36B | R-410A | 30000 | 16.6 | 13.5 | 29000 | 15.8 | 13 | Yes | 208803438 | All | USA | No
ML17XC1-030-230A** | CX35-36B+TDR | ML193UH070XE36B | R-410A | 30000 | 16.8 | 14 | 29200 | 16 | 13.5 | Yes | 208803439 | All | USA | Yes
ML17XC1-030-230A** | CX35-36B+TDR | ML196UH030XE36B | R-410A | 30000 | 16.6 | 13.8 | 29000 | 15.8 | 13 | Yes | 208803440 | All | USA,Canada | No
ML17XC1-030-230A** | CX35-36B+TDR | ML196UH045XE36B | R-410A | 30000 | 16.4 | 13.5 | 29200 | 15.8 | 13 | Yes | 208803441 | All | USA,Canada | No
ML17XC1-030-230A** | CX35-36B+TDR | ML196UH070XE36B | R-410A | 30000 | 16.6 | 14 | 29200 | 15.8 | 13 | Yes | 208803442 | All | USA,Canada | No
ML17XC1-030-230A** | CX35-36B+TDR | ML196UH070XE48B | R-410A | 30000 | 16.8 | 14 | 29000 | 15.8 | 13 | Yes | 208803443 | All | USA,Canada | No
ML17XC1-030-230A** | CX35-36B+TDR | ML296UH045XV36B | R-410A | 30000 | 16.8 | 14 | 29400 | 15.6 | 13 | Yes | 208803444 | All | USA,Canada | No
ML17XC1-030-230A** | CX35-36B+TDR | ML296UH070XV36B | R-410A | 30000 | 16.6 | 14 | 29400 | 15.6 | 13 | Yes | 208803445 | All | USA,Canada | No
ML17XC1-030-230A** | CX35-36B+TDR | SL280UH080NV48B | R-410A | 30000 | 17.4 | 14.5 | 30000 | 15.8 | 13 | Yes | 208803446 | All | USA | No
ML17XC1-030-230A** | CX35-36B+TDR | SL280UH090V36B | R-410A | 30000 | 17.4 | 14.5 | 29800 | 16.4 | 13.5 | Yes | 208803447 | All | USA | Yes
ML17XC1-030-230A** | CX35-36B+TDR | SL280UH090V48B | R-410A | 30000 | 17.2 | 14 | 29800 | 16.2 | 13.5 | Yes | 208803448 | All | USA | Yes
ML17XC1-030-230A** | CX35-36B+TDR | SL297UH040NV36B | R-410A | 30000 | 17.2 | 14 | 29600 | 16 | 13.5 | Yes | 208803449 | All | USA,Canada | Yes
ML17XC1-030-230A** | CX35-36B+TDR | SL297UH060NV36B | R-410A | 30000 | 17 | 14 | 29600 | 16 | 13 | Yes | 208803450 | All | USA,Canada | Yes
ML17XC1-030-230A** | CX35-36B+TDR | SLP99UH070XV36B | R-410A | 30000 | 17 | 14 | 29600 | 16 | 13.5 | Yes | 208803455 | All | USA,Canada | Yes
ML17XC1-030-230A** | CX35-48B+TDR | - - - | R-410A | 29600 | 15.1 | 12.7 | 29000 | 14.4 | 12.2 | No | 208802378 | All | USA,Canada | No
ML17XC1-030-230A** | CX35-48B+TDR | EL180UH080NE48B | R-410A | 30000 | 17.2 | 14 | 29800 | 15.8 | 13 | Yes | 208803456 | All | USA | No
ML17XC1-030-230A** | CX35-48B+TDR | EL196UH030XE36B | R-410A | 30000 | 16.6 | 14 | 29200 | 15.8 | 13 | Yes | 208803457 | All | USA,Canada | No
ML17XC1-030-230A** | CX35-48B+TDR | EL196UH045XE36B | R-410A | 30000 | 16.6 | 13.5 | 29200 | 15.8 | 13 | Yes | 208803458 | All | USA,Canada | No
ML17XC1-030-230A** | CX35-48B+TDR | EL196UH070XE36B | R-410A | 30000 | 16.6 | 13.5 | 29200 | 15.8 | 13 | Yes | 208803459 | All | USA,Canada | No
ML17XC1-030-230A** | CX35-48B+TDR | EL280UH090E36B | R-410A | 29800 | 17.2 | 14 | 29800 | 16.6 | 13.5 | Yes | 208803460 | All | USA | Yes
ML17XC1-030-230A** | CX35-48B+TDR | EL280UH090E48B | R-410A | 30000 | 17.4 | 14.5 | 29200 | 16.4 | 13.5 | Yes | 208803461 | All | USA | Yes
ML17XC1-030-230A** | CX35-48B+TDR | EL280UH090XE48B | R-410A | 30000 | 17.4 | 14.5 | 29200 | 16.4 | 13.5 | Yes | 208803462 | All | USA | Yes
ML17XC1-030-230A** | CX35-48B+TDR | EL297UH045XE36B | R-410A | - - - | - - - | - - - | 29400 | 16.2 | 13.5 | Yes | 213433772 | All | USA,Canada | Yes
ML17XC1-030-230A** | CX35-48B+TDR | EL297UH045XV36B | R-410A | - - - | - - - | - - - | 29600 | 15.8 | 13 | Yes | 213186019 | All | USA,Canada | No
ML17XC1-030-230A** | CX35-48B+TDR | EL297UH070XE36B | R-410A | - - - | - - - | - - - | 29400 | 15.9 | 13.5 | Yes | 213500259 | All | USA,Canada | No
ML17XC1-030-230A** | CX35-48B+TDR | EL297UH070XV36B | R-410A | - - - | - - - | - - - | 29800 | 16.2 | 13.5 | Yes | 213186020 | All | USA,Canada | Yes
ML17XC1-030-230A** | CX35-48B+TDR | EL297UH110XV60C | R-410A | - - - | - - - | - - - | 29600 | 15.8 | 13 | Yes | 213183242 | All | USA,Canada | No
ML17XC1-030-230A** | CX35-48B+TDR | ML180UH070E36B | R-410A | 30000 | 17.4 | 14 | 29400 | 16.2 | 13.5 | Yes | 208803467 | All | USA | Yes
ML17XC1-030-230A** | CX35-48B+TDR | ML180UH070V36B | R-410A | 30000 | 17.4 | 14.5 | 29800 | 16.4 | 13.5 | Yes | 208803468 | All | USA | Yes
ML17XC1-030-230A** | CX35-48B+TDR | ML180UH070V48B | R-410A | 30000 | 17.4 | 14.5 | 30000 | 16.4 | 13.5 | Yes | 208803469 | All | USA | Yes
ML17XC1-030-230A** | CX35-48B+TDR | ML180UH070XE36B | R-410A | 30000 | 17.4 | 14 | 29400 | 16.2 | 13.5 | Yes | 208803470 | All | USA | Yes
ML17XC1-030-230A** | CX35-48B+TDR | ML180UH090E48B | R-410A | 30000 | 17.4 | 14.5 | 29200 | 16.4 | 13.5 | Yes | 208803471 | All | USA | Yes
ML17XC1-030-230A** | CX35-48B+TDR | ML180UH090V48B | R-410A | 30000 | 17.4 | 14.5 | 29600 | 16.2 | 13.5 | Yes | 208803472 | All | USA | Yes
ML17XC1-030-230A** | CX35-48B+TDR | ML180UH090XE48B | R-410A | 30000 | 17.4 | 14.5 | 29200 | 16.4 | 13.5 | Yes | 208803473 | All | USA | Yes
ML17XC1-030-230A** | CX35-48B+TDR | ML193UH030XE36B | R-410A | 30000 | 16.8 | 14 | 29400 | 16 | 13.5 | Yes | 208803474 | All | USA | Yes
ML17XC1-030-230A** | CX35-48B+TDR | ML193UH045XE36B | R-410A | 30000 | 16.8 | 14 | 29400 | 16 | 13.5 | Yes | 208803475 | All | USA | Yes
ML17XC1-030-230A** | CX35-48B+TDR | ML193UH070XE36B | R-410A | 30000 | 16.8 | 14 | 29200 | 16.2 | 13.5 | Yes | 208803476 | All | USA | Yes
ML17XC1-030-230A** | CX35-48B+TDR | ML196UH030XE36B | R-410A | 30000 | 16.6 | 14 | 29200 | 15.8 | 13 | Yes | 208803477 | All | USA,Canada | No
ML17XC1-030-230A** | CX35-48B+TDR | ML196UH045XE36B | R-410A | 30000 | 16.6 | 13.5 | 29200 | 15.8 | 13 | Yes | 208803478 | All | USA,Canada | No
ML17XC1-030-230A** | CX35-48B+TDR | ML196UH070XE36B | R-410A | 30000 | 16.6 | 13.5 | 29200 | 15.8 | 13 | Yes | 208803479 | All | USA,Canada | No
ML17XC1-030-230A** | CX35-48B+TDR | ML196UH070XE48B | R-410A | 30000 | 17 | 14.2 | 29200 | 15.8 | 13 | Yes | 208803480 | All | USA,Canada | No
ML17XC1-030-230A** | CX35-48B+TDR | ML296UH045XV36B | R-410A | 30000 | 16.8 | 14 | 29600 | 15.8 | 13 | Yes | 208803481 | All | USA,Canada | No
ML17XC1-030-230A** | CX35-48B+TDR | ML296UH070XV36B | R-410A | 30000 | 16.8 | 14 | 29600 | 15.6 | 13 | Yes | 208803482 | All | USA,Canada | No
ML17XC1-030-230A** | CX35-48B+TDR | SL280UH090V36B | R-410A | 30000 | 17.6 | 14.5 | 29800 | 16.4 | 13.5 | Yes | 208803483 | All | USA | Yes
ML17XC1-030-230A** | CX35-48B+TDR | SL297UH040NV36B | R-410A | 30000 | 17.2 | 14 | 29800 | 16.2 | 13.5 | Yes | 208803484 | All | USA,Canada | Yes
ML17XC1-030-230A** | CX35-48B+TDR | SL297UH060NV36B | R-410A | 30000 | 17.2 | 14 | 29800 | 16.2 | 13.5 | Yes | 208803485 | All | USA,Canada | Yes
ML17XC1-030-230A** | CX35-48B+TDR | SLP99UH070XV36B | R-410A | 30000 | 17 | 14 | 29800 | 16.2 | 13.5 | Yes | 208803490 | All | USA,Canada | Yes
ML17XC1-030-230A** | CX35-48C+TDR | - - - | R-410A | 29600 | 15.1 | 12.7 | 29000 | 14.4 | 12.2 | No | 208802379 | All | USA,Canada | No
ML17XC1-030-230A** | CX35-48C+TDR | EL195UH080NE48C | R-410A | 30000 | 17 | 14 | 29000 | 16.2 | 13.5 | Yes | 208803491 | All | USA,Canada | Yes
ML17XC1-030-230A** | CX35-48C+TDR | EL196UH090XE48C | R-410A | 30000 | 17.2 | 14 | 29200 | 16.4 | 13.5 | Yes | 208803492 | All | USA,Canada | Yes
ML17XC1-030-230A** | CX35-48C+TDR | EL280UH110E48C | R-410A | 30000 | 17.8 | 14.5 | 29400 | 16.6 | 13.5 | Yes | 208803493 | All | USA | Yes
ML17XC1-030-230A** | CX35-48C+TDR | EL297UH090XE48C | R-410A | - - - | - - - | - - - | 29400 | 16.4 | 13.5 | Yes | 213500261 | All | USA,Canada | Yes
ML17XC1-030-230A** | CX35-48C+TDR | EL297UH090XV36C | R-410A | - - - | - - - | - - - | 29600 | 16.4 | 13.5 | Yes | 213186021 | All | USA,Canada | Yes
ML17XC1-030-230A** | CX35-48C+TDR | EL297UH090XV48C | R-410A | - - - | - - - | - - - | 29400 | 16.4 | 13.5 | Yes | 213186022 | All | USA,Canada | Yes
ML17XC1-030-230A** | CX35-48C+TDR | EL297UH110XV60C | R-410A | - - - | - - - | - - - | 29600 | 16.4 | 13.5 | Yes | 213183243 | All | USA,Canada | Yes
ML17XC1-030-230A** | CX35-48C+TDR | ML193UH090XE36C | R-410A | 30000 | 17.2 | 14 | 29600 | 16.4 | 13.5 | Yes | 208803497 | All | USA | Yes
ML17XC1-030-230A** | CX35-48C+TDR | ML193UH090XE48C | R-410A | 30000 | 17.2 | 14.4 | 29800 | 16.4 | 13.5 | Yes | 208803498 | All | USA | Yes
ML17XC1-030-230A** | CX35-48C+TDR | ML193UH110XE48C | R-410A | 30000 | 17.4 | 14.5 | 29800 | 16.6 | 13.5 | Yes | 208803499 | All | USA | Yes
ML17XC1-030-230A** | CX35-48C+TDR | ML196UH090XE36C | R-410A | 30000 | 17 | 14 | 29600 | 16.4 | 13.5 | Yes | 208803500 | All | USA,Canada | Yes
ML17XC1-030-230A** | CX35-48C+TDR | ML196UH090XE48C | R-410A | 30000 | 17.2 | 14 | 29200 | 16.4 | 13.5 | Yes | 208803501 | All | USA,Canada | Yes
ML17XC1-030-230A** | CX35-48C+TDR | ML296UH090XV48C | R-410A | 30000 | 17.4 | 14.5 | 29400 | 16.2 | 13.5 | Yes | 208803502 | All | USA,Canada | Yes
ML17XC1-030-230A** | CX35-48C+TDR | SL297UH080NV48C | R-410A | 30000 | 17.4 | 14.5 | 29800 | 16.4 | 13.5 | Yes | 208803503 | All | USA,Canada | Yes
ML17XC1-030-230A** | CX35-48C+TDR | SLP99UH090XV36C | R-410A | 30000 | 17.4 | 14.5 | 29600 | 16.4 | 13.5 | Yes | 208803508 | All | USA,Canada | Yes
ML17XC1-030-230A** | CX35-48C+TDR | SLP99UH090XV48C | R-410A | 30000 | 17.4 | 14.5 | 29400 | 16.4 | 13.5 | Yes | 208803509 | All | USA,Canada | Yes
ML17XC1-030-230A** | CX35-49C+TDR | - - - | R-410A | 29800 | 15.1 | 12.7 | 29200 | 14.4 | 12.2 | No | 208802380 | All | USA,Canada | No
ML17XC1-030-230A** | CX35-49C+TDR | ML196UH090XE36C | R-410A | 30000 | 17 | 14 | 30000 | 16.4 | 13.5 | Yes | 208803510 | All | USA,Canada | Yes
ML17XC1-030-230A** | CX35-50/60C+TDR | - - - | R-410A | 29400 | 15 | 12.7 | 28800 | 14.4 | 12.2 | No | 208802381 | All | USA,Canada | No
ML17XC1-030-230A** | CX35-50/60C+TDR | ML196UH090XE36C | R-410A | 30000 | 16.8 | 14 | 29400 | 16 | 13.5 | Yes | 208803511 | All | USA,Canada | Yes
ML17XC1-030-230A** | CX35-60C+TDR | - - - | R-410A | 30000 | 15.5 | 12.5 | 29600 | 14.7 | 12.2 | No | 208802382 | All | USA,Canada | No
ML17XC1-030-230A** | CX35-60C+TDR | ML196UH090XE36C | R-410A | 30000 | 17.4 | 14.5 | 30000 | 16.6 | 13.5 | Yes | 208803512 | All | USA,Canada | Yes
ML17XC1-036-230A** | C35-18/24A+TDR+TXV | ML180UH030V36A | R-410A | 33200 | 15 | 12.5 | 32200 | 14.3 | 12 | No | 208803540 | All | USA | No
ML17XC1-036-230A** | C35-18/24A+TDR+TXV | ML180UH045V36A | R-410A | 33200 | 15 | 12.5 | 32200 | 14.3 | 12 | No | 208803541 | All | USA | No
ML17XC1-036-230A** | C35-18/24B+TDR+TXV | ML180UH070V36B | R-410A | 33200 | 15 | 12.5 | 32200 | 14.3 | 12 | No | 208803542 | All | USA | No
ML17XC1-036-230A** | C35-18/24B+TDR+TXV | ML180UH070V48B | R-410A | 33200 | 15 | 12.5 | 32200 | 14.3 | 12 | No | 208803543 | All | USA | No
ML17XC1-036-230A** | C35-24A+TDR+TXV | ML180UH030V36A | R-410A | 35800 | 15.5 | 13 | 34800 | 14.7 | 12.2 | No | 208803544 | All | USA | No
ML17XC1-036-230A** | C35-24A+TDR+TXV | ML180UH045E36A | R-410A | 35800 | 15.5 | 12.5 | 34400 | 15.2 | 12.5 | Yes | 208803545 | All | USA | No
ML17XC1-036-230A** | C35-24A+TDR+TXV | ML180UH045V36A | R-410A | 35800 | 15.5 | 13 | 34800 | 14.7 | 12.2 | No | 208803546 | All | USA | No
ML17XC1-036-230A** | C35-24A+TDR+TXV | ML180UH070E36A | R-410A | 35800 | 15.5 | 13 | 34400 | 15.2 | 12.5 | Yes | 208803547 | All | USA | No
ML17XC1-036-230A** | C35-24A+TDR+TXV | ML180UH070V36A | R-410A | 35400 | 16 | 13 | 34400 | 15.2 | 12.5 | Yes | 208803548 | All | USA | No
ML17XC1-036-230A** | C35-24A+TDR+TXV | ML180UH070XE36A | R-410A | 35800 | 15.5 | 13 | 34400 | 15.2 | 12.5 | Yes | 208803549 | All | USA | No
ML17XC1-036-230A** | C35-24B+TDR+TXV | EL196UH030XE36B | R-410A | 35000 | 15.1 | 12.7 | 33800 | 14.7 | 12.2 | No | 208803550 | All | USA,Canada | No
ML17XC1-036-230A** | C35-24B+TDR+TXV | ML180UH070V36B | R-410A | 35800 | 16 | 13 | 34600 | 15.2 | 12.5 | Yes | 208803551 | All | USA | No
ML17XC1-036-230A** | C35-24B+TDR+TXV | ML180UH070V48B | R-410A | 35600 | 16.2 | 13.5 | 34600 | 15.4 | 13 | Yes | 208803552 | All | USA | No
ML17XC1-036-230A** | C35-24B+TDR+TXV | ML180UH090V48B | R-410A | 35400 | 16 | 13 | 34400 | 14.7 | 12.2 | No | 208803553 | All | USA | No
ML17XC1-036-230A** | C35-24B+TDR+TXV | ML196UH030XE36B | R-410A | 35000 | 15.1 | 12.7 | 33800 | 14.7 | 12.2 | No | 208803554 | All | USA,Canada | No
ML17XC1-036-230A** | C35-24B+TDR+TXV | ML196UH070XE48B | R-410A | 35600 | 15.5 | 13 | 34400 | 14.4 | 12.2 | No | 208803555 | All | USA,Canada | No
ML17XC1-036-230A** | C35-30/36A+TDR+TXV | EL180UH040NE36A | R-410A | 35000 | 15.1 | 12.7 | 33400 | 14.4 | 12.2 | No | 208803556 | All | USA | No
ML17XC1-036-230A** | C35-30/36A+TDR+TXV | EL180UH060NE36A | R-410A | 35000 | 15.1 | 12.7 | 33400 | 14.4 | 12.2 | No | 208803557 | All | USA | No
ML17XC1-036-230A** | C35-30/36A+TDR+TXV | EL280UH045E36A | R-410A | 34200 | 15.5 | 13 | 34000 | 14.4 | 12.2 | No | 208803558 | All | USA | No
ML17XC1-036-230A** | C35-30/36A+TDR+TXV | EL280UH070E36A | R-410A | 34800 | 15.1 | 12.7 | 33400 | 14.7 | 12.2 | No | 208803559 | All | USA | No
ML17XC1-036-230A** | C35-30/36A+TDR+TXV | EL280UH070XE36A | R-410A | 34800 | 15.1 | 12.7 | 33400 | 14.7 | 12.2 | No | 208803560 | All | USA | No
ML17XC1-036-230A** | C35-30/36A+TDR+TXV | ML180UH030V36A | R-410A | 35000 | 15.5 | 13 | 34000 | 14.4 | 12.2 | No | 208803561 | All | USA | No
ML17XC1-036-230A** | C35-30/36A+TDR+TXV | ML180UH045E36A | R-410A | 35200 | 15.5 | 12.5 | 33600 | 14.7 | 12.2 | No | 208803562 | All | USA | No
ML17XC1-036-230A** | C35-30/36A+TDR+TXV | ML180UH045V36A | R-410A | 35000 | 15.5 | 13 | 34000 | 14.4 | 12.2 | No | 208803563 | All | USA | No
ML17XC1-036-230A** | C35-30/36A+TDR+TXV | ML180UH045XE36A | R-410A | 35200 | 15.5 | 12.5 | 33600 | 14.7 | 12.2 | No | 208803564 | All | USA | No
ML17XC1-036-230A** | C35-30/36A+TDR+TXV | ML180UH070E36A | R-410A | 35200 | 15.5 | 12.7 | 33600 | 14.4 | 12.2 | No | 208803565 | All | USA | No
ML17XC1-036-230A** | C35-30/36A+TDR+TXV | ML180UH070V36A | R-410A | 35000 | 15.1 | 12.7 | 34000 | 14.4 | 12.2 | No | 208803566 | All | USA | No
ML17XC1-036-230A** | C35-30/36A+TDR+TXV | ML180UH070XE36A | R-410A | 35200 | 15.5 | 12.7 | 33600 | 14.4 | 12.2 | No | 208803567 | All | USA | No
ML17XC1-036-230A** | C35-30/36A+TDR+TXV | SL280UH060NV36A | R-410A | 35200 | 15.8 | 13 | 34600 | 14.7 | 12.2 | No | 208803568 | All | USA | No
ML17XC1-036-230A** | C35-30/36A+TDR+TXV | SL280UH070V36A | R-410A | 35000 | 15.2 | 12.7 | 34000 | 14.4 | 12.2 | No | 208803569 | All | USA | No
ML17XC1-036-230A** | C35-30/36A+TDR+TXV | SL280UH070XV36A | R-410A | 35000 | 15.2 | 12.7 | 34000 | 14.4 | 12.2 | No | 208803570 | All | USA | No
ML17XC1-036-230A** | C35-30/36B+TDR+TXV | EL180UH080NE48B | R-410A | 34400 | 15.8 | 13 | 33200 | 14.4 | 12.2 | No | 208803571 | All | USA | No
ML17XC1-036-230A** | C35-30/36B+TDR+TXV | EL195UH040NE36B | R-410A | 34200 | 15.1 | 12.7 | 33200 | 14.4 | 12.2 | No | 208803572 | All | USA,Canada | No
ML17XC1-036-230A** | C35-30/36B+TDR+TXV | EL196UH045XE36B | R-410A | 34400 | 15.1 | 12.6 | 32800 | 14.4 | 12.2 | No | 208803573 | All | USA,Canada | No
ML17XC1-036-230A** | C35-30/36B+TDR+TXV | EL280UH090E36B | R-410A | 34600 | 15.5 | 13 | 33800 | 14.7 | 12.2 | No | 208803574 | All | USA | No
ML17XC1-036-230A** | C35-30/36B+TDR+TXV | EL280UH090E48B | R-410A | 34400 | 15.5 | 13 | 33600 | 14.7 | 12.2 | No | 208803575 | All | USA | No
ML17XC1-036-230A** | C35-30/36B+TDR+TXV | EL280UH090XE48B | R-410A | 34400 | 15.5 | 13 | 33600 | 14.7 | 12.2 | No | 208803576 | All | USA | No
ML17XC1-036-230A** | C35-30/36B+TDR+TXV | EL297UH045XE36B | R-410A | - - - | - - - | - - - | 33200 | 14.4 | 12.2 | No | 213433773 | All | USA,Canada | No
ML17XC1-036-230A** | C35-30/36B+TDR+TXV | EL297UH045XV36B | R-410A | - - - | - - - | - - - | 33800 | 14.3 | 12 | No | 213186023 | All | USA,Canada | No
ML17XC1-036-230A** | C35-30/36B+TDR+TXV | EL297UH070XV36B | R-410A | - - - | - - - | - - - | 34000 | 14.4 | 12.2 | No | 213186024 | All | USA,Canada | No
ML17XC1-036-230A** | C35-30/36B+TDR+TXV | EL297UH110XV60C | R-410A | - - - | - - - | - - - | 33800 | 14.3 | 12 | No | 213183244 | All | USA,Canada | No
ML17XC1-036-230A** | C35-30/36B+TDR+TXV | ML180UH070E36B | R-410A | 34400 | 15.8 | 13 | 33800 | 14.7 | 12.2 | No | 208803580 | All | USA | No
ML17XC1-036-230A** | C35-30/36B+TDR+TXV | ML180UH070V36B | R-410A | 35000 | 15.8 | 13 | 34000 | 14.7 | 12.2 | No | 208803581 | All | USA | No
ML17XC1-036-230A** | C35-30/36B+TDR+TXV | ML180UH070V48B | R-410A | 35400 | 16 | 13 | 34400 | 14.7 | 12.2 | No | 208803582 | All | USA | No
ML17XC1-036-230A** | C35-30/36B+TDR+TXV | ML180UH070XE36B | R-410A | 34400 | 15.8 | 13 | 33800 | 14.7 | 12.2 | No | 208803583 | All | USA | No
ML17XC1-036-230A** | C35-30/36B+TDR+TXV | ML180UH090E48B | R-410A | 35000 | 16 | 13 | 33800 | 15.2 | 12.5 | Yes | 208803584 | All | USA | No
ML17XC1-036-230A** | C35-30/36B+TDR+TXV | ML180UH090V48B | R-410A | 35200 | 15.8 | 13 | 34000 | 14.7 | 12.2 | No | 208803585 | All | USA | No
ML17XC1-036-230A** | C35-30/36B+TDR+TXV | ML180UH090XE48B | R-410A | 35000 | 16 | 13 | 33800 | 15.2 | 12.5 | Yes | 208803586 | All | USA | No
ML17XC1-036-230A** | C35-30/36B+TDR+TXV | ML193UH030XE36B | R-410A | 34200 | 15.5 | 12.7 | 33600 | 14.3 | 12.2 | No | 208803587 | All | USA | No
ML17XC1-036-230A** | C35-30/36B+TDR+TXV | ML193UH045XE36B | R-410A | 34800 | 15.1 | 12.7 | 33200 | 14.4 | 12.2 | No | 208803588 | All | USA | No
ML17XC1-036-230A** | C35-30/36B+TDR+TXV | ML193UH070XE36B | R-410A | 34800 | 15.5 | 12.7 | 33200 | 14.7 | 12.2 | No | 208803589 | All | USA | No
ML17XC1-036-230A** | C35-30/36B+TDR+TXV | ML196UH045XE36B | R-410A | 34400 | 15.1 | 12.6 | 32800 | 14.4 | 12.2 | No | 208803590 | All | USA,Canada | No
ML17XC1-036-230A** | C35-30/36B+TDR+TXV | ML196UH070XE48B | R-410A | 34200 | 15.5 | 12.7 | 33800 | 14.3 | 12 | No | 208803591 | All | USA,Canada | No
ML17XC1-036-230A** | C35-30/36B+TDR+TXV | ML296UH045XV36B | R-410A | 35000 | 15.2 | 12.7 | 33800 | 14.3 | 12 | No | 208803592 | All | USA,Canada | No
ML17XC1-036-230A** | C35-30/36B+TDR+TXV | ML296UH070XV36B | R-410A | 34800 | 15.2 | 12.6 | 33800 | 14.3 | 12 | No | 208803593 | All | USA,Canada | No
ML17XC1-036-230A** | C35-30/36B+TDR+TXV | SL280UH080NV48B | R-410A | 35200 | 16 | 13 | 34600 | 14.7 | 12.2 | No | 208803594 | All | USA | No
ML17XC1-036-230A** | C35-30/36B+TDR+TXV | SL280UH090V36B | R-410A | 35200 | 16 | 13 | 34000 | 14.7 | 12.2 | No | 208803595 | All | USA | No
ML17XC1-036-230A** | C35-30/36B+TDR+TXV | SL280UH090V48B | R-410A | 35200 | 15.8 | 13 | 34000 | 14.7 | 12.2 | No | 208803596 | All | USA | No
ML17XC1-036-230A** | C35-30/36B+TDR+TXV | SL280UH090XV48B | R-410A | 35200 | 15.8 | 13 | 34000 | 14.7 | 12.2 | No | 208803597 | All | USA | No
ML17XC1-036-230A** | C35-30/36B+TDR+TXV | SL297UH040NV36B | R-410A | 35200 | 15.5 | 12.7 | 34000 | 14.4 | 12.2 | No | 208803598 | All | USA,Canada | No
ML17XC1-036-230A** | C35-30/36B+TDR+TXV | SL297UH060NV36B | R-410A | 35000 | 15.1 | 12.7 | 34000 | 14.4 | 12.2 | No | 208803599 | All | USA,Canada | No
ML17XC1-036-230A** | C35-30/36B+TDR+TXV | SLP99UH070XV36B | R-410A | 35000 | 15.2 | 12.7 | 34000 | 14.4 | 12.2 | No | 208803600 | All | USA,Canada | No
ML17XC1-036-230A** | C35-30/36C+TDR+TXV | EL180UH100NE60C | R-410A | 35600 | 16.2 | 13.5 | 34400 | 14.7 | 12.2 | No | 208803601 | All | USA | No
ML17XC1-036-230A** | C35-30/36C+TDR+TXV | EL195UH080NE48C | R-410A | 35200 | 16 | 13 | 34000 | 15.2 | 12.5 | Yes | 208803602 | All | USA,Canada | No
ML17XC1-036-230A** | C35-30/36C+TDR+TXV | EL195UH100NE60C | R-410A | 35600 | 16 | 13 | 34000 | 15.2 | 12.5 | Yes | 208803603 | All | USA,Canada | No
ML17XC1-036-230A** | C35-30/36C+TDR+TXV | EL196UH090XE48C | R-410A | 35400 | 16.2 | 13 | 34200 | 15.2 | 12.5 | Yes | 208803604 | All | USA,Canada | No
ML17XC1-036-230A** | C35-30/36C+TDR+TXV | EL196UH110XE60C | R-410A | 36000 | 16.2 | 13.5 | 34200 | 15.2 | 12.5 | Yes | 208803605 | All | USA,Canada | No
ML17XC1-036-230A** | C35-30/36C+TDR+TXV | EL280UH110E48C | R-410A | 35000 | 16.2 | 13.5 | 34000 | 15.4 | 13 | Yes | 208803606 | All | USA | No
ML17XC1-036-230A** | C35-30/36C+TDR+TXV | EL280UH110E60C | R-410A | 36000 | 16.2 | 13.5 | 34400 | 15.4 | 13 | Yes | 208803607 | All | USA | No
ML17XC1-036-230A** | C35-30/36C+TDR+TXV | EL280UH110XE60C | R-410A | 36000 | 16.2 | 13.5 | 34400 | 15.4 | 13 | Yes | 208803608 | All | USA | No
ML17XC1-036-230A** | C35-30/36C+TDR+TXV | EL297UH090XE48C | R-410A | - - - | - - - | - - - | 34200 | 15.2 | 12.5 | Yes | 213500323 | All | USA,Canada | No
ML17XC1-036-230A** | C35-30/36C+TDR+TXV | EL297UH090XV36C | R-410A | - - - | - - - | - - - | 34600 | 15.2 | 12.5 | Yes | 213186025 | All | USA,Canada | No
ML17XC1-036-230A** | C35-30/36C+TDR+TXV | EL297UH090XV48C | R-410A | - - - | - - - | - - - | 34400 | 15.2 | 12.5 | Yes | 213186026 | All | USA,Canada | No
ML17XC1-036-230A** | C35-30/36C+TDR+TXV | EL297UH110XE60C | R-410A | - - - | - - - | - - - | 34000 | 15.2 | 12.5 | Yes | 213433774 | All | USA,Canada | No
ML17XC1-036-230A** | C35-30/36C+TDR+TXV | EL297UH110XV48C | R-410A | - - - | - - - | - - - | 34600 | 15.2 | 12.5 | Yes | 213186027 | All | USA,Canada | No
ML17XC1-036-230A** | C35-30/36C+TDR+TXV | EL297UH110XV60C | R-410A | - - - | - - - | - - - | 34600 | 15.2 | 12.5 | Yes | 213183245 | All | USA,Canada | No
ML17XC1-036-230A** | C35-30/36C+TDR+TXV | ML180UH090E60C | R-410A | 36000 | 16.4 | 13.5 | 34000 | 15.2 | 13 | Yes | 208803614 | All | USA | No
ML17XC1-036-230A** | C35-30/36C+TDR+TXV | ML180UH110E60C | R-410A | 35600 | 16.4 | 13.5 | 34600 | 15.2 | 12.5 | Yes | 208803615 | All | USA | No
ML17XC1-036-230A** | C35-30/36C+TDR+TXV | ML180UH110V60C | R-410A | 36000 | 16.4 | 13.5 | 35000 | 15.4 | 13 | Yes | 208803616 | All | USA | No
ML17XC1-036-230A** | C35-30/36C+TDR+TXV | ML180UH110XE60C | R-410A | 35600 | 16.4 | 13.5 | 34600 | 15.2 | 12.5 | Yes | 208803617 | All | USA | No
ML17XC1-036-230A** | C35-30/36C+TDR+TXV | ML193UH090XE36C | R-410A | 34800 | 15.5 | 13 | 34200 | 15.2 | 12.5 | Yes | 208803618 | All | USA | No
ML17XC1-036-230A** | C35-30/36C+TDR+TXV | ML193UH090XE48C | R-410A | 35200 | 16 | 13 | 33800 | 15.2 | 12.5 | Yes | 208803619 | All | USA | No
ML17XC1-036-230A** | C35-30/36C+TDR+TXV | ML193UH110XE48C | R-410A | 35200 | 16.2 | 13 | 34000 | 15.2 | 12.5 | Yes | 208803620 | All | USA | No
ML17XC1-036-230A** | C35-30/36C+TDR+TXV | ML196UH090XE36C | R-410A | 35000 | 16 | 13 | 34400 | 15.2 | 12.5 | Yes | 208803621 | All | USA,Canada | No
ML17XC1-036-230A** | C35-30/36C+TDR+TXV | ML196UH090XE48C | R-410A | 35400 | 16.2 | 13 | 34200 | 15.2 | 12.5 | Yes | 208803622 | All | USA,Canada | No
ML17XC1-036-230A** | C35-30/36C+TDR+TXV | ML196UH090XE60C | R-410A | 35600 | 16.2 | 13 | 34200 | 15.2 | 13 | Yes | 208803623 | All | USA,Canada | No
ML17XC1-036-230A** | C35-30/36C+TDR+TXV | ML196UH110XE60C | R-410A | 36000 | 16.2 | 13.5 | 34200 | 15.2 | 12.5 | Yes | 208803624 | All | USA,Canada | No
ML17XC1-036-230A** | C35-30/36C+TDR+TXV | ML296UH090XV48C | R-410A | 36000 | 16 | 13 | 34800 | 15.2 | 12.5 | Yes | 208803625 | All | USA,Canada | No
ML17XC1-036-230A** | C35-30/36C+TDR+TXV | SL297UH080NV48C | R-410A | 35600 | 16 | 13 | 34600 | 15.2 | 12.5 | Yes | 208803626 | All | USA,Canada | No
ML17XC1-036-230A** | C35-30/36C+TDR+TXV | SLP99UH090XV36C | R-410A | 35800 | 16 | 13 | 34600 | 15.2 | 12.5 | Yes | 208803627 | All | USA,Canada | No
ML17XC1-036-230A** | C35-30/36C+TDR+TXV | SLP99UH090XV48C | R-410A | 35600 | 16.2 | 13.5 | 34400 | 15.2 | 12.5 | Yes | 208803628 | All | USA,Canada | No
ML17XC1-036-230A** | C35-30/36C+TDR+TXV | SLP99UH110XV60C | R-410A | 36000 | 16.2 | 13 | 35000 | 15.2 | 12.5 | Yes | 208803629 | All | USA,Canada | No
ML17XC1-036-230A** | C35-30A+TDR+TXV | EL180UH040NE36A | R-410A | 36000 | 16.2 | 13.5 | 35200 | 15.4 | 13 | Yes | 208803630 | All | USA | No
ML17XC1-036-230A** | C35-30A+TDR+TXV | EL180UH060NE36A | R-410A | 36000 | 16.2 | 13.5 | 35200 | 15.4 | 13 | Yes | 208803631 | All | USA | No
ML17XC1-036-230A** | C35-30A+TDR+TXV | EL280UH045E36A | R-410A | 36000 | 16.6 | 13.5 | 35800 | 15.4 | 13 | Yes | 208803632 | All | USA | No
ML17XC1-036-230A** | C35-30A+TDR+TXV | EL280UH070E36A | R-410A | 36000 | 16.2 | 13.5 | 35000 | 15.4 | 13 | Yes | 208803633 | All | USA | No
ML17XC1-036-230A** | C35-30A+TDR+TXV | EL280UH070XE36A | R-410A | 36000 | 16.2 | 13.5 | 35000 | 15.4 | 13 | Yes | 208803634 | All | USA | No
ML17XC1-036-230A** | C35-30A+TDR+TXV | ML180UH030V36A | R-410A | 36000 | 16.4 | 13.5 | 35600 | 15.4 | 13 | Yes | 208803635 | All | USA | No
ML17XC1-036-230A** | C35-30A+TDR+TXV | ML180UH045E36A | R-410A | 36000 | 16.4 | 13.5 | 35200 | 15.4 | 13 | Yes | 208803636 | All | USA | No
ML17XC1-036-230A** | C35-30A+TDR+TXV | ML180UH045V36A | R-410A | 36000 | 16.4 | 13.5 | 35600 | 15.4 | 13 | Yes | 208803637 | All | USA | No
ML17XC1-036-230A** | C35-30A+TDR+TXV | ML180UH045XE36A | R-410A | 36000 | 16.4 | 13.5 | 35200 | 15.4 | 13 | Yes | 208803638 | All | USA | No
ML17XC1-036-230A** | C35-30A+TDR+TXV | ML180UH070E36A | R-410A | 36000 | 16.2 | 13.5 | 35200 | 15.4 | 13 | Yes | 208803639 | All | USA | No
ML17XC1-036-230A** | C35-30A+TDR+TXV | ML180UH070V36A | R-410A | 36000 | 16.2 | 13.5 | 35600 | 15.2 | 12.5 | Yes | 208803640 | All | USA | No
ML17XC1-036-230A** | C35-30A+TDR+TXV | ML180UH070XE36A | R-410A | 36000 | 16.2 | 13.5 | 35200 | 15.4 | 13 | Yes | 208803641 | All | USA | No
ML17XC1-036-230A** | C35-30A+TDR+TXV | SL280UH060NV36A | R-410A | 36000 | 16.6 | 13.5 | 36000 | 15.8 | 13 | Yes | 208803642 | All | USA | No
ML17XC1-036-230A** | C35-30A+TDR+TXV | SL280UH070V36A | R-410A | 36000 | 16 | 13 | 35600 | 15.2 | 12.5 | Yes | 208803643 | All | USA | No
ML17XC1-036-230A** | C35-30A+TDR+TXV | SL280UH070XV36A | R-410A | 36000 | 16 | 13 | 35600 | 15.2 | 12.5 | Yes | 208803644 | All | USA | No
ML17XC1-036-230A** | C35-30B+TDR+TXV | EL180UH080NE48B | R-410A | 36000 | 16.4 | 13.5 | 34800 | 15.4 | 13 | Yes | 208803645 | All | USA | No
ML17XC1-036-230A** | C35-30B+TDR+TXV | EL195UH040NE36B | R-410A | 36000 | 16.2 | 13.5 | 34800 | 15.2 | 12.5 | Yes | 208803646 | All | USA,Canada | No
ML17XC1-036-230A** | C35-30B+TDR+TXV | EL195UH060NE36B | R-410A | 36000 | 16.4 | 13.5 | 34800 | 15.4 | 13 | Yes | 208803647 | All | USA,Canada | No
ML17XC1-036-230A** | C35-30B+TDR+TXV | EL196UH030XE36B | R-410A | 36000 | 15.5 | 13 | 35000 | 15.2 | 12.5 | Yes | 208803648 | All | USA,Canada | No
ML17XC1-036-230A** | C35-30B+TDR+TXV | EL196UH045XE36B | R-410A | 36000 | 16 | 13 | 34400 | 15.2 | 12.5 | Yes | 208803649 | All | USA,Canada | No
ML17XC1-036-230A** | C35-30B+TDR+TXV | EL196UH070XE36B | R-410A | 36000 | 16 | 13 | 35000 | 15.2 | 12.5 | Yes | 208803650 | All | USA,Canada | No
ML17XC1-036-230A** | C35-30B+TDR+TXV | EL280UH090E36B | R-410A | 36000 | 16.8 | 13.5 | 35400 | 15.8 | 13 | Yes | 208803651 | All | USA | No
ML17XC1-036-230A** | C35-30B+TDR+TXV | EL280UH090E48B | R-410A | 36000 | 16.8 | 13.5 | 35200 | 15.8 | 13 | Yes | 208803652 | All | USA | No
ML17XC1-036-230A** | C35-30B+TDR+TXV | EL280UH090XE48B | R-410A | 36000 | 16.8 | 13.5 | 35200 | 15.8 | 13 | Yes | 208803653 | All | USA | No
ML17XC1-036-230A** | C35-30B+TDR+TXV | EL297UH045XE36B | R-410A | - - - | - - - | - - - | 34800 | 15.4 | 13 | Yes | 213433775 | All | USA,Canada | No
ML17XC1-036-230A** | C35-30B+TDR+TXV | EL297UH045XV36B | R-410A | - - - | - - - | - - - | 35600 | 14.7 | 12.2 | No | 213186028 | All | USA,Canada | No
ML17XC1-036-230A** | C35-30B+TDR+TXV | EL297UH070XE36B | R-410A | - - - | - - - | - - - | 35200 | 15.2 | 12.5 | Yes | 213500331 | All | USA,Canada | No
ML17XC1-036-230A** | C35-30B+TDR+TXV | EL297UH070XV36B | R-410A | - - - | - - - | - - - | 35600 | 15.2 | 12.5 | Yes | 213186029 | All | USA,Canada | No
ML17XC1-036-230A** | C35-30B+TDR+TXV | EL297UH110XV60C | R-410A | - - - | - - - | - - - | 35600 | 14.7 | 12.2 | No | 213183246 | All | USA,Canada | No
ML17XC1-036-230A** | C35-30B+TDR+TXV | ML180UH070E36B | R-410A | 36000 | 16.6 | 13.5 | 35600 | 15.6 | 13 | Yes | 208803658 | All | USA | No
ML17XC1-036-230A** | C35-30B+TDR+TXV | ML180UH070V36B | R-410A | 36000 | 16.6 | 13.5 | 35600 | 15.6 | 13 | Yes | 208803659 | All | USA | No
ML17XC1-036-230A** | C35-30B+TDR+TXV | ML180UH070V48B | R-410A | 36000 | 16.6 | 13.5 | 36000 | 15.8 | 13 | Yes | 208803660 | All | USA | No
ML17XC1-036-230A** | C35-30B+TDR+TXV | ML180UH070XE36B | R-410A | 36000 | 16.6 | 13.5 | 35600 | 15.6 | 13 | Yes | 208803661 | All | USA | No
ML17XC1-036-230A** | C35-30B+TDR+TXV | ML180UH090E48B | R-410A | 36000 | 16.8 | 14 | 35200 | 15.8 | 13 | Yes | 208803662 | All | USA | No
ML17XC1-036-230A** | C35-30B+TDR+TXV | ML180UH090V48B | R-410A | 36000 | 16.6 | 13.5 | 35800 | 15.4 | 13 | Yes | 208803663 | All | USA | No
ML17XC1-036-230A** | C35-30B+TDR+TXV | ML180UH090XE48B | R-410A | 36000 | 16.8 | 14 | 35200 | 15.8 | 13 | Yes | 208803664 | All | USA | No
ML17XC1-036-230A** | C35-30B+TDR+TXV | ML193UH030XE36B | R-410A | 36000 | 15.5 | 13 | 35000 | 15.2 | 12.5 | Yes | 208803665 | All | USA | No
ML17XC1-036-230A** | C35-30B+TDR+TXV | ML193UH045XE36B | R-410A | 36000 | 16 | 13 | 34800 | 15.2 | 12.5 | Yes | 208803666 | All | USA | No
ML17XC1-036-230A** | C35-30B+TDR+TXV | ML193UH070XE36B | R-410A | 36000 | 16.2 | 13.5 | 34800 | 15.4 | 13 | Yes | 208803667 | All | USA | No
ML17XC1-036-230A** | C35-30B+TDR+TXV | ML196UH030XE36B | R-410A | 36000 | 15.5 | 13 | 35000 | 15.2 | 12.5 | Yes | 208803668 | All | USA,Canada | No
ML17XC1-036-230A** | C35-30B+TDR+TXV | ML196UH045XE36B | R-410A | 36000 | 16 | 13 | 34400 | 15.2 | 12.5 | Yes | 208803669 | All | USA,Canada | No
ML17XC1-036-230A** | C35-30B+TDR+TXV | ML196UH070XE36B | R-410A | 36000 | 16 | 13 | 35000 | 15.2 | 12.5 | Yes | 208803670 | All | USA,Canada | No
ML17XC1-036-230A** | C35-30B+TDR+TXV | ML196UH070XE48B | R-410A | 36000 | 16.4 | 13.6 | 35600 | 15.2 | 12.5 | Yes | 208803671 | All | USA,Canada | No
ML17XC1-036-230A** | C35-30B+TDR+TXV | ML296UH045XV36B | R-410A | 36000 | 16 | 13 | 35600 | 15.2 | 12.5 | Yes | 208803672 | All | USA,Canada | No
ML17XC1-036-230A** | C35-30B+TDR+TXV | ML296UH070XV36B | R-410A | 36000 | 16 | 13 | 35400 | 14.7 | 12.2 | No | 208803673 | All | USA,Canada | No
ML17XC1-036-230A** | C35-30B+TDR+TXV | SL280UH080NV48B | R-410A | 36000 | 16.8 | 14 | 36000 | 15.6 | 13 | Yes | 208803674 | All | USA | No
ML17XC1-036-230A** | C35-30B+TDR+TXV | SL280UH090V36B | R-410A | 36000 | 16.6 | 13.5 | 35800 | 15.8 | 13 | Yes | 208803675 | All | USA | No
ML17XC1-036-230A** | C35-30B+TDR+TXV | SL280UH090V48B | R-410A | 36000 | 16.6 | 13.5 | 35800 | 15.4 | 13 | Yes | 208803676 | All | USA | No
ML17XC1-036-230A** | C35-30B+TDR+TXV | SL280UH090XV48B | R-410A | 36000 | 16.6 | 13.5 | 35800 | 15.4 | 13 | Yes | 208803677 | All | USA | No
ML17XC1-036-230A** | C35-30B+TDR+TXV | SL297UH040NV36B | R-410A | 36000 | 16.2 | 13.5 | 35800 | 15.2 | 13 | Yes | 208803678 | All | USA,Canada | No
ML17XC1-036-230A** | C35-30B+TDR+TXV | SL297UH060NV36B | R-410A | 36000 | 16.2 | 13.5 | 35600 | 15.2 | 12.5 | Yes | 208803679 | All | USA,Canada | No
ML17XC1-036-230A** | C35-30B+TDR+TXV | SLP99UH070XV36B | R-410A | 36000 | 16 | 13 | 35600 | 15.2 | 12.5 | Yes | 208803684 | All | USA,Canada | No
ML17XC1-036-230A** | C35-36A+TDR+TXV | - - - | R-410A | 36000 | 15.1 | 12.7 | 35200 | 14.3 | 12.2 | No | 208803513 | All | USA,Canada | No
ML17XC1-036-230A** | C35-36A+TDR+TXV | EL180UH040NE36A | R-410A | 36000 | 16.2 | 13.5 | 35400 | 15.4 | 13 | Yes | 208803685 | All | USA | No
ML17XC1-036-230A** | C35-36A+TDR+TXV | EL180UH060NE36A | R-410A | 36000 | 16.2 | 13.5 | 35400 | 15.4 | 13 | Yes | 208803686 | All | USA | No
ML17XC1-036-230A** | C35-36A+TDR+TXV | EL280UH045E36A | R-410A | 36000 | 16.6 | 13.5 | 36000 | 15.6 | 13 | Yes | 208803687 | All | USA | No
ML17XC1-036-230A** | C35-36A+TDR+TXV | EL280UH070E36A | R-410A | 36000 | 16.4 | 13.5 | 35400 | 15.6 | 13 | Yes | 208803688 | All | USA | No
ML17XC1-036-230A** | C35-36A+TDR+TXV | EL280UH070XE36A | R-410A | 36000 | 16.4 | 13.5 | 35400 | 15.6 | 13 | Yes | 208803689 | All | USA | No
ML17XC1-036-230A** | C35-36A+TDR+TXV | ML180UH030V36A | R-410A | 36000 | 16.6 | 13.5 | 36000 | 15.6 | 13 | Yes | 208803690 | All | USA | No
ML17XC1-036-230A** | C35-36A+TDR+TXV | ML180UH045E36A | R-410A | 36000 | 16.6 | 13.5 | 35600 | 15.6 | 13 | Yes | 208803691 | All | USA | No
ML17XC1-036-230A** | C35-36A+TDR+TXV | ML180UH045V36A | R-410A | 36000 | 16.6 | 13.5 | 36000 | 15.6 | 13 | Yes | 208803692 | All | USA | No
ML17XC1-036-230A** | C35-36A+TDR+TXV | ML180UH045XE36A | R-410A | 36000 | 16.6 | 13.5 | 35600 | 15.6 | 13 | Yes | 208803693 | All | USA | No
ML17XC1-036-230A** | C35-36A+TDR+TXV | ML180UH070E36A | R-410A | 36000 | 16.4 | 13.5 | 35600 | 15.6 | 13 | Yes | 208803694 | All | USA | No
ML17XC1-036-230A** | C35-36A+TDR+TXV | ML180UH070V36A | R-410A | 36000 | 16.4 | 13.5 | 36000 | 15.4 | 13 | Yes | 208803695 | All | USA | No
ML17XC1-036-230A** | C35-36A+TDR+TXV | ML180UH070XE36A | R-410A | 36000 | 16.4 | 13.5 | 35600 | 15.6 | 13 | Yes | 208803696 | All | USA | No
ML17XC1-036-230A** | C35-36A+TDR+TXV | SL280UH060NV36A | R-410A | 36000 | 16.8 | 13.5 | 36000 | 15.8 | 13 | Yes | 208803697 | All | USA | No
ML17XC1-036-230A** | C35-36A+TDR+TXV | SL280UH070V36A | R-410A | 36000 | 16.2 | 13.5 | 36000 | 15.4 | 13 | Yes | 208803698 | All | USA | No
ML17XC1-036-230A** | C35-36A+TDR+TXV | SL280UH070XV36A | R-410A | 36000 | 16.2 | 13.5 | 36000 | 15.4 | 13 | Yes | 208803699 | All | USA | No
ML17XC1-036-230A** | C35-36B+TDR+TXV | - - - | R-410A | 36000 | 15 | 12.2 | 34200 | 14.3 | 11.7 | No | 208803514 | All | USA,Canada | No
ML17XC1-036-230A** | C35-36B+TDR+TXV | EL180UH080NE48B | R-410A | 36000 | 16.8 | 14 | 35200 | 15.6 | 13 | Yes | 208803700 | All | USA | No
ML17XC1-036-230A** | C35-36B+TDR+TXV | EL195UH040NE36B | R-410A | 36000 | 16.4 | 13.5 | 35200 | 15.4 | 13 | Yes | 208803701 | All | USA,Canada | No
ML17XC1-036-230A** | C35-36B+TDR+TXV | EL195UH060NE36B | R-410A | 36000 | 16.6 | 13.5 | 35200 | 15.6 | 13 | Yes | 208803702 | All | USA,Canada | No
ML17XC1-036-230A** | C35-36B+TDR+TXV | EL195UH080NE48C | R-410A | 36000 | 16.8 | 13.5 | 35400 | 15.6 | 13 | Yes | 208803703 | All | USA,Canada | No
ML17XC1-036-230A** | C35-36B+TDR+TXV | EL196UH030XE36B | R-410A | 36000 | 15.8 | 13 | 35400 | 15.4 | 13 | Yes | 208803704 | All | USA,Canada | No
ML17XC1-036-230A** | C35-36B+TDR+TXV | EL196UH045XE36B | R-410A | 36000 | 16.2 | 13 | 34800 | 15.4 | 13 | Yes | 208803705 | All | USA,Canada | No
ML17XC1-036-230A** | C35-36B+TDR+TXV | EL196UH070XE36B | R-410A | 36000 | 16.2 | 13.5 | 35400 | 15.4 | 13 | Yes | 208803706 | All | USA,Canada | No
ML17XC1-036-230A** | C35-36B+TDR+TXV | EL280UH090E36B | R-410A | 36000 | 17 | 14 | 35800 | 16 | 13.5 | Yes | 208803707 | All | USA | Yes
ML17XC1-036-230A** | C35-36B+TDR+TXV | EL280UH090E48B | R-410A | 36000 | 17 | 14 | 35800 | 16 | 13.5 | Yes | 208803708 | All | USA | Yes
ML17XC1-036-230A** | C35-36B+TDR+TXV | EL280UH090XE48B | R-410A | 36000 | 17 | 14 | 35800 | 16 | 13.5 | Yes | 208803709 | All | USA | Yes
ML17XC1-036-230A** | C35-36B+TDR+TXV | EL297UH045XE36B | R-410A | - - - | - - - | - - - | 35200 | 15.6 | 13 | Yes | 213433776 | All | USA,Canada | No
ML17XC1-036-230A** | C35-36B+TDR+TXV | EL297UH045XV36B | R-410A | - - - | - - - | - - - | 35800 | 15.2 | 12.5 | Yes | 213186030 | All | USA,Canada | No
ML17XC1-036-230A** | C35-36B+TDR+TXV | EL297UH070XE36B | R-410A | - - - | - - - | - - - | 35600 | 15.4 | 13 | Yes | 213500332 | All | USA,Canada | No
ML17XC1-036-230A** | C35-36B+TDR+TXV | EL297UH070XV36B | R-410A | - - - | - - - | - - - | 36000 | 15.4 | 13 | Yes | 213186031 | All | USA,Canada | No
ML17XC1-036-230A** | C35-36B+TDR+TXV | EL297UH110XV60C | R-410A | - - - | - - - | - - - | 35800 | 15.2 | 12.5 | Yes | 213183247 | All | USA,Canada | No
ML17XC1-036-230A** | C35-36B+TDR+TXV | ML180UH070E36B | R-410A | 36000 | 16.8 | 14 | 36000 | 15.8 | 13 | Yes | 208803714 | All | USA | No
ML17XC1-036-230A** | C35-36B+TDR+TXV | ML180UH070V36B | R-410A | 36000 | 16.8 | 14 | 36000 | 15.8 | 13 | Yes | 208803715 | All | USA | No
ML17XC1-036-230A** | C35-36B+TDR+TXV | ML180UH070V48B | R-410A | 36000 | 17 | 14 | 36000 | 16 | 13.5 | Yes | 208803716 | All | USA | Yes
ML17XC1-036-230A** | C35-36B+TDR+TXV | ML180UH070XE36B | R-410A | 36000 | 16.8 | 14 | 36000 | 15.8 | 13 | Yes | 208803717 | All | USA | No
ML17XC1-036-230A** | C35-36B+TDR+TXV | ML180UH090E48B | R-410A | 36000 | 17 | 14 | 35800 | 16.2 | 13.5 | Yes | 208803718 | All | USA | Yes
ML17XC1-036-230A** | C35-36B+TDR+TXV | ML180UH090V48B | R-410A | 36000 | 17 | 14 | 36000 | 15.8 | 13 | Yes | 208803719 | All | USA | No
ML17XC1-036-230A** | C35-36B+TDR+TXV | ML180UH090XE48B | R-410A | 36000 | 17 | 14 | 35800 | 16.2 | 13.5 | Yes | 208803720 | All | USA | Yes
ML17XC1-036-230A** | C35-36B+TDR+TXV | ML193UH030XE36B | R-410A | 36000 | 16.4 | 13.5 | 35600 | 15.2 | 12.5 | Yes | 208803721 | All | USA | No
ML17XC1-036-230A** | C35-36B+TDR+TXV | ML193UH045XE36B | R-410A | 36000 | 16.4 | 13.5 | 35200 | 15.4 | 13 | Yes | 208803722 | All | USA | No
ML17XC1-036-230A** | C35-36B+TDR+TXV | ML193UH070XE36B | R-410A | 36000 | 16.6 | 13.5 | 35200 | 15.6 | 13 | Yes | 208803723 | All | USA | No
ML17XC1-036-230A** | C35-36B+TDR+TXV | ML196UH030XE36B | R-410A | 36000 | 15.8 | 13 | 35400 | 15.4 | 13 | Yes | 208803724 | All | USA,Canada | No
ML17XC1-036-230A** | C35-36B+TDR+TXV | ML196UH045XE36B | R-410A | 36000 | 16.2 | 13.5 | 34800 | 15.4 | 13 | Yes | 208803725 | All | USA,Canada | No
ML17XC1-036-230A** | C35-36B+TDR+TXV | ML196UH070XE36B | R-410A | 36000 | 16.2 | 13.5 | 35400 | 15.4 | 13 | Yes | 208803726 | All | USA,Canada | No
ML17XC1-036-230A** | C35-36B+TDR+TXV | ML196UH070XE48B | R-410A | 36000 | 16.6 | 13.8 | 35800 | 15.2 | 12.5 | Yes | 208803727 | All | USA,Canada | No
ML17XC1-036-230A** | C35-36B+TDR+TXV | ML296UH045XV36B | R-410A | 36000 | 16.2 | 13.5 | 36000 | 15.2 | 12.5 | Yes | 208803728 | All | USA,Canada | No
ML17XC1-036-230A** | C35-36B+TDR+TXV | ML296UH070XV36B | R-410A | 36000 | 16.2 | 13.5 | 35800 | 15.2 | 12.5 | Yes | 208803729 | All | USA,Canada | No
ML17XC1-036-230A** | C35-36B+TDR+TXV | SL280UH080NV48B | R-410A | 36000 | 17.2 | 14 | 36000 | 15.8 | 13 | Yes | 208803730 | All | USA | No
ML17XC1-036-230A** | C35-36B+TDR+TXV | SL280UH090V36B | R-410A | 36000 | 17 | 14 | 36000 | 16 | 13.5 | Yes | 208803731 | All | USA | Yes
ML17XC1-036-230A** | C35-36B+TDR+TXV | SL280UH090V48B | R-410A | 36000 | 16.8 | 14 | 36000 | 15.8 | 13 | Yes | 208803732 | All | USA | No
ML17XC1-036-230A** | C35-36B+TDR+TXV | SL280UH090XV48B | R-410A | 36000 | 16.8 | 14 | 36000 | 15.8 | 13 | Yes | 208803733 | All | USA | No
ML17XC1-036-230A** | C35-36B+TDR+TXV | SL297UH040NV36B | R-410A | 36000 | 16.4 | 13.5 | 36000 | 15.4 | 13 | Yes | 208803734 | All | USA,Canada | No
ML17XC1-036-230A** | C35-36B+TDR+TXV | SL297UH060NV36B | R-410A | 36000 | 16.4 | 13.5 | 36000 | 15.4 | 13 | Yes | 208803735 | All | USA,Canada | No
ML17XC1-036-230A** | C35-36B+TDR+TXV | SLP99UH070XV36B | R-410A | 36000 | 16.2 | 13.5 | 36000 | 15.4 | 13 | Yes | 208803740 | All | USA,Canada | No
ML17XC1-036-230A** | C35-48B+TDR+TXV | - - - | R-410A | 36000 | 15.1 | 12.7 | 35200 | 14.4 | 12.2 | No | 208803515 | All | USA,Canada | No
ML17XC1-036-230A** | C35-48B+TDR+TXV | EL180UH080NE48B | R-410A | 36000 | 17 | 14 | 35400 | 15.6 | 13 | Yes | 208803741 | All | USA | No
ML17XC1-036-230A** | C35-48B+TDR+TXV | EL195UH040NE36B | R-410A | 36000 | 16.6 | 13.5 | 35600 | 15.6 | 13 | Yes | 208803742 | All | USA,Canada | No
ML17XC1-036-230A** | C35-48B+TDR+TXV | EL195UH060NE36B | R-410A | 36000 | 16.6 | 13.5 | 35600 | 15.8 | 13 | Yes | 208803743 | All | USA,Canada | No
ML17XC1-036-230A** | C35-48B+TDR+TXV | EL195UH080NE48C | R-410A | 36000 | 16.8 | 13.5 | 35600 | 15.8 | 13 | Yes | 208803744 | All | USA,Canada | No
ML17XC1-036-230A** | C35-48B+TDR+TXV | EL196UH030XE36B | R-410A | 36000 | 16 | 13 | 35600 | 15.4 | 13 | Yes | 208803745 | All | USA,Canada | No
ML17XC1-036-230A** | C35-48B+TDR+TXV | EL196UH045XE36B | R-410A | 36000 | 16.2 | 13.5 | 35400 | 15.4 | 13 | Yes | 208803746 | All | USA,Canada | No
ML17XC1-036-230A** | C35-48B+TDR+TXV | EL196UH070XE36B | R-410A | 36000 | 16.4 | 13.5 | 35600 | 15.4 | 13 | Yes | 208803747 | All | USA,Canada | No
ML17XC1-036-230A** | C35-48B+TDR+TXV | EL280UH090E36B | R-410A | 36000 | 17 | 14 | 36000 | 16 | 13.5 | Yes | 208803748 | All | USA | Yes
ML17XC1-036-230A** | C35-48B+TDR+TXV | EL280UH090E48B | R-410A | 36000 | 17.2 | 14 | 36000 | 16.2 | 13.5 | Yes | 208803749 | All | USA | Yes
ML17XC1-036-230A** | C35-48B+TDR+TXV | EL280UH090XE48B | R-410A | 36000 | 17.2 | 14 | 36000 | 16.2 | 13.5 | Yes | 208803750 | All | USA | Yes
ML17XC1-036-230A** | C35-48B+TDR+TXV | EL297UH045XE36B | R-410A | - - - | - - - | - - - | 35400 | 15.6 | 13 | Yes | 213433777 | All | USA,Canada | No
ML17XC1-036-230A** | C35-48B+TDR+TXV | EL297UH045XV36B | R-410A | - - - | - - - | - - - | 36000 | 15.2 | 12.5 | Yes | 213186032 | All | USA,Canada | No
ML17XC1-036-230A** | C35-48B+TDR+TXV | EL297UH070XE36B | R-410A | - - - | - - - | - - - | 35800 | 15.4 | 13 | Yes | 213500333 | All | USA,Canada | No
ML17XC1-036-230A** | C35-48B+TDR+TXV | EL297UH070XV36B | R-410A | - - - | - - - | - - - | 36000 | 15.6 | 13 | Yes | 213186033 | All | USA,Canada | No
ML17XC1-036-230A** | C35-48B+TDR+TXV | EL297UH110XV60C | R-410A | - - - | - - - | - - - | 36000 | 15.2 | 12.5 | Yes | 213183248 | All | USA,Canada | No
ML17XC1-036-230A** | C35-48B+TDR+TXV | ML180UH070E36B | R-410A | 36000 | 17 | 14 | 36000 | 16 | 13.5 | Yes | 208803755 | All | USA | Yes
ML17XC1-036-230A** | C35-48B+TDR+TXV | ML180UH070V36B | R-410A | 36000 | 17 | 14 | 36000 | 16 | 13.5 | Yes | 208803756 | All | USA | Yes
ML17XC1-036-230A** | C35-48B+TDR+TXV | ML180UH070V48B | R-410A | 36000 | 17 | 14 | 36000 | 16.2 | 13.5 | Yes | 208803757 | All | USA | Yes
ML17XC1-036-230A** | C35-48B+TDR+TXV | ML180UH070XE36B | R-410A | 36000 | 17 | 14 | 36000 | 16 | 13.5 | Yes | 208803758 | All | USA | Yes
ML17XC1-036-230A** | C35-48B+TDR+TXV | ML180UH090E48B | R-410A | 36000 | 17.2 | 14 | 35600 | 16.2 | 13.5 | Yes | 208803759 | All | USA | Yes
ML17XC1-036-230A** | C35-48B+TDR+TXV | ML180UH090V48B | R-410A | 36000 | 17 | 14 | 36000 | 15.8 | 13 | Yes | 208803760 | All | USA | No
ML17XC1-036-230A** | C35-48B+TDR+TXV | ML180UH090XE48B | R-410A | 36000 | 17.2 | 14 | 35600 | 16.2 | 13.5 | Yes | 208803761 | All | USA | Yes
ML17XC1-036-230A** | C35-48B+TDR+TXV | ML193UH030XE36B | R-410A | 36000 | 16.6 | 13.5 | 35800 | 15.2 | 13 | Yes | 208803762 | All | USA | No
ML17XC1-036-230A** | C35-48B+TDR+TXV | ML193UH045XE36B | R-410A | 36000 | 16.4 | 13.5 | 35600 | 15.6 | 13 | Yes | 208803763 | All | USA | No
ML17XC1-036-230A** | C35-48B+TDR+TXV | ML193UH070XE36B | R-410A | 36000 | 16.6 | 13.5 | 35400 | 15.8 | 13 | Yes | 208803764 | All | USA | No
ML17XC1-036-230A** | C35-48B+TDR+TXV | ML196UH030XE36B | R-410A | 36000 | 16 | 13 | 35600 | 15.4 | 13 | Yes | 208803765 | All | USA,Canada | No
ML17XC1-036-230A** | C35-48B+TDR+TXV | ML196UH045XE36B | R-410A | 36000 | 16.2 | 13.5 | 35400 | 15.4 | 13 | Yes | 208803766 | All | USA,Canada | No
ML17XC1-036-230A** | C35-48B+TDR+TXV | ML196UH070XE36B | R-410A | 36000 | 16.4 | 13.5 | 35600 | 15.4 | 13 | Yes | 208803767 | All | USA,Canada | No
ML17XC1-036-230A** | C35-48B+TDR+TXV | ML196UH070XE48B | R-410A | 36000 | 16.8 | 14 | 36000 | 15.2 | 13 | Yes | 208803768 | All | USA,Canada | No
ML17XC1-036-230A** | C35-48B+TDR+TXV | ML296UH045XV36B | R-410A | 36000 | 16.4 | 13.5 | 36000 | 15.2 | 13 | Yes | 208803769 | All | USA,Canada | No
ML17XC1-036-230A** | C35-48B+TDR+TXV | ML296UH070XV36B | R-410A | 36000 | 16.2 | 13.5 | 36000 | 15.2 | 12.5 | Yes | 208803770 | All | USA,Canada | No
ML17XC1-036-230A** | C35-48B+TDR+TXV | SL280UH080NV48B | R-410A | 36000 | 17.4 | 14 | 36000 | 16 | 13 | Yes | 208803771 | All | USA | Yes
ML17XC1-036-230A** | C35-48B+TDR+TXV | SL280UH090V36B | R-410A | 36000 | 17 | 14 | 36000 | 16 | 13.5 | Yes | 208803772 | All | USA | Yes
ML17XC1-036-230A** | C35-48B+TDR+TXV | SL280UH090V48B | R-410A | 36000 | 17 | 14 | 36000 | 15.8 | 13 | Yes | 208803773 | All | USA | No
ML17XC1-036-230A** | C35-48B+TDR+TXV | SL280UH090XV48B | R-410A | 36000 | 17 | 14 | 36000 | 15.8 | 13 | Yes | 208803774 | All | USA | No
ML17XC1-036-230A** | C35-48B+TDR+TXV | SL297UH040NV36B | R-410A | 36000 | 16.6 | 13.5 | 36000 | 15.6 | 13 | Yes | 208803775 | All | USA,Canada | No
ML17XC1-036-230A** | C35-48B+TDR+TXV | SL297UH060NV36B | R-410A | 36000 | 16.6 | 13.5 | 36000 | 15.6 | 13 | Yes | 208803776 | All | USA,Canada | No
ML17XC1-036-230A** | C35-48B+TDR+TXV | SLP99UH070XV36B | R-410A | 36000 | 16.4 | 13.5 | 36000 | 15.6 | 13 | Yes | 208803781 | All | USA,Canada | No
ML17XC1-036-230A** | C35-48C+TDR+TXV | - - - | R-410A | 36000 | 15.1 | 12.7 | 35200 | 14.4 | 12.2 | No | 208803516 | All | USA,Canada | No
ML17XC1-036-230A** | C35-48C+TDR+TXV | EL180UH080NE48B | R-410A | 36000 | 17 | 14 | 35600 | 15.8 | 13 | Yes | 208803782 | All | USA | No
ML17XC1-036-230A** | C35-48C+TDR+TXV | EL180UH100NE60C | R-410A | 36000 | 17.2 | 14 | 36000 | 16 | 13.5 | Yes | 208803783 | All | USA | Yes
ML17XC1-036-230A** | C35-48C+TDR+TXV | EL195UH080NE48C | R-410A | 36000 | 17 | 14 | 35600 | 15.8 | 13 | Yes | 208803784 | All | USA,Canada | No
ML17XC1-036-230A** | C35-48C+TDR+TXV | EL195UH100NE60C | R-410A | 36000 | 17 | 14 | 35800 | 16 | 13.5 | Yes | 208803785 | All | USA,Canada | Yes
ML17XC1-036-230A** | C35-48C+TDR+TXV | EL196UH090XE48C | R-410A | 36000 | 17.2 | 14 | 36000 | 16.2 | 13.5 | Yes | 208803786 | All | USA,Canada | Yes
ML17XC1-036-230A** | C35-48C+TDR+TXV | EL196UH110XE60C | R-410A | 36000 | 17.2 | 14 | 36000 | 16.2 | 13.5 | Yes | 208803787 | All | USA,Canada | Yes
ML17XC1-036-230A** | C35-48C+TDR+TXV | EL280UH110E48C | R-410A | 36000 | 17.4 | 14 | 35800 | 16.4 | 13.5 | Yes | 208803788 | All | USA | Yes
ML17XC1-036-230A** | C35-48C+TDR+TXV | EL280UH110E60C | R-410A | 36000 | 17.4 | 14 | 36000 | 16.4 | 13.5 | Yes | 208803789 | All | USA | Yes
ML17XC1-036-230A** | C35-48C+TDR+TXV | EL280UH110XE60C | R-410A | 36000 | 17.4 | 14 | 36000 | 16.4 | 13.5 | Yes | 208803790 | All | USA | Yes
ML17XC1-036-230A** | C35-48C+TDR+TXV | EL297UH090XE48C | R-410A | - - - | - - - | - - - | 35400 | 16 | 13.5 | Yes | 213500317 | All | USA,Canada | Yes
ML17XC1-036-230A** | C35-48C+TDR+TXV | EL297UH090XV36C | R-410A | - - - | - - - | - - - | 36000 | 16 | 13.5 | Yes | 213186034 | All | USA,Canada | Yes
ML17XC1-036-230A** | C35-48C+TDR+TXV | EL297UH090XV48C | R-410A | - - - | - - - | - - - | 36000 | 16 | 13.5 | Yes | 213186035 | All | USA,Canada | Yes
ML17XC1-036-230A** | C35-48C+TDR+TXV | EL297UH090XV60C | R-410A | - - - | - - - | - - - | 36000 | 16 | 13.5 | Yes | 213186036 | All | USA,Canada | Yes
ML17XC1-036-230A** | C35-48C+TDR+TXV | EL297UH110XE60C | R-410A | - - - | - - - | - - - | 35800 | 16 | 13.5 | Yes | 213433778 | All | USA,Canada | Yes
ML17XC1-036-230A** | C35-48C+TDR+TXV | EL297UH110XV48C | R-410A | - - - | - - - | - - - | 36000 | 16 | 13.5 | Yes | 213186037 | All | USA,Canada | Yes
ML17XC1-036-230A** | C35-48C+TDR+TXV | EL297UH110XV60C | R-410A | - - - | - - - | - - - | 36000 | 16 | 13.5 | Yes | 213183249 | All | USA,Canada | Yes
ML17XC1-036-230A** | C35-48C+TDR+TXV | ML180UH090E60C | R-410A | 36000 | 17.6 | 14.5 | 36000 | 16.4 | 13.5 | Yes | 208803798 | All | USA | Yes
ML17XC1-036-230A** | C35-48C+TDR+TXV | ML180UH110E60C | R-410A | 36000 | 17.2 | 14 | 36000 | 16.2 | 13.5 | Yes | 208803799 | All | USA | Yes
ML17XC1-036-230A** | C35-48C+TDR+TXV | ML180UH110V60C | R-410A | 36000 | 17.4 | 14.5 | 36000 | 16.4 | 13.5 | Yes | 208803800 | All | USA | Yes
ML17XC1-036-230A** | C35-48C+TDR+TXV | ML180UH110XE60C | R-410A | 36000 | 17.2 | 14 | 36000 | 16.2 | 13.5 | Yes | 208803801 | All | USA | Yes
ML17XC1-036-230A** | C35-48C+TDR+TXV | ML193UH090XE36C | R-410A | 36000 | 16.8 | 14 | 36000 | 16 | 13.5 | Yes | 208803802 | All | USA | Yes
ML17XC1-036-230A** | C35-48C+TDR+TXV | ML193UH090XE48C | R-410A | 36000 | 17.2 | 14 | 35600 | 16 | 13.5 | Yes | 208803803 | All | USA | Yes
ML17XC1-036-230A** | C35-48C+TDR+TXV | ML193UH110XE48C | R-410A | 36000 | 17.2 | 14 | 35800 | 16.2 | 13.5 | Yes | 208803804 | All | USA | Yes
ML17XC1-036-230A** | C35-48C+TDR+TXV | ML193UH110XE60C | R-410A | 36000 | 17.2 | 14 | 35800 | 16 | 13.5 | Yes | 208803805 | All | USA | Yes
ML17XC1-036-230A** | C35-48C+TDR+TXV | ML196UH090XE36C | R-410A | 36000 | 17 | 14 | 36000 | 15.8 | 13 | Yes | 208803806 | All | USA,Canada | No
ML17XC1-036-230A** | C35-48C+TDR+TXV | ML196UH090XE48C | R-410A | 36000 | 17.2 | 14 | 36000 | 16.2 | 13.5 | Yes | 208803807 | All | USA,Canada | Yes
ML17XC1-036-230A** | C35-48C+TDR+TXV | ML196UH090XE60C | R-410A | 36000 | 17.2 | 14.4 | 36000 | 16.2 | 13.5 | Yes | 208803808 | All | USA,Canada | Yes
ML17XC1-036-230A** | C35-48C+TDR+TXV | ML196UH110XE60C | R-410A | 36000 | 17.2 | 14 | 36000 | 16.2 | 13.5 | Yes | 208803809 | All | USA,Canada | Yes
ML17XC1-036-230A** | C35-48C+TDR+TXV | ML296UH090XV48C | R-410A | 36000 | 17 | 14 | 36000 | 16 | 13.5 | Yes | 208803810 | All | USA,Canada | Yes
ML17XC1-036-230A** | C35-48C+TDR+TXV | ML296UH110XV60C | R-410A | 36000 | 17.2 | 14 | 36000 | 16.2 | 13.5 | Yes | 208803811 | All | USA,Canada | Yes
ML17XC1-036-230A** | C35-48C+TDR+TXV | SL280UH080NV60C | R-410A | 36000 | 17.6 | 14.5 | 36000 | 16.4 | 13.5 | Yes | 208803812 | All | USA | Yes
ML17XC1-036-230A** | C35-48C+TDR+TXV | SL280UH090V60C | R-410A | 36000 | 17.4 | 14.5 | 36000 | 16.2 | 13.5 | Yes | 208803813 | All | USA | Yes
ML17XC1-036-230A** | C35-48C+TDR+TXV | SL280UH090XV60C | R-410A | 36000 | 17.4 | 14.5 | 36000 | 16.2 | 13.5 | Yes | 208803814 | All | USA | Yes
ML17XC1-036-230A** | C35-48C+TDR+TXV | SL280UH100NV60C | R-410A | 36000 | 17.6 | 14.5 | 36000 | 16.4 | 13.5 | Yes | 208803815 | All | USA | Yes
ML17XC1-036-230A** | C35-48C+TDR+TXV | SL280UH110V60C | R-410A | 36000 | 17 | 14 | 36000 | 15.8 | 13.5 | Yes | 208803816 | All | USA | No
ML17XC1-036-230A** | C35-48C+TDR+TXV | SL280UH110XV60C | R-410A | 36000 | 17 | 14 | 36000 | 15.8 | 13.5 | Yes | 208803817 | All | USA | No
ML17XC1-036-230A** | C35-48C+TDR+TXV | SL297UH080NV48C | R-410A | 36000 | 17 | 14 | 36000 | 16 | 13.5 | Yes | 208803818 | All | USA,Canada | Yes
ML17XC1-036-230A** | C35-48C+TDR+TXV | SLP99UH090XV36C | R-410A | 36000 | 17 | 14 | 36000 | 16 | 13.5 | Yes | 208803823 | All | USA,Canada | Yes
ML17XC1-036-230A** | C35-48C+TDR+TXV | SLP99UH090XV48C | R-410A | 36000 | 17 | 14 | 36000 | 16 | 13.5 | Yes | 208803824 | All | USA,Canada | Yes
ML17XC1-036-230A** | C35-48C+TDR+TXV | SLP99UH110XV60C | R-410A | 36000 | 17.2 | 14 | 36000 | 16.2 | 13.5 | Yes | 208803825 | All | USA,Canada | Yes
ML17XC1-036-230A** | C35-49C+TDR+TXV | - - - | R-410A | 36000 | 15.1 | 12.5 | 35600 | 14.4 | 12.2 | No | 208803517 | All | USA,Canada | No
ML17XC1-036-230A** | C35-49C+TDR+TXV | EL180UH100NE60C | R-410A | 36000 | 17.4 | 14 | 36000 | 16 | 13.5 | Yes | 208803826 | All | USA | Yes
ML17XC1-036-230A** | C35-49C+TDR+TXV | EL195UH080NE48C | R-410A | 36000 | 17 | 14 | 35800 | 15.8 | 13 | Yes | 208803827 | All | USA,Canada | No
ML17XC1-036-230A** | C35-49C+TDR+TXV | EL195UH100NE60C | R-410A | 36000 | 17.2 | 14 | 36000 | 16.2 | 13.5 | Yes | 208803828 | All | USA,Canada | Yes
ML17XC1-036-230A** | C35-49C+TDR+TXV | EL196UH090XE48C | R-410A | 36000 | 17.2 | 14 | 36000 | 16.2 | 13.5 | Yes | 208803829 | All | USA,Canada | Yes
ML17XC1-036-230A** | C35-49C+TDR+TXV | EL196UH110XE60C | R-410A | 36000 | 17.4 | 14 | 36000 | 16.4 | 13.5 | Yes | 208803830 | All | USA,Canada | Yes
ML17XC1-036-230A** | C35-49C+TDR+TXV | EL280UH110E48C | R-410A | 36000 | 17.6 | 14.5 | 36000 | 16.6 | 13.5 | Yes | 208803831 | All | USA | Yes
ML17XC1-036-230A** | C35-49C+TDR+TXV | EL280UH110E60C | R-410A | 36000 | 17.6 | 14.5 | 36000 | 16.6 | 14 | Yes | 208803832 | All | USA | Yes
ML17XC1-036-230A** | C35-49C+TDR+TXV | EL280UH110XE60C | R-410A | 36000 | 17.6 | 14.5 | 36000 | 16.6 | 14 | Yes | 208803833 | All | USA | Yes
ML17XC1-036-230A** | C35-49C+TDR+TXV | EL297UH090XE48C | R-410A | - - - | - - - | - - - | 35800 | 16.2 | 13.5 | Yes | 213500318 | All | USA,Canada | Yes
ML17XC1-036-230A** | C35-49C+TDR+TXV | EL297UH090XV36C | R-410A | - - - | - - - | - - - | 36000 | 16.2 | 13.5 | Yes | 213186038 | All | USA,Canada | Yes
ML17XC1-036-230A** | C35-49C+TDR+TXV | EL297UH090XV48C | R-410A | - - - | - - - | - - - | 36000 | 16.2 | 13.5 | Yes | 213186039 | All | USA,Canada | Yes
ML17XC1-036-230A** | C35-49C+TDR+TXV | EL297UH090XV60C | R-410A | - - - | - - - | - - - | 36000 | 16 | 13.5 | Yes | 213186040 | All | USA,Canada | Yes
ML17XC1-036-230A** | C35-49C+TDR+TXV | EL297UH110XE60C | R-410A | - - - | - - - | - - - | 36000 | 16.2 | 13.5 | Yes | 213433779 | All | USA,Canada | Yes
ML17XC1-036-230A** | C35-49C+TDR+TXV | EL297UH110XV48C | R-410A | - - - | - - - | - - - | 36000 | 16.2 | 13.5 | Yes | 213186041 | All | USA,Canada | Yes
ML17XC1-036-230A** | C35-49C+TDR+TXV | EL297UH110XV60C | R-410A | - - - | - - - | - - - | 36000 | 16.2 | 13.5 | Yes | 213183250 | All | USA,Canada | Yes
ML17XC1-036-230A** | C35-49C+TDR+TXV | ML180UH090E60C | R-410A | 36000 | 17.6 | 14.5 | 36000 | 16.6 | 13.5 | Yes | 208803841 | All | USA | Yes
ML17XC1-036-230A** | C35-49C+TDR+TXV | ML180UH110E60C | R-410A | 36000 | 17.4 | 14.5 | 36000 | 16.4 | 13.5 | Yes | 208803842 | All | USA | Yes
ML17XC1-036-230A** | C35-49C+TDR+TXV | ML180UH110V60C | R-410A | 36000 | 17.8 | 14.5 | 36000 | 16.6 | 14 | Yes | 208803843 | All | USA | Yes
ML17XC1-036-230A** | C35-49C+TDR+TXV | ML180UH110XE60C | R-410A | 36000 | 17.4 | 14.5 | 36000 | 16.4 | 13.5 | Yes | 208803844 | All | USA | Yes
ML17XC1-036-230A** | C35-49C+TDR+TXV | ML193UH090XE36C | R-410A | 36000 | 17 | 14 | 36000 | 16 | 13.5 | Yes | 208803845 | All | USA | Yes
ML17XC1-036-230A** | C35-49C+TDR+TXV | ML193UH090XE48C | R-410A | 36000 | 17.2 | 14 | 35800 | 16.2 | 13.5 | Yes | 208803846 | All | USA | Yes
ML17XC1-036-230A** | C35-49C+TDR+TXV | ML193UH110XE48C | R-410A | 36000 | 17.2 | 14 | 36000 | 16.4 | 13.5 | Yes | 208803847 | All | USA | Yes
ML17XC1-036-230A** | C35-49C+TDR+TXV | ML196UH090XE36C | R-410A | 36000 | 16.8 | 14 | 36000 | 16 | 13.5 | Yes | 208803848 | All | USA,Canada | Yes
ML17XC1-036-230A** | C35-49C+TDR+TXV | ML196UH090XE48C | R-410A | 36000 | 17.2 | 14 | 36000 | 16.2 | 13.5 | Yes | 208803849 | All | USA,Canada | Yes
ML17XC1-036-230A** | C35-49C+TDR+TXV | ML196UH090XE60C | R-410A | 36000 | 17.4 | 14.5 | 36000 | 16.2 | 13.5 | Yes | 208803850 | All | USA,Canada | Yes
ML17XC1-036-230A** | C35-49C+TDR+TXV | ML196UH110XE60C | R-410A | 36000 | 17.4 | 14 | 36000 | 16.4 | 13.5 | Yes | 208803851 | All | USA,Canada | Yes
ML17XC1-036-230A** | C35-49C+TDR+TXV | ML296UH090XV48C | R-410A | 36000 | 17.2 | 14 | 36000 | 16.2 | 13.5 | Yes | 208803852 | All | USA,Canada | Yes
ML17XC1-036-230A** | C35-49C+TDR+TXV | ML296UH110XV60C | R-410A | 36000 | 17.4 | 14.5 | 36000 | 16.4 | 13.5 | Yes | 208803853 | All | USA,Canada | Yes
ML17XC1-036-230A** | C35-49C+TDR+TXV | SL280UH080NV60C | R-410A | 36000 | 17.8 | 14.5 | 36000 | 16.6 | 14 | Yes | 208803854 | All | USA | Yes
ML17XC1-036-230A** | C35-49C+TDR+TXV | SL280UH090V60C | R-410A | 36000 | 17.4 | 14.5 | 36000 | 16.2 | 13.5 | Yes | 208803855 | All | USA | Yes
ML17XC1-036-230A** | C35-49C+TDR+TXV | SL280UH090XV60C | R-410A | 36000 | 17.4 | 14.5 | 36000 | 16.2 | 13.5 | Yes | 208803856 | All | USA | Yes
ML17XC1-036-230A** | C35-49C+TDR+TXV | SL280UH100NV60C | R-410A | 36000 | 17.8 | 14.5 | 36000 | 16.4 | 13.5 | Yes | 208803857 | All | USA | Yes
ML17XC1-036-230A** | C35-49C+TDR+TXV | SL280UH110V60C | R-410A | 36000 | 17.2 | 14 | 36000 | 16 | 13.5 | Yes | 208803858 | All | USA | Yes
ML17XC1-036-230A** | C35-49C+TDR+TXV | SL280UH110XV60C | R-410A | 36000 | 17.2 | 14 | 36000 | 16 | 13.5 | Yes | 208803859 | All | USA | Yes
ML17XC1-036-230A** | C35-49C+TDR+TXV | SL297UH080NV48C | R-410A | 36000 | 17.2 | 14 | 36000 | 16.2 | 13.5 | Yes | 208803860 | All | USA,Canada | Yes
ML17XC1-036-230A** | C35-49C+TDR+TXV | SLP99UH090XV36C | R-410A | 36000 | 17.2 | 14 | 36000 | 16.2 | 13.5 | Yes | 208803865 | All | USA,Canada | Yes
ML17XC1-036-230A** | C35-49C+TDR+TXV | SLP99UH090XV48C | R-410A | 36000 | 17.2 | 14 | 36000 | 16.2 | 13.5 | Yes | 208803866 | All | USA,Canada | Yes
ML17XC1-036-230A** | C35-49C+TDR+TXV | SLP99UH110XV60C | R-410A | 36000 | 17.4 | 14.5 | 36000 | 16.4 | 13.5 | Yes | 208803867 | All | USA,Canada | Yes
ML17XC1-036-230A** | C35-50/60C+TDR+TXV | - - - | R-410A | 36000 | 15.1 | 12.7 | 35200 | 14.3 | 12.2 | No | 208803518 | All | USA,Canada | No
ML17XC1-036-230A** | C35-50/60C+TDR+TXV | EL180UH100NE60C | R-410A | 36000 | 16.8 | 14 | 36000 | 15.6 | 13 | Yes | 208803868 | All | USA | No
ML17XC1-036-230A** | C35-50/60C+TDR+TXV | EL195UH080NE48C | R-410A | 36000 | 16.6 | 13.5 | 35400 | 15.6 | 13 | Yes | 208803869 | All | USA,Canada | No
ML17XC1-036-230A** | C35-50/60C+TDR+TXV | EL195UH100NE60C | R-410A | 36000 | 16.8 | 14 | 35400 | 15.8 | 13 | Yes | 208803870 | All | USA,Canada | No
ML17XC1-036-230A** | C35-50/60C+TDR+TXV | EL196UH090XE48C | R-410A | 36000 | 16.8 | 14 | 35600 | 15.8 | 13 | Yes | 208803871 | All | USA,Canada | No
ML17XC1-036-230A** | C35-50/60C+TDR+TXV | EL196UH110XE60C | R-410A | 36000 | 16.8 | 14 | 35600 | 16 | 13 | Yes | 208803872 | All | USA,Canada | Yes
ML17XC1-036-230A** | C35-50/60C+TDR+TXV | EL280UH110E48C | R-410A | 36000 | 17.2 | 14 | 35400 | 16.2 | 13.5 | Yes | 208803873 | All | USA | Yes
ML17XC1-036-230A** | C35-50/60C+TDR+TXV | EL280UH110E60C | R-410A | 36000 | 17.2 | 14 | 36000 | 16.2 | 13.5 | Yes | 208803874 | All | USA | Yes
ML17XC1-036-230A** | C35-50/60C+TDR+TXV | EL280UH110XE60C | R-410A | 36000 | 17.2 | 14 | 36000 | 16.2 | 13.5 | Yes | 208803875 | All | USA | Yes
ML17XC1-036-230A** | C35-50/60C+TDR+TXV | EL297UH090XE48C | R-410A | - - - | - - - | - - - | 35800 | 16 | 13.5 | Yes | 213500324 | All | USA,Canada | Yes
ML17XC1-036-230A** | C35-50/60C+TDR+TXV | EL297UH090XV36C | R-410A | - - - | - - - | - - - | 36000 | 15.8 | 13 | Yes | 213186042 | All | USA,Canada | No
ML17XC1-036-230A** | C35-50/60C+TDR+TXV | EL297UH090XV48C | R-410A | - - - | - - - | - - - | 35800 | 15.8 | 13 | Yes | 213186043 | All | USA,Canada | No
ML17XC1-036-230A** | C35-50/60C+TDR+TXV | EL297UH110XE60C | R-410A | - - - | - - - | - - - | 35400 | 15.8 | 13 | Yes | 213433780 | All | USA,Canada | No
ML17XC1-036-230A** | C35-50/60C+TDR+TXV | EL297UH110XV48C | R-410A | - - - | - - - | - - - | 36000 | 15.8 | 13 | Yes | 213186044 | All | USA,Canada | No
ML17XC1-036-230A** | C35-50/60C+TDR+TXV | EL297UH110XV60C | R-410A | - - - | - - - | - - - | 36000 | 15.8 | 13 | Yes | 213183251 | All | USA,Canada | No
ML17XC1-036-230A** | C35-50/60C+TDR+TXV | ML180UH090E60C | R-410A | 36000 | 17.2 | 14 | 35600 | 16.2 | 13.5 | Yes | 208803882 | All | USA | Yes
ML17XC1-036-230A** | C35-50/60C+TDR+TXV | ML180UH110E60C | R-410A | 36000 | 17.2 | 14 | 36000 | 16 | 13.5 | Yes | 208803883 | All | USA | Yes
ML17XC1-036-230A** | C35-50/60C+TDR+TXV | ML180UH110V60C | R-410A | 36000 | 17.2 | 14 | 36000 | 16.2 | 13.5 | Yes | 208803884 | All | USA | Yes
ML17XC1-036-230A** | C35-50/60C+TDR+TXV | ML180UH110XE60C | R-410A | 36000 | 17.2 | 14 | 36000 | 16 | 13.5 | Yes | 208803885 | All | USA | Yes
ML17XC1-036-230A** | C35-50/60C+TDR+TXV | ML193UH090XE36C | R-410A | 36000 | 16.6 | 13.5 | 35600 | 15.8 | 13 | Yes | 208803886 | All | USA | No
ML17XC1-036-230A** | C35-50/60C+TDR+TXV | ML193UH090XE48C | R-410A | 36000 | 16.8 | 14 | 35400 | 16 | 13 | Yes | 208803887 | All | USA | Yes
ML17XC1-036-230A** | C35-50/60C+TDR+TXV | ML193UH110XE48C | R-410A | 36000 | 17 | 14 | 35400 | 16 | 13.5 | Yes | 208803888 | All | USA | Yes
ML17XC1-036-230A** | C35-50/60C+TDR+TXV | ML196UH090XE36C | R-410A | 36000 | 16.6 | 13.8 | 35800 | 15.6 | 13 | Yes | 208803889 | All | USA,Canada | No
ML17XC1-036-230A** | C35-50/60C+TDR+TXV | ML196UH090XE48C | R-410A | 36000 | 16.8 | 14 | 35600 | 15.8 | 13 | Yes | 208803890 | All | USA,Canada | No
ML17XC1-036-230A** | C35-50/60C+TDR+TXV | ML196UH090XE60C | R-410A | 36000 | 17 | 14 | 35400 | 16 | 13.5 | Yes | 208803891 | All | USA,Canada | Yes
ML17XC1-036-230A** | C35-50/60C+TDR+TXV | ML196UH110XE60C | R-410A | 36000 | 16.8 | 14 | 35600 | 16 | 13 | Yes | 208803892 | All | USA,Canada | Yes
ML17XC1-036-230A** | C35-50/60C+TDR+TXV | ML296UH090XV48C | R-410A | 36000 | 16.8 | 14 | 36000 | 15.8 | 13 | Yes | 208803893 | All | USA,Canada | No
ML17XC1-036-230A** | C35-50/60C+TDR+TXV | ML296UH110XV60C | R-410A | 36000 | 17 | 14 | 36000 | 16 | 13.5 | Yes | 208803894 | All | USA,Canada | Yes
ML17XC1-036-230A** | C35-50/60C+TDR+TXV | SL280UH080NV60C | R-410A | 36000 | 17.2 | 14 | 36000 | 16.2 | 13.5 | Yes | 208803895 | All | USA | Yes
ML17XC1-036-230A** | C35-50/60C+TDR+TXV | SL280UH090V60C | R-410A | 36000 | 17 | 14 | 36000 | 15.6 | 13 | Yes | 208803896 | All | USA | No
ML17XC1-036-230A** | C35-50/60C+TDR+TXV | SL280UH090XV60C | R-410A | 36000 | 17 | 14 | 36000 | 15.6 | 13 | Yes | 208803897 | All | USA | No
ML17XC1-036-230A** | C35-50/60C+TDR+TXV | SL280UH100NV60C | R-410A | 36000 | 17.2 | 14 | 36000 | 16 | 13.5 | Yes | 208803898 | All | USA | Yes
ML17XC1-036-230A** | C35-50/60C+TDR+TXV | SL280UH110V60C | R-410A | 36000 | 16.8 | 14 | 36000 | 15.6 | 13 | Yes | 208803899 | All | USA | No
ML17XC1-036-230A** | C35-50/60C+TDR+TXV | SL280UH110XV60C | R-410A | 36000 | 16.8 | 14 | 36000 | 15.6 | 13 | Yes | 208803900 | All | USA | No
ML17XC1-036-230A** | C35-50/60C+TDR+TXV | SL297UH080NV48C | R-410A | 36000 | 16.8 | 14 | 36000 | 15.8 | 13 | Yes | 208803901 | All | USA,Canada | No
ML17XC1-036-230A** | C35-50/60C+TDR+TXV | SLP99UH090XV36C | R-410A | 36000 | 16.8 | 14 | 36000 | 15.8 | 13 | Yes | 208803906 | All | USA,Canada | No
ML17XC1-036-230A** | C35-50/60C+TDR+TXV | SLP99UH090XV48C | R-410A | 36000 | 16.8 | 14 | 35800 | 15.8 | 13 | Yes | 208803907 | All | USA,Canada | No
ML17XC1-036-230A** | C35-50/60C+TDR+TXV | SLP99UH110XV60C | R-410A | 36000 | 17 | 14 | 36000 | 15.8 | 13 | Yes | 208803908 | All | USA,Canada | No
ML17XC1-036-230A** | C35-60C+TDR | - - - | R-410A | 36000 | 15.1 | 12.5 | 36000 | 14.4 | 12.2 | No | 208842454 | All | USA,Canada | No
ML17XC1-036-230A** | C35-60C+TDR+TXV | - - - | R-410A | 36000 | 15.5 | 12.5 | 36000 | 14.7 | 12.2 | No | 208803519 | All | USA,Canada | No
ML17XC1-036-230A** | C35-60C+TDR+TXV | ML180UH110V60C | R-410A | 36000 | 18 | 14.5 | 36000 | 16.8 | 14 | Yes | 208803909 | All | USA | Yes
ML17XC1-036-230A** | C35-60C+TDR+TXV | ML196UH090XE36C | R-410A | 36000 | 17.2 | 14.4 | 36000 | 16.2 | 13.5 | Yes | 208803910 | All | USA,Canada | Yes
ML17XC1-036-230A** | C35-60C+TDR+TXV | ML196UH090XE60C | R-410A | 36000 | 17.6 | 14.5 | 36000 | 16.6 | 13.5 | Yes | 208803911 | All | USA,Canada | Yes
ML17XC1-036-230A** | CBA25UH-036-230 | - - - | R-410A | 36000 | 15.5 | 13 | 36000 | 15.2 | 13 | Yes | 208803912 | All | USA,Canada | No
ML17XC1-036-230A** | CBA25UH-042-230 | - - - | R-410A | 36000 | 16 | 13 | 35600 | 15.6 | 13 | Yes | 208803913 | All | USA,Canada | No
ML17XC1-036-230A** | CBA25UHE-036-230 | - - - | R-410A | - - - | - - - | - - - | 35200 | 15.6 | 13 | Yes | 212510735 | All | USA,Canada | No
ML17XC1-036-230A** | CBA25UHE-042-230 | - - - | R-410A | - - - | - - - | - - - | 36000 | 15.8 | 13 | Yes | 212510736 | All | USA,Canada | No
ML17XC1-036-230A** | CBA25UHV-036-230 | - - - | R-410A | 36000 | 17 | 14 | 36000 | 15.8 | 13 | Yes | 208803914 | All | USA,Canada | No
ML17XC1-036-230A** | CBA25UHV-042-230 | - - - | R-410A | 36000 | 17.4 | 14 | 36000 | 16.2 | 13.5 | Yes | 208803915 | All | USA,Canada | Yes
ML17XC1-036-230A** | CBA25UHV-048-230 | - - - | R-410A | - - - | - - - | - - - | 36000 | 16 | 13 | No | 212393425 | All | USA | Yes
ML17XC1-036-230A** | CBA27UHE-036-230+TDR | - - - | R-410A | 36000 | 16.6 | 13.5 | 34600 | 15.6 | 13 | Yes | 208803916 | All | USA,Canada | No
ML17XC1-036-230A** | CBA27UHE-036-460+TDR | - - - | R-410A | - - - | - - - | - - - | 34600 | 15.6 | 13 | Yes | 213355041 | All | USA,Canada | No
ML17XC1-036-230A** | CBA27UHE-042-230+TDR | - - - | R-410A | 36000 | 17.4 | 14 | 35800 | 16.4 | 13.5 | Yes | 208803917 | All | USA,Canada | Yes
ML17XC1-036-230A** | CBA38MV-030-230+TDR | - - - | R-410A | 36000 | 16.8 | 13.5 | 35400 | 15.8 | 13 | Yes | 208803918 | All | USA,Canada | No
ML17XC1-036-230A** | CBA38MV-036-230+TDR | - - - | R-410A | 36000 | 17 | 14 | 35400 | 15.8 | 13 | Yes | 208803919 | All | USA,Canada | No
ML17XC1-036-230A** | CBA38MV-042-230+TDR | - - - | R-410A | 36000 | 17.6 | 14.5 | 36000 | 16.4 | 13.5 | Yes | 208803920 | All | USA,Canada | Yes
ML17XC1-036-230A** | CBA38MV-048-230+TDR | - - - | R-410A | 36000 | 17.8 | 14.5 | 36000 | 16.4 | 13.5 | Yes | 208803921 | All | USA,Canada | Yes
ML17XC1-036-230A** | CBK45UHET-036-230 | - - - | R-410A | - - - | - - - | - - - | 35200 | 15.6 | 13 | Yes | 214860662 | All | USA,Canada | No
ML17XC1-036-230A** | CBK45UHET-042-230 | - - - | R-410A | - - - | - - - | - - - | 36000 | 15.2 | 12.5 | Yes | 214860663 | All | USA,Canada | No
ML17XC1-036-230A** | CBK45UHPT-036-230 | - - - | R-410A | - - - | - - - | - - - | 36000 | 15.2 | 13 | Yes | 214860553 | All | USA,Canada | No
ML17XC1-036-230A** | CBK45UHPT-042-230 | - - - | R-410A | - - - | - - - | - - - | 35600 | 15.6 | 13 | Yes | 214860554 | All | USA,Canada | No
ML17XC1-036-230A** | CBK45UHVT-036-230 | - - - | R-410A | - - - | - - - | - - - | 36000 | 15.8 | 13 | Yes | 214860555 | All | USA,Canada | No
ML17XC1-036-230A** | CBK45UHVT-042-230 | - - - | R-410A | - - - | - - - | - - - | 36000 | 16.2 | 13.5 | Yes | 214860556 | All | USA,Canada | Yes
ML17XC1-036-230A** | CBK45UHVT-048-230 | - - - | R-410A | - - - | - - - | - - - | 36000 | 16 | 13 | No | 214860653 | All | USA | Yes
ML17XC1-036-230A** | CBK47UHET-036-230 | - - - | R-410A | - - - | - - - | - - - | 34600 | 15.6 | 13 | Yes | 214860557 | All | USA,Canada | No
ML17XC1-036-230A** | CBK47UHET-042-230 | - - - | R-410A | - - - | - - - | - - - | 35800 | 16.4 | 13.5 | Yes | 214860558 | All | USA,Canada | Yes
ML17XC1-036-230A** | CH23-21+TDR+TXV | ML180UH030V36A | R-410A | 33400 | 15.1 | 12.5 | 32400 | 14.3 | 12 | No | 208803922 | All | USA | No
ML17XC1-036-230A** | CH23-21+TDR+TXV | ML180UH045V36A | R-410A | 33400 | 15.1 | 12.5 | 32400 | 14.3 | 12 | No | 208803923 | All | USA | No
ML17XC1-036-230A** | CH23-21+TDR+TXV | ML180UH070E36A | R-410A | 32800 | 15.1 | 12.5 | 32200 | 14.3 | 12 | No | 208803924 | All | USA | No
ML17XC1-036-230A** | CH23-21+TDR+TXV | ML180UH070V36B | R-410A | 33400 | 15.1 | 12.7 | 32400 | 14.3 | 12 | No | 208803925 | All | USA | No
ML17XC1-036-230A** | CH23-21+TDR+TXV | ML180UH070V48B | R-410A | 33200 | 15.1 | 12.7 | 32200 | 14.4 | 12.2 | No | 208803926 | All | USA | No
ML17XC1-036-230A** | CH23-21+TDR+TXV | ML180UH070XE36A | R-410A | 32800 | 15.1 | 12.5 | 32200 | 14.3 | 12 | No | 208803927 | All | USA | No
ML17XC1-036-230A** | CH23-21+TDR+TXV | ML180UH090V48B | R-410A | 33200 | 15.1 | 12.7 | 32000 | 14.3 | 12 | No | 208803928 | All | USA | No
ML17XC1-036-230A** | CH23-21+TDR+TXV | ML196UH090XE60C | R-410A | 33400 | 15 | 12.5 | 31800 | 14.3 | 12 | No | 208803929 | All | USA,Canada | No
ML17XC1-036-230A** | CH23-31+TDR+TXV | ML180UH030V36A | R-410A | 34000 | 15.5 | 12.7 | 33000 | 14.4 | 12.2 | No | 208803930 | All | USA | No
ML17XC1-036-230A** | CH23-31+TDR+TXV | ML180UH045V36A | R-410A | 34000 | 15.5 | 12.7 | 33000 | 14.4 | 12.2 | No | 208803931 | All | USA | No
ML17XC1-036-230A** | CH23-31+TDR+TXV | ML180UH070E36A | R-410A | 33400 | 15.1 | 12.7 | 32800 | 14.3 | 12.2 | No | 208803932 | All | USA | No
ML17XC1-036-230A** | CH23-31+TDR+TXV | ML180UH070V36A | R-410A | 34000 | 15.1 | 12.5 | 33000 | 14.4 | 12.2 | No | 208803933 | All | USA | No
ML17XC1-036-230A** | CH23-31+TDR+TXV | ML180UH070V36B | R-410A | 34000 | 15.5 | 13 | 32800 | 14.4 | 12.2 | No | 208803934 | All | USA | No
ML17XC1-036-230A** | CH23-31+TDR+TXV | ML180UH070V48B | R-410A | 34400 | 15.5 | 13 | 33200 | 14.7 | 12.2 | No | 208803935 | All | USA | No
ML17XC1-036-230A** | CH23-31+TDR+TXV | ML180UH070XE36A | R-410A | 33400 | 15.1 | 12.7 | 32800 | 14.3 | 12.2 | No | 208803936 | All | USA | No
ML17XC1-036-230A** | CH23-31+TDR+TXV | ML180UH090V48B | R-410A | 34200 | 15.5 | 13 | 33000 | 14.4 | 12.2 | No | 208803937 | All | USA | No
ML17XC1-036-230A** | CH23-31+TDR+TXV | ML180UH110V60C | R-410A | 34400 | 15.5 | 13 | 33400 | 14.7 | 12.2 | No | 208803938 | All | USA | No
ML17XC1-036-230A** | CH23-31+TDR+TXV | ML196UH070XE48B | R-410A | 33600 | 15.1 | 12.7 | 32400 | 14.3 | 12 | No | 208803939 | All | USA,Canada | No
ML17XC1-036-230A** | CH23-31+TDR+TXV | ML196UH090XE36C | R-410A | 33600 | 15.1 | 12.7 | 32800 | 14.3 | 12.2 | No | 208803940 | All | USA,Canada | No
ML17XC1-036-230A** | CH23-31+TDR+TXV | ML196UH090XE60C | R-410A | 34400 | 15.5 | 13 | 32600 | 14.4 | 12.2 | No | 208803941 | All | USA,Canada | No
ML17XC1-036-230A** | CH23-41+TDR+TXV | EL180UH080NE48B | R-410A | 35400 | 16.4 | 13.5 | 34400 | 15.2 | 12.5 | Yes | 208803942 | All | USA | No
ML17XC1-036-230A** | CH23-41+TDR+TXV | EL195UH040NE36B | R-410A | 35400 | 16 | 13 | 34400 | 15.2 | 12.5 | Yes | 208803943 | All | USA,Canada | No
ML17XC1-036-230A** | CH23-41+TDR+TXV | EL195UH060NE36B | R-410A | 35200 | 16 | 13 | 34400 | 15.2 | 12.5 | Yes | 208803944 | All | USA,Canada | No
ML17XC1-036-230A** | CH23-41+TDR+TXV | EL196UH030XE36B | R-410A | 36000 | 15.5 | 12.7 | 34200 | 14.7 | 12.2 | No | 208803945 | All | USA,Canada | No
ML17XC1-036-230A** | CH23-41+TDR+TXV | EL196UH045XE36B | R-410A | 35200 | 16 | 13 | 34200 | 15.2 | 12.5 | Yes | 208803946 | All | USA,Canada | No
ML17XC1-036-230A** | CH23-41+TDR+TXV | EL196UH070XE36B | R-410A | 35200 | 16 | 13 | 34200 | 15.2 | 12.5 | Yes | 208803947 | All | USA,Canada | No
ML17XC1-036-230A** | CH23-41+TDR+TXV | EL280UH045E36A | R-410A | 35600 | 16.4 | 13.5 | 35400 | 15.2 | 13 | Yes | 208803948 | All | USA | No
ML17XC1-036-230A** | CH23-41+TDR+TXV | EL280UH070E36A | R-410A | 35400 | 16.2 | 13.5 | 34600 | 15.2 | 13 | Yes | 208803949 | All | USA | No
ML17XC1-036-230A** | CH23-41+TDR+TXV | EL280UH070XE36A | R-410A | 35400 | 16.2 | 13.5 | 34600 | 15.2 | 13 | Yes | 208803950 | All | USA | No
ML17XC1-036-230A** | CH23-41+TDR+TXV | EL280UH090E36B | R-410A | 35800 | 16.4 | 13.5 | 35000 | 15.6 | 13 | Yes | 208803951 | All | USA | No
ML17XC1-036-230A** | CH23-41+TDR+TXV | EL280UH090E48B | R-410A | 35600 | 16.6 | 13.5 | 34400 | 15.6 | 13 | Yes | 208803952 | All | USA | No
ML17XC1-036-230A** | CH23-41+TDR+TXV | EL280UH090XE48B | R-410A | 35600 | 16.6 | 13.5 | 34400 | 15.6 | 13 | Yes | 208803953 | All | USA | No
ML17XC1-036-230A** | CH23-41+TDR+TXV | EL280UH110E48C | R-410A | 35800 | 16.8 | 13.5 | 34600 | 15.8 | 13 | Yes | 208803954 | All | USA | No
ML17XC1-036-230A** | CH23-41+TDR+TXV | EL280UH110E60C | R-410A | 36000 | 16.6 | 13.5 | 35200 | 15.8 | 13 | Yes | 208803955 | All | USA | No
ML17XC1-036-230A** | CH23-41+TDR+TXV | EL280UH110XE60C | R-410A | 36000 | 16.6 | 13.5 | 35200 | 15.8 | 13 | Yes | 208803956 | All | USA | No
ML17XC1-036-230A** | CH23-41+TDR+TXV | EL297UH045XE36B | R-410A | - - - | - - - | - - - | 34200 | 15.2 | 12.5 | Yes | 213433781 | All | USA,Canada | No
ML17XC1-036-230A** | CH23-41+TDR+TXV | EL297UH045XV36B | R-410A | - - - | - - - | - - - | 34800 | 14.7 | 12.2 | No | 213186045 | All | USA,Canada | No
ML17XC1-036-230A** | CH23-41+TDR+TXV | EL297UH070XE36B | R-410A | - - - | - - - | - - - | 34200 | 15.2 | 12.5 | Yes | 213500186 | All | USA,Canada | No
ML17XC1-036-230A** | CH23-41+TDR+TXV | EL297UH070XV36B | R-410A | - - - | - - - | - - - | 35000 | 15.2 | 12.5 | Yes | 213186046 | All | USA,Canada | No
ML17XC1-036-230A** | CH23-41+TDR+TXV | EL297UH110XV60C | R-410A | - - - | - - - | - - - | 34800 | 14.7 | 12.2 | No | 213183252 | All | USA,Canada | No
ML17XC1-036-230A** | CH23-41+TDR+TXV | ML180UH030V36A | R-410A | 36000 | 16.4 | 13.5 | 35000 | 15.4 | 13 | Yes | 208803961 | All | USA | No
ML17XC1-036-230A** | CH23-41+TDR+TXV | ML180UH045E36A | R-410A | 35200 | 16.4 | 13.5 | 34800 | 15.4 | 13 | Yes | 208803962 | All | USA | No
ML17XC1-036-230A** | CH23-41+TDR+TXV | ML180UH045V36A | R-410A | 36000 | 16.4 | 13.5 | 35000 | 15.4 | 13 | Yes | 208803963 | All | USA | No
ML17XC1-036-230A** | CH23-41+TDR+TXV | ML180UH045XE36A | R-410A | 35200 | 16.4 | 13.5 | 34800 | 15.4 | 13 | Yes | 208803964 | All | USA | No
ML17XC1-036-230A** | CH23-41+TDR+TXV | ML180UH070E36A | R-410A | 35400 | 16.4 | 13.5 | 34800 | 15.2 | 13 | Yes | 208803965 | All | USA | No
ML17XC1-036-230A** | CH23-41+TDR+TXV | ML180UH070E36B | R-410A | 35400 | 16.4 | 13.5 | 35200 | 15.4 | 13 | Yes | 208803966 | All | USA | No
ML17XC1-036-230A** | CH23-41+TDR+TXV | ML180UH070V36A | R-410A | 36000 | 16 | 13 | 35000 | 15.4 | 13 | Yes | 208803967 | All | USA | No
ML17XC1-036-230A** | CH23-41+TDR+TXV | ML180UH070V36B | R-410A | 36000 | 16.6 | 13.5 | 35000 | 15.6 | 13 | Yes | 208803968 | All | USA | No
ML17XC1-036-230A** | CH23-41+TDR+TXV | ML180UH070V48B | R-410A | 36000 | 16.6 | 13.5 | 35400 | 15.6 | 13 | Yes | 208803969 | All | USA | No
ML17XC1-036-230A** | CH23-41+TDR+TXV | ML180UH070XE36A | R-410A | 35400 | 16.4 | 13.5 | 34800 | 15.2 | 13 | Yes | 208803970 | All | USA | No
ML17XC1-036-230A** | CH23-41+TDR+TXV | ML180UH070XE36B | R-410A | 35400 | 16.4 | 13.5 | 35200 | 15.4 | 13 | Yes | 208803971 | All | USA | No
ML17XC1-036-230A** | CH23-41+TDR+TXV | ML180UH090E48B | R-410A | 35600 | 16.6 | 13.5 | 34600 | 15.8 | 13 | Yes | 208803972 | All | USA | No
ML17XC1-036-230A** | CH23-41+TDR+TXV | ML180UH090V48B | R-410A | 36000 | 16.6 | 13.5 | 35200 | 15.6 | 13 | Yes | 208803973 | All | USA | No
ML17XC1-036-230A** | CH23-41+TDR+TXV | ML180UH090XE48B | R-410A | 35600 | 16.6 | 13.5 | 34600 | 15.8 | 13 | Yes | 208803974 | All | USA | No
ML17XC1-036-230A** | CH23-41+TDR+TXV | ML180UH110V60C | R-410A | 36000 | 16.8 | 14 | 35600 | 15.8 | 13 | Yes | 208803975 | All | USA | No
ML17XC1-036-230A** | CH23-41+TDR+TXV | ML193UH030XE36B | R-410A | 35400 | 16 | 13 | 34600 | 14.7 | 12.2 | No | 208803976 | All | USA | No
ML17XC1-036-230A** | CH23-41+TDR+TXV | ML193UH045XE36B | R-410A | 35200 | 16 | 13 | 34400 | 15.2 | 12.5 | Yes | 208803977 | All | USA | No
ML17XC1-036-230A** | CH23-41+TDR+TXV | ML193UH070XE36B | R-410A | 35200 | 16.2 | 13.5 | 34400 | 15.2 | 12.5 | Yes | 208803978 | All | USA | No
ML17XC1-036-230A** | CH23-41+TDR+TXV | ML193UH090XE36C | R-410A | 35400 | 16.2 | 13.5 | 34800 | 15.4 | 13 | Yes | 208803979 | All | USA | No
ML17XC1-036-230A** | CH23-41+TDR+TXV | ML193UH090XE48C | R-410A | 36000 | 16.4 | 13.5 | 34600 | 15.6 | 13 | Yes | 208803980 | All | USA | No
ML17XC1-036-230A** | CH23-41+TDR+TXV | ML193UH110XE48C | R-410A | 36000 | 16.6 | 13.5 | 34800 | 15.6 | 13 | Yes | 208803981 | All | USA | No
ML17XC1-036-230A** | CH23-41+TDR+TXV | ML196UH030XE36B | R-410A | 36000 | 15.5 | 12.7 | 34200 | 14.7 | 12.2 | No | 208803982 | All | USA,Canada | No
ML17XC1-036-230A** | CH23-41+TDR+TXV | ML196UH045XE36B | R-410A | 35200 | 16 | 13 | 34200 | 15.2 | 12.5 | Yes | 208803983 | All | USA,Canada | No
ML17XC1-036-230A** | CH23-41+TDR+TXV | ML196UH070XE36B | R-410A | 35200 | 16 | 13 | 34200 | 15.2 | 12.5 | Yes | 208803984 | All | USA,Canada | No
ML17XC1-036-230A** | CH23-41+TDR+TXV | ML196UH070XE48B | R-410A | 35600 | 16.2 | 13.5 | 34200 | 15.2 | 12.5 | Yes | 208803985 | All | USA,Canada | No
ML17XC1-036-230A** | CH23-41+TDR+TXV | ML196UH090XE36C | R-410A | 35600 | 16.2 | 13.5 | 34800 | 15.2 | 12.5 | Yes | 208803986 | All | USA,Canada | No
ML17XC1-036-230A** | CH23-41+TDR+TXV | ML196UH090XE60C | R-410A | 36000 | 16.6 | 13.8 | 34600 | 15.6 | 13 | Yes | 208803987 | All | USA,Canada | No
ML17XC1-036-230A** | CH23-41+TDR+TXV | ML296UH045XV36B | R-410A | 36000 | 16 | 13 | 34800 | 14.7 | 12.2 | No | 208803988 | All | USA,Canada | No
ML17XC1-036-230A** | CH23-41+TDR+TXV | ML296UH070XV36B | R-410A | 36000 | 15.5 | 13 | 34800 | 14.7 | 12.2 | No | 208803989 | All | USA,Canada | No
ML17XC1-036-230A** | CH23-41+TDR+TXV | SL280UH080NV48B | R-410A | 36000 | 16.8 | 14 | 35600 | 15.4 | 13 | Yes | 208803990 | All | USA | No
ML17XC1-036-230A** | CH23-41+TDR+TXV | SL280UH090V48B | R-410A | 36000 | 16.6 | 13.5 | 35000 | 15.4 | 13 | Yes | 208803991 | All | USA | No
ML17XC1-036-230A** | CH23-41+TDR+TXV | SL297UH040NV36B | R-410A | 36000 | 16.2 | 13.5 | 35200 | 15.2 | 12.5 | Yes | 208803992 | All | USA,Canada | No
ML17XC1-036-230A** | CH23-41+TDR+TXV | SL297UH060NV36B | R-410A | 36000 | 16.2 | 13.5 | 35000 | 15.2 | 12.5 | Yes | 208803993 | All | USA,Canada | No
ML17XC1-036-230A** | CH23-41+TDR+TXV | SLP99UH070XV36B | R-410A | 36000 | 16 | 13 | 35000 | 15.2 | 12.5 | Yes | 208803994 | All | USA,Canada | No
ML17XC1-036-230A** | CH23-51+TDR+TXV | EL180UH080NE48B | R-410A | 35600 | 16.4 | 13.5 | 34600 | 15.2 | 12.5 | Yes | 208803995 | All | USA | No
ML17XC1-036-230A** | CH23-51+TDR+TXV | EL180UH100NE60C | R-410A | 36000 | 16.6 | 13.5 | 35200 | 15.4 | 13 | Yes | 208803996 | All | USA | No
ML17XC1-036-230A** | CH23-51+TDR+TXV | EL195UH040NE36B | R-410A | 35400 | 16 | 13 | 34200 | 15.2 | 12.5 | Yes | 208803997 | All | USA,Canada | No
ML17XC1-036-230A** | CH23-51+TDR+TXV | EL195UH060NE36B | R-410A | 35400 | 16 | 13 | 34600 | 15.2 | 12.5 | Yes | 208803998 | All | USA,Canada | No
ML17XC1-036-230A** | CH23-51+TDR+TXV | EL195UH080NE48C | R-410A | 35800 | 16.4 | 13.5 | 34400 | 15.2 | 12.5 | Yes | 208803999 | All | USA,Canada | No
ML17XC1-036-230A** | CH23-51+TDR+TXV | EL195UH100NE60C | R-410A | 36000 | 16.4 | 13.5 | 34800 | 15.4 | 13 | Yes | 208804000 | All | USA,Canada | No
ML17XC1-036-230A** | CH23-51+TDR+TXV | EL196UH030XE36B | R-410A | 36000 | 15.5 | 12.7 | 34400 | 14.7 | 12.2 | No | 208804001 | All | USA,Canada | No
ML17XC1-036-230A** | CH23-51+TDR+TXV | EL196UH045XE36B | R-410A | 35400 | 16 | 13 | 34600 | 15.2 | 12.5 | Yes | 208804002 | All | USA,Canada | No
ML17XC1-036-230A** | CH23-51+TDR+TXV | EL196UH070XE36B | R-410A | 35400 | 16 | 13 | 34200 | 15.2 | 12.5 | Yes | 208804003 | All | USA,Canada | No
ML17XC1-036-230A** | CH23-51+TDR+TXV | EL196UH090XE48C | R-410A | 36000 | 16.6 | 13.5 | 35000 | 15.6 | 13 | Yes | 208804004 | All | USA,Canada | No
ML17XC1-036-230A** | CH23-51+TDR+TXV | EL196UH110XE60C | R-410A | 36000 | 16.6 | 13.5 | 35000 | 15.6 | 13 | Yes | 208804005 | All | USA,Canada | No
ML17XC1-036-230A** | CH23-51+TDR+TXV | EL280UH045E36A | R-410A | 35800 | 16.4 | 13.5 | 35400 | 15.2 | 12.5 | Yes | 208804006 | All | USA | No
ML17XC1-036-230A** | CH23-51+TDR+TXV | EL280UH070E36A | R-410A | 35600 | 16.4 | 13.5 | 34800 | 15.4 | 13 | Yes | 208804007 | All | USA | No
ML17XC1-036-230A** | CH23-51+TDR+TXV | EL280UH070XE36A | R-410A | 35600 | 16.4 | 13.5 | 34800 | 15.4 | 13 | Yes | 208804008 | All | USA | No
ML17XC1-036-230A** | CH23-51+TDR+TXV | EL280UH090E36B | R-410A | 36000 | 16.6 | 13.5 | 35000 | 15.6 | 13 | Yes | 208804009 | All | USA | No
ML17XC1-036-230A** | CH23-51+TDR+TXV | EL280UH090E48B | R-410A | 35600 | 16.6 | 13.5 | 34400 | 15.6 | 13 | Yes | 208804010 | All | USA | No
ML17XC1-036-230A** | CH23-51+TDR+TXV | EL280UH090XE48B | R-410A | 35600 | 16.6 | 13.5 | 34400 | 15.6 | 13 | Yes | 208804011 | All | USA | No
ML17XC1-036-230A** | CH23-51+TDR+TXV | EL280UH110E48C | R-410A | 36000 | 16.8 | 14 | 34800 | 15.8 | 13 | Yes | 208804012 | All | USA | No
ML17XC1-036-230A** | CH23-51+TDR+TXV | EL280UH110E60C | R-410A | 36000 | 16.8 | 14 | 35400 | 15.8 | 13.5 | Yes | 208804013 | All | USA | No
ML17XC1-036-230A** | CH23-51+TDR+TXV | EL280UH110XE60C | R-410A | 36000 | 16.8 | 14 | 35400 | 15.8 | 13.5 | Yes | 208804014 | All | USA | No
ML17XC1-036-230A** | CH23-51+TDR+TXV | EL297UH045XE36B | R-410A | - - - | - - - | - - - | 34400 | 15.2 | 12.5 | Yes | 213433782 | All | USA,Canada | No
ML17XC1-036-230A** | CH23-51+TDR+TXV | EL297UH045XV36B | R-410A | - - - | - - - | - - - | 35000 | 14.7 | 12.2 | No | 213186047 | All | USA,Canada | No
ML17XC1-036-230A** | CH23-51+TDR+TXV | EL297UH070XE36B | R-410A | - - - | - - - | - - - | 34400 | 15.2 | 12.5 | Yes | 213500187 | All | USA,Canada | No
ML17XC1-036-230A** | CH23-51+TDR+TXV | EL297UH070XV36B | R-410A | - - - | - - - | - - - | 35200 | 15.2 | 12.5 | Yes | 213186048 | All | USA,Canada | No
ML17XC1-036-230A** | CH23-51+TDR+TXV | EL297UH090XE48C | R-410A | - - - | - - - | - - - | 34400 | 15.4 | 13 | Yes | 213500181 | All | USA,Canada | No
ML17XC1-036-230A** | CH23-51+TDR+TXV | EL297UH090XV36C | R-410A | - - - | - - - | - - - | 35200 | 15.4 | 13 | Yes | 213186049 | All | USA,Canada | No
ML17XC1-036-230A** | CH23-51+TDR+TXV | EL297UH090XV48C | R-410A | - - - | - - - | - - - | 35000 | 15.4 | 13 | Yes | 213186050 | All | USA,Canada | No
ML17XC1-036-230A** | CH23-51+TDR+TXV | EL297UH110XE60C | R-410A | - - - | - - - | - - - | 34800 | 15.6 | 13 | Yes | 213433783 | All | USA,Canada | No
ML17XC1-036-230A** | CH23-51+TDR+TXV | EL297UH110XV48C | R-410A | - - - | - - - | - - - | 35200 | 15.6 | 13 | Yes | 213186051 | All | USA,Canada | No
ML17XC1-036-230A** | CH23-51+TDR+TXV | EL297UH110XV60C | R-410A | - - - | - - - | - - - | 35000 | 14.7 | 12.2 | No | 213183253 | All | USA,Canada | No
ML17XC1-036-230A** | CH23-51+TDR+TXV | ML180UH045E36A | R-410A | 35400 | 16.4 | 13.5 | 35000 | 15.4 | 13 | Yes | 208804025 | All | USA | No
ML17XC1-036-230A** | CH23-51+TDR+TXV | ML180UH045XE36A | R-410A | 35400 | 16.4 | 13.5 | 35000 | 15.4 | 13 | Yes | 208804026 | All | USA | No
ML17XC1-036-230A** | CH23-51+TDR+TXV | ML180UH070E36B | R-410A | 35800 | 16.4 | 13.5 | 35200 | 15.4 | 13 | Yes | 208804027 | All | USA | No
ML17XC1-036-230A** | CH23-51+TDR+TXV | ML180UH070V36B | R-410A | 36000 | 16.6 | 13.5 | 35000 | 15.6 | 13 | Yes | 208804028 | All | USA | No
ML17XC1-036-230A** | CH23-51+TDR+TXV | ML180UH070V48B | R-410A | 36000 | 16.6 | 13.5 | 35400 | 15.6 | 13 | Yes | 208804029 | All | USA | No
ML17XC1-036-230A** | CH23-51+TDR+TXV | ML180UH070XE36B | R-410A | 35800 | 16.4 | 13.5 | 35200 | 15.4 | 13 | Yes | 208804030 | All | USA | No
ML17XC1-036-230A** | CH23-51+TDR+TXV | ML180UH090E48B | R-410A | 35400 | 16.6 | 13.5 | 35000 | 15.8 | 13 | Yes | 208804031 | All | USA | No
ML17XC1-036-230A** | CH23-51+TDR+TXV | ML180UH090E60C | R-410A | 36000 | 16.8 | 14 | 34800 | 15.8 | 13 | Yes | 208804032 | All | USA | No
ML17XC1-036-230A** | CH23-51+TDR+TXV | ML180UH090V48B | R-410A | 36000 | 16.6 | 13.5 | 35200 | 15.6 | 13 | Yes | 208804033 | All | USA | No
ML17XC1-036-230A** | CH23-51+TDR+TXV | ML180UH090XE48B | R-410A | 35400 | 16.6 | 13.5 | 35000 | 15.8 | 13 | Yes | 208804034 | All | USA | No
ML17XC1-036-230A** | CH23-51+TDR+TXV | ML180UH110E60C | R-410A | 36000 | 16.8 | 14 | 35400 | 15.6 | 13 | Yes | 208804035 | All | USA | No
ML17XC1-036-230A** | CH23-51+TDR+TXV | ML180UH110V60C | R-410A | 36000 | 16.8 | 14 | 35600 | 15.8 | 13 | Yes | 208804036 | All | USA | No
ML17XC1-036-230A** | CH23-51+TDR+TXV | ML180UH110XE60C | R-410A | 36000 | 16.8 | 14 | 35400 | 15.6 | 13 | Yes | 208804037 | All | USA | No
ML17XC1-036-230A** | CH23-51+TDR+TXV | ML193UH030XE36B | R-410A | 35400 | 16 | 13 | 34600 | 14.7 | 12.2 | No | 208804038 | All | USA | No
ML17XC1-036-230A** | CH23-51+TDR+TXV | ML193UH045XE36B | R-410A | 35800 | 15.5 | 13 | 34400 | 15.2 | 12.5 | Yes | 208804039 | All | USA | No
ML17XC1-036-230A** | CH23-51+TDR+TXV | ML193UH070XE36B | R-410A | 36000 | 16.2 | 13.5 | 34600 | 15.4 | 13 | Yes | 208804040 | All | USA | No
ML17XC1-036-230A** | CH23-51+TDR+TXV | ML193UH090XE36C | R-410A | 35600 | 16.2 | 13.5 | 34800 | 15.4 | 13 | Yes | 208804041 | All | USA | No
ML17XC1-036-230A** | CH23-51+TDR+TXV | ML193UH090XE48C | R-410A | 36000 | 16.6 | 13.5 | 34600 | 15.4 | 13 | Yes | 208804042 | All | USA | No
ML17XC1-036-230A** | CH23-51+TDR+TXV | ML193UH110XE48C | R-410A | 36000 | 16.6 | 13.5 | 34600 | 15.6 | 13 | Yes | 208804043 | All | USA | No
ML17XC1-036-230A** | CH23-51+TDR+TXV | ML196UH030XE36B | R-410A | 36000 | 15.5 | 12.7 | 34400 | 14.7 | 12.2 | No | 208804044 | All | USA,Canada | No
ML17XC1-036-230A** | CH23-51+TDR+TXV | ML196UH045XE36B | R-410A | 35400 | 16 | 13 | 34600 | 15.2 | 12.5 | Yes | 208804045 | All | USA,Canada | No
ML17XC1-036-230A** | CH23-51+TDR+TXV | ML196UH070XE36B | R-410A | 35400 | 16 | 13 | 34200 | 15.2 | 12.5 | Yes | 208804046 | All | USA,Canada | No
ML17XC1-036-230A** | CH23-51+TDR+TXV | ML196UH070XE48B | R-410A | 35600 | 16.2 | 13.5 | 34400 | 15.2 | 12.5 | Yes | 208804047 | All | USA,Canada | No
ML17XC1-036-230A** | CH23-51+TDR+TXV | ML196UH090XE36C | R-410A | 35800 | 16.4 | 13.5 | 35000 | 15.4 | 13 | Yes | 208804048 | All | USA,Canada | No
ML17XC1-036-230A** | CH23-51+TDR+TXV | ML196UH090XE48C | R-410A | 36000 | 16.6 | 13.5 | 35000 | 15.6 | 13 | Yes | 208804049 | All | USA,Canada | No
ML17XC1-036-230A** | CH23-51+TDR+TXV | ML196UH090XE60C | R-410A | 36000 | 16.6 | 13.5 | 34800 | 15.6 | 13 | Yes | 208804050 | All | USA,Canada | No
ML17XC1-036-230A** | CH23-51+TDR+TXV | ML196UH110XE60C | R-410A | 36000 | 16.6 | 13.5 | 35000 | 15.6 | 13 | Yes | 208804051 | All | USA,Canada | No
ML17XC1-036-230A** | CH23-51+TDR+TXV | ML296UH045XV36B | R-410A | 36000 | 16 | 13.5 | 35000 | 14.7 | 12.2 | No | 208804052 | All | USA,Canada | No
ML17XC1-036-230A** | CH23-51+TDR+TXV | ML296UH070XV36B | R-410A | 36000 | 15.5 | 13 | 35000 | 14.7 | 12.2 | No | 208804053 | All | USA,Canada | No
ML17XC1-036-230A** | CH23-51+TDR+TXV | ML296UH090XV48C | R-410A | 36000 | 16.4 | 13.5 | 35400 | 15.4 | 13 | Yes | 208804054 | All | USA,Canada | No
ML17XC1-036-230A** | CH23-51+TDR+TXV | ML296UH110XV60C | R-410A | 36000 | 16.8 | 13.5 | 35600 | 15.6 | 13 | Yes | 208804055 | All | USA,Canada | No
ML17XC1-036-230A** | CH23-51+TDR+TXV | SL280UH080NV48B | R-410A | 36000 | 16.8 | 14 | 35600 | 15.4 | 13 | Yes | 208804056 | All | USA | No
ML17XC1-036-230A** | CH23-51+TDR+TXV | SL280UH090V36B | R-410A | 36000 | 16.6 | 13.5 | 35200 | 15.6 | 13 | Yes | 208804057 | All | USA | No
ML17XC1-036-230A** | CH23-51+TDR+TXV | SL280UH090V48B | R-410A | 36000 | 16.6 | 13.5 | 35200 | 15.4 | 13 | Yes | 208804058 | All | USA | No
ML17XC1-036-230A** | CH23-51+TDR+TXV | SL280UH100NV60C | R-410A | 36000 | 17 | 14 | 36000 | 15.8 | 13 | Yes | 208804059 | All | USA | No
ML17XC1-036-230A** | CH23-51+TDR+TXV | SL280UH110V60C | R-410A | 36000 | 16.6 | 13.5 | 35400 | 15.4 | 13 | Yes | 208804060 | All | USA | No
ML17XC1-036-230A** | CH23-51+TDR+TXV | SL280UH110XV60C | R-410A | 36000 | 16.6 | 13.5 | 35400 | 15.4 | 13 | Yes | 208804061 | All | USA | No
ML17XC1-036-230A** | CH23-51+TDR+TXV | SL297UH040NV36B | R-410A | 36000 | 16.2 | 13.5 | 35200 | 15.2 | 12.5 | Yes | 208804062 | All | USA,Canada | No
ML17XC1-036-230A** | CH23-51+TDR+TXV | SL297UH060NV36B | R-410A | 36000 | 16.2 | 13.5 | 35200 | 15.2 | 12.5 | Yes | 208804063 | All | USA,Canada | No
ML17XC1-036-230A** | CH23-51+TDR+TXV | SL297UH080NV48C | R-410A | 36000 | 16.6 | 13.5 | 35200 | 15.4 | 13 | Yes | 208804064 | All | USA,Canada | No
ML17XC1-036-230A** | CH23-51+TDR+TXV | SLP99UH070XV36B | R-410A | 36000 | 16 | 13 | 35200 | 15.2 | 12.5 | Yes | 208804065 | All | USA,Canada | No
ML17XC1-036-230A** | CH23-51+TDR+TXV | SLP99UH090XV36C | R-410A | 36000 | 16.4 | 13.5 | 35200 | 15.4 | 13 | Yes | 208804066 | All | USA,Canada | No
ML17XC1-036-230A** | CH23-51+TDR+TXV | SLP99UH090XV48C | R-410A | 36000 | 16.6 | 13.5 | 35000 | 15.4 | 13 | Yes | 208804067 | All | USA,Canada | No
ML17XC1-036-230A** | CH23-51+TDR+TXV | SLP99UH110XV60C | R-410A | 36000 | 16.6 | 13.5 | 35600 | 15.6 | 13 | Yes | 208804068 | All | USA,Canada | No
ML17XC1-036-230A** | CH23-65+TDR+TXV | EL196UH030XE36B | R-410A | 36000 | 15.5 | 13 | 34800 | 15.2 | 12.5 | Yes | 208804069 | All | USA,Canada | No
ML17XC1-036-230A** | CH23-65+TDR+TXV | ML180UH070V36B | R-410A | 36000 | 16.8 | 14 | 35400 | 15.8 | 13 | Yes | 208804070 | All | USA | No
ML17XC1-036-230A** | CH23-65+TDR+TXV | ML180UH070V48B | R-410A | 36000 | 17 | 14 | 35800 | 16 | 13 | Yes | 208804071 | All | USA | Yes
ML17XC1-036-230A** | CH23-65+TDR+TXV | ML180UH090V48B | R-410A | 36000 | 17 | 14 | 35600 | 15.8 | 13 | Yes | 208804072 | All | USA | No
ML17XC1-036-230A** | CH23-65+TDR+TXV | ML180UH110V60C | R-410A | 36000 | 17.2 | 14 | 36000 | 16 | 13.5 | Yes | 208804073 | All | USA | Yes
ML17XC1-036-230A** | CH23-65+TDR+TXV | ML196UH030XE36B | R-410A | 36000 | 15.5 | 13 | 34800 | 15.2 | 12.5 | Yes | 208804074 | All | USA,Canada | No
ML17XC1-036-230A** | CH23-65+TDR+TXV | ML196UH070XE48B | R-410A | 36000 | 16.6 | 13.8 | 34600 | 15.4 | 13 | Yes | 208804075 | All | USA,Canada | No
ML17XC1-036-230A** | CH23-65+TDR+TXV | ML196UH090XE36C | R-410A | 36000 | 16.6 | 13.5 | 35400 | 15.6 | 13 | Yes | 208804076 | All | USA,Canada | No
ML17XC1-036-230A** | CH23-65+TDR+TXV | ML196UH090XE60C | R-410A | 36000 | 16.8 | 14 | 35200 | 15.8 | 13 | Yes | 208804077 | All | USA,Canada | No
ML17XC1-036-230A** | CH23-68+TDR+TXV | - - - | R-410A | 36000 | 15.5 | 12.5 | 35800 | 14.4 | 12.2 | No | 208803520 | All | USA,Canada | No
ML17XC1-036-230A** | CH23-68+TDR+TXV | EL196UH030XE36B | R-410A | 36000 | 16.2 | 13.5 | 35800 | 15.6 | 13 | Yes | 208804078 | All | USA,Canada | No
ML17XC1-036-230A** | CH23-68+TDR+TXV | ML180UH070V36B | R-410A | 36000 | 17.4 | 14 | 36000 | 16.4 | 13.5 | Yes | 208804079 | All | USA | Yes
ML17XC1-036-230A** | CH23-68+TDR+TXV | ML180UH070V48B | R-410A | 36000 | 17.6 | 14.5 | 36000 | 16.6 | 13.5 | Yes | 208804080 | All | USA | Yes
ML17XC1-036-230A** | CH23-68+TDR+TXV | ML180UH090V48B | R-410A | 36000 | 17.6 | 14.5 | 36000 | 16.4 | 13.5 | Yes | 208804081 | All | USA | Yes
ML17XC1-036-230A** | CH23-68+TDR+TXV | ML180UH110V60C | R-410A | 36000 | 17.8 | 14.5 | 36000 | 16.8 | 14 | Yes | 208804082 | All | USA | Yes
ML17XC1-036-230A** | CH23-68+TDR+TXV | ML196UH030XE36B | R-410A | 36000 | 16.2 | 13.5 | 35800 | 15.6 | 13 | Yes | 208804083 | All | USA,Canada | No
ML17XC1-036-230A** | CH23-68+TDR+TXV | ML196UH070XE48B | R-410A | 36000 | 17.2 | 14.2 | 35800 | 16 | 13.5 | Yes | 208804084 | All | USA,Canada | Yes
ML17XC1-036-230A** | CH23-68+TDR+TXV | ML196UH090XE36C | R-410A | 36000 | 17.2 | 14 | 36000 | 16.2 | 13.5 | Yes | 208804085 | All | USA,Canada | Yes
ML17XC1-036-230A** | CH23-68+TDR+TXV | ML196UH090XE60C | R-410A | 36000 | 17.4 | 14.5 | 36000 | 16.4 | 13.5 | Yes | 208804086 | All | USA,Canada | Yes
ML17XC1-036-230A** | CHX35-24A+TDR | EL280UH045E36A | R-410A | 35200 | 16.2 | 13 | 34800 | 14.7 | 12.2 | No | 208804425 | All | USA | No
ML17XC1-036-230A** | CHX35-24A+TDR | EL280UH070E36A | R-410A | 35600 | 15.5 | 13 | 34200 | 15.2 | 12.5 | Yes | 208804426 | All | USA | No
ML17XC1-036-230A** | CHX35-24A+TDR | EL280UH070XE36A | R-410A | 35600 | 15.5 | 13 | 34200 | 15.2 | 12.5 | Yes | 208804427 | All | USA | No
ML17XC1-036-230A** | CHX35-24A+TDR | ML180UH030V36A | R-410A | 36000 | 15.5 | 13 | 34800 | 14.7 | 12.2 | No | 208804428 | All | USA | No
ML17XC1-036-230A** | CHX35-24A+TDR | ML180UH045V36A | R-410A | 36000 | 15.5 | 13 | 34800 | 14.7 | 12.2 | No | 208804429 | All | USA | No
ML17XC1-036-230A** | CHX35-24A+TDR | ML180UH070E36A | R-410A | 35600 | 15.5 | 13 | 34400 | 14.7 | 12.2 | No | 208804430 | All | USA | No
ML17XC1-036-230A** | CHX35-24A+TDR | ML180UH070V36A | R-410A | 36000 | 15.5 | 13 | 34800 | 14.7 | 12.2 | No | 208804431 | All | USA | No
ML17XC1-036-230A** | CHX35-24A+TDR | ML180UH070XE36A | R-410A | 35600 | 15.5 | 13 | 34400 | 14.7 | 12.2 | No | 208804432 | All | USA | No
ML17XC1-036-230A** | CHX35-24B+TDR | EL196UH030XE36B | R-410A | 35800 | 15.1 | 12.7 | 34000 | 14.7 | 12.2 | No | 208804433 | All | USA,Canada | No
ML17XC1-036-230A** | CHX35-24B+TDR | ML180UH070V36B | R-410A | 35600 | 16.2 | 13 | 34600 | 15.2 | 12.5 | Yes | 208804434 | All | USA | No
ML17XC1-036-230A** | CHX35-24B+TDR | ML180UH070V48B | R-410A | 36000 | 16.2 | 13.5 | 35000 | 15.2 | 12.5 | Yes | 208804435 | All | USA | No
ML17XC1-036-230A** | CHX35-24B+TDR | ML180UH090V48B | R-410A | 35800 | 16.2 | 13.5 | 34800 | 15.2 | 12.5 | Yes | 208804436 | All | USA | No
ML17XC1-036-230A** | CHX35-24B+TDR | ML196UH030XE36B | R-410A | 35800 | 15.1 | 12.7 | 34000 | 14.7 | 12.2 | No | 208804437 | All | USA,Canada | No
ML17XC1-036-230A** | CHX35-24B+TDR | ML196UH070XE48B | R-410A | 35000 | 15.8 | 13 | 34600 | 14.4 | 12.2 | No | 208804438 | All | USA,Canada | No
ML17XC1-036-230A** | CHX35-30A+TDR | EL180UH040NE36A | R-410A | 36000 | 16 | 13 | 34800 | 15.2 | 12.5 | Yes | 208804439 | All | USA | No
ML17XC1-036-230A** | CHX35-30A+TDR | EL180UH060NE36A | R-410A | 36000 | 16 | 13 | 34800 | 15.2 | 12.5 | Yes | 208804440 | All | USA | No
ML17XC1-036-230A** | CHX35-30A+TDR | EL280UH045E36A | R-410A | 35800 | 16.4 | 13.5 | 35600 | 15.2 | 12.5 | Yes | 208804441 | All | USA | No
ML17XC1-036-230A** | CHX35-30A+TDR | EL280UH070E36A | R-410A | 36000 | 16 | 13 | 34800 | 15.4 | 13 | Yes | 208804442 | All | USA | No
ML17XC1-036-230A** | CHX35-30A+TDR | EL280UH070XE36A | R-410A | 36000 | 16 | 13 | 34800 | 15.4 | 13 | Yes | 208804443 | All | USA | No
ML17XC1-036-230A** | CHX35-30A+TDR | ML180UH030V36A | R-410A | 36000 | 16.2 | 13.5 | 35600 | 15.2 | 13 | Yes | 208804444 | All | USA | No
ML17XC1-036-230A** | CHX35-30A+TDR | ML180UH045E36A | R-410A | 36000 | 16.2 | 13.5 | 35000 | 15.4 | 13 | Yes | 208804445 | All | USA | No
ML17XC1-036-230A** | CHX35-30A+TDR | ML180UH045V36A | R-410A | 36000 | 16.2 | 13.5 | 35600 | 15.2 | 13 | Yes | 208804446 | All | USA | No
ML17XC1-036-230A** | CHX35-30A+TDR | ML180UH045XE36A | R-410A | 36000 | 16.2 | 13.5 | 35000 | 15.4 | 13 | Yes | 208804447 | All | USA | No
ML17XC1-036-230A** | CHX35-30A+TDR | ML180UH070E36A | R-410A | 36000 | 16.2 | 13.5 | 35000 | 15.2 | 12.5 | Yes | 208804448 | All | USA | No
ML17XC1-036-230A** | CHX35-30A+TDR | ML180UH070V36A | R-410A | 36000 | 16 | 13 | 35600 | 15.2 | 12.5 | Yes | 208804449 | All | USA | No
ML17XC1-036-230A** | CHX35-30A+TDR | ML180UH070XE36A | R-410A | 36000 | 16.2 | 13.5 | 35000 | 15.2 | 12.5 | Yes | 208804450 | All | USA | No
ML17XC1-036-230A** | CHX35-30A+TDR | SL280UH060NV36A | R-410A | 36000 | 16.4 | 13.5 | 36000 | 15.6 | 13 | Yes | 208804451 | All | USA | No
ML17XC1-036-230A** | CHX35-30A+TDR | SL280UH070V36A | R-410A | 36000 | 15.5 | 13 | 35600 | 15.2 | 12.5 | Yes | 208804452 | All | USA | No
ML17XC1-036-230A** | CHX35-30A+TDR | SL280UH070XV36A | R-410A | 36000 | 15.5 | 13 | 35600 | 15.2 | 12.5 | Yes | 208804453 | All | USA | No
ML17XC1-036-230A** | CHX35-30B+TDR | - - - | R-410A | 36000 | 15.1 | 12.7 | 35200 | 14.3 | 12.2 | No | 208803527 | All | USA,Canada | No
ML17XC1-036-230A** | CHX35-30B+TDR | EL180UH080NE48B | R-410A | 36000 | 16.8 | 13.5 | 35200 | 15.6 | 13 | Yes | 208804454 | All | USA | No
ML17XC1-036-230A** | CHX35-30B+TDR | EL195UH040NE36B | R-410A | 36000 | 16.4 | 13.5 | 35000 | 15.4 | 13 | Yes | 208804455 | All | USA,Canada | No
ML17XC1-036-230A** | CHX35-30B+TDR | EL195UH060NE36B | R-410A | 36000 | 16.6 | 13.5 | 35200 | 15.6 | 13 | Yes | 208804456 | All | USA,Canada | No
ML17XC1-036-230A** | CHX35-30B+TDR | EL196UH030XE36B | R-410A | 36000 | 15.8 | 13 | 35200 | 15.4 | 13 | Yes | 208804457 | All | USA,Canada | No
ML17XC1-036-230A** | CHX35-30B+TDR | EL196UH045XE36B | R-410A | 36000 | 16 | 13 | 34800 | 15.4 | 13 | Yes | 208804458 | All | USA,Canada | No
ML17XC1-036-230A** | CHX35-30B+TDR | EL196UH070XE36B | R-410A | 36000 | 16.2 | 13.5 | 35200 | 15.4 | 13 | Yes | 208804459 | All | USA,Canada | No
ML17XC1-036-230A** | CHX35-30B+TDR | EL280UH090E36B | R-410A | 36000 | 17 | 14 | 35800 | 15.8 | 13.5 | Yes | 208804460 | All | USA | No
ML17XC1-036-230A** | CHX35-30B+TDR | EL280UH090E48B | R-410A | 36000 | 17 | 14 | 35600 | 16 | 13 | Yes | 208804461 | All | USA | Yes
ML17XC1-036-230A** | CHX35-30B+TDR | EL280UH090XE48B | R-410A | 36000 | 17 | 14 | 35600 | 16 | 13 | Yes | 208804462 | All | USA | Yes
ML17XC1-036-230A** | CHX35-30B+TDR | EL297UH045XE36B | R-410A | - - - | - - - | - - - | 35200 | 15.6 | 13 | Yes | 213433784 | All | USA,Canada | No
ML17XC1-036-230A** | CHX35-30B+TDR | EL297UH045XV36B | R-410A | - - - | - - - | - - - | 35800 | 15.2 | 12.5 | Yes | 213186052 | All | USA,Canada | No
ML17XC1-036-230A** | CHX35-30B+TDR | EL297UH070XE36B | R-410A | - - - | - - - | - - - | 35400 | 15.4 | 13 | Yes | 213500160 | All | USA,Canada | No
ML17XC1-036-230A** | CHX35-30B+TDR | EL297UH070XV36B | R-410A | - - - | - - - | - - - | 36000 | 15.4 | 13 | Yes | 213186053 | All | USA,Canada | No
ML17XC1-036-230A** | CHX35-30B+TDR | EL297UH110XV60C | R-410A | - - - | - - - | - - - | 35800 | 15.2 | 12.5 | Yes | 213183254 | All | USA,Canada | No
ML17XC1-036-230A** | CHX35-30B+TDR | ML180UH070E36B | R-410A | 36000 | 16.8 | 14 | 35800 | 15.6 | 13 | Yes | 208804467 | All | USA | No
ML17XC1-036-230A** | CHX35-30B+TDR | ML180UH070V36B | R-410A | 36000 | 16.8 | 14 | 35800 | 15.8 | 13 | Yes | 208804468 | All | USA | No
ML17XC1-036-230A** | CHX35-30B+TDR | ML180UH070V48B | R-410A | 36000 | 16.8 | 14 | 36000 | 15.8 | 13 | Yes | 208804469 | All | USA | No
ML17XC1-036-230A** | CHX35-30B+TDR | ML180UH070XE36B | R-410A | 36000 | 16.8 | 14 | 35800 | 15.6 | 13 | Yes | 208804470 | All | USA | No
ML17XC1-036-230A** | CHX35-30B+TDR | ML180UH090E48B | R-410A | 36000 | 17 | 14 | 35800 | 16.2 | 13.5 | Yes | 208804471 | All | USA | Yes
ML17XC1-036-230A** | CHX35-30B+TDR | ML180UH090V48B | R-410A | 36000 | 16.8 | 14 | 36000 | 15.6 | 13 | Yes | 208804472 | All | USA | No
ML17XC1-036-230A** | CHX35-30B+TDR | ML180UH090XE48B | R-410A | 36000 | 17 | 14 | 35800 | 16.2 | 13.5 | Yes | 208804473 | All | USA | Yes
ML17XC1-036-230A** | CHX35-30B+TDR | ML193UH030XE36B | R-410A | 36000 | 16.4 | 13.5 | 35400 | 15.2 | 12.5 | Yes | 208804474 | All | USA | No
ML17XC1-036-230A** | CHX35-30B+TDR | ML193UH045XE36B | R-410A | 36000 | 16.2 | 13.5 | 35000 | 15.4 | 13 | Yes | 208804475 | All | USA | No
ML17XC1-036-230A** | CHX35-30B+TDR | ML193UH070XE36B | R-410A | 36000 | 16.4 | 13.5 | 35200 | 15.6 | 13 | Yes | 208804476 | All | USA | No
ML17XC1-036-230A** | CHX35-30B+TDR | ML196UH030XE36B | R-410A | 36000 | 15.8 | 13 | 35200 | 15.4 | 13 | Yes | 208804477 | All | USA,Canada | No
ML17XC1-036-230A** | CHX35-30B+TDR | ML196UH045XE36B | R-410A | 36000 | 16 | 13 | 34800 | 15.4 | 13 | Yes | 208804478 | All | USA,Canada | No
ML17XC1-036-230A** | CHX35-30B+TDR | ML196UH070XE36B | R-410A | 36000 | 16.2 | 13.5 | 35200 | 15.4 | 13 | Yes | 208804479 | All | USA,Canada | No
ML17XC1-036-230A** | CHX35-30B+TDR | ML196UH070XE48B | R-410A | 36000 | 16.4 | 13.8 | 35800 | 15.2 | 12.5 | Yes | 208804480 | All | USA,Canada | No
ML17XC1-036-230A** | CHX35-30B+TDR | ML296UH045XV36B | R-410A | 36000 | 16.2 | 13.5 | 35800 | 15.2 | 12.5 | Yes | 208804481 | All | USA,Canada | No
ML17XC1-036-230A** | CHX35-30B+TDR | ML296UH070XV36B | R-410A | 36000 | 16 | 13 | 35800 | 15.2 | 12.5 | Yes | 208804482 | All | USA,Canada | No
ML17XC1-036-230A** | CHX35-30B+TDR | SL280UH080NV48B | R-410A | 36000 | 17 | 14 | 36000 | 15.6 | 13 | Yes | 208804483 | All | USA | No
ML17XC1-036-230A** | CHX35-30B+TDR | SL280UH090V36B | R-410A | 36000 | 16.8 | 14 | 36000 | 15.8 | 13 | Yes | 208804484 | All | USA | No
ML17XC1-036-230A** | CHX35-30B+TDR | SL280UH090V48B | R-410A | 36000 | 16.8 | 14 | 36000 | 15.6 | 13 | Yes | 208804485 | All | USA | No
ML17XC1-036-230A** | CHX35-30B+TDR | SL297UH040NV36B | R-410A | 36000 | 16.4 | 13.5 | 36000 | 15.4 | 13 | Yes | 208804486 | All | USA,Canada | No
ML17XC1-036-230A** | CHX35-30B+TDR | SL297UH060NV36B | R-410A | 36000 | 16.4 | 13.5 | 36000 | 15.4 | 13 | Yes | 208804487 | All | USA,Canada | No
ML17XC1-036-230A** | CHX35-30B+TDR | SLP99UH070XV36B | R-410A | 36000 | 16.2 | 13.5 | 36000 | 15.4 | 13 | Yes | 208804488 | All | USA,Canada | No
ML17XC1-036-230A** | CHX35-36A+TDR | EL180UH040NE36A | R-410A | 35200 | 15.1 | 12.7 | 33600 | 14.7 | 12.2 | No | 208804489 | All | USA | No
ML17XC1-036-230A** | CHX35-36A+TDR | EL180UH060NE36A | R-410A | 35200 | 15.1 | 12.7 | 33600 | 14.7 | 12.2 | No | 208804490 | All | USA | No
ML17XC1-036-230A** | CHX35-36A+TDR | EL280UH045E36A | R-410A | 34800 | 16 | 13 | 34400 | 14.7 | 12.2 | No | 208804491 | All | USA | No
ML17XC1-036-230A** | CHX35-36A+TDR | EL280UH070E36A | R-410A | 35200 | 15.5 | 13 | 33800 | 14.7 | 12.2 | No | 208804492 | All | USA | No
ML17XC1-036-230A** | CHX35-36A+TDR | EL280UH070XE36A | R-410A | 35200 | 15.5 | 13 | 33800 | 14.7 | 12.2 | No | 208804493 | All | USA | No
ML17XC1-036-230A** | CHX35-36A+TDR | ML180UH030V36A | R-410A | 35400 | 15.5 | 13 | 34400 | 14.7 | 12.2 | No | 208804494 | All | USA | No
ML17XC1-036-230A** | CHX35-36A+TDR | ML180UH045E36A | R-410A | 35400 | 15.5 | 12.5 | 33800 | 14.7 | 12.2 | No | 208804495 | All | USA | No
ML17XC1-036-230A** | CHX35-36A+TDR | ML180UH045V36A | R-410A | 35400 | 15.5 | 13 | 34400 | 14.7 | 12.2 | No | 208804496 | All | USA | No
ML17XC1-036-230A** | CHX35-36A+TDR | ML180UH045XE36A | R-410A | 35400 | 15.5 | 12.5 | 33800 | 14.7 | 12.2 | No | 208804497 | All | USA | No
ML17XC1-036-230A** | CHX35-36A+TDR | ML180UH070E36A | R-410A | 35400 | 15.5 | 13 | 33800 | 14.7 | 12.2 | No | 208804498 | All | USA | No
ML17XC1-036-230A** | CHX35-36A+TDR | ML180UH070V36A | R-410A | 35400 | 15.5 | 12.7 | 34400 | 14.4 | 12.2 | No | 208804499 | All | USA | No
ML17XC1-036-230A** | CHX35-36A+TDR | ML180UH070XE36A | R-410A | 35400 | 15.5 | 13 | 33800 | 14.7 | 12.2 | No | 208804500 | All | USA | No
ML17XC1-036-230A** | CHX35-36A+TDR | SL280UH060NV36A | R-410A | 35600 | 15.5 | 13 | 34800 | 14.7 | 12.2 | No | 208804501 | All | USA | No
ML17XC1-036-230A** | CHX35-36A+TDR | SL280UH070V36A | R-410A | 35400 | 15.1 | 12.7 | 34400 | 14.4 | 12.2 | No | 208804502 | All | USA | No
ML17XC1-036-230A** | CHX35-36A+TDR | SL280UH070XV36A | R-410A | 35400 | 15.1 | 12.7 | 34400 | 14.4 | 12.2 | No | 208804503 | All | USA | No
ML17XC1-036-230A** | CHX35-36B+TDR | EL180UH080NE48B | R-410A | 34800 | 16 | 13 | 33800 | 14.7 | 12.2 | No | 208804504 | All | USA | No
ML17XC1-036-230A** | CHX35-36B+TDR | EL195UH040NE36B | R-410A | 34800 | 15.5 | 13 | 33800 | 14.7 | 12.2 | No | 208804505 | All | USA,Canada | No
ML17XC1-036-230A** | CHX35-36B+TDR | EL195UH060NE36B | R-410A | - - - | - - - | - - - | 33800 | 14.7 | 12.2 | No | 211726924 | All | USA,Canada | No
ML17XC1-036-230A** | CHX35-36B+TDR | EL195UH080NE48C | R-410A | - - - | - - - | - - - | 34000 | 14.7 | 12.2 | No | 211727080 | All | USA,Canada | No
ML17XC1-036-230A** | CHX35-36B+TDR | EL196UH030XE36B | R-410A | 35600 | 15.1 | 12.7 | 33800 | 14.7 | 12.2 | No | 208804506 | All | USA,Canada | No
ML17XC1-036-230A** | CHX35-36B+TDR | EL196UH045XE36B | R-410A | 35000 | 15.5 | 12.7 | 33400 | 14.7 | 12.2 | No | 208804507 | All | USA,Canada | No
ML17XC1-036-230A** | CHX35-36B+TDR | EL196UH070XE36B | R-410A | - - - | - - - | - - - | 33800 | 14.7 | 12.2 | No | 211727081 | All | USA,Canada | No
ML17XC1-036-230A** | CHX35-36B+TDR | EL280UH090E36B | R-410A | 35200 | 16.2 | 13 | 34400 | 15.2 | 12.5 | Yes | 208804508 | All | USA | No
ML17XC1-036-230A** | CHX35-36B+TDR | EL280UH090E48B | R-410A | 35000 | 16.2 | 13.5 | 34200 | 15.2 | 12.5 | Yes | 208804509 | All | USA | No
ML17XC1-036-230A** | CHX35-36B+TDR | EL280UH090XE48B | R-410A | 35000 | 16.2 | 13.5 | 34200 | 15.2 | 12.5 | Yes | 208804510 | All | USA | No
ML17XC1-036-230A** | CHX35-36B+TDR | EL297UH045XE36B | R-410A | - - - | - - - | - - - | 33800 | 14.7 | 12.2 | No | 213433785 | All | USA,Canada | No
ML17XC1-036-230A** | CHX35-36B+TDR | EL297UH045XV36B | R-410A | - - - | - - - | - - - | 34400 | 14.4 | 12.2 | No | 213186054 | All | USA,Canada | No
ML17XC1-036-230A** | CHX35-36B+TDR | EL297UH070XE36B | R-410A | - - - | - - - | - - - | 34000 | 14.7 | 12.2 | No | 214824998 | All | USA | No
ML17XC1-036-230A** | CHX35-36B+TDR | EL297UH070XV36B | R-410A | - - - | - - - | - - - | 34600 | 14.7 | 12.2 | No | 213186055 | All | USA,Canada | No
ML17XC1-036-230A** | CHX35-36B+TDR | EL297UH110XV60C | R-410A | - - - | - - - | - - - | 34400 | 14.4 | 12.2 | No | 213183255 | All | USA,Canada | No
ML17XC1-036-230A** | CHX35-36B+TDR | ML180UH070E36B | R-410A | 35000 | 16 | 13 | 34400 | 15.2 | 12.5 | Yes | 208804514 | All | USA | No
ML17XC1-036-230A** | CHX35-36B+TDR | ML180UH070V36B | R-410A | 35600 | 16.2 | 13.5 | 34400 | 15.2 | 12.5 | Yes | 208804515 | All | USA | No
ML17XC1-036-230A** | CHX35-36B+TDR | ML180UH070V48B | R-410A | 36000 | 16.2 | 13.5 | 35000 | 15.2 | 13 | Yes | 208804516 | All | USA | No
ML17XC1-036-230A** | CHX35-36B+TDR | ML180UH070XE36B | R-410A | 35000 | 16 | 13 | 34400 | 15.2 | 12.5 | Yes | 208804517 | All | USA | No
ML17XC1-036-230A** | CHX35-36B+TDR | ML180UH090E48B | R-410A | 35600 | 16.2 | 13.5 | 34200 | 15.4 | 13 | Yes | 208804518 | All | USA | No
ML17XC1-036-230A** | CHX35-36B+TDR | ML180UH090V48B | R-410A | 35800 | 16.2 | 13.5 | 34600 | 15.2 | 12.5 | Yes | 208804519 | All | USA | No
ML17XC1-036-230A** | CHX35-36B+TDR | ML180UH090XE48B | R-410A | 35600 | 16.2 | 13.5 | 34200 | 15.4 | 13 | Yes | 208804520 | All | USA | No
ML17XC1-036-230A** | CHX35-36B+TDR | ML193UH030XE36B | R-410A | 34800 | 15.5 | 12.5 | 34200 | 14.4 | 12.2 | No | 208804521 | All | USA | No
ML17XC1-036-230A** | CHX35-36B+TDR | ML193UH045XE36B | R-410A | 35400 | 15.5 | 13 | 33800 | 14.7 | 12.2 | No | 208804522 | All | USA | No
ML17XC1-036-230A** | CHX35-36B+TDR | ML193UH070XE36B | R-410A | 35400 | 15.5 | 13 | 33800 | 14.7 | 12.2 | No | 208804523 | All | USA | No
ML17XC1-036-230A** | CHX35-36B+TDR | ML196UH030XE36B | R-410A | 35600 | 15.1 | 12.7 | 33800 | 14.7 | 12.2 | No | 208804524 | All | USA,Canada | No
ML17XC1-036-230A** | CHX35-36B+TDR | ML196UH045XE36B | R-410A | 35000 | 15.5 | 12.7 | 33400 | 14.7 | 12.2 | No | 208804525 | All | USA,Canada | No
ML17XC1-036-230A** | CHX35-36B+TDR | ML196UH070XE36B | R-410A | - - - | - - - | - - - | 33800 | 14.7 | 12.2 | No | 211727083 | All | USA,Canada | No
ML17XC1-036-230A** | CHX35-36B+TDR | ML196UH070XE48B | R-410A | 34800 | 15.8 | 13 | 34400 | 14.4 | 12.2 | No | 208804526 | All | USA,Canada | No
ML17XC1-036-230A** | CHX35-36B+TDR | ML296UH045XV36B | R-410A | 35600 | 15.5 | 12.5 | 34400 | 14.4 | 12.2 | No | 208804527 | All | USA,Canada | No
ML17XC1-036-230A** | CHX35-36B+TDR | ML296UH070XV36B | R-410A | 35400 | 15.5 | 12.7 | 34400 | 14.4 | 12.2 | No | 208804528 | All | USA,Canada | No
ML17XC1-036-230A** | CHX35-36B+TDR | SL280UH080NV48B | R-410A | 35800 | 16.4 | 13.5 | 35200 | 14.7 | 12.2 | No | 208804529 | All | USA | No
ML17XC1-036-230A** | CHX35-36B+TDR | SL280UH090V36B | R-410A | 35600 | 16.2 | 13.5 | 34600 | 15.2 | 12.5 | Yes | 208804530 | All | USA | No
ML17XC1-036-230A** | CHX35-36B+TDR | SL280UH090V48B | R-410A | 35800 | 16 | 13.5 | 34600 | 15.2 | 12.5 | Yes | 208804531 | All | USA | No
ML17XC1-036-230A** | CHX35-36B+TDR | SL297UH040NV36B | R-410A | 35800 | 15.5 | 13 | 34600 | 14.7 | 12.2 | No | 208804532 | All | USA,Canada | No
ML17XC1-036-230A** | CHX35-36B+TDR | SL297UH060NV36B | R-410A | 35600 | 15.5 | 13 | 34600 | 14.7 | 12.2 | No | 208804533 | All | USA,Canada | No
ML17XC1-036-230A** | CHX35-36B+TDR | SLP99UH070XV36B | R-410A | 35600 | 15.5 | 13 | 34600 | 14.7 | 12.2 | No | 208804534 | All | USA,Canada | No
ML17XC1-036-230A** | CHX35-36C+TDR | EL180UH100NE60C | R-410A | 36000 | 16.4 | 13.5 | 35000 | 15.2 | 12.5 | Yes | 208804535 | All | USA | No
ML17XC1-036-230A** | CHX35-36C+TDR | EL195UH080NE48C | R-410A | 35600 | 16.2 | 13 | 34400 | 15.2 | 12.5 | Yes | 208804536 | All | USA,Canada | No
ML17XC1-036-230A** | CHX35-36C+TDR | EL195UH100NE60C | R-410A | 36000 | 16.2 | 13.5 | 34400 | 15.2 | 12.5 | Yes | 208804537 | All | USA,Canada | No
ML17XC1-036-230A** | CHX35-36C+TDR | EL196UH090XE48C | R-410A | 35800 | 16.4 | 13.5 | 34600 | 15.4 | 13 | Yes | 208804538 | All | USA,Canada | No
ML17XC1-036-230A** | CHX35-36C+TDR | EL196UH110XE60C | R-410A | 36000 | 16.4 | 13.5 | 34600 | 15.4 | 13 | Yes | 208804539 | All | USA,Canada | No
ML17XC1-036-230A** | CHX35-36C+TDR | EL280UH110E48C | R-410A | 35600 | 16.6 | 13.5 | 34400 | 15.6 | 13 | Yes | 208804540 | All | USA | No
ML17XC1-036-230A** | CHX35-36C+TDR | EL280UH110E60C | R-410A | 36000 | 16.6 | 13.5 | 35000 | 15.8 | 13 | Yes | 208804541 | All | USA | No
ML17XC1-036-230A** | CHX35-36C+TDR | EL280UH110XE60C | R-410A | 36000 | 16.6 | 13.5 | 35000 | 15.8 | 13 | Yes | 208804542 | All | USA | No
ML17XC1-036-230A** | CHX35-36C+TDR | EL297UH090XE48C | R-410A | - - - | - - - | - - - | 34200 | 15.4 | 13 | Yes | 213500163 | All | USA,Canada | No
ML17XC1-036-230A** | CHX35-36C+TDR | EL297UH090XV36C | R-410A | - - - | - - - | - - - | 35000 | 15.2 | 12.5 | Yes | 213186056 | All | USA,Canada | No
ML17XC1-036-230A** | CHX35-36C+TDR | EL297UH090XV48C | R-410A | - - - | - - - | - - - | 34800 | 15.4 | 13 | Yes | 213186057 | All | USA,Canada | No
ML17XC1-036-230A** | CHX35-36C+TDR | EL297UH110XE60C | R-410A | - - - | - - - | - - - | 34600 | 15.4 | 13 | Yes | 213433786 | All | USA,Canada | No
ML17XC1-036-230A** | CHX35-36C+TDR | EL297UH110XV48C | R-410A | - - - | - - - | - - - | 35000 | 15.2 | 12.5 | Yes | 213186058 | All | USA,Canada | No
ML17XC1-036-230A** | CHX35-36C+TDR | EL297UH110XV60C | R-410A | - - - | - - - | - - - | 35000 | 15.2 | 12.5 | Yes | 213183256 | All | USA,Canada | No
ML17XC1-036-230A** | CHX35-36C+TDR | ML180UH090E60C | R-410A | 36000 | 16.8 | 13.5 | 34400 | 15.6 | 13 | Yes | 208804549 | All | USA | No
ML17XC1-036-230A** | CHX35-36C+TDR | ML180UH110E60C | R-410A | 36000 | 16.6 | 13.5 | 35200 | 15.6 | 13 | Yes | 208804550 | All | USA | No
ML17XC1-036-230A** | CHX35-36C+TDR | ML180UH110V60C | R-410A | 36000 | 16.8 | 13.5 | 35600 | 15.6 | 13 | Yes | 208804551 | All | USA | No
ML17XC1-036-230A** | CHX35-36C+TDR | ML180UH110XE60C | R-410A | 36000 | 16.6 | 13.5 | 35200 | 15.6 | 13 | Yes | 208804552 | All | USA | No
ML17XC1-036-230A** | CHX35-36C+TDR | ML193UH090XE36C | R-410A | 35400 | 16.2 | 13.5 | 34600 | 15.2 | 12.5 | Yes | 208804553 | All | USA | No
ML17XC1-036-230A** | CHX35-36C+TDR | ML193UH090XE48C | R-410A | 35800 | 16.4 | 13.5 | 34400 | 15.4 | 13 | Yes | 208804554 | All | USA | No
ML17XC1-036-230A** | CHX35-36C+TDR | ML193UH110XE48C | R-410A | 35800 | 16.6 | 13.5 | 34400 | 15.6 | 13 | Yes | 208804555 | All | USA | No
ML17XC1-036-230A** | CHX35-36C+TDR | ML193UH110XE60C | R-410A | - - - | - - - | - - - | 34400 | 15.4 | 13 | Yes | 211727082 | All | USA | No
ML17XC1-036-230A** | CHX35-36C+TDR | ML196UH090XE36C | R-410A | 35400 | 16 | 13 | 34600 | 15.2 | 12.5 | Yes | 208804556 | All | USA,Canada | No
ML17XC1-036-230A** | CHX35-36C+TDR | ML196UH090XE48C | R-410A | 35800 | 16.4 | 13.5 | 34600 | 15.4 | 13 | Yes | 208804557 | All | USA,Canada | No
ML17XC1-036-230A** | CHX35-36C+TDR | ML196UH090XE60C | R-410A | 36000 | 16.4 | 13.6 | 34400 | 15.4 | 13 | Yes | 208804558 | All | USA,Canada | No
ML17XC1-036-230A** | CHX35-36C+TDR | ML196UH110XE60C | R-410A | 36000 | 16.4 | 13.5 | 34600 | 15.4 | 13 | Yes | 208804559 | All | USA,Canada | No
ML17XC1-036-230A** | CHX35-36C+TDR | ML296UH090XV48C | R-410A | 36000 | 16.4 | 13.5 | 35200 | 15.2 | 12.5 | Yes | 208804560 | All | USA,Canada | No
ML17XC1-036-230A** | CHX35-36C+TDR | ML296UH110XV60C | R-410A | 36000 | 16.6 | 13.5 | 35400 | 15.4 | 13 | Yes | 208804561 | All | USA,Canada | No
ML17XC1-036-230A** | CHX35-36C+TDR | SL280UH080NV60C | R-410A | 36000 | 16.8 | 13.5 | 35600 | 15.6 | 13 | Yes | 208804562 | All | USA | No
ML17XC1-036-230A** | CHX35-36C+TDR | SL280UH090V60C | R-410A | 36000 | 16.4 | 13.5 | 35400 | 15.2 | 12.5 | Yes | 208804563 | All | USA | No
ML17XC1-036-230A** | CHX35-36C+TDR | SL280UH090XV60C | R-410A | 36000 | 16.4 | 13.5 | 35400 | 15.2 | 12.5 | Yes | 208804564 | All | USA | No
ML17XC1-036-230A** | CHX35-36C+TDR | SL280UH100NV60C | R-410A | 36000 | 16.8 | 13.5 | 36000 | 15.6 | 13 | Yes | 208804565 | All | USA | No
ML17XC1-036-230A** | CHX35-36C+TDR | SL280UH110V60C | R-410A | 36000 | 16.2 | 13.5 | 35200 | 15.2 | 12.5 | Yes | 208804566 | All | USA | No
ML17XC1-036-230A** | CHX35-36C+TDR | SL280UH110XV60C | R-410A | 36000 | 16.2 | 13.5 | 35200 | 15.2 | 12.5 | Yes | 208804567 | All | USA | No
ML17XC1-036-230A** | CHX35-36C+TDR | SL297UH080NV48C | R-410A | 36000 | 16.4 | 13.5 | 35000 | 15.2 | 13 | Yes | 208804568 | All | USA,Canada | No
ML17XC1-036-230A** | CHX35-36C+TDR | SL297UH080NV60C | R-410A | - - - | - - - | - - - | 35400 | 15.2 | 12.5 | Yes | 211726972 | All | USA,Canada | No
ML17XC1-036-230A** | CHX35-36C+TDR | SLP99UH090XV36C | R-410A | 36000 | 16.4 | 13.5 | 35000 | 15.2 | 12.5 | Yes | 208804569 | All | USA,Canada | No
ML17XC1-036-230A** | CHX35-36C+TDR | SLP99UH090XV48C | R-410A | 36000 | 16.4 | 13.5 | 34800 | 15.4 | 13 | Yes | 208804570 | All | USA,Canada | No
ML17XC1-036-230A** | CHX35-36C+TDR | SLP99UH110XV60C | R-410A | 36000 | 16.4 | 13.5 | 35400 | 15.4 | 13 | Yes | 208804571 | All | USA,Canada | No
ML17XC1-036-230A** | CHX35-42B+TDR | - - - | R-410A | 36000 | 15.5 | 13 | 36000 | 14.7 | 12.2 | No | 208803528 | All | USA,Canada | No
ML17XC1-036-230A** | CHX35-42B+TDR | EL180UH080NE48B | R-410A | 36000 | 17 | 14 | 36000 | 15.8 | 13.5 | Yes | 208804572 | All | USA | No
ML17XC1-036-230A** | CHX35-42B+TDR | EL195UH040NE36B | R-410A | 36000 | 16.6 | 13.5 | 35400 | 15.8 | 13 | Yes | 208804573 | All | USA,Canada | No
ML17XC1-036-230A** | CHX35-42B+TDR | EL195UH060NE36B | R-410A | 36000 | 16.8 | 13.5 | 36000 | 15.8 | 13.5 | Yes | 208804574 | All | USA,Canada | No
ML17XC1-036-230A** | CHX35-42B+TDR | EL195UH080NE48C | R-410A | - - - | - - - | - - - | 36000 | 16 | 13.5 | Yes | 211726973 | All | USA,Canada | Yes
ML17XC1-036-230A** | CHX35-42B+TDR | EL196UH030XE36B | R-410A | 36000 | 16.2 | 13.6 | 36000 | 15.8 | 13 | Yes | 208804575 | All | USA,Canada | No
ML17XC1-036-230A** | CHX35-42B+TDR | EL196UH045XE36B | R-410A | 36000 | 16.4 | 13.5 | 35400 | 15.8 | 13 | Yes | 208804576 | All | USA,Canada | No
ML17XC1-036-230A** | CHX35-42B+TDR | EL196UH070XE36B | R-410A | 36000 | 16.6 | 13.5 | 35800 | 15.8 | 13 | Yes | 208804577 | All | USA,Canada | No
ML17XC1-036-230A** | CHX35-42B+TDR | EL280UH090E36B | R-410A | 36000 | 17.4 | 14 | 36000 | 16.2 | 13.5 | Yes | 208804578 | All | USA | Yes
ML17XC1-036-230A** | CHX35-42B+TDR | EL280UH090E48B | R-410A | 36000 | 17.2 | 14 | 36000 | 16.4 | 13.5 | Yes | 208804579 | All | USA | Yes
ML17XC1-036-230A** | CHX35-42B+TDR | EL280UH090XE48B | R-410A | 36000 | 17.2 | 14 | 36000 | 16.4 | 13.5 | Yes | 208804580 | All | USA | Yes
ML17XC1-036-230A** | CHX35-42B+TDR | EL297UH045XE36B | R-410A | - - - | - - - | - - - | 36000 | 15.8 | 13 | Yes | 213433787 | All | USA,Canada | No
ML17XC1-036-230A** | CHX35-42B+TDR | EL297UH045XV36B | R-410A | - - - | - - - | - - - | 36000 | 15.4 | 13 | Yes | 213186059 | All | USA,Canada | No
ML17XC1-036-230A** | CHX35-42B+TDR | EL297UH070XE36B | R-410A | - - - | - - - | - - - | 36000 | 15.8 | 13 | Yes | 213500161 | All | USA,Canada | No
ML17XC1-036-230A** | CHX35-42B+TDR | EL297UH070XV36B | R-410A | - - - | - - - | - - - | 36000 | 15.8 | 13 | Yes | 213186060 | All | USA,Canada | No
ML17XC1-036-230A** | CHX35-42B+TDR | EL297UH110XV60C | R-410A | - - - | - - - | - - - | 36000 | 15.4 | 13 | Yes | 213183257 | All | USA,Canada | No
ML17XC1-036-230A** | CHX35-42B+TDR | ML180UH070E36B | R-410A | 36000 | 17 | 14 | 36000 | 16.2 | 13.5 | Yes | 208804585 | All | USA | Yes
ML17XC1-036-230A** | CHX35-42B+TDR | ML180UH070V36B | R-410A | 36000 | 17.2 | 14 | 36000 | 16.2 | 13.5 | Yes | 208804586 | All | USA | Yes
ML17XC1-036-230A** | CHX35-42B+TDR | ML180UH070V48B | R-410A | 36000 | 17.4 | 14 | 36000 | 16.4 | 13.5 | Yes | 208804587 | All | USA | Yes
ML17XC1-036-230A** | CHX35-42B+TDR | ML180UH070XE36B | R-410A | 36000 | 17 | 14 | 36000 | 16.2 | 13.5 | Yes | 208804588 | All | USA | Yes
ML17XC1-036-230A** | CHX35-42B+TDR | ML180UH090E48B | R-410A | 36000 | 17.4 | 14.5 | 36000 | 16.4 | 13.5 | Yes | 208804589 | All | USA | Yes
ML17XC1-036-230A** | CHX35-42B+TDR | ML180UH090V48B | R-410A | 36000 | 17.2 | 14 | 36000 | 16 | 13.5 | Yes | 208804590 | All | USA | Yes
ML17XC1-036-230A** | CHX35-42B+TDR | ML180UH090XE48B | R-410A | 36000 | 17.4 | 14.5 | 36000 | 16.4 | 13.5 | Yes | 208804591 | All | USA | Yes
ML17XC1-036-230A** | CHX35-42B+TDR | ML193UH030XE36B | R-410A | 36000 | 16.2 | 13.5 | 36000 | 15.6 | 13 | Yes | 208804592 | All | USA | No
ML17XC1-036-230A** | CHX35-42B+TDR | ML193UH045XE36B | R-410A | 36000 | 16.6 | 13.5 | 35800 | 15.8 | 13 | Yes | 208804593 | All | USA | No
ML17XC1-036-230A** | CHX35-42B+TDR | ML193UH070XE36B | R-410A | 36000 | 16.8 | 13.5 | 36000 | 16 | 13.5 | Yes | 208804594 | All | USA | Yes
ML17XC1-036-230A** | CHX35-42B+TDR | ML196UH030XE36B | R-410A | 36000 | 16.2 | 13.6 | 36000 | 15.8 | 13 | Yes | 208804595 | All | USA,Canada | No
ML17XC1-036-230A** | CHX35-42B+TDR | ML196UH045XE36B | R-410A | 36000 | 16.4 | 13.5 | 35400 | 15.8 | 13 | Yes | 208804596 | All | USA,Canada | No
ML17XC1-036-230A** | CHX35-42B+TDR | ML196UH070XE36B | R-410A | 36000 | 16.6 | 13.5 | 35800 | 15.8 | 13 | Yes | 208804597 | All | USA,Canada | No
ML17XC1-036-230A** | CHX35-42B+TDR | ML196UH070XE48B | R-410A | 36000 | 16.8 | 14 | 36000 | 15.4 | 13 | Yes | 208804598 | All | USA,Canada | No
ML17XC1-036-230A** | CHX35-42B+TDR | ML296UH045XV36B | R-410A | 36000 | 16.6 | 13.5 | 36000 | 15.4 | 13 | Yes | 208804599 | All | USA,Canada | No
ML17XC1-036-230A** | CHX35-42B+TDR | ML296UH070XV36B | R-410A | 36000 | 16.4 | 13.5 | 36000 | 15.4 | 13 | Yes | 208804600 | All | USA,Canada | No
ML17XC1-036-230A** | CHX35-42B+TDR | SL280UH080NV48B | R-410A | 36000 | 17.4 | 14.5 | 36000 | 16.2 | 13.5 | Yes | 208804601 | All | USA | Yes
ML17XC1-036-230A** | CHX35-42B+TDR | SL280UH090V36B | R-410A | 36000 | 17.4 | 14 | 36000 | 16.4 | 13.5 | Yes | 208804602 | All | USA | Yes
ML17XC1-036-230A** | CHX35-42B+TDR | SL280UH090V48B | R-410A | 36000 | 17.2 | 14 | 36000 | 16 | 13.5 | Yes | 208804603 | All | USA | Yes
ML17XC1-036-230A** | CHX35-42B+TDR | SL297UH040NV36B | R-410A | 36000 | 16.8 | 14 | 36000 | 15.8 | 13 | Yes | 208804604 | All | USA,Canada | No
ML17XC1-036-230A** | CHX35-42B+TDR | SL297UH060NV36B | R-410A | 36000 | 16.8 | 14 | 36000 | 15.6 | 13 | Yes | 208804605 | All | USA,Canada | No
ML17XC1-036-230A** | CHX35-42B+TDR | SLP99UH070XV36B | R-410A | 36000 | 16.6 | 13.5 | 36000 | 15.8 | 13 | Yes | 208804606 | All | USA,Canada | No
ML17XC1-036-230A** | CHX35-42C+TDR | - - - | R-410A | 36000 | 15.1 | 12.7 | 35400 | 14.4 | 12.2 | No | 208803529 | All | USA,Canada | No
ML17XC1-036-230A** | CHX35-42C+TDR | EL180UH100NE60C | R-410A | 36000 | 17 | 14 | 36000 | 15.8 | 13 | Yes | 208804607 | All | USA | No
ML17XC1-036-230A** | CHX35-42C+TDR | EL195UH080NE48C | R-410A | 36000 | 16.8 | 14 | 35800 | 15.8 | 13 | Yes | 208804608 | All | USA,Canada | No
ML17XC1-036-230A** | CHX35-42C+TDR | EL195UH100NE60C | R-410A | 36000 | 17 | 14 | 36000 | 16 | 13.5 | Yes | 208804609 | All | USA,Canada | Yes
ML17XC1-036-230A** | CHX35-42C+TDR | EL196UH090XE48C | R-410A | 36000 | 17 | 14 | 36000 | 16 | 13.5 | Yes | 208804610 | All | USA,Canada | Yes
ML17XC1-036-230A** | CHX35-42C+TDR | EL196UH110XE60C | R-410A | 36000 | 17 | 14 | 36000 | 16.2 | 13.5 | Yes | 208804611 | All | USA,Canada | Yes
ML17XC1-036-230A** | CHX35-42C+TDR | EL280UH110E48C | R-410A | 36000 | 17.4 | 14 | 36000 | 16.4 | 13.5 | Yes | 208804612 | All | USA | Yes
ML17XC1-036-230A** | CHX35-42C+TDR | EL280UH110E60C | R-410A | 36000 | 17.4 | 14 | 36000 | 16.4 | 13.5 | Yes | 208804613 | All | USA | Yes
ML17XC1-036-230A** | CHX35-42C+TDR | EL280UH110XE60C | R-410A | 36000 | 17.4 | 14 | 36000 | 16.4 | 13.5 | Yes | 208804614 | All | USA | Yes
ML17XC1-036-230A** | CHX35-42C+TDR | EL297UH090XE48C | R-410A | - - - | - - - | - - - | 35600 | 16.2 | 13.5 | Yes | 213500164 | All | USA,Canada | Yes
ML17XC1-036-230A** | CHX35-42C+TDR | EL297UH090XV36C | R-410A | - - - | - - - | - - - | 36000 | 16 | 13.5 | Yes | 213186061 | All | USA,Canada | Yes
ML17XC1-036-230A** | CHX35-42C+TDR | EL297UH090XV48C | R-410A | - - - | - - - | - - - | 36000 | 16 | 13.5 | Yes | 213186062 | All | USA,Canada | Yes
ML17XC1-036-230A** | CHX35-42C+TDR | EL297UH090XV60C | R-410A | - - - | - - - | - - - | 36000 | 15.8 | 13 | Yes | 213186970 | All | USA,Canada | No
ML17XC1-036-230A** | CHX35-42C+TDR | EL297UH110XE60C | R-410A | - - - | - - - | - - - | 36000 | 16.2 | 13.5 | Yes | 213433788 | All | USA,Canada | Yes
ML17XC1-036-230A** | CHX35-42C+TDR | EL297UH110XV48C | R-410A | - - - | - - - | - - - | 36000 | 16 | 13.5 | Yes | 213186063 | All | USA,Canada | Yes
ML17XC1-036-230A** | CHX35-42C+TDR | EL297UH110XV60C | R-410A | - - - | - - - | - - - | 36000 | 16 | 13.5 | Yes | 213183258 | All | USA,Canada | Yes
ML17XC1-036-230A** | CHX35-42C+TDR | ML180UH070E36B | R-410A | - - - | - - - | - - - | 36000 | 16 | 13 | Yes | 213362040 | All | USA | Yes
ML17XC1-036-230A** | CHX35-42C+TDR | ML180UH090E60C | R-410A | 36000 | 17.4 | 14.5 | 36000 | 16.4 | 13.5 | Yes | 208804621 | All | USA | Yes
ML17XC1-036-230A** | CHX35-42C+TDR | ML180UH110E60C | R-410A | 36000 | 17.4 | 14 | 36000 | 16.2 | 13.5 | Yes | 208804622 | All | USA | Yes
ML17XC1-036-230A** | CHX35-42C+TDR | ML180UH110V60C | R-410A | 36000 | 17.4 | 14.5 | 36000 | 16.4 | 13.5 | Yes | 208804623 | All | USA | Yes
ML17XC1-036-230A** | CHX35-42C+TDR | ML180UH110XE60C | R-410A | 36000 | 17.4 | 14 | 36000 | 16.2 | 13.5 | Yes | 208804624 | All | USA | Yes
ML17XC1-036-230A** | CHX35-42C+TDR | ML193UH090XE36C | R-410A | 36000 | 17 | 14 | 36000 | 16 | 13.5 | Yes | 208804625 | All | USA | Yes
ML17XC1-036-230A** | CHX35-42C+TDR | ML193UH090XE48C | R-410A | 36000 | 17 | 14 | 35800 | 16 | 13.5 | Yes | 208804626 | All | USA | Yes
ML17XC1-036-230A** | CHX35-42C+TDR | ML193UH110XE48C | R-410A | 36000 | 17.2 | 14 | 35800 | 16.2 | 13.5 | Yes | 208804627 | All | USA | Yes
ML17XC1-036-230A** | CHX35-42C+TDR | ML196UH090XE36C | R-410A | 36000 | 16.8 | 14 | 36000 | 15.8 | 13 | Yes | 208804628 | All | USA,Canada | No
ML17XC1-036-230A** | CHX35-42C+TDR | ML196UH090XE48C | R-410A | 36000 | 17 | 14 | 36000 | 16 | 13.5 | Yes | 208804629 | All | USA,Canada | Yes
ML17XC1-036-230A** | CHX35-42C+TDR | ML196UH090XE60C | R-410A | 36000 | 17.2 | 14.2 | 35800 | 16.2 | 13.5 | Yes | 208804630 | All | USA,Canada | Yes
ML17XC1-036-230A** | CHX35-42C+TDR | ML196UH110XE60C | R-410A | 36000 | 17 | 14 | 36000 | 16.2 | 13.5 | Yes | 208804631 | All | USA,Canada | Yes
ML17XC1-036-230A** | CHX35-42C+TDR | ML296UH090XV48C | R-410A | 36000 | 17 | 14 | 36000 | 16 | 13.5 | Yes | 208804632 | All | USA,Canada | Yes
ML17XC1-036-230A** | CHX35-42C+TDR | ML296UH110XV60C | R-410A | 36000 | 17.2 | 14 | 36000 | 16.2 | 13.5 | Yes | 208804633 | All | USA,Canada | Yes
ML17XC1-036-230A** | CHX35-42C+TDR | SL280UH080NV60C | R-410A | 36000 | 17.4 | 14.5 | 36000 | 16.2 | 13.5 | Yes | 208804634 | All | USA | Yes
ML17XC1-036-230A** | CHX35-42C+TDR | SL280UH090V60C | R-410A | 36000 | 17.2 | 14 | 36000 | 16 | 13.5 | Yes | 208804635 | All | USA | Yes
ML17XC1-036-230A** | CHX35-42C+TDR | SL280UH090XV60C | R-410A | 36000 | 17.2 | 14 | 36000 | 16 | 13.5 | Yes | 208804636 | All | USA | Yes
ML17XC1-036-230A** | CHX35-42C+TDR | SL280UH100NV60C | R-410A | 36000 | 17.6 | 14.5 | 36000 | 16.2 | 13.5 | Yes | 208804637 | All | USA | Yes
ML17XC1-036-230A** | CHX35-42C+TDR | SL280UH110V60C | R-410A | 36000 | 17 | 14 | 36000 | 15.8 | 13.5 | Yes | 208804638 | All | USA | No
ML17XC1-036-230A** | CHX35-42C+TDR | SL280UH110XV60C | R-410A | 36000 | 17 | 14 | 36000 | 15.8 | 13.5 | Yes | 208804639 | All | USA | No
ML17XC1-036-230A** | CHX35-42C+TDR | SL297UH080NV48C | R-410A | 36000 | 17 | 14 | 36000 | 16 | 13.5 | Yes | 208804640 | All | USA,Canada | Yes
ML17XC1-036-230A** | CHX35-42C+TDR | SL297UH080NV60C | R-410A | - - - | - - - | - - - | 36000 | 15.8 | 13.5 | Yes | 211726974 | All | USA,Canada | No
ML17XC1-036-230A** | CHX35-42C+TDR | SLP99UH090XV36C | R-410A | 36000 | 17 | 14 | 36000 | 16 | 13.5 | Yes | 208804641 | All | USA,Canada | Yes
ML17XC1-036-230A** | CHX35-42C+TDR | SLP99UH090XV48C | R-410A | 36000 | 17.2 | 14 | 36000 | 16 | 13.5 | Yes | 208804642 | All | USA,Canada | Yes
ML17XC1-036-230A** | CHX35-42C+TDR | SLP99UH110XV60C | R-410A | 36000 | 17.2 | 14 | 36000 | 16 | 13.5 | Yes | 208804643 | All | USA,Canada | Yes
ML17XC1-036-230A** | CHX35-48B+TDR | - - - | R-410A | 36000 | 15.1 | 12.7 | 35200 | 14.3 | 12.2 | No | 208803530 | All | USA,Canada | No
ML17XC1-036-230A** | CHX35-48B+TDR | EL180UH080NE48B | R-410A | 36000 | 16.6 | 13.5 | 35200 | 15.6 | 13 | Yes | 208804644 | All | USA | No
ML17XC1-036-230A** | CHX35-48B+TDR | EL195UH040NE36B | R-410A | 36000 | 16.4 | 13.5 | 35200 | 15.4 | 13 | Yes | 208804645 | All | USA,Canada | No
ML17XC1-036-230A** | CHX35-48B+TDR | EL195UH060NE36B | R-410A | 36000 | 16.6 | 13.5 | 35200 | 15.6 | 13 | Yes | 208804646 | All | USA,Canada | No
ML17XC1-036-230A** | CHX35-48B+TDR | EL196UH030XE36B | R-410A | 36000 | 15.8 | 13 | 35200 | 15.4 | 13 | Yes | 208804647 | All | USA,Canada | No
ML17XC1-036-230A** | CHX35-48B+TDR | EL196UH045XE36B | R-410A | 36000 | 16 | 13 | 34800 | 15.4 | 13 | Yes | 208804648 | All | USA,Canada | No
ML17XC1-036-230A** | CHX35-48B+TDR | EL196UH070XE36B | R-410A | 36000 | 16.2 | 13.5 | 35200 | 15.4 | 13 | Yes | 208804649 | All | USA,Canada | No
ML17XC1-036-230A** | CHX35-48B+TDR | EL280UH090E36B | R-410A | 36000 | 17 | 14 | 35800 | 16 | 13.5 | Yes | 208804650 | All | USA | Yes
ML17XC1-036-230A** | CHX35-48B+TDR | EL280UH090E48B | R-410A | 36000 | 17 | 14 | 35600 | 16 | 13 | Yes | 208804651 | All | USA | Yes
ML17XC1-036-230A** | CHX35-48B+TDR | EL280UH090XE48B | R-410A | 36000 | 17 | 14 | 35600 | 16 | 13 | Yes | 208804652 | All | USA | Yes
ML17XC1-036-230A** | CHX35-48B+TDR | EL297UH045XE36B | R-410A | - - - | - - - | - - - | 35200 | 15.6 | 13 | Yes | 213433789 | All | USA,Canada | No
ML17XC1-036-230A** | CHX35-48B+TDR | EL297UH045XV36B | R-410A | - - - | - - - | - - - | 35800 | 15.2 | 12.5 | Yes | 213186064 | All | USA,Canada | No
ML17XC1-036-230A** | CHX35-48B+TDR | EL297UH070XE36B | R-410A | - - - | - - - | - - - | 35400 | 15.4 | 13 | Yes | 213500162 | All | USA,Canada | No
ML17XC1-036-230A** | CHX35-48B+TDR | EL297UH070XV36B | R-410A | - - - | - - - | - - - | 36000 | 15.4 | 13 | Yes | 213186065 | All | USA,Canada | No
ML17XC1-036-230A** | CHX35-48B+TDR | EL297UH110XV60C | R-410A | - - - | - - - | - - - | 35800 | 15.2 | 12.5 | Yes | 213183259 | All | USA,Canada | No
ML17XC1-036-230A** | CHX35-48B+TDR | ML180UH070E36B | R-410A | 36000 | 16.8 | 13.5 | 36000 | 15.6 | 13 | Yes | 208804657 | All | USA | No
ML17XC1-036-230A** | CHX35-48B+TDR | ML180UH070V36B | R-410A | 36000 | 16.8 | 14 | 36000 | 15.8 | 13 | Yes | 208804658 | All | USA | No
ML17XC1-036-230A** | CHX35-48B+TDR | ML180UH070V48B | R-410A | 36000 | 16.8 | 14 | 36000 | 16 | 13.5 | Yes | 208804659 | All | USA | Yes
ML17XC1-036-230A** | CHX35-48B+TDR | ML180UH070XE36B | R-410A | 36000 | 16.8 | 13.5 | 36000 | 15.6 | 13 | Yes | 208804660 | All | USA | No
ML17XC1-036-230A** | CHX35-48B+TDR | ML180UH090E48B | R-410A | 36000 | 17 | 14 | 35400 | 16 | 13 | Yes | 208804661 | All | USA | Yes
ML17XC1-036-230A** | CHX35-48B+TDR | ML180UH090V48B | R-410A | 36000 | 16.8 | 14 | 36000 | 15.6 | 13 | Yes | 208804662 | All | USA | No
ML17XC1-036-230A** | CHX35-48B+TDR | ML180UH090XE48B | R-410A | 36000 | 17 | 14 | 35400 | 16 | 13 | Yes | 208804663 | All | USA | Yes
ML17XC1-036-230A** | CHX35-48B+TDR | ML193UH030XE36B | R-410A | 36000 | 15.5 | 13 | 35400 | 15.2 | 12.5 | Yes | 208804664 | All | USA | No
ML17XC1-036-230A** | CHX35-48B+TDR | ML193UH045XE36B | R-410A | 36000 | 16.2 | 13.5 | 35200 | 15.4 | 13 | Yes | 208804665 | All | USA | No
ML17XC1-036-230A** | CHX35-48B+TDR | ML193UH070XE36B | R-410A | 36000 | 16.4 | 13.5 | 35200 | 15.6 | 13 | Yes | 208804666 | All | USA | No
ML17XC1-036-230A** | CHX35-48B+TDR | ML196UH030XE36B | R-410A | 36000 | 15.8 | 13 | 35200 | 15.4 | 13 | Yes | 208804667 | All | USA,Canada | No
ML17XC1-036-230A** | CHX35-48B+TDR | ML196UH045XE36B | R-410A | 36000 | 16 | 13 | 34800 | 15.4 | 13 | Yes | 208804668 | All | USA,Canada | No
ML17XC1-036-230A** | CHX35-48B+TDR | ML196UH070XE36B | R-410A | 36000 | 16.2 | 13.5 | 35200 | 15.4 | 13 | Yes | 208804669 | All | USA,Canada | No
ML17XC1-036-230A** | CHX35-48B+TDR | ML196UH070XE48B | R-410A | 36000 | 16.6 | 13.8 | 35800 | 15.2 | 12.5 | Yes | 208804670 | All | USA,Canada | No
ML17XC1-036-230A** | CHX35-48B+TDR | ML296UH045XV36B | R-410A | 36000 | 16.2 | 13.5 | 35800 | 15.2 | 12.5 | Yes | 208804671 | All | USA,Canada | No
ML17XC1-036-230A** | CHX35-48B+TDR | ML296UH070XV36B | R-410A | 36000 | 16 | 13 | 35800 | 15.2 | 12.5 | Yes | 208804672 | All | USA,Canada | No
ML17XC1-036-230A** | CHX35-48B+TDR | SL280UH080NV48B | R-410A | 36000 | 17 | 14 | 36000 | 15.6 | 13 | Yes | 208804673 | All | USA | No
ML17XC1-036-230A** | CHX35-48B+TDR | SL280UH090V36B | R-410A | 36000 | 16.8 | 14 | 36000 | 16 | 13.5 | Yes | 208804674 | All | USA | Yes
ML17XC1-036-230A** | CHX35-48B+TDR | SL280UH090V48B | R-410A | 36000 | 16.8 | 14 | 36000 | 15.6 | 13 | Yes | 208804675 | All | USA | No
ML17XC1-036-230A** | CHX35-48B+TDR | SL297UH040NV36B | R-410A | 36000 | 16.4 | 13.5 | 36000 | 15.4 | 13 | Yes | 208804676 | All | USA,Canada | No
ML17XC1-036-230A** | CHX35-48B+TDR | SL297UH060NV36B | R-410A | 36000 | 16.4 | 13.5 | 36000 | 15.4 | 13 | Yes | 208804677 | All | USA,Canada | No
ML17XC1-036-230A** | CHX35-48B+TDR | SLP99UH070XV36B | R-410A | 36000 | 16.2 | 13.5 | 36000 | 15.4 | 13 | Yes | 208804678 | All | USA,Canada | No
ML17XC1-036-230A** | CHX35-48C+TDR | - - - | R-410A | 36000 | 15.1 | 12.7 | 35400 | 14.3 | 12.2 | No | 208803531 | All | USA,Canada | No
ML17XC1-036-230A** | CHX35-48C+TDR | EL180UH100NE60C | R-410A | 36000 | 17 | 14 | 36000 | 15.8 | 13 | Yes | 208804679 | All | USA | No
ML17XC1-036-230A** | CHX35-48C+TDR | EL195UH080NE48C | R-410A | 36000 | 16.8 | 13.5 | 35600 | 15.8 | 13 | Yes | 208804680 | All | USA,Canada | No
ML17XC1-036-230A** | CHX35-48C+TDR | EL195UH100NE60C | R-410A | 36000 | 16.8 | 14 | 35600 | 15.8 | 13 | Yes | 208804681 | All | USA,Canada | No
ML17XC1-036-230A** | CHX35-48C+TDR | EL196UH090XE48C | R-410A | 36000 | 17 | 14 | 35800 | 16 | 13.5 | Yes | 208804682 | All | USA,Canada | Yes
ML17XC1-036-230A** | CHX35-48C+TDR | EL196UH110XE60C | R-410A | 36000 | 17 | 14 | 35800 | 16 | 13.5 | Yes | 208804683 | All | USA,Canada | Yes
ML17XC1-036-230A** | CHX35-48C+TDR | EL280UH110E48C | R-410A | 36000 | 17 | 14 | 35400 | 16.2 | 13.5 | Yes | 208804684 | All | USA | Yes
ML17XC1-036-230A** | CHX35-48C+TDR | EL280UH110E60C | R-410A | 36000 | 17.2 | 14 | 36000 | 16.2 | 13.5 | Yes | 208804685 | All | USA | Yes
ML17XC1-036-230A** | CHX35-48C+TDR | EL280UH110XE60C | R-410A | 36000 | 17.2 | 14 | 36000 | 16.2 | 13.5 | Yes | 208804686 | All | USA | Yes
ML17XC1-036-230A** | CHX35-48C+TDR | EL297UH090XE48C | R-410A | - - - | - - - | - - - | 35800 | 15.8 | 13 | Yes | 213500165 | All | USA,Canada | No
ML17XC1-036-230A** | CHX35-48C+TDR | EL297UH090XV36C | R-410A | - - - | - - - | - - - | 36000 | 15.8 | 13 | Yes | 213186066 | All | USA,Canada | No
ML17XC1-036-230A** | CHX35-48C+TDR | EL297UH090XV48C | R-410A | - - - | - - - | - - - | 36000 | 15.8 | 13 | Yes | 213186067 | All | USA,Canada | No
ML17XC1-036-230A** | CHX35-48C+TDR | EL297UH110XE60C | R-410A | - - - | - - - | - - - | 35600 | 16 | 13.5 | Yes | 213433790 | All | USA,Canada | Yes
ML17XC1-036-230A** | CHX35-48C+TDR | EL297UH110XV48C | R-410A | - - - | - - - | - - - | 36000 | 15.8 | 13 | Yes | 213186068 | All | USA,Canada | No
ML17XC1-036-230A** | CHX35-48C+TDR | EL297UH110XV60C | R-410A | - - - | - - - | - - - | 36000 | 15.8 | 13 | Yes | 213183260 | All | USA,Canada | No
ML17XC1-036-230A** | CHX35-48C+TDR | ML180UH090E60C | R-410A | 36000 | 17.2 | 14 | 35400 | 16 | 13.5 | Yes | 208804693 | All | USA | Yes
ML17XC1-036-230A** | CHX35-48C+TDR | ML180UH110E60C | R-410A | 36000 | 17.2 | 14 | 36000 | 16 | 13.5 | Yes | 208804694 | All | USA | Yes
ML17XC1-036-230A** | CHX35-48C+TDR | ML180UH110V60C | R-410A | 36000 | 17.2 | 14 | 36000 | 16.2 | 13.5 | Yes | 208804695 | All | USA | Yes
ML17XC1-036-230A** | CHX35-48C+TDR | ML180UH110XE60C | R-410A | 36000 | 17.2 | 14 | 36000 | 16 | 13.5 | Yes | 208804696 | All | USA | Yes
ML17XC1-036-230A** | CHX35-48C+TDR | ML193UH090XE36C | R-410A | 36000 | 16.6 | 13.5 | 35800 | 15.8 | 13 | Yes | 208804697 | All | USA | No
ML17XC1-036-230A** | CHX35-48C+TDR | ML193UH090XE48C | R-410A | 36000 | 16.8 | 14 | 35400 | 15.8 | 13 | Yes | 208804698 | All | USA | No
ML17XC1-036-230A** | CHX35-48C+TDR | ML193UH110XE48C | R-410A | 36000 | 17 | 14 | 35400 | 16 | 13.5 | Yes | 208804699 | All | USA | Yes
ML17XC1-036-230A** | CHX35-48C+TDR | ML196UH090XE36C | R-410A | 36000 | 16.8 | 14 | 35800 | 15.8 | 13 | Yes | 208804700 | All | USA,Canada | No
ML17XC1-036-230A** | CHX35-48C+TDR | ML196UH090XE48C | R-410A | 36000 | 17 | 14 | 35800 | 16 | 13.5 | Yes | 208804701 | All | USA,Canada | Yes
ML17XC1-036-230A** | CHX35-48C+TDR | ML196UH090XE60C | R-410A | 36000 | 17 | 14 | 35600 | 16 | 13.5 | Yes | 208804702 | All | USA,Canada | Yes
ML17XC1-036-230A** | CHX35-48C+TDR | ML196UH110XE60C | R-410A | 36000 | 17 | 14 | 35800 | 16 | 13.5 | Yes | 208804703 | All | USA,Canada | Yes
ML17XC1-036-230A** | CHX35-48C+TDR | ML296UH090XV48C | R-410A | 36000 | 16.8 | 14 | 36000 | 15.8 | 13 | Yes | 208804704 | All | USA,Canada | No
ML17XC1-036-230A** | CHX35-48C+TDR | ML296UH110XV60C | R-410A | 36000 | 17 | 14 | 36000 | 16 | 13.5 | Yes | 208804705 | All | USA,Canada | Yes
ML17XC1-036-230A** | CHX35-48C+TDR | SL280UH080NV60C | R-410A | 36000 | 17.2 | 14 | 36000 | 16.2 | 13.5 | Yes | 208804706 | All | USA | Yes
ML17XC1-036-230A** | CHX35-48C+TDR | SL280UH090V60C | R-410A | 36000 | 17 | 14 | 36000 | 15.6 | 13 | Yes | 208804707 | All | USA | No
ML17XC1-036-230A** | CHX35-48C+TDR | SL280UH090XV60C | R-410A | 36000 | 17 | 14 | 36000 | 15.6 | 13 | Yes | 208804708 | All | USA | No
ML17XC1-036-230A** | CHX35-48C+TDR | SL280UH100NV60C | R-410A | 36000 | 17.2 | 14 | 36000 | 16 | 13.5 | Yes | 208804709 | All | USA | Yes
ML17XC1-036-230A** | CHX35-48C+TDR | SL280UH110V60C | R-410A | 36000 | 16.8 | 14 | 36000 | 15.8 | 13 | Yes | 208804710 | All | USA | No
ML17XC1-036-230A** | CHX35-48C+TDR | SL280UH110XV60C | R-410A | 36000 | 16.8 | 14 | 36000 | 15.8 | 13 | Yes | 208804711 | All | USA | No
ML17XC1-036-230A** | CHX35-48C+TDR | SL297UH080NV48C | R-410A | 36000 | 16.8 | 14 | 36000 | 15.8 | 13 | Yes | 208804712 | All | USA,Canada | No
ML17XC1-036-230A** | CHX35-48C+TDR | SL297UH080NV60C | R-410A | - - - | - - - | - - - | 36000 | 15.6 | 13 | Yes | 211726975 | All | USA,Canada | No
ML17XC1-036-230A** | CHX35-48C+TDR | SLP99UH090XV36C | R-410A | 36000 | 16.8 | 14 | 36000 | 15.8 | 13 | Yes | 208804713 | All | USA,Canada | No
ML17XC1-036-230A** | CHX35-48C+TDR | SLP99UH090XV48C | R-410A | 36000 | 17 | 14 | 36000 | 15.8 | 13 | Yes | 208804714 | All | USA,Canada | No
ML17XC1-036-230A** | CHX35-48C+TDR | SLP99UH110XV60C | R-410A | 36000 | 17 | 14 | 36000 | 15.8 | 13 | Yes | 208804715 | All | USA,Canada | No
ML17XC1-036-230A** | CHX35-51/61C+TDR | - - - | R-410A | 36000 | 15.5 | 12.5 | 35800 | 14.7 | 12.2 | No | 208803532 | All | USA,Canada | No
ML17XC1-036-230A** | CHX35-51/61C+TDR | EL180UH100NE60C | R-410A | 36000 | 17.2 | 14 | 36000 | 16 | 13.5 | Yes | 208804716 | All | USA | Yes
ML17XC1-036-230A** | CHX35-51/61C+TDR | EL195UH080NE48C | R-410A | 36000 | 17 | 14 | 36000 | 16 | 13.5 | Yes | 208804717 | All | USA,Canada | Yes
ML17XC1-036-230A** | CHX35-51/61C+TDR | EL195UH100NE60C | R-410A | 36000 | 17.2 | 14 | 36000 | 16.2 | 13.5 | Yes | 208804718 | All | USA,Canada | Yes
ML17XC1-036-230A** | CHX35-51/61C+TDR | EL196UH090XE48C | R-410A | 36000 | 17.2 | 14 | 36000 | 16.2 | 13.5 | Yes | 208804719 | All | USA,Canada | Yes
ML17XC1-036-230A** | CHX35-51/61C+TDR | EL196UH110XE60C | R-410A | 36000 | 17.4 | 14 | 36000 | 16.4 | 13.5 | Yes | 208804720 | All | USA,Canada | Yes
ML17XC1-036-230A** | CHX35-51/61C+TDR | EL280UH110E48C | R-410A | 36000 | 17.6 | 14.5 | 36000 | 16.6 | 13.5 | Yes | 208804721 | All | USA | Yes
ML17XC1-036-230A** | CHX35-51/61C+TDR | EL280UH110E60C | R-410A | 36000 | 17.6 | 14.5 | 36000 | 16.6 | 14 | Yes | 208804722 | All | USA | Yes
ML17XC1-036-230A** | CHX35-51/61C+TDR | EL280UH110XE60C | R-410A | 36000 | 17.6 | 14.5 | 36000 | 16.6 | 14 | Yes | 208804723 | All | USA | Yes
ML17XC1-036-230A** | CHX35-51/61C+TDR | EL297UH090XE48C | R-410A | - - - | - - - | - - - | 36000 | 16.2 | 13.5 | Yes | 213500166 | All | USA,Canada | Yes
ML17XC1-036-230A** | CHX35-51/61C+TDR | EL297UH090XV36C | R-410A | - - - | - - - | - - - | 36000 | 16.2 | 13.5 | Yes | 213186069 | All | USA,Canada | Yes
ML17XC1-036-230A** | CHX35-51/61C+TDR | EL297UH090XV48C | R-410A | - - - | - - - | - - - | 36000 | 16.2 | 13.5 | Yes | 213186070 | All | USA,Canada | Yes
ML17XC1-036-230A** | CHX35-51/61C+TDR | EL297UH110XE60C | R-410A | - - - | - - - | - - - | 36000 | 16.4 | 13.5 | Yes | 213433791 | All | USA,Canada | Yes
ML17XC1-036-230A** | CHX35-51/61C+TDR | EL297UH110XV48C | R-410A | - - - | - - - | - - - | 36000 | 16.2 | 13.5 | Yes | 213186071 | All | USA,Canada | Yes
ML17XC1-036-230A** | CHX35-51/61C+TDR | EL297UH110XV60C | R-410A | - - - | - - - | - - - | 36000 | 16.2 | 13.5 | Yes | 213183261 | All | USA,Canada | Yes
ML17XC1-036-230A** | CHX35-51/61C+TDR | ML180UH090E60C | R-410A | 36000 | 17.6 | 14.5 | 36000 | 16.6 | 13.5 | Yes | 208804730 | All | USA | Yes
ML17XC1-036-230A** | CHX35-51/61C+TDR | ML180UH110E60C | R-410A | 36000 | 17.6 | 14.5 | 36000 | 16.4 | 13.5 | Yes | 208804731 | All | USA | Yes
ML17XC1-036-230A** | CHX35-51/61C+TDR | ML180UH110V60C | R-410A | 36000 | 17.6 | 14.5 | 36000 | 16.6 | 14 | Yes | 208804732 | All | USA | Yes
ML17XC1-036-230A** | CHX35-51/61C+TDR | ML180UH110XE60C | R-410A | 36000 | 17.6 | 14.5 | 36000 | 16.4 | 13.5 | Yes | 208804733 | All | USA | Yes
ML17XC1-036-230A** | CHX35-51/61C+TDR | ML193UH090XE36C | R-410A | 36000 | 17 | 14 | 36000 | 16.2 | 13.5 | Yes | 208804734 | All | USA | Yes
ML17XC1-036-230A** | CHX35-51/61C+TDR | ML193UH090XE48C | R-410A | 36000 | 17.2 | 14 | 36000 | 16.2 | 13.5 | Yes | 208804735 | All | USA | Yes
ML17XC1-036-230A** | CHX35-51/61C+TDR | ML193UH110XE48C | R-410A | 36000 | 17.4 | 14.5 | 36000 | 16.2 | 13.5 | Yes | 208804736 | All | USA | Yes
ML17XC1-036-230A** | CHX35-51/61C+TDR | ML196UH090XE36C | R-410A | 36000 | 17 | 14 | 36000 | 16 | 13.5 | Yes | 208804737 | All | USA,Canada | Yes
ML17XC1-036-230A** | CHX35-51/61C+TDR | ML196UH090XE48C | R-410A | 36000 | 17.2 | 14 | 36000 | 16.2 | 13.5 | Yes | 208804738 | All | USA,Canada | Yes
ML17XC1-036-230A** | CHX35-51/61C+TDR | ML196UH090XE60C | R-410A | 36000 | 17.4 | 14.5 | 36000 | 16.4 | 13.5 | Yes | 208804739 | All | USA,Canada | Yes
ML17XC1-036-230A** | CHX35-51/61C+TDR | ML196UH110XE60C | R-410A | 36000 | 17.4 | 14 | 36000 | 16.4 | 13.5 | Yes | 208804740 | All | USA,Canada | Yes
ML17XC1-036-230A** | CHX35-51/61C+TDR | ML296UH090XV48C | R-410A | 36000 | 17.2 | 14 | 36000 | 16.2 | 13.5 | Yes | 208804741 | All | USA,Canada | Yes
ML17XC1-036-230A** | CHX35-51/61C+TDR | ML296UH110XV60C | R-410A | 36000 | 17.6 | 14.5 | 36000 | 16.4 | 13.5 | Yes | 208804742 | All | USA,Canada | Yes
ML17XC1-036-230A** | CHX35-51/61C+TDR | SL280UH080NV60C | R-410A | 36000 | 17.8 | 14.5 | 36000 | 16.6 | 13.5 | Yes | 208804743 | All | USA | Yes
ML17XC1-036-230A** | CHX35-51/61C+TDR | SL280UH090V60C | R-410A | 36000 | 17.4 | 14.5 | 36000 | 16 | 13.5 | Yes | 208804744 | All | USA | Yes
ML17XC1-036-230A** | CHX35-51/61C+TDR | SL280UH090XV60C | R-410A | 36000 | 17.4 | 14.5 | 36000 | 16 | 13.5 | Yes | 208804745 | All | USA | Yes
ML17XC1-036-230A** | CHX35-51/61C+TDR | SL280UH100NV60C | R-410A | 36000 | 17.6 | 14.5 | 36000 | 16.4 | 13.5 | Yes | 208804746 | All | USA | Yes
ML17XC1-036-230A** | CHX35-51/61C+TDR | SL280UH110V60C | R-410A | 36000 | 17.2 | 14 | 36000 | 16 | 13.5 | Yes | 208804747 | All | USA | Yes
ML17XC1-036-230A** | CHX35-51/61C+TDR | SL280UH110XV60C | R-410A | 36000 | 17.2 | 14 | 36000 | 16 | 13.5 | Yes | 208804748 | All | USA | Yes
ML17XC1-036-230A** | CHX35-51/61C+TDR | SL297UH080NV48C | R-410A | 36000 | 17.2 | 14 | 36000 | 16.2 | 13.5 | Yes | 208804749 | All | USA,Canada | Yes
ML17XC1-036-230A** | CHX35-51/61C+TDR | SL297UH080NV60C | R-410A | - - - | - - - | - - - | 36000 | 16 | 13.5 | Yes | 211726976 | All | USA,Canada | Yes
ML17XC1-036-230A** | CHX35-51/61C+TDR | SLP99UH090XV36C | R-410A | 36000 | 17.2 | 14 | 36000 | 16.2 | 13.5 | Yes | 208804750 | All | USA,Canada | Yes
ML17XC1-036-230A** | CHX35-51/61C+TDR | SLP99UH090XV48C | R-410A | 36000 | 17.4 | 14 | 36000 | 16.2 | 13.5 | Yes | 208804751 | All | USA,Canada | Yes
ML17XC1-036-230A** | CHX35-51/61C+TDR | SLP99UH110XV60C | R-410A | 36000 | 17.4 | 14 | 36000 | 16.2 | 13.5 | Yes | 208804752 | All | USA,Canada | Yes
ML17XC1-036-230A** | CK40CT-18/24A-0+TDR | ML180UH030V36A | R-410A | - - - | - - - | - - - | 32200 | 14.3 | 12 | No | 214630683 | All | USA | No
ML17XC1-036-230A** | CK40CT-18/24A-0+TDR | ML180UH045V36A | R-410A | - - - | - - - | - - - | 32200 | 14.3 | 12 | No | 214630684 | All | USA | No
ML17XC1-036-230A** | CK40CT-18/24B-0+TDR | ML180UH070V36B | R-410A | - - - | - - - | - - - | 32200 | 14.3 | 12 | No | 214630686 | All | USA | No
ML17XC1-036-230A** | CK40CT-18/24B-0+TDR | ML180UH070V48B | R-410A | - - - | - - - | - - - | 32200 | 14.3 | 12 | No | 214630687 | All | USA | No
ML17XC1-036-230A** | CK40CT-24A-0+TDR | ML180UH030V36A | R-410A | - - - | - - - | - - - | 34800 | 14.7 | 12.2 | No | 214630689 | All | USA | No
ML17XC1-036-230A** | CK40CT-24A-0+TDR | ML180UH045E36A | R-410A | - - - | - - - | - - - | 34400 | 15.2 | 12.5 | Yes | 214634251 | All | USA | No
ML17XC1-036-230A** | CK40CT-24A-0+TDR | ML180UH045V36A | R-410A | - - - | - - - | - - - | 34800 | 14.7 | 12.2 | No | 214630690 | All | USA | No
ML17XC1-036-230A** | CK40CT-24A-0+TDR | ML180UH070E36A | R-410A | - - - | - - - | - - - | 34400 | 15.2 | 12.5 | Yes | 214634252 | All | USA | No
ML17XC1-036-230A** | CK40CT-24A-0+TDR | ML180UH070V36A | R-410A | - - - | - - - | - - - | 34400 | 15.2 | 12.5 | Yes | 214634253 | All | USA | No
ML17XC1-036-230A** | CK40CT-24A-0+TDR | ML180UH070XE36A | R-410A | - - - | - - - | - - - | 34400 | 15.2 | 12.5 | Yes | 214634254 | All | USA | No
ML17XC1-036-230A** | CK40CT-24B-0+TDR | EL196UH030XE36B | R-410A | - - - | - - - | - - - | 33800 | 14.7 | 12.2 | No | 214630692 | All | USA,Canada | No
ML17XC1-036-230A** | CK40CT-24B-0+TDR | ML180UH070V36B | R-410A | - - - | - - - | - - - | 34600 | 15.2 | 12.5 | Yes | 214634255 | All | USA | No
ML17XC1-036-230A** | CK40CT-24B-0+TDR | ML180UH070V48B | R-410A | - - - | - - - | - - - | 34600 | 15.4 | 13 | Yes | 214634256 | All | USA | No
ML17XC1-036-230A** | CK40CT-24B-0+TDR | ML180UH090V48B | R-410A | - - - | - - - | - - - | 34400 | 14.7 | 12.2 | No | 214630694 | All | USA | No
ML17XC1-036-230A** | CK40CT-24B-0+TDR | ML196UH030XE36B | R-410A | - - - | - - - | - - - | 33800 | 14.7 | 12.2 | No | 214630695 | All | USA,Canada | No
ML17XC1-036-230A** | CK40CT-24B-0+TDR | ML196UH070XE48B | R-410A | - - - | - - - | - - - | 34400 | 14.4 | 12.2 | No | 214630696 | All | USA,Canada | No
ML17XC1-036-230A** | CK40CT-30/36A-0+TDR | EL180UH040NE36A | R-410A | - - - | - - - | - - - | 33400 | 14.4 | 12.2 | No | 214630710 | All | USA | No
ML17XC1-036-230A** | CK40CT-30/36A-0+TDR | EL180UH060NE36A | R-410A | - - - | - - - | - - - | 33400 | 14.4 | 12.2 | No | 214630711 | All | USA | No
ML17XC1-036-230A** | CK40CT-30/36A-0+TDR | EL280UH045E36A | R-410A | - - - | - - - | - - - | 34000 | 14.4 | 12.2 | No | 214630713 | All | USA | No
ML17XC1-036-230A** | CK40CT-30/36A-0+TDR | EL280UH070E36A | R-410A | - - - | - - - | - - - | 33400 | 14.7 | 12.2 | No | 214630714 | All | USA | No
ML17XC1-036-230A** | CK40CT-30/36A-0+TDR | ML180UH030V36A | R-410A | - - - | - - - | - - - | 34000 | 14.4 | 12.2 | No | 214630716 | All | USA | No
ML17XC1-036-230A** | CK40CT-30/36A-0+TDR | ML180UH045E36A | R-410A | - - - | - - - | - - - | 33600 | 14.7 | 12.2 | No | 214630717 | All | USA | No
ML17XC1-036-230A** | CK40CT-30/36A-0+TDR | ML180UH045V36A | R-410A | - - - | - - - | - - - | 34000 | 14.4 | 12.2 | No | 214630719 | All | USA | No
ML17XC1-036-230A** | CK40CT-30/36A-0+TDR | ML180UH045XE36A | R-410A | - - - | - - - | - - - | 33600 | 14.7 | 12.2 | No | 214630720 | All | USA | No
ML17XC1-036-230A** | CK40CT-30/36A-0+TDR | ML180UH070E36A | R-410A | - - - | - - - | - - - | 33600 | 14.4 | 12.2 | No | 214630721 | All | USA | No
ML17XC1-036-230A** | CK40CT-30/36A-0+TDR | ML180UH070V36A | R-410A | - - - | - - - | - - - | 34000 | 14.4 | 12.2 | No | 214630723 | All | USA | No
ML17XC1-036-230A** | CK40CT-30/36A-0+TDR | ML180UH070XE36A | R-410A | - - - | - - - | - - - | 33600 | 14.4 | 12.2 | No | 214630724 | All | USA | No
ML17XC1-036-230A** | CK40CT-30/36A-0+TDR | SL280UH060NV36A | R-410A | - - - | - - - | - - - | 34600 | 14.7 | 12.2 | No | 214630726 | All | USA | No
ML17XC1-036-230A** | CK40CT-30/36A-0+TDR | SL280UH070V36A | R-410A | - - - | - - - | - - - | 34000 | 14.4 | 12.2 | No | 214630727 | All | USA | No
ML17XC1-036-230A** | CK40CT-30/36A-0+TDR | SL280UH070XV36A | R-410A | - - - | - - - | - - - | 34000 | 14.4 | 12.2 | No | 214630729 | All | USA | No
ML17XC1-036-230A** | CK40CT-30/36B-0+TDR | EL180UH080NE48B | R-410A | - - - | - - - | - - - | 33200 | 14.4 | 12.2 | No | 214630730 | All | USA | No
ML17XC1-036-230A** | CK40CT-30/36B-0+TDR | EL195UH040NE36B | R-410A | - - - | - - - | - - - | 33200 | 14.4 | 12.2 | No | 214630732 | All | USA,Canada | No
ML17XC1-036-230A** | CK40CT-30/36B-0+TDR | EL196UH045XE36B | R-410A | - - - | - - - | - - - | 32800 | 14.4 | 12.2 | No | 214630733 | All | USA,Canada | No
ML17XC1-036-230A** | CK40CT-30/36B-0+TDR | EL280UH090E36B | R-410A | - - - | - - - | - - - | 33800 | 14.7 | 12.2 | No | 214630734 | All | USA | No
ML17XC1-036-230A** | CK40CT-30/36B-0+TDR | EL280UH090E48B | R-410A | - - - | - - - | - - - | 33600 | 14.7 | 12.2 | No | 214630736 | All | USA | No
ML17XC1-036-230A** | CK40CT-30/36B-0+TDR | EL280UH090XE48B | R-410A | - - - | - - - | - - - | 33600 | 14.7 | 12.2 | No | 214630737 | All | USA | No
ML17XC1-036-230A** | CK40CT-30/36B-0+TDR | EL297UH045XE36B | R-410A | - - - | - - - | - - - | 33200 | 14.4 | 12.2 | No | 214630738 | All | USA,Canada | No
ML17XC1-036-230A** | CK40CT-30/36B-0+TDR | EL297UH045XV36B | R-410A | - - - | - - - | - - - | 33800 | 14.3 | 12 | No | 214630740 | All | USA,Canada | No
ML17XC1-036-230A** | CK40CT-30/36B-0+TDR | EL297UH070XV36B | R-410A | - - - | - - - | - - - | 34000 | 14.4 | 12.2 | No | 214630741 | All | USA,Canada | No
ML17XC1-036-230A** | CK40CT-30/36B-0+TDR | EL297UH110XV60C | R-410A | - - - | - - - | - - - | 33800 | 14.3 | 12 | No | 214630743 | All | USA,Canada | No
ML17XC1-036-230A** | CK40CT-30/36B-0+TDR | ML180UH070E36B | R-410A | - - - | - - - | - - - | 33800 | 14.7 | 12.2 | No | 214630744 | All | USA | No
ML17XC1-036-230A** | CK40CT-30/36B-0+TDR | ML180UH070V36B | R-410A | - - - | - - - | - - - | 34000 | 14.7 | 12.2 | No | 214630745 | All | USA | No
ML17XC1-036-230A** | CK40CT-30/36B-0+TDR | ML180UH070V48B | R-410A | - - - | - - - | - - - | 34400 | 14.7 | 12.2 | No | 214630747 | All | USA | No
ML17XC1-036-230A** | CK40CT-30/36B-0+TDR | ML180UH070XE36B | R-410A | - - - | - - - | - - - | 33800 | 14.7 | 12.2 | No | 214630748 | All | USA | No
ML17XC1-036-230A** | CK40CT-30/36B-0+TDR | ML180UH090E48B | R-410A | - - - | - - - | - - - | 33800 | 15.2 | 12.5 | Yes | 214634306 | All | USA | No
ML17XC1-036-230A** | CK40CT-30/36B-0+TDR | ML180UH090V48B | R-410A | - - - | - - - | - - - | 34000 | 14.7 | 12.2 | No | 214630750 | All | USA | No
ML17XC1-036-230A** | CK40CT-30/36B-0+TDR | ML180UH090XE48B | R-410A | - - - | - - - | - - - | 33800 | 15.2 | 12.5 | Yes | 214634307 | All | USA | No
ML17XC1-036-230A** | CK40CT-30/36B-0+TDR | ML193UH030XE36B | R-410A | - - - | - - - | - - - | 33600 | 14.3 | 12.2 | No | 214630751 | All | USA | No
ML17XC1-036-230A** | CK40CT-30/36B-0+TDR | ML193UH045XE36B | R-410A | - - - | - - - | - - - | 33200 | 14.4 | 12.2 | No | 214630753 | All | USA | No
ML17XC1-036-230A** | CK40CT-30/36B-0+TDR | ML193UH070XE36B | R-410A | - - - | - - - | - - - | 33200 | 14.7 | 12.2 | No | 214630754 | All | USA | No
ML17XC1-036-230A** | CK40CT-30/36B-0+TDR | ML196UH045XE36B | R-410A | - - - | - - - | - - - | 32800 | 14.4 | 12.2 | No | 214630755 | All | USA,Canada | No
ML17XC1-036-230A** | CK40CT-30/36B-0+TDR | ML196UH070XE48B | R-410A | - - - | - - - | - - - | 33800 | 14.3 | 12 | No | 214630757 | All | USA,Canada | No
ML17XC1-036-230A** | CK40CT-30/36B-0+TDR | ML296UH045XV36B | R-410A | - - - | - - - | - - - | 33800 | 14.3 | 12 | No | 214630758 | All | USA,Canada | No
ML17XC1-036-230A** | CK40CT-30/36B-0+TDR | ML296UH070XV36B | R-410A | - - - | - - - | - - - | 33800 | 14.3 | 12 | No | 214630760 | All | USA,Canada | No
ML17XC1-036-230A** | CK40CT-30/36B-0+TDR | SL280UH080NV48B | R-410A | - - - | - - - | - - - | 34600 | 14.7 | 12.2 | No | 214630761 | All | USA | No
ML17XC1-036-230A** | CK40CT-30/36B-0+TDR | SL280UH090V36B | R-410A | - - - | - - - | - - - | 34000 | 14.7 | 12.2 | No | 214630762 | All | USA | No
ML17XC1-036-230A** | CK40CT-30/36B-0+TDR | SL280UH090V48B | R-410A | - - - | - - - | - - - | 34000 | 14.7 | 12.2 | No | 214630764 | All | USA | No
ML17XC1-036-230A** | CK40CT-30/36B-0+TDR | SL280UH090XV48B | R-410A | - - - | - - - | - - - | 34000 | 14.7 | 12.2 | No | 214630765 | All | USA | No
ML17XC1-036-230A** | CK40CT-30/36B-0+TDR | SL297UH040NV36B | R-410A | - - - | - - - | - - - | 34000 | 14.4 | 12.2 | No | 214630767 | All | USA,Canada | No
ML17XC1-036-230A** | CK40CT-30/36B-0+TDR | SL297UH060NV36B | R-410A | - - - | - - - | - - - | 34000 | 14.4 | 12.2 | No | 214630768 | All | USA,Canada | No
ML17XC1-036-230A** | CK40CT-30/36B-0+TDR | SLP99UH070XV36B | R-410A | - - - | - - - | - - - | 34000 | 14.4 | 12.2 | No | 214630769 | All | USA,Canada | No
ML17XC1-036-230A** | CK40CT-30/36C-0+TDR | EL180UH100NE60C | R-410A | - - - | - - - | - - - | 33800 | 14.4 | 12.2 | No | 214630771 | All | USA | No
ML17XC1-036-230A** | CK40CT-30/36C-0+TDR | EL195UH080NE48C | R-410A | - - - | - - - | - - - | 33400 | 14.7 | 12.2 | No | 214630772 | All | USA,Canada | No
ML17XC1-036-230A** | CK40CT-30/36C-0+TDR | EL195UH100NE60C | R-410A | - - - | - - - | - - - | 33400 | 14.7 | 12.2 | No | 214630774 | All | USA,Canada | No
ML17XC1-036-230A** | CK40CT-30/36C-0+TDR | EL196UH090XE48C | R-410A | - - - | - - - | - - - | 33600 | 14.7 | 12.2 | No | 214630775 | All | USA,Canada | No
ML17XC1-036-230A** | CK40CT-30/36C-0+TDR | EL196UH110XE60C | R-410A | - - - | - - - | - - - | 33600 | 14.7 | 12.2 | No | 214630777 | All | USA,Canada | No
ML17XC1-036-230A** | CK40CT-30/36C-0+TDR | EL280UH110E48C | R-410A | - - - | - - - | - - - | 33400 | 15.2 | 12.5 | Yes | 214634308 | All | USA | No
ML17XC1-036-230A** | CK40CT-30/36C-0+TDR | EL280UH110E60C | R-410A | - - - | - - - | - - - | 33800 | 15.2 | 12.5 | Yes | 214634309 | All | USA | No
ML17XC1-036-230A** | CK40CT-30/36C-0+TDR | EL280UH110XE60C | R-410A | - - - | - - - | - - - | 33800 | 15.2 | 12.5 | Yes | 214634310 | All | USA | No
ML17XC1-036-230A** | CK40CT-30/36C-0+TDR | EL297UH090XE48C | R-410A | - - - | - - - | - - - | 33600 | 14.7 | 12.2 | No | 214630779 | All | USA,Canada | No
ML17XC1-036-230A** | CK40CT-30/36C-0+TDR | EL297UH090XV36C | R-410A | - - - | - - - | - - - | 34000 | 14.7 | 12.2 | No | 214630780 | All | USA,Canada | No
ML17XC1-036-230A** | CK40CT-30/36C-0+TDR | EL297UH090XV48C | R-410A | - - - | - - - | - - - | 33800 | 14.7 | 12.2 | No | 214630781 | All | USA,Canada | No
ML17XC1-036-230A** | CK40CT-30/36C-0+TDR | EL297UH110XE60C | R-410A | - - - | - - - | - - - | 33400 | 14.7 | 12.2 | No | 214630783 | All | USA,Canada | No
ML17XC1-036-230A** | CK40CT-30/36C-0+TDR | EL297UH110XV48C | R-410A | - - - | - - - | - - - | 34000 | 14.7 | 12.2 | No | 214630784 | All | USA,Canada | No
ML17XC1-036-230A** | CK40CT-30/36C-0+TDR | EL297UH110XV60C | R-410A | - - - | - - - | - - - | 34000 | 14.7 | 12.2 | No | 214630786 | All | USA,Canada | No
ML17XC1-036-230A** | CK40CT-30/36C-0+TDR | ML180UH090E60C | R-410A | - - - | - - - | - - - | 33400 | 14.7 | 12.2 | No | 214630787 | All | USA | No
ML17XC1-036-230A** | CK40CT-30/36C-0+TDR | ML180UH110E60C | R-410A | - - - | - - - | - - - | 34000 | 14.7 | 12.2 | No | 214630789 | All | USA | No
ML17XC1-036-230A** | CK40CT-30/36C-0+TDR | ML180UH110V60C | R-410A | - - - | - - - | - - - | 34600 | 15.2 | 12.5 | Yes | 214634311 | All | USA | No
ML17XC1-036-230A** | CK40CT-30/36C-0+TDR | ML180UH110XE60C | R-410A | - - - | - - - | - - - | 34000 | 14.7 | 12.2 | No | 214630790 | All | USA | No
ML17XC1-036-230A** | CK40CT-30/36C-0+TDR | ML193UH090XE36C | R-410A | - - - | - - - | - - - | 33600 | 14.7 | 12.2 | No | 214630792 | All | USA | No
ML17XC1-036-230A** | CK40CT-30/36C-0+TDR | ML193UH090XE48C | R-410A | - - - | - - - | - - - | 33200 | 14.7 | 12.2 | No | 214630793 | All | USA | No
ML17XC1-036-230A** | CK40CT-30/36C-0+TDR | ML193UH110XE48C | R-410A | - - - | - - - | - - - | 33400 | 14.7 | 12.2 | No | 214630794 | All | USA | No
ML17XC1-036-230A** | CK40CT-30/36C-0+TDR | ML196UH090XE36C | R-410A | - - - | - - - | - - - | 33800 | 14.7 | 12.2 | No | 214630796 | All | USA,Canada | No
ML17XC1-036-230A** | CK40CT-30/36C-0+TDR | ML196UH090XE48C | R-410A | - - - | - - - | - - - | 33600 | 14.7 | 12.2 | No | 214630797 | All | USA,Canada | No
ML17XC1-036-230A** | CK40CT-30/36C-0+TDR | ML196UH090XE60C | R-410A | - - - | - - - | - - - | 33600 | 14.7 | 12.2 | No | 214630799 | All | USA,Canada | No
ML17XC1-036-230A** | CK40CT-30/36C-0+TDR | ML196UH110XE60C | R-410A | - - - | - - - | - - - | 33600 | 14.7 | 12.2 | No | 214630800 | All | USA,Canada | No
ML17XC1-036-230A** | CK40CT-30/36C-0+TDR | ML296UH090XV48C | R-410A | - - - | - - - | - - - | 34200 | 14.7 | 12.2 | No | 214630801 | All | USA,Canada | No
ML17XC1-036-230A** | CK40CT-30/36C-0+TDR | SL297UH080NV48C | R-410A | - - - | - - - | - - - | 34000 | 14.7 | 12.2 | No | 214630803 | All | USA,Canada | No
ML17XC1-036-230A** | CK40CT-30/36C-0+TDR | SLP99UH090XV36C | R-410A | - - - | - - - | - - - | 34000 | 14.7 | 12.2 | No | 214630804 | All | USA,Canada | No
ML17XC1-036-230A** | CK40CT-30/36C-0+TDR | SLP99UH090XV48C | R-410A | - - - | - - - | - - - | 33800 | 14.7 | 12.2 | No | 214630805 | All | USA,Canada | No
ML17XC1-036-230A** | CK40CT-30/36C-0+TDR | SLP99UH110XV60C | R-410A | - - - | - - - | - - - | 34400 | 14.7 | 12.2 | No | 214630807 | All | USA,Canada | No
ML17XC1-036-230A** | CK40CT-30A-0+TDR | EL180UH040NE36A | R-410A | - - - | - - - | - - - | 35200 | 15.4 | 13 | Yes | 214634257 | All | USA | No
ML17XC1-036-230A** | CK40CT-30A-0+TDR | EL180UH060NE36A | R-410A | - - - | - - - | - - - | 35200 | 15.4 | 13 | Yes | 214634258 | All | USA | No
ML17XC1-036-230A** | CK40CT-30A-0+TDR | EL280UH045E36A | R-410A | - - - | - - - | - - - | 35800 | 15.4 | 13 | Yes | 214634259 | All | USA | No
ML17XC1-036-230A** | CK40CT-30A-0+TDR | EL280UH070E36A | R-410A | - - - | - - - | - - - | 35000 | 15.4 | 13 | Yes | 214634260 | All | USA | No
ML17XC1-036-230A** | CK40CT-30A-0+TDR | EL280UH070XE36A | R-410A | - - - | - - - | - - - | 35000 | 15.4 | 13 | Yes | 214634261 | All | USA | No
ML17XC1-036-230A** | CK40CT-30A-0+TDR | ML180UH030V36A | R-410A | - - - | - - - | - - - | 35600 | 15.4 | 13 | Yes | 214634262 | All | USA | No
ML17XC1-036-230A** | CK40CT-30A-0+TDR | ML180UH045E36A | R-410A | - - - | - - - | - - - | 35200 | 15.4 | 13 | Yes | 214634263 | All | USA | No
ML17XC1-036-230A** | CK40CT-30A-0+TDR | ML180UH045V36A | R-410A | - - - | - - - | - - - | 35600 | 15.4 | 13 | Yes | 214634264 | All | USA | No
ML17XC1-036-230A** | CK40CT-30A-0+TDR | ML180UH045XE36A | R-410A | - - - | - - - | - - - | 35200 | 15.4 | 13 | Yes | 214634265 | All | USA | No
ML17XC1-036-230A** | CK40CT-30A-0+TDR | ML180UH070E36A | R-410A | - - - | - - - | - - - | 35200 | 15.4 | 13 | Yes | 214634266 | All | USA | No
ML17XC1-036-230A** | CK40CT-30A-0+TDR | ML180UH070V36A | R-410A | - - - | - - - | - - - | 35600 | 15.2 | 12.5 | Yes | 214634267 | All | USA | No
ML17XC1-036-230A** | CK40CT-30A-0+TDR | ML180UH070XE36A | R-410A | - - - | - - - | - - - | 35200 | 15.4 | 13 | Yes | 214634268 | All | USA | No
ML17XC1-036-230A** | CK40CT-30A-0+TDR | SL280UH060NV36A | R-410A | - - - | - - - | - - - | 36000 | 15.8 | 13 | Yes | 214634269 | All | USA | No
ML17XC1-036-230A** | CK40CT-30A-0+TDR | SL280UH070V36A | R-410A | - - - | - - - | - - - | 35600 | 15.2 | 12.5 | Yes | 214634270 | All | USA | No
ML17XC1-036-230A** | CK40CT-30A-0+TDR | SL280UH070XV36A | R-410A | - - - | - - - | - - - | 35600 | 15.2 | 12.5 | Yes | 214634271 | All | USA | No
ML17XC1-036-230A** | CK40CT-30B-0+TDR | EL180UH080NE48B | R-410A | - - - | - - - | - - - | 34800 | 15.4 | 13 | Yes | 214634272 | All | USA | No
ML17XC1-036-230A** | CK40CT-30B-0+TDR | EL195UH040NE36B | R-410A | - - - | - - - | - - - | 34800 | 15.2 | 12.5 | Yes | 214634273 | All | USA,Canada | No
ML17XC1-036-230A** | CK40CT-30B-0+TDR | EL195UH060NE36B | R-410A | - - - | - - - | - - - | 34800 | 15.4 | 13 | Yes | 214634274 | All | USA,Canada | No
ML17XC1-036-230A** | CK40CT-30B-0+TDR | EL196UH030XE36B | R-410A | - - - | - - - | - - - | 35000 | 15.2 | 12.5 | Yes | 214634275 | All | USA,Canada | No
ML17XC1-036-230A** | CK40CT-30B-0+TDR | EL196UH045XE36B | R-410A | - - - | - - - | - - - | 34400 | 15.2 | 12.5 | Yes | 214634276 | All | USA,Canada | No
ML17XC1-036-230A** | CK40CT-30B-0+TDR | EL196UH070XE36B | R-410A | - - - | - - - | - - - | 35000 | 15.2 | 12.5 | Yes | 214634277 | All | USA,Canada | No
ML17XC1-036-230A** | CK40CT-30B-0+TDR | EL280UH090E36B | R-410A | - - - | - - - | - - - | 35400 | 15.8 | 13 | Yes | 214634278 | All | USA | No
ML17XC1-036-230A** | CK40CT-30B-0+TDR | EL280UH090E48B | R-410A | - - - | - - - | - - - | 35200 | 15.8 | 13 | Yes | 214634279 | All | USA | No
ML17XC1-036-230A** | CK40CT-30B-0+TDR | EL280UH090XE48B | R-410A | - - - | - - - | - - - | 35200 | 15.8 | 13 | Yes | 214634280 | All | USA | No
ML17XC1-036-230A** | CK40CT-30B-0+TDR | EL297UH045XE36B | R-410A | - - - | - - - | - - - | 34800 | 15.4 | 13 | Yes | 214634281 | All | USA,Canada | No
ML17XC1-036-230A** | CK40CT-30B-0+TDR | EL297UH045XV36B | R-410A | - - - | - - - | - - - | 35600 | 14.7 | 12.2 | No | 214630702 | All | USA,Canada | No
ML17XC1-036-230A** | CK40CT-30B-0+TDR | EL297UH070XE36B | R-410A | - - - | - - - | - - - | 35200 | 15.2 | 12.5 | Yes | 214634282 | All | USA,Canada | No
ML17XC1-036-230A** | CK40CT-30B-0+TDR | EL297UH070XV36B | R-410A | - - - | - - - | - - - | 35600 | 15.2 | 12.5 | Yes | 214634283 | All | USA,Canada | No
ML17XC1-036-230A** | CK40CT-30B-0+TDR | EL297UH110XV60C | R-410A | - - - | - - - | - - - | 35600 | 14.7 | 12.2 | No | 214630704 | All | USA,Canada | No
ML17XC1-036-230A** | CK40CT-30B-0+TDR | ML180UH070E36B | R-410A | - - - | - - - | - - - | 35600 | 15.6 | 13 | Yes | 214634284 | All | USA | No
ML17XC1-036-230A** | CK40CT-30B-0+TDR | ML180UH070V36B | R-410A | - - - | - - - | - - - | 35600 | 15.6 | 13 | Yes | 214634285 | All | USA | No
ML17XC1-036-230A** | CK40CT-30B-0+TDR | ML180UH070V48B | R-410A | - - - | - - - | - - - | 36000 | 15.8 | 13 | Yes | 214634286 | All | USA | No
ML17XC1-036-230A** | CK40CT-30B-0+TDR | ML180UH070XE36B | R-410A | - - - | - - - | - - - | 35400 | 16.4 | 13.5 | Yes | 214634287 | All | USA | Yes
ML17XC1-036-230A** | CK40CT-30B-0+TDR | ML180UH090E48B | R-410A | - - - | - - - | - - - | 35200 | 15.8 | 13 | Yes | 214634288 | All | USA | No
ML17XC1-036-230A** | CK40CT-30B-0+TDR | ML180UH090V48B | R-410A | - - - | - - - | - - - | 35800 | 15.4 | 13 | Yes | 214634289 | All | USA | No
ML17XC1-036-230A** | CK40CT-30B-0+TDR | ML180UH090XE48B | R-410A | - - - | - - - | - - - | 35200 | 15.8 | 13 | Yes | 214634290 | All | USA | No
ML17XC1-036-230A** | CK40CT-30B-0+TDR | ML193UH030XE36B | R-410A | - - - | - - - | - - - | 35000 | 15.2 | 12.5 | Yes | 214634291 | All | USA | No
ML17XC1-036-230A** | CK40CT-30B-0+TDR | ML193UH045XE36B | R-410A | - - - | - - - | - - - | 34800 | 15.2 | 12.5 | Yes | 214634292 | All | USA | No
ML17XC1-036-230A** | CK40CT-30B-0+TDR | ML193UH070XE36B | R-410A | - - - | - - - | - - - | 34800 | 15.4 | 13 | Yes | 214634293 | All | USA | No
ML17XC1-036-230A** | CK40CT-30B-0+TDR | ML196UH030XE36B | R-410A | - - - | - - - | - - - | 35000 | 15.2 | 12.5 | Yes | 214634294 | All | USA,Canada | No
ML17XC1-036-230A** | CK40CT-30B-0+TDR | ML196UH045XE36B | R-410A | - - - | - - - | - - - | 34400 | 15.2 | 12.5 | Yes | 214634295 | All | USA,Canada | No
ML17XC1-036-230A** | CK40CT-30B-0+TDR | ML196UH070XE36B | R-410A | - - - | - - - | - - - | 35000 | 15.2 | 12.5 | Yes | 214634296 | All | USA,Canada | No
ML17XC1-036-230A** | CK40CT-30B-0+TDR | ML196UH070XE48B | R-410A | - - - | - - - | - - - | 35600 | 15.2 | 12.5 | Yes | 214634297 | All | USA,Canada | No
ML17XC1-036-230A** | CK40CT-30B-0+TDR | ML296UH045XV36B | R-410A | - - - | - - - | - - - | 35600 | 15.2 | 12.5 | Yes | 214634298 | All | USA,Canada | No
ML17XC1-036-230A** | CK40CT-30B-0+TDR | ML296UH070XV36B | R-410A | - - - | - - - | - - - | 35400 | 14.7 | 12.2 | No | 214630708 | All | USA,Canada | No
ML17XC1-036-230A** | CK40CT-30B-0+TDR | SL280UH080NV48B | R-410A | - - - | - - - | - - - | 36000 | 15.6 | 13 | Yes | 214634299 | All | USA | No
ML17XC1-036-230A** | CK40CT-30B-0+TDR | SL280UH090V36B | R-410A | - - - | - - - | - - - | 35800 | 15.8 | 13 | Yes | 214634300 | All | USA | No
ML17XC1-036-230A** | CK40CT-30B-0+TDR | SL280UH090V48B | R-410A | - - - | - - - | - - - | 35800 | 15.4 | 13 | Yes | 214634301 | All | USA | No
ML17XC1-036-230A** | CK40CT-30B-0+TDR | SL280UH090XV48B | R-410A | - - - | - - - | - - - | 35800 | 15.4 | 13 | Yes | 214634302 | All | USA | No
ML17XC1-036-230A** | CK40CT-30B-0+TDR | SL297UH040NV36B | R-410A | - - - | - - - | - - - | 35800 | 15.2 | 13 | Yes | 214634303 | All | USA,Canada | No
ML17XC1-036-230A** | CK40CT-30B-0+TDR | SL297UH060NV36B | R-410A | - - - | - - - | - - - | 35600 | 15.2 | 12.5 | Yes | 214634304 | All | USA,Canada | No
ML17XC1-036-230A** | CK40CT-30B-0+TDR | SLP99UH070XV36B | R-410A | - - - | - - - | - - - | 35600 | 15.2 | 12.5 | Yes | 214634305 | All | USA,Canada | No
ML17XC1-036-230A** | CK40CT-36A-0+TDR | - - - | R-410A | - - - | - - - | - - - | 35200 | 14.3 | 12.2 | No | 214630808 | All | USA,Canada | No
ML17XC1-036-230A** | CK40CT-36A-0+TDR | EL180UH040NE36A | R-410A | - - - | - - - | - - - | 35400 | 15.4 | 13 | Yes | 214634312 | All | USA | No
ML17XC1-036-230A** | CK40CT-36A-0+TDR | EL180UH060NE36A | R-410A | - - - | - - - | - - - | 35400 | 15.4 | 13 | Yes | 214634313 | All | USA | No
ML17XC1-036-230A** | CK40CT-36A-0+TDR | EL280UH045E36A | R-410A | - - - | - - - | - - - | 36000 | 15.6 | 13 | Yes | 214634314 | All | USA | No
ML17XC1-036-230A** | CK40CT-36A-0+TDR | EL280UH070E36A | R-410A | - - - | - - - | - - - | 35400 | 15.6 | 13 | Yes | 214634315 | All | USA | No
ML17XC1-036-230A** | CK40CT-36A-0+TDR | EL280UH070XE36A | R-410A | - - - | - - - | - - - | 35400 | 15.6 | 13 | Yes | 214634316 | All | USA | No
ML17XC1-036-230A** | CK40CT-36A-0+TDR | ML180UH030V36A | R-410A | - - - | - - - | - - - | 36000 | 15.6 | 13 | Yes | 214634317 | All | USA | No
ML17XC1-036-230A** | CK40CT-36A-0+TDR | ML180UH045E36A | R-410A | - - - | - - - | - - - | 35600 | 15.6 | 13 | Yes | 214634318 | All | USA | No
ML17XC1-036-230A** | CK40CT-36A-0+TDR | ML180UH045V36A | R-410A | - - - | - - - | - - - | 36000 | 15.6 | 13 | Yes | 214634319 | All | USA | No
ML17XC1-036-230A** | CK40CT-36A-0+TDR | ML180UH045XE36A | R-410A | - - - | - - - | - - - | 35600 | 15.6 | 13 | Yes | 214634320 | All | USA | No
ML17XC1-036-230A** | CK40CT-36A-0+TDR | ML180UH070E36A | R-410A | - - - | - - - | - - - | 35600 | 15.6 | 13 | Yes | 214634321 | All | USA | No
ML17XC1-036-230A** | CK40CT-36A-0+TDR | ML180UH070V36A | R-410A | - - - | - - - | - - - | 36000 | 15.4 | 13 | Yes | 214634322 | All | USA | No
ML17XC1-036-230A** | CK40CT-36A-0+TDR | ML180UH070XE36A | R-410A | - - - | - - - | - - - | 35600 | 15.6 | 13 | Yes | 214634323 | All | USA | No
ML17XC1-036-230A** | CK40CT-36A-0+TDR | SL280UH060NV36A | R-410A | - - - | - - - | - - - | 36000 | 15.8 | 13 | Yes | 214634324 | All | USA | No
ML17XC1-036-230A** | CK40CT-36A-0+TDR | SL280UH070V36A | R-410A | - - - | - - - | - - - | 36000 | 15.4 | 13 | Yes | 214634325 | All | USA | No
ML17XC1-036-230A** | CK40CT-36A-0+TDR | SL280UH070XV36A | R-410A | - - - | - - - | - - - | 36000 | 15.4 | 13 | Yes | 214634326 | All | USA | No
ML17XC1-036-230A** | CK40CT-36B-0+TDR | - - - | R-410A | - - - | - - - | - - - | 34200 | 14.3 | 11.7 | No | 214630813 | All | USA | No
ML17XC1-036-230A** | CK40CT-36B-0+TDR | EL180UH080NE48B | R-410A | - - - | - - - | - - - | 35200 | 15.6 | 13 | Yes | 214634327 | All | USA | No
ML17XC1-036-230A** | CK40CT-36B-0+TDR | EL195UH040NE36B | R-410A | - - - | - - - | - - - | 35200 | 15.4 | 13 | Yes | 214634328 | All | USA,Canada | No
ML17XC1-036-230A** | CK40CT-36B-0+TDR | EL195UH060NE36B | R-410A | - - - | - - - | - - - | 35200 | 15.6 | 13 | Yes | 214634329 | All | USA,Canada | No
ML17XC1-036-230A** | CK40CT-36B-0+TDR | EL195UH080NE48C | R-410A | - - - | - - - | - - - | 35400 | 15.6 | 13 | Yes | 214634330 | All | USA,Canada | No
ML17XC1-036-230A** | CK40CT-36B-0+TDR | EL196UH030XE36B | R-410A | - - - | - - - | - - - | 35400 | 15.4 | 13 | Yes | 214634331 | All | USA,Canada | No
ML17XC1-036-230A** | CK40CT-36B-0+TDR | EL196UH045XE36B | R-410A | - - - | - - - | - - - | 34800 | 15.4 | 13 | Yes | 214634332 | All | USA,Canada | No
ML17XC1-036-230A** | CK40CT-36B-0+TDR | EL196UH070XE36B | R-410A | - - - | - - - | - - - | 35400 | 15.4 | 13 | Yes | 214634333 | All | USA,Canada | No
ML17XC1-036-230A** | CK40CT-36B-0+TDR | EL280UH090E36B | R-410A | - - - | - - - | - - - | 35800 | 16 | 13.5 | Yes | 214634334 | All | USA | Yes
ML17XC1-036-230A** | CK40CT-36B-0+TDR | EL280UH090E48B | R-410A | - - - | - - - | - - - | 35800 | 16 | 13.5 | Yes | 214634335 | All | USA | Yes
ML17XC1-036-230A** | CK40CT-36B-0+TDR | EL280UH090XE48B | R-410A | - - - | - - - | - - - | 35800 | 16 | 13.5 | Yes | 214634336 | All | USA | Yes
ML17XC1-036-230A** | CK40CT-36B-0+TDR | EL297UH045XE36B | R-410A | - - - | - - - | - - - | 35200 | 15.6 | 13 | Yes | 214634337 | All | USA,Canada | No
ML17XC1-036-230A** | CK40CT-36B-0+TDR | EL297UH045XV36B | R-410A | - - - | - - - | - - - | 35800 | 15.2 | 12.5 | Yes | 214634338 | All | USA,Canada | No
ML17XC1-036-230A** | CK40CT-36B-0+TDR | EL297UH070XE36B | R-410A | - - - | - - - | - - - | 35600 | 15.4 | 13 | Yes | 214634339 | All | USA,Canada | No
ML17XC1-036-230A** | CK40CT-36B-0+TDR | EL297UH070XV36B | R-410A | - - - | - - - | - - - | 36000 | 15.4 | 13 | Yes | 214634340 | All | USA,Canada | No
ML17XC1-036-230A** | CK40CT-36B-0+TDR | EL297UH110XV60C | R-410A | - - - | - - - | - - - | 35800 | 15.2 | 12.5 | Yes | 214634341 | All | USA,Canada | No
ML17XC1-036-230A** | CK40CT-36B-0+TDR | ML180UH070E36B | R-410A | - - - | - - - | - - - | 36000 | 15.8 | 13 | Yes | 214634342 | All | USA | No
ML17XC1-036-230A** | CK40CT-36B-0+TDR | ML180UH070V36B | R-410A | - - - | - - - | - - - | 36000 | 15.8 | 13 | Yes | 214634343 | All | USA | No
ML17XC1-036-230A** | CK40CT-36B-0+TDR | ML180UH070V48B | R-410A | - - - | - - - | - - - | 36000 | 16 | 13.5 | Yes | 214634344 | All | USA | Yes
ML17XC1-036-230A** | CK40CT-36B-0+TDR | ML180UH070XE36B | R-410A | - - - | - - - | - - - | 36000 | 15.8 | 13 | Yes | 214634345 | All | USA | No
ML17XC1-036-230A** | CK40CT-36B-0+TDR | ML180UH090E48B | R-410A | - - - | - - - | - - - | 35800 | 16.2 | 13.5 | Yes | 214634346 | All | USA | Yes
ML17XC1-036-230A** | CK40CT-36B-0+TDR | ML180UH090V48B | R-410A | - - - | - - - | - - - | 36000 | 15.8 | 13 | Yes | 214634347 | All | USA | No
ML17XC1-036-230A** | CK40CT-36B-0+TDR | ML180UH090XE48B | R-410A | - - - | - - - | - - - | 35800 | 16.2 | 13.5 | Yes | 214634348 | All | USA | Yes
ML17XC1-036-230A** | CK40CT-36B-0+TDR | ML193UH030XE36B | R-410A | - - - | - - - | - - - | 35600 | 15.2 | 12.5 | Yes | 214634349 | All | USA | No
ML17XC1-036-230A** | CK40CT-36B-0+TDR | ML193UH045XE36B | R-410A | - - - | - - - | - - - | 35200 | 15.4 | 13 | Yes | 214634350 | All | USA | No
ML17XC1-036-230A** | CK40CT-36B-0+TDR | ML193UH070XE36B | R-410A | - - - | - - - | - - - | 35200 | 15.6 | 13 | Yes | 214634351 | All | USA | No
ML17XC1-036-230A** | CK40CT-36B-0+TDR | ML196UH030XE36B | R-410A | - - - | - - - | - - - | 35400 | 15.4 | 13 | Yes | 214634352 | All | USA,Canada | No
ML17XC1-036-230A** | CK40CT-36B-0+TDR | ML196UH045XE36B | R-410A | - - - | - - - | - - - | 34800 | 15.4 | 13 | Yes | 214634353 | All | USA,Canada | No
ML17XC1-036-230A** | CK40CT-36B-0+TDR | ML196UH070XE36B | R-410A | - - - | - - - | - - - | 35400 | 15.4 | 13 | Yes | 214634354 | All | USA,Canada | No
ML17XC1-036-230A** | CK40CT-36B-0+TDR | ML196UH070XE48B | R-410A | - - - | - - - | - - - | 35800 | 15.2 | 12.5 | Yes | 214634355 | All | USA,Canada | No
ML17XC1-036-230A** | CK40CT-36B-0+TDR | ML296UH045XV36B | R-410A | - - - | - - - | - - - | 36000 | 15.2 | 12.5 | Yes | 214634356 | All | USA,Canada | No
ML17XC1-036-230A** | CK40CT-36B-0+TDR | ML296UH070XV36B | R-410A | - - - | - - - | - - - | 35800 | 15.2 | 12.5 | Yes | 214634357 | All | USA,Canada | No
ML17XC1-036-230A** | CK40CT-36B-0+TDR | SL280UH080NV48B | R-410A | - - - | - - - | - - - | 36000 | 15.8 | 13 | Yes | 214634358 | All | USA | No
ML17XC1-036-230A** | CK40CT-36B-0+TDR | SL280UH090V36B | R-410A | - - - | - - - | - - - | 36000 | 16 | 13.5 | Yes | 214634359 | All | USA | Yes
ML17XC1-036-230A** | CK40CT-36B-0+TDR | SL280UH090V48B | R-410A | - - - | - - - | - - - | 36000 | 15.8 | 13 | Yes | 214634360 | All | USA | No
ML17XC1-036-230A** | CK40CT-36B-0+TDR | SL280UH090XV48B | R-410A | - - - | - - - | - - - | 36000 | 15.8 | 13 | Yes | 214634361 | All | USA | No
ML17XC1-036-230A** | CK40CT-36B-0+TDR | SL297UH040NV36B | R-410A | - - - | - - - | - - - | 36000 | 15.4 | 13 | Yes | 214634362 | All | USA,Canada | No
ML17XC1-036-230A** | CK40CT-36B-0+TDR | SL297UH060NV36B | R-410A | - - - | - - - | - - - | 36000 | 15.4 | 13 | Yes | 214634363 | All | USA,Canada | No
ML17XC1-036-230A** | CK40CT-36B-0+TDR | SLP99UH070XV36B | R-410A | - - - | - - - | - - - | 36000 | 15.4 | 13 | Yes | 214634364 | All | USA,Canada | No
ML17XC1-036-230A** | CK40CT-48B-0+TDR | - - - | R-410A | - - - | - - - | - - - | 35200 | 14.4 | 12.2 | No | 214630820 | All | USA,Canada | No
ML17XC1-036-230A** | CK40CT-48B-0+TDR | EL180UH080NE48B | R-410A | - - - | - - - | - - - | 35400 | 15.6 | 13 | Yes | 214634365 | All | USA | No
ML17XC1-036-230A** | CK40CT-48B-0+TDR | EL195UH040NE36B | R-410A | - - - | - - - | - - - | 35600 | 15.6 | 13 | Yes | 214634366 | All | USA,Canada | No
ML17XC1-036-230A** | CK40CT-48B-0+TDR | EL195UH060NE36B | R-410A | - - - | - - - | - - - | 35600 | 15.8 | 13 | Yes | 214634367 | All | USA,Canada | No
ML17XC1-036-230A** | CK40CT-48B-0+TDR | EL195UH080NE48C | R-410A | - - - | - - - | - - - | 35600 | 15.8 | 13 | Yes | 214634368 | All | USA,Canada | No
ML17XC1-036-230A** | CK40CT-48B-0+TDR | EL196UH030XE36B | R-410A | - - - | - - - | - - - | 35600 | 15.4 | 13 | Yes | 214634369 | All | USA,Canada | No
ML17XC1-036-230A** | CK40CT-48B-0+TDR | EL196UH045XE36B | R-410A | - - - | - - - | - - - | 35400 | 15.4 | 13 | Yes | 214634370 | All | USA,Canada | No
ML17XC1-036-230A** | CK40CT-48B-0+TDR | EL196UH070XE36B | R-410A | - - - | - - - | - - - | 35600 | 15.4 | 13 | Yes | 214634371 | All | USA,Canada | No
ML17XC1-036-230A** | CK40CT-48B-0+TDR | EL280UH090E36B | R-410A | - - - | - - - | - - - | 36000 | 16 | 13.5 | Yes | 214634372 | All | USA | Yes
ML17XC1-036-230A** | CK40CT-48B-0+TDR | EL280UH090E48B | R-410A | - - - | - - - | - - - | 36000 | 16.2 | 13.5 | Yes | 214634373 | All | USA | Yes
ML17XC1-036-230A** | CK40CT-48B-0+TDR | EL280UH090XE48B | R-410A | - - - | - - - | - - - | 36000 | 16.2 | 13.5 | Yes | 214634374 | All | USA | Yes
ML17XC1-036-230A** | CK40CT-48B-0+TDR | EL297UH045XE36B | R-410A | - - - | - - - | - - - | 35400 | 15.6 | 13 | Yes | 214634375 | All | USA,Canada | No
ML17XC1-036-230A** | CK40CT-48B-0+TDR | EL297UH045XV36B | R-410A | - - - | - - - | - - - | 36000 | 15.2 | 12.5 | Yes | 214634376 | All | USA,Canada | No
ML17XC1-036-230A** | CK40CT-48B-0+TDR | EL297UH070XE36B | R-410A | - - - | - - - | - - - | 35800 | 15.4 | 13 | Yes | 214634377 | All | USA,Canada | No
ML17XC1-036-230A** | CK40CT-48B-0+TDR | EL297UH070XV36B | R-410A | - - - | - - - | - - - | 36000 | 15.6 | 13 | Yes | 214634378 | All | USA,Canada | No
ML17XC1-036-230A** | CK40CT-48B-0+TDR | EL297UH110XV60C | R-410A | - - - | - - - | - - - | 36000 | 15.2 | 12.5 | Yes | 214634379 | All | USA,Canada | No
ML17XC1-036-230A** | CK40CT-48B-0+TDR | ML180UH070E36B | R-410A | - - - | - - - | - - - | 36000 | 16 | 13.5 | Yes | 214634380 | All | USA | Yes
ML17XC1-036-230A** | CK40CT-48B-0+TDR | ML180UH070V36B | R-410A | - - - | - - - | - - - | 36000 | 16 | 13.5 | Yes | 214634381 | All | USA | Yes
ML17XC1-036-230A** | CK40CT-48B-0+TDR | ML180UH070V48B | R-410A | - - - | - - - | - - - | 36000 | 16.2 | 13.5 | Yes | 214634382 | All | USA | Yes
ML17XC1-036-230A** | CK40CT-48B-0+TDR | ML180UH070XE36B | R-410A | - - - | - - - | - - - | 36000 | 16 | 13.5 | Yes | 214634383 | All | USA | Yes
ML17XC1-036-230A** | CK40CT-48B-0+TDR | ML180UH090E48B | R-410A | - - - | - - - | - - - | 35600 | 16.2 | 13.5 | Yes | 214634384 | All | USA | Yes
ML17XC1-036-230A** | CK40CT-48B-0+TDR | ML180UH090V48B | R-410A | - - - | - - - | - - - | 36000 | 15.8 | 13 | Yes | 214634385 | All | USA | No
ML17XC1-036-230A** | CK40CT-48B-0+TDR | ML180UH090XE48B | R-410A | - - - | - - - | - - - | 35600 | 16.2 | 13.5 | Yes | 214634386 | All | USA | Yes
ML17XC1-036-230A** | CK40CT-48B-0+TDR | ML193UH030XE36B | R-410A | - - - | - - - | - - - | 35800 | 15.2 | 13 | Yes | 214634387 | All | USA | No
ML17XC1-036-230A** | CK40CT-48B-0+TDR | ML193UH045XE36B | R-410A | - - - | - - - | - - - | 35600 | 15.6 | 13 | Yes | 214634388 | All | USA | No
ML17XC1-036-230A** | CK40CT-48B-0+TDR | ML193UH070XE36B | R-410A | - - - | - - - | - - - | 35400 | 15.8 | 13 | Yes | 214634389 | All | USA | No
ML17XC1-036-230A** | CK40CT-48B-0+TDR | ML196UH030XE36B | R-410A | - - - | - - - | - - - | 35600 | 15.4 | 13 | Yes | 214634390 | All | USA,Canada | No
ML17XC1-036-230A** | CK40CT-48B-0+TDR | ML196UH045XE36B | R-410A | - - - | - - - | - - - | 35400 | 15.4 | 13 | Yes | 214634391 | All | USA,Canada | No
ML17XC1-036-230A** | CK40CT-48B-0+TDR | ML196UH070XE36B | R-410A | - - - | - - - | - - - | 35600 | 15.4 | 13 | Yes | 214634392 | All | USA,Canada | No
ML17XC1-036-230A** | CK40CT-48B-0+TDR | ML196UH070XE48B | R-410A | - - - | - - - | - - - | 36000 | 15.2 | 13 | Yes | 214634393 | All | USA,Canada | No
ML17XC1-036-230A** | CK40CT-48B-0+TDR | ML296UH045XV36B | R-410A | - - - | - - - | - - - | 36000 | 15.2 | 13 | Yes | 214634394 | All | USA,Canada | No
ML17XC1-036-230A** | CK40CT-48B-0+TDR | ML296UH070XV36B | R-410A | - - - | - - - | - - - | 36000 | 15.2 | 12.5 | Yes | 214634395 | All | USA,Canada | No
ML17XC1-036-230A** | CK40CT-48B-0+TDR | SL280UH080NV48B | R-410A | - - - | - - - | - - - | 36000 | 16 | 13 | Yes | 214634396 | All | USA | Yes
ML17XC1-036-230A** | CK40CT-48B-0+TDR | SL280UH090V36B | R-410A | - - - | - - - | - - - | 36000 | 16 | 13.5 | Yes | 214634397 | All | USA | Yes
ML17XC1-036-230A** | CK40CT-48B-0+TDR | SL280UH090V48B | R-410A | - - - | - - - | - - - | 36000 | 15.8 | 13 | Yes | 214634398 | All | USA | No
ML17XC1-036-230A** | CK40CT-48B-0+TDR | SL280UH090XV48B | R-410A | - - - | - - - | - - - | 36000 | 15.8 | 13 | Yes | 214634399 | All | USA | No
ML17XC1-036-230A** | CK40CT-48B-0+TDR | SL297UH040NV36B | R-410A | - - - | - - - | - - - | 36000 | 15.6 | 13 | Yes | 214634400 | All | USA,Canada | No
ML17XC1-036-230A** | CK40CT-48B-0+TDR | SL297UH060NV36B | R-410A | - - - | - - - | - - - | 36000 | 15.6 | 13 | Yes | 214634401 | All | USA,Canada | No
ML17XC1-036-230A** | CK40CT-48B-0+TDR | SLP99UH070XV36B | R-410A | - - - | - - - | - - - | 36000 | 15.6 | 13 | Yes | 214634402 | All | USA,Canada | No
ML17XC1-036-230A** | CK40CT-48C-0+TDR | - - - | R-410A | - - - | - - - | - - - | 35200 | 14.4 | 12.2 | No | 214630828 | All | USA,Canada | No
ML17XC1-036-230A** | CK40CT-48C-0+TDR | EL180UH100NE60C | R-410A | - - - | - - - | - - - | 36000 | 16 | 13.5 | Yes | 214634403 | All | USA | Yes
ML17XC1-036-230A** | CK40CT-48C-0+TDR | EL195UH080NE48C | R-410A | - - - | - - - | - - - | 35600 | 15.8 | 13 | Yes | 214634404 | All | USA,Canada | No
ML17XC1-036-230A** | CK40CT-48C-0+TDR | EL195UH100NE60C | R-410A | - - - | - - - | - - - | 35800 | 16 | 13.5 | Yes | 214634405 | All | USA,Canada | Yes
ML17XC1-036-230A** | CK40CT-48C-0+TDR | EL196UH090XE48C | R-410A | - - - | - - - | - - - | 36000 | 16.2 | 13.5 | Yes | 214634406 | All | USA,Canada | Yes
ML17XC1-036-230A** | CK40CT-48C-0+TDR | EL196UH110XE60C | R-410A | - - - | - - - | - - - | 36000 | 16.2 | 13.5 | Yes | 214634407 | All | USA,Canada | Yes
ML17XC1-036-230A** | CK40CT-48C-0+TDR | EL280UH110E48C | R-410A | - - - | - - - | - - - | 35800 | 16.4 | 13.5 | Yes | 214634408 | All | USA | Yes
ML17XC1-036-230A** | CK40CT-48C-0+TDR | EL280UH110E60C | R-410A | - - - | - - - | - - - | 36000 | 16.4 | 13.5 | Yes | 214634409 | All | USA | Yes
ML17XC1-036-230A** | CK40CT-48C-0+TDR | EL280UH110XE60C | R-410A | - - - | - - - | - - - | 36000 | 16.4 | 13.5 | Yes | 214634410 | All | USA | Yes
ML17XC1-036-230A** | CK40CT-48C-0+TDR | EL297UH090XE48C | R-410A | - - - | - - - | - - - | 35400 | 16 | 13.5 | Yes | 214634411 | All | USA,Canada | Yes
ML17XC1-036-230A** | CK40CT-48C-0+TDR | EL297UH090XV36C | R-410A | - - - | - - - | - - - | 36000 | 16 | 13.5 | Yes | 214634412 | All | USA,Canada | Yes
ML17XC1-036-230A** | CK40CT-48C-0+TDR | EL297UH090XV48C | R-410A | - - - | - - - | - - - | 36000 | 16 | 13.5 | Yes | 214634413 | All | USA,Canada | Yes
ML17XC1-036-230A** | CK40CT-48C-0+TDR | EL297UH090XV60C | R-410A | - - - | - - - | - - - | 36000 | 16 | 13.5 | Yes | 214634414 | All | USA,Canada | Yes
ML17XC1-036-230A** | CK40CT-48C-0+TDR | EL297UH110XE60C | R-410A | - - - | - - - | - - - | 35800 | 16 | 13.5 | Yes | 214634415 | All | USA,Canada | Yes
ML17XC1-036-230A** | CK40CT-48C-0+TDR | EL297UH110XV48C | R-410A | - - - | - - - | - - - | 36000 | 16 | 13.5 | Yes | 214634416 | All | USA,Canada | Yes
ML17XC1-036-230A** | CK40CT-48C-0+TDR | EL297UH110XV60C | R-410A | - - - | - - - | - - - | 36000 | 16 | 13.5 | Yes | 214634417 | All | USA,Canada | Yes
ML17XC1-036-230A** | CK40CT-48C-0+TDR | ML180UH090E60C | R-410A | - - - | - - - | - - - | 36000 | 16.4 | 13.5 | Yes | 214634418 | All | USA | Yes
ML17XC1-036-230A** | CK40CT-48C-0+TDR | ML180UH110E60C | R-410A | - - - | - - - | - - - | 36000 | 16.2 | 13.5 | Yes | 214634419 | All | USA | Yes
ML17XC1-036-230A** | CK40CT-48C-0+TDR | ML180UH110V60C | R-410A | - - - | - - - | - - - | 36000 | 16.4 | 13.5 | Yes | 214634420 | All | USA | Yes
ML17XC1-036-230A** | CK40CT-48C-0+TDR | ML180UH110XE60C | R-410A | - - - | - - - | - - - | 36000 | 16.2 | 13.5 | Yes | 214634421 | All | USA | Yes
ML17XC1-036-230A** | CK40CT-48C-0+TDR | ML193UH090XE36C | R-410A | - - - | - - - | - - - | 36000 | 16 | 13.5 | Yes | 214634422 | All | USA | Yes
ML17XC1-036-230A** | CK40CT-48C-0+TDR | ML193UH090XE48C | R-410A | - - - | - - - | - - - | 35600 | 16 | 13.5 | Yes | 214634423 | All | USA | Yes
ML17XC1-036-230A** | CK40CT-48C-0+TDR | ML193UH110XE48C | R-410A | - - - | - - - | - - - | 35800 | 16.2 | 13.5 | Yes | 214634424 | All | USA | Yes
ML17XC1-036-230A** | CK40CT-48C-0+TDR | ML193UH110XE60C | R-410A | - - - | - - - | - - - | 35800 | 16 | 13.5 | Yes | 214634425 | All | USA | Yes
ML17XC1-036-230A** | CK40CT-48C-0+TDR | ML196UH090XE36C | R-410A | - - - | - - - | - - - | 36000 | 15.8 | 13 | Yes | 214634426 | All | USA,Canada | No
ML17XC1-036-230A** | CK40CT-48C-0+TDR | ML196UH090XE48C | R-410A | - - - | - - - | - - - | 36000 | 16.2 | 13.5 | Yes | 214634427 | All | USA,Canada | Yes
ML17XC1-036-230A** | CK40CT-48C-0+TDR | ML196UH090XE60C | R-410A | - - - | - - - | - - - | 36000 | 16.2 | 13.5 | Yes | 214634428 | All | USA,Canada | Yes
ML17XC1-036-230A** | CK40CT-48C-0+TDR | ML196UH110XE60C | R-410A | - - - | - - - | - - - | 36000 | 16.2 | 13.5 | Yes | 214634429 | All | USA,Canada | Yes
ML17XC1-036-230A** | CK40CT-48C-0+TDR | ML296UH090XV48C | R-410A | - - - | - - - | - - - | 36000 | 16 | 13.5 | Yes | 214634430 | All | USA,Canada | Yes
ML17XC1-036-230A** | CK40CT-48C-0+TDR | ML296UH110XV60C | R-410A | - - - | - - - | - - - | 36000 | 16.2 | 13.5 | Yes | 214634431 | All | USA,Canada | Yes
ML17XC1-036-230A** | CK40CT-48C-0+TDR | SL280UH080NV60C | R-410A | - - - | - - - | - - - | 36000 | 16.4 | 13.5 | Yes | 214634432 | All | USA | Yes
ML17XC1-036-230A** | CK40CT-48C-0+TDR | SL280UH090V60C | R-410A | - - - | - - - | - - - | 36000 | 16.2 | 13.5 | Yes | 214634433 | All | USA | Yes
ML17XC1-036-230A** | CK40CT-48C-0+TDR | SL280UH090XV60C | R-410A | - - - | - - - | - - - | 36000 | 16.2 | 13.5 | Yes | 214634434 | All | USA | Yes
ML17XC1-036-230A** | CK40CT-48C-0+TDR | SL280UH100NV60C | R-410A | - - - | - - - | - - - | 36000 | 16.4 | 13.5 | Yes | 214634435 | All | USA | Yes
ML17XC1-036-230A** | CK40CT-48C-0+TDR | SL280UH110V60C | R-410A | - - - | - - - | - - - | 36000 | 15.8 | 13.5 | Yes | 214634436 | All | USA | No
ML17XC1-036-230A** | CK40CT-48C-0+TDR | SL280UH110XV60C | R-410A | - - - | - - - | - - - | 36000 | 15.8 | 13.5 | Yes | 214634437 | All | USA | No
ML17XC1-036-230A** | CK40CT-48C-0+TDR | SL297UH080NV48C | R-410A | - - - | - - - | - - - | 36000 | 16 | 13.5 | Yes | 214634438 | All | USA,Canada | Yes
ML17XC1-036-230A** | CK40CT-48C-0+TDR | SLP99UH090XV36C | R-410A | - - - | - - - | - - - | 36000 | 16 | 13.5 | Yes | 214634439 | All | USA,Canada | Yes
ML17XC1-036-230A** | CK40CT-48C-0+TDR | SLP99UH090XV48C | R-410A | - - - | - - - | - - - | 36000 | 16 | 13.5 | Yes | 214634440 | All | USA,Canada | Yes
ML17XC1-036-230A** | CK40CT-48C-0+TDR | SLP99UH110XV60C | R-410A | - - - | - - - | - - - | 36000 | 16.2 | 13.5 | Yes | 214634441 | All | USA,Canada | Yes
ML17XC1-036-230A** | CK40CT-49C-0+TDR | - - - | R-410A | - - - | - - - | - - - | 35600 | 14.4 | 12.2 | No | 214630839 | All | USA,Canada | No
ML17XC1-036-230A** | CK40CT-49C-0+TDR | EL180UH100NE60C | R-410A | - - - | - - - | - - - | 36000 | 16 | 13.5 | Yes | 214634442 | All | USA | Yes
ML17XC1-036-230A** | CK40CT-49C-0+TDR | EL195UH080NE48C | R-410A | - - - | - - - | - - - | 35800 | 15.8 | 13 | Yes | 214634443 | All | USA,Canada | No
ML17XC1-036-230A** | CK40CT-49C-0+TDR | EL195UH100NE60C | R-410A | - - - | - - - | - - - | 36000 | 16.2 | 13.5 | Yes | 214634444 | All | USA,Canada | Yes
ML17XC1-036-230A** | CK40CT-49C-0+TDR | EL196UH090XE48C | R-410A | - - - | - - - | - - - | 36000 | 16.2 | 13.5 | Yes | 214634445 | All | USA,Canada | Yes
ML17XC1-036-230A** | CK40CT-49C-0+TDR | EL196UH110XE60C | R-410A | - - - | - - - | - - - | 36000 | 16.4 | 13.5 | Yes | 214634446 | All | USA,Canada | Yes
ML17XC1-036-230A** | CK40CT-49C-0+TDR | EL280UH110E48C | R-410A | - - - | - - - | - - - | 36000 | 16.6 | 13.5 | Yes | 214634447 | All | USA | Yes
ML17XC1-036-230A** | CK40CT-49C-0+TDR | EL280UH110E60C | R-410A | - - - | - - - | - - - | 36000 | 16.6 | 14 | Yes | 214634448 | All | USA | Yes
ML17XC1-036-230A** | CK40CT-49C-0+TDR | EL280UH110XE60C | R-410A | - - - | - - - | - - - | 36000 | 16.6 | 14 | Yes | 214634449 | All | USA | Yes
ML17XC1-036-230A** | CK40CT-49C-0+TDR | EL297UH090XE48C | R-410A | - - - | - - - | - - - | 35800 | 16.2 | 13.5 | Yes | 214634450 | All | USA,Canada | Yes
ML17XC1-036-230A** | CK40CT-49C-0+TDR | EL297UH090XV36C | R-410A | - - - | - - - | - - - | 36000 | 16.2 | 13.5 | Yes | 214634451 | All | USA,Canada | Yes
ML17XC1-036-230A** | CK40CT-49C-0+TDR | EL297UH090XV48C | R-410A | - - - | - - - | - - - | 36000 | 16.2 | 13.5 | Yes | 214634452 | All | USA,Canada | Yes
ML17XC1-036-230A** | CK40CT-49C-0+TDR | EL297UH090XV60C | R-410A | - - - | - - - | - - - | 36000 | 16 | 13.5 | Yes | 214634453 | All | USA,Canada | Yes
ML17XC1-036-230A** | CK40CT-49C-0+TDR | EL297UH110XE60C | R-410A | - - - | - - - | - - - | 36000 | 16.2 | 13.5 | Yes | 214634454 | All | USA,Canada | Yes
ML17XC1-036-230A** | CK40CT-49C-0+TDR | EL297UH110XV48C | R-410A | - - - | - - - | - - - | 36000 | 16.2 | 13.5 | Yes | 214634455 | All | USA,Canada | Yes
ML17XC1-036-230A** | CK40CT-49C-0+TDR | EL297UH110XV60C | R-410A | - - - | - - - | - - - | 36000 | 16.2 | 13.5 | Yes | 214634456 | All | USA,Canada | Yes
ML17XC1-036-230A** | CK40CT-49C-0+TDR | ML180UH090E60C | R-410A | - - - | - - - | - - - | 36000 | 16.6 | 13.5 | Yes | 214634457 | All | USA | Yes
ML17XC1-036-230A** | CK40CT-49C-0+TDR | ML180UH110E60C | R-410A | - - - | - - - | - - - | 36000 | 16.4 | 13.5 | Yes | 214634458 | All | USA | Yes
ML17XC1-036-230A** | CK40CT-49C-0+TDR | ML180UH110V60C | R-410A | - - - | - - - | - - - | 36000 | 16.6 | 14 | Yes | 214634459 | All | USA | Yes
ML17XC1-036-230A** | CK40CT-49C-0+TDR | ML180UH110XE60C | R-410A | - - - | - - - | - - - | 36000 | 16.4 | 13.5 | Yes | 214634460 | All | USA | Yes
ML17XC1-036-230A** | CK40CT-49C-0+TDR | ML193UH090XE36C | R-410A | - - - | - - - | - - - | 36000 | 16 | 13.5 | Yes | 214634461 | All | USA | Yes
ML17XC1-036-230A** | CK40CT-49C-0+TDR | ML193UH090XE48C | R-410A | - - - | - - - | - - - | 35800 | 16.2 | 13.5 | Yes | 214634462 | All | USA | Yes
ML17XC1-036-230A** | CK40CT-49C-0+TDR | ML193UH110XE48C | R-410A | - - - | - - - | - - - | 36000 | 16.4 | 13.5 | Yes | 214634463 | All | USA | Yes
ML17XC1-036-230A** | CK40CT-49C-0+TDR | ML196UH090XE36C | R-410A | - - - | - - - | - - - | 36000 | 16 | 13.5 | Yes | 214634464 | All | USA,Canada | Yes
ML17XC1-036-230A** | CK40CT-49C-0+TDR | ML196UH090XE48C | R-410A | - - - | - - - | - - - | 36000 | 16.2 | 13.5 | Yes | 214634465 | All | USA,Canada | Yes
ML17XC1-036-230A** | CK40CT-49C-0+TDR | ML196UH090XE60C | R-410A | - - - | - - - | - - - | 36000 | 16.2 | 13.5 | Yes | 214634466 | All | USA,Canada | Yes
ML17XC1-036-230A** | CK40CT-49C-0+TDR | ML196UH110XE60C | R-410A | - - - | - - - | - - - | 36000 | 16.4 | 13.5 | Yes | 214634467 | All | USA,Canada | Yes
ML17XC1-036-230A** | CK40CT-49C-0+TDR | ML296UH090XV48C | R-410A | - - - | - - - | - - - | 36000 | 16.2 | 13.5 | Yes | 214634468 | All | USA,Canada | Yes
ML17XC1-036-230A** | CK40CT-49C-0+TDR | ML296UH110XV60C | R-410A | - - - | - - - | - - - | 36000 | 16.4 | 13.5 | Yes | 214634469 | All | USA,Canada | Yes
ML17XC1-036-230A** | CK40CT-49C-0+TDR | SL280UH080NV60C | R-410A | - - - | - - - | - - - | 36000 | 16.6 | 14 | Yes | 214634470 | All | USA | Yes
ML17XC1-036-230A** | CK40CT-49C-0+TDR | SL280UH090V60C | R-410A | - - - | - - - | - - - | 36000 | 16.2 | 13.5 | Yes | 214634471 | All | USA | Yes
ML17XC1-036-230A** | CK40CT-49C-0+TDR | SL280UH090XV60C | R-410A | - - - | - - - | - - - | 36000 | 16.2 | 13.5 | Yes | 214634472 | All | USA | Yes
ML17XC1-036-230A** | CK40CT-49C-0+TDR | SL280UH100NV60C | R-410A | - - - | - - - | - - - | 36000 | 16.4 | 13.5 | Yes | 214634473 | All | USA | Yes
ML17XC1-036-230A** | CK40CT-49C-0+TDR | SL280UH110V60C | R-410A | - - - | - - - | - - - | 36000 | 16 | 13.5 | Yes | 214634474 | All | USA | Yes
ML17XC1-036-230A** | CK40CT-49C-0+TDR | SL280UH110XV60C | R-410A | - - - | - - - | - - - | 36000 | 16 | 13.5 | Yes | 214634475 | All | USA | Yes
ML17XC1-036-230A** | CK40CT-49C-0+TDR | SL297UH080NV48C | R-410A | - - - | - - - | - - - | 36000 | 16.2 | 13.5 | Yes | 214634476 | All | USA,Canada | Yes
ML17XC1-036-230A** | CK40CT-49C-0+TDR | SLP99UH090XV36C | R-410A | - - - | - - - | - - - | 36000 | 16.2 | 13.5 | Yes | 214634477 | All | USA,Canada | Yes
ML17XC1-036-230A** | CK40CT-49C-0+TDR | SLP99UH090XV48C | R-410A | - - - | - - - | - - - | 36000 | 16.2 | 13.5 | Yes | 214634478 | All | USA,Canada | Yes
ML17XC1-036-230A** | CK40CT-49C-0+TDR | SLP99UH110XV60C | R-410A | - - - | - - - | - - - | 36000 | 16.4 | 13.5 | Yes | 214634479 | All | USA,Canada | Yes
ML17XC1-036-230A** | CK40CT-50/60C-0+TDR | - - - | R-410A | - - - | - - - | - - - | 35200 | 14.3 | 12.2 | No | 214630848 | All | USA,Canada | No
ML17XC1-036-230A** | CK40CT-50/60C-0+TDR | EL180UH100NE60C | R-410A | - - - | - - - | - - - | 36000 | 15.6 | 13 | Yes | 214634480 | All | USA | No
ML17XC1-036-230A** | CK40CT-50/60C-0+TDR | EL195UH080NE48C | R-410A | - - - | - - - | - - - | 35400 | 15.6 | 13 | Yes | 214634481 | All | USA,Canada | No
ML17XC1-036-230A** | CK40CT-50/60C-0+TDR | EL195UH100NE60C | R-410A | - - - | - - - | - - - | 35400 | 15.8 | 13 | Yes | 214634482 | All | USA,Canada | No
ML17XC1-036-230A** | CK40CT-50/60C-0+TDR | EL196UH090XE48C | R-410A | - - - | - - - | - - - | 35600 | 15.8 | 13 | Yes | 214634483 | All | USA,Canada | No
ML17XC1-036-230A** | CK40CT-50/60C-0+TDR | EL196UH110XE60C | R-410A | - - - | - - - | - - - | 35600 | 16 | 13 | Yes | 214634484 | All | USA,Canada | Yes
ML17XC1-036-230A** | CK40CT-50/60C-0+TDR | EL280UH110E48C | R-410A | - - - | - - - | - - - | 35400 | 16.2 | 13.5 | Yes | 214634485 | All | USA | Yes
ML17XC1-036-230A** | CK40CT-50/60C-0+TDR | EL280UH110E60C | R-410A | - - - | - - - | - - - | 36000 | 16.2 | 13.5 | Yes | 214634486 | All | USA | Yes
ML17XC1-036-230A** | CK40CT-50/60C-0+TDR | EL280UH110XE60C | R-410A | - - - | - - - | - - - | 36000 | 16.2 | 13.5 | Yes | 214634487 | All | USA | Yes
ML17XC1-036-230A** | CK40CT-50/60C-0+TDR | EL297UH090XE48C | R-410A | - - - | - - - | - - - | 35800 | 16 | 13.5 | Yes | 214634488 | All | USA,Canada | Yes
ML17XC1-036-230A** | CK40CT-50/60C-0+TDR | EL297UH090XV36C | R-410A | - - - | - - - | - - - | 36000 | 15.8 | 13 | Yes | 214634489 | All | USA,Canada | No
ML17XC1-036-230A** | CK40CT-50/60C-0+TDR | EL297UH090XV48C | R-410A | - - - | - - - | - - - | 35800 | 15.8 | 13 | Yes | 214634490 | All | USA,Canada | No
ML17XC1-036-230A** | CK40CT-50/60C-0+TDR | EL297UH110XE60C | R-410A | - - - | - - - | - - - | 35400 | 15.8 | 13 | Yes | 214634491 | All | USA,Canada | No
ML17XC1-036-230A** | CK40CT-50/60C-0+TDR | EL297UH110XV48C | R-410A | - - - | - - - | - - - | 36000 | 15.8 | 13 | Yes | 214634492 | All | USA,Canada | No
ML17XC1-036-230A** | CK40CT-50/60C-0+TDR | EL297UH110XV60C | R-410A | - - - | - - - | - - - | 36000 | 15.8 | 13 | Yes | 214634493 | All | USA,Canada | No
ML17XC1-036-230A** | CK40CT-50/60C-0+TDR | ML180UH090E60C | R-410A | - - - | - - - | - - - | 35600 | 16.2 | 13.5 | Yes | 214634494 | All | USA | Yes
ML17XC1-036-230A** | CK40CT-50/60C-0+TDR | ML180UH110E60C | R-410A | - - - | - - - | - - - | 36000 | 16 | 13.5 | Yes | 214634495 | All | USA | Yes
ML17XC1-036-230A** | CK40CT-50/60C-0+TDR | ML180UH110V60C | R-410A | - - - | - - - | - - - | 36000 | 16.2 | 13.5 | Yes | 214634496 | All | USA | Yes
ML17XC1-036-230A** | CK40CT-50/60C-0+TDR | ML180UH110XE60C | R-410A | - - - | - - - | - - - | 36000 | 16 | 13.5 | Yes | 214634497 | All | USA | Yes
ML17XC1-036-230A** | CK40CT-50/60C-0+TDR | ML193UH090XE36C | R-410A | - - - | - - - | - - - | 35600 | 15.8 | 13 | Yes | 214634498 | All | USA | No
ML17XC1-036-230A** | CK40CT-50/60C-0+TDR | ML193UH090XE48C | R-410A | - - - | - - - | - - - | 35400 | 16 | 13 | Yes | 214634499 | All | USA | Yes
ML17XC1-036-230A** | CK40CT-50/60C-0+TDR | ML193UH110XE48C | R-410A | - - - | - - - | - - - | 35400 | 16 | 13.5 | Yes | 214634500 | All | USA | Yes
ML17XC1-036-230A** | CK40CT-50/60C-0+TDR | ML196UH090XE36C | R-410A | - - - | - - - | - - - | 35800 | 15.6 | 13 | Yes | 214634501 | All | USA,Canada | No
ML17XC1-036-230A** | CK40CT-50/60C-0+TDR | ML196UH090XE48C | R-410A | - - - | - - - | - - - | 35600 | 15.8 | 13 | Yes | 214634502 | All | USA,Canada | No
ML17XC1-036-230A** | CK40CT-50/60C-0+TDR | ML196UH090XE60C | R-410A | - - - | - - - | - - - | 35400 | 16 | 13.5 | Yes | 214634503 | All | USA,Canada | Yes
ML17XC1-036-230A** | CK40CT-50/60C-0+TDR | ML196UH110XE60C | R-410A | - - - | - - - | - - - | 35600 | 16 | 13 | Yes | 214634504 | All | USA,Canada | Yes
ML17XC1-036-230A** | CK40CT-50/60C-0+TDR | ML296UH090XV48C | R-410A | - - - | - - - | - - - | 36000 | 15.8 | 13 | Yes | 214634505 | All | USA,Canada | No
ML17XC1-036-230A** | CK40CT-50/60C-0+TDR | ML296UH110XV60C | R-410A | - - - | - - - | - - - | 36000 | 16 | 13.5 | Yes | 214634506 | All | USA,Canada | Yes
ML17XC1-036-230A** | CK40CT-50/60C-0+TDR | SL280UH080NV60C | R-410A | - - - | - - - | - - - | 36000 | 16.2 | 13.5 | Yes | 214634507 | All | USA | Yes
ML17XC1-036-230A** | CK40CT-50/60C-0+TDR | SL280UH090V60C | R-410A | - - - | - - - | - - - | 36000 | 15.6 | 13 | Yes | 214634508 | All | USA | No
ML17XC1-036-230A** | CK40CT-50/60C-0+TDR | SL280UH090XV60C | R-410A | - - - | - - - | - - - | 36000 | 15.6 | 13 | Yes | 214634509 | All | USA | No
ML17XC1-036-230A** | CK40CT-50/60C-0+TDR | SL280UH100NV60C | R-410A | - - - | - - - | - - - | 36000 | 16 | 13.5 | Yes | 214634510 | All | USA | Yes
ML17XC1-036-230A** | CK40CT-50/60C-0+TDR | SL280UH110V60C | R-410A | - - - | - - - | - - - | 36000 | 15.6 | 13 | Yes | 214634511 | All | USA | No
ML17XC1-036-230A** | CK40CT-50/60C-0+TDR | SL280UH110XV60C | R-410A | - - - | - - - | - - - | 36000 | 15.6 | 13 | Yes | 214634512 | All | USA | No
ML17XC1-036-230A** | CK40CT-50/60C-0+TDR | SL297UH080NV48C | R-410A | - - - | - - - | - - - | 36000 | 15.8 | 13 | Yes | 214634513 | All | USA,Canada | No
ML17XC1-036-230A** | CK40CT-50/60C-0+TDR | SLP99UH090XV36C | R-410A | - - - | - - - | - - - | 36000 | 15.8 | 13 | Yes | 214634514 | All | USA,Canada | No
ML17XC1-036-230A** | CK40CT-50/60C-0+TDR | SLP99UH090XV48C | R-410A | - - - | - - - | - - - | 35800 | 15.8 | 13 | Yes | 214634515 | All | USA,Canada | No
ML17XC1-036-230A** | CK40CT-50/60C-0+TDR | SLP99UH110XV60C | R-410A | - - - | - - - | - - - | 36000 | 15.8 | 13 | Yes | 214634516 | All | USA,Canada | No
ML17XC1-036-230A** | CK40CT-60C-0+TDR | - - - | R-410A | - - - | - - - | - - - | 36000 | 14.7 | 12.2 | No | 214630856 | All | USA,Canada | No
ML17XC1-036-230A** | CK40CT-60C-0+TDR | ML180UH110V60C | R-410A | - - - | - - - | - - - | 36000 | 16.8 | 14 | Yes | 214634517 | All | USA | Yes
ML17XC1-036-230A** | CK40CT-60C-0+TDR | ML196UH090XE36C | R-410A | - - - | - - - | - - - | 36000 | 16.2 | 13.5 | Yes | 214634518 | All | USA,Canada | Yes
ML17XC1-036-230A** | CK40CT-60C-0+TDR | ML196UH090XE60C | R-410A | - - - | - - - | - - - | 36000 | 16.6 | 13.5 | Yes | 214634519 | All | USA,Canada | Yes
ML17XC1-036-230A** | CK40DT-30/36B-0+TDR | EL280DF090E48B | R-410A | - - - | - - - | - - - | 35800 | 15.4 | 13.1 | Yes | 214634520 | All | USA | No
ML17XC1-036-230A** | CK40DT-30/36B-0+TDR | EL297DF045XV36B | R-410A | - - - | - - - | - - - | 36000 | 14.7 | 12.5 | No | 214630859 | All | USA | No
ML17XC1-036-230A** | CK40DT-30/36B-0+TDR | EL297DF070XE48B | R-410A | - - - | - - - | - - - | 35000 | 14.7 | 12.5 | No | 214630860 | All | USA,Canada | No
ML17XC1-036-230A** | CK40DT-30/36B-0+TDR | EL297DF070XV48B | R-410A | - - - | - - - | - - - | 36000 | 14.7 | 12.5 | No | 214630862 | All | USA | No
ML17XC1-036-230A** | CK40DT-30/36B-0+TDR | ML180DF090E48B | R-410A | - - - | - - - | - - - | 36000 | 15.6 | 13.3 | Yes | 214634521 | All | USA | No
ML17XC1-036-230A** | CK40DT-30/36B-0+TDR | ML193DF045XE36B | R-410A | - - - | - - - | - - - | 35600 | 15.2 | 12.9 | Yes | 214634522 | All | USA | No
ML17XC1-036-230A** | CK40DT-30/36B-0+TDR | ML193DF070XE36B | R-410A | - - - | - - - | - - - | 35800 | 15.2 | 12.9 | Yes | 214634523 | All | USA | No
ML17XC1-036-230A** | CK40DT-30/36B-0+TDR | ML196DF070XE48B | R-410A | - - - | - - - | - - - | 36000 | 14.7 | 12.5 | No | 214630863 | All | USA | No
ML17XC1-036-230A** | CK40DT-30/36B-0+TDR | ML296DF045XV36B | R-410A | - - - | - - - | - - - | 35800 | 14.4 | 12.4 | No | 214630865 | All | USA | No
ML17XC1-036-230A** | CK40DT-30/36B-0+TDR | ML296DF070XV48B | R-410A | - - - | - - - | - - - | 36000 | 14.7 | 12.5 | No | 214630866 | All | USA | No
ML17XC1-036-230A** | CK40DT-30/36B-0+TDR | SL280DF060NV36B | R-410A | - - - | - - - | - - - | 36000 | 14.7 | 12.5 | No | 214630868 | All | USA | No
ML17XC1-036-230A** | CK40DT-30/36B-0+TDR | SL280DF090V48B | R-410A | - - - | - - - | - - - | 36000 | 14.7 | 12.5 | No | 214630869 | All | USA | No
ML17XC1-036-230A** | CK40DT-30/36B-0+TDR | SLP99DF070XV36B | R-410A | - - - | - - - | - - - | 36000 | 14.7 | 12.5 | No | 214630871 | All | USA | No
ML17XC1-036-230A** | CK40DT-30/36C-0+TDR | EL297DF090XE48C | R-410A | - - - | - - - | - - - | 36000 | 15.6 | 13.2 | Yes | 214634524 | All | USA,Canada | No
ML17XC1-036-230A** | CK40DT-30/36C-0+TDR | EL297DF090XV60C | R-410A | - - - | - - - | - - - | 36000 | 15.4 | 13.1 | Yes | 214634525 | All | USA,Canada | No
ML17XC1-036-230A** | CK40DT-30/36C-0+TDR | EL297DF110XV60C | R-410A | - - - | - - - | - - - | 36000 | 15.2 | 13 | Yes | 214634526 | All | USA,Canada | No
ML17XC1-036-230A** | CK40DT-30/36C-0+TDR | ML180DF110E60C | R-410A | - - - | - - - | - - - | 36000 | 16 | 13.6 | Yes | 214634528 | All | USA | Yes
ML17XC1-036-230A** | CK40DT-30/36C-0+TDR | ML193DF090XE48C | R-410A | - - - | - - - | - - - | 36000 | 15.6 | 13.2 | Yes | 214634529 | All | USA | No
ML17XC1-036-230A** | CK40DT-30/36C-0+TDR | ML196DF090XE48C | R-410A | - - - | - - - | - - - | 36000 | 15.8 | 13.4 | Yes | 214634530 | All | USA,Canada | No
ML17XC1-036-230A** | CK40DT-30/36C-0+TDR | ML196DF110XE60C | R-410A | - - - | - - - | - - - | 36000 | 15.6 | 13.3 | Yes | 214634531 | All | USA,Canada | No
ML17XC1-036-230A** | CK40DT-30/36C-0+TDR | ML296DF090XV60C | R-410A | - - - | - - - | - - - | 36000 | 15.4 | 13.2 | Yes | 214634532 | All | USA,Canada | No
ML17XC1-036-230A** | CK40DT-30/36C-0+TDR | SL280DF110V60C | R-410A | - - - | - - - | - - - | 36000 | 15.8 | 13.5 | Yes | 214634533 | All | USA | No
ML17XC1-036-230A** | CK40DT-30/36C-0+TDR | SLP99DF090XV36C | R-410A | - - - | - - - | - - - | 36000 | 15.4 | 13.2 | Yes | 214634534 | All | USA,Canada | No
ML17XC1-036-230A** | CK40DT-30/36C-0+TDR | SLP99DF090XV48C | R-410A | - - - | - - - | - - - | 36000 | 15.2 | 13 | Yes | 214634535 | All | USA,Canada | No
ML17XC1-036-230A** | CK40DT-30/36C-0+TDR | SLP99DF090XV60C | R-410A | - - - | - - - | - - - | 36000 | 15.4 | 13.1 | Yes | 214634536 | All | USA,Canada | No
ML17XC1-036-230A** | CK40DT-30/36C-0+TDR | SLP99DF110XV60C | R-410A | - - - | - - - | - - - | 36000 | 15.2 | 13 | Yes | 214634537 | All | USA,Canada | No
ML17XC1-036-230A** | CK40DT-42B-0+TDR | EL280DF090E48B | R-410A | - - - | - - - | - - - | 36000 | 15.8 | 13.3 | Yes | 214634538 | All | USA | No
ML17XC1-036-230A** | CK40DT-42B-0+TDR | EL297DF045XV36B | R-410A | - - - | - - - | - - - | 36000 | 15.4 | 13 | Yes | 214634539 | All | USA,Canada | No
ML17XC1-036-230A** | CK40DT-42B-0+TDR | EL297DF070XE48B | R-410A | - - - | - - - | - - - | 36000 | 15.2 | 12.8 | Yes | 214634540 | All | USA,Canada | No
ML17XC1-036-230A** | CK40DT-42B-0+TDR | EL297DF070XV48B | R-410A | - - - | - - - | - - - | 36000 | 14.7 | 12.5 | No | 214630875 | All | USA | No
ML17XC1-036-230A** | CK40DT-42B-0+TDR | ML180DF070E36B | R-410A | - - - | - - - | - - - | 36000 | 15.6 | 13.3 | Yes | 214634541 | All | USA | No
ML17XC1-036-230A** | CK40DT-42B-0+TDR | ML180DF090E48B | R-410A | - - - | - - - | - - - | 36000 | 16 | 13.5 | Yes | 214634542 | All | USA | Yes
ML17XC1-036-230A** | CK40DT-42B-0+TDR | ML193DF045XE36B | R-410A | - - - | - - - | - - - | 36000 | 15.6 | 13.2 | Yes | 214634543 | All | USA | No
ML17XC1-036-230A** | CK40DT-42B-0+TDR | ML193DF070XE36B | R-410A | - - - | - - - | - - - | 36000 | 15.6 | 13.1 | Yes | 214634544 | All | USA | No
ML17XC1-036-230A** | CK40DT-42B-0+TDR | ML196DF045XE36B | R-410A | - - - | - - - | - - - | 35800 | 15.4 | 13.2 | Yes | 214634545 | All | USA,Canada | No
ML17XC1-036-230A** | CK40DT-42B-0+TDR | ML196DF070XE48B | R-410A | - - - | - - - | - - - | 36000 | 15.4 | 13 | Yes | 214634546 | All | USA,Canada | No
ML17XC1-036-230A** | CK40DT-42B-0+TDR | ML296DF045XV36B | R-410A | - - - | - - - | - - - | 36000 | 14.7 | 12.5 | No | 214630877 | All | USA | No
ML17XC1-036-230A** | CK40DT-42B-0+TDR | ML296DF070XV48B | R-410A | - - - | - - - | - - - | 36000 | 15.4 | 13 | Yes | 214634547 | All | USA,Canada | No
ML17XC1-036-230A** | CK40DT-42B-0+TDR | ML296DF090XV60C | R-410A | - - - | - - - | - - - | 36000 | 15.6 | 13.2 | Yes | 214634548 | All | USA,Canada | No
ML17XC1-036-230A** | CK40DT-42B-0+TDR | SL280DF060NV36B | R-410A | - - - | - - - | - - - | 36000 | 15.2 | 13 | Yes | 214634549 | All | USA | No
ML17XC1-036-230A** | CK40DT-42B-0+TDR | SL280DF090V48B | R-410A | - - - | - - - | - - - | 36000 | 15.6 | 13.1 | Yes | 214634550 | All | USA | No
ML17XC1-036-230A** | CK40DT-42B-0+TDR | SLP99DF070XV36B | R-410A | - - - | - - - | - - - | 36000 | 15.4 | 13 | Yes | 214634551 | All | USA,Canada | No
ML17XC1-036-230A** | CK40DT-48C-0+TDR | EL297DF090XE48C | R-410A | - - - | - - - | - - - | 36000 | 16 | 13.3 | Yes | 214634552 | All | USA,Canada | Yes
ML17XC1-036-230A** | CK40DT-48C-0+TDR | EL297DF090XV60C | R-410A | - - - | - - - | - - - | 36000 | 15.8 | 13.2 | Yes | 214634553 | All | USA,Canada | No
ML17XC1-036-230A** | CK40DT-48C-0+TDR | EL297DF110XV60C | R-410A | - - - | - - - | - - - | 36000 | 15.6 | 13.2 | Yes | 214634554 | All | USA,Canada | No
ML17XC1-036-230A** | CK40DT-48C-0+TDR | ML180DF110E60C | R-410A | - - - | - - - | - - - | 36000 | 16.4 | 13.8 | Yes | 214634556 | All | USA | Yes
ML17XC1-036-230A** | CK40DT-48C-0+TDR | ML193DF090XE48C | R-410A | - - - | - - - | - - - | 36000 | 16 | 13.5 | Yes | 214634557 | All | USA | Yes
ML17XC1-036-230A** | CK40DT-48C-0+TDR | ML196DF090XE48C | R-410A | - - - | - - - | - - - | 36000 | 16.2 | 13.6 | Yes | 214634558 | All | USA,Canada | Yes
ML17XC1-036-230A** | CK40DT-48C-0+TDR | ML196DF110XE60C | R-410A | - - - | - - - | - - - | 36000 | 16.2 | 13.6 | Yes | 214634559 | All | USA,Canada | Yes
ML17XC1-036-230A** | CK40DT-48C-0+TDR | ML296DF090XV60C | R-410A | - - - | - - - | - - - | 36000 | 15.8 | 13.4 | Yes | 214634560 | All | USA,Canada | No
ML17XC1-036-230A** | CK40DT-48C-0+TDR | SL280DF080NV60C | R-410A | - - - | - - - | - - - | 36000 | 16 | 13.4 | Yes | 214634561 | All | USA | Yes
ML17XC1-036-230A** | CK40DT-48C-0+TDR | SL280DF110V60C | R-410A | - - - | - - - | - - - | 36000 | 16.2 | 13.7 | Yes | 214634562 | All | USA | Yes
ML17XC1-036-230A** | CK40DT-48C-0+TDR | SLP99DF090XV36C | R-410A | - - - | - - - | - - - | 36000 | 15.8 | 13.4 | Yes | 214634563 | All | USA,Canada | No
ML17XC1-036-230A** | CK40DT-48C-0+TDR | SLP99DF090XV48C | R-410A | - - - | - - - | - - - | 36000 | 15.6 | 13.3 | Yes | 214634564 | All | USA,Canada | No
ML17XC1-036-230A** | CK40DT-48C-0+TDR | SLP99DF090XV60C | R-410A | - - - | - - - | - - - | 36000 | 15.8 | 13.2 | Yes | 214634565 | All | USA,Canada | No
ML17XC1-036-230A** | CK40DT-48C-0+TDR | SLP99DF110XV60C | R-410A | - - - | - - - | - - - | 36000 | 15.6 | 13.2 | Yes | 214634566 | All | USA,Canada | No
ML17XC1-036-230A** | CK40DT-50/60C-0+TDR | - - - | R-410A | - - - | - - - | - - - | 35800 | 14.4 | 12 | No | 214630882 | All | USA | No
ML17XC1-036-230A** | CK40DT-50/60C-0+TDR | ML193DF090XE48C | R-410A | - - - | - - - | - - - | 36000 | 16 | 13.6 | Yes | 214634567 | All | USA | Yes
ML17XC1-036-230A** | CK40DT-50/60C-0+TDR | ML196DF090XE48C | R-410A | - - - | - - - | - - - | 36000 | 16.2 | 13.6 | Yes | 214634568 | All | USA,Canada | Yes
ML17XC1-036-230A** | CK40DT-50/60C-0+TDR | ML196DF110XE60C | R-410A | - - - | - - - | - - - | 36000 | 16.4 | 13.7 | Yes | 214634569 | All | USA,Canada | Yes
ML17XC1-036-230A** | CK40DT-50/60C-0+TDR | SL280DF080NV60C | R-410A | - - - | - - - | - - - | 36000 | 16 | 13.6 | Yes | 214634570 | All | USA | Yes
ML17XC1-036-230A** | CK40HT-24A-0+TDR | EL280UH045E36A | R-410A | - - - | - - - | - - - | 34800 | 14.7 | 12.2 | No | 214630885 | All | USA | No
ML17XC1-036-230A** | CK40HT-24A-0+TDR | EL280UH070E36A | R-410A | - - - | - - - | - - - | 34200 | 15.2 | 12.5 | Yes | 214634571 | All | USA | No
ML17XC1-036-230A** | CK40HT-24A-0+TDR | EL280UH070XE36A | R-410A | - - - | - - - | - - - | 34200 | 15.2 | 12.5 | Yes | 214634572 | All | USA | No
ML17XC1-036-230A** | CK40HT-24A-0+TDR | ML180UH030V36A | R-410A | - - - | - - - | - - - | 34800 | 14.7 | 12.2 | No | 214630886 | All | USA | No
ML17XC1-036-230A** | CK40HT-24A-0+TDR | ML180UH045V36A | R-410A | - - - | - - - | - - - | 34800 | 14.7 | 12.2 | No | 214630888 | All | USA | No
ML17XC1-036-230A** | CK40HT-24A-0+TDR | ML180UH070E36A | R-410A | - - - | - - - | - - - | 34400 | 14.7 | 12.2 | No | 214630889 | All | USA | No
ML17XC1-036-230A** | CK40HT-24A-0+TDR | ML180UH070V36A | R-410A | - - - | - - - | - - - | 34800 | 14.7 | 12.2 | No | 214630891 | All | USA | No
ML17XC1-036-230A** | CK40HT-24A-0+TDR | ML180UH070XE36A | R-410A | - - - | - - - | - - - | 34400 | 14.7 | 12.2 | No | 214630892 | All | USA | No
ML17XC1-036-230A** | CK40HT-24B-0+TDR | EL196UH030XE36B | R-410A | - - - | - - - | - - - | 34000 | 14.7 | 12.2 | No | 214630894 | All | USA,Canada | No
ML17XC1-036-230A** | CK40HT-24B-0+TDR | ML180UH070V36B | R-410A | - - - | - - - | - - - | 34600 | 15.2 | 12.5 | Yes | 214634573 | All | USA | No
ML17XC1-036-230A** | CK40HT-24B-0+TDR | ML180UH070V48B | R-410A | - - - | - - - | - - - | 35000 | 15.2 | 12.5 | Yes | 214634574 | All | USA | No
ML17XC1-036-230A** | CK40HT-24B-0+TDR | ML180UH090V48B | R-410A | - - - | - - - | - - - | 34800 | 15.2 | 12.5 | Yes | 214634575 | All | USA | No
ML17XC1-036-230A** | CK40HT-24B-0+TDR | ML196UH030XE36B | R-410A | - - - | - - - | - - - | 34000 | 14.7 | 12.2 | No | 214630896 | All | USA,Canada | No
ML17XC1-036-230A** | CK40HT-24B-0+TDR | ML196UH070XE48B | R-410A | - - - | - - - | - - - | 34600 | 14.4 | 12.2 | No | 214630897 | All | USA,Canada | No
ML17XC1-036-230A** | CK40HT-30A-0+TDR | EL180UH040NE36A | R-410A | - - - | - - - | - - - | 34800 | 15.2 | 12.5 | Yes | 214634576 | All | USA | No
ML17XC1-036-230A** | CK40HT-30A-0+TDR | EL180UH060NE36A | R-410A | - - - | - - - | - - - | 34800 | 15.2 | 12.5 | Yes | 214634577 | All | USA | No
ML17XC1-036-230A** | CK40HT-30A-0+TDR | EL280UH045E36A | R-410A | - - - | - - - | - - - | 35600 | 15.2 | 12.5 | Yes | 214634578 | All | USA | No
ML17XC1-036-230A** | CK40HT-30A-0+TDR | EL280UH070E36A | R-410A | - - - | - - - | - - - | 34800 | 15.4 | 13 | Yes | 214634579 | All | USA | No
ML17XC1-036-230A** | CK40HT-30A-0+TDR | EL280UH070XE36A | R-410A | - - - | - - - | - - - | 34800 | 15.4 | 13 | Yes | 214634580 | All | USA | No
ML17XC1-036-230A** | CK40HT-30A-0+TDR | ML180UH030V36A | R-410A | - - - | - - - | - - - | 35600 | 15.2 | 13 | Yes | 214634581 | All | USA | No
ML17XC1-036-230A** | CK40HT-30A-0+TDR | ML180UH045E36A | R-410A | - - - | - - - | - - - | 35000 | 15.4 | 13 | Yes | 214634582 | All | USA | No
ML17XC1-036-230A** | CK40HT-30A-0+TDR | ML180UH045V36A | R-410A | - - - | - - - | - - - | 35600 | 15.2 | 13 | Yes | 214634583 | All | USA | No
ML17XC1-036-230A** | CK40HT-30A-0+TDR | ML180UH045XE36A | R-410A | - - - | - - - | - - - | 35000 | 15.4 | 13 | Yes | 214634584 | All | USA | No
ML17XC1-036-230A** | CK40HT-30A-0+TDR | ML180UH070E36A | R-410A | - - - | - - - | - - - | 35000 | 15.2 | 12.5 | Yes | 214634585 | All | USA | No
ML17XC1-036-230A** | CK40HT-30A-0+TDR | ML180UH070V36A | R-410A | - - - | - - - | - - - | 35600 | 15.2 | 12.5 | Yes | 214634586 | All | USA | No
ML17XC1-036-230A** | CK40HT-30A-0+TDR | ML180UH070XE36A | R-410A | - - - | - - - | - - - | 35000 | 15.2 | 12.5 | Yes | 214634587 | All | USA | No
ML17XC1-036-230A** | CK40HT-30A-0+TDR | SL280UH060NV36A | R-410A | - - - | - - - | - - - | 36000 | 15.6 | 13 | Yes | 214634588 | All | USA | No
ML17XC1-036-230A** | CK40HT-30A-0+TDR | SL280UH070V36A | R-410A | - - - | - - - | - - - | 35600 | 15.2 | 12.5 | Yes | 214634589 | All | USA | No
ML17XC1-036-230A** | CK40HT-30A-0+TDR | SL280UH070XV36A | R-410A | - - - | - - - | - - - | 35600 | 15.2 | 12.5 | Yes | 214634590 | All | USA | No
ML17XC1-036-230A** | CK40HT-30B-0+TDR | - - - | R-410A | - - - | - - - | - - - | 35200 | 14.3 | 12.2 | No | 214630901 | All | USA,Canada | No
ML17XC1-036-230A** | CK40HT-30B-0+TDR | EL180UH080NE48B | R-410A | - - - | - - - | - - - | 35200 | 15.6 | 13 | Yes | 214634591 | All | USA | No
ML17XC1-036-230A** | CK40HT-30B-0+TDR | EL195UH040NE36B | R-410A | - - - | - - - | - - - | 35000 | 15.4 | 13 | Yes | 214634592 | All | USA,Canada | No
ML17XC1-036-230A** | CK40HT-30B-0+TDR | EL195UH060NE36B | R-410A | - - - | - - - | - - - | 35200 | 15.6 | 13 | Yes | 214634593 | All | USA,Canada | No
ML17XC1-036-230A** | CK40HT-30B-0+TDR | EL196UH030XE36B | R-410A | - - - | - - - | - - - | 35200 | 15.4 | 13 | Yes | 214634594 | All | USA,Canada | No
ML17XC1-036-230A** | CK40HT-30B-0+TDR | EL196UH045XE36B | R-410A | - - - | - - - | - - - | 34800 | 15.4 | 13 | Yes | 214634595 | All | USA,Canada | No
ML17XC1-036-230A** | CK40HT-30B-0+TDR | EL196UH070XE36B | R-410A | - - - | - - - | - - - | 35200 | 15.4 | 13 | Yes | 214634596 | All | USA,Canada | No
ML17XC1-036-230A** | CK40HT-30B-0+TDR | EL280UH090E36B | R-410A | - - - | - - - | - - - | 35800 | 15.8 | 13.5 | Yes | 214634597 | All | USA | No
ML17XC1-036-230A** | CK40HT-30B-0+TDR | EL280UH090E48B | R-410A | - - - | - - - | - - - | 35600 | 16 | 13 | Yes | 214634598 | All | USA | Yes
ML17XC1-036-230A** | CK40HT-30B-0+TDR | EL280UH090XE48B | R-410A | - - - | - - - | - - - | 35600 | 16 | 13 | Yes | 214634599 | All | USA | Yes
ML17XC1-036-230A** | CK40HT-30B-0+TDR | EL297UH045XE36B | R-410A | - - - | - - - | - - - | 35200 | 15.6 | 13 | Yes | 214634600 | All | USA,Canada | No
ML17XC1-036-230A** | CK40HT-30B-0+TDR | EL297UH045XV36B | R-410A | - - - | - - - | - - - | 35800 | 15.2 | 12.5 | Yes | 214634601 | All | USA,Canada | No
ML17XC1-036-230A** | CK40HT-30B-0+TDR | EL297UH070XE36B | R-410A | - - - | - - - | - - - | 35400 | 15.4 | 13 | Yes | 214634602 | All | USA,Canada | No
ML17XC1-036-230A** | CK40HT-30B-0+TDR | EL297UH070XV36B | R-410A | - - - | - - - | - - - | 36000 | 15.4 | 13 | Yes | 214634603 | All | USA,Canada | No
ML17XC1-036-230A** | CK40HT-30B-0+TDR | EL297UH110XV60C | R-410A | - - - | - - - | - - - | 35800 | 15.2 | 12.5 | Yes | 214634604 | All | USA,Canada | No
ML17XC1-036-230A** | CK40HT-30B-0+TDR | ML180UH070E36B | R-410A | - - - | - - - | - - - | 35800 | 15.6 | 13 | Yes | 214634605 | All | USA | No
ML17XC1-036-230A** | CK40HT-30B-0+TDR | ML180UH070V36B | R-410A | - - - | - - - | - - - | 35800 | 15.8 | 13 | Yes | 214634606 | All | USA | No
ML17XC1-036-230A** | CK40HT-30B-0+TDR | ML180UH070V48B | R-410A | - - - | - - - | - - - | 36000 | 15.8 | 13 | Yes | 214634607 | All | USA | No
ML17XC1-036-230A** | CK40HT-30B-0+TDR | ML180UH070XE36B | R-410A | - - - | - - - | - - - | 35800 | 15.6 | 13 | Yes | 214634608 | All | USA | No
ML17XC1-036-230A** | CK40HT-30B-0+TDR | ML180UH090E48B | R-410A | - - - | - - - | - - - | 35800 | 16.2 | 13.5 | Yes | 214634609 | All | USA | Yes
ML17XC1-036-230A** | CK40HT-30B-0+TDR | ML180UH090V48B | R-410A | - - - | - - - | - - - | 36000 | 15.6 | 13 | Yes | 214634610 | All | USA | No
ML17XC1-036-230A** | CK40HT-30B-0+TDR | ML180UH090XE48B | R-410A | - - - | - - - | - - - | 35800 | 16.2 | 13.5 | Yes | 214634611 | All | USA | Yes
ML17XC1-036-230A** | CK40HT-30B-0+TDR | ML193UH030XE36B | R-410A | - - - | - - - | - - - | 35400 | 15.2 | 12.5 | Yes | 214634612 | All | USA | No
ML17XC1-036-230A** | CK40HT-30B-0+TDR | ML193UH045XE36B | R-410A | - - - | - - - | - - - | 35000 | 15.4 | 13 | Yes | 214634613 | All | USA | No
ML17XC1-036-230A** | CK40HT-30B-0+TDR | ML193UH070XE36B | R-410A | - - - | - - - | - - - | 35200 | 15.6 | 13 | Yes | 214634614 | All | USA | No
ML17XC1-036-230A** | CK40HT-30B-0+TDR | ML196UH030XE36B | R-410A | - - - | - - - | - - - | 35200 | 15.4 | 13 | Yes | 214634615 | All | USA,Canada | No
ML17XC1-036-230A** | CK40HT-30B-0+TDR | ML196UH045XE36B | R-410A | - - - | - - - | - - - | 34800 | 15.4 | 13 | Yes | 214634616 | All | USA,Canada | No
ML17XC1-036-230A** | CK40HT-30B-0+TDR | ML196UH070XE36B | R-410A | - - - | - - - | - - - | 35200 | 15.4 | 13 | Yes | 214634617 | All | USA,Canada | No
ML17XC1-036-230A** | CK40HT-30B-0+TDR | ML196UH070XE48B | R-410A | - - - | - - - | - - - | 35800 | 15.2 | 12.5 | Yes | 214634618 | All | USA,Canada | No
ML17XC1-036-230A** | CK40HT-30B-0+TDR | ML296UH045XV36B | R-410A | - - - | - - - | - - - | 35800 | 15.2 | 12.5 | Yes | 214634619 | All | USA,Canada | No
ML17XC1-036-230A** | CK40HT-30B-0+TDR | ML296UH070XV36B | R-410A | - - - | - - - | - - - | 35800 | 15.2 | 12.5 | Yes | 214634620 | All | USA,Canada | No
ML17XC1-036-230A** | CK40HT-30B-0+TDR | SL280UH080NV48B | R-410A | - - - | - - - | - - - | 36000 | 15.6 | 13 | Yes | 214634621 | All | USA | No
ML17XC1-036-230A** | CK40HT-30B-0+TDR | SL280UH090V36B | R-410A | - - - | - - - | - - - | 36000 | 15.8 | 13 | Yes | 214634622 | All | USA | No
ML17XC1-036-230A** | CK40HT-30B-0+TDR | SL280UH090V48B | R-410A | - - - | - - - | - - - | 36000 | 15.6 | 13 | Yes | 214634623 | All | USA | No
ML17XC1-036-230A** | CK40HT-30B-0+TDR | SL297UH040NV36B | R-410A | - - - | - - - | - - - | 36000 | 15.4 | 13 | Yes | 214634624 | All | USA,Canada | No
ML17XC1-036-230A** | CK40HT-30B-0+TDR | SL297UH060NV36B | R-410A | - - - | - - - | - - - | 36000 | 15.4 | 13 | Yes | 214634625 | All | USA,Canada | No
ML17XC1-036-230A** | CK40HT-30B-0+TDR | SLP99UH070XV36B | R-410A | - - - | - - - | - - - | 36000 | 15.4 | 13 | Yes | 214634626 | All | USA,Canada | No
ML17XC1-036-230A** | CK40HT-36A-0+TDR | EL180UH040NE36A | R-410A | - - - | - - - | - - - | 33600 | 14.7 | 12.2 | No | 214630909 | All | USA | No
ML17XC1-036-230A** | CK40HT-36A-0+TDR | EL180UH060NE36A | R-410A | - - - | - - - | - - - | 33600 | 14.7 | 12.2 | No | 214630911 | All | USA | No
ML17XC1-036-230A** | CK40HT-36A-0+TDR | EL280UH045E36A | R-410A | - - - | - - - | - - - | 34400 | 14.7 | 12.2 | No | 214630912 | All | USA | No
ML17XC1-036-230A** | CK40HT-36A-0+TDR | EL280UH070E36A | R-410A | - - - | - - - | - - - | 33800 | 14.7 | 12.2 | No | 214630914 | All | USA | No
ML17XC1-036-230A** | CK40HT-36A-0+TDR | EL280UH070XE36A | R-410A | - - - | - - - | - - - | 33800 | 14.7 | 12.2 | No | 214630915 | All | USA | No
ML17XC1-036-230A** | CK40HT-36A-0+TDR | ML180UH030V36A | R-410A | - - - | - - - | - - - | 34400 | 14.7 | 12.2 | No | 214630917 | All | USA | No
ML17XC1-036-230A** | CK40HT-36A-0+TDR | ML180UH045E36A | R-410A | - - - | - - - | - - - | 33800 | 14.7 | 12.2 | No | 214630918 | All | USA | No
ML17XC1-036-230A** | CK40HT-36A-0+TDR | ML180UH045V36A | R-410A | - - - | - - - | - - - | 34400 | 14.7 | 12.2 | No | 214630919 | All | USA | No
ML17XC1-036-230A** | CK40HT-36A-0+TDR | ML180UH045XE36A | R-410A | - - - | - - - | - - - | 33800 | 14.7 | 12.2 | No | 214630921 | All | USA | No
ML17XC1-036-230A** | CK40HT-36A-0+TDR | ML180UH070E36A | R-410A | - - - | - - - | - - - | 33800 | 14.7 | 12.2 | No | 214630922 | All | USA | No
ML17XC1-036-230A** | CK40HT-36A-0+TDR | ML180UH070V36A | R-410A | - - - | - - - | - - - | 34400 | 14.4 | 12.2 | No | 214630924 | All | USA | No
ML17XC1-036-230A** | CK40HT-36A-0+TDR | ML180UH070XE36A | R-410A | - - - | - - - | - - - | 33800 | 14.7 | 12.2 | No | 214630925 | All | USA | No
ML17XC1-036-230A** | CK40HT-36A-0+TDR | SL280UH060NV36A | R-410A | - - - | - - - | - - - | 34800 | 14.7 | 12.2 | No | 214630926 | All | USA | No
ML17XC1-036-230A** | CK40HT-36A-0+TDR | SL280UH070V36A | R-410A | - - - | - - - | - - - | 34400 | 14.4 | 12.2 | No | 214630928 | All | USA | No
ML17XC1-036-230A** | CK40HT-36A-0+TDR | SL280UH070XV36A | R-410A | - - - | - - - | - - - | 34400 | 14.4 | 12.2 | No | 214630929 | All | USA | No
ML17XC1-036-230A** | CK40HT-36B-0+TDR | EL180UH080NE48B | R-410A | - - - | - - - | - - - | 33800 | 14.7 | 12.2 | No | 214630931 | All | USA | No
ML17XC1-036-230A** | CK40HT-36B-0+TDR | EL195UH040NE36B | R-410A | - - - | - - - | - - - | 33800 | 14.7 | 12.2 | No | 214630932 | All | USA,Canada | No
ML17XC1-036-230A** | CK40HT-36B-0+TDR | EL195UH060NE36B | R-410A | - - - | - - - | - - - | 33800 | 14.7 | 12.2 | No | 214630934 | All | USA,Canada | No
ML17XC1-036-230A** | CK40HT-36B-0+TDR | EL195UH080NE48C | R-410A | - - - | - - - | - - - | 34000 | 14.7 | 12.2 | No | 214630935 | All | USA,Canada | No
ML17XC1-036-230A** | CK40HT-36B-0+TDR | EL196UH030XE36B | R-410A | - - - | - - - | - - - | 33800 | 14.7 | 12.2 | No | 214630937 | All | USA,Canada | No
ML17XC1-036-230A** | CK40HT-36B-0+TDR | EL196UH045XE36B | R-410A | - - - | - - - | - - - | 33400 | 14.7 | 12.2 | No | 214630938 | All | USA,Canada | No
ML17XC1-036-230A** | CK40HT-36B-0+TDR | EL196UH070XE36B | R-410A | - - - | - - - | - - - | 33800 | 14.7 | 12.2 | No | 214630939 | All | USA,Canada | No
ML17XC1-036-230A** | CK40HT-36B-0+TDR | EL280UH090E36B | R-410A | - - - | - - - | - - - | 34400 | 15.2 | 12.5 | Yes | 214634627 | All | USA | No
ML17XC1-036-230A** | CK40HT-36B-0+TDR | EL280UH090E48B | R-410A | - - - | - - - | - - - | 34200 | 15.2 | 12.5 | Yes | 214634628 | All | USA | No
ML17XC1-036-230A** | CK40HT-36B-0+TDR | EL280UH090XE48B | R-410A | - - - | - - - | - - - | 34200 | 15.2 | 12.5 | Yes | 214634629 | All | USA | No
ML17XC1-036-230A** | CK40HT-36B-0+TDR | EL297UH045XE36B | R-410A | - - - | - - - | - - - | 33800 | 14.7 | 12.2 | No | 214630941 | All | USA,Canada | No
ML17XC1-036-230A** | CK40HT-36B-0+TDR | EL297UH045XV36B | R-410A | - - - | - - - | - - - | 34400 | 14.4 | 12.2 | No | 214630943 | All | USA,Canada | No
ML17XC1-036-230A** | CK40HT-36B-0+TDR | EL297UH070XV36B | R-410A | - - - | - - - | - - - | 34600 | 14.7 | 12.2 | No | 214630944 | All | USA,Canada | No
ML17XC1-036-230A** | CK40HT-36B-0+TDR | EL297UH110XV60C | R-410A | - - - | - - - | - - - | 34400 | 14.4 | 12.2 | No | 214630946 | All | USA,Canada | No
ML17XC1-036-230A** | CK40HT-36B-0+TDR | ML180UH045E36A | R-410A | - - - | - - - | - - - | 34400 | 14.7 | 12.2 | No | 214803078 | All | USA | No
ML17XC1-036-230A** | CK40HT-36B-0+TDR | ML180UH070E36B | R-410A | - - - | - - - | - - - | 34400 | 15.2 | 12.5 | Yes | 214634630 | All | USA | No
ML17XC1-036-230A** | CK40HT-36B-0+TDR | ML180UH070V36B | R-410A | - - - | - - - | - - - | 34400 | 15.2 | 12.5 | Yes | 214634631 | All | USA | No
ML17XC1-036-230A** | CK40HT-36B-0+TDR | ML180UH070V48B | R-410A | - - - | - - - | - - - | 35000 | 15.2 | 13 | Yes | 214634632 | All | USA | No
ML17XC1-036-230A** | CK40HT-36B-0+TDR | ML180UH070XE36B | R-410A | - - - | - - - | - - - | 34400 | 15.2 | 12.5 | Yes | 214634633 | All | USA | No
ML17XC1-036-230A** | CK40HT-36B-0+TDR | ML180UH090E48B | R-410A | - - - | - - - | - - - | 34200 | 15.4 | 13 | Yes | 214634634 | All | USA | No
ML17XC1-036-230A** | CK40HT-36B-0+TDR | ML180UH090V48B | R-410A | - - - | - - - | - - - | 34600 | 15.2 | 12.5 | Yes | 214634635 | All | USA | No
ML17XC1-036-230A** | CK40HT-36B-0+TDR | ML180UH090XE48B | R-410A | - - - | - - - | - - - | 34200 | 15.4 | 13 | Yes | 214634636 | All | USA | No
ML17XC1-036-230A** | CK40HT-36B-0+TDR | ML193UH030XE36B | R-410A | - - - | - - - | - - - | 34200 | 14.4 | 12.2 | No | 214630948 | All | USA | No
ML17XC1-036-230A** | CK40HT-36B-0+TDR | ML193UH045XE36B | R-410A | - - - | - - - | - - - | 33800 | 14.7 | 12.2 | No | 214630950 | All | USA | No
ML17XC1-036-230A** | CK40HT-36B-0+TDR | ML193UH070XE36B | R-410A | - - - | - - - | - - - | 33800 | 14.7 | 12.2 | No | 214630951 | All | USA | No
ML17XC1-036-230A** | CK40HT-36B-0+TDR | ML196UH030XE36B | R-410A | - - - | - - - | - - - | 33800 | 14.7 | 12.2 | No | 214630953 | All | USA,Canada | No
ML17XC1-036-230A** | CK40HT-36B-0+TDR | ML196UH045XE36B | R-410A | - - - | - - - | - - - | 33400 | 14.7 | 12.2 | No | 214630954 | All | USA,Canada | No
ML17XC1-036-230A** | CK40HT-36B-0+TDR | ML196UH070XE36B | R-410A | - - - | - - - | - - - | 33800 | 14.7 | 12.2 | No | 214630955 | All | USA,Canada | No
ML17XC1-036-230A** | CK40HT-36B-0+TDR | ML196UH070XE48B | R-410A | - - - | - - - | - - - | 34400 | 14.4 | 12.2 | No | 214630957 | All | USA,Canada | No
ML17XC1-036-230A** | CK40HT-36B-0+TDR | ML296UH045XV36B | R-410A | - - - | - - - | - - - | 34400 | 14.4 | 12.2 | No | 214630958 | All | USA,Canada | No
ML17XC1-036-230A** | CK40HT-36B-0+TDR | ML296UH070XV36B | R-410A | - - - | - - - | - - - | 34400 | 14.4 | 12.2 | No | 214630960 | All | USA,Canada | No
ML17XC1-036-230A** | CK40HT-36B-0+TDR | SL280UH080NV48B | R-410A | - - - | - - - | - - - | 35200 | 14.7 | 12.2 | No | 214630961 | All | USA | No
ML17XC1-036-230A** | CK40HT-36B-0+TDR | SL280UH090V36B | R-410A | - - - | - - - | - - - | 34600 | 15.2 | 12.5 | Yes | 214634637 | All | USA | No
ML17XC1-036-230A** | CK40HT-36B-0+TDR | SL280UH090V48B | R-410A | - - - | - - - | - - - | 34600 | 15.2 | 12.5 | Yes | 214634638 | All | USA | No
ML17XC1-036-230A** | CK40HT-36B-0+TDR | SL297UH040NV36B | R-410A | - - - | - - - | - - - | 34600 | 14.7 | 12.2 | No | 214630963 | All | USA,Canada | No
ML17XC1-036-230A** | CK40HT-36B-0+TDR | SL297UH060NV36B | R-410A | - - - | - - - | - - - | 34600 | 14.7 | 12.2 | No | 214630964 | All | USA,Canada | No
ML17XC1-036-230A** | CK40HT-36B-0+TDR | SLP99UH070XV36B | R-410A | - - - | - - - | - - - | 34600 | 14.7 | 12.2 | No | 214630966 | All | USA,Canada | No
ML17XC1-036-230A** | CK40HT-36C-0+TDR | EL180UH100NE60C | R-410A | - - - | - - - | - - - | 35000 | 15.2 | 12.5 | Yes | 214634639 | All | USA | No
ML17XC1-036-230A** | CK40HT-36C-0+TDR | EL195UH080NE48C | R-410A | - - - | - - - | - - - | 34400 | 15.2 | 12.5 | Yes | 214634640 | All | USA,Canada | No
ML17XC1-036-230A** | CK40HT-36C-0+TDR | EL195UH100NE60C | R-410A | - - - | - - - | - - - | 34400 | 15.2 | 12.5 | Yes | 214634641 | All | USA,Canada | No
ML17XC1-036-230A** | CK40HT-36C-0+TDR | EL196UH090XE48C | R-410A | - - - | - - - | - - - | 34600 | 15.4 | 13 | Yes | 214634642 | All | USA,Canada | No
ML17XC1-036-230A** | CK40HT-36C-0+TDR | EL196UH110XE60C | R-410A | - - - | - - - | - - - | 34600 | 15.4 | 13 | Yes | 214634643 | All | USA,Canada | No
ML17XC1-036-230A** | CK40HT-36C-0+TDR | EL280UH110E48C | R-410A | - - - | - - - | - - - | 34400 | 15.6 | 13 | Yes | 214634644 | All | USA | No
ML17XC1-036-230A** | CK40HT-36C-0+TDR | EL280UH110E60C | R-410A | - - - | - - - | - - - | 35000 | 15.8 | 13 | Yes | 214634645 | All | USA | No
ML17XC1-036-230A** | CK40HT-36C-0+TDR | EL280UH110XE60C | R-410A | - - - | - - - | - - - | 35000 | 15.8 | 13 | Yes | 214634646 | All | USA | No
ML17XC1-036-230A** | CK40HT-36C-0+TDR | EL297UH090XE48C | R-410A | - - - | - - - | - - - | 34200 | 15.4 | 13 | Yes | 214634647 | All | USA,Canada | No
ML17XC1-036-230A** | CK40HT-36C-0+TDR | EL297UH090XV36C | R-410A | - - - | - - - | - - - | 35000 | 15.2 | 12.5 | Yes | 214634648 | All | USA,Canada | No
ML17XC1-036-230A** | CK40HT-36C-0+TDR | EL297UH090XV48C | R-410A | - - - | - - - | - - - | 34800 | 15.4 | 13 | Yes | 214634649 | All | USA,Canada | No
ML17XC1-036-230A** | CK40HT-36C-0+TDR | EL297UH110XE60C | R-410A | - - - | - - - | - - - | 34600 | 15.4 | 13 | Yes | 214634650 | All | USA,Canada | No
ML17XC1-036-230A** | CK40HT-36C-0+TDR | EL297UH110XV48C | R-410A | - - - | - - - | - - - | 35000 | 15.2 | 12.5 | Yes | 214634651 | All | USA,Canada | No
ML17XC1-036-230A** | CK40HT-36C-0+TDR | EL297UH110XV60C | R-410A | - - - | - - - | - - - | 35000 | 15.2 | 12.5 | Yes | 214634652 | All | USA,Canada | No
ML17XC1-036-230A** | CK40HT-36C-0+TDR | ML180UH090E60C | R-410A | - - - | - - - | - - - | 34400 | 15.6 | 13 | Yes | 214634653 | All | USA | No
ML17XC1-036-230A** | CK40HT-36C-0+TDR | ML180UH110E60C | R-410A | - - - | - - - | - - - | 35200 | 15.6 | 13 | Yes | 214634654 | All | USA | No
ML17XC1-036-230A** | CK40HT-36C-0+TDR | ML180UH110V60C | R-410A | - - - | - - - | - - - | 35600 | 15.6 | 13 | Yes | 214634655 | All | USA | No
ML17XC1-036-230A** | CK40HT-36C-0+TDR | ML180UH110XE60C | R-410A | - - - | - - - | - - - | 35200 | 15.6 | 13 | Yes | 214634656 | All | USA | No
ML17XC1-036-230A** | CK40HT-36C-0+TDR | ML193UH090XE36C | R-410A | - - - | - - - | - - - | 34600 | 15.2 | 12.5 | Yes | 214634657 | All | USA | No
ML17XC1-036-230A** | CK40HT-36C-0+TDR | ML193UH090XE48C | R-410A | - - - | - - - | - - - | 34400 | 15.4 | 13 | Yes | 214634658 | All | USA | No
ML17XC1-036-230A** | CK40HT-36C-0+TDR | ML193UH110XE48C | R-410A | - - - | - - - | - - - | 34400 | 15.6 | 13 | Yes | 214634659 | All | USA | No
ML17XC1-036-230A** | CK40HT-36C-0+TDR | ML193UH110XE60C | R-410A | - - - | - - - | - - - | 34400 | 15.4 | 13 | Yes | 214634660 | All | USA | No
ML17XC1-036-230A** | CK40HT-36C-0+TDR | ML196UH090XE36C | R-410A | - - - | - - - | - - - | 34600 | 15.2 | 12.5 | Yes | 214634661 | All | USA,Canada | No
ML17XC1-036-230A** | CK40HT-36C-0+TDR | ML196UH090XE48C | R-410A | - - - | - - - | - - - | 34600 | 15.4 | 13 | Yes | 214634662 | All | USA,Canada | No
ML17XC1-036-230A** | CK40HT-36C-0+TDR | ML196UH090XE60C | R-410A | - - - | - - - | - - - | 34400 | 15.4 | 13 | Yes | 214634663 | All | USA,Canada | No
ML17XC1-036-230A** | CK40HT-36C-0+TDR | ML196UH110XE60C | R-410A | - - - | - - - | - - - | 34600 | 15.4 | 13 | Yes | 214634664 | All | USA,Canada | No
ML17XC1-036-230A** | CK40HT-36C-0+TDR | ML296UH090XV48C | R-410A | - - - | - - - | - - - | 35200 | 15.2 | 12.5 | Yes | 214634665 | All | USA,Canada | No
ML17XC1-036-230A** | CK40HT-36C-0+TDR | ML296UH110XV60C | R-410A | - - - | - - - | - - - | 35400 | 15.4 | 13 | Yes | 214634666 | All | USA,Canada | No
ML17XC1-036-230A** | CK40HT-36C-0+TDR | SL280UH080NV60C | R-410A | - - - | - - - | - - - | 35600 | 15.6 | 13 | Yes | 214634667 | All | USA | No
ML17XC1-036-230A** | CK40HT-36C-0+TDR | SL280UH090V60C | R-410A | - - - | - - - | - - - | 35400 | 15.2 | 12.5 | Yes | 214634668 | All | USA | No
ML17XC1-036-230A** | CK40HT-36C-0+TDR | SL280UH090XV60C | R-410A | - - - | - - - | - - - | 35400 | 15.2 | 12.5 | Yes | 214634669 | All | USA | No
ML17XC1-036-230A** | CK40HT-36C-0+TDR | SL280UH100NV60C | R-410A | - - - | - - - | - - - | 36000 | 15.6 | 13 | Yes | 214634670 | All | USA | No
ML17XC1-036-230A** | CK40HT-36C-0+TDR | SL280UH110V60C | R-410A | - - - | - - - | - - - | 35200 | 15.2 | 12.5 | Yes | 214634671 | All | USA | No
ML17XC1-036-230A** | CK40HT-36C-0+TDR | SL280UH110XV60C | R-410A | - - - | - - - | - - - | 35200 | 15.2 | 12.5 | Yes | 214634672 | All | USA | No
ML17XC1-036-230A** | CK40HT-36C-0+TDR | SL297UH080NV48C | R-410A | - - - | - - - | - - - | 35000 | 15.2 | 13 | Yes | 214634673 | All | USA,Canada | No
ML17XC1-036-230A** | CK40HT-36C-0+TDR | SL297UH080NV60C | R-410A | - - - | - - - | - - - | 35400 | 15.2 | 12.5 | Yes | 214634674 | All | USA,Canada | No
ML17XC1-036-230A** | CK40HT-36C-0+TDR | SLP99UH090XV36C | R-410A | - - - | - - - | - - - | 35000 | 15.2 | 12.5 | Yes | 214634675 | All | USA,Canada | No
ML17XC1-036-230A** | CK40HT-36C-0+TDR | SLP99UH090XV48C | R-410A | - - - | - - - | - - - | 34800 | 15.4 | 13 | Yes | 214634676 | All | USA,Canada | No
ML17XC1-036-230A** | CK40HT-36C-0+TDR | SLP99UH110XV60C | R-410A | - - - | - - - | - - - | 35400 | 15.4 | 13 | Yes | 214634677 | All | USA,Canada | No
ML17XC1-036-230A** | CK40HT-42B-0+TDR | - - - | R-410A | - - - | - - - | - - - | 36000 | 14.7 | 12.2 | No | 214630970 | All | USA,Canada | No
ML17XC1-036-230A** | CK40HT-42B-0+TDR | EL180UH080NE48B | R-410A | - - - | - - - | - - - | 36000 | 15.8 | 13.5 | Yes | 214634678 | All | USA | No
ML17XC1-036-230A** | CK40HT-42B-0+TDR | EL195UH040NE36B | R-410A | - - - | - - - | - - - | 35400 | 15.8 | 13 | Yes | 214634679 | All | USA,Canada | No
ML17XC1-036-230A** | CK40HT-42B-0+TDR | EL195UH060NE36B | R-410A | - - - | - - - | - - - | 36000 | 15.8 | 13.5 | Yes | 214634680 | All | USA,Canada | No
ML17XC1-036-230A** | CK40HT-42B-0+TDR | EL195UH080NE48C | R-410A | - - - | - - - | - - - | 36000 | 16 | 13.5 | Yes | 214634681 | All | USA,Canada | Yes
ML17XC1-036-230A** | CK40HT-42B-0+TDR | EL196UH030XE36B | R-410A | - - - | - - - | - - - | 36000 | 15.8 | 13 | Yes | 214634682 | All | USA,Canada | No
ML17XC1-036-230A** | CK40HT-42B-0+TDR | EL196UH045XE36B | R-410A | - - - | - - - | - - - | 35400 | 15.8 | 13 | Yes | 214634683 | All | USA,Canada | No
ML17XC1-036-230A** | CK40HT-42B-0+TDR | EL196UH070XE36B | R-410A | - - - | - - - | - - - | 35800 | 15.8 | 13 | Yes | 214634684 | All | USA,Canada | No
ML17XC1-036-230A** | CK40HT-42B-0+TDR | EL280UH090E36B | R-410A | - - - | - - - | - - - | 36000 | 16.2 | 13.5 | Yes | 214634685 | All | USA | Yes
ML17XC1-036-230A** | CK40HT-42B-0+TDR | EL280UH090E48B | R-410A | - - - | - - - | - - - | 36000 | 16.4 | 13.5 | Yes | 214634686 | All | USA | Yes
ML17XC1-036-230A** | CK40HT-42B-0+TDR | EL280UH090XE48B | R-410A | - - - | - - - | - - - | 36000 | 16.4 | 13.5 | Yes | 214634687 | All | USA | Yes
ML17XC1-036-230A** | CK40HT-42B-0+TDR | EL297UH045XE36B | R-410A | - - - | - - - | - - - | 36000 | 15.8 | 13 | Yes | 214634688 | All | USA,Canada | No
ML17XC1-036-230A** | CK40HT-42B-0+TDR | EL297UH045XV36B | R-410A | - - - | - - - | - - - | 36000 | 15.4 | 13 | Yes | 214634689 | All | USA,Canada | No
ML17XC1-036-230A** | CK40HT-42B-0+TDR | EL297UH070XE36B | R-410A | - - - | - - - | - - - | 36000 | 15.8 | 13 | Yes | 214634690 | All | USA,Canada | No
ML17XC1-036-230A** | CK40HT-42B-0+TDR | EL297UH070XV36B | R-410A | - - - | - - - | - - - | 36000 | 15.8 | 13 | Yes | 214634691 | All | USA,Canada | No
ML17XC1-036-230A** | CK40HT-42B-0+TDR | EL297UH110XV60C | R-410A | - - - | - - - | - - - | 36000 | 15.4 | 13 | Yes | 214634692 | All | USA,Canada | No
ML17XC1-036-230A** | CK40HT-42B-0+TDR | ML180UH045E36A | R-410A | - - - | - - - | - - - | 36000 | 15.8 | 13.3 | Yes | 214803079 | All | USA | No
ML17XC1-036-230A** | CK40HT-42B-0+TDR | ML180UH070E36B | R-410A | - - - | - - - | - - - | 36000 | 16.2 | 13.5 | Yes | 214634693 | All | USA | Yes
ML17XC1-036-230A** | CK40HT-42B-0+TDR | ML180UH070V36B | R-410A | - - - | - - - | - - - | 36000 | 16.2 | 13.5 | Yes | 214634694 | All | USA | Yes
ML17XC1-036-230A** | CK40HT-42B-0+TDR | ML180UH070V48B | R-410A | - - - | - - - | - - - | 36000 | 16.4 | 13.5 | Yes | 214634695 | All | USA | Yes
ML17XC1-036-230A** | CK40HT-42B-0+TDR | ML180UH070XE36B | R-410A | - - - | - - - | - - - | 36000 | 16.2 | 13.5 | Yes | 214634696 | All | USA | Yes
ML17XC1-036-230A** | CK40HT-42B-0+TDR | ML180UH090E48B | R-410A | - - - | - - - | - - - | 36000 | 16.4 | 13.5 | Yes | 214634697 | All | USA | Yes
ML17XC1-036-230A** | CK40HT-42B-0+TDR | ML180UH090V48B | R-410A | - - - | - - - | - - - | 36000 | 16 | 13.5 | Yes | 214634698 | All | USA | Yes
ML17XC1-036-230A** | CK40HT-42B-0+TDR | ML180UH090XE48B | R-410A | - - - | - - - | - - - | 36000 | 16.4 | 13.5 | Yes | 214634699 | All | USA | Yes
ML17XC1-036-230A** | CK40HT-42B-0+TDR | ML193UH030XE36B | R-410A | - - - | - - - | - - - | 36000 | 15.6 | 13 | Yes | 214634700 | All | USA | No
ML17XC1-036-230A** | CK40HT-42B-0+TDR | ML193UH045XE36B | R-410A | - - - | - - - | - - - | 35800 | 15.8 | 13 | Yes | 214634701 | All | USA | No
ML17XC1-036-230A** | CK40HT-42B-0+TDR | ML193UH070XE36B | R-410A | - - - | - - - | - - - | 36000 | 16 | 13.5 | Yes | 214634702 | All | USA | Yes
ML17XC1-036-230A** | CK40HT-42B-0+TDR | ML196UH030XE36B | R-410A | - - - | - - - | - - - | 36000 | 15.8 | 13 | Yes | 214634703 | All | USA,Canada | No
ML17XC1-036-230A** | CK40HT-42B-0+TDR | ML196UH045XE36B | R-410A | - - - | - - - | - - - | 35400 | 15.8 | 13 | Yes | 214634704 | All | USA,Canada | No
ML17XC1-036-230A** | CK40HT-42B-0+TDR | ML196UH070XE36B | R-410A | - - - | - - - | - - - | 35800 | 15.8 | 13 | Yes | 214634705 | All | USA,Canada | No
ML17XC1-036-230A** | CK40HT-42B-0+TDR | ML196UH070XE48B | R-410A | - - - | - - - | - - - | 36000 | 15.4 | 13 | Yes | 214634706 | All | USA,Canada | No
ML17XC1-036-230A** | CK40HT-42B-0+TDR | ML296UH045XV36B | R-410A | - - - | - - - | - - - | 36000 | 15.4 | 13 | Yes | 214634707 | All | USA,Canada | No
ML17XC1-036-230A** | CK40HT-42B-0+TDR | ML296UH070XV36B | R-410A | - - - | - - - | - - - | 36000 | 15.4 | 13 | Yes | 214634708 | All | USA,Canada | No
ML17XC1-036-230A** | CK40HT-42B-0+TDR | SL280UH080NV48B | R-410A | - - - | - - - | - - - | 36000 | 16.2 | 13.5 | Yes | 214634709 | All | USA | Yes
ML17XC1-036-230A** | CK40HT-42B-0+TDR | SL280UH090V36B | R-410A | - - - | - - - | - - - | 36000 | 16.4 | 13.5 | Yes | 214634710 | All | USA | Yes
ML17XC1-036-230A** | CK40HT-42B-0+TDR | SL280UH090V48B | R-410A | - - - | - - - | - - - | 36000 | 16 | 13.5 | Yes | 214634711 | All | USA | Yes
ML17XC1-036-230A** | CK40HT-42B-0+TDR | SL297UH040NV36B | R-410A | - - - | - - - | - - - | 36000 | 15.8 | 13 | Yes | 214634712 | All | USA,Canada | No
ML17XC1-036-230A** | CK40HT-42B-0+TDR | SL297UH060NV36B | R-410A | - - - | - - - | - - - | 36000 | 15.6 | 13 | Yes | 214634713 | All | USA,Canada | No
ML17XC1-036-230A** | CK40HT-42B-0+TDR | SLP99UH070XV36B | R-410A | - - - | - - - | - - - | 36000 | 15.8 | 13 | Yes | 214634714 | All | USA,Canada | No
ML17XC1-036-230A** | CK40HT-42C-0+TDR | - - - | R-410A | - - - | - - - | - - - | 35400 | 14.4 | 12.2 | No | 214630971 | All | USA,Canada | No
ML17XC1-036-230A** | CK40HT-42C-0+TDR | EL180UH100NE60C | R-410A | - - - | - - - | - - - | 36000 | 15.8 | 13 | Yes | 214634715 | All | USA | No
ML17XC1-036-230A** | CK40HT-42C-0+TDR | EL195UH080NE48C | R-410A | - - - | - - - | - - - | 35800 | 15.8 | 13 | Yes | 214634716 | All | USA,Canada | No
ML17XC1-036-230A** | CK40HT-42C-0+TDR | EL195UH100NE60C | R-410A | - - - | - - - | - - - | 36000 | 16 | 13.5 | Yes | 214634717 | All | USA,Canada | Yes
ML17XC1-036-230A** | CK40HT-42C-0+TDR | EL196UH090XE48C | R-410A | - - - | - - - | - - - | 36000 | 16 | 13.5 | Yes | 214634718 | All | USA,Canada | Yes
ML17XC1-036-230A** | CK40HT-42C-0+TDR | EL196UH110XE60C | R-410A | - - - | - - - | - - - | 36000 | 16.2 | 13.5 | Yes | 214634719 | All | USA,Canada | Yes
ML17XC1-036-230A** | CK40HT-42C-0+TDR | EL280UH110E48C | R-410A | - - - | - - - | - - - | 36000 | 16.4 | 13.5 | Yes | 214634720 | All | USA | Yes
ML17XC1-036-230A** | CK40HT-42C-0+TDR | EL280UH110E60C | R-410A | - - - | - - - | - - - | 36000 | 16.4 | 13.5 | Yes | 214634721 | All | USA | Yes
ML17XC1-036-230A** | CK40HT-42C-0+TDR | EL280UH110XE60C | R-410A | - - - | - - - | - - - | 36000 | 16.4 | 13.5 | Yes | 214634722 | All | USA | Yes
ML17XC1-036-230A** | CK40HT-42C-0+TDR | EL297UH090XE48C | R-410A | - - - | - - - | - - - | 35600 | 16.2 | 13.5 | Yes | 214634723 | All | USA,Canada | Yes
ML17XC1-036-230A** | CK40HT-42C-0+TDR | EL297UH090XV36C | R-410A | - - - | - - - | - - - | 36000 | 16 | 13.5 | Yes | 214634724 | All | USA,Canada | Yes
ML17XC1-036-230A** | CK40HT-42C-0+TDR | EL297UH090XV48C | R-410A | - - - | - - - | - - - | 36000 | 16 | 13.5 | Yes | 214634725 | All | USA,Canada | Yes
ML17XC1-036-230A** | CK40HT-42C-0+TDR | EL297UH090XV60C | R-410A | - - - | - - - | - - - | 36000 | 15.8 | 13 | Yes | 214634726 | All | USA,Canada | No
ML17XC1-036-230A** | CK40HT-42C-0+TDR | EL297UH110XE60C | R-410A | - - - | - - - | - - - | 36000 | 16.2 | 13.5 | Yes | 214634727 | All | USA,Canada | Yes
ML17XC1-036-230A** | CK40HT-42C-0+TDR | EL297UH110XV48C | R-410A | - - - | - - - | - - - | 36000 | 16 | 13.5 | Yes | 214634728 | All | USA,Canada | Yes
ML17XC1-036-230A** | CK40HT-42C-0+TDR | EL297UH110XV60C | R-410A | - - - | - - - | - - - | 36000 | 16 | 13.5 | Yes | 214634729 | All | USA,Canada | Yes
ML17XC1-036-230A** | CK40HT-42C-0+TDR | ML180UH070E36B | R-410A | - - - | - - - | - - - | 36000 | 16 | 13 | Yes | 214634730 | All | USA | Yes
ML17XC1-036-230A** | CK40HT-42C-0+TDR | ML180UH090E60C | R-410A | - - - | - - - | - - - | 36000 | 16.4 | 13.5 | Yes | 214634731 | All | USA | Yes
ML17XC1-036-230A** | CK40HT-42C-0+TDR | ML180UH110E60C | R-410A | - - - | - - - | - - - | 36000 | 16.2 | 13.5 | Yes | 214634732 | All | USA | Yes
ML17XC1-036-230A** | CK40HT-42C-0+TDR | ML180UH110V60C | R-410A | - - - | - - - | - - - | 36000 | 16.4 | 13.5 | Yes | 214634733 | All | USA | Yes
ML17XC1-036-230A** | CK40HT-42C-0+TDR | ML180UH110XE60C | R-410A | - - - | - - - | - - - | 36000 | 16.2 | 13.5 | Yes | 214634734 | All | USA | Yes
ML17XC1-036-230A** | CK40HT-42C-0+TDR | ML193UH090XE36C | R-410A | - - - | - - - | - - - | 36000 | 16 | 13.5 | Yes | 214634735 | All | USA | Yes
ML17XC1-036-230A** | CK40HT-42C-0+TDR | ML193UH090XE48C | R-410A | - - - | - - - | - - - | 35800 | 16 | 13.5 | Yes | 214634736 | All | USA | Yes
ML17XC1-036-230A** | CK40HT-42C-0+TDR | ML193UH110XE48C | R-410A | - - - | - - - | - - - | 35800 | 16.2 | 13.5 | Yes | 214634737 | All | USA | Yes
ML17XC1-036-230A** | CK40HT-42C-0+TDR | ML196UH090XE36C | R-410A | - - - | - - - | - - - | 36000 | 15.8 | 13 | Yes | 214634738 | All | USA,Canada | No
ML17XC1-036-230A** | CK40HT-42C-0+TDR | ML196UH090XE48C | R-410A | - - - | - - - | - - - | 36000 | 16 | 13.5 | Yes | 214634739 | All | USA,Canada | Yes
ML17XC1-036-230A** | CK40HT-42C-0+TDR | ML196UH090XE60C | R-410A | - - - | - - - | - - - | 35800 | 16.2 | 13.5 | Yes | 214634740 | All | USA,Canada | Yes
ML17XC1-036-230A** | CK40HT-42C-0+TDR | ML196UH110XE60C | R-410A | - - - | - - - | - - - | 36000 | 16.2 | 13.5 | Yes | 214634741 | All | USA,Canada | Yes
ML17XC1-036-230A** | CK40HT-42C-0+TDR | ML296UH090XV48C | R-410A | - - - | - - - | - - - | 36000 | 16 | 13.5 | Yes | 214634742 | All | USA,Canada | Yes
ML17XC1-036-230A** | CK40HT-42C-0+TDR | ML296UH110XV60C | R-410A | - - - | - - - | - - - | 36000 | 16.2 | 13.5 | Yes | 214634743 | All | USA,Canada | Yes
ML17XC1-036-230A** | CK40HT-42C-0+TDR | SL280UH080NV60C | R-410A | - - - | - - - | - - - | 36000 | 16.2 | 13.5 | Yes | 214634744 | All | USA | Yes
ML17XC1-036-230A** | CK40HT-42C-0+TDR | SL280UH090V60C | R-410A | - - - | - - - | - - - | 36000 | 16 | 13.5 | Yes | 214634745 | All | USA | Yes
ML17XC1-036-230A** | CK40HT-42C-0+TDR | SL280UH090XV60C | R-410A | - - - | - - - | - - - | 36000 | 16 | 13.5 | Yes | 214634746 | All | USA | Yes
ML17XC1-036-230A** | CK40HT-42C-0+TDR | SL280UH100NV60C | R-410A | - - - | - - - | - - - | 36000 | 16.2 | 13.5 | Yes | 214634747 | All | USA | Yes
ML17XC1-036-230A** | CK40HT-42C-0+TDR | SL280UH110V60C | R-410A | - - - | - - - | - - - | 36000 | 15.8 | 13.5 | Yes | 214634748 | All | USA | No
ML17XC1-036-230A** | CK40HT-42C-0+TDR | SL280UH110XV60C | R-410A | - - - | - - - | - - - | 36000 | 15.8 | 13.5 | Yes | 214634749 | All | USA | No
ML17XC1-036-230A** | CK40HT-42C-0+TDR | SL297UH080NV48C | R-410A | - - - | - - - | - - - | 36000 | 16 | 13.5 | Yes | 214634750 | All | USA,Canada | Yes
ML17XC1-036-230A** | CK40HT-42C-0+TDR | SL297UH080NV60C | R-410A | - - - | - - - | - - - | 36000 | 15.8 | 13.5 | Yes | 214634751 | All | USA,Canada | No
ML17XC1-036-230A** | CK40HT-42C-0+TDR | SLP99UH090XV36C | R-410A | - - - | - - - | - - - | 36000 | 16 | 13.5 | Yes | 214634752 | All | USA,Canada | Yes
ML17XC1-036-230A** | CK40HT-42C-0+TDR | SLP99UH090XV48C | R-410A | - - - | - - - | - - - | 36000 | 16 | 13.5 | Yes | 214634753 | All | USA,Canada | Yes
ML17XC1-036-230A** | CK40HT-42C-0+TDR | SLP99UH110XV60C | R-410A | - - - | - - - | - - - | 36000 | 16 | 13.5 | Yes | 214634754 | All | USA,Canada | Yes
ML17XC1-036-230A** | CK40HT-48B-0+TDR | - - - | R-410A | - - - | - - - | - - - | 35200 | 14.3 | 12.2 | No | 214630972 | All | USA,Canada | No
ML17XC1-036-230A** | CK40HT-48B-0+TDR | EL180UH080NE48B | R-410A | - - - | - - - | - - - | 35200 | 15.6 | 13 | Yes | 214634755 | All | USA | No
ML17XC1-036-230A** | CK40HT-48B-0+TDR | EL195UH040NE36B | R-410A | - - - | - - - | - - - | 35200 | 15.4 | 13 | Yes | 214634756 | All | USA,Canada | No
ML17XC1-036-230A** | CK40HT-48B-0+TDR | EL195UH060NE36B | R-410A | - - - | - - - | - - - | 35200 | 15.6 | 13 | Yes | 214634757 | All | USA,Canada | No
ML17XC1-036-230A** | CK40HT-48B-0+TDR | EL196UH030XE36B | R-410A | - - - | - - - | - - - | 35200 | 15.4 | 13 | Yes | 214634758 | All | USA,Canada | No
ML17XC1-036-230A** | CK40HT-48B-0+TDR | EL196UH045XE36B | R-410A | - - - | - - - | - - - | 34800 | 15.4 | 13 | Yes | 214634759 | All | USA,Canada | No
ML17XC1-036-230A** | CK40HT-48B-0+TDR | EL196UH070XE36B | R-410A | - - - | - - - | - - - | 35200 | 15.4 | 13 | Yes | 214634760 | All | USA,Canada | No
ML17XC1-036-230A** | CK40HT-48B-0+TDR | EL280UH090E36B | R-410A | - - - | - - - | - - - | 35800 | 16 | 13.5 | Yes | 214634761 | All | USA | Yes
ML17XC1-036-230A** | CK40HT-48B-0+TDR | EL280UH090E48B | R-410A | - - - | - - - | - - - | 35600 | 16 | 13 | Yes | 214634762 | All | USA | Yes
ML17XC1-036-230A** | CK40HT-48B-0+TDR | EL280UH090XE48B | R-410A | - - - | - - - | - - - | 35600 | 16 | 13 | Yes | 214634763 | All | USA | Yes
ML17XC1-036-230A** | CK40HT-48B-0+TDR | EL297UH045XE36B | R-410A | - - - | - - - | - - - | 35200 | 15.6 | 13 | Yes | 214634764 | All | USA,Canada | No
ML17XC1-036-230A** | CK40HT-48B-0+TDR | EL297UH045XV36B | R-410A | - - - | - - - | - - - | 35800 | 15.2 | 12.5 | Yes | 214634765 | All | USA,Canada | No
ML17XC1-036-230A** | CK40HT-48B-0+TDR | EL297UH070XE36B | R-410A | - - - | - - - | - - - | 35400 | 15.4 | 13 | Yes | 214634766 | All | USA,Canada | No
ML17XC1-036-230A** | CK40HT-48B-0+TDR | EL297UH070XV36B | R-410A | - - - | - - - | - - - | 36000 | 15.4 | 13 | Yes | 214634767 | All | USA,Canada | No
ML17XC1-036-230A** | CK40HT-48B-0+TDR | EL297UH110XV60C | R-410A | - - - | - - - | - - - | 35800 | 15.2 | 12.5 | Yes | 214634768 | All | USA,Canada | No
ML17XC1-036-230A** | CK40HT-48B-0+TDR | ML180UH045E36A | R-410A | - - - | - - - | - - - | 35800 | 15.8 | 13.1 | Yes | 214803080 | All | USA | No
ML17XC1-036-230A** | CK40HT-48B-0+TDR | ML180UH070E36B | R-410A | - - - | - - - | - - - | 36000 | 15.6 | 13 | Yes | 214634769 | All | USA | No
ML17XC1-036-230A** | CK40HT-48B-0+TDR | ML180UH070V36B | R-410A | - - - | - - - | - - - | 36000 | 15.8 | 13 | Yes | 214634770 | All | USA | No
ML17XC1-036-230A** | CK40HT-48B-0+TDR | ML180UH070V48B | R-410A | - - - | - - - | - - - | 36000 | 16 | 13.5 | Yes | 214634771 | All | USA | Yes
ML17XC1-036-230A** | CK40HT-48B-0+TDR | ML180UH070XE36B | R-410A | - - - | - - - | - - - | 36000 | 15.6 | 13 | Yes | 214634772 | All | USA | No
ML17XC1-036-230A** | CK40HT-48B-0+TDR | ML180UH090E48B | R-410A | - - - | - - - | - - - | 35400 | 16 | 13 | Yes | 214634773 | All | USA | Yes
ML17XC1-036-230A** | CK40HT-48B-0+TDR | ML180UH090V48B | R-410A | - - - | - - - | - - - | 36000 | 15.6 | 13 | Yes | 214634774 | All | USA | No
ML17XC1-036-230A** | CK40HT-48B-0+TDR | ML180UH090XE48B | R-410A | - - - | - - - | - - - | 35400 | 16 | 13 | Yes | 214634775 | All | USA | Yes
ML17XC1-036-230A** | CK40HT-48B-0+TDR | ML193UH030XE36B | R-410A | - - - | - - - | - - - | 35400 | 15.2 | 12.5 | Yes | 214634776 | All | USA | No
ML17XC1-036-230A** | CK40HT-48B-0+TDR | ML193UH045XE36B | R-410A | - - - | - - - | - - - | 35200 | 15.4 | 13 | Yes | 214634777 | All | USA | No
ML17XC1-036-230A** | CK40HT-48B-0+TDR | ML193UH070XE36B | R-410A | - - - | - - - | - - - | 35200 | 15.6 | 13 | Yes | 214634778 | All | USA | No
ML17XC1-036-230A** | CK40HT-48B-0+TDR | ML196UH030XE36B | R-410A | - - - | - - - | - - - | 35200 | 15.4 | 13 | Yes | 214634779 | All | USA,Canada | No
ML17XC1-036-230A** | CK40HT-48B-0+TDR | ML196UH045XE36B | R-410A | - - - | - - - | - - - | 34800 | 15.4 | 13 | Yes | 214634780 | All | USA,Canada | No
ML17XC1-036-230A** | CK40HT-48B-0+TDR | ML196UH070XE36B | R-410A | - - - | - - - | - - - | 35200 | 15.4 | 13 | Yes | 214634781 | All | USA,Canada | No
ML17XC1-036-230A** | CK40HT-48B-0+TDR | ML196UH070XE48B | R-410A | - - - | - - - | - - - | 35800 | 15.2 | 12.5 | Yes | 214634782 | All | USA,Canada | No
ML17XC1-036-230A** | CK40HT-48B-0+TDR | ML296UH045XV36B | R-410A | - - - | - - - | - - - | 35800 | 15.2 | 12.5 | Yes | 214634783 | All | USA,Canada | No
ML17XC1-036-230A** | CK40HT-48B-0+TDR | ML296UH070XV36B | R-410A | - - - | - - - | - - - | 35800 | 15.2 | 12.5 | Yes | 214634784 | All | USA,Canada | No
ML17XC1-036-230A** | CK40HT-48B-0+TDR | SL280UH080NV48B | R-410A | - - - | - - - | - - - | 36000 | 15.6 | 13 | Yes | 214634785 | All | USA | No
ML17XC1-036-230A** | CK40HT-48B-0+TDR | SL280UH090V36B | R-410A | - - - | - - - | - - - | 36000 | 16 | 13.5 | Yes | 214634786 | All | USA | Yes
ML17XC1-036-230A** | CK40HT-48B-0+TDR | SL280UH090V48B | R-410A | - - - | - - - | - - - | 36000 | 15.6 | 13 | Yes | 214634787 | All | USA | No
ML17XC1-036-230A** | CK40HT-48B-0+TDR | SL297UH040NV36B | R-410A | - - - | - - - | - - - | 36000 | 15.4 | 13 | Yes | 214634788 | All | USA,Canada | No
ML17XC1-036-230A** | CK40HT-48B-0+TDR | SL297UH060NV36B | R-410A | - - - | - - - | - - - | 36000 | 15.4 | 13 | Yes | 214634789 | All | USA,Canada | No
ML17XC1-036-230A** | CK40HT-48B-0+TDR | SLP99UH070XV36B | R-410A | - - - | - - - | - - - | 36000 | 15.4 | 13 | Yes | 214634790 | All | USA,Canada | No
ML17XC1-036-230A** | CK40HT-48C-0+TDR | - - - | R-410A | - - - | - - - | - - - | 35400 | 14.3 | 12.2 | No | 214630973 | All | USA,Canada | No
ML17XC1-036-230A** | CK40HT-48C-0+TDR | EL180UH100NE60C | R-410A | - - - | - - - | - - - | 36000 | 15.8 | 13 | Yes | 214634791 | All | USA | No
ML17XC1-036-230A** | CK40HT-48C-0+TDR | EL195UH080NE48C | R-410A | - - - | - - - | - - - | 35600 | 15.8 | 13 | Yes | 214634792 | All | USA,Canada | No
ML17XC1-036-230A** | CK40HT-48C-0+TDR | EL195UH100NE60C | R-410A | - - - | - - - | - - - | 35600 | 15.8 | 13 | Yes | 214634793 | All | USA,Canada | No
ML17XC1-036-230A** | CK40HT-48C-0+TDR | EL196UH090XE48C | R-410A | - - - | - - - | - - - | 35800 | 16 | 13.5 | Yes | 214634794 | All | USA,Canada | Yes
ML17XC1-036-230A** | CK40HT-48C-0+TDR | EL196UH110XE60C | R-410A | - - - | - - - | - - - | 35800 | 16 | 13.5 | Yes | 214634795 | All | USA,Canada | Yes
ML17XC1-036-230A** | CK40HT-48C-0+TDR | EL280UH110E48C | R-410A | - - - | - - - | - - - | 35400 | 16.2 | 13.5 | Yes | 214634796 | All | USA | Yes
ML17XC1-036-230A** | CK40HT-48C-0+TDR | EL280UH110E60C | R-410A | - - - | - - - | - - - | 36000 | 16.2 | 13.5 | Yes | 214634797 | All | USA | Yes
ML17XC1-036-230A** | CK40HT-48C-0+TDR | EL280UH110XE60C | R-410A | - - - | - - - | - - - | 36000 | 16.2 | 13.5 | Yes | 214634798 | All | USA | Yes
ML17XC1-036-230A** | CK40HT-48C-0+TDR | EL297UH090XE48C | R-410A | - - - | - - - | - - - | 35800 | 15.8 | 13 | Yes | 214634799 | All | USA,Canada | No
ML17XC1-036-230A** | CK40HT-48C-0+TDR | EL297UH090XV36C | R-410A | - - - | - - - | - - - | 36000 | 15.8 | 13 | Yes | 214634800 | All | USA,Canada | No
ML17XC1-036-230A** | CK40HT-48C-0+TDR | EL297UH090XV48C | R-410A | - - - | - - - | - - - | 36000 | 15.8 | 13 | Yes | 214634801 | All | USA,Canada | No
ML17XC1-036-230A** | CK40HT-48C-0+TDR | EL297UH110XE60C | R-410A | - - - | - - - | - - - | 35600 | 16 | 13.5 | Yes | 214634802 | All | USA,Canada | Yes
ML17XC1-036-230A** | CK40HT-48C-0+TDR | EL297UH110XV48C | R-410A | - - - | - - - | - - - | 36000 | 15.8 | 13 | Yes | 214634803 | All | USA,Canada | No
ML17XC1-036-230A** | CK40HT-48C-0+TDR | EL297UH110XV60C | R-410A | - - - | - - - | - - - | 36000 | 15.8 | 13 | Yes | 214634804 | All | USA,Canada | No
ML17XC1-036-230A** | CK40HT-48C-0+TDR | ML180UH090E60C | R-410A | - - - | - - - | - - - | 35400 | 16 | 13.5 | Yes | 214634805 | All | USA | Yes
ML17XC1-036-230A** | CK40HT-48C-0+TDR | ML180UH110E60C | R-410A | - - - | - - - | - - - | 36000 | 16 | 13.5 | Yes | 214634806 | All | USA | Yes
ML17XC1-036-230A** | CK40HT-48C-0+TDR | ML180UH110V60C | R-410A | - - - | - - - | - - - | 36000 | 16.2 | 13.5 | Yes | 214634807 | All | USA | Yes
ML17XC1-036-230A** | CK40HT-48C-0+TDR | ML180UH110XE60C | R-410A | - - - | - - - | - - - | 36000 | 16 | 13.5 | Yes | 214634808 | All | USA | Yes
ML17XC1-036-230A** | CK40HT-48C-0+TDR | ML193UH090XE36C | R-410A | - - - | - - - | - - - | 35800 | 15.8 | 13 | Yes | 214634809 | All | USA | No
ML17XC1-036-230A** | CK40HT-48C-0+TDR | ML193UH090XE48C | R-410A | - - - | - - - | - - - | 35400 | 15.8 | 13 | Yes | 214634810 | All | USA | No
ML17XC1-036-230A** | CK40HT-48C-0+TDR | ML193UH110XE48C | R-410A | - - - | - - - | - - - | 35400 | 16 | 13.5 | Yes | 214634811 | All | USA | Yes
ML17XC1-036-230A** | CK40HT-48C-0+TDR | ML196UH090XE36C | R-410A | - - - | - - - | - - - | 35800 | 15.8 | 13 | Yes | 214634812 | All | USA,Canada | No
ML17XC1-036-230A** | CK40HT-48C-0+TDR | ML196UH090XE48C | R-410A | - - - | - - - | - - - | 35800 | 16 | 13.5 | Yes | 214634813 | All | USA,Canada | Yes
ML17XC1-036-230A** | CK40HT-48C-0+TDR | ML196UH090XE60C | R-410A | - - - | - - - | - - - | 35600 | 16 | 13.5 | Yes | 214634814 | All | USA,Canada | Yes
ML17XC1-036-230A** | CK40HT-48C-0+TDR | ML196UH110XE60C | R-410A | - - - | - - - | - - - | 35800 | 16 | 13.5 | Yes | 214634815 | All | USA,Canada | Yes
ML17XC1-036-230A** | CK40HT-48C-0+TDR | ML296UH090XV48C | R-410A | - - - | - - - | - - - | 36000 | 15.8 | 13 | Yes | 214634816 | All | USA,Canada | No
ML17XC1-036-230A** | CK40HT-48C-0+TDR | ML296UH110XV60C | R-410A | - - - | - - - | - - - | 36000 | 16 | 13.5 | Yes | 214634817 | All | USA,Canada | Yes
ML17XC1-036-230A** | CK40HT-48C-0+TDR | SL280UH080NV60C | R-410A | - - - | - - - | - - - | 36000 | 16.2 | 13.5 | Yes | 214634818 | All | USA | Yes
ML17XC1-036-230A** | CK40HT-48C-0+TDR | SL280UH090V60C | R-410A | - - - | - - - | - - - | 36000 | 15.6 | 13 | Yes | 214634819 | All | USA | No
ML17XC1-036-230A** | CK40HT-48C-0+TDR | SL280UH090XV60C | R-410A | - - - | - - - | - - - | 36000 | 15.6 | 13 | Yes | 214634820 | All | USA | No
ML17XC1-036-230A** | CK40HT-48C-0+TDR | SL280UH100NV60C | R-410A | - - - | - - - | - - - | 36000 | 16 | 13.5 | Yes | 214634821 | All | USA | Yes
ML17XC1-036-230A** | CK40HT-48C-0+TDR | SL280UH110V60C | R-410A | - - - | - - - | - - - | 36000 | 15.8 | 13 | Yes | 214634822 | All | USA | No
ML17XC1-036-230A** | CK40HT-48C-0+TDR | SL280UH110XV60C | R-410A | - - - | - - - | - - - | 36000 | 15.8 | 13 | Yes | 214634823 | All | USA | No
ML17XC1-036-230A** | CK40HT-48C-0+TDR | SL297UH080NV48C | R-410A | - - - | - - - | - - - | 36000 | 15.8 | 13 | Yes | 214634824 | All | USA,Canada | No
ML17XC1-036-230A** | CK40HT-48C-0+TDR | SL297UH080NV60C | R-410A | - - - | - - - | - - - | 36000 | 15.6 | 13 | Yes | 214634825 | All | USA,Canada | No
ML17XC1-036-230A** | CK40HT-48C-0+TDR | SLP99UH090XV36C | R-410A | - - - | - - - | - - - | 36000 | 15.8 | 13 | Yes | 214634826 | All | USA,Canada | No
ML17XC1-036-230A** | CK40HT-48C-0+TDR | SLP99UH090XV48C | R-410A | - - - | - - - | - - - | 36000 | 15.8 | 13 | Yes | 214634827 | All | USA,Canada | No
ML17XC1-036-230A** | CK40HT-48C-0+TDR | SLP99UH110XV60C | R-410A | - - - | - - - | - - - | 36000 | 15.8 | 13 | Yes | 214634828 | All | USA,Canada | No
ML17XC1-036-230A** | CK40HT-51/61C-0+TDR | - - - | R-410A | - - - | - - - | - - - | 35800 | 14.7 | 12.2 | No | 214630974 | All | USA,Canada | No
ML17XC1-036-230A** | CK40HT-51/61C-0+TDR | EL180UH100NE60C | R-410A | - - - | - - - | - - - | 36000 | 16 | 13.5 | Yes | 214634829 | All | USA | Yes
ML17XC1-036-230A** | CK40HT-51/61C-0+TDR | EL195UH080NE48C | R-410A | - - - | - - - | - - - | 36000 | 16 | 13.5 | Yes | 214634830 | All | USA,Canada | Yes
ML17XC1-036-230A** | CK40HT-51/61C-0+TDR | EL195UH100NE60C | R-410A | - - - | - - - | - - - | 36000 | 16.2 | 13.5 | Yes | 214634831 | All | USA,Canada | Yes
ML17XC1-036-230A** | CK40HT-51/61C-0+TDR | EL196UH090XE48C | R-410A | - - - | - - - | - - - | 36000 | 16.2 | 13.5 | Yes | 214634832 | All | USA,Canada | Yes
ML17XC1-036-230A** | CK40HT-51/61C-0+TDR | EL196UH110XE60C | R-410A | - - - | - - - | - - - | 36000 | 16.4 | 13.5 | Yes | 214634833 | All | USA,Canada | Yes
ML17XC1-036-230A** | CK40HT-51/61C-0+TDR | EL280UH110E48C | R-410A | - - - | - - - | - - - | 36000 | 16.6 | 13.5 | Yes | 214634834 | All | USA | Yes
ML17XC1-036-230A** | CK40HT-51/61C-0+TDR | EL280UH110E60C | R-410A | - - - | - - - | - - - | 36000 | 16.6 | 14 | Yes | 214634835 | All | USA | Yes
ML17XC1-036-230A** | CK40HT-51/61C-0+TDR | EL280UH110XE60C | R-410A | - - - | - - - | - - - | 36000 | 16.6 | 14 | Yes | 214634836 | All | USA | Yes
ML17XC1-036-230A** | CK40HT-51/61C-0+TDR | EL297UH090XE48C | R-410A | - - - | - - - | - - - | 36000 | 16.2 | 13.5 | Yes | 214634837 | All | USA,Canada | Yes
ML17XC1-036-230A** | CK40HT-51/61C-0+TDR | EL297UH090XV36C | R-410A | - - - | - - - | - - - | 36000 | 16.2 | 13.5 | Yes | 214634838 | All | USA,Canada | Yes
ML17XC1-036-230A** | CK40HT-51/61C-0+TDR | EL297UH090XV48C | R-410A | - - - | - - - | - - - | 36000 | 16.2 | 13.5 | Yes | 214634839 | All | USA,Canada | Yes
ML17XC1-036-230A** | CK40HT-51/61C-0+TDR | EL297UH110XE60C | R-410A | - - - | - - - | - - - | 36000 | 16.4 | 13.5 | Yes | 214634840 | All | USA,Canada | Yes
ML17XC1-036-230A** | CK40HT-51/61C-0+TDR | EL297UH110XV48C | R-410A | - - - | - - - | - - - | 36000 | 16.2 | 13.5 | Yes | 214634841 | All | USA,Canada | Yes
ML17XC1-036-230A** | CK40HT-51/61C-0+TDR | EL297UH110XV60C | R-410A | - - - | - - - | - - - | 36000 | 16.2 | 13.5 | Yes | 214634842 | All | USA,Canada | Yes
ML17XC1-036-230A** | CK40HT-51/61C-0+TDR | ML180UH090E60C | R-410A | - - - | - - - | - - - | 36000 | 16.6 | 13.5 | Yes | 214634843 | All | USA | Yes
ML17XC1-036-230A** | CK40HT-51/61C-0+TDR | ML180UH110E60C | R-410A | - - - | - - - | - - - | 36000 | 16.4 | 13.5 | Yes | 214634844 | All | USA | Yes
ML17XC1-036-230A** | CK40HT-51/61C-0+TDR | ML180UH110V60C | R-410A | - - - | - - - | - - - | 36000 | 16.6 | 14 | Yes | 214634845 | All | USA | Yes
ML17XC1-036-230A** | CK40HT-51/61C-0+TDR | ML180UH110XE60C | R-410A | - - - | - - - | - - - | 36000 | 16.4 | 13.5 | Yes | 214634846 | All | USA | Yes
ML17XC1-036-230A** | CK40HT-51/61C-0+TDR | ML193UH090XE36C | R-410A | - - - | - - - | - - - | 36000 | 16.2 | 13.5 | Yes | 214634847 | All | USA | Yes
ML17XC1-036-230A** | CK40HT-51/61C-0+TDR | ML193UH090XE48C | R-410A | - - - | - - - | - - - | 36000 | 16.2 | 13.5 | Yes | 214634848 | All | USA | Yes
ML17XC1-036-230A** | CK40HT-51/61C-0+TDR | ML193UH110XE48C | R-410A | - - - | - - - | - - - | 36000 | 16.2 | 13.5 | Yes | 214634849 | All | USA | Yes
ML17XC1-036-230A** | CK40HT-51/61C-0+TDR | ML196UH090XE36C | R-410A | - - - | - - - | - - - | 36000 | 16 | 13.5 | Yes | 214634850 | All | USA,Canada | Yes
ML17XC1-036-230A** | CK40HT-51/61C-0+TDR | ML196UH090XE48C | R-410A | - - - | - - - | - - - | 36000 | 16.2 | 13.5 | Yes | 214634851 | All | USA,Canada | Yes
ML17XC1-036-230A** | CK40HT-51/61C-0+TDR | ML196UH090XE60C | R-410A | - - - | - - - | - - - | 36000 | 16.4 | 13.5 | Yes | 214634852 | All | USA,Canada | Yes
ML17XC1-036-230A** | CK40HT-51/61C-0+TDR | ML196UH110XE60C | R-410A | - - - | - - - | - - - | 36000 | 16.4 | 13.5 | Yes | 214634853 | All | USA,Canada | Yes
ML17XC1-036-230A** | CK40HT-51/61C-0+TDR | ML296UH090XV48C | R-410A | - - - | - - - | - - - | 36000 | 16.2 | 13.5 | Yes | 214634854 | All | USA,Canada | Yes
ML17XC1-036-230A** | CK40HT-51/61C-0+TDR | ML296UH110XV60C | R-410A | - - - | - - - | - - - | 36000 | 16.4 | 13.5 | Yes | 214634855 | All | USA,Canada | Yes
ML17XC1-036-230A** | CK40HT-51/61C-0+TDR | SL280UH080NV60C | R-410A | - - - | - - - | - - - | 36000 | 16.6 | 13.5 | Yes | 214634856 | All | USA | Yes
ML17XC1-036-230A** | CK40HT-51/61C-0+TDR | SL280UH090V60C | R-410A | - - - | - - - | - - - | 36000 | 16 | 13.5 | Yes | 214634857 | All | USA | Yes
ML17XC1-036-230A** | CK40HT-51/61C-0+TDR | SL280UH090XV60C | R-410A | - - - | - - - | - - - | 36000 | 16 | 13.5 | Yes | 214634858 | All | USA | Yes
ML17XC1-036-230A** | CK40HT-51/61C-0+TDR | SL280UH100NV60C | R-410A | - - - | - - - | - - - | 36000 | 16.4 | 13.5 | Yes | 214634859 | All | USA | Yes
ML17XC1-036-230A** | CK40HT-51/61C-0+TDR | SL280UH110V60C | R-410A | - - - | - - - | - - - | 36000 | 16 | 13.5 | Yes | 214634860 | All | USA | Yes
ML17XC1-036-230A** | CK40HT-51/61C-0+TDR | SL280UH110XV60C | R-410A | - - - | - - - | - - - | 36000 | 16 | 13.5 | Yes | 214634861 | All | USA | Yes
ML17XC1-036-230A** | CK40HT-51/61C-0+TDR | SL297UH080NV48C | R-410A | - - - | - - - | - - - | 36000 | 16.2 | 13.5 | Yes | 214634862 | All | USA,Canada | Yes
ML17XC1-036-230A** | CK40HT-51/61C-0+TDR | SL297UH080NV60C | R-410A | - - - | - - - | - - - | 36000 | 16 | 13.5 | Yes | 214634863 | All | USA,Canada | Yes
ML17XC1-036-230A** | CK40HT-51/61C-0+TDR | SLP99UH090XV36C | R-410A | - - - | - - - | - - - | 36000 | 16.2 | 13.5 | Yes | 214634864 | All | USA,Canada | Yes
ML17XC1-036-230A** | CK40HT-51/61C-0+TDR | SLP99UH090XV48C | R-410A | - - - | - - - | - - - | 36000 | 16.2 | 13.5 | Yes | 214634865 | All | USA,Canada | Yes
ML17XC1-036-230A** | CK40HT-51/61C-0+TDR | SLP99UH110XV60C | R-410A | - - - | - - - | - - - | 36000 | 16.2 | 13.5 | Yes | 214634866 | All | USA,Canada | Yes
ML17XC1-036-230A** | CRX35-30/36B+TDR | EL280DF090E48B | R-410A | - - - | - - - | - - - | 35800 | 15.4 | 13.1 | Yes | 213181124 | All | USA | No
ML17XC1-036-230A** | CRX35-30/36B+TDR | EL297DF045XV36B | R-410A | - - - | - - - | - - - | 36000 | 14.7 | 12.5 | No | 213187110 | All | USA | No
ML17XC1-036-230A** | CRX35-30/36B+TDR | EL297DF070XE48B | R-410A | - - - | - - - | - - - | 35000 | 14.7 | 12.5 | No | 213500118 | All | USA,Canada | No
ML17XC1-036-230A** | CRX35-30/36B+TDR | EL297DF070XV48B | R-410A | - - - | - - - | - - - | 36000 | 14.7 | 12.5 | No | 213187111 | All | USA | No
ML17XC1-036-230A** | CRX35-30/36B+TDR | ML180DF090E48B | R-410A | - - - | - - - | - - - | 36000 | 15.6 | 13.3 | Yes | 213181128 | All | USA | No
ML17XC1-036-230A** | CRX35-30/36B+TDR | ML193DF045XE36B | R-410A | - - - | - - - | - - - | 35600 | 15.2 | 12.9 | Yes | 213181129 | All | USA | No
ML17XC1-036-230A** | CRX35-30/36B+TDR | ML193DF070XE36B | R-410A | - - - | - - - | - - - | 35800 | 15.2 | 12.9 | Yes | 213181130 | All | USA | No
ML17XC1-036-230A** | CRX35-30/36B+TDR | ML196DF070XE48B | R-410A | - - - | - - - | - - - | 36000 | 14.7 | 12.5 | No | 213181131 | All | USA | No
ML17XC1-036-230A** | CRX35-30/36B+TDR | ML296DF045XV36B | R-410A | - - - | - - - | - - - | 35800 | 14.4 | 12.4 | No | 213181132 | All | USA | No
ML17XC1-036-230A** | CRX35-30/36B+TDR | ML296DF070XV48B | R-410A | - - - | - - - | - - - | 36000 | 14.7 | 12.5 | No | 213181133 | All | USA | No
ML17XC1-036-230A** | CRX35-30/36B+TDR | SL280DF060NV36B | R-410A | - - - | - - - | - - - | 36000 | 14.7 | 12.5 | No | 213181134 | All | USA | No
ML17XC1-036-230A** | CRX35-30/36B+TDR | SL280DF090V48B | R-410A | - - - | - - - | - - - | 36000 | 14.7 | 12.5 | No | 213181135 | All | USA | No
ML17XC1-036-230A** | CRX35-30/36B+TDR | SLP99DF070XV36B | R-410A | - - - | - - - | - - - | 36000 | 14.7 | 12.5 | No | 213181136 | All | USA | No
ML17XC1-036-230A** | CRX35-30/36C+TDR | EL297DF090XE48C | R-410A | - - - | - - - | - - - | 36000 | 15.6 | 13.2 | Yes | 213500120 | All | USA,Canada | No
ML17XC1-036-230A** | CRX35-30/36C+TDR | EL297DF090XV60C | R-410A | - - - | - - - | - - - | 36000 | 15.4 | 13.1 | Yes | 213187112 | All | USA,Canada | No
ML17XC1-036-230A** | CRX35-30/36C+TDR | EL297DF110XV60C | R-410A | - - - | - - - | - - - | 36000 | 15.2 | 13 | Yes | 213187113 | All | USA,Canada | No
ML17XC1-036-230A** | CRX35-30/36C+TDR | ML180DF110E60C | R-410A | - - - | - - - | - - - | 36000 | 16 | 13.6 | Yes | 213181141 | All | USA | Yes
ML17XC1-036-230A** | CRX35-30/36C+TDR | ML193DF090XE48C | R-410A | - - - | - - - | - - - | 36000 | 15.6 | 13.2 | Yes | 213181142 | All | USA | No
ML17XC1-036-230A** | CRX35-30/36C+TDR | ML196DF090XE48C | R-410A | - - - | - - - | - - - | 36000 | 15.8 | 13.4 | Yes | 213181143 | All | USA,Canada | No
ML17XC1-036-230A** | CRX35-30/36C+TDR | ML196DF110XE60C | R-410A | - - - | - - - | - - - | 36000 | 15.6 | 13.3 | Yes | 213181144 | All | USA,Canada | No
ML17XC1-036-230A** | CRX35-30/36C+TDR | ML296DF090XV60C | R-410A | - - - | - - - | - - - | 36000 | 15.4 | 13.2 | Yes | 213181145 | All | USA,Canada | No
ML17XC1-036-230A** | CRX35-30/36C+TDR | SL280DF110V60C | R-410A | - - - | - - - | - - - | 36000 | 15.8 | 13.5 | Yes | 213181146 | All | USA | No
ML17XC1-036-230A** | CRX35-30/36C+TDR | SLP99DF090XV36C | R-410A | - - - | - - - | - - - | 36000 | 15.4 | 13.2 | Yes | 213181147 | All | USA,Canada | No
ML17XC1-036-230A** | CRX35-30/36C+TDR | SLP99DF090XV48C | R-410A | - - - | - - - | - - - | 36000 | 15.2 | 13 | Yes | 213181148 | All | USA,Canada | No
ML17XC1-036-230A** | CRX35-30/36C+TDR | SLP99DF090XV60C | R-410A | - - - | - - - | - - - | 36000 | 15.4 | 13.1 | Yes | 213181149 | All | USA,Canada | No
ML17XC1-036-230A** | CRX35-30/36C+TDR | SLP99DF110XV60C | R-410A | - - - | - - - | - - - | 36000 | 15.2 | 13 | Yes | 213181150 | All | USA,Canada | No
ML17XC1-036-230A** | CRX35-42B+TDR | EL280DF090E48B | R-410A | - - - | - - - | - - - | 36000 | 15.8 | 13.3 | Yes | 213181151 | All | USA | No
ML17XC1-036-230A** | CRX35-42B+TDR | EL297DF045XV36B | R-410A | - - - | - - - | - - - | 36000 | 15.4 | 13 | Yes | 213187114 | All | USA,Canada | No
ML17XC1-036-230A** | CRX35-42B+TDR | EL297DF070XE48B | R-410A | - - - | - - - | - - - | 36000 | 15.2 | 12.8 | Yes | 213500119 | All | USA,Canada | No
ML17XC1-036-230A** | CRX35-42B+TDR | EL297DF070XV48B | R-410A | - - - | - - - | - - - | 36000 | 14.7 | 12.5 | No | 213187115 | All | USA | No
ML17XC1-036-230A** | CRX35-42B+TDR | ML180DF070E36B | R-410A | - - - | - - - | - - - | 36000 | 15.6 | 13.3 | Yes | 213181155 | All | USA | No
ML17XC1-036-230A** | CRX35-42B+TDR | ML180DF090E48B | R-410A | - - - | - - - | - - - | 36000 | 16 | 13.5 | Yes | 213181156 | All | USA | Yes
ML17XC1-036-230A** | CRX35-42B+TDR | ML193DF045XE36B | R-410A | - - - | - - - | - - - | 36000 | 15.6 | 13.2 | Yes | 213181157 | All | USA | No
ML17XC1-036-230A** | CRX35-42B+TDR | ML193DF070XE36B | R-410A | - - - | - - - | - - - | 36000 | 15.6 | 13.1 | Yes | 213181158 | All | USA | No
ML17XC1-036-230A** | CRX35-42B+TDR | ML196DF045XE36B | R-410A | - - - | - - - | - - - | 35800 | 15.4 | 13.2 | Yes | 213181159 | All | USA,Canada | No
ML17XC1-036-230A** | CRX35-42B+TDR | ML196DF070XE48B | R-410A | - - - | - - - | - - - | 36000 | 15.4 | 13 | Yes | 213181160 | All | USA,Canada | No
ML17XC1-036-230A** | CRX35-42B+TDR | ML296DF045XV36B | R-410A | - - - | - - - | - - - | 36000 | 14.7 | 12.5 | No | 213181161 | All | USA | No
ML17XC1-036-230A** | CRX35-42B+TDR | ML296DF070XV48B | R-410A | - - - | - - - | - - - | 36000 | 15.4 | 13 | Yes | 213181162 | All | USA,Canada | No
ML17XC1-036-230A** | CRX35-42B+TDR | ML296DF090XV60C | R-410A | - - - | - - - | - - - | 36000 | 15.6 | 13.2 | Yes | 213181163 | All | USA,Canada | No
ML17XC1-036-230A** | CRX35-42B+TDR | SL280DF060NV36B | R-410A | - - - | - - - | - - - | 36000 | 15.2 | 13 | Yes | 213181164 | All | USA | No
ML17XC1-036-230A** | CRX35-42B+TDR | SL280DF090V48B | R-410A | - - - | - - - | - - - | 36000 | 15.6 | 13.1 | Yes | 213181165 | All | USA | No
ML17XC1-036-230A** | CRX35-42B+TDR | SLP99DF070XV36B | R-410A | - - - | - - - | - - - | 36000 | 15.4 | 13 | Yes | 213181166 | All | USA,Canada | No
ML17XC1-036-230A** | CRX35-48C+TDR | EL297DF090XE48C | R-410A | - - - | - - - | - - - | 36000 | 16 | 13.3 | Yes | 213500121 | All | USA,Canada | Yes
ML17XC1-036-230A** | CRX35-48C+TDR | EL297DF090XV60C | R-410A | - - - | - - - | - - - | 36000 | 15.8 | 13.2 | Yes | 213187116 | All | USA,Canada | No
ML17XC1-036-230A** | CRX35-48C+TDR | EL297DF110XV60C | R-410A | - - - | - - - | - - - | 36000 | 15.6 | 13.2 | Yes | 213187117 | All | USA,Canada | No
ML17XC1-036-230A** | CRX35-48C+TDR | ML180DF110E60C | R-410A | - - - | - - - | - - - | 36000 | 16.4 | 13.8 | Yes | 213181171 | All | USA | Yes
ML17XC1-036-230A** | CRX35-48C+TDR | ML193DF090XE48C | R-410A | - - - | - - - | - - - | 36000 | 16 | 13.5 | Yes | 213181172 | All | USA | Yes
ML17XC1-036-230A** | CRX35-48C+TDR | ML196DF090XE48C | R-410A | - - - | - - - | - - - | 36000 | 16.2 | 13.6 | Yes | 213181173 | All | USA,Canada | Yes
ML17XC1-036-230A** | CRX35-48C+TDR | ML196DF110XE60C | R-410A | - - - | - - - | - - - | 36000 | 16.2 | 13.6 | Yes | 213181174 | All | USA,Canada | Yes
ML17XC1-036-230A** | CRX35-48C+TDR | ML296DF090XV60C | R-410A | - - - | - - - | - - - | 36000 | 15.8 | 13.4 | Yes | 213181175 | All | USA,Canada | No
ML17XC1-036-230A** | CRX35-48C+TDR | SL280DF080NV60C | R-410A | - - - | - - - | - - - | 36000 | 16 | 13.4 | Yes | 213181176 | All | USA | Yes
ML17XC1-036-230A** | CRX35-48C+TDR | SL280DF110V60C | R-410A | - - - | - - - | - - - | 36000 | 16.2 | 13.7 | Yes | 213181177 | All | USA | Yes
ML17XC1-036-230A** | CRX35-48C+TDR | SLP99DF090XV36C | R-410A | - - - | - - - | - - - | 36000 | 15.8 | 13.4 | Yes | 213181178 | All | USA,Canada | No
ML17XC1-036-230A** | CRX35-48C+TDR | SLP99DF090XV48C | R-410A | - - - | - - - | - - - | 36000 | 15.6 | 13.3 | Yes | 213181179 | All | USA,Canada | No
ML17XC1-036-230A** | CRX35-48C+TDR | SLP99DF090XV60C | R-410A | - - - | - - - | - - - | 36000 | 15.8 | 13.2 | Yes | 213181180 | All | USA,Canada | No
ML17XC1-036-230A** | CRX35-48C+TDR | SLP99DF110XV60C | R-410A | - - - | - - - | - - - | 36000 | 15.6 | 13.2 | Yes | 213181181 | All | USA,Canada | No
ML17XC1-036-230A** | CRX35-50/60C+TDR | - - - | R-410A | - - - | - - - | - - - | 35800 | 14.4 | 12 | No | 213181186 | All | USA | No
ML17XC1-036-230A** | CRX35-50/60C+TDR | ML193DF090XE48C | R-410A | - - - | - - - | - - - | 36000 | 16 | 13.6 | Yes | 213181182 | All | USA | Yes
ML17XC1-036-230A** | CRX35-50/60C+TDR | ML196DF090XE48C | R-410A | - - - | - - - | - - - | 36000 | 16.2 | 13.6 | Yes | 213181183 | All | USA,Canada | Yes
ML17XC1-036-230A** | CRX35-50/60C+TDR | ML196DF110XE60C | R-410A | - - - | - - - | - - - | 36000 | 16.4 | 13.7 | Yes | 213181184 | All | USA,Canada | Yes
ML17XC1-036-230A** | CRX35-50/60C+TDR | SL280DF080NV60C | R-410A | - - - | - - - | - - - | 36000 | 16 | 13.6 | Yes | 213181185 | All | USA | Yes
ML17XC1-036-230A** | CX35-18/24A+TDR | ML180UH030V36A | R-410A | 33200 | 15 | 12.5 | 32200 | 14.3 | 12 | No | 208804823 | All | USA | No
ML17XC1-036-230A** | CX35-18/24A+TDR | ML180UH045V36A | R-410A | 33200 | 15 | 12.5 | 32200 | 14.3 | 12 | No | 208804824 | All | USA | No
ML17XC1-036-230A** | CX35-18/24B+TDR | ML180UH070V36B | R-410A | 33200 | 15 | 12.5 | 32200 | 14.3 | 12 | No | 208804825 | All | USA | No
ML17XC1-036-230A** | CX35-18/24B+TDR | ML180UH070V48B | R-410A | 33200 | 15 | 12.5 | 32200 | 14.3 | 12 | No | 208804826 | All | USA | No
ML17XC1-036-230A** | CX35-24A+TDR | ML180UH030V36A | R-410A | 35800 | 15.5 | 13 | 34800 | 14.7 | 12.2 | No | 208804827 | All | USA | No
ML17XC1-036-230A** | CX35-24A+TDR | ML180UH045E36A | R-410A | 35800 | 15.5 | 12.5 | 34400 | 15.2 | 12.5 | Yes | 208804828 | All | USA | No
ML17XC1-036-230A** | CX35-24A+TDR | ML180UH045V36A | R-410A | 35800 | 15.5 | 13 | 34800 | 14.7 | 12.2 | No | 208804829 | All | USA | No
ML17XC1-036-230A** | CX35-24A+TDR | ML180UH070E36A | R-410A | 35800 | 15.5 | 13 | 34400 | 15.2 | 12.5 | Yes | 208804830 | All | USA | No
ML17XC1-036-230A** | CX35-24A+TDR | ML180UH070V36A | R-410A | 35400 | 16 | 13 | 34400 | 15.2 | 12.5 | Yes | 208804831 | All | USA | No
ML17XC1-036-230A** | CX35-24A+TDR | ML180UH070XE36A | R-410A | 35800 | 15.5 | 13 | 34400 | 15.2 | 12.5 | Yes | 208804832 | All | USA | No
ML17XC1-036-230A** | CX35-24B+TDR | EL196UH030XE36B | R-410A | 35000 | 15.1 | 12.7 | 33800 | 14.7 | 12.2 | No | 208804833 | All | USA,Canada | No
ML17XC1-036-230A** | CX35-24B+TDR | ML180UH070V36B | R-410A | 35800 | 16 | 13 | 34600 | 15.2 | 12.5 | Yes | 208804834 | All | USA | No
ML17XC1-036-230A** | CX35-24B+TDR | ML180UH070V48B | R-410A | 35600 | 16.2 | 13.5 | 34600 | 15.4 | 13 | Yes | 208804835 | All | USA | No
ML17XC1-036-230A** | CX35-24B+TDR | ML180UH090V48B | R-410A | 35400 | 16 | 13 | 34400 | 14.7 | 12.2 | No | 208804836 | All | USA | No
ML17XC1-036-230A** | CX35-24B+TDR | ML196UH030XE36B | R-410A | 35000 | 15.1 | 12.7 | 33800 | 14.7 | 12.2 | No | 208804837 | All | USA,Canada | No
ML17XC1-036-230A** | CX35-24B+TDR | ML196UH070XE48B | R-410A | 35600 | 15.8 | 13 | 34400 | 14.4 | 12.2 | No | 208804838 | All | USA,Canada | No
ML17XC1-036-230A** | CX35-30/36A+TDR | EL180UH040NE36A | R-410A | 35000 | 15.1 | 12.7 | 33400 | 14.4 | 12.2 | No | 208804839 | All | USA | No
ML17XC1-036-230A** | CX35-30/36A+TDR | EL180UH060NE36A | R-410A | 35000 | 15.1 | 12.7 | 33400 | 14.4 | 12.2 | No | 208804840 | All | USA | No
ML17XC1-036-230A** | CX35-30/36A+TDR | EL280UH045E36A | R-410A | 34200 | 15.5 | 13 | 34000 | 14.4 | 12.2 | No | 208804841 | All | USA | No
ML17XC1-036-230A** | CX35-30/36A+TDR | EL280UH070E36A | R-410A | 34800 | 15.1 | 12.7 | 33400 | 14.7 | 12.2 | No | 208804842 | All | USA | No
ML17XC1-036-230A** | CX35-30/36A+TDR | ML180UH030V36A | R-410A | 35000 | 15.5 | 13 | 34000 | 14.4 | 12.2 | No | 208804843 | All | USA | No
ML17XC1-036-230A** | CX35-30/36A+TDR | ML180UH045E36A | R-410A | 35200 | 15.5 | 12.5 | 33600 | 14.7 | 12.2 | No | 208804844 | All | USA | No
ML17XC1-036-230A** | CX35-30/36A+TDR | ML180UH045V36A | R-410A | 35000 | 15.5 | 13 | 34000 | 14.4 | 12.2 | No | 208804845 | All | USA | No
ML17XC1-036-230A** | CX35-30/36A+TDR | ML180UH045XE36A | R-410A | 35200 | 15.5 | 12.5 | 33600 | 14.7 | 12.2 | No | 208804846 | All | USA | No
ML17XC1-036-230A** | CX35-30/36A+TDR | ML180UH070E36A | R-410A | 35200 | 15.5 | 12.7 | 33600 | 14.4 | 12.2 | No | 208804847 | All | USA | No
ML17XC1-036-230A** | CX35-30/36A+TDR | ML180UH070V36A | R-410A | 35000 | 15.1 | 12.7 | 34000 | 14.4 | 12.2 | No | 208804848 | All | USA | No
ML17XC1-036-230A** | CX35-30/36A+TDR | ML180UH070XE36A | R-410A | 35200 | 15.5 | 12.7 | 33600 | 14.4 | 12.2 | No | 208804849 | All | USA | No
ML17XC1-036-230A** | CX35-30/36A+TDR | SL280UH060NV36A | R-410A | 35200 | 15.8 | 13 | 34600 | 14.7 | 12.2 | No | 208804850 | All | USA | No
ML17XC1-036-230A** | CX35-30/36A+TDR | SL280UH070V36A | R-410A | 35000 | 15.2 | 12.7 | 34000 | 14.4 | 12.2 | No | 208804851 | All | USA | No
ML17XC1-036-230A** | CX35-30/36A+TDR | SL280UH070XV36A | R-410A | 35000 | 15.2 | 12.7 | 34000 | 14.4 | 12.2 | No | 208804852 | All | USA | No
ML17XC1-036-230A** | CX35-30/36B+TDR | EL180UH080NE48B | R-410A | 34400 | 15.8 | 13 | 33200 | 14.4 | 12.2 | No | 208804853 | All | USA | No
ML17XC1-036-230A** | CX35-30/36B+TDR | EL195UH040NE36B | R-410A | 34200 | 15.1 | 12.7 | 33200 | 14.4 | 12.2 | No | 208804854 | All | USA,Canada | No
ML17XC1-036-230A** | CX35-30/36B+TDR | EL196UH045XE36B | R-410A | 34400 | 15.1 | 12.6 | 32800 | 14.4 | 12.2 | No | 208804855 | All | USA,Canada | No
ML17XC1-036-230A** | CX35-30/36B+TDR | EL280UH090E36B | R-410A | 34600 | 15.5 | 13 | 33800 | 14.7 | 12.2 | No | 208804856 | All | USA | No
ML17XC1-036-230A** | CX35-30/36B+TDR | EL280UH090E48B | R-410A | 34400 | 15.5 | 13 | 33600 | 14.7 | 12.2 | No | 208804857 | All | USA | No
ML17XC1-036-230A** | CX35-30/36B+TDR | EL280UH090XE48B | R-410A | 34400 | 15.5 | 13 | 33600 | 14.7 | 12.2 | No | 208804858 | All | USA | No
ML17XC1-036-230A** | CX35-30/36B+TDR | EL297UH045XE36B | R-410A | - - - | - - - | - - - | 33200 | 14.4 | 12.2 | No | 213433792 | All | USA,Canada | No
ML17XC1-036-230A** | CX35-30/36B+TDR | EL297UH045XV36B | R-410A | - - - | - - - | - - - | 33800 | 14.3 | 12 | No | 213186072 | All | USA,Canada | No
ML17XC1-036-230A** | CX35-30/36B+TDR | EL297UH070XV36B | R-410A | - - - | - - - | - - - | 34000 | 14.4 | 12.2 | No | 213186073 | All | USA,Canada | No
ML17XC1-036-230A** | CX35-30/36B+TDR | EL297UH110XV60C | R-410A | - - - | - - - | - - - | 33800 | 14.3 | 12 | No | 213183266 | All | USA,Canada | No
ML17XC1-036-230A** | CX35-30/36B+TDR | ML180UH070E36B | R-410A | 34400 | 15.8 | 13 | 33800 | 14.7 | 12.2 | No | 208804862 | All | USA | No
ML17XC1-036-230A** | CX35-30/36B+TDR | ML180UH070V36B | R-410A | 35000 | 15.8 | 13 | 34000 | 14.7 | 12.2 | No | 208804863 | All | USA | No
ML17XC1-036-230A** | CX35-30/36B+TDR | ML180UH070V48B | R-410A | 35400 | 16 | 13 | 34400 | 14.7 | 12.2 | No | 208804864 | All | USA | No
ML17XC1-036-230A** | CX35-30/36B+TDR | ML180UH070XE36B | R-410A | 34400 | 15.8 | 13 | 33800 | 14.7 | 12.2 | No | 208804865 | All | USA | No
ML17XC1-036-230A** | CX35-30/36B+TDR | ML180UH090E48B | R-410A | 35000 | 16 | 13 | 33800 | 15.2 | 12.5 | Yes | 208804866 | All | USA | No
ML17XC1-036-230A** | CX35-30/36B+TDR | ML180UH090V48B | R-410A | 35200 | 15.8 | 13 | 34000 | 14.7 | 12.2 | No | 208804867 | All | USA | No
ML17XC1-036-230A** | CX35-30/36B+TDR | ML180UH090XE48B | R-410A | 35000 | 16 | 13 | 33800 | 15.2 | 12.5 | Yes | 208804868 | All | USA | No
ML17XC1-036-230A** | CX35-30/36B+TDR | ML193UH030XE36B | R-410A | 34200 | 15.5 | 12.7 | 33600 | 14.3 | 12.2 | No | 208804869 | All | USA | No
ML17XC1-036-230A** | CX35-30/36B+TDR | ML193UH045XE36B | R-410A | 34800 | 15.1 | 12.7 | 33200 | 14.4 | 12.2 | No | 208804870 | All | USA | No
ML17XC1-036-230A** | CX35-30/36B+TDR | ML193UH070XE36B | R-410A | 34800 | 15.5 | 12.7 | 33200 | 14.7 | 12.2 | No | 208804871 | All | USA | No
ML17XC1-036-230A** | CX35-30/36B+TDR | ML196UH045XE36B | R-410A | 34400 | 15.1 | 12.6 | 32800 | 14.4 | 12.2 | No | 208804872 | All | USA,Canada | No
ML17XC1-036-230A** | CX35-30/36B+TDR | ML196UH070XE48B | R-410A | 34200 | 15.5 | 12.7 | 33800 | 14.3 | 12 | No | 208804873 | All | USA,Canada | No
ML17XC1-036-230A** | CX35-30/36B+TDR | ML296UH045XV36B | R-410A | 35000 | 15.2 | 12.7 | 33800 | 14.3 | 12 | No | 208804874 | All | USA,Canada | No
ML17XC1-036-230A** | CX35-30/36B+TDR | ML296UH070XV36B | R-410A | 34800 | 15.2 | 12.6 | 33800 | 14.3 | 12 | No | 208804875 | All | USA,Canada | No
ML17XC1-036-230A** | CX35-30/36B+TDR | SL280UH080NV48B | R-410A | 35200 | 16 | 13 | 34600 | 14.7 | 12.2 | No | 208804876 | All | USA | No
ML17XC1-036-230A** | CX35-30/36B+TDR | SL280UH090V36B | R-410A | 35200 | 16 | 13 | 34000 | 14.7 | 12.2 | No | 208804877 | All | USA | No
ML17XC1-036-230A** | CX35-30/36B+TDR | SL280UH090V48B | R-410A | 35200 | 15.8 | 13 | 34000 | 14.7 | 12.2 | No | 208804878 | All | USA | No
ML17XC1-036-230A** | CX35-30/36B+TDR | SL280UH090XV48B | R-410A | 35200 | 15.8 | 13 | 34000 | 14.7 | 12.2 | No | 208804879 | All | USA | No
ML17XC1-036-230A** | CX35-30/36B+TDR | SL297UH040NV36B | R-410A | 35200 | 15.5 | 12.7 | 34000 | 14.4 | 12.2 | No | 208804880 | All | USA,Canada | No
ML17XC1-036-230A** | CX35-30/36B+TDR | SL297UH060NV36B | R-410A | 35000 | 15.1 | 12.7 | 34000 | 14.4 | 12.2 | No | 208804881 | All | USA,Canada | No
ML17XC1-036-230A** | CX35-30/36B+TDR | SLP99UH070XV36B | R-410A | 35000 | 15.2 | 12.7 | 34000 | 14.4 | 12.2 | No | 208804882 | All | USA,Canada | No
ML17XC1-036-230A** | CX35-30/36C+TDR | EL180UH100NE60C | R-410A | 35000 | 15.8 | 13 | 33800 | 14.4 | 12.2 | No | 208804883 | All | USA | No
ML17XC1-036-230A** | CX35-30/36C+TDR | EL195UH080NE48C | R-410A | 34600 | 15.5 | 13 | 33400 | 14.7 | 12.2 | No | 208804884 | All | USA,Canada | No
ML17XC1-036-230A** | CX35-30/36C+TDR | EL195UH100NE60C | R-410A | 35000 | 15.5 | 13 | 33400 | 14.7 | 12.2 | No | 208804885 | All | USA,Canada | No
ML17XC1-036-230A** | CX35-30/36C+TDR | EL196UH090XE48C | R-410A | 34800 | 15.8 | 13 | 33600 | 14.7 | 12.2 | No | 208804886 | All | USA,Canada | No
ML17XC1-036-230A** | CX35-30/36C+TDR | EL196UH110XE60C | R-410A | 35400 | 15.8 | 13 | 33600 | 14.7 | 12.2 | No | 208804887 | All | USA,Canada | No
ML17XC1-036-230A** | CX35-30/36C+TDR | EL280UH110E48C | R-410A | 34400 | 16 | 13 | 33400 | 15.2 | 12.5 | Yes | 208804888 | All | USA | No
ML17XC1-036-230A** | CX35-30/36C+TDR | EL280UH110E60C | R-410A | 35600 | 16 | 13 | 33800 | 15.2 | 12.5 | Yes | 208804889 | All | USA | No
ML17XC1-036-230A** | CX35-30/36C+TDR | EL280UH110XE60C | R-410A | 35600 | 16 | 13 | 33800 | 15.2 | 12.5 | Yes | 208804890 | All | USA | No
ML17XC1-036-230A** | CX35-30/36C+TDR | EL297UH090XE48C | R-410A | - - - | - - - | - - - | 33600 | 14.7 | 12.2 | No | 213500265 | All | USA,Canada | No
ML17XC1-036-230A** | CX35-30/36C+TDR | EL297UH090XV36C | R-410A | - - - | - - - | - - - | 34000 | 14.7 | 12.2 | No | 213186074 | All | USA,Canada | No
ML17XC1-036-230A** | CX35-30/36C+TDR | EL297UH090XV48C | R-410A | - - - | - - - | - - - | 33800 | 14.7 | 12.2 | No | 213186075 | All | USA,Canada | No
ML17XC1-036-230A** | CX35-30/36C+TDR | EL297UH110XE60C | R-410A | - - - | - - - | - - - | 33400 | 14.7 | 12.2 | No | 213433793 | All | USA,Canada | No
ML17XC1-036-230A** | CX35-30/36C+TDR | EL297UH110XV48C | R-410A | - - - | - - - | - - - | 34000 | 14.7 | 12.2 | No | 213186076 | All | USA,Canada | No
ML17XC1-036-230A** | CX35-30/36C+TDR | EL297UH110XV60C | R-410A | - - - | - - - | - - - | 34000 | 14.7 | 12.2 | No | 213183267 | All | USA,Canada | No
ML17XC1-036-230A** | CX35-30/36C+TDR | ML180UH090E60C | R-410A | 35400 | 16 | 13 | 33400 | 14.7 | 12.2 | No | 208804896 | All | USA | No
ML17XC1-036-230A** | CX35-30/36C+TDR | ML180UH110E60C | R-410A | 35000 | 16 | 13 | 34000 | 14.7 | 12.2 | No | 208804897 | All | USA | No
ML17XC1-036-230A** | CX35-30/36C+TDR | ML180UH110V60C | R-410A | 35600 | 16.2 | 13.5 | 34600 | 15.2 | 12.5 | Yes | 208804898 | All | USA | No
ML17XC1-036-230A** | CX35-30/36C+TDR | ML180UH110XE60C | R-410A | 35000 | 16 | 13 | 34000 | 14.7 | 12.2 | No | 208804899 | All | USA | No
ML17XC1-036-230A** | CX35-30/36C+TDR | ML193UH090XE36C | R-410A | 34200 | 15.5 | 13 | 33600 | 14.7 | 12.2 | No | 208804900 | All | USA | No
ML17XC1-036-230A** | CX35-30/36C+TDR | ML193UH090XE48C | R-410A | 34600 | 15.8 | 13 | 33200 | 14.7 | 12.2 | No | 208804901 | All | USA | No
ML17XC1-036-230A** | CX35-30/36C+TDR | ML193UH110XE48C | R-410A | 34600 | 15.8 | 13 | 33400 | 14.7 | 12.2 | No | 208804902 | All | USA | No
ML17XC1-036-230A** | CX35-30/36C+TDR | ML196UH090XE36C | R-410A | 34400 | 15.5 | 13 | 33800 | 14.7 | 12.2 | No | 208804903 | All | USA,Canada | No
ML17XC1-036-230A** | CX35-30/36C+TDR | ML196UH090XE48C | R-410A | 34800 | 15.8 | 13 | 33600 | 14.7 | 12.2 | No | 208804904 | All | USA,Canada | No
ML17XC1-036-230A** | CX35-30/36C+TDR | ML196UH090XE60C | R-410A | 35200 | 15.8 | 13 | 33600 | 14.7 | 12.2 | No | 208804905 | All | USA,Canada | No
ML17XC1-036-230A** | CX35-30/36C+TDR | ML196UH110XE60C | R-410A | 35400 | 15.8 | 13 | 33600 | 14.7 | 12.2 | No | 208804906 | All | USA,Canada | No
ML17XC1-036-230A** | CX35-30/36C+TDR | ML296UH090XV48C | R-410A | 35400 | 15.8 | 13 | 34200 | 14.7 | 12.2 | No | 208804907 | All | USA,Canada | No
ML17XC1-036-230A** | CX35-30/36C+TDR | SL297UH080NV48C | R-410A | 35000 | 15.5 | 13 | 34000 | 14.7 | 12.2 | No | 208804908 | All | USA,Canada | No
ML17XC1-036-230A** | CX35-30/36C+TDR | SLP99UH090XV36C | R-410A | 35200 | 15.8 | 13 | 34000 | 14.7 | 12.2 | No | 208804909 | All | USA,Canada | No
ML17XC1-036-230A** | CX35-30/36C+TDR | SLP99UH090XV48C | R-410A | 35000 | 15.8 | 13 | 33800 | 14.7 | 12.2 | No | 208804910 | All | USA,Canada | No
ML17XC1-036-230A** | CX35-30/36C+TDR | SLP99UH110XV60C | R-410A | 35400 | 15.8 | 13 | 34400 | 14.7 | 12.2 | No | 208804911 | All | USA,Canada | No
ML17XC1-036-230A** | CX35-30A+TDR | EL180UH040NE36A | R-410A | 36000 | 16.2 | 13.5 | 35200 | 15.4 | 13 | Yes | 208804912 | All | USA | No
ML17XC1-036-230A** | CX35-30A+TDR | EL180UH060NE36A | R-410A | 36000 | 16.2 | 13.5 | 35200 | 15.4 | 13 | Yes | 208804913 | All | USA | No
ML17XC1-036-230A** | CX35-30A+TDR | EL280UH045E36A | R-410A | 36000 | 16.6 | 13.5 | 35800 | 15.4 | 13 | Yes | 208804914 | All | USA | No
ML17XC1-036-230A** | CX35-30A+TDR | EL280UH070E36A | R-410A | 36000 | 16.2 | 13.5 | 35000 | 15.4 | 13 | Yes | 208804915 | All | USA | No
ML17XC1-036-230A** | CX35-30A+TDR | EL280UH070XE36A | R-410A | 36000 | 16.2 | 13.5 | 35000 | 15.4 | 13 | Yes | 208804916 | All | USA | No
ML17XC1-036-230A** | CX35-30A+TDR | ML180UH030V36A | R-410A | 36000 | 16.4 | 13.5 | 35600 | 15.4 | 13 | Yes | 208804917 | All | USA | No
ML17XC1-036-230A** | CX35-30A+TDR | ML180UH045E36A | R-410A | 36000 | 16.4 | 13.5 | 35200 | 15.4 | 13 | Yes | 208804918 | All | USA | No
ML17XC1-036-230A** | CX35-30A+TDR | ML180UH045V36A | R-410A | 36000 | 16.4 | 13.5 | 35600 | 15.4 | 13 | Yes | 208804919 | All | USA | No
ML17XC1-036-230A** | CX35-30A+TDR | ML180UH045XE36A | R-410A | 36000 | 16.4 | 13.5 | 35200 | 15.4 | 13 | Yes | 208804920 | All | USA | No
ML17XC1-036-230A** | CX35-30A+TDR | ML180UH070E36A | R-410A | 36000 | 16.2 | 13.5 | 35200 | 15.4 | 13 | Yes | 208804921 | All | USA | No
ML17XC1-036-230A** | CX35-30A+TDR | ML180UH070V36A | R-410A | 36000 | 16.2 | 13.5 | 35600 | 15.2 | 12.5 | Yes | 208804922 | All | USA | No
ML17XC1-036-230A** | CX35-30A+TDR | ML180UH070XE36A | R-410A | 36000 | 16.2 | 13.5 | 35200 | 15.4 | 13 | Yes | 208804923 | All | USA | No
ML17XC1-036-230A** | CX35-30A+TDR | SL280UH060NV36A | R-410A | 36000 | 16.6 | 13.5 | 36000 | 15.8 | 13 | Yes | 208804924 | All | USA | No
ML17XC1-036-230A** | CX35-30A+TDR | SL280UH070V36A | R-410A | 36000 | 16 | 13 | 35600 | 15.2 | 12.5 | Yes | 208804925 | All | USA | No
ML17XC1-036-230A** | CX35-30A+TDR | SL280UH070XV36A | R-410A | 36000 | 16 | 13 | 35600 | 15.2 | 12.5 | Yes | 208804926 | All | USA | No
ML17XC1-036-230A** | CX35-30B+TDR | EL180UH080NE48B | R-410A | 36000 | 16.4 | 13.5 | 34800 | 15.4 | 13 | Yes | 208804927 | All | USA | No
ML17XC1-036-230A** | CX35-30B+TDR | EL195UH040NE36B | R-410A | 36000 | 16.2 | 13.5 | 34800 | 15.2 | 12.5 | Yes | 208804928 | All | USA,Canada | No
ML17XC1-036-230A** | CX35-30B+TDR | EL195UH060NE36B | R-410A | 36000 | 16.4 | 13.5 | 34800 | 15.4 | 13 | Yes | 208804929 | All | USA,Canada | No
ML17XC1-036-230A** | CX35-30B+TDR | EL196UH030XE36B | R-410A | 36000 | 15.5 | 13 | 35000 | 15.2 | 12.5 | Yes | 208804930 | All | USA,Canada | No
ML17XC1-036-230A** | CX35-30B+TDR | EL196UH045XE36B | R-410A | 36000 | 16 | 13 | 34400 | 15.2 | 12.5 | Yes | 208804931 | All | USA,Canada | No
ML17XC1-036-230A** | CX35-30B+TDR | EL196UH070XE36B | R-410A | 36000 | 16 | 13 | 35000 | 15.2 | 12.5 | Yes | 208804932 | All | USA,Canada | No
ML17XC1-036-230A** | CX35-30B+TDR | EL280UH090E36B | R-410A | 36000 | 16.8 | 13.5 | 35400 | 15.8 | 13 | Yes | 208804933 | All | USA | No
ML17XC1-036-230A** | CX35-30B+TDR | EL280UH090E48B | R-410A | 36000 | 16.8 | 13.5 | 35200 | 15.8 | 13 | Yes | 208804934 | All | USA | No
ML17XC1-036-230A** | CX35-30B+TDR | EL280UH090XE48B | R-410A | 36000 | 16.8 | 13.5 | 35200 | 15.8 | 13 | Yes | 208804935 | All | USA | No
ML17XC1-036-230A** | CX35-30B+TDR | EL297UH045XE36B | R-410A | - - - | - - - | - - - | 34800 | 15.4 | 13 | Yes | 213433794 | All | USA,Canada | No
ML17XC1-036-230A** | CX35-30B+TDR | EL297UH045XV36B | R-410A | - - - | - - - | - - - | 35600 | 14.7 | 12.2 | No | 213186077 | All | USA,Canada | No
ML17XC1-036-230A** | CX35-30B+TDR | EL297UH070XE36B | R-410A | - - - | - - - | - - - | 35200 | 15.2 | 12.5 | Yes | 213500262 | All | USA,Canada | No
ML17XC1-036-230A** | CX35-30B+TDR | EL297UH070XV36B | R-410A | - - - | - - - | - - - | 35600 | 15.2 | 12.5 | Yes | 213186078 | All | USA,Canada | No
ML17XC1-036-230A** | CX35-30B+TDR | EL297UH110XV60C | R-410A | - - - | - - - | - - - | 35600 | 14.7 | 12.2 | No | 213183268 | All | USA,Canada | No
ML17XC1-036-230A** | CX35-30B+TDR | ML180UH070E36B | R-410A | 36000 | 16.6 | 13.5 | 35600 | 15.6 | 13 | Yes | 208804940 | All | USA | No
ML17XC1-036-230A** | CX35-30B+TDR | ML180UH070V36B | R-410A | 36000 | 16.6 | 13.5 | 35600 | 15.6 | 13 | Yes | 208804941 | All | USA | No
ML17XC1-036-230A** | CX35-30B+TDR | ML180UH070V48B | R-410A | 36000 | 16.6 | 13.5 | 36000 | 15.8 | 13 | Yes | 208804942 | All | USA | No
ML17XC1-036-230A** | CX35-30B+TDR | ML180UH070XE36B | R-410A | 36000 | 16.6 | 13.5 | 35400 | 16.4 | 13.5 | Yes | 208804943 | All | USA | Yes
ML17XC1-036-230A** | CX35-30B+TDR | ML180UH090E48B | R-410A | 36000 | 16.8 | 14 | 35200 | 15.8 | 13 | Yes | 208804944 | All | USA | No
ML17XC1-036-230A** | CX35-30B+TDR | ML180UH090V48B | R-410A | 36000 | 16.6 | 13.5 | 35800 | 15.4 | 13 | Yes | 208804945 | All | USA | No
ML17XC1-036-230A** | CX35-30B+TDR | ML180UH090XE48B | R-410A | 36000 | 16.8 | 14 | 35200 | 15.8 | 13 | Yes | 208804946 | All | USA | No
ML17XC1-036-230A** | CX35-30B+TDR | ML193UH030XE36B | R-410A | 36000 | 15.5 | 13 | 35000 | 15.2 | 12.5 | Yes | 208804947 | All | USA | No
ML17XC1-036-230A** | CX35-30B+TDR | ML193UH045XE36B | R-410A | 36000 | 16 | 13 | 34800 | 15.2 | 12.5 | Yes | 208804948 | All | USA | No
ML17XC1-036-230A** | CX35-30B+TDR | ML193UH070XE36B | R-410A | 36000 | 16.2 | 13.5 | 34800 | 15.4 | 13 | Yes | 208804949 | All | USA | No
ML17XC1-036-230A** | CX35-30B+TDR | ML196UH030XE36B | R-410A | 36000 | 15.5 | 13 | 35000 | 15.2 | 12.5 | Yes | 208804950 | All | USA,Canada | No
ML17XC1-036-230A** | CX35-30B+TDR | ML196UH045XE36B | R-410A | 36000 | 16 | 13 | 34400 | 15.2 | 12.5 | Yes | 208804951 | All | USA,Canada | No
ML17XC1-036-230A** | CX35-30B+TDR | ML196UH070XE36B | R-410A | 36000 | 16 | 13 | 35000 | 15.2 | 12.5 | Yes | 208804952 | All | USA,Canada | No
ML17XC1-036-230A** | CX35-30B+TDR | ML196UH070XE48B | R-410A | 36000 | 16.4 | 13.6 | 35600 | 15.2 | 12.5 | Yes | 208804953 | All | USA,Canada | No
ML17XC1-036-230A** | CX35-30B+TDR | ML296UH045XV36B | R-410A | 36000 | 16 | 13 | 35600 | 15.2 | 12.5 | Yes | 208804954 | All | USA,Canada | No
ML17XC1-036-230A** | CX35-30B+TDR | ML296UH070XV36B | R-410A | 36000 | 16 | 13 | 35400 | 14.7 | 12.2 | No | 208804955 | All | USA,Canada | No
ML17XC1-036-230A** | CX35-30B+TDR | SL280UH080NV48B | R-410A | 36000 | 16.8 | 14 | 36000 | 15.6 | 13 | Yes | 208804956 | All | USA | No
ML17XC1-036-230A** | CX35-30B+TDR | SL280UH090V36B | R-410A | 36000 | 16.6 | 13.5 | 35800 | 15.8 | 13 | Yes | 208804957 | All | USA | No
ML17XC1-036-230A** | CX35-30B+TDR | SL280UH090V48B | R-410A | 36000 | 16.6 | 13.5 | 35800 | 15.4 | 13 | Yes | 208804958 | All | USA | No
ML17XC1-036-230A** | CX35-30B+TDR | SL280UH090XV48B | R-410A | 36000 | 16.6 | 13.5 | 35800 | 15.4 | 13 | Yes | 208804959 | All | USA | No
ML17XC1-036-230A** | CX35-30B+TDR | SL297UH040NV36B | R-410A | 36000 | 16.2 | 13.5 | 35800 | 15.2 | 13 | Yes | 208804960 | All | USA,Canada | No
ML17XC1-036-230A** | CX35-30B+TDR | SL297UH060NV36B | R-410A | 36000 | 16.2 | 13.5 | 35600 | 15.2 | 12.5 | Yes | 208804961 | All | USA,Canada | No
ML17XC1-036-230A** | CX35-30B+TDR | SLP99UH070XV36B | R-410A | 36000 | 16 | 13 | 35600 | 15.2 | 12.5 | Yes | 208804966 | All | USA,Canada | No
ML17XC1-036-230A** | CX35-36A+TDR | - - - | R-410A | 36000 | 15.1 | 12.7 | 35200 | 14.3 | 12.2 | No | 208803534 | All | USA,Canada | No
ML17XC1-036-230A** | CX35-36A+TDR | EL180UH040NE36A | R-410A | 36000 | 16.2 | 13.5 | 35400 | 15.4 | 13 | Yes | 208804967 | All | USA | No
ML17XC1-036-230A** | CX35-36A+TDR | EL180UH060NE36A | R-410A | 36000 | 16.2 | 13.5 | 35400 | 15.4 | 13 | Yes | 208804968 | All | USA | No
ML17XC1-036-230A** | CX35-36A+TDR | EL280UH045E36A | R-410A | 36000 | 16.6 | 13.5 | 36000 | 15.6 | 13 | Yes | 208804969 | All | USA | No
ML17XC1-036-230A** | CX35-36A+TDR | EL280UH070E36A | R-410A | 36000 | 16.4 | 13.5 | 35400 | 15.6 | 13 | Yes | 208804970 | All | USA | No
ML17XC1-036-230A** | CX35-36A+TDR | EL280UH070XE36A | R-410A | 36000 | 16.4 | 13.5 | 35400 | 15.6 | 13 | Yes | 208804971 | All | USA | No
ML17XC1-036-230A** | CX35-36A+TDR | ML180UH030V36A | R-410A | 36000 | 16.6 | 13.5 | 36000 | 15.6 | 13 | Yes | 208804972 | All | USA | No
ML17XC1-036-230A** | CX35-36A+TDR | ML180UH045E36A | R-410A | 36000 | 16.6 | 13.5 | 35600 | 15.6 | 13 | Yes | 208804973 | All | USA | No
ML17XC1-036-230A** | CX35-36A+TDR | ML180UH045V36A | R-410A | 36000 | 16.6 | 13.5 | 36000 | 15.6 | 13 | Yes | 208804974 | All | USA | No
ML17XC1-036-230A** | CX35-36A+TDR | ML180UH045XE36A | R-410A | 36000 | 16.6 | 13.5 | 35600 | 15.6 | 13 | Yes | 208804975 | All | USA | No
ML17XC1-036-230A** | CX35-36A+TDR | ML180UH070E36A | R-410A | 36000 | 16.4 | 13.5 | 35600 | 15.6 | 13 | Yes | 208804976 | All | USA | No
ML17XC1-036-230A** | CX35-36A+TDR | ML180UH070V36A | R-410A | 36000 | 16.4 | 13.5 | 36000 | 15.4 | 13 | Yes | 208804977 | All | USA | No
ML17XC1-036-230A** | CX35-36A+TDR | ML180UH070XE36A | R-410A | 36000 | 16.4 | 13.5 | 35600 | 15.6 | 13 | Yes | 208804978 | All | USA | No
ML17XC1-036-230A** | CX35-36A+TDR | SL280UH060NV36A | R-410A | 36000 | 16.8 | 13.5 | 36000 | 15.8 | 13 | Yes | 208804979 | All | USA | No
ML17XC1-036-230A** | CX35-36A+TDR | SL280UH070V36A | R-410A | 36000 | 16.2 | 13.5 | 36000 | 15.4 | 13 | Yes | 208804980 | All | USA | No
ML17XC1-036-230A** | CX35-36A+TDR | SL280UH070XV36A | R-410A | 36000 | 16.2 | 13.5 | 36000 | 15.4 | 13 | Yes | 208804981 | All | USA | No
ML17XC1-036-230A** | CX35-36B+TDR | - - - | R-410A | - - - | - - - | - - - | 34200 | 14.3 | 11.7 | No | 208157176 | All | USA | No
ML17XC1-036-230A** | CX35-36B+TDR | EL180UH080NE48B | R-410A | 36000 | 16.8 | 14 | 35200 | 15.6 | 13 | Yes | 208804982 | All | USA | No
ML17XC1-036-230A** | CX35-36B+TDR | EL195UH040NE36B | R-410A | 36000 | 16.4 | 13.5 | 35200 | 15.4 | 13 | Yes | 208804983 | All | USA,Canada | No
ML17XC1-036-230A** | CX35-36B+TDR | EL195UH060NE36B | R-410A | 36000 | 16.6 | 13.5 | 35200 | 15.6 | 13 | Yes | 208804984 | All | USA,Canada | No
ML17XC1-036-230A** | CX35-36B+TDR | EL195UH080NE48C | R-410A | 36000 | 16.8 | 13.5 | 35400 | 15.6 | 13 | Yes | 208804985 | All | USA,Canada | No
ML17XC1-036-230A** | CX35-36B+TDR | EL196UH030XE36B | R-410A | 36000 | 15.8 | 13 | 35400 | 15.4 | 13 | Yes | 208804986 | All | USA,Canada | No
ML17XC1-036-230A** | CX35-36B+TDR | EL196UH045XE36B | R-410A | 36000 | 16.2 | 13 | 34800 | 15.4 | 13 | Yes | 208804987 | All | USA,Canada | No
ML17XC1-036-230A** | CX35-36B+TDR | EL196UH070XE36B | R-410A | 36000 | 16.2 | 13.5 | 35400 | 15.4 | 13 | Yes | 208804988 | All | USA,Canada | No
ML17XC1-036-230A** | CX35-36B+TDR | EL280UH090E36B | R-410A | 36000 | 17 | 14 | 35800 | 16 | 13.5 | Yes | 208804989 | All | USA | Yes
ML17XC1-036-230A** | CX35-36B+TDR | EL280UH090E48B | R-410A | 36000 | 17 | 14 | 35800 | 16 | 13.5 | Yes | 208804990 | All | USA | Yes
ML17XC1-036-230A** | CX35-36B+TDR | EL280UH090XE48B | R-410A | 36000 | 17 | 14 | 35800 | 16 | 13.5 | Yes | 208804991 | All | USA | Yes
ML17XC1-036-230A** | CX35-36B+TDR | EL297UH045XE36B | R-410A | - - - | - - - | - - - | 35200 | 15.6 | 13 | Yes | 213433795 | All | USA,Canada | No
ML17XC1-036-230A** | CX35-36B+TDR | EL297UH045XV36B | R-410A | - - - | - - - | - - - | 35800 | 15.2 | 12.5 | Yes | 213186079 | All | USA,Canada | No
ML17XC1-036-230A** | CX35-36B+TDR | EL297UH070XE36B | R-410A | - - - | - - - | - - - | 35600 | 15.4 | 13 | Yes | 213500263 | All | USA,Canada | No
ML17XC1-036-230A** | CX35-36B+TDR | EL297UH070XV36B | R-410A | - - - | - - - | - - - | 36000 | 15.4 | 13 | Yes | 213186080 | All | USA,Canada | No
ML17XC1-036-230A** | CX35-36B+TDR | EL297UH110XV60C | R-410A | - - - | - - - | - - - | 35800 | 15.2 | 12.5 | Yes | 213183269 | All | USA,Canada | No
ML17XC1-036-230A** | CX35-36B+TDR | ML180UH070E36B | R-410A | 36000 | 16.8 | 14 | 36000 | 15.8 | 13 | Yes | 208804996 | All | USA | No
ML17XC1-036-230A** | CX35-36B+TDR | ML180UH070V36B | R-410A | 36000 | 16.8 | 14 | 36000 | 15.8 | 13 | Yes | 208804997 | All | USA | No
ML17XC1-036-230A** | CX35-36B+TDR | ML180UH070V48B | R-410A | 36000 | 17 | 14 | 36000 | 16 | 13.5 | Yes | 208804998 | All | USA | Yes
ML17XC1-036-230A** | CX35-36B+TDR | ML180UH070XE36B | R-410A | 36000 | 16.8 | 14 | 36000 | 15.8 | 13 | Yes | 208804999 | All | USA | No
ML17XC1-036-230A** | CX35-36B+TDR | ML180UH090E48B | R-410A | 36000 | 17 | 14 | 35800 | 16.2 | 13.5 | Yes | 208805000 | All | USA | Yes
ML17XC1-036-230A** | CX35-36B+TDR | ML180UH090V48B | R-410A | 36000 | 17 | 14 | 36000 | 15.8 | 13 | Yes | 208805001 | All | USA | No
ML17XC1-036-230A** | CX35-36B+TDR | ML180UH090XE48B | R-410A | 36000 | 17 | 14 | 35800 | 16.2 | 13.5 | Yes | 208805002 | All | USA | Yes
ML17XC1-036-230A** | CX35-36B+TDR | ML193UH030XE36B | R-410A | 36000 | 16.4 | 13.5 | 35600 | 15.2 | 12.5 | Yes | 208805003 | All | USA | No
ML17XC1-036-230A** | CX35-36B+TDR | ML193UH045XE36B | R-410A | 36000 | 16.4 | 13.5 | 35200 | 15.4 | 13 | Yes | 208805004 | All | USA | No
ML17XC1-036-230A** | CX35-36B+TDR | ML193UH070XE36B | R-410A | 36000 | 16.6 | 13.5 | 35200 | 15.6 | 13 | Yes | 208805005 | All | USA | No
ML17XC1-036-230A** | CX35-36B+TDR | ML196UH030XE36B | R-410A | 36000 | 15.8 | 13 | 35400 | 15.4 | 13 | Yes | 208805006 | All | USA,Canada | No
ML17XC1-036-230A** | CX35-36B+TDR | ML196UH045XE36B | R-410A | 36000 | 16.2 | 13.5 | 34800 | 15.4 | 13 | Yes | 208805007 | All | USA,Canada | No
ML17XC1-036-230A** | CX35-36B+TDR | ML196UH070XE36B | R-410A | 36000 | 16.2 | 13.5 | 35400 | 15.4 | 13 | Yes | 208805008 | All | USA,Canada | No
ML17XC1-036-230A** | CX35-36B+TDR | ML196UH070XE48B | R-410A | 36000 | 16.6 | 13.8 | 35800 | 15.2 | 12.5 | Yes | 208805009 | All | USA,Canada | No
ML17XC1-036-230A** | CX35-36B+TDR | ML296UH045XV36B | R-410A | 36000 | 16.2 | 13.5 | 36000 | 15.2 | 12.5 | Yes | 208805010 | All | USA,Canada | No
ML17XC1-036-230A** | CX35-36B+TDR | ML296UH070XV36B | R-410A | 36000 | 16.2 | 13.5 | 35800 | 15.2 | 12.5 | Yes | 208805011 | All | USA,Canada | No
ML17XC1-036-230A** | CX35-36B+TDR | SL280UH080NV48B | R-410A | 36000 | 17.2 | 14 | 36000 | 15.8 | 13 | Yes | 208805012 | All | USA | No
ML17XC1-036-230A** | CX35-36B+TDR | SL280UH090V36B | R-410A | 36000 | 17 | 14 | 36000 | 16 | 13.5 | Yes | 208805013 | All | USA | Yes
ML17XC1-036-230A** | CX35-36B+TDR | SL280UH090V48B | R-410A | 36000 | 16.8 | 14 | 36000 | 15.8 | 13 | Yes | 208805014 | All | USA | No
ML17XC1-036-230A** | CX35-36B+TDR | SL280UH090XV48B | R-410A | 36000 | 16.8 | 14 | 36000 | 15.8 | 13 | Yes | 208805015 | All | USA | No
ML17XC1-036-230A** | CX35-36B+TDR | SL297UH040NV36B | R-410A | 36000 | 16.4 | 13.5 | 36000 | 15.4 | 13 | Yes | 208805016 | All | USA,Canada | No
ML17XC1-036-230A** | CX35-36B+TDR | SL297UH060NV36B | R-410A | 36000 | 16.4 | 13.5 | 36000 | 15.4 | 13 | Yes | 208805017 | All | USA,Canada | No
ML17XC1-036-230A** | CX35-36B+TDR | SLP99UH070XV36B | R-410A | 36000 | 16.2 | 13.5 | 36000 | 15.4 | 13 | Yes | 208805022 | All | USA,Canada | No
ML17XC1-036-230A** | CX35-48B+TDR | - - - | R-410A | 36000 | 15.1 | 12.7 | 35200 | 14.4 | 12.2 | No | 208803535 | All | USA,Canada | No
ML17XC1-036-230A** | CX35-48B+TDR | EL180UH080NE48B | R-410A | 36000 | 17 | 14 | 35400 | 15.6 | 13 | Yes | 208805023 | All | USA | No
ML17XC1-036-230A** | CX35-48B+TDR | EL195UH040NE36B | R-410A | 36000 | 16.6 | 13.5 | 35600 | 15.6 | 13 | Yes | 208805024 | All | USA,Canada | No
ML17XC1-036-230A** | CX35-48B+TDR | EL195UH060NE36B | R-410A | 36000 | 16.6 | 13.5 | 35600 | 15.8 | 13 | Yes | 208805025 | All | USA,Canada | No
ML17XC1-036-230A** | CX35-48B+TDR | EL195UH080NE48C | R-410A | 36000 | 16.8 | 13.5 | 35600 | 15.8 | 13 | Yes | 208805026 | All | USA,Canada | No
ML17XC1-036-230A** | CX35-48B+TDR | EL196UH030XE36B | R-410A | 36000 | 16 | 13 | 35600 | 15.4 | 13 | Yes | 208805027 | All | USA,Canada | No
ML17XC1-036-230A** | CX35-48B+TDR | EL196UH045XE36B | R-410A | 36000 | 16.2 | 13.5 | 35400 | 15.4 | 13 | Yes | 208805028 | All | USA,Canada | No
ML17XC1-036-230A** | CX35-48B+TDR | EL196UH070XE36B | R-410A | 36000 | 16.4 | 13.5 | 35600 | 15.4 | 13 | Yes | 208805029 | All | USA,Canada | No
ML17XC1-036-230A** | CX35-48B+TDR | EL280UH090E36B | R-410A | 36000 | 17 | 14 | 36000 | 16 | 13.5 | Yes | 208805030 | All | USA | Yes
ML17XC1-036-230A** | CX35-48B+TDR | EL280UH090E48B | R-410A | 36000 | 17.2 | 14 | 36000 | 16.2 | 13.5 | Yes | 208805031 | All | USA | Yes
ML17XC1-036-230A** | CX35-48B+TDR | EL280UH090XE48B | R-410A | 36000 | 17.2 | 14 | 36000 | 16.2 | 13.5 | Yes | 208805032 | All | USA | Yes
ML17XC1-036-230A** | CX35-48B+TDR | EL297UH045XE36B | R-410A | - - - | - - - | - - - | 35400 | 15.6 | 13 | Yes | 213433796 | All | USA,Canada | No
ML17XC1-036-230A** | CX35-48B+TDR | EL297UH045XV36B | R-410A | - - - | - - - | - - - | 36000 | 15.2 | 12.5 | Yes | 213186081 | All | USA,Canada | No
ML17XC1-036-230A** | CX35-48B+TDR | EL297UH070XE36B | R-410A | - - - | - - - | - - - | 35800 | 15.4 | 13 | Yes | 213500264 | All | USA,Canada | No
ML17XC1-036-230A** | CX35-48B+TDR | EL297UH070XV36B | R-410A | - - - | - - - | - - - | 36000 | 15.6 | 13 | Yes | 213186082 | All | USA,Canada | No
ML17XC1-036-230A** | CX35-48B+TDR | EL297UH110XV60C | R-410A | - - - | - - - | - - - | 36000 | 15.2 | 12.5 | Yes | 213183270 | All | USA,Canada | No
ML17XC1-036-230A** | CX35-48B+TDR | ML180UH070E36B | R-410A | 36000 | 17 | 14 | 36000 | 16 | 13.5 | Yes | 208805037 | All | USA | Yes
ML17XC1-036-230A** | CX35-48B+TDR | ML180UH070V36B | R-410A | 36000 | 17 | 14 | 36000 | 16 | 13.5 | Yes | 208805038 | All | USA | Yes
ML17XC1-036-230A** | CX35-48B+TDR | ML180UH070V48B | R-410A | 36000 | 17 | 14 | 36000 | 16.2 | 13.5 | Yes | 208805039 | All | USA | Yes
ML17XC1-036-230A** | CX35-48B+TDR | ML180UH070XE36B | R-410A | 36000 | 17 | 14 | 36000 | 16 | 13.5 | Yes | 208805040 | All | USA | Yes
ML17XC1-036-230A** | CX35-48B+TDR | ML180UH090E48B | R-410A | 36000 | 17.2 | 14 | 35600 | 16.2 | 13.5 | Yes | 208805041 | All | USA | Yes
ML17XC1-036-230A** | CX35-48B+TDR | ML180UH090V48B | R-410A | 36000 | 17 | 14 | 36000 | 15.8 | 13 | Yes | 208805042 | All | USA | No
ML17XC1-036-230A** | CX35-48B+TDR | ML180UH090XE48B | R-410A | 36000 | 17.2 | 14 | 35600 | 16.2 | 13.5 | Yes | 208805043 | All | USA | Yes
ML17XC1-036-230A** | CX35-48B+TDR | ML193UH030XE36B | R-410A | 36000 | 16.6 | 13.5 | 35800 | 15.2 | 13 | Yes | 208805044 | All | USA | No
ML17XC1-036-230A** | CX35-48B+TDR | ML193UH045XE36B | R-410A | 36000 | 16.4 | 13.5 | 35600 | 15.6 | 13 | Yes | 208805045 | All | USA | No
ML17XC1-036-230A** | CX35-48B+TDR | ML193UH070XE36B | R-410A | 36000 | 16.6 | 13.5 | 35400 | 15.8 | 13 | Yes | 208805046 | All | USA | No
ML17XC1-036-230A** | CX35-48B+TDR | ML196UH030XE36B | R-410A | 36000 | 16 | 13 | 35600 | 15.4 | 13 | Yes | 208805047 | All | USA,Canada | No
ML17XC1-036-230A** | CX35-48B+TDR | ML196UH045XE36B | R-410A | 36000 | 16.2 | 13.5 | 35400 | 15.4 | 13 | Yes | 208805048 | All | USA,Canada | No
ML17XC1-036-230A** | CX35-48B+TDR | ML196UH070XE36B | R-410A | 36000 | 16.4 | 13.5 | 35600 | 15.4 | 13 | Yes | 208805049 | All | USA,Canada | No
ML17XC1-036-230A** | CX35-48B+TDR | ML196UH070XE48B | R-410A | 36000 | 16.8 | 14 | 36000 | 15.2 | 13 | Yes | 208805050 | All | USA,Canada | No
ML17XC1-036-230A** | CX35-48B+TDR | ML296UH045XV36B | R-410A | 36000 | 16.4 | 13.5 | 36000 | 15.2 | 13 | Yes | 208805051 | All | USA,Canada | No
ML17XC1-036-230A** | CX35-48B+TDR | ML296UH070XV36B | R-410A | 36000 | 16.2 | 13.5 | 36000 | 15.2 | 12.5 | Yes | 208805052 | All | USA,Canada | No
ML17XC1-036-230A** | CX35-48B+TDR | SL280UH080NV48B | R-410A | 36000 | 17.4 | 14 | 36000 | 16 | 13 | Yes | 208805053 | All | USA | Yes
ML17XC1-036-230A** | CX35-48B+TDR | SL280UH090V36B | R-410A | 36000 | 17 | 14 | 36000 | 16 | 13.5 | Yes | 208805054 | All | USA | Yes
ML17XC1-036-230A** | CX35-48B+TDR | SL280UH090V48B | R-410A | 36000 | 17 | 14 | 36000 | 15.8 | 13 | Yes | 208805055 | All | USA | No
ML17XC1-036-230A** | CX35-48B+TDR | SL280UH090XV48B | R-410A | 36000 | 17 | 14 | 36000 | 15.8 | 13 | Yes | 208805056 | All | USA | No
ML17XC1-036-230A** | CX35-48B+TDR | SL297UH040NV36B | R-410A | 36000 | 16.6 | 13.5 | 36000 | 15.6 | 13 | Yes | 208805057 | All | USA,Canada | No
ML17XC1-036-230A** | CX35-48B+TDR | SL297UH060NV36B | R-410A | 36000 | 16.6 | 13.5 | 36000 | 15.6 | 13 | Yes | 208805058 | All | USA,Canada | No
ML17XC1-036-230A** | CX35-48B+TDR | SLP99UH070XV36B | R-410A | 36000 | 16.4 | 13.5 | 36000 | 15.6 | 13 | Yes | 208805063 | All | USA,Canada | No
ML17XC1-036-230A** | CX35-48C+TDR | - - - | R-410A | 36000 | 15.1 | 12.7 | 35200 | 14.4 | 12.2 | No | 208803536 | All | USA,Canada | No
ML17XC1-036-230A** | CX35-48C+TDR | EL180UH100NE60C | R-410A | 36000 | 17.2 | 14 | 36000 | 16 | 13.5 | Yes | 208805064 | All | USA | Yes
ML17XC1-036-230A** | CX35-48C+TDR | EL195UH080NE48C | R-410A | 36000 | 17 | 14 | 35600 | 15.8 | 13 | Yes | 208805065 | All | USA,Canada | No
ML17XC1-036-230A** | CX35-48C+TDR | EL195UH100NE60C | R-410A | 36000 | 17 | 14 | 35800 | 16 | 13.5 | Yes | 208805066 | All | USA,Canada | Yes
ML17XC1-036-230A** | CX35-48C+TDR | EL196UH090XE48C | R-410A | 36000 | 17.2 | 14 | 36000 | 16.2 | 13.5 | Yes | 208805067 | All | USA,Canada | Yes
ML17XC1-036-230A** | CX35-48C+TDR | EL196UH110XE60C | R-410A | 36000 | 17.2 | 14 | 36000 | 16.2 | 13.5 | Yes | 208805068 | All | USA,Canada | Yes
ML17XC1-036-230A** | CX35-48C+TDR | EL280UH110E48C | R-410A | 36000 | 17.4 | 14 | 35800 | 16.4 | 13.5 | Yes | 208805069 | All | USA | Yes
ML17XC1-036-230A** | CX35-48C+TDR | EL280UH110E60C | R-410A | 36000 | 17.4 | 14 | 36000 | 16.4 | 13.5 | Yes | 208805070 | All | USA | Yes
ML17XC1-036-230A** | CX35-48C+TDR | EL280UH110XE60C | R-410A | 36000 | 17.4 | 14 | 36000 | 16.4 | 13.5 | Yes | 208805071 | All | USA | Yes
ML17XC1-036-230A** | CX35-48C+TDR | EL297UH090XE48C | R-410A | - - - | - - - | - - - | 35400 | 16 | 13.5 | Yes | 213500266 | All | USA,Canada | Yes
ML17XC1-036-230A** | CX35-48C+TDR | EL297UH090XV36C | R-410A | - - - | - - - | - - - | 36000 | 16 | 13.5 | Yes | 213186083 | All | USA,Canada | Yes
ML17XC1-036-230A** | CX35-48C+TDR | EL297UH090XV48C | R-410A | - - - | - - - | - - - | 36000 | 16 | 13.5 | Yes | 213186084 | All | USA,Canada | Yes
ML17XC1-036-230A** | CX35-48C+TDR | EL297UH090XV60C | R-410A | - - - | - - - | - - - | 36000 | 16 | 13.5 | Yes | 213186085 | All | USA,Canada | Yes
ML17XC1-036-230A** | CX35-48C+TDR | EL297UH110XE60C | R-410A | - - - | - - - | - - - | 35800 | 16 | 13.5 | Yes | 213433797 | All | USA,Canada | Yes
ML17XC1-036-230A** | CX35-48C+TDR | EL297UH110XV48C | R-410A | - - - | - - - | - - - | 36000 | 16 | 13.5 | Yes | 213186086 | All | USA,Canada | Yes
ML17XC1-036-230A** | CX35-48C+TDR | EL297UH110XV60C | R-410A | - - - | - - - | - - - | 36000 | 16 | 13.5 | Yes | 213183271 | All | USA,Canada | Yes
ML17XC1-036-230A** | CX35-48C+TDR | ML180UH090E60C | R-410A | 36000 | 17.6 | 14.5 | 36000 | 16.4 | 13.5 | Yes | 208805079 | All | USA | Yes
ML17XC1-036-230A** | CX35-48C+TDR | ML180UH110E60C | R-410A | 36000 | 17.2 | 14 | 36000 | 16.2 | 13.5 | Yes | 208805080 | All | USA | Yes
ML17XC1-036-230A** | CX35-48C+TDR | ML180UH110V60C | R-410A | 36000 | 17.4 | 14.5 | 36000 | 16.4 | 13.5 | Yes | 208805081 | All | USA | Yes
ML17XC1-036-230A** | CX35-48C+TDR | ML180UH110XE60C | R-410A | 36000 | 17.2 | 14 | 36000 | 16.2 | 13.5 | Yes | 208805082 | All | USA | Yes
ML17XC1-036-230A** | CX35-48C+TDR | ML193UH090XE36C | R-410A | 36000 | 16.8 | 14 | 36000 | 16 | 13.5 | Yes | 208805083 | All | USA | Yes
ML17XC1-036-230A** | CX35-48C+TDR | ML193UH090XE48C | R-410A | 36000 | 17.2 | 14 | 35600 | 16 | 13.5 | Yes | 208805084 | All | USA | Yes
ML17XC1-036-230A** | CX35-48C+TDR | ML193UH110XE48C | R-410A | 36000 | 17.2 | 14 | 35800 | 16.2 | 13.5 | Yes | 208805085 | All | USA | Yes
ML17XC1-036-230A** | CX35-48C+TDR | ML193UH110XE60C | R-410A | 36000 | 17.2 | 14 | 35800 | 16 | 13.5 | Yes | 208805086 | All | USA | Yes
ML17XC1-036-230A** | CX35-48C+TDR | ML196UH090XE36C | R-410A | 36000 | 17 | 14 | 36000 | 15.8 | 13 | Yes | 208805087 | All | USA,Canada | No
ML17XC1-036-230A** | CX35-48C+TDR | ML196UH090XE48C | R-410A | 36000 | 17.2 | 14 | 36000 | 16.2 | 13.5 | Yes | 208805088 | All | USA,Canada | Yes
ML17XC1-036-230A** | CX35-48C+TDR | ML196UH090XE60C | R-410A | 36000 | 17.2 | 14.4 | 36000 | 16.2 | 13.5 | Yes | 208805089 | All | USA,Canada | Yes
ML17XC1-036-230A** | CX35-48C+TDR | ML196UH110XE60C | R-410A | 36000 | 17.2 | 14 | 36000 | 16.2 | 13.5 | Yes | 208805090 | All | USA,Canada | Yes
ML17XC1-036-230A** | CX35-48C+TDR | ML296UH090XV48C | R-410A | 36000 | 17 | 14 | 36000 | 16 | 13.5 | Yes | 208805091 | All | USA,Canada | Yes
ML17XC1-036-230A** | CX35-48C+TDR | ML296UH110XV60C | R-410A | 36000 | 17.2 | 14 | 36000 | 16.2 | 13.5 | Yes | 208805092 | All | USA,Canada | Yes
ML17XC1-036-230A** | CX35-48C+TDR | SL280UH080NV60C | R-410A | 36000 | 17.6 | 14.5 | 36000 | 16.4 | 13.5 | Yes | 208805093 | All | USA | Yes
ML17XC1-036-230A** | CX35-48C+TDR | SL280UH090V60C | R-410A | 36000 | 17.4 | 14.5 | 36000 | 16.2 | 13.5 | Yes | 208805094 | All | USA | Yes
ML17XC1-036-230A** | CX35-48C+TDR | SL280UH090XV60C | R-410A | 36000 | 17.4 | 14.5 | 36000 | 16.2 | 13.5 | Yes | 208805095 | All | USA | Yes
ML17XC1-036-230A** | CX35-48C+TDR | SL280UH100NV60C | R-410A | 36000 | 17.6 | 14.5 | 36000 | 16.4 | 13.5 | Yes | 208805096 | All | USA | Yes
ML17XC1-036-230A** | CX35-48C+TDR | SL280UH110V60C | R-410A | 36000 | 17 | 14 | 36000 | 15.8 | 13.5 | Yes | 208805097 | All | USA | No
ML17XC1-036-230A** | CX35-48C+TDR | SL280UH110XV60C | R-410A | 36000 | 17 | 14 | 36000 | 15.8 | 13.5 | Yes | 208805098 | All | USA | No
ML17XC1-036-230A** | CX35-48C+TDR | SL297UH080NV48C | R-410A | 36000 | 17 | 14 | 36000 | 16 | 13.5 | Yes | 208805099 | All | USA,Canada | Yes
ML17XC1-036-230A** | CX35-48C+TDR | SLP99UH090XV36C | R-410A | 36000 | 17 | 14 | 36000 | 16 | 13.5 | Yes | 208805104 | All | USA,Canada | Yes
ML17XC1-036-230A** | CX35-48C+TDR | SLP99UH090XV48C | R-410A | 36000 | 17 | 14 | 36000 | 16 | 13.5 | Yes | 208805105 | All | USA,Canada | Yes
ML17XC1-036-230A** | CX35-48C+TDR | SLP99UH110XV60C | R-410A | 36000 | 17.2 | 14 | 36000 | 16.2 | 13.5 | Yes | 208805106 | All | USA,Canada | Yes
ML17XC1-036-230A** | CX35-49C+TDR | - - - | R-410A | 36000 | 15.1 | 12.5 | 35600 | 14.4 | 12.2 | No | 208803537 | All | USA,Canada | No
ML17XC1-036-230A** | CX35-49C+TDR | EL180UH100NE60C | R-410A | 36000 | 17.4 | 14 | 36000 | 16 | 13.5 | Yes | 208805107 | All | USA | Yes
ML17XC1-036-230A** | CX35-49C+TDR | EL195UH080NE48C | R-410A | 36000 | 17 | 14 | 35800 | 15.8 | 13 | Yes | 208805108 | All | USA,Canada | No
ML17XC1-036-230A** | CX35-49C+TDR | EL195UH100NE60C | R-410A | 36000 | 17.2 | 14 | 36000 | 16.2 | 13.5 | Yes | 208805109 | All | USA,Canada | Yes
ML17XC1-036-230A** | CX35-49C+TDR | EL196UH090XE48C | R-410A | 36000 | 17.2 | 14 | 36000 | 16.2 | 13.5 | Yes | 208805110 | All | USA,Canada | Yes
ML17XC1-036-230A** | CX35-49C+TDR | EL196UH110XE60C | R-410A | 36000 | 17.4 | 14 | 36000 | 16.4 | 13.5 | Yes | 208805111 | All | USA,Canada | Yes
ML17XC1-036-230A** | CX35-49C+TDR | EL280UH110E48C | R-410A | 36000 | 17.6 | 14.5 | 36000 | 16.6 | 13.5 | Yes | 208805112 | All | USA | Yes
ML17XC1-036-230A** | CX35-49C+TDR | EL280UH110E60C | R-410A | 36000 | 17.6 | 14.5 | 36000 | 16.6 | 14 | Yes | 208805113 | All | USA | Yes
ML17XC1-036-230A** | CX35-49C+TDR | EL280UH110XE60C | R-410A | 36000 | 17.6 | 14.5 | 36000 | 16.6 | 14 | Yes | 208805114 | All | USA | Yes
ML17XC1-036-230A** | CX35-49C+TDR | EL297UH090XE48C | R-410A | - - - | - - - | - - - | 35800 | 16.2 | 13.5 | Yes | 213500267 | All | USA,Canada | Yes
ML17XC1-036-230A** | CX35-49C+TDR | EL297UH090XV36C | R-410A | - - - | - - - | - - - | 36000 | 16.2 | 13.5 | Yes | 213186087 | All | USA,Canada | Yes
ML17XC1-036-230A** | CX35-49C+TDR | EL297UH090XV48C | R-410A | - - - | - - - | - - - | 36000 | 16.2 | 13.5 | Yes | 213186088 | All | USA,Canada | Yes
ML17XC1-036-230A** | CX35-49C+TDR | EL297UH090XV60C | R-410A | - - - | - - - | - - - | 36000 | 16 | 13.5 | Yes | 213186089 | All | USA,Canada | Yes
ML17XC1-036-230A** | CX35-49C+TDR | EL297UH110XE60C | R-410A | - - - | - - - | - - - | 36000 | 16.2 | 13.5 | Yes | 213433798 | All | USA,Canada | Yes
ML17XC1-036-230A** | CX35-49C+TDR | EL297UH110XV48C | R-410A | - - - | - - - | - - - | 36000 | 16.2 | 13.5 | Yes | 213186090 | All | USA,Canada | Yes
ML17XC1-036-230A** | CX35-49C+TDR | EL297UH110XV60C | R-410A | - - - | - - - | - - - | 36000 | 16.2 | 13.5 | Yes | 213183272 | All | USA,Canada | Yes
ML17XC1-036-230A** | CX35-49C+TDR | ML180UH090E60C | R-410A | 36000 | 17.6 | 14.5 | 36000 | 16.6 | 13.5 | Yes | 208805122 | All | USA | Yes
ML17XC1-036-230A** | CX35-49C+TDR | ML180UH110E60C | R-410A | 36000 | 17.4 | 14.5 | 36000 | 16.4 | 13.5 | Yes | 208805123 | All | USA | Yes
ML17XC1-036-230A** | CX35-49C+TDR | ML180UH110V60C | R-410A | 36000 | 17.8 | 14.5 | 36000 | 16.6 | 14 | Yes | 208805124 | All | USA | Yes
ML17XC1-036-230A** | CX35-49C+TDR | ML180UH110XE60C | R-410A | 36000 | 17.4 | 14.5 | 36000 | 16.4 | 13.5 | Yes | 208805125 | All | USA | Yes
ML17XC1-036-230A** | CX35-49C+TDR | ML193UH090XE36C | R-410A | 36000 | 17 | 14 | 36000 | 16 | 13.5 | Yes | 208805126 | All | USA | Yes
ML17XC1-036-230A** | CX35-49C+TDR | ML193UH090XE48C | R-410A | 36000 | 17.2 | 14 | 35800 | 16.2 | 13.5 | Yes | 208805127 | All | USA | Yes
ML17XC1-036-230A** | CX35-49C+TDR | ML193UH110XE48C | R-410A | 36000 | 17.2 | 14 | 36000 | 16.4 | 13.5 | Yes | 208805128 | All | USA | Yes
ML17XC1-036-230A** | CX35-49C+TDR | ML196UH090XE36C | R-410A | 36000 | 16.8 | 14 | 36000 | 16 | 13.5 | Yes | 208805129 | All | USA,Canada | Yes
ML17XC1-036-230A** | CX35-49C+TDR | ML196UH090XE48C | R-410A | 36000 | 17.2 | 14 | 36000 | 16.2 | 13.5 | Yes | 208805130 | All | USA,Canada | Yes
ML17XC1-036-230A** | CX35-49C+TDR | ML196UH090XE60C | R-410A | 36000 | 17.4 | 14.5 | 36000 | 16.2 | 13.5 | Yes | 208805131 | All | USA,Canada | Yes
ML17XC1-036-230A** | CX35-49C+TDR | ML196UH110XE60C | R-410A | 36000 | 17.4 | 14 | 36000 | 16.4 | 13.5 | Yes | 208805132 | All | USA,Canada | Yes
ML17XC1-036-230A** | CX35-49C+TDR | ML296UH090XV48C | R-410A | 36000 | 17.2 | 14 | 36000 | 16.2 | 13.5 | Yes | 208805133 | All | USA,Canada | Yes
ML17XC1-036-230A** | CX35-49C+TDR | ML296UH110XV60C | R-410A | 36000 | 17.4 | 14.5 | 36000 | 16.4 | 13.5 | Yes | 208805134 | All | USA,Canada | Yes
ML17XC1-036-230A** | CX35-49C+TDR | SL280UH080NV60C | R-410A | 36000 | 17.8 | 14.5 | 36000 | 16.6 | 14 | Yes | 208805135 | All | USA | Yes
ML17XC1-036-230A** | CX35-49C+TDR | SL280UH090V60C | R-410A | 36000 | 17.4 | 14.5 | 36000 | 16.2 | 13.5 | Yes | 208805136 | All | USA | Yes
ML17XC1-036-230A** | CX35-49C+TDR | SL280UH090XV60C | R-410A | 36000 | 17.4 | 14.5 | 36000 | 16.2 | 13.5 | Yes | 208805137 | All | USA | Yes
ML17XC1-036-230A** | CX35-49C+TDR | SL280UH100NV60C | R-410A | 36000 | 17.8 | 14.5 | 36000 | 16.4 | 13.5 | Yes | 208805138 | All | USA | Yes
ML17XC1-036-230A** | CX35-49C+TDR | SL280UH110V60C | R-410A | 36000 | 17.2 | 14 | 36000 | 16 | 13.5 | Yes | 208805139 | All | USA | Yes
ML17XC1-036-230A** | CX35-49C+TDR | SL280UH110XV60C | R-410A | 36000 | 17.2 | 14 | 36000 | 16 | 13.5 | Yes | 208805140 | All | USA | Yes
ML17XC1-036-230A** | CX35-49C+TDR | SL297UH080NV48C | R-410A | 36000 | 17.2 | 14 | 36000 | 16.2 | 13.5 | Yes | 208805141 | All | USA,Canada | Yes
ML17XC1-036-230A** | CX35-49C+TDR | SLP99UH090XV36C | R-410A | 36000 | 17.2 | 14 | 36000 | 16.2 | 13.5 | Yes | 208805146 | All | USA,Canada | Yes
ML17XC1-036-230A** | CX35-49C+TDR | SLP99UH090XV48C | R-410A | 36000 | 17.2 | 14 | 36000 | 16.2 | 13.5 | Yes | 208805147 | All | USA,Canada | Yes
ML17XC1-036-230A** | CX35-49C+TDR | SLP99UH110XV60C | R-410A | 36000 | 17.4 | 14.5 | 36000 | 16.4 | 13.5 | Yes | 208805148 | All | USA,Canada | Yes
ML17XC1-036-230A** | CX35-50/60C+TDR | - - - | R-410A | 36000 | 15.1 | 12.7 | 35200 | 14.3 | 12.2 | No | 208803538 | All | USA,Canada | No
ML17XC1-036-230A** | CX35-50/60C+TDR | EL180UH100NE60C | R-410A | 36000 | 16.8 | 14 | 36000 | 15.6 | 13 | Yes | 208805149 | All | USA | No
ML17XC1-036-230A** | CX35-50/60C+TDR | EL195UH080NE48C | R-410A | 36000 | 16.6 | 13.5 | 35400 | 15.6 | 13 | Yes | 208805150 | All | USA,Canada | No
ML17XC1-036-230A** | CX35-50/60C+TDR | EL195UH100NE60C | R-410A | 36000 | 16.8 | 14 | 35400 | 15.8 | 13 | Yes | 208805151 | All | USA,Canada | No
ML17XC1-036-230A** | CX35-50/60C+TDR | EL196UH090XE48C | R-410A | 36000 | 16.8 | 14 | 35600 | 15.8 | 13 | Yes | 208805152 | All | USA,Canada | No
ML17XC1-036-230A** | CX35-50/60C+TDR | EL196UH110XE60C | R-410A | 36000 | 16.8 | 14 | 35600 | 16 | 13 | Yes | 208805153 | All | USA,Canada | Yes
ML17XC1-036-230A** | CX35-50/60C+TDR | EL280UH110E48C | R-410A | 36000 | 17.2 | 14 | 35400 | 16.2 | 13.5 | Yes | 208805154 | All | USA | Yes
ML17XC1-036-230A** | CX35-50/60C+TDR | EL280UH110E60C | R-410A | 36000 | 17.2 | 14 | 36000 | 16.2 | 13.5 | Yes | 208805155 | All | USA | Yes
ML17XC1-036-230A** | CX35-50/60C+TDR | EL280UH110XE60C | R-410A | 36000 | 17.2 | 14 | 36000 | 16.2 | 13.5 | Yes | 208805156 | All | USA | Yes
ML17XC1-036-230A** | CX35-50/60C+TDR | EL297UH090XE48C | R-410A | - - - | - - - | - - - | 35800 | 16 | 13.5 | Yes | 213500268 | All | USA,Canada | Yes
ML17XC1-036-230A** | CX35-50/60C+TDR | EL297UH090XV36C | R-410A | - - - | - - - | - - - | 36000 | 15.8 | 13 | Yes | 213186091 | All | USA,Canada | No
ML17XC1-036-230A** | CX35-50/60C+TDR | EL297UH090XV48C | R-410A | - - - | - - - | - - - | 35800 | 15.8 | 13 | Yes | 213186092 | All | USA,Canada | No
ML17XC1-036-230A** | CX35-50/60C+TDR | EL297UH110XE60C | R-410A | - - - | - - - | - - - | 35400 | 15.8 | 13 | Yes | 213433799 | All | USA,Canada | No
ML17XC1-036-230A** | CX35-50/60C+TDR | EL297UH110XV48C | R-410A | - - - | - - - | - - - | 36000 | 15.8 | 13 | Yes | 213186093 | All | USA,Canada | No
ML17XC1-036-230A** | CX35-50/60C+TDR | EL297UH110XV60C | R-410A | - - - | - - - | - - - | 36000 | 15.8 | 13 | Yes | 213183273 | All | USA,Canada | No
ML17XC1-036-230A** | CX35-50/60C+TDR | ML180UH090E60C | R-410A | 36000 | 17.2 | 14 | 35600 | 16.2 | 13.5 | Yes | 208805163 | All | USA | Yes
ML17XC1-036-230A** | CX35-50/60C+TDR | ML180UH110E60C | R-410A | 36000 | 17.2 | 14 | 36000 | 16 | 13.5 | Yes | 208805164 | All | USA | Yes
ML17XC1-036-230A** | CX35-50/60C+TDR | ML180UH110V60C | R-410A | 36000 | 17.2 | 14 | 36000 | 16.2 | 13.5 | Yes | 208805165 | All | USA | Yes
ML17XC1-036-230A** | CX35-50/60C+TDR | ML180UH110XE60C | R-410A | 36000 | 17.2 | 14 | 36000 | 16 | 13.5 | Yes | 208805166 | All | USA | Yes
ML17XC1-036-230A** | CX35-50/60C+TDR | ML193UH090XE36C | R-410A | 36000 | 16.6 | 13.5 | 35600 | 15.8 | 13 | Yes | 208805167 | All | USA | No
ML17XC1-036-230A** | CX35-50/60C+TDR | ML193UH090XE48C | R-410A | 36000 | 16.8 | 14 | 35400 | 16 | 13 | Yes | 208805168 | All | USA | Yes
ML17XC1-036-230A** | CX35-50/60C+TDR | ML193UH110XE48C | R-410A | 36000 | 17 | 14 | 35400 | 16 | 13.5 | Yes | 208805169 | All | USA | Yes
ML17XC1-036-230A** | CX35-50/60C+TDR | ML196UH090XE36C | R-410A | 36000 | 16.6 | 13.8 | 35800 | 15.6 | 13 | Yes | 208805170 | All | USA,Canada | No
ML17XC1-036-230A** | CX35-50/60C+TDR | ML196UH090XE48C | R-410A | 36000 | 16.8 | 14 | 35600 | 15.8 | 13 | Yes | 208805171 | All | USA,Canada | No
ML17XC1-036-230A** | CX35-50/60C+TDR | ML196UH090XE60C | R-410A | 36000 | 17 | 14 | 35400 | 16 | 13.5 | Yes | 208805172 | All | USA,Canada | Yes
ML17XC1-036-230A** | CX35-50/60C+TDR | ML196UH110XE60C | R-410A | 36000 | 16.8 | 14 | 35600 | 16 | 13 | Yes | 208805173 | All | USA,Canada | Yes
ML17XC1-036-230A** | CX35-50/60C+TDR | ML296UH090XV48C | R-410A | 36000 | 16.8 | 14 | 36000 | 15.8 | 13 | Yes | 208805174 | All | USA,Canada | No
ML17XC1-036-230A** | CX35-50/60C+TDR | ML296UH110XV60C | R-410A | 36000 | 17 | 14 | 36000 | 16 | 13.5 | Yes | 208805175 | All | USA,Canada | Yes
ML17XC1-036-230A** | CX35-50/60C+TDR | SL280UH080NV60C | R-410A | 36000 | 17.2 | 14 | 36000 | 16.2 | 13.5 | Yes | 208805176 | All | USA | Yes
ML17XC1-036-230A** | CX35-50/60C+TDR | SL280UH090V60C | R-410A | 36000 | 17 | 14 | 36000 | 15.6 | 13 | Yes | 208805177 | All | USA | No
ML17XC1-036-230A** | CX35-50/60C+TDR | SL280UH090XV60C | R-410A | 36000 | 17 | 14 | 36000 | 15.6 | 13 | Yes | 208805178 | All | USA | No
ML17XC1-036-230A** | CX35-50/60C+TDR | SL280UH100NV60C | R-410A | 36000 | 17.2 | 14 | 36000 | 16 | 13.5 | Yes | 208805179 | All | USA | Yes
ML17XC1-036-230A** | CX35-50/60C+TDR | SL280UH110V60C | R-410A | 36000 | 16.8 | 14 | 36000 | 15.6 | 13 | Yes | 208805180 | All | USA | No
ML17XC1-036-230A** | CX35-50/60C+TDR | SL280UH110XV60C | R-410A | 36000 | 16.8 | 14 | 36000 | 15.6 | 13 | Yes | 208805181 | All | USA | No
ML17XC1-036-230A** | CX35-50/60C+TDR | SL297UH080NV48C | R-410A | 36000 | 16.8 | 14 | 36000 | 15.8 | 13 | Yes | 208805182 | All | USA,Canada | No
ML17XC1-036-230A** | CX35-50/60C+TDR | SLP99UH090XV36C | R-410A | 36000 | 16.8 | 14 | 36000 | 15.8 | 13 | Yes | 208805187 | All | USA,Canada | No
ML17XC1-036-230A** | CX35-50/60C+TDR | SLP99UH090XV48C | R-410A | 36000 | 16.8 | 14 | 35800 | 15.8 | 13 | Yes | 208805188 | All | USA,Canada | No
ML17XC1-036-230A** | CX35-50/60C+TDR | SLP99UH110XV60C | R-410A | 36000 | 17 | 14 | 36000 | 15.8 | 13 | Yes | 208805189 | All | USA,Canada | No
ML17XC1-036-230A** | CX35-60C+TDR | - - - | R-410A | 36000 | 15.5 | 12.5 | 36000 | 14.7 | 12.2 | No | 208803539 | All | USA,Canada | No
ML17XC1-036-230A** | CX35-60C+TDR | ML180UH110V60C | R-410A | 36000 | 18 | 14.5 | 36000 | 16.8 | 14 | Yes | 208805190 | All | USA | Yes
ML17XC1-036-230A** | CX35-60C+TDR | ML196UH090XE36C | R-410A | 36000 | 17.2 | 14.4 | 36000 | 16.2 | 13.5 | Yes | 208805191 | All | USA,Canada | Yes
ML17XC1-036-230A** | CX35-60C+TDR | ML196UH090XE60C | R-410A | 36000 | 17.6 | 14.5 | 36000 | 16.6 | 13.5 | Yes | 208805192 | All | USA,Canada | Yes
ML17XC1-041-230A** | C35-30/36B+TDR+TXV | ML180UH070V48B | R-410A | 38500 | 15.6 | 12.7 | 38000 | 14.8 | 12.2 | No | 208805468 | All | USA | No
ML17XC1-041-230A** | C35-30/36C+TDR+TXV | ML180UH110V60C | R-410A | 39500 | 16 | 13 | 39000 | 15.2 | 12.5 | Yes | 208805469 | All | USA | No
ML17XC1-041-230A** | C35-30/36C+TDR+TXV | ML196UH090XE36C | R-410A | 38500 | 15.5 | 12.7 | 37600 | 14.8 | 12.2 | No | 208806239 | All | USA,Canada | No
ML17XC1-041-230A** | C35-30/36C+TDR+TXV | ML196UH090XE60C | R-410A | 38500 | 16 | 13 | 38000 | 15.2 | 12.5 | Yes | 208805470 | All | USA,Canada | No
ML17XC1-041-230A** | C35-30B+TDR+TXV | ML180UH070V36B | R-410A | 40000 | 16.2 | 13 | 39500 | 15.4 | 12.5 | Yes | 208805471 | All | USA | No
ML17XC1-041-230A** | C35-30B+TDR+TXV | ML180UH070V48B | R-410A | 40500 | 16.4 | 13.5 | 40000 | 15.6 | 13 | Yes | 208805472 | All | USA | No
ML17XC1-041-230A** | C35-30B+TDR+TXV | ML180UH090V48B | R-410A | 40500 | 16.4 | 13.5 | 39500 | 15.4 | 12.5 | Yes | 208805473 | All | USA | No
ML17XC1-041-230A** | C35-30B+TDR+TXV | ML196UH070XE48B | R-410A | 40000 | 15.6 | 12.5 | 39500 | 14.8 | 12.2 | No | 208805474 | All | USA,Canada | No
ML17XC1-041-230A** | C35-36B+TDR+TXV | EL180UH080NE48B | R-410A | 40500 | 16.6 | 13.5 | 39500 | 15.4 | 12.5 | Yes | 208805475 | All | USA | No
ML17XC1-041-230A** | C35-36B+TDR+TXV | EL297UH045XV36B | R-410A | - - - | - - - | - - - | 40000 | 14.8 | 12.2 | No | 213186094 | All | USA,Canada | No
ML17XC1-041-230A** | C35-36B+TDR+TXV | EL297UH110XV60C | R-410A | - - - | - - - | - - - | 40000 | 14.8 | 12.2 | No | 213183274 | All | USA,Canada | No
ML17XC1-041-230A** | C35-36B+TDR+TXV | ML180UH070V36B | R-410A | 40500 | 16.4 | 13.5 | 40000 | 15.6 | 13 | Yes | 208805477 | All | USA | No
ML17XC1-041-230A** | C35-36B+TDR+TXV | ML180UH070V48B | R-410A | 41000 | 16.6 | 13.5 | 40500 | 16 | 13 | Yes | 208805478 | All | USA | Yes
ML17XC1-041-230A** | C35-36B+TDR+TXV | ML180UH090E48B | R-410A | 40500 | 16.8 | 13.5 | 39500 | 16 | 13 | Yes | 208805479 | All | USA | Yes
ML17XC1-041-230A** | C35-36B+TDR+TXV | ML180UH090V48B | R-410A | 41000 | 16.4 | 13.5 | 40500 | 15.4 | 13 | Yes | 208805480 | All | USA | No
ML17XC1-041-230A** | C35-36B+TDR+TXV | ML180UH090XE48B | R-410A | 40500 | 16.8 | 13.5 | 39500 | 16 | 13 | Yes | 208805481 | All | USA | Yes
ML17XC1-041-230A** | C35-36B+TDR+TXV | ML196UH070XE48B | R-410A | 40500 | 16 | 13 | 40000 | 14.8 | 12.2 | No | 208805482 | All | USA,Canada | No
ML17XC1-041-230A** | C35-36B+TDR+TXV | ML296UH045XV36B | R-410A | 41000 | 15.8 | 12.5 | 40000 | 14.8 | 12.2 | No | 208805483 | All | USA,Canada | No
ML17XC1-041-230A** | C35-36B+TDR+TXV | SL280UH080NV48B | R-410A | 41500 | 16.8 | 13.5 | 41000 | 15.4 | 12.5 | Yes | 208805484 | All | USA | No
ML17XC1-041-230A** | C35-36B+TDR+TXV | SL280UH090V36B | R-410A | 41000 | 16.4 | 13.5 | 40500 | 15.6 | 13 | Yes | 208805485 | All | USA | No
ML17XC1-041-230A** | C35-36B+TDR+TXV | SL280UH090V48B | R-410A | 41000 | 16.2 | 13.5 | 40500 | 15.4 | 13 | Yes | 208805486 | All | USA | No
ML17XC1-041-230A** | C35-36B+TDR+TXV | SL297UH040NV36B | R-410A | 41000 | 16 | 13 | 40000 | 15.2 | 12.5 | Yes | 208805487 | All | USA,Canada | No
ML17XC1-041-230A** | C35-36B+TDR+TXV | SLP99UH070XV36B | R-410A | 40500 | 15.8 | 12.5 | 40000 | 15.2 | 12.5 | Yes | 208805488 | All | USA,Canada | No
ML17XC1-041-230A** | C35-48B+TDR+TXV | EL180UH080NE48B | R-410A | 40500 | 16.6 | 13.5 | 40000 | 15.6 | 13 | Yes | 208805489 | All | USA | No
ML17XC1-041-230A** | C35-48B+TDR+TXV | EL196UH030XE36B | R-410A | 40500 | 15.8 | 12.5 | 39000 | 15.6 | 13 | Yes | 208805490 | All | USA,Canada | No
ML17XC1-041-230A** | C35-48B+TDR+TXV | EL280UH090E36B | R-410A | 41000 | 16.6 | 13.5 | 40000 | 15.8 | 13 | Yes | 208805491 | All | USA | No
ML17XC1-041-230A** | C35-48B+TDR+TXV | EL280UH090E48B | R-410A | 41000 | 16.8 | 14 | 40000 | 16 | 13 | Yes | 208805492 | All | USA | Yes
ML17XC1-041-230A** | C35-48B+TDR+TXV | EL280UH090XE48B | R-410A | 41000 | 16.8 | 14 | 40000 | 16 | 13 | Yes | 208805493 | All | USA | Yes
ML17XC1-041-230A** | C35-48B+TDR+TXV | EL297UH045XV36B | R-410A | - - - | - - - | - - - | 40000 | 15.2 | 12.5 | Yes | 213186095 | All | USA,Canada | No
ML17XC1-041-230A** | C35-48B+TDR+TXV | EL297UH070XV36B | R-410A | - - - | - - - | - - - | 40000 | 15.2 | 12.5 | Yes | 213186096 | All | USA,Canada | No
ML17XC1-041-230A** | C35-48B+TDR+TXV | EL297UH110XV60C | R-410A | - - - | - - - | - - - | 40000 | 15.2 | 12.5 | Yes | 213183275 | All | USA,Canada | No
ML17XC1-041-230A** | C35-48B+TDR+TXV | ML180UH070V36B | R-410A | 41000 | 16.6 | 13.5 | 40000 | 15.8 | 13 | Yes | 208805496 | All | USA | No
ML17XC1-041-230A** | C35-48B+TDR+TXV | ML180UH070V48B | R-410A | 41500 | 16.8 | 14 | 40500 | 16 | 13 | Yes | 208805497 | All | USA | Yes
ML17XC1-041-230A** | C35-48B+TDR+TXV | ML180UH090E48B | R-410A | 40500 | 16.8 | 13.5 | 40000 | 16.2 | 13.5 | Yes | 208805498 | All | USA | Yes
ML17XC1-041-230A** | C35-48B+TDR+TXV | ML180UH090V48B | R-410A | 41500 | 16.6 | 13.5 | 40500 | 15.6 | 13 | Yes | 208805499 | All | USA | No
ML17XC1-041-230A** | C35-48B+TDR+TXV | ML180UH090XE48B | R-410A | 40500 | 16.8 | 13.5 | 40000 | 16.2 | 13.5 | Yes | 208805500 | All | USA | Yes
ML17XC1-041-230A** | C35-48B+TDR+TXV | ML196UH030XE36B | R-410A | 40500 | 15.8 | 12.5 | 39000 | 15.6 | 13 | Yes | 208805501 | All | USA,Canada | No
ML17XC1-041-230A** | C35-48B+TDR+TXV | ML196UH070XE48B | R-410A | 41000 | 16 | 13 | 40000 | 15.2 | 12.5 | Yes | 208805502 | All | USA,Canada | No
ML17XC1-041-230A** | C35-48B+TDR+TXV | ML296UH045XV36B | R-410A | 41000 | 16 | 13 | 40000 | 15.2 | 12.5 | Yes | 208805503 | All | USA,Canada | No
ML17XC1-041-230A** | C35-48B+TDR+TXV | SL280UH080NV48B | R-410A | 41500 | 17 | 14 | 41000 | 15.6 | 13 | Yes | 208805504 | All | USA | No
ML17XC1-041-230A** | C35-48B+TDR+TXV | SL280UH090V36B | R-410A | 41500 | 16.6 | 13.5 | 40500 | 15.8 | 13 | Yes | 208805505 | All | USA | No
ML17XC1-041-230A** | C35-48B+TDR+TXV | SL280UH090V48B | R-410A | 41500 | 16.4 | 13.5 | 40500 | 15.6 | 13 | Yes | 208805506 | All | USA | No
ML17XC1-041-230A** | C35-48B+TDR+TXV | SL297UH040NV36B | R-410A | 41000 | 16.2 | 13 | 40500 | 15.4 | 12.5 | Yes | 208805507 | All | USA,Canada | No
ML17XC1-041-230A** | C35-48B+TDR+TXV | SL297UH060NV36B | R-410A | 41000 | 16 | 13 | 40500 | 15.2 | 12.5 | Yes | 208805508 | All | USA,Canada | No
ML17XC1-041-230A** | C35-48B+TDR+TXV | SLP99UH070XV36B | R-410A | 41000 | 15.8 | 12.5 | 40000 | 15.2 | 12.5 | Yes | 208805511 | All | USA,Canada | No
ML17XC1-041-230A** | C35-48C+TDR+TXV | EL180UH100NE60C | R-410A | 41500 | 17 | 14 | 40000 | 16 | 13 | Yes | 208805512 | All | USA | Yes
ML17XC1-041-230A** | C35-48C+TDR+TXV | EL195UH080NE48C | R-410A | 40500 | 16.6 | 13.5 | 40000 | 15.8 | 13 | Yes | 208805513 | All | USA,Canada | No
ML17XC1-041-230A** | C35-48C+TDR+TXV | EL195UH100NE60C | R-410A | 41000 | 16.8 | 14 | 40000 | 16 | 13 | Yes | 208805514 | All | USA,Canada | Yes
ML17XC1-041-230A** | C35-48C+TDR+TXV | EL196UH090XE48C | R-410A | 41000 | 16.8 | 14 | 40000 | 16 | 13 | Yes | 208805515 | All | USA,Canada | Yes
ML17XC1-041-230A** | C35-48C+TDR+TXV | EL196UH110XE60C | R-410A | 41000 | 17 | 14 | 40500 | 16.2 | 13.5 | Yes | 208805516 | All | USA,Canada | Yes
ML17XC1-041-230A** | C35-48C+TDR+TXV | EL280UH110E48C | R-410A | 41000 | 17.2 | 14 | 40500 | 16.4 | 13.5 | Yes | 208805517 | All | USA | Yes
ML17XC1-041-230A** | C35-48C+TDR+TXV | EL280UH110E60C | R-410A | 41000 | 17 | 14 | 41000 | 16.4 | 13.5 | Yes | 208805518 | All | USA | Yes
ML17XC1-041-230A** | C35-48C+TDR+TXV | EL280UH110XE60C | R-410A | 41000 | 17 | 14 | 41000 | 16.4 | 13.5 | Yes | 208805519 | All | USA | Yes
ML17XC1-041-230A** | C35-48C+TDR+TXV | EL297UH090XE48C | R-410A | - - - | - - - | - - - | 40000 | 16 | 13 | Yes | 213500399 | All | USA,Canada | Yes
ML17XC1-041-230A** | C35-48C+TDR+TXV | EL297UH090XV36C | R-410A | - - - | - - - | - - - | 40500 | 15.8 | 13 | Yes | 213186097 | All | USA,Canada | No
ML17XC1-041-230A** | C35-48C+TDR+TXV | EL297UH090XV48C | R-410A | - - - | - - - | - - - | 40500 | 16 | 13 | Yes | 213186098 | All | USA,Canada | Yes
ML17XC1-041-230A** | C35-48C+TDR+TXV | EL297UH090XV60C | R-410A | - - - | - - - | - - - | 41000 | 15.8 | 13 | Yes | 213186099 | All | USA,Canada | No
ML17XC1-041-230A** | C35-48C+TDR+TXV | EL297UH110XE60C | R-410A | - - - | - - - | - - - | 40500 | 16.2 | 13.5 | Yes | 213433800 | All | USA,Canada | Yes
ML17XC1-041-230A** | C35-48C+TDR+TXV | EL297UH110XV48C | R-410A | - - - | - - - | - - - | 40500 | 15.8 | 13 | Yes | 213186100 | All | USA,Canada | No
ML17XC1-041-230A** | C35-48C+TDR+TXV | EL297UH110XV60C | R-410A | - - - | - - - | - - - | 40500 | 15.8 | 13 | Yes | 213183276 | All | USA,Canada | No
ML17XC1-041-230A** | C35-48C+TDR+TXV | ML180UH090E60C | R-410A | 41000 | 17.2 | 14 | 40000 | 16.4 | 13.5 | Yes | 208805527 | All | USA | Yes
ML17XC1-041-230A** | C35-48C+TDR+TXV | ML180UH110E60C | R-410A | 41500 | 17 | 14 | 40000 | 16.2 | 13.5 | Yes | 208805528 | All | USA | Yes
ML17XC1-041-230A** | C35-48C+TDR+TXV | ML180UH110V60C | R-410A | 42000 | 17.2 | 14 | 41000 | 16.4 | 13.5 | Yes | 208805529 | All | USA | Yes
ML17XC1-041-230A** | C35-48C+TDR+TXV | ML180UH110XE60C | R-410A | 41500 | 17 | 14 | 40000 | 16.2 | 13.5 | Yes | 208805530 | All | USA | Yes
ML17XC1-041-230A** | C35-48C+TDR+TXV | ML193UH090XE36C | R-410A | 40500 | 16.6 | 13.5 | 40000 | 16 | 13 | Yes | 208805531 | All | USA | Yes
ML17XC1-041-230A** | C35-48C+TDR+TXV | ML193UH090XE48C | R-410A | 40500 | 16.8 | 13.5 | 40000 | 16 | 13 | Yes | 208805532 | All | USA | Yes
ML17XC1-041-230A** | C35-48C+TDR+TXV | ML193UH110XE48C | R-410A | 41000 | 17 | 14 | 40000 | 16.2 | 13.5 | Yes | 208805533 | All | USA | Yes
ML17XC1-041-230A** | C35-48C+TDR+TXV | ML193UH110XE60C | R-410A | 41000 | 17 | 14 | 40500 | 16.2 | 13.5 | Yes | 208805534 | All | USA | Yes
ML17XC1-041-230A** | C35-48C+TDR+TXV | ML196UH090XE36C | R-410A | 40500 | 16.4 | 13.5 | 40000 | 15.8 | 13 | Yes | 208805535 | All | USA,Canada | No
ML17XC1-041-230A** | C35-48C+TDR+TXV | ML196UH090XE48C | R-410A | 41000 | 16.8 | 14 | 40000 | 16 | 13 | Yes | 208805536 | All | USA,Canada | Yes
ML17XC1-041-230A** | C35-48C+TDR+TXV | ML196UH090XE60C | R-410A | 41000 | 17 | 14 | 40500 | 16.2 | 13.5 | Yes | 208805537 | All | USA,Canada | Yes
ML17XC1-041-230A** | C35-48C+TDR+TXV | ML196UH110XE60C | R-410A | 41000 | 17 | 14 | 40500 | 16.2 | 13.5 | Yes | 208805538 | All | USA,Canada | Yes
ML17XC1-041-230A** | C35-48C+TDR+TXV | ML296UH090XV48C | R-410A | 41500 | 16.8 | 13.5 | 41000 | 16 | 13 | Yes | 208805539 | All | USA,Canada | Yes
ML17XC1-041-230A** | C35-48C+TDR+TXV | ML296UH110XV60C | R-410A | 41500 | 17 | 14 | 41000 | 16.2 | 13.5 | Yes | 208805540 | All | USA,Canada | Yes
ML17XC1-041-230A** | C35-48C+TDR+TXV | SL280UH080NV60C | R-410A | 41500 | 17.2 | 14 | 41000 | 16.4 | 13.5 | Yes | 208805541 | All | USA | Yes
ML17XC1-041-230A** | C35-48C+TDR+TXV | SL280UH090V60C | R-410A | 42000 | 17 | 14 | 41000 | 16 | 13 | Yes | 208805542 | All | USA | Yes
ML17XC1-041-230A** | C35-48C+TDR+TXV | SL280UH090XV60C | R-410A | 42000 | 17 | 14 | 41000 | 16 | 13 | Yes | 208805543 | All | USA | Yes
ML17XC1-041-230A** | C35-48C+TDR+TXV | SL280UH100NV60C | R-410A | 41500 | 17.4 | 14 | 41500 | 16.2 | 13 | Yes | 208805544 | All | USA | Yes
ML17XC1-041-230A** | C35-48C+TDR+TXV | SL280UH110V60C | R-410A | 41500 | 16.6 | 13.5 | 40500 | 15.8 | 13 | Yes | 208805545 | All | USA | No
ML17XC1-041-230A** | C35-48C+TDR+TXV | SL280UH110XV60C | R-410A | 41500 | 16.6 | 13.5 | 40500 | 15.8 | 13 | Yes | 208805546 | All | USA | No
ML17XC1-041-230A** | C35-48C+TDR+TXV | SL297UH080NV48C | R-410A | 41500 | 16.8 | 14 | 40500 | 16 | 13 | Yes | 208805547 | All | USA,Canada | Yes
ML17XC1-041-230A** | C35-48C+TDR+TXV | SL297UH080NV60C | R-410A | 42000 | 16.8 | 14 | 41000 | 16 | 13 | Yes | 208805548 | All | USA,Canada | Yes
ML17XC1-041-230A** | C35-48C+TDR+TXV | SLP99UH090XV36C | R-410A | 41000 | 16.6 | 13.5 | 40500 | 15.8 | 13 | Yes | 208805551 | All | USA,Canada | No
ML17XC1-041-230A** | C35-48C+TDR+TXV | SLP99UH090XV48C | R-410A | 41500 | 16.6 | 13.5 | 40500 | 16 | 13 | Yes | 208805552 | All | USA,Canada | Yes
ML17XC1-041-230A** | C35-48C+TDR+TXV | SLP99UH090XV60C | R-410A | 41500 | 16.6 | 13.5 | 41000 | 15.8 | 13 | Yes | 208805553 | All | USA,Canada | No
ML17XC1-041-230A** | C35-48C+TDR+TXV | SLP99UH110XV60C | R-410A | 41500 | 16.8 | 14 | 40500 | 15.8 | 13 | Yes | 208805554 | All | USA,Canada | No
ML17XC1-041-230A** | C35-49C+TDR+TXV | - - - | R-410A | 41000 | 15.5 | 12.5 | 40500 | 14.8 | 12.2 | No | 208805455 | All | USA,Canada | No
ML17XC1-041-230A** | C35-49C+TDR+TXV | EL180UH100NE60C | R-410A | 42000 | 17 | 14 | 40000 | 16.2 | 13 | Yes | 208805555 | All | USA | Yes
ML17XC1-041-230A** | C35-49C+TDR+TXV | EL195UH080NE48C | R-410A | 41000 | 16.8 | 14 | 40000 | 16 | 13 | Yes | 208805556 | All | USA,Canada | Yes
ML17XC1-041-230A** | C35-49C+TDR+TXV | EL195UH100NE60C | R-410A | 41000 | 17 | 14 | 40500 | 16 | 13 | Yes | 208805557 | All | USA,Canada | Yes
ML17XC1-041-230A** | C35-49C+TDR+TXV | EL196UH090XE48C | R-410A | 41000 | 16.8 | 14 | 40500 | 16.2 | 13.5 | Yes | 208805558 | All | USA,Canada | Yes
ML17XC1-041-230A** | C35-49C+TDR+TXV | EL196UH110XE60C | R-410A | 41500 | 17.2 | 14 | 41000 | 16.2 | 13.5 | Yes | 208805559 | All | USA,Canada | Yes
ML17XC1-041-230A** | C35-49C+TDR+TXV | EL280UH110E48C | R-410A | 41000 | 17.4 | 14 | 40500 | 16.6 | 13.5 | Yes | 208805560 | All | USA | Yes
ML17XC1-041-230A** | C35-49C+TDR+TXV | EL280UH110E60C | R-410A | 41500 | 17.4 | 14 | 41000 | 16.4 | 13.5 | Yes | 208805561 | All | USA | Yes
ML17XC1-041-230A** | C35-49C+TDR+TXV | EL280UH110XE60C | R-410A | 41500 | 17.4 | 14 | 41000 | 16.4 | 13.5 | Yes | 208805562 | All | USA | Yes
ML17XC1-041-230A** | C35-49C+TDR+TXV | EL297UH090XE48C | R-410A | - - - | - - - | - - - | 40500 | 16.2 | 13.5 | Yes | 213500400 | All | USA,Canada | Yes
ML17XC1-041-230A** | C35-49C+TDR+TXV | EL297UH090XV36C | R-410A | - - - | - - - | - - - | 41000 | 16 | 13 | Yes | 213186101 | All | USA,Canada | Yes
ML17XC1-041-230A** | C35-49C+TDR+TXV | EL297UH090XV48C | R-410A | - - - | - - - | - - - | 41000 | 16 | 13 | Yes | 213186102 | All | USA,Canada | Yes
ML17XC1-041-230A** | C35-49C+TDR+TXV | EL297UH110XE60C | R-410A | - - - | - - - | - - - | 40500 | 16.2 | 13.5 | Yes | 213433801 | All | USA,Canada | Yes
ML17XC1-041-230A** | C35-49C+TDR+TXV | EL297UH110XV48C | R-410A | - - - | - - - | - - - | 41000 | 16 | 13 | Yes | 213186103 | All | USA,Canada | Yes
ML17XC1-041-230A** | C35-49C+TDR+TXV | EL297UH110XV60C | R-410A | - - - | - - - | - - - | 41000 | 16 | 13 | Yes | 213183277 | All | USA,Canada | Yes
ML17XC1-041-230A** | C35-49C+TDR+TXV | ML180UH090E60C | R-410A | 41500 | 17.2 | 14 | 40500 | 16.6 | 13.5 | Yes | 208805569 | All | USA | Yes
ML17XC1-041-230A** | C35-49C+TDR+TXV | ML180UH110E60C | R-410A | 42000 | 17.2 | 14 | 40500 | 16.4 | 13.5 | Yes | 208805570 | All | USA | Yes
ML17XC1-041-230A** | C35-49C+TDR+TXV | ML180UH110V60C | R-410A | 42000 | 17.6 | 14 | 41500 | 16.6 | 13.5 | Yes | 208805571 | All | USA | Yes
ML17XC1-041-230A** | C35-49C+TDR+TXV | ML180UH110XE60C | R-410A | 42000 | 17.2 | 14 | 40500 | 16.4 | 13.5 | Yes | 208805572 | All | USA | Yes
ML17XC1-041-230A** | C35-49C+TDR+TXV | ML193UH090XE36C | R-410A | 41000 | 16.6 | 13.5 | 40500 | 16 | 13.5 | Yes | 208805573 | All | USA | Yes
ML17XC1-041-230A** | C35-49C+TDR+TXV | ML193UH090XE48C | R-410A | 41000 | 16.8 | 14 | 40000 | 16.2 | 13 | Yes | 208805574 | All | USA | Yes
ML17XC1-041-230A** | C35-49C+TDR+TXV | ML193UH110XE48C | R-410A | 41000 | 17 | 14 | 40500 | 16.4 | 13.5 | Yes | 208805575 | All | USA | Yes
ML17XC1-041-230A** | C35-49C+TDR+TXV | ML193UH110XE60C | R-410A | 41000 | 17.2 | 14 | 40500 | 16.2 | 13.5 | Yes | 208805576 | All | USA | Yes
ML17XC1-041-230A** | C35-49C+TDR+TXV | ML196UH090XE36C | R-410A | 41000 | 16.6 | 13.5 | 40500 | 15.8 | 13 | Yes | 208805577 | All | USA,Canada | No
ML17XC1-041-230A** | C35-49C+TDR+TXV | ML196UH090XE48C | R-410A | 41000 | 16.8 | 14 | 40500 | 16.2 | 13.5 | Yes | 208805578 | All | USA,Canada | Yes
ML17XC1-041-230A** | C35-49C+TDR+TXV | ML196UH090XE60C | R-410A | 41000 | 17.2 | 14 | 40500 | 16.4 | 13.5 | Yes | 208805579 | All | USA,Canada | Yes
ML17XC1-041-230A** | C35-49C+TDR+TXV | ML196UH110XE60C | R-410A | 41500 | 17.2 | 14 | 41000 | 16.2 | 13.5 | Yes | 208805580 | All | USA,Canada | Yes
ML17XC1-041-230A** | C35-49C+TDR+TXV | ML296UH090XV48C | R-410A | 42000 | 17 | 14 | 41500 | 16.2 | 13.5 | Yes | 208805581 | All | USA,Canada | Yes
ML17XC1-041-230A** | C35-49C+TDR+TXV | ML296UH110XV60C | R-410A | 42000 | 17.2 | 14 | 41000 | 16.4 | 13.5 | Yes | 208805582 | All | USA,Canada | Yes
ML17XC1-041-230A** | C35-49C+TDR+TXV | SL280UH080NV60C | R-410A | 42000 | 17.4 | 14 | 41500 | 16.4 | 13.5 | Yes | 208805583 | All | USA | Yes
ML17XC1-041-230A** | C35-49C+TDR+TXV | SL280UH090V60C | R-410A | 42000 | 17.2 | 14 | 41500 | 16.2 | 13.5 | Yes | 208805584 | All | USA | Yes
ML17XC1-041-230A** | C35-49C+TDR+TXV | SL280UH090XV60C | R-410A | 42000 | 17.2 | 14 | 41500 | 16.2 | 13.5 | Yes | 208805585 | All | USA | Yes
ML17XC1-041-230A** | C35-49C+TDR+TXV | SL280UH100NV60C | R-410A | 42000 | 17.6 | 14 | 42000 | 16.4 | 13.5 | Yes | 208805586 | All | USA | Yes
ML17XC1-041-230A** | C35-49C+TDR+TXV | SL280UH110V60C | R-410A | 42000 | 17 | 14 | 41000 | 16 | 13 | Yes | 208805587 | All | USA | Yes
ML17XC1-041-230A** | C35-49C+TDR+TXV | SL297UH080NV48C | R-410A | 42000 | 17 | 14 | 41000 | 16.2 | 13.5 | Yes | 208805588 | All | USA,Canada | Yes
ML17XC1-041-230A** | C35-49C+TDR+TXV | SL297UH080NV60C | R-410A | 42000 | 17 | 14 | 41500 | 16 | 13.5 | Yes | 208805589 | All | USA,Canada | Yes
ML17XC1-041-230A** | C35-49C+TDR+TXV | SLP99UH090XV36C | R-410A | 41500 | 16.8 | 13.5 | 41000 | 16 | 13 | Yes | 208805592 | All | USA,Canada | Yes
ML17XC1-041-230A** | C35-49C+TDR+TXV | SLP99UH090XV48C | R-410A | 42000 | 16.8 | 14 | 41000 | 16 | 13 | Yes | 208805593 | All | USA,Canada | Yes
ML17XC1-041-230A** | C35-49C+TDR+TXV | SLP99UH090XV60C | R-410A | 42000 | 16.8 | 13.5 | 41500 | 16 | 13 | Yes | 208805594 | All | USA,Canada | Yes
ML17XC1-041-230A** | C35-49C+TDR+TXV | SLP99UH110XV60C | R-410A | 42000 | 17 | 14 | 41000 | 16 | 13 | Yes | 208805595 | All | USA,Canada | Yes
ML17XC1-041-230A** | C35-50/60C+TDR+TXV | EL180UH100NE60C | R-410A | 41000 | 16.6 | 13.5 | 40000 | 15.4 | 12.5 | Yes | 208805596 | All | USA | No
ML17XC1-041-230A** | C35-50/60C+TDR+TXV | EL195UH080NE48C | R-410A | 41000 | 16.2 | 13.5 | 39500 | 15.6 | 13 | Yes | 208805597 | All | USA,Canada | No
ML17XC1-041-230A** | C35-50/60C+TDR+TXV | EL195UH100NE60C | R-410A | 40500 | 16.6 | 13.5 | 39500 | 15.6 | 13 | Yes | 208805598 | All | USA,Canada | No
ML17XC1-041-230A** | C35-50/60C+TDR+TXV | EL196UH090XE48C | R-410A | 40500 | 16.6 | 13.5 | 39500 | 15.8 | 13 | Yes | 208805599 | All | USA,Canada | No
ML17XC1-041-230A** | C35-50/60C+TDR+TXV | EL196UH110XE60C | R-410A | 40500 | 16.6 | 13.5 | 40000 | 16 | 13 | Yes | 208805600 | All | USA,Canada | Yes
ML17XC1-041-230A** | C35-50/60C+TDR+TXV | EL280UH110E48C | R-410A | 41000 | 17 | 14 | 40000 | 16 | 13 | Yes | 208805601 | All | USA | Yes
ML17XC1-041-230A** | C35-50/60C+TDR+TXV | EL280UH110E60C | R-410A | 41000 | 17 | 14 | 40500 | 16 | 13.5 | Yes | 208805602 | All | USA | Yes
ML17XC1-041-230A** | C35-50/60C+TDR+TXV | EL280UH110XE60C | R-410A | 41000 | 17 | 14 | 40500 | 16 | 13.5 | Yes | 208805603 | All | USA | Yes
ML17XC1-041-230A** | C35-50/60C+TDR+TXV | EL297UH090XE48C | R-410A | - - - | - - - | - - - | 40000 | 15.8 | 13 | Yes | 213500401 | All | USA,Canada | No
ML17XC1-041-230A** | C35-50/60C+TDR+TXV | EL297UH110XE60C | R-410A | - - - | - - - | - - - | 40000 | 16 | 13 | Yes | 213433802 | All | USA,Canada | Yes
ML17XC1-041-230A** | C35-50/60C+TDR+TXV | EL297UH110XV48C | R-410A | - - - | - - - | - - - | 40500 | 15.6 | 13 | Yes | 213186104 | All | USA,Canada | No
ML17XC1-041-230A** | C35-50/60C+TDR+TXV | EL297UH110XV60C | R-410A | - - - | - - - | - - - | 40500 | 15.6 | 13 | Yes | 213183278 | All | USA,Canada | No
ML17XC1-041-230A** | C35-50/60C+TDR+TXV | ML180UH090E60C | R-410A | 40500 | 17 | 14 | 39500 | 16.2 | 13 | Yes | 208805607 | All | USA | Yes
ML17XC1-041-230A** | C35-50/60C+TDR+TXV | ML180UH110E60C | R-410A | 41000 | 16.8 | 13.5 | 40000 | 16 | 13 | Yes | 208805608 | All | USA | Yes
ML17XC1-041-230A** | C35-50/60C+TDR+TXV | ML180UH110V60C | R-410A | 41500 | 17 | 14 | 40500 | 16.2 | 13.5 | Yes | 208805609 | All | USA | Yes
ML17XC1-041-230A** | C35-50/60C+TDR+TXV | ML180UH110XE60C | R-410A | 41000 | 16.8 | 13.5 | 40000 | 16 | 13 | Yes | 208805610 | All | USA | Yes
ML17XC1-041-230A** | C35-50/60C+TDR+TXV | ML193UH090XE48C | R-410A | 40500 | 16.6 | 13.5 | 40500 | 15.4 | 13 | Yes | 208805611 | All | USA | No
ML17XC1-041-230A** | C35-50/60C+TDR+TXV | ML193UH110XE48C | R-410A | 40500 | 16.8 | 13.5 | 40500 | 15.6 | 13 | Yes | 208805612 | All | USA | No
ML17XC1-041-230A** | C35-50/60C+TDR+TXV | ML193UH110XE60C | R-410A | 40500 | 16.8 | 13.5 | 40000 | 16 | 13 | Yes | 208805613 | All | USA | Yes
ML17XC1-041-230A** | C35-50/60C+TDR+TXV | ML196UH090XE36C | R-410A | 40000 | 16.2 | 13 | 39500 | 15.6 | 13 | Yes | 208805614 | All | USA,Canada | No
ML17XC1-041-230A** | C35-50/60C+TDR+TXV | ML196UH090XE48C | R-410A | 40500 | 16.6 | 13.5 | 39500 | 15.8 | 13 | Yes | 208805615 | All | USA,Canada | No
ML17XC1-041-230A** | C35-50/60C+TDR+TXV | ML196UH090XE60C | R-410A | 40500 | 16.8 | 13.5 | 40000 | 16 | 13 | Yes | 208805616 | All | USA,Canada | Yes
ML17XC1-041-230A** | C35-50/60C+TDR+TXV | ML196UH110XE60C | R-410A | 40500 | 16.6 | 13.5 | 40000 | 16 | 13 | Yes | 208805617 | All | USA,Canada | Yes
ML17XC1-041-230A** | C35-50/60C+TDR+TXV | SLP99UH090XV36C | R-410A | 41000 | 16.2 | 13.5 | 40000 | 15.6 | 13 | Yes | 208805620 | All | USA,Canada | No
ML17XC1-041-230A** | C35-50/60C+TDR+TXV | SLP99UH090XV48C | R-410A | 41000 | 16.4 | 13.5 | 40000 | 15.6 | 13 | Yes | 208805621 | All | USA,Canada | No
ML17XC1-041-230A** | C35-50/60C+TDR+TXV | SLP99UH090XV60C | R-410A | 41500 | 16.2 | 13.5 | 40500 | 15.4 | 13 | Yes | 208805622 | All | USA,Canada | No
ML17XC1-041-230A** | C35-50/60C+TDR+TXV | SLP99UH110XV60C | R-410A | 41000 | 16.6 | 13.5 | 40500 | 15.6 | 13 | Yes | 208805623 | All | USA,Canada | No
ML17XC1-041-230A** | C35-60C+TDR+TXV | - - - | R-410A | 41500 | 15.8 | 12.5 | 41000 | 14.8 | 12.2 | No | 208805456 | All | USA,Canada | No
ML17XC1-041-230A** | C35-60C+TDR+TXV | EL180UH100NE60C | R-410A | 42000 | 17.2 | 14 | 41500 | 16.2 | 13.5 | Yes | 208805624 | All | USA | Yes
ML17XC1-041-230A** | C35-60C+TDR+TXV | EL195UH080NE48C | R-410A | 42000 | 17 | 14 | 41500 | 16.2 | 13.5 | Yes | 208805625 | All | USA,Canada | Yes
ML17XC1-041-230A** | C35-60C+TDR+TXV | EL195UH100NE60C | R-410A | 41500 | 17.2 | 14 | 41000 | 16.2 | 13.5 | Yes | 208805626 | All | USA,Canada | Yes
ML17XC1-041-230A** | C35-60C+TDR+TXV | EL196UH090XE48C | R-410A | 41500 | 17.2 | 14 | 41000 | 16.4 | 13.5 | Yes | 208805627 | All | USA,Canada | Yes
ML17XC1-041-230A** | C35-60C+TDR+TXV | EL196UH110XE60C | R-410A | 42000 | 17.4 | 14 | 41500 | 16.6 | 13.5 | Yes | 208805628 | All | USA,Canada | Yes
ML17XC1-041-230A** | C35-60C+TDR+TXV | EL280UH110E48C | R-410A | 42000 | 17.6 | 14.5 | 41500 | 17 | 14 | Yes | 208805629 | All | USA | Yes
ML17XC1-041-230A** | C35-60C+TDR+TXV | EL280UH110E60C | R-410A | 42000 | 17.6 | 14.5 | 41500 | 16.8 | 13.5 | Yes | 208805630 | All | USA | Yes
ML17XC1-041-230A** | C35-60C+TDR+TXV | EL280UH110XE60C | R-410A | 42000 | 17.6 | 14.5 | 41500 | 16.8 | 13.5 | Yes | 208805631 | All | USA | Yes
ML17XC1-041-230A** | C35-60C+TDR+TXV | EL297UH090XE48C | R-410A | - - - | - - - | - - - | 41000 | 16.4 | 13.5 | Yes | 213500402 | All | USA,Canada | Yes
ML17XC1-041-230A** | C35-60C+TDR+TXV | EL297UH090XV36C | R-410A | - - - | - - - | - - - | 41500 | 16.2 | 13.5 | Yes | 213186105 | All | USA,Canada | Yes
ML17XC1-041-230A** | C35-60C+TDR+TXV | EL297UH090XV48C | R-410A | - - - | - - - | - - - | 41500 | 16.4 | 13.5 | Yes | 213186106 | All | USA,Canada | Yes
ML17XC1-041-230A** | C35-60C+TDR+TXV | EL297UH090XV60C | R-410A | - - - | - - - | - - - | 42000 | 16.2 | 13.5 | Yes | 213186107 | All | USA,Canada | Yes
ML17XC1-041-230A** | C35-60C+TDR+TXV | EL297UH110XE60C | R-410A | - - - | - - - | - - - | 41500 | 16.6 | 13.5 | Yes | 213433803 | All | USA,Canada | Yes
ML17XC1-041-230A** | C35-60C+TDR+TXV | EL297UH110XV60C | R-410A | - - - | - - - | - - - | 41500 | 16.2 | 13.5 | Yes | 213183279 | All | USA,Canada | Yes
ML17XC1-041-230A** | C35-60C+TDR+TXV | ML180UH090E60C | R-410A | 42000 | 17.6 | 14.5 | 41000 | 16.8 | 13.5 | Yes | 208805638 | All | USA | Yes
ML17XC1-041-230A** | C35-60C+TDR+TXV | ML180UH110E60C | R-410A | 42000 | 17.6 | 14.5 | 41500 | 16.6 | 13.5 | Yes | 208805639 | All | USA | Yes
ML17XC1-041-230A** | C35-60C+TDR+TXV | ML180UH110V60C | R-410A | 42000 | 17.8 | 14.5 | 42000 | 17 | 14 | Yes | 208805640 | All | USA | Yes
ML17XC1-041-230A** | C35-60C+TDR+TXV | ML180UH110XE60C | R-410A | 42000 | 17.6 | 14.5 | 41500 | 16.6 | 13.5 | Yes | 208805641 | All | USA | Yes
ML17XC1-041-230A** | C35-60C+TDR+TXV | ML193UH090XE36C | R-410A | 41500 | 17 | 14 | 41000 | 16.4 | 13.5 | Yes | 208805642 | All | USA | Yes
ML17XC1-041-230A** | C35-60C+TDR+TXV | ML193UH090XE48C | R-410A | 41500 | 17.2 | 14 | 42000 | 16 | 13.5 | Yes | 208805643 | All | USA | Yes
ML17XC1-041-230A** | C35-60C+TDR+TXV | ML193UH110XE48C | R-410A | 41500 | 17.4 | 14 | 42000 | 16.4 | 13.5 | Yes | 208805644 | All | USA | Yes
ML17XC1-041-230A** | C35-60C+TDR+TXV | ML193UH110XE60C | R-410A | 41500 | 17.4 | 14 | 41000 | 16.6 | 13.5 | Yes | 208805645 | All | USA | Yes
ML17XC1-041-230A** | C35-60C+TDR+TXV | ML196UH090XE36C | R-410A | 41500 | 16.8 | 13.5 | 41000 | 16.2 | 13.5 | Yes | 208805646 | All | USA,Canada | Yes
ML17XC1-041-230A** | C35-60C+TDR+TXV | ML196UH090XE48C | R-410A | 41500 | 17.2 | 14 | 41000 | 16.4 | 13.5 | Yes | 208805647 | All | USA,Canada | Yes
ML17XC1-041-230A** | C35-60C+TDR+TXV | ML196UH090XE60C | R-410A | 41500 | 17.4 | 14 | 41000 | 16.6 | 13.5 | Yes | 208805648 | All | USA,Canada | Yes
ML17XC1-041-230A** | C35-60C+TDR+TXV | ML196UH110XE60C | R-410A | 42000 | 17.4 | 14 | 41500 | 16.6 | 13.5 | Yes | 208805649 | All | USA,Canada | Yes
ML17XC1-041-230A** | C35-60C+TDR+TXV | ML296UH090XV48C | R-410A | 42000 | 17.2 | 14 | 42000 | 16.4 | 13.5 | Yes | 208805650 | All | USA,Canada | Yes
ML17XC1-041-230A** | C35-60C+TDR+TXV | ML296UH110XV60C | R-410A | 42000 | 17.4 | 14 | 42000 | 16.6 | 13.5 | Yes | 208805651 | All | USA,Canada | Yes
ML17XC1-041-230A** | C35-60C+TDR+TXV | SL280UH080NV60C | R-410A | 42000 | 17.8 | 14.5 | 42000 | 16.8 | 13.5 | Yes | 208805652 | All | USA | Yes
ML17XC1-041-230A** | C35-60C+TDR+TXV | SL280UH090V60C | R-410A | 42000 | 17.4 | 14.5 | 42000 | 16.4 | 13.5 | Yes | 208805653 | All | USA | Yes
ML17XC1-041-230A** | C35-60C+TDR+TXV | SL280UH100NV60C | R-410A | 42000 | 18 | 14.5 | 42000 | 16.6 | 13.5 | Yes | 208805654 | All | USA | Yes
ML17XC1-041-230A** | C35-60C+TDR+TXV | SL280UH110V60C | R-410A | 42000 | 17.2 | 14 | 41500 | 16.2 | 13.5 | Yes | 208805655 | All | USA | Yes
ML17XC1-041-230A** | C35-60C+TDR+TXV | SL297UH080NV48C | R-410A | 42000 | 17.4 | 14 | 41500 | 16.4 | 13.5 | Yes | 208805656 | All | USA,Canada | Yes
ML17XC1-041-230A** | C35-60C+TDR+TXV | SL297UH080NV60C | R-410A | 42000 | 17.2 | 14 | 42000 | 16.4 | 13.5 | Yes | 208805657 | All | USA,Canada | Yes
ML17XC1-041-230A** | C35-60C+TDR+TXV | SLP99UH090XV36C | R-410A | 42000 | 17 | 14 | 41500 | 16.2 | 13.5 | Yes | 208805660 | All | USA,Canada | Yes
ML17XC1-041-230A** | C35-60C+TDR+TXV | SLP99UH090XV48C | R-410A | 42000 | 17.2 | 14 | 41500 | 16.4 | 13.5 | Yes | 208805661 | All | USA,Canada | Yes
ML17XC1-041-230A** | C35-60C+TDR+TXV | SLP99UH090XV60C | R-410A | 42000 | 17 | 14 | 42000 | 16.2 | 13.5 | Yes | 208805662 | All | USA,Canada | Yes
ML17XC1-041-230A** | C35-60C+TDR+TXV | SLP99UH110XV60C | R-410A | 42000 | 17.4 | 14 | 41500 | 16.4 | 13.5 | Yes | 208805663 | All | USA,Canada | Yes
ML17XC1-041-230A** | C35-60D+TDR+TXV | - - - | R-410A | 41000 | 15.5 | 12.7 | 40500 | 14.8 | 12.2 | No | 208805457 | All | USA,Canada | No
ML17XC1-041-230A** | C35-60D+TDR+TXV | EL297UH110XV60C | R-410A | - - - | - - - | - - - | 41000 | 16.4 | 13.5 | Yes | 213183280 | All | USA,Canada | Yes
ML17XC1-041-230A** | C35-60D+TDR+TXV | EL297UH135XV60D | R-410A | - - - | - - - | - - - | 41000 | 16.4 | 13.5 | Yes | 213186108 | All | USA,Canada | Yes
ML17XC1-041-230A** | C35-60D+TDR+TXV | ML196UH135XE60D | R-410A | 42000 | 17 | 14 | 41000 | 16.2 | 13.5 | Yes | 208805665 | All | USA,Canada | Yes
ML17XC1-041-230A** | CBA25UH-042-230 | - - - | R-410A | 41000 | 15.8 | 12.5 | 40500 | 14.8 | 12.2 | No | 208805666 | All | USA,Canada | No
ML17XC1-041-230A** | CBA25UH-048-230 | - - - | R-410A | - - - | - - - | - - - | 41000 | 16.2 | 13.5 | Yes | 211793597 | All | USA,Canada | Yes
ML17XC1-041-230A** | CBA25UHE-042-230 | - - - | R-410A | - - - | - - - | - - - | 39500 | 15.6 | 12.5 | Yes | 212510739 | All | USA,Canada | No
ML17XC1-041-230A** | CBA25UHV-042-230 | - - - | R-410A | 41500 | 17 | 14 | 40500 | 16.2 | 13.5 | Yes | 208805667 | All | USA,Canada | Yes
ML17XC1-041-230A** | CBA25UHV-048-230 | - - - | R-410A | 42000 | 17.2 | 14 | 41000 | 16.4 | 13.5 | Yes | 208805668 | All | USA,Canada | Yes
ML17XC1-041-230A** | CBA27UHE-042-230+TDR | - - - | R-410A | 41000 | 17.2 | 14 | 40500 | 16.4 | 13.5 | Yes | 208805669 | All | USA,Canada | Yes
ML17XC1-041-230A** | CBA27UHE-048-230+TDR | - - - | R-410A | 42000 | 17.2 | 14 | 41000 | 16.6 | 13.5 | Yes | 208805670 | All | USA,Canada | Yes
ML17XC1-041-230A** | CBA27UHE-048-460+TDR | - - - | R-410A | - - - | - - - | - - - | 41000 | 16.6 | 13.5 | Yes | 213355042 | All | USA,Canada | Yes
ML17XC1-041-230A** | CBA38MV-036-230+TDR | - - - | R-410A | 40500 | 16.4 | 13.5 | 39500 | 15.6 | 13 | Yes | 208805671 | All | USA,Canada | No
ML17XC1-041-230A** | CBA38MV-042-230+TDR | - - - | R-410A | 42000 | 17.4 | 14 | 41000 | 16.4 | 13.5 | Yes | 208805672 | All | USA,Canada | Yes
ML17XC1-041-230A** | CBA38MV-048-230+TDR | - - - | R-410A | 42000 | 17.4 | 14 | 41000 | 16.6 | 13.5 | Yes | 208805673 | All | USA,Canada | Yes
ML17XC1-041-230A** | CBK45UHET-042-230 | - - - | R-410A | - - - | - - - | - - - | 39500 | 15.2 | 12.5 | Yes | 214860666 | All | USA,Canada | No
ML17XC1-041-230A** | CBK45UHET-048-230 | - - - | R-410A | - - - | - - - | - - - | 41000 | 16.2 | 13.5 | Yes | 214860651 | All | USA,Canada | Yes
ML17XC1-041-230A** | CBK45UHPT-042-230 | - - - | R-410A | - - - | - - - | - - - | 40500 | 14.8 | 12.2 | No | 214860559 | All | USA,Canada | No
ML17XC1-041-230A** | CBK45UHVT-042-230 | - - - | R-410A | - - - | - - - | - - - | 40500 | 16.2 | 13.5 | Yes | 214860560 | All | USA,Canada | Yes
ML17XC1-041-230A** | CBK45UHVT-048-230 | - - - | R-410A | - - - | - - - | - - - | 41000 | 16.4 | 13.5 | Yes | 214860561 | All | USA,Canada | Yes
ML17XC1-041-230A** | CBK47UHET-042-230 | - - - | R-410A | - - - | - - - | - - - | 40500 | 16.4 | 13.5 | Yes | 214860562 | All | USA,Canada | Yes
ML17XC1-041-230A** | CBK47UHET-048-230 | - - - | R-410A | - - - | - - - | - - - | 41000 | 16.2 | 13.5 | Yes | 214860563 | All | USA,Canada | Yes
ML17XC1-041-230A** | CH23-31+TDR+TXV | ML180UH110V60C | R-410A | 37800 | 15.6 | 12.7 | 37400 | 14.8 | 12.2 | No | 208805674 | All | USA | No
ML17XC1-041-230A** | CH23-41+TDR+TXV | EL196UH030XE36B | R-410A | 39000 | 15.5 | 12.7 | 37600 | 14.8 | 12.2 | No | 208806240 | All | USA,Canada | No
ML17XC1-041-230A** | CH23-41+TDR+TXV | ML180UH070V36B | R-410A | 39500 | 16.2 | 13 | 38500 | 15.4 | 12.5 | Yes | 208805675 | All | USA | No
ML17XC1-041-230A** | CH23-41+TDR+TXV | ML180UH070V48B | R-410A | 40000 | 16.4 | 13.5 | 39000 | 15.6 | 12.5 | Yes | 208805676 | All | USA | No
ML17XC1-041-230A** | CH23-41+TDR+TXV | ML180UH090V48B | R-410A | 40000 | 16.2 | 13 | 39000 | 15.2 | 12.5 | Yes | 208805677 | All | USA | No
ML17XC1-041-230A** | CH23-41+TDR+TXV | ML180UH110V60C | R-410A | 40500 | 16.6 | 13.5 | 39500 | 15.8 | 13 | Yes | 208805678 | All | USA | No
ML17XC1-041-230A** | CH23-41+TDR+TXV | ML196UH030XE36B | R-410A | 39000 | 15.5 | 12.7 | 37600 | 14.8 | 12.2 | No | 208806241 | All | USA,Canada | No
ML17XC1-041-230A** | CH23-41+TDR+TXV | ML196UH070XE48B | R-410A | 39500 | 15.6 | 12.7 | 38000 | 14.8 | 12.2 | No | 208805679 | All | USA,Canada | No
ML17XC1-041-230A** | CH23-41+TDR+TXV | ML196UH090XE36C | R-410A | 39000 | 15.8 | 12.5 | 38500 | 15.2 | 12.5 | Yes | 208805680 | All | USA,Canada | No
ML17XC1-041-230A** | CH23-41+TDR+TXV | ML196UH090XE60C | R-410A | 39500 | 16.4 | 13.5 | 39000 | 15.4 | 13 | Yes | 208805681 | All | USA,Canada | No
ML17XC1-041-230A** | CH23-41+TDR+TXV | ML196UH135XE60D | R-410A | 40500 | 16 | 13 | 39000 | 15.4 | 12.5 | Yes | 208805682 | All | USA,Canada | No
ML17XC1-041-230A** | CH23-51+TDR+TXV | EL196UH030XE36B | R-410A | 39500 | 15.5 | 12.7 | 38000 | 14.8 | 12.2 | No | 208805683 | All | USA,Canada | No
ML17XC1-041-230A** | CH23-51+TDR+TXV | EL280UH045E36A | R-410A | 40000 | 15.8 | 12.5 | 38500 | 15.2 | 12.5 | Yes | 208805684 | All | USA | No
ML17XC1-041-230A** | CH23-51+TDR+TXV | EL280UH070E36A | R-410A | 39500 | 16 | 13 | 38500 | 15.2 | 12.5 | Yes | 208805685 | All | USA | No
ML17XC1-041-230A** | CH23-51+TDR+TXV | EL280UH070XE36A | R-410A | 39500 | 16 | 13 | 38500 | 15.2 | 12.5 | Yes | 208805686 | All | USA | No
ML17XC1-041-230A** | CH23-51+TDR+TXV | EL280UH090E36B | R-410A | 39500 | 16.2 | 13 | 39000 | 15.4 | 12.5 | Yes | 208805687 | All | USA | No
ML17XC1-041-230A** | CH23-51+TDR+TXV | EL280UH090E48B | R-410A | 39500 | 16.4 | 13.5 | 39000 | 15.6 | 13 | Yes | 208805688 | All | USA | No
ML17XC1-041-230A** | CH23-51+TDR+TXV | EL280UH090XE48B | R-410A | 39500 | 16.4 | 13.5 | 39000 | 15.6 | 13 | Yes | 208805689 | All | USA | No
ML17XC1-041-230A** | CH23-51+TDR+TXV | EL280UH110E48C | R-410A | 39500 | 16.6 | 13.5 | 39000 | 15.8 | 13 | Yes | 208805690 | All | USA | No
ML17XC1-041-230A** | CH23-51+TDR+TXV | EL280UH110E60C | R-410A | 40000 | 16.6 | 13.5 | 39500 | 15.8 | 13 | Yes | 208805691 | All | USA | No
ML17XC1-041-230A** | CH23-51+TDR+TXV | EL280UH110XE60C | R-410A | 40000 | 16.6 | 13.5 | 39500 | 15.8 | 13 | Yes | 208805692 | All | USA | No
ML17XC1-041-230A** | CH23-51+TDR+TXV | ML180UH070V36B | R-410A | 39500 | 16.2 | 13 | 39000 | 15.4 | 12.5 | Yes | 208805693 | All | USA | No
ML17XC1-041-230A** | CH23-51+TDR+TXV | ML180UH070V48B | R-410A | 40000 | 16.4 | 13.5 | 39500 | 15.6 | 13 | Yes | 208805694 | All | USA | No
ML17XC1-041-230A** | CH23-51+TDR+TXV | ML180UH090E60C | R-410A | 40000 | 16.6 | 13.5 | 39000 | 16 | 13 | Yes | 208805695 | All | USA | Yes
ML17XC1-041-230A** | CH23-51+TDR+TXV | ML180UH090V48B | R-410A | 40000 | 16.2 | 13 | 39500 | 15.2 | 12.5 | Yes | 208805696 | All | USA | No
ML17XC1-041-230A** | CH23-51+TDR+TXV | ML180UH110V60C | R-410A | 40500 | 16.6 | 13.5 | 39500 | 15.8 | 13 | Yes | 208805697 | All | USA | No
ML17XC1-041-230A** | CH23-51+TDR+TXV | ML193UH030XE36B | R-410A | 39000 | 15.5 | 12.7 | 38000 | 14.8 | 12.2 | No | 208805698 | All | USA | No
ML17XC1-041-230A** | CH23-51+TDR+TXV | ML193UH045XE36B | R-410A | 39500 | 15.5 | 12.7 | 38500 | 15.2 | 12.5 | Yes | 208805699 | All | USA | No
ML17XC1-041-230A** | CH23-51+TDR+TXV | ML193UH070XE36B | R-410A | 39500 | 15.5 | 12.5 | 38500 | 15.2 | 12.5 | Yes | 208805700 | All | USA | No
ML17XC1-041-230A** | CH23-51+TDR+TXV | ML193UH090XE36C | R-410A | 39000 | 16 | 13 | 39000 | 15.4 | 13 | Yes | 208805701 | All | USA | No
ML17XC1-041-230A** | CH23-51+TDR+TXV | ML193UH090XE48C | R-410A | 39500 | 16.2 | 13.5 | 38500 | 15.4 | 12.5 | Yes | 208805702 | All | USA | No
ML17XC1-041-230A** | CH23-51+TDR+TXV | ML193UH110XE48C | R-410A | 39500 | 16.4 | 13.5 | 38500 | 15.6 | 13 | Yes | 208805703 | All | USA | No
ML17XC1-041-230A** | CH23-51+TDR+TXV | ML193UH110XE60C | R-410A | 39500 | 16.4 | 13.5 | 39000 | 15.6 | 13 | Yes | 208805704 | All | USA | No
ML17XC1-041-230A** | CH23-51+TDR+TXV | ML196UH030XE36B | R-410A | 39500 | 15.5 | 12.7 | 38000 | 14.8 | 12.2 | No | 208805705 | All | USA,Canada | No
ML17XC1-041-230A** | CH23-51+TDR+TXV | ML196UH070XE48B | R-410A | 40000 | 15.6 | 12.5 | 38500 | 14.8 | 12.2 | No | 208805706 | All | USA,Canada | No
ML17XC1-041-230A** | CH23-51+TDR+TXV | ML196UH090XE36C | R-410A | 39500 | 16 | 13 | 39000 | 15.2 | 12.5 | Yes | 208805707 | All | USA,Canada | No
ML17XC1-041-230A** | CH23-51+TDR+TXV | ML196UH090XE60C | R-410A | 39500 | 16.4 | 13.5 | 39000 | 15.6 | 13 | Yes | 208805708 | All | USA,Canada | No
ML17XC1-041-230A** | CH23-51+TDR+TXV | ML196UH135XE60D | R-410A | 40500 | 16.2 | 13 | 39500 | 15.6 | 13 | Yes | 208805709 | All | USA,Canada | No
ML17XC1-041-230A** | CH23-51+TDR+TXV | SL280UH090V60C | R-410A | 40500 | 16.4 | 13.5 | 39500 | 15.4 | 13 | Yes | 208805710 | All | USA | No
ML17XC1-041-230A** | CH23-65+TDR+TXV | EL196UH030XE36B | R-410A | 40000 | 15.6 | 12.5 | 38000 | 15.2 | 12.5 | Yes | 208805711 | All | USA,Canada | No
ML17XC1-041-230A** | CH23-65+TDR+TXV | EL280UH045E36A | R-410A | 40500 | 16 | 13 | 39000 | 15.4 | 12.5 | Yes | 208805712 | All | USA | No
ML17XC1-041-230A** | CH23-65+TDR+TXV | EL280UH070E36A | R-410A | 39500 | 16.2 | 13 | 39000 | 15.4 | 12.5 | Yes | 208805713 | All | USA | No
ML17XC1-041-230A** | CH23-65+TDR+TXV | EL280UH070XE36A | R-410A | 39500 | 16.2 | 13 | 39000 | 15.4 | 12.5 | Yes | 208805714 | All | USA | No
ML17XC1-041-230A** | CH23-65+TDR+TXV | EL280UH090E36B | R-410A | 40000 | 16.4 | 13.5 | 39500 | 15.6 | 13 | Yes | 208805715 | All | USA | No
ML17XC1-041-230A** | CH23-65+TDR+TXV | EL280UH090E48B | R-410A | 40000 | 16.6 | 13.5 | 39500 | 15.8 | 13 | Yes | 208805716 | All | USA | No
ML17XC1-041-230A** | CH23-65+TDR+TXV | EL280UH090XE48B | R-410A | 40000 | 16.6 | 13.5 | 39500 | 15.8 | 13 | Yes | 208805717 | All | USA | No
ML17XC1-041-230A** | CH23-65+TDR+TXV | EL280UH110E48C | R-410A | 40000 | 16.8 | 13.5 | 39500 | 16 | 13 | Yes | 208805718 | All | USA | Yes
ML17XC1-041-230A** | CH23-65+TDR+TXV | EL280UH110E60C | R-410A | 40500 | 16.8 | 13.5 | 40000 | 16 | 13 | Yes | 208805719 | All | USA | Yes
ML17XC1-041-230A** | CH23-65+TDR+TXV | EL280UH110XE60C | R-410A | 40500 | 16.8 | 13.5 | 40000 | 16 | 13 | Yes | 208805720 | All | USA | Yes
ML17XC1-041-230A** | CH23-65+TDR+TXV | ML180UH070V36B | R-410A | 40000 | 16.4 | 13.5 | 39500 | 15.6 | 13 | Yes | 208805721 | All | USA | No
ML17XC1-041-230A** | CH23-65+TDR+TXV | ML180UH070V48B | R-410A | 40500 | 16.6 | 13.5 | 40000 | 15.8 | 13 | Yes | 208805722 | All | USA | No
ML17XC1-041-230A** | CH23-65+TDR+TXV | ML180UH090E60C | R-410A | 40500 | 16.8 | 14 | 39500 | 16.2 | 13 | Yes | 208805723 | All | USA | Yes
ML17XC1-041-230A** | CH23-65+TDR+TXV | ML180UH090V48B | R-410A | 40500 | 16.6 | 13.5 | 40000 | 15.4 | 13 | Yes | 208805724 | All | USA | No
ML17XC1-041-230A** | CH23-65+TDR+TXV | ML180UH110V60C | R-410A | 41000 | 17 | 14 | 40000 | 16.2 | 13 | Yes | 208805725 | All | USA | Yes
ML17XC1-041-230A** | CH23-65+TDR+TXV | ML193UH030XE36B | R-410A | 39500 | 15.6 | 12.5 | 38500 | 15.2 | 12.5 | Yes | 208805726 | All | USA | No
ML17XC1-041-230A** | CH23-65+TDR+TXV | ML193UH045XE36B | R-410A | 40000 | 15.8 | 12.5 | 39000 | 15.2 | 12.5 | Yes | 208805727 | All | USA | No
ML17XC1-041-230A** | CH23-65+TDR+TXV | ML193UH070XE36B | R-410A | 40000 | 16 | 13 | 38500 | 15.4 | 12.5 | Yes | 208805728 | All | USA | No
ML17XC1-041-230A** | CH23-65+TDR+TXV | ML193UH090XE48C | R-410A | 40000 | 16.4 | 13.5 | 39000 | 15.6 | 13 | Yes | 208805729 | All | USA | No
ML17XC1-041-230A** | CH23-65+TDR+TXV | ML193UH110XE48C | R-410A | 40000 | 16.6 | 13.5 | 39000 | 16 | 13 | Yes | 208805730 | All | USA | Yes
ML17XC1-041-230A** | CH23-65+TDR+TXV | ML193UH110XE60C | R-410A | 40000 | 16.6 | 13.5 | 39500 | 15.8 | 13 | Yes | 208805731 | All | USA | No
ML17XC1-041-230A** | CH23-65+TDR+TXV | ML196UH030XE36B | R-410A | 40000 | 15.6 | 12.5 | 38000 | 15.2 | 12.5 | Yes | 208805732 | All | USA,Canada | No
ML17XC1-041-230A** | CH23-65+TDR+TXV | ML196UH070XE48B | R-410A | 40500 | 16 | 13 | 39000 | 15.2 | 12.5 | Yes | 208805733 | All | USA,Canada | No
ML17XC1-041-230A** | CH23-65+TDR+TXV | ML196UH090XE36C | R-410A | 40000 | 16.2 | 13 | 39500 | 15.4 | 12.5 | Yes | 208805734 | All | USA,Canada | No
ML17XC1-041-230A** | CH23-65+TDR+TXV | ML196UH090XE60C | R-410A | 40000 | 16.6 | 13.5 | 39500 | 15.8 | 13 | Yes | 208805735 | All | USA,Canada | No
ML17XC1-041-230A** | CH23-65+TDR+TXV | ML196UH135XE60D | R-410A | 41000 | 16.5 | 13.5 | 40000 | 15.8 | 13 | Yes | 208805736 | All | USA,Canada | No
ML17XC1-041-230A** | CH23-65+TDR+TXV | SL280UH090V60C | R-410A | 41000 | 16.6 | 13.5 | 40000 | 15.8 | 13 | Yes | 208805737 | All | USA | No
ML17XC1-041-230A** | CH23-68+TDR+TXV | - - - | R-410A | 41000 | 15.5 | 12.7 | 40500 | 14.8 | 12.2 | No | 208805458 | All | USA,Canada | No
ML17XC1-041-230A** | CH23-68+TDR+TXV | EL196UH030XE36B | R-410A | 41000 | 16.2 | 13 | 39500 | 15.8 | 13 | Yes | 208805738 | All | USA,Canada | No
ML17XC1-041-230A** | CH23-68+TDR+TXV | ML180UH070V36B | R-410A | 41500 | 17 | 14 | 40500 | 16.2 | 13.5 | Yes | 208805739 | All | USA | Yes
ML17XC1-041-230A** | CH23-68+TDR+TXV | ML180UH070V48B | R-410A | 42000 | 17.4 | 14 | 41000 | 16.4 | 13.5 | Yes | 208805740 | All | USA | Yes
ML17XC1-041-230A** | CH23-68+TDR+TXV | ML180UH090V48B | R-410A | 42000 | 17.2 | 14 | 41500 | 16.2 | 13.5 | Yes | 208805741 | All | USA | Yes
ML17XC1-041-230A** | CH23-68+TDR+TXV | ML180UH110V60C | R-410A | 42000 | 17.6 | 14.5 | 41500 | 16.8 | 13.5 | Yes | 208805742 | All | USA | Yes
ML17XC1-041-230A** | CH23-68+TDR+TXV | ML196UH030XE36B | R-410A | 41000 | 16.2 | 13 | 39500 | 15.8 | 13 | Yes | 208805743 | All | USA,Canada | No
ML17XC1-041-230A** | CH23-68+TDR+TXV | ML196UH070XE48B | R-410A | 41500 | 16.6 | 13.5 | 40000 | 15.8 | 13 | Yes | 208805744 | All | USA,Canada | No
ML17XC1-041-230A** | CH23-68+TDR+TXV | ML196UH090XE36C | R-410A | 41000 | 16.8 | 13.5 | 40500 | 16 | 13 | Yes | 208805745 | All | USA,Canada | Yes
ML17XC1-041-230A** | CH23-68+TDR+TXV | ML196UH090XE60C | R-410A | 41500 | 17.2 | 14 | 41000 | 16.4 | 13.5 | Yes | 208805746 | All | USA,Canada | Yes
ML17XC1-041-230A** | CH23-68+TDR+TXV | ML196UH135XE60D | R-410A | 42000 | 17 | 14 | 41000 | 16.4 | 13.5 | Yes | 208805747 | All | USA,Canada | Yes
ML17XC1-041-230A** | CHX35-24B+TDR | ML180UH070V36B | R-410A | 39000 | 15.6 | 12.5 | 38000 | 14.8 | 12.2 | No | 208805887 | All | USA | No
ML17XC1-041-230A** | CHX35-24B+TDR | ML180UH070V48B | R-410A | 39500 | 15.8 | 12.5 | 38500 | 15.2 | 12.5 | Yes | 208805888 | All | USA | No
ML17XC1-041-230A** | CHX35-24B+TDR | ML180UH090V48B | R-410A | 39000 | 15.5 | 12.5 | 38000 | 14.8 | 12.2 | No | 208805889 | All | USA | No
ML17XC1-041-230A** | CHX35-30B+TDR | ML180UH070V36B | R-410A | 40500 | 16.4 | 13.5 | 40000 | 15.6 | 13 | Yes | 208805890 | All | USA | No
ML17XC1-041-230A** | CHX35-30B+TDR | ML180UH070V48B | R-410A | 41000 | 16.6 | 13.5 | 40500 | 15.8 | 13 | Yes | 208805891 | All | USA | No
ML17XC1-041-230A** | CHX35-30B+TDR | ML180UH090V48B | R-410A | 40500 | 16.6 | 13.5 | 40000 | 15.6 | 13 | Yes | 208805892 | All | USA | No
ML17XC1-041-230A** | CHX35-30B+TDR | ML196UH070XE48B | R-410A | 40500 | 15.8 | 12.5 | 40000 | 14.8 | 12.2 | No | 208805893 | All | USA,Canada | No
ML17XC1-041-230A** | CHX35-36B+TDR | ML180UH070V36B | R-410A | 39000 | 15.6 | 12.5 | 38000 | 14.8 | 12.2 | No | 208805894 | All | USA | No
ML17XC1-041-230A** | CHX35-36B+TDR | ML180UH070V48B | R-410A | 39500 | 15.8 | 12.5 | 38500 | 15.2 | 12.5 | Yes | 208805895 | All | USA | No
ML17XC1-041-230A** | CHX35-36B+TDR | ML180UH090V48B | R-410A | 39500 | 15.6 | 12.5 | 38500 | 14.8 | 12.2 | No | 208805896 | All | USA | No
ML17XC1-041-230A** | CHX35-36C+TDR | ML180UH110V60C | R-410A | 40000 | 16.4 | 13.5 | 39500 | 15.6 | 13 | Yes | 208805897 | All | USA | No
ML17XC1-041-230A** | CHX35-36C+TDR | ML196UH090XE36C | R-410A | 39000 | 15.6 | 12.5 | 38500 | 14.8 | 12.2 | No | 208805898 | All | USA,Canada | No
ML17XC1-041-230A** | CHX35-36C+TDR | ML196UH090XE60C | R-410A | 39000 | 16 | 13 | 38500 | 15.2 | 12.5 | Yes | 208805899 | All | USA,Canada | No
ML17XC1-041-230A** | CHX35-42B+TDR | - - - | R-410A | 41500 | 15.6 | 12.5 | 40500 | 14.8 | 12.2 | No | 208805462 | All | USA,Canada | No
ML17XC1-041-230A** | CHX35-42B+TDR | EL297UH045XV36B | R-410A | - - - | - - - | - - - | 41000 | 15.4 | 12.5 | Yes | 213186109 | All | USA,Canada | No
ML17XC1-041-230A** | CHX35-42B+TDR | EL297UH110XV60C | R-410A | - - - | - - - | - - - | 41000 | 15.4 | 12.5 | Yes | 213183281 | All | USA,Canada | No
ML17XC1-041-230A** | CHX35-42B+TDR | ML180UH070V36B | R-410A | 41500 | 16.8 | 13.5 | 41000 | 16 | 13 | Yes | 208805901 | All | USA | Yes
ML17XC1-041-230A** | CHX35-42B+TDR | ML180UH070V48B | R-410A | 42000 | 17 | 14 | 41500 | 16.4 | 13.5 | Yes | 208805902 | All | USA | Yes
ML17XC1-041-230A** | CHX35-42B+TDR | ML180UH090E48B | R-410A | 41500 | 17.2 | 14 | 41500 | 16.2 | 13.5 | Yes | 208805903 | All | USA | Yes
ML17XC1-041-230A** | CHX35-42B+TDR | ML180UH090V48B | R-410A | 42000 | 16.8 | 13.5 | 41500 | 15.8 | 13 | Yes | 208805904 | All | USA | No
ML17XC1-041-230A** | CHX35-42B+TDR | ML180UH090XE48B | R-410A | 41500 | 17.2 | 14 | 41500 | 16.2 | 13.5 | Yes | 208805905 | All | USA | Yes
ML17XC1-041-230A** | CHX35-42B+TDR | ML196UH070XE48B | R-410A | 41500 | 16.2 | 13.5 | 40500 | 15.4 | 12.5 | Yes | 208805906 | All | USA,Canada | No
ML17XC1-041-230A** | CHX35-42B+TDR | ML296UH045XV36B | R-410A | 41500 | 16 | 13 | 41000 | 15.4 | 13 | Yes | 208805907 | All | USA,Canada | No
ML17XC1-041-230A** | CHX35-42B+TDR | SL280UH080NV48B | R-410A | 42000 | 17.2 | 14 | 42000 | 16 | 13 | Yes | 208805908 | All | USA | Yes
ML17XC1-041-230A** | CHX35-42B+TDR | SL280UH090V36B | R-410A | 42000 | 16.8 | 13.5 | 41500 | 16 | 13 | Yes | 208805909 | All | USA | Yes
ML17XC1-041-230A** | CHX35-42B+TDR | SL280UH090V48B | R-410A | 42000 | 16.8 | 13.5 | 41000 | 15.8 | 13 | Yes | 208805910 | All | USA | No
ML17XC1-041-230A** | CHX35-42B+TDR | SL297UH040NV36B | R-410A | 42000 | 16.4 | 13.5 | 41000 | 15.6 | 13 | Yes | 208805911 | All | USA,Canada | No
ML17XC1-041-230A** | CHX35-42B+TDR | SLP99UH070XV36B | R-410A | 41500 | 16 | 13 | 41000 | 15.6 | 13 | Yes | 208805912 | All | USA,Canada | No
ML17XC1-041-230A** | CHX35-42C+TDR | EL195UH080NE48C | R-410A | 41000 | 16.4 | 13.5 | 40000 | 15.8 | 13 | Yes | 208805913 | All | USA,Canada | No
ML17XC1-041-230A** | CHX35-42C+TDR | EL195UH100NE60C | R-410A | 40500 | 16.8 | 13.5 | 40000 | 15.8 | 13 | Yes | 208805914 | All | USA,Canada | No
ML17XC1-041-230A** | CHX35-42C+TDR | EL196UH090XE48C | R-410A | 40500 | 16.8 | 13.5 | 40000 | 16 | 13 | Yes | 208805915 | All | USA,Canada | Yes
ML17XC1-041-230A** | CHX35-42C+TDR | EL196UH110XE60C | R-410A | 41000 | 17 | 14 | 40500 | 16.2 | 13.5 | Yes | 208805916 | All | USA,Canada | Yes
ML17XC1-041-230A** | CHX35-42C+TDR | EL280UH110E48C | R-410A | 41000 | 17.2 | 14 | 40500 | 16.4 | 13.5 | Yes | 208805917 | All | USA | Yes
ML17XC1-041-230A** | CHX35-42C+TDR | EL280UH110E60C | R-410A | 41500 | 17.2 | 14 | 41000 | 16.2 | 13.5 | Yes | 208805918 | All | USA | Yes
ML17XC1-041-230A** | CHX35-42C+TDR | EL280UH110XE60C | R-410A | 41500 | 17.2 | 14 | 41000 | 16.2 | 13.5 | Yes | 208805919 | All | USA | Yes
ML17XC1-041-230A** | CHX35-42C+TDR | EL297UH090XE48C | R-410A | - - - | - - - | - - - | 40000 | 16 | 13 | Yes | 213500194 | All | USA,Canada | Yes
ML17XC1-041-230A** | CHX35-42C+TDR | EL297UH090XV36C | R-410A | - - - | - - - | - - - | 40500 | 15.8 | 13 | Yes | 213186110 | All | USA,Canada | No
ML17XC1-041-230A** | CHX35-42C+TDR | EL297UH090XV48C | R-410A | - - - | - - - | - - - | 40500 | 16 | 13 | Yes | 213186111 | All | USA,Canada | Yes
ML17XC1-041-230A** | CHX35-42C+TDR | EL297UH090XV60C | R-410A | - - - | - - - | - - - | 41000 | 15.8 | 13 | Yes | 213186112 | All | USA,Canada | No
ML17XC1-041-230A** | CHX35-42C+TDR | EL297UH110XE60C | R-410A | - - - | - - - | - - - | 40500 | 16 | 13.5 | Yes | 213433804 | All | USA,Canada | Yes
ML17XC1-041-230A** | CHX35-42C+TDR | EL297UH110XV48C | R-410A | - - - | - - - | - - - | 40500 | 15.8 | 13 | Yes | 213186113 | All | USA,Canada | No
ML17XC1-041-230A** | CHX35-42C+TDR | EL297UH110XV60C | R-410A | - - - | - - - | - - - | 40500 | 15.8 | 13 | Yes | 213183282 | All | USA,Canada | No
ML17XC1-041-230A** | CHX35-42C+TDR | ML180UH090E60C | R-410A | 41000 | 17.2 | 14 | 40500 | 16.4 | 13.5 | Yes | 208805927 | All | USA | Yes
ML17XC1-041-230A** | CHX35-42C+TDR | ML180UH110E60C | R-410A | 41500 | 17 | 14 | 40500 | 16.2 | 13.5 | Yes | 208805928 | All | USA | Yes
ML17XC1-041-230A** | CHX35-42C+TDR | ML180UH110V60C | R-410A | 42000 | 17.2 | 14 | 41000 | 16.4 | 13.5 | Yes | 208805929 | All | USA | Yes
ML17XC1-041-230A** | CHX35-42C+TDR | ML193UH090XE48C | R-410A | 40500 | 16.8 | 13.5 | 40000 | 16.2 | 13 | Yes | 208805930 | All | USA | Yes
ML17XC1-041-230A** | CHX35-42C+TDR | ML193UH110XE48C | R-410A | 41000 | 17 | 14 | 40000 | 16.4 | 13.5 | Yes | 208805931 | All | USA | Yes
ML17XC1-041-230A** | CHX35-42C+TDR | ML196UH090XE36C | R-410A | 40500 | 16.4 | 13.5 | 40000 | 15.6 | 13 | Yes | 208805932 | All | USA,Canada | No
ML17XC1-041-230A** | CHX35-42C+TDR | ML196UH090XE48C | R-410A | 40500 | 16.8 | 13.5 | 40000 | 16 | 13 | Yes | 208805933 | All | USA,Canada | Yes
ML17XC1-041-230A** | CHX35-42C+TDR | ML196UH090XE60C | R-410A | 41000 | 17 | 14 | 40000 | 16 | 13 | Yes | 208805934 | All | USA,Canada | Yes
ML17XC1-041-230A** | CHX35-42C+TDR | ML196UH110XE60C | R-410A | 41000 | 17 | 14 | 40500 | 16.2 | 13.5 | Yes | 208805935 | All | USA,Canada | Yes
ML17XC1-041-230A** | CHX35-42C+TDR | ML296UH090XV48C | R-410A | 41500 | 16.6 | 13.5 | 41000 | 16 | 13 | Yes | 208805936 | All | USA,Canada | Yes
ML17XC1-041-230A** | CHX35-42C+TDR | ML296UH110XV60C | R-410A | 41500 | 17 | 14 | 41000 | 16.2 | 13.5 | Yes | 208805937 | All | USA,Canada | Yes
ML17XC1-041-230A** | CHX35-42C+TDR | SL280UH080NV60C | R-410A | 41500 | 17.2 | 14 | 41500 | 16.2 | 13.5 | Yes | 208805938 | All | USA | Yes
ML17XC1-041-230A** | CHX35-42C+TDR | SL280UH090V60C | R-410A | 42000 | 17 | 14 | 41000 | 16 | 13 | Yes | 208805939 | All | USA | Yes
ML17XC1-041-230A** | CHX35-42C+TDR | SL280UH100NV60C | R-410A | 42000 | 17.4 | 14 | 41500 | 16 | 13 | Yes | 208805940 | All | USA | Yes
ML17XC1-041-230A** | CHX35-42C+TDR | SL280UH110V60C | R-410A | 41500 | 16.6 | 13.5 | 40500 | 15.8 | 13 | Yes | 208805941 | All | USA | No
ML17XC1-041-230A** | CHX35-42C+TDR | SL297UH080NV48C | R-410A | 41500 | 16.8 | 13.5 | 40500 | 16 | 13 | Yes | 208805942 | All | USA,Canada | Yes
ML17XC1-041-230A** | CHX35-42C+TDR | SL297UH080NV60C | R-410A | 42000 | 16.8 | 13.5 | 41000 | 15.8 | 13 | Yes | 208805943 | All | USA,Canada | No
ML17XC1-041-230A** | CHX35-42C+TDR | SLP99UH090XV36C | R-410A | 41500 | 16.6 | 13.5 | 40500 | 15.8 | 13 | Yes | 208805944 | All | USA,Canada | No
ML17XC1-041-230A** | CHX35-42C+TDR | SLP99UH090XV48C | R-410A | 41500 | 16.6 | 13.5 | 40500 | 16 | 13 | Yes | 208805945 | All | USA,Canada | Yes
ML17XC1-041-230A** | CHX35-42C+TDR | SLP99UH090XV60C | R-410A | 41500 | 16.6 | 13.5 | 41000 | 15.8 | 13 | Yes | 208805946 | All | USA,Canada | No
ML17XC1-041-230A** | CHX35-42C+TDR | SLP99UH110XV60C | R-410A | 41500 | 16.8 | 13.5 | 40500 | 15.8 | 13 | Yes | 208805947 | All | USA,Canada | No
ML17XC1-041-230A** | CHX35-48B+TDR | EL180UH080NE48B | R-410A | - - - | - - - | - - - | 39500 | 15.4 | 12.5 | Yes | 211726977 | All | USA | No
ML17XC1-041-230A** | CHX35-48B+TDR | EL280UH090E36B | R-410A | - - - | - - - | - - - | 40000 | 15.8 | 13 | Yes | 211726978 | All | USA | No
ML17XC1-041-230A** | CHX35-48B+TDR | EL280UH090E48B | R-410A | - - - | - - - | - - - | 40000 | 16 | 13 | Yes | 211726979 | All | USA | Yes
ML17XC1-041-230A** | CHX35-48B+TDR | EL297UH045XV36B | R-410A | - - - | - - - | - - - | 40000 | 14.8 | 12.2 | No | 213186114 | All | USA,Canada | No
ML17XC1-041-230A** | CHX35-48B+TDR | EL297UH070XV36B | R-410A | - - - | - - - | - - - | 40000 | 15.2 | 12.5 | Yes | 213183699 | All | USA,Canada | No
ML17XC1-041-230A** | CHX35-48B+TDR | EL297UH110XV60C | R-410A | - - - | - - - | - - - | 40000 | 14.8 | 12.2 | No | 213183283 | All | USA,Canada | No
ML17XC1-041-230A** | CHX35-48B+TDR | ML180UH070V36B | R-410A | 40500 | 16.4 | 13.5 | 40000 | 15.6 | 13 | Yes | 208805949 | All | USA | No
ML17XC1-041-230A** | CHX35-48B+TDR | ML180UH070V48B | R-410A | 41000 | 16.6 | 13.5 | 40500 | 16 | 13 | Yes | 208805950 | All | USA | Yes
ML17XC1-041-230A** | CHX35-48B+TDR | ML180UH090E48B | R-410A | 40500 | 16.8 | 13.5 | 39500 | 16 | 13 | Yes | 208805951 | All | USA | Yes
ML17XC1-041-230A** | CHX35-48B+TDR | ML180UH090V48B | R-410A | 41000 | 16.2 | 13.5 | 40500 | 15.4 | 12.5 | Yes | 208805952 | All | USA | No
ML17XC1-041-230A** | CHX35-48B+TDR | ML180UH090XE48B | R-410A | 40500 | 16.8 | 13.5 | 39500 | 16 | 13 | Yes | 208805953 | All | USA | Yes
ML17XC1-041-230A** | CHX35-48B+TDR | ML196UH070XE48B | R-410A | 40500 | 16 | 13 | 40000 | 14.8 | 12.2 | No | 208805954 | All | USA,Canada | No
ML17XC1-041-230A** | CHX35-48B+TDR | ML296UH045XV36B | R-410A | 40500 | 15.8 | 12.5 | 40000 | 14.8 | 12.2 | No | 208805955 | All | USA,Canada | No
ML17XC1-041-230A** | CHX35-48B+TDR | SL280UH080NV48B | R-410A | - - - | - - - | - - - | 41000 | 15.4 | 12.5 | Yes | 211726980 | All | USA | No
ML17XC1-041-230A** | CHX35-48B+TDR | SL280UH090V36B | R-410A | - - - | - - - | - - - | 40500 | 15.6 | 13 | Yes | 211726981 | All | USA | No
ML17XC1-041-230A** | CHX35-48B+TDR | SL280UH090V48B | R-410A | - - - | - - - | - - - | 40500 | 15.4 | 13 | Yes | 211726982 | All | USA | No
ML17XC1-041-230A** | CHX35-48B+TDR | SL297UH040NV36B | R-410A | 41000 | 16 | 13 | 40000 | 15.2 | 12.5 | Yes | 208805956 | All | USA,Canada | No
ML17XC1-041-230A** | CHX35-48B+TDR | SL297UH060NV36B | R-410A | - - - | - - - | - - - | 40000 | 15.2 | 12.5 | Yes | 211726983 | All | USA,Canada | No
ML17XC1-041-230A** | CHX35-48B+TDR | SLP99UH070XV36B | R-410A | - - - | - - - | - - - | 40000 | 15.2 | 12.5 | Yes | 211726984 | All | USA,Canada | No
ML17XC1-041-230A** | CHX35-48C+TDR | EL180UH100NE60C | R-410A | - - - | - - - | - - - | 40000 | 15.6 | 13 | Yes | 211726985 | All | USA | No
ML17XC1-041-230A** | CHX35-48C+TDR | EL195UH080NE48C | R-410A | 41000 | 16.4 | 13.5 | 40000 | 15.6 | 13 | Yes | 208805957 | All | USA,Canada | No
ML17XC1-041-230A** | CHX35-48C+TDR | EL195UH100NE60C | R-410A | 40500 | 16.6 | 13.5 | 40000 | 15.8 | 13 | Yes | 208805958 | All | USA,Canada | No
ML17XC1-041-230A** | CHX35-48C+TDR | EL196UH090XE48C | R-410A | 40500 | 16.6 | 13.5 | 39500 | 16 | 13 | Yes | 208805959 | All | USA,Canada | Yes
ML17XC1-041-230A** | CHX35-48C+TDR | EL196UH110XE60C | R-410A | 40500 | 16.8 | 13.5 | 40500 | 16 | 13.5 | Yes | 208805960 | All | USA,Canada | Yes
ML17XC1-041-230A** | CHX35-48C+TDR | EL280UH110E48C | R-410A | 41000 | 17 | 14 | 40000 | 16.2 | 13.5 | Yes | 208805961 | All | USA | Yes
ML17XC1-041-230A** | CHX35-48C+TDR | EL280UH110E60C | R-410A | 41000 | 16.8 | 14 | 40500 | 16 | 13.5 | Yes | 208805962 | All | USA | Yes
ML17XC1-041-230A** | CHX35-48C+TDR | EL280UH110XE60C | R-410A | 41000 | 16.8 | 14 | 40500 | 16 | 13.5 | Yes | 208805963 | All | USA | Yes
ML17XC1-041-230A** | CHX35-48C+TDR | EL297UH090XV36C | R-410A | - - - | - - - | - - - | 40500 | 15.6 | 13 | Yes | 213186115 | All | USA,Canada | No
ML17XC1-041-230A** | CHX35-48C+TDR | EL297UH090XV48C | R-410A | - - - | - - - | - - - | 40500 | 15.6 | 13 | Yes | 213186116 | All | USA,Canada | No
ML17XC1-041-230A** | CHX35-48C+TDR | EL297UH090XV60C | R-410A | - - - | - - - | - - - | 40500 | 15.6 | 13 | Yes | 213186972 | All | USA,Canada | No
ML17XC1-041-230A** | CHX35-48C+TDR | EL297UH110XE60C | R-410A | - - - | - - - | - - - | 40000 | 15.8 | 13 | Yes | 213433805 | All | USA,Canada | No
ML17XC1-041-230A** | CHX35-48C+TDR | EL297UH110XV48C | R-410A | - - - | - - - | - - - | 40500 | 15.6 | 13 | Yes | 213186117 | All | USA,Canada | No
ML17XC1-041-230A** | CHX35-48C+TDR | EL297UH110XV60C | R-410A | - - - | - - - | - - - | 40500 | 15.6 | 13 | Yes | 213183284 | All | USA,Canada | No
ML17XC1-041-230A** | CHX35-48C+TDR | ML180UH090E60C | R-410A | 40500 | 17 | 14 | 40000 | 16.2 | 13.5 | Yes | 208805968 | All | USA | Yes
ML17XC1-041-230A** | CHX35-48C+TDR | ML180UH110E60C | R-410A | 41000 | 16.8 | 13.5 | 40500 | 16 | 13 | Yes | 208805969 | All | USA | Yes
ML17XC1-041-230A** | CHX35-48C+TDR | ML180UH110V60C | R-410A | 41500 | 17 | 14 | 41000 | 16.2 | 13.5 | Yes | 208805970 | All | USA | Yes
ML17XC1-041-230A** | CHX35-48C+TDR | ML180UH110XE60C | R-410A | - - - | - - - | - - - | 40500 | 16 | 13 | Yes | 211726988 | All | USA | Yes
ML17XC1-041-230A** | CHX35-48C+TDR | ML193UH090XE48C | R-410A | 40500 | 16.8 | 13.5 | 40500 | 15.6 | 13 | Yes | 208805971 | All | USA | No
ML17XC1-041-230A** | CHX35-48C+TDR | ML193UH110XE48C | R-410A | 40500 | 16.8 | 13.5 | 39500 | 15.6 | 13 | Yes | 208805972 | All | USA | No
ML17XC1-041-230A** | CHX35-48C+TDR | ML193UH110XE60C | R-410A | - - - | - - - | - - - | 40000 | 16 | 13 | Yes | 211726926 | All | USA | Yes
ML17XC1-041-230A** | CHX35-48C+TDR | ML196UH090XE36C | R-410A | 40500 | 16.2 | 13.5 | 40000 | 15.6 | 13 | Yes | 208805973 | All | USA,Canada | No
ML17XC1-041-230A** | CHX35-48C+TDR | ML196UH090XE48C | R-410A | 40500 | 16.6 | 13.5 | 39500 | 16 | 13 | Yes | 208805974 | All | USA,Canada | Yes
ML17XC1-041-230A** | CHX35-48C+TDR | ML196UH090XE60C | R-410A | 40500 | 16.8 | 13.5 | 40000 | 16 | 13 | Yes | 208805975 | All | USA,Canada | Yes
ML17XC1-041-230A** | CHX35-48C+TDR | ML196UH110XE60C | R-410A | 40500 | 16.8 | 13.5 | 40500 | 16 | 13.5 | Yes | 208805976 | All | USA,Canada | Yes
ML17XC1-041-230A** | CHX35-48C+TDR | ML296UH090XV48C | R-410A | 41500 | 16.4 | 13.5 | 40500 | 15.6 | 13 | Yes | 208805977 | All | USA,Canada | No
ML17XC1-041-230A** | CHX35-48C+TDR | SL280UH090V60C | R-410A | 41500 | 16.6 | 13.5 | 40500 | 15.8 | 13 | Yes | 208805978 | All | USA | No
ML17XC1-041-230A** | CHX35-48C+TDR | SL280UH100NV60C | R-410A | 41500 | 17.2 | 14 | 41500 | 15.8 | 13 | Yes | 208805979 | All | USA | No
ML17XC1-041-230A** | CHX35-48C+TDR | SL280UH110V60C | R-410A | 41500 | 16.4 | 13.5 | 40500 | 15.6 | 13 | Yes | 208805980 | All | USA | No
ML17XC1-041-230A** | CHX35-48C+TDR | SL297UH080NV48C | R-410A | 41500 | 16.6 | 13.5 | 40500 | 15.8 | 13 | Yes | 208805981 | All | USA,Canada | No
ML17XC1-041-230A** | CHX35-48C+TDR | SL297UH080NV60C | R-410A | - - - | - - - | - - - | 40500 | 15.6 | 13 | Yes | 211726989 | All | USA,Canada | No
ML17XC1-041-230A** | CHX35-48C+TDR | SLP99UH090XV36C | R-410A | 41000 | 16.4 | 13.5 | 40500 | 15.6 | 13 | Yes | 208805982 | All | USA,Canada | No
ML17XC1-041-230A** | CHX35-48C+TDR | SLP99UH090XV48C | R-410A | 41000 | 16.4 | 13.5 | 40500 | 15.6 | 13 | Yes | 208805983 | All | USA,Canada | No
ML17XC1-041-230A** | CHX35-48C+TDR | SLP99UH090XV60C | R-410A | 41500 | 16.4 | 13.5 | 40500 | 15.6 | 13 | Yes | 208805984 | All | USA,Canada | No
ML17XC1-041-230A** | CHX35-48C+TDR | SLP99UH110XV60C | R-410A | 41500 | 16.6 | 13.5 | 40500 | 15.6 | 13 | Yes | 208805985 | All | USA,Canada | No
ML17XC1-041-230A** | CHX35-51/61C+TDR | - - - | R-410A | 41000 | 15.6 | 12.7 | 40500 | 14.8 | 12.2 | No | 208805463 | All | USA,Canada | No
ML17XC1-041-230A** | CHX35-51/61C+TDR | EL195UH080NE48C | R-410A | 41500 | 16.6 | 13.5 | 40500 | 16 | 13 | Yes | 208805986 | All | USA,Canada | Yes
ML17XC1-041-230A** | CHX35-51/61C+TDR | EL195UH100NE60C | R-410A | 41000 | 17 | 14 | 40500 | 16 | 13 | Yes | 208805987 | All | USA,Canada | Yes
ML17XC1-041-230A** | CHX35-51/61C+TDR | EL196UH090XE48C | R-410A | 41000 | 17 | 14 | 40500 | 16.4 | 13.5 | Yes | 208805988 | All | USA,Canada | Yes
ML17XC1-041-230A** | CHX35-51/61C+TDR | EL196UH110XE60C | R-410A | 41500 | 17 | 14 | 41000 | 16.4 | 13.5 | Yes | 208805989 | All | USA,Canada | Yes
ML17XC1-041-230A** | CHX35-51/61C+TDR | EL280UH110E48C | R-410A | 41500 | 17.4 | 14.5 | 40500 | 16.4 | 13.5 | Yes | 208805990 | All | USA | Yes
ML17XC1-041-230A** | CHX35-51/61C+TDR | EL280UH110E60C | R-410A | 42000 | 17.4 | 14 | 41500 | 16.6 | 13.5 | Yes | 208805991 | All | USA | Yes
ML17XC1-041-230A** | CHX35-51/61C+TDR | EL280UH110XE60C | R-410A | 42000 | 17.4 | 14 | 41500 | 16.6 | 13.5 | Yes | 208805992 | All | USA | Yes
ML17XC1-041-230A** | CHX35-51/61C+TDR | EL297UH090XE48C | R-410A | - - - | - - - | - - - | 40500 | 16.2 | 13.5 | Yes | 213500195 | All | USA,Canada | Yes
ML17XC1-041-230A** | CHX35-51/61C+TDR | EL297UH110XE60C | R-410A | - - - | - - - | - - - | 41000 | 16.2 | 13.5 | Yes | 213433806 | All | USA,Canada | Yes
ML17XC1-041-230A** | CHX35-51/61C+TDR | EL297UH110XV48C | R-410A | - - - | - - - | - - - | 41000 | 16 | 13 | Yes | 213186118 | All | USA,Canada | Yes
ML17XC1-041-230A** | CHX35-51/61C+TDR | EL297UH110XV60C | R-410A | - - - | - - - | - - - | 41000 | 16 | 13 | Yes | 213183285 | All | USA,Canada | Yes
ML17XC1-041-230A** | CHX35-51/61C+TDR | ML180UH090E60C | R-410A | 41500 | 17.4 | 14 | 41000 | 16.6 | 13.5 | Yes | 208805996 | All | USA | Yes
ML17XC1-041-230A** | CHX35-51/61C+TDR | ML180UH110E60C | R-410A | 42000 | 17.2 | 14 | 41000 | 16.4 | 13.5 | Yes | 208805997 | All | USA | Yes
ML17XC1-041-230A** | CHX35-51/61C+TDR | ML180UH110V60C | R-410A | 42000 | 17.4 | 14.5 | 41500 | 16.6 | 13.5 | Yes | 208805998 | All | USA | Yes
ML17XC1-041-230A** | CHX35-51/61C+TDR | ML193UH090XE48C | R-410A | 41000 | 17 | 14 | 40500 | 16.4 | 13.5 | Yes | 208805999 | All | USA | Yes
ML17XC1-041-230A** | CHX35-51/61C+TDR | ML193UH110XE48C | R-410A | 41000 | 17.2 | 14 | 40500 | 16.6 | 13.5 | Yes | 208806000 | All | USA | Yes
ML17XC1-041-230A** | CHX35-51/61C+TDR | ML193UH110XE60C | R-410A | - - - | - - - | - - - | 40500 | 16.4 | 13.5 | Yes | 211726927 | All | USA | Yes
ML17XC1-041-230A** | CHX35-51/61C+TDR | ML196UH090XE36C | R-410A | 41000 | 16.6 | 13.5 | 40500 | 16 | 13 | Yes | 208806001 | All | USA,Canada | Yes
ML17XC1-041-230A** | CHX35-51/61C+TDR | ML196UH090XE48C | R-410A | 41000 | 17 | 14 | 40500 | 16.4 | 13.5 | Yes | 208806002 | All | USA,Canada | Yes
ML17XC1-041-230A** | CHX35-51/61C+TDR | ML196UH090XE60C | R-410A | 41000 | 17.2 | 14 | 40500 | 16.2 | 13.5 | Yes | 208806003 | All | USA,Canada | Yes
ML17XC1-041-230A** | CHX35-51/61C+TDR | ML196UH110XE60C | R-410A | 41500 | 17 | 14 | 41000 | 16.4 | 13.5 | Yes | 208806004 | All | USA,Canada | Yes
ML17XC1-041-230A** | CHX35-51/61C+TDR | ML296UH090XV48C | R-410A | - - - | - - - | - - - | 41000 | 16 | 13 | Yes | 211001648 | All | USA | Yes
ML17XC1-041-230A** | CHX35-51/61C+TDR | SLP99UH090XV36C | R-410A | 42000 | 16.8 | 13.5 | 41000 | 16 | 13 | Yes | 208806005 | All | USA,Canada | Yes
ML17XC1-041-230A** | CHX35-51/61C+TDR | SLP99UH090XV48C | R-410A | 42000 | 16.8 | 14 | 41000 | 16 | 13 | Yes | 208806006 | All | USA,Canada | Yes
ML17XC1-041-230A** | CHX35-51/61C+TDR | SLP99UH090XV60C | R-410A | 42000 | 16.8 | 13.5 | 41500 | 16 | 13 | Yes | 208806007 | All | USA,Canada | Yes
ML17XC1-041-230A** | CHX35-51/61C+TDR | SLP99UH110XV60C | R-410A | 42000 | 17 | 14 | 41000 | 16 | 13 | Yes | 208806008 | All | USA,Canada | Yes
ML17XC1-041-230A** | CHX35-60D+TDR | - - - | R-410A | 41000 | 15.5 | 12.7 | 40000 | 14.8 | 12.2 | No | 208805464 | All | USA,Canada | No
ML17XC1-041-230A** | CHX35-60D+TDR | ML196UH135XE60D | R-410A | 42000 | 16.8 | 13.5 | 40500 | 16 | 13 | Yes | 208806009 | All | USA,Canada | Yes
ML17XC1-041-230A** | CK40CT-30/36B-0+TDR | ML180UH070V48B | R-410A | - - - | - - - | - - - | 38000 | 14.8 | 12.2 | No | 214630976 | All | USA | No
ML17XC1-041-230A** | CK40CT-30/36C-0+TDR | ML180UH110V60C | R-410A | - - - | - - - | - - - | 38000 | 14.8 | 12.2 | No | 214630977 | All | USA | No
ML17XC1-041-230A** | CK40CT-30/36C-0+TDR | ML196UH090XE60C | R-410A | - - - | - - - | - - - | 37600 | 14.8 | 12.2 | No | 214630978 | All | USA,Canada | No
ML17XC1-041-230A** | CK40CT-30B-0+TDR | ML180UH070V36B | R-410A | - - - | - - - | - - - | 39500 | 15.4 | 12.5 | Yes | 214634867 | All | USA | No
ML17XC1-041-230A** | CK40CT-30B-0+TDR | ML180UH070V48B | R-410A | - - - | - - - | - - - | 40000 | 15.6 | 13 | Yes | 214634868 | All | USA | No
ML17XC1-041-230A** | CK40CT-30B-0+TDR | ML180UH090V48B | R-410A | - - - | - - - | - - - | 39500 | 15.4 | 12.5 | Yes | 214634869 | All | USA | No
ML17XC1-041-230A** | CK40CT-30B-0+TDR | ML196UH070XE48B | R-410A | - - - | - - - | - - - | 39500 | 14.8 | 12.2 | No | 214630975 | All | USA,Canada | No
ML17XC1-041-230A** | CK40CT-36B-0+TDR | EL180UH080NE48B | R-410A | - - - | - - - | - - - | 39500 | 15.4 | 12.5 | Yes | 214634870 | All | USA | No
ML17XC1-041-230A** | CK40CT-36B-0+TDR | EL297UH045XV36B | R-410A | - - - | - - - | - - - | 40000 | 14.8 | 12.2 | No | 214630979 | All | USA,Canada | No
ML17XC1-041-230A** | CK40CT-36B-0+TDR | EL297UH110XV60C | R-410A | - - - | - - - | - - - | 40000 | 14.8 | 12.2 | No | 214630980 | All | USA,Canada | No
ML17XC1-041-230A** | CK40CT-36B-0+TDR | ML180UH070V36B | R-410A | - - - | - - - | - - - | 40000 | 15.6 | 13 | Yes | 214634871 | All | USA | No
ML17XC1-041-230A** | CK40CT-36B-0+TDR | ML180UH070V48B | R-410A | - - - | - - - | - - - | 40500 | 16 | 13 | Yes | 214634872 | All | USA | Yes
ML17XC1-041-230A** | CK40CT-36B-0+TDR | ML180UH090E48B | R-410A | - - - | - - - | - - - | 39500 | 16 | 13 | Yes | 214634873 | All | USA | Yes
ML17XC1-041-230A** | CK40CT-36B-0+TDR | ML180UH090V48B | R-410A | - - - | - - - | - - - | 40500 | 15.4 | 13 | Yes | 214634874 | All | USA | No
ML17XC1-041-230A** | CK40CT-36B-0+TDR | ML180UH090XE48B | R-410A | - - - | - - - | - - - | 39500 | 16 | 13 | Yes | 214634875 | All | USA | Yes
ML17XC1-041-230A** | CK40CT-36B-0+TDR | ML196UH070XE48B | R-410A | - - - | - - - | - - - | 40000 | 14.8 | 12.2 | No | 214630981 | All | USA,Canada | No
ML17XC1-041-230A** | CK40CT-36B-0+TDR | ML296UH045XV36B | R-410A | - - - | - - - | - - - | 40000 | 14.8 | 12.2 | No | 214630982 | All | USA,Canada | No
ML17XC1-041-230A** | CK40CT-36B-0+TDR | SL280UH080NV48B | R-410A | - - - | - - - | - - - | 41000 | 15.4 | 12.5 | Yes | 214634876 | All | USA | No
ML17XC1-041-230A** | CK40CT-36B-0+TDR | SL280UH090V36B | R-410A | - - - | - - - | - - - | 40500 | 15.6 | 13 | Yes | 214634877 | All | USA | No
ML17XC1-041-230A** | CK40CT-36B-0+TDR | SL280UH090V48B | R-410A | - - - | - - - | - - - | 40500 | 15.4 | 13 | Yes | 214634878 | All | USA | No
ML17XC1-041-230A** | CK40CT-36B-0+TDR | SL297UH040NV36B | R-410A | - - - | - - - | - - - | 40000 | 15.2 | 12.5 | Yes | 214634879 | All | USA,Canada | No
ML17XC1-041-230A** | CK40CT-36B-0+TDR | SLP99UH070XV36B | R-410A | - - - | - - - | - - - | 40000 | 15.2 | 12.5 | Yes | 214634880 | All | USA,Canada | No
ML17XC1-041-230A** | CK40CT-48B-0+TDR | EL180UH080NE48B | R-410A | - - - | - - - | - - - | 40000 | 15.6 | 13 | Yes | 214634881 | All | USA | No
ML17XC1-041-230A** | CK40CT-48B-0+TDR | EL196UH030XE36B | R-410A | - - - | - - - | - - - | 39000 | 15.6 | 13 | Yes | 214634882 | All | USA,Canada | No
ML17XC1-041-230A** | CK40CT-48B-0+TDR | EL280UH090E36B | R-410A | - - - | - - - | - - - | 40000 | 15.8 | 13 | Yes | 214634883 | All | USA | No
ML17XC1-041-230A** | CK40CT-48B-0+TDR | EL280UH090E48B | R-410A | - - - | - - - | - - - | 40000 | 16 | 13 | Yes | 214634884 | All | USA | Yes
ML17XC1-041-230A** | CK40CT-48B-0+TDR | EL280UH090XE48B | R-410A | - - - | - - - | - - - | 40000 | 16 | 13 | Yes | 214634885 | All | USA | Yes
ML17XC1-041-230A** | CK40CT-48B-0+TDR | EL297UH045XV36B | R-410A | - - - | - - - | - - - | 40000 | 15.2 | 12.5 | Yes | 214634886 | All | USA,Canada | No
ML17XC1-041-230A** | CK40CT-48B-0+TDR | EL297UH070XV36B | R-410A | - - - | - - - | - - - | 40000 | 15.2 | 12.5 | Yes | 214634887 | All | USA,Canada | No
ML17XC1-041-230A** | CK40CT-48B-0+TDR | EL297UH110XV60C | R-410A | - - - | - - - | - - - | 40000 | 15.2 | 12.5 | Yes | 214634888 | All | USA,Canada | No
ML17XC1-041-230A** | CK40CT-48B-0+TDR | ML180UH070V36B | R-410A | - - - | - - - | - - - | 40000 | 15.8 | 13 | Yes | 214634889 | All | USA | No
ML17XC1-041-230A** | CK40CT-48B-0+TDR | ML180UH070V48B | R-410A | - - - | - - - | - - - | 40500 | 16 | 13 | Yes | 214634890 | All | USA | Yes
ML17XC1-041-230A** | CK40CT-48B-0+TDR | ML180UH090E48B | R-410A | - - - | - - - | - - - | 40000 | 16.2 | 13.5 | Yes | 214634891 | All | USA | Yes
ML17XC1-041-230A** | CK40CT-48B-0+TDR | ML180UH090V48B | R-410A | - - - | - - - | - - - | 40500 | 15.6 | 13 | Yes | 214634892 | All | USA | No
ML17XC1-041-230A** | CK40CT-48B-0+TDR | ML180UH090XE48B | R-410A | - - - | - - - | - - - | 40000 | 16.2 | 13.5 | Yes | 214634893 | All | USA | Yes
ML17XC1-041-230A** | CK40CT-48B-0+TDR | ML196UH030XE36B | R-410A | - - - | - - - | - - - | 39000 | 15.6 | 13 | Yes | 214634894 | All | USA,Canada | No
ML17XC1-041-230A** | CK40CT-48B-0+TDR | ML196UH070XE48B | R-410A | - - - | - - - | - - - | 40000 | 15.2 | 12.5 | Yes | 214634895 | All | USA,Canada | No
ML17XC1-041-230A** | CK40CT-48B-0+TDR | ML296UH045XV36B | R-410A | - - - | - - - | - - - | 40000 | 15.2 | 12.5 | Yes | 214634896 | All | USA,Canada | No
ML17XC1-041-230A** | CK40CT-48B-0+TDR | SL280UH080NV48B | R-410A | - - - | - - - | - - - | 41000 | 15.6 | 13 | Yes | 214634897 | All | USA | No
ML17XC1-041-230A** | CK40CT-48B-0+TDR | SL280UH090V36B | R-410A | - - - | - - - | - - - | 40500 | 15.8 | 13 | Yes | 214634898 | All | USA | No
ML17XC1-041-230A** | CK40CT-48B-0+TDR | SL280UH090V48B | R-410A | - - - | - - - | - - - | 40500 | 15.6 | 13 | Yes | 214634899 | All | USA | No
ML17XC1-041-230A** | CK40CT-48B-0+TDR | SL297UH040NV36B | R-410A | - - - | - - - | - - - | 40500 | 15.4 | 12.5 | Yes | 214634900 | All | USA,Canada | No
ML17XC1-041-230A** | CK40CT-48B-0+TDR | SLP99UH070XV36B | R-410A | - - - | - - - | - - - | 40000 | 15.2 | 12.5 | Yes | 214634901 | All | USA,Canada | No
ML17XC1-041-230A** | CK40CT-48C-0+TDR | EL180UH100NE60C | R-410A | - - - | - - - | - - - | 40000 | 16 | 13 | Yes | 214634902 | All | USA | Yes
ML17XC1-041-230A** | CK40CT-48C-0+TDR | EL195UH080NE48C | R-410A | - - - | - - - | - - - | 40000 | 15.8 | 13 | Yes | 214634903 | All | USA,Canada | No
ML17XC1-041-230A** | CK40CT-48C-0+TDR | EL195UH100NE60C | R-410A | - - - | - - - | - - - | 40000 | 16 | 13 | Yes | 214634904 | All | USA,Canada | Yes
ML17XC1-041-230A** | CK40CT-48C-0+TDR | EL196UH090XE48C | R-410A | - - - | - - - | - - - | 40000 | 16 | 13 | Yes | 214634905 | All | USA,Canada | Yes
ML17XC1-041-230A** | CK40CT-48C-0+TDR | EL196UH110XE60C | R-410A | - - - | - - - | - - - | 40500 | 16.2 | 13.5 | Yes | 214634906 | All | USA,Canada | Yes
ML17XC1-041-230A** | CK40CT-48C-0+TDR | EL280UH110E48C | R-410A | - - - | - - - | - - - | 40500 | 16.4 | 13.5 | Yes | 214634907 | All | USA | Yes
ML17XC1-041-230A** | CK40CT-48C-0+TDR | EL280UH110E60C | R-410A | - - - | - - - | - - - | 41000 | 16.4 | 13.5 | Yes | 214634908 | All | USA | Yes
ML17XC1-041-230A** | CK40CT-48C-0+TDR | EL280UH110XE60C | R-410A | - - - | - - - | - - - | 41000 | 16.4 | 13.5 | Yes | 214634909 | All | USA | Yes
ML17XC1-041-230A** | CK40CT-48C-0+TDR | EL297UH090XE48C | R-410A | - - - | - - - | - - - | 40000 | 16 | 13 | Yes | 214634910 | All | USA,Canada | Yes
ML17XC1-041-230A** | CK40CT-48C-0+TDR | EL297UH090XV36C | R-410A | - - - | - - - | - - - | 40500 | 15.8 | 13 | Yes | 214634911 | All | USA,Canada | No
ML17XC1-041-230A** | CK40CT-48C-0+TDR | EL297UH090XV48C | R-410A | - - - | - - - | - - - | 40500 | 16 | 13 | Yes | 214634912 | All | USA,Canada | Yes
ML17XC1-041-230A** | CK40CT-48C-0+TDR | EL297UH090XV60C | R-410A | - - - | - - - | - - - | 41000 | 15.8 | 13 | Yes | 214634913 | All | USA,Canada | No
ML17XC1-041-230A** | CK40CT-48C-0+TDR | EL297UH110XE60C | R-410A | - - - | - - - | - - - | 40500 | 16.2 | 13.5 | Yes | 214634915 | All | USA,Canada | Yes
ML17XC1-041-230A** | CK40CT-48C-0+TDR | EL297UH110XV48C | R-410A | - - - | - - - | - - - | 40500 | 15.8 | 13 | Yes | 214634917 | All | USA,Canada | No
ML17XC1-041-230A** | CK40CT-48C-0+TDR | EL297UH110XV60C | R-410A | - - - | - - - | - - - | 40500 | 15.8 | 13 | Yes | 214634919 | All | USA,Canada | No
ML17XC1-041-230A** | CK40CT-48C-0+TDR | ML180UH090E60C | R-410A | - - - | - - - | - - - | 40000 | 16.4 | 13.5 | Yes | 214634921 | All | USA | Yes
ML17XC1-041-230A** | CK40CT-48C-0+TDR | ML180UH110E60C | R-410A | - - - | - - - | - - - | 40000 | 16.2 | 13.5 | Yes | 214634923 | All | USA | Yes
ML17XC1-041-230A** | CK40CT-48C-0+TDR | ML180UH110V60C | R-410A | - - - | - - - | - - - | 41000 | 16.4 | 13.5 | Yes | 214634925 | All | USA | Yes
ML17XC1-041-230A** | CK40CT-48C-0+TDR | ML180UH110XE60C | R-410A | - - - | - - - | - - - | 40000 | 16.2 | 13.5 | Yes | 214634927 | All | USA | Yes
ML17XC1-041-230A** | CK40CT-48C-0+TDR | ML193UH090XE48C | R-410A | - - - | - - - | - - - | 40000 | 16 | 13 | Yes | 214634929 | All | USA | Yes
ML17XC1-041-230A** | CK40CT-48C-0+TDR | ML193UH110XE48C | R-410A | - - - | - - - | - - - | 40000 | 16.2 | 13.5 | Yes | 214634931 | All | USA | Yes
ML17XC1-041-230A** | CK40CT-48C-0+TDR | ML193UH110XE60C | R-410A | - - - | - - - | - - - | 40500 | 16.2 | 13.5 | Yes | 214634933 | All | USA | Yes
ML17XC1-041-230A** | CK40CT-48C-0+TDR | ML196UH090XE36C | R-410A | - - - | - - - | - - - | 40000 | 15.8 | 13 | Yes | 214634935 | All | USA,Canada | No
ML17XC1-041-230A** | CK40CT-48C-0+TDR | ML196UH090XE48C | R-410A | - - - | - - - | - - - | 40000 | 16 | 13 | Yes | 214634937 | All | USA,Canada | Yes
ML17XC1-041-230A** | CK40CT-48C-0+TDR | ML196UH090XE60C | R-410A | - - - | - - - | - - - | 40500 | 16.2 | 13.5 | Yes | 214634939 | All | USA,Canada | Yes
ML17XC1-041-230A** | CK40CT-48C-0+TDR | ML196UH110XE60C | R-410A | - - - | - - - | - - - | 40500 | 16.2 | 13.5 | Yes | 214634941 | All | USA,Canada | Yes
ML17XC1-041-230A** | CK40CT-48C-0+TDR | ML296UH090XV48C | R-410A | - - - | - - - | - - - | 41000 | 16 | 13 | Yes | 214634943 | All | USA,Canada | Yes
ML17XC1-041-230A** | CK40CT-48C-0+TDR | ML296UH110XV60C | R-410A | - - - | - - - | - - - | 41000 | 16.2 | 13.5 | Yes | 214634945 | All | USA,Canada | Yes
ML17XC1-041-230A** | CK40CT-48C-0+TDR | SL280UH080NV60C | R-410A | - - - | - - - | - - - | 41000 | 16.4 | 13.5 | Yes | 214634947 | All | USA | Yes
ML17XC1-041-230A** | CK40CT-48C-0+TDR | SL280UH090V60C | R-410A | - - - | - - - | - - - | 41000 | 16 | 13 | Yes | 214634949 | All | USA | Yes
ML17XC1-041-230A** | CK40CT-48C-0+TDR | SL280UH090XV60C | R-410A | - - - | - - - | - - - | 41000 | 16 | 13 | Yes | 214634951 | All | USA | Yes
ML17XC1-041-230A** | CK40CT-48C-0+TDR | SL280UH100NV60C | R-410A | - - - | - - - | - - - | 41500 | 16.2 | 13 | Yes | 214634953 | All | USA | Yes
ML17XC1-041-230A** | CK40CT-48C-0+TDR | SL280UH110V60C | R-410A | - - - | - - - | - - - | 40500 | 15.8 | 13 | Yes | 214634955 | All | USA | No
ML17XC1-041-230A** | CK40CT-48C-0+TDR | SL280UH110XV60C | R-410A | - - - | - - - | - - - | 40500 | 15.8 | 13 | Yes | 214634957 | All | USA | No
ML17XC1-041-230A** | CK40CT-48C-0+TDR | SL297UH080NV48C | R-410A | - - - | - - - | - - - | 40500 | 16 | 13 | Yes | 214634959 | All | USA,Canada | Yes
ML17XC1-041-230A** | CK40CT-48C-0+TDR | SL297UH080NV60C | R-410A | - - - | - - - | - - - | 41000 | 16 | 13 | Yes | 214634961 | All | USA,Canada | Yes
ML17XC1-041-230A** | CK40CT-48C-0+TDR | SLP99UH090XV36C | R-410A | - - - | - - - | - - - | 40500 | 15.8 | 13 | Yes | 214634963 | All | USA,Canada | No
ML17XC1-041-230A** | CK40CT-48C-0+TDR | SLP99UH090XV48C | R-410A | - - - | - - - | - - - | 40500 | 16 | 13 | Yes | 214634965 | All | USA,Canada | Yes
ML17XC1-041-230A** | CK40CT-48C-0+TDR | SLP99UH090XV60C | R-410A | - - - | - - - | - - - | 41000 | 15.8 | 13 | Yes | 214634967 | All | USA,Canada | No
ML17XC1-041-230A** | CK40CT-48C-0+TDR | SLP99UH110XV60C | R-410A | - - - | - - - | - - - | 40500 | 15.8 | 13 | Yes | 214634969 | All | USA,Canada | No
ML17XC1-041-230A** | CK40CT-49C-0+TDR | - - - | R-410A | - - - | - - - | - - - | 40500 | 14.8 | 12.2 | No | 214630983 | All | USA | No
ML17XC1-041-230A** | CK40CT-49C-0+TDR | EL180UH100NE60C | R-410A | - - - | - - - | - - - | 40000 | 16.2 | 13 | Yes | 214634971 | All | USA | Yes
ML17XC1-041-230A** | CK40CT-49C-0+TDR | EL195UH080NE48C | R-410A | - - - | - - - | - - - | 40000 | 16 | 13 | Yes | 214634973 | All | USA,Canada | Yes
ML17XC1-041-230A** | CK40CT-49C-0+TDR | EL195UH100NE60C | R-410A | - - - | - - - | - - - | 40500 | 16 | 13 | Yes | 214634975 | All | USA,Canada | Yes
ML17XC1-041-230A** | CK40CT-49C-0+TDR | EL196UH090XE48C | R-410A | - - - | - - - | - - - | 40500 | 16.2 | 13.5 | Yes | 214634977 | All | USA,Canada | Yes
ML17XC1-041-230A** | CK40CT-49C-0+TDR | EL196UH110XE60C | R-410A | - - - | - - - | - - - | 41000 | 16.2 | 13.5 | Yes | 214634979 | All | USA,Canada | Yes
ML17XC1-041-230A** | CK40CT-49C-0+TDR | EL280UH110E48C | R-410A | - - - | - - - | - - - | 40500 | 16.6 | 13.5 | Yes | 214634981 | All | USA | Yes
ML17XC1-041-230A** | CK40CT-49C-0+TDR | EL280UH110E60C | R-410A | - - - | - - - | - - - | 41000 | 16.4 | 13.5 | Yes | 214634983 | All | USA | Yes
ML17XC1-041-230A** | CK40CT-49C-0+TDR | EL280UH110XE60C | R-410A | - - - | - - - | - - - | 41000 | 16.4 | 13.5 | Yes | 214634985 | All | USA | Yes
ML17XC1-041-230A** | CK40CT-49C-0+TDR | EL297UH090XE48C | R-410A | - - - | - - - | - - - | 40500 | 16.2 | 13.5 | Yes | 214634987 | All | USA,Canada | Yes
ML17XC1-041-230A** | CK40CT-49C-0+TDR | EL297UH090XV36C | R-410A | - - - | - - - | - - - | 41000 | 16 | 13 | Yes | 214634989 | All | USA,Canada | Yes
ML17XC1-041-230A** | CK40CT-49C-0+TDR | EL297UH090XV48C | R-410A | - - - | - - - | - - - | 41000 | 16 | 13 | Yes | 214634991 | All | USA,Canada | Yes
ML17XC1-041-230A** | CK40CT-49C-0+TDR | EL297UH110XE60C | R-410A | - - - | - - - | - - - | 40500 | 16.2 | 13.5 | Yes | 214634993 | All | USA,Canada | Yes
ML17XC1-041-230A** | CK40CT-49C-0+TDR | EL297UH110XV48C | R-410A | - - - | - - - | - - - | 41000 | 16 | 13 | Yes | 214634995 | All | USA,Canada | Yes
ML17XC1-041-230A** | CK40CT-49C-0+TDR | EL297UH110XV60C | R-410A | - - - | - - - | - - - | 41000 | 16 | 13 | Yes | 214634997 | All | USA,Canada | Yes
ML17XC1-041-230A** | CK40CT-49C-0+TDR | ML180UH090E60C | R-410A | - - - | - - - | - - - | 40500 | 16.6 | 13.5 | Yes | 214634998 | All | USA | Yes
ML17XC1-041-230A** | CK40CT-49C-0+TDR | ML180UH110E60C | R-410A | - - - | - - - | - - - | 40500 | 16.4 | 13.5 | Yes | 214635001 | All | USA | Yes
ML17XC1-041-230A** | CK40CT-49C-0+TDR | ML180UH110V60C | R-410A | - - - | - - - | - - - | 41500 | 16.6 | 13.5 | Yes | 214635002 | All | USA | Yes
ML17XC1-041-230A** | CK40CT-49C-0+TDR | ML180UH110XE60C | R-410A | - - - | - - - | - - - | 40500 | 16.4 | 13.5 | Yes | 214635004 | All | USA | Yes
ML17XC1-041-230A** | CK40CT-49C-0+TDR | ML193UH090XE36C | R-410A | - - - | - - - | - - - | 40500 | 16 | 13.5 | Yes | 214635006 | All | USA | Yes
ML17XC1-041-230A** | CK40CT-49C-0+TDR | ML193UH090XE48C | R-410A | - - - | - - - | - - - | 40000 | 16.2 | 13 | Yes | 214635008 | All | USA | Yes
ML17XC1-041-230A** | CK40CT-49C-0+TDR | ML193UH110XE48C | R-410A | - - - | - - - | - - - | 40500 | 16.4 | 13.5 | Yes | 214635010 | All | USA | Yes
ML17XC1-041-230A** | CK40CT-49C-0+TDR | ML193UH110XE60C | R-410A | - - - | - - - | - - - | 40500 | 16.2 | 13.5 | Yes | 214635012 | All | USA | Yes
ML17XC1-041-230A** | CK40CT-49C-0+TDR | ML196UH090XE36C | R-410A | - - - | - - - | - - - | 40500 | 15.8 | 13 | Yes | 214635014 | All | USA,Canada | No
ML17XC1-041-230A** | CK40CT-49C-0+TDR | ML196UH090XE48C | R-410A | - - - | - - - | - - - | 40500 | 16.2 | 13.5 | Yes | 214635016 | All | USA,Canada | Yes
ML17XC1-041-230A** | CK40CT-49C-0+TDR | ML196UH090XE60C | R-410A | - - - | - - - | - - - | 40500 | 16.4 | 13.5 | Yes | 214635018 | All | USA,Canada | Yes
ML17XC1-041-230A** | CK40CT-49C-0+TDR | ML196UH110XE60C | R-410A | - - - | - - - | - - - | 41000 | 16.2 | 13.5 | Yes | 214635020 | All | USA,Canada | Yes
ML17XC1-041-230A** | CK40CT-49C-0+TDR | ML296UH090XV48C | R-410A | - - - | - - - | - - - | 41500 | 16.2 | 13.5 | Yes | 214635022 | All | USA,Canada | Yes
ML17XC1-041-230A** | CK40CT-49C-0+TDR | ML296UH110XV60C | R-410A | - - - | - - - | - - - | 41000 | 16.4 | 13.5 | Yes | 214635024 | All | USA,Canada | Yes
ML17XC1-041-230A** | CK40CT-49C-0+TDR | SL280UH080NV60C | R-410A | - - - | - - - | - - - | 41500 | 16.4 | 13.5 | Yes | 214635026 | All | USA | Yes
ML17XC1-041-230A** | CK40CT-49C-0+TDR | SL280UH090V60C | R-410A | - - - | - - - | - - - | 41500 | 16.2 | 13.5 | Yes | 214635028 | All | USA | Yes
ML17XC1-041-230A** | CK40CT-49C-0+TDR | SL280UH100NV60C | R-410A | - - - | - - - | - - - | 42000 | 16.4 | 13.5 | Yes | 214635030 | All | USA | Yes
ML17XC1-041-230A** | CK40CT-49C-0+TDR | SL280UH110V60C | R-410A | - - - | - - - | - - - | 41000 | 16 | 13 | Yes | 214635032 | All | USA | Yes
ML17XC1-041-230A** | CK40CT-49C-0+TDR | SL297UH080NV48C | R-410A | - - - | - - - | - - - | 41000 | 16.2 | 13.5 | Yes | 214635034 | All | USA,Canada | Yes
ML17XC1-041-230A** | CK40CT-49C-0+TDR | SLP99UH090XV36C | R-410A | - - - | - - - | - - - | 41000 | 16 | 13 | Yes | 214635036 | All | USA,Canada | Yes
ML17XC1-041-230A** | CK40CT-49C-0+TDR | SLP99UH090XV48C | R-410A | - - - | - - - | - - - | 41000 | 16 | 13 | Yes | 214635038 | All | USA,Canada | Yes
ML17XC1-041-230A** | CK40CT-49C-0+TDR | SLP99UH090XV60C | R-410A | - - - | - - - | - - - | 41500 | 16 | 13 | Yes | 214635040 | All | USA,Canada | Yes
ML17XC1-041-230A** | CK40CT-49C-0+TDR | SLP99UH110XV60C | R-410A | - - - | - - - | - - - | 41000 | 16 | 13 | Yes | 214635042 | All | USA,Canada | Yes
ML17XC1-041-230A** | CK40CT-50/60C-0+TDR | EL180UH100NE60C | R-410A | - - - | - - - | - - - | 40000 | 15.4 | 12.5 | Yes | 214635044 | All | USA | No
ML17XC1-041-230A** | CK40CT-50/60C-0+TDR | EL195UH080NE48C | R-410A | - - - | - - - | - - - | 39500 | 15.6 | 13 | Yes | 214635046 | All | USA,Canada | No
ML17XC1-041-230A** | CK40CT-50/60C-0+TDR | EL195UH100NE60C | R-410A | - - - | - - - | - - - | 39500 | 15.6 | 13 | Yes | 214635048 | All | USA,Canada | No
ML17XC1-041-230A** | CK40CT-50/60C-0+TDR | EL196UH090XE48C | R-410A | - - - | - - - | - - - | 39500 | 15.8 | 13 | Yes | 214635050 | All | USA,Canada | No
ML17XC1-041-230A** | CK40CT-50/60C-0+TDR | EL196UH110XE60C | R-410A | - - - | - - - | - - - | 40000 | 16 | 13 | Yes | 214635052 | All | USA,Canada | Yes
ML17XC1-041-230A** | CK40CT-50/60C-0+TDR | EL280UH110E48C | R-410A | - - - | - - - | - - - | 40000 | 16 | 13 | Yes | 214635054 | All | USA | Yes
ML17XC1-041-230A** | CK40CT-50/60C-0+TDR | EL280UH110E60C | R-410A | - - - | - - - | - - - | 40500 | 16 | 13.5 | Yes | 214635056 | All | USA | Yes
ML17XC1-041-230A** | CK40CT-50/60C-0+TDR | EL280UH110XE60C | R-410A | - - - | - - - | - - - | 40500 | 16 | 13.5 | Yes | 214635058 | All | USA | Yes
ML17XC1-041-230A** | CK40CT-50/60C-0+TDR | EL297UH090XE48C | R-410A | - - - | - - - | - - - | 40000 | 15.8 | 13 | Yes | 214635060 | All | USA,Canada | No
ML17XC1-041-230A** | CK40CT-50/60C-0+TDR | EL297UH110XE60C | R-410A | - - - | - - - | - - - | 40000 | 16 | 13 | Yes | 214635062 | All | USA,Canada | Yes
ML17XC1-041-230A** | CK40CT-50/60C-0+TDR | EL297UH110XV48C | R-410A | - - - | - - - | - - - | 40500 | 15.6 | 13 | Yes | 214635064 | All | USA,Canada | No
ML17XC1-041-230A** | CK40CT-50/60C-0+TDR | EL297UH110XV60C | R-410A | - - - | - - - | - - - | 40500 | 15.6 | 13 | Yes | 214635066 | All | USA,Canada | No
ML17XC1-041-230A** | CK40CT-50/60C-0+TDR | ML180UH090E60C | R-410A | - - - | - - - | - - - | 39500 | 16.2 | 13 | Yes | 214635068 | All | USA | Yes
ML17XC1-041-230A** | CK40CT-50/60C-0+TDR | ML180UH110E60C | R-410A | - - - | - - - | - - - | 40000 | 16 | 13 | Yes | 214635070 | All | USA | Yes
ML17XC1-041-230A** | CK40CT-50/60C-0+TDR | ML180UH110V60C | R-410A | - - - | - - - | - - - | 40500 | 16.2 | 13.5 | Yes | 214635072 | All | USA | Yes
ML17XC1-041-230A** | CK40CT-50/60C-0+TDR | ML180UH110XE60C | R-410A | - - - | - - - | - - - | 40000 | 16 | 13 | Yes | 214635074 | All | USA | Yes
ML17XC1-041-230A** | CK40CT-50/60C-0+TDR | ML193UH090XE48C | R-410A | - - - | - - - | - - - | 40500 | 15.4 | 13 | Yes | 214635076 | All | USA | No
ML17XC1-041-230A** | CK40CT-50/60C-0+TDR | ML193UH110XE48C | R-410A | - - - | - - - | - - - | 40500 | 15.6 | 13 | Yes | 214635078 | All | USA | No
ML17XC1-041-230A** | CK40CT-50/60C-0+TDR | ML193UH110XE60C | R-410A | - - - | - - - | - - - | 40000 | 16 | 13 | Yes | 214635080 | All | USA | Yes
ML17XC1-041-230A** | CK40CT-50/60C-0+TDR | ML196UH090XE36C | R-410A | - - - | - - - | - - - | 39500 | 15.6 | 13 | Yes | 214635082 | All | USA,Canada | No
ML17XC1-041-230A** | CK40CT-50/60C-0+TDR | ML196UH090XE48C | R-410A | - - - | - - - | - - - | 39500 | 15.8 | 13 | Yes | 214635084 | All | USA,Canada | No
ML17XC1-041-230A** | CK40CT-50/60C-0+TDR | ML196UH090XE60C | R-410A | - - - | - - - | - - - | 40000 | 16 | 13 | Yes | 214635086 | All | USA,Canada | Yes
ML17XC1-041-230A** | CK40CT-50/60C-0+TDR | ML196UH110XE60C | R-410A | - - - | - - - | - - - | 40000 | 16 | 13 | Yes | 214635088 | All | USA,Canada | Yes
ML17XC1-041-230A** | CK40CT-50/60C-0+TDR | SLP99UH090XV36C | R-410A | - - - | - - - | - - - | 40000 | 15.6 | 13 | Yes | 214635090 | All | USA,Canada | No
ML17XC1-041-230A** | CK40CT-50/60C-0+TDR | SLP99UH090XV48C | R-410A | - - - | - - - | - - - | 40000 | 15.6 | 13 | Yes | 214635092 | All | USA,Canada | No
ML17XC1-041-230A** | CK40CT-50/60C-0+TDR | SLP99UH090XV60C | R-410A | - - - | - - - | - - - | 40500 | 15.4 | 13 | Yes | 214635094 | All | USA,Canada | No
ML17XC1-041-230A** | CK40CT-50/60C-0+TDR | SLP99UH110XV60C | R-410A | - - - | - - - | - - - | 40500 | 15.6 | 13 | Yes | 214635096 | All | USA,Canada | No
ML17XC1-041-230A** | CK40CT-60C-0+TDR | - - - | R-410A | - - - | - - - | - - - | 41000 | 14.8 | 12.2 | No | 214630984 | All | USA,Canada | No
ML17XC1-041-230A** | CK40CT-60C-0+TDR | EL180UH100NE60C | R-410A | - - - | - - - | - - - | 41500 | 16.2 | 13.5 | Yes | 214635098 | All | USA | Yes
ML17XC1-041-230A** | CK40CT-60C-0+TDR | EL195UH080NE48C | R-410A | - - - | - - - | - - - | 41500 | 16.2 | 13.5 | Yes | 214635100 | All | USA,Canada | Yes
ML17XC1-041-230A** | CK40CT-60C-0+TDR | EL195UH100NE60C | R-410A | - - - | - - - | - - - | 41000 | 16.2 | 13.5 | Yes | 214635102 | All | USA,Canada | Yes
ML17XC1-041-230A** | CK40CT-60C-0+TDR | EL196UH090XE48C | R-410A | - - - | - - - | - - - | 41000 | 16.4 | 13.5 | Yes | 214635104 | All | USA,Canada | Yes
ML17XC1-041-230A** | CK40CT-60C-0+TDR | EL196UH110XE60C | R-410A | - - - | - - - | - - - | 41500 | 16.6 | 13.5 | Yes | 214635106 | All | USA,Canada | Yes
ML17XC1-041-230A** | CK40CT-60C-0+TDR | EL280UH110E48C | R-410A | - - - | - - - | - - - | 41500 | 17 | 14 | Yes | 214635108 | All | USA | Yes
ML17XC1-041-230A** | CK40CT-60C-0+TDR | EL280UH110E60C | R-410A | - - - | - - - | - - - | 41500 | 16.8 | 13.5 | Yes | 214635110 | All | USA | Yes
ML17XC1-041-230A** | CK40CT-60C-0+TDR | EL280UH110XE60C | R-410A | - - - | - - - | - - - | 41500 | 16.8 | 13.5 | Yes | 214635112 | All | USA | Yes
ML17XC1-041-230A** | CK40CT-60C-0+TDR | EL297UH090XE48C | R-410A | - - - | - - - | - - - | 41000 | 16.4 | 13.5 | Yes | 214635114 | All | USA,Canada | Yes
ML17XC1-041-230A** | CK40CT-60C-0+TDR | EL297UH090XV36C | R-410A | - - - | - - - | - - - | 41500 | 16.2 | 13.5 | Yes | 214635116 | All | USA,Canada | Yes
ML17XC1-041-230A** | CK40CT-60C-0+TDR | EL297UH090XV48C | R-410A | - - - | - - - | - - - | 41500 | 16.4 | 13.5 | Yes | 214635118 | All | USA,Canada | Yes
ML17XC1-041-230A** | CK40CT-60C-0+TDR | EL297UH090XV60C | R-410A | - - - | - - - | - - - | 42000 | 16.2 | 13.5 | Yes | 214635120 | All | USA,Canada | Yes
ML17XC1-041-230A** | CK40CT-60C-0+TDR | EL297UH110XE60C | R-410A | - - - | - - - | - - - | 41500 | 16.6 | 13.5 | Yes | 214635122 | All | USA,Canada | Yes
ML17XC1-041-230A** | CK40CT-60C-0+TDR | EL297UH110XV60C | R-410A | - - - | - - - | - - - | 41500 | 16.2 | 13.5 | Yes | 214635124 | All | USA,Canada | Yes
ML17XC1-041-230A** | CK40CT-60C-0+TDR | ML180UH090E60C | R-410A | - - - | - - - | - - - | 41000 | 16.8 | 13.5 | Yes | 214635126 | All | USA | Yes
ML17XC1-041-230A** | CK40CT-60C-0+TDR | ML180UH110E60C | R-410A | - - - | - - - | - - - | 41500 | 16.6 | 13.5 | Yes | 214635128 | All | USA | Yes
ML17XC1-041-230A** | CK40CT-60C-0+TDR | ML180UH110V60C | R-410A | - - - | - - - | - - - | 42000 | 17 | 14 | Yes | 214635130 | All | USA | Yes
ML17XC1-041-230A** | CK40CT-60C-0+TDR | ML180UH110XE60C | R-410A | - - - | - - - | - - - | 41500 | 16.6 | 13.5 | Yes | 214635132 | All | USA | Yes
ML17XC1-041-230A** | CK40CT-60C-0+TDR | ML193UH090XE36C | R-410A | - - - | - - - | - - - | 41000 | 16.4 | 13.5 | Yes | 214635134 | All | USA | Yes
ML17XC1-041-230A** | CK40CT-60C-0+TDR | ML193UH090XE48C | R-410A | - - - | - - - | - - - | 42000 | 16 | 13.5 | Yes | 214635136 | All | USA | Yes
ML17XC1-041-230A** | CK40CT-60C-0+TDR | ML193UH110XE48C | R-410A | - - - | - - - | - - - | 42000 | 16.4 | 13.5 | Yes | 214635138 | All | USA | Yes
ML17XC1-041-230A** | CK40CT-60C-0+TDR | ML193UH110XE60C | R-410A | - - - | - - - | - - - | 41000 | 16.6 | 13.5 | Yes | 214635140 | All | USA | Yes
ML17XC1-041-230A** | CK40CT-60C-0+TDR | ML196UH090XE36C | R-410A | - - - | - - - | - - - | 41000 | 16.2 | 13.5 | Yes | 214635142 | All | USA,Canada | Yes
ML17XC1-041-230A** | CK40CT-60C-0+TDR | ML196UH090XE48C | R-410A | - - - | - - - | - - - | 41000 | 16.4 | 13.5 | Yes | 214635144 | All | USA,Canada | Yes
ML17XC1-041-230A** | CK40CT-60C-0+TDR | ML196UH090XE60C | R-410A | - - - | - - - | - - - | 41000 | 16.6 | 13.5 | Yes | 214635146 | All | USA,Canada | Yes
ML17XC1-041-230A** | CK40CT-60C-0+TDR | ML196UH110XE60C | R-410A | - - - | - - - | - - - | 41500 | 16.6 | 13.5 | Yes | 214635148 | All | USA,Canada | Yes
ML17XC1-041-230A** | CK40CT-60C-0+TDR | ML296UH090XV48C | R-410A | - - - | - - - | - - - | 42000 | 16.4 | 13.5 | Yes | 214635150 | All | USA,Canada | Yes
ML17XC1-041-230A** | CK40CT-60C-0+TDR | ML296UH110XV60C | R-410A | - - - | - - - | - - - | 42000 | 16.6 | 13.5 | Yes | 214635152 | All | USA,Canada | Yes
ML17XC1-041-230A** | CK40CT-60C-0+TDR | SL280UH080NV60C | R-410A | - - - | - - - | - - - | 42000 | 16.8 | 13.5 | Yes | 214635154 | All | USA | Yes
ML17XC1-041-230A** | CK40CT-60C-0+TDR | SL280UH090V60C | R-410A | - - - | - - - | - - - | 42000 | 16.4 | 13.5 | Yes | 214635156 | All | USA | Yes
ML17XC1-041-230A** | CK40CT-60C-0+TDR | SL280UH100NV60C | R-410A | - - - | - - - | - - - | 42000 | 16.6 | 13.5 | Yes | 214635159 | All | USA | Yes
ML17XC1-041-230A** | CK40CT-60C-0+TDR | SL280UH110V60C | R-410A | - - - | - - - | - - - | 41500 | 16.2 | 13.5 | Yes | 214635160 | All | USA | Yes
ML17XC1-041-230A** | CK40CT-60C-0+TDR | SL297UH080NV48C | R-410A | - - - | - - - | - - - | 41500 | 16.4 | 13.5 | Yes | 214635162 | All | USA,Canada | Yes
ML17XC1-041-230A** | CK40CT-60C-0+TDR | SL297UH080NV60C | R-410A | - - - | - - - | - - - | 42000 | 16.4 | 13.5 | Yes | 214635164 | All | USA,Canada | Yes
ML17XC1-041-230A** | CK40CT-60C-0+TDR | SLP99UH090XV36C | R-410A | - - - | - - - | - - - | 41500 | 16.2 | 13.5 | Yes | 214635166 | All | USA,Canada | Yes
ML17XC1-041-230A** | CK40CT-60C-0+TDR | SLP99UH090XV48C | R-410A | - - - | - - - | - - - | 41500 | 16.4 | 13.5 | Yes | 214635168 | All | USA,Canada | Yes
ML17XC1-041-230A** | CK40CT-60C-0+TDR | SLP99UH090XV60C | R-410A | - - - | - - - | - - - | 42000 | 16.2 | 13.5 | Yes | 214635170 | All | USA,Canada | Yes
ML17XC1-041-230A** | CK40CT-60C-0+TDR | SLP99UH110XV60C | R-410A | - - - | - - - | - - - | 41500 | 16.4 | 13.5 | Yes | 214635172 | All | USA,Canada | Yes
ML17XC1-041-230A** | CK40CT-60D-0+TDR | - - - | R-410A | - - - | - - - | - - - | 40500 | 14.8 | 12.2 | No | 214630985 | All | USA,Canada | No
ML17XC1-041-230A** | CK40CT-60D-0+TDR | ML196UH135XE60D | R-410A | - - - | - - - | - - - | 41000 | 16.2 | 13.5 | Yes | 214635174 | All | USA,Canada | Yes
ML17XC1-041-230A** | CK40DT-30/36B-0+TDR | SL280DF060NV36B | R-410A | - - - | - - - | - - - | 40000 | 14.7 | 12.4 | No | 214630986 | All | USA | No
ML17XC1-041-230A** | CK40DT-30/36C-0+TDR | ML196DF110XE60C | R-410A | - - - | - - - | - - - | 40500 | 15.4 | 13 | Yes | 214635176 | All | USA,Canada | No
ML17XC1-041-230A** | CK40DT-42B-0+TDR | ML180DF090E48B | R-410A | - - - | - - - | - - - | 40500 | 15.8 | 13.1 | Yes | 214635178 | All | USA | No
ML17XC1-041-230A** | CK40DT-42B-0+TDR | ML196DF070XE48B | R-410A | - - - | - - - | - - - | 40500 | 15.25 | 12.7 | Yes | 214635180 | All | USA,Canada | No
ML17XC1-041-230A** | CK40DT-42B-0+TDR | SL280DF060NV36B | R-410A | - - - | - - - | - - - | 40500 | 14.7 | 12.5 | No | 214630987 | All | USA | No
ML17XC1-041-230A** | CK40DT-42B-0+TDR | SL280DF090V48B | R-410A | - - - | - - - | - - - | 40500 | 14.7 | 12.5 | No | 214630988 | All | USA | No
ML17XC1-041-230A** | CK40DT-42B-0+TDR | SLP99DF070XV36B | R-410A | - - - | - - - | - - - | 40500 | 14.7 | 12.5 | No | 214630989 | All | USA | No
ML17XC1-041-230A** | CK40DT-48C-0+TDR | EL297DF090XV60C | R-410A | - - - | - - - | - - - | 41000 | 15.3 | 12.8 | Yes | 214635182 | All | USA,Canada | No
ML17XC1-041-230A** | CK40DT-48C-0+TDR | EL297DF110XV60C | R-410A | - - - | - - - | - - - | 41000 | 15.4 | 12.9 | Yes | 214635184 | All | USA,Canada | No
ML17XC1-041-230A** | CK40DT-48C-0+TDR | ML180DF110E60C | R-410A | - - - | - - - | - - - | 41000 | 16.2 | 13.5 | Yes | 214635188 | All | USA | Yes
ML17XC1-041-230A** | CK40DT-48C-0+TDR | ML193DF090XE48C | R-410A | - - - | - - - | - - - | 41000 | 15.6 | 13.1 | Yes | 214635190 | All | USA | No
ML17XC1-041-230A** | CK40DT-48C-0+TDR | ML196DF110XE60C | R-410A | - - - | - - - | - - - | 41000 | 15.6 | 13.1 | Yes | 214635192 | All | USA,Canada | No
ML17XC1-041-230A** | CK40DT-48C-0+TDR | SL280DF080NV60C | R-410A | - - - | - - - | - - - | 41000 | 15.6 | 13.1 | Yes | 214635194 | All | USA | No
ML17XC1-041-230A** | CK40DT-48C-0+TDR | SL280DF110V60C | R-410A | - - - | - - - | - - - | 41000 | 16 | 13.3 | Yes | 214635196 | All | USA | Yes
ML17XC1-041-230A** | CK40DT-48C-0+TDR | SLP99DF090XV48C | R-410A | - - - | - - - | - - - | 40500 | 15.25 | 12.7 | Yes | 214635198 | All | USA,Canada | No
ML17XC1-041-230A** | CK40DT-48C-0+TDR | SLP99DF090XV60C | R-410A | - - - | - - - | - - - | 41000 | 15.3 | 12.8 | Yes | 214635200 | All | USA,Canada | No
ML17XC1-041-230A** | CK40DT-48C-0+TDR | SLP99DF110XV60C | R-410A | - - - | - - - | - - - | 41000 | 15.4 | 12.9 | Yes | 214635202 | All | USA,Canada | No
ML17XC1-041-230A** | CK40DT-50/60C-0+TDR | - - - | R-410A | - - - | - - - | - - - | 40500 | 14.4 | 12 | No | 214630990 | All | USA | No
ML17XC1-041-230A** | CK40DT-50/60C-0+TDR | EL280DF090E48B | R-410A | - - - | - - - | - - - | 41000 | 16.2 | 13.6 | Yes | 214635204 | All | USA | Yes
ML17XC1-041-230A** | CK40DT-50/60C-0+TDR | EL297DF090XE48C | R-410A | - - - | - - - | - - - | 40500 | 15.9 | 13.2 | Yes | 214635206 | All | USA,Canada | No
ML17XC1-041-230A** | CK40DT-50/60C-0+TDR | EL297DF090XV60C | R-410A | - - - | - - - | - - - | 41500 | 15.4 | 13 | Yes | 214635208 | All | USA,Canada | No
ML17XC1-041-230A** | CK40DT-50/60C-0+TDR | EL297DF110XV60C | R-410A | - - - | - - - | - - - | 41500 | 15.4 | 13.1 | Yes | 214635211 | All | USA,Canada | No
ML17XC1-041-230A** | CK40DT-50/60C-0+TDR | ML180DF110E60C | R-410A | - - - | - - - | - - - | 42000 | 16.4 | 13.8 | Yes | 214635214 | All | USA | Yes
ML17XC1-041-230A** | CK40DT-50/60C-0+TDR | ML193DF090XE48C | R-410A | - - - | - - - | - - - | 41500 | 15.8 | 13.3 | Yes | 214635217 | All | USA | No
ML17XC1-041-230A** | CK40DT-50/60C-0+TDR | ML196DF090XE48C | R-410A | - - - | - - - | - - - | 41500 | 15.8 | 13.4 | Yes | 214635218 | All | USA,Canada | No
ML17XC1-041-230A** | CK40DT-50/60C-0+TDR | ML196DF110XE60C | R-410A | - - - | - - - | - - - | 41500 | 15.8 | 13.3 | Yes | 214635220 | All | USA,Canada | No
ML17XC1-041-230A** | CK40DT-50/60C-0+TDR | ML296DF090XV60C | R-410A | - - - | - - - | - - - | 41500 | 15.8 | 13.2 | Yes | 214635222 | All | USA,Canada | No
ML17XC1-041-230A** | CK40DT-50/60C-0+TDR | SL280DF080NV60C | R-410A | - - - | - - - | - - - | 41500 | 15.8 | 13.3 | Yes | 214635224 | All | USA | No
ML17XC1-041-230A** | CK40DT-50/60C-0+TDR | SL280DF090V60C | R-410A | - - - | - - - | - - - | 41500 | 16 | 13.4 | Yes | 214635226 | All | USA | Yes
ML17XC1-041-230A** | CK40DT-50/60C-0+TDR | SL280DF110V60C | R-410A | - - - | - - - | - - - | 41500 | 16 | 13.5 | Yes | 214635228 | All | USA | Yes
ML17XC1-041-230A** | CK40DT-50/60C-0+TDR | SLP99DF090XV48C | R-410A | - - - | - - - | - - - | 41500 | 15.4 | 13 | Yes | 214635230 | All | USA,Canada | No
ML17XC1-041-230A** | CK40DT-50/60C-0+TDR | SLP99DF090XV60C | R-410A | - - - | - - - | - - - | 41500 | 15.4 | 13 | Yes | 214635232 | All | USA,Canada | No
ML17XC1-041-230A** | CK40DT-50/60C-0+TDR | SLP99DF110XV60C | R-410A | - - - | - - - | - - - | 41500 | 15.4 | 13.1 | Yes | 214635234 | All | USA,Canada | No
ML17XC1-041-230A** | CK40HT-24B-0+TDR | ML180UH070V36B | R-410A | - - - | - - - | - - - | 38000 | 14.8 | 12.2 | No | 214630991 | All | USA | No
ML17XC1-041-230A** | CK40HT-24B-0+TDR | ML180UH070V48B | R-410A | - - - | - - - | - - - | 38500 | 15.2 | 12.5 | Yes | 214635236 | All | USA | No
ML17XC1-041-230A** | CK40HT-24B-0+TDR | ML180UH090V48B | R-410A | - - - | - - - | - - - | 38000 | 14.8 | 12.2 | No | 214630992 | All | USA | No
ML17XC1-041-230A** | CK40HT-30B-0+TDR | ML180UH070V36B | R-410A | - - - | - - - | - - - | 40000 | 15.6 | 13 | Yes | 214635238 | All | USA | No
ML17XC1-041-230A** | CK40HT-30B-0+TDR | ML180UH070V48B | R-410A | - - - | - - - | - - - | 40500 | 15.8 | 13 | Yes | 214635240 | All | USA | No
ML17XC1-041-230A** | CK40HT-30B-0+TDR | ML180UH090V48B | R-410A | - - - | - - - | - - - | 40000 | 15.6 | 13 | Yes | 214635242 | All | USA | No
ML17XC1-041-230A** | CK40HT-30B-0+TDR | ML196UH070XE48B | R-410A | - - - | - - - | - - - | 40000 | 14.8 | 12.2 | No | 214630993 | All | USA,Canada | No
ML17XC1-041-230A** | CK40HT-36B-0+TDR | ML180UH070V36B | R-410A | - - - | - - - | - - - | 38000 | 14.8 | 12.2 | No | 214630994 | All | USA | No
ML17XC1-041-230A** | CK40HT-36B-0+TDR | ML180UH070V48B | R-410A | - - - | - - - | - - - | 38500 | 15.2 | 12.5 | Yes | 214635244 | All | USA | No
ML17XC1-041-230A** | CK40HT-36B-0+TDR | ML180UH090V48B | R-410A | - - - | - - - | - - - | 38500 | 14.8 | 12.2 | No | 214630995 | All | USA | No
ML17XC1-041-230A** | CK40HT-36C-0+TDR | ML180UH110V60C | R-410A | - - - | - - - | - - - | 39500 | 15.6 | 13 | Yes | 214635246 | All | USA | No
ML17XC1-041-230A** | CK40HT-36C-0+TDR | ML196UH090XE36C | R-410A | - - - | - - - | - - - | 38500 | 14.8 | 12.2 | No | 214630996 | All | USA,Canada | No
ML17XC1-041-230A** | CK40HT-36C-0+TDR | ML196UH090XE60C | R-410A | - - - | - - - | - - - | 38500 | 15.2 | 12.5 | Yes | 214635248 | All | USA,Canada | No
ML17XC1-041-230A** | CK40HT-42B-0+TDR | - - - | R-410A | - - - | - - - | - - - | 40500 | 14.8 | 12.2 | No | 214630997 | All | USA,Canada | No
ML17XC1-041-230A** | CK40HT-42B-0+TDR | EL297UH045XV36B | R-410A | - - - | - - - | - - - | 41000 | 15.4 | 12.5 | Yes | 214635250 | All | USA,Canada | No
ML17XC1-041-230A** | CK40HT-42B-0+TDR | EL297UH110XV60C | R-410A | - - - | - - - | - - - | 41000 | 15.4 | 12.5 | Yes | 214635252 | All | USA,Canada | No
ML17XC1-041-230A** | CK40HT-42B-0+TDR | ML180UH070V36B | R-410A | - - - | - - - | - - - | 41000 | 16 | 13 | Yes | 214635254 | All | USA | Yes
ML17XC1-041-230A** | CK40HT-42B-0+TDR | ML180UH070V48B | R-410A | - - - | - - - | - - - | 41500 | 16.4 | 13.5 | Yes | 214635256 | All | USA | Yes
ML17XC1-041-230A** | CK40HT-42B-0+TDR | ML180UH090E48B | R-410A | - - - | - - - | - - - | 41500 | 16.2 | 13.5 | Yes | 214635258 | All | USA | Yes
ML17XC1-041-230A** | CK40HT-42B-0+TDR | ML180UH090V48B | R-410A | - - - | - - - | - - - | 41500 | 15.8 | 13 | Yes | 214635260 | All | USA | No
ML17XC1-041-230A** | CK40HT-42B-0+TDR | ML180UH090XE48B | R-410A | - - - | - - - | - - - | 41500 | 16.2 | 13.5 | Yes | 214635262 | All | USA | Yes
ML17XC1-041-230A** | CK40HT-42B-0+TDR | ML196UH070XE48B | R-410A | - - - | - - - | - - - | 40500 | 15.4 | 12.5 | Yes | 214635264 | All | USA,Canada | No
ML17XC1-041-230A** | CK40HT-42B-0+TDR | ML296UH045XV36B | R-410A | - - - | - - - | - - - | 41000 | 15.4 | 13 | Yes | 214635266 | All | USA,Canada | No
ML17XC1-041-230A** | CK40HT-42B-0+TDR | SL280UH080NV48B | R-410A | - - - | - - - | - - - | 42000 | 16 | 13 | Yes | 214635268 | All | USA | Yes
ML17XC1-041-230A** | CK40HT-42B-0+TDR | SL280UH090V36B | R-410A | - - - | - - - | - - - | 41500 | 16 | 13 | Yes | 214635270 | All | USA | Yes
ML17XC1-041-230A** | CK40HT-42B-0+TDR | SL280UH090V48B | R-410A | - - - | - - - | - - - | 41000 | 15.8 | 13 | Yes | 214635272 | All | USA | No
ML17XC1-041-230A** | CK40HT-42B-0+TDR | SL297UH040NV36B | R-410A | - - - | - - - | - - - | 41000 | 15.6 | 13 | Yes | 214635274 | All | USA,Canada | No
ML17XC1-041-230A** | CK40HT-42B-0+TDR | SLP99UH070XV36B | R-410A | - - - | - - - | - - - | 41000 | 15.6 | 13 | Yes | 214635276 | All | USA,Canada | No
ML17XC1-041-230A** | CK40HT-42C-0+TDR | EL195UH080NE48C | R-410A | - - - | - - - | - - - | 40000 | 15.8 | 13 | Yes | 214635278 | All | USA,Canada | No
ML17XC1-041-230A** | CK40HT-42C-0+TDR | EL195UH100NE60C | R-410A | - - - | - - - | - - - | 40000 | 15.8 | 13 | Yes | 214635280 | All | USA,Canada | No
ML17XC1-041-230A** | CK40HT-42C-0+TDR | EL196UH090XE48C | R-410A | - - - | - - - | - - - | 40000 | 16 | 13 | Yes | 214635283 | All | USA,Canada | Yes
ML17XC1-041-230A** | CK40HT-42C-0+TDR | EL196UH110XE60C | R-410A | - - - | - - - | - - - | 40500 | 16.2 | 13.5 | Yes | 214635285 | All | USA,Canada | Yes
ML17XC1-041-230A** | CK40HT-42C-0+TDR | EL280UH110E48C | R-410A | - - - | - - - | - - - | 40500 | 16.4 | 13.5 | Yes | 214635286 | All | USA | Yes
ML17XC1-041-230A** | CK40HT-42C-0+TDR | EL280UH110E60C | R-410A | - - - | - - - | - - - | 41000 | 16.2 | 13.5 | Yes | 214635289 | All | USA | Yes
ML17XC1-041-230A** | CK40HT-42C-0+TDR | EL280UH110XE60C | R-410A | - - - | - - - | - - - | 41000 | 16.2 | 13.5 | Yes | 214635290 | All | USA | Yes
ML17XC1-041-230A** | CK40HT-42C-0+TDR | EL297UH090XE48C | R-410A | - - - | - - - | - - - | 40000 | 16 | 13 | Yes | 214635293 | All | USA,Canada | Yes
ML17XC1-041-230A** | CK40HT-42C-0+TDR | EL297UH090XV36C | R-410A | - - - | - - - | - - - | 40500 | 15.8 | 13 | Yes | 214635295 | All | USA,Canada | No
ML17XC1-041-230A** | CK40HT-42C-0+TDR | EL297UH090XV48C | R-410A | - - - | - - - | - - - | 40500 | 16 | 13 | Yes | 214635297 | All | USA,Canada | Yes
ML17XC1-041-230A** | CK40HT-42C-0+TDR | EL297UH090XV60C | R-410A | - - - | - - - | - - - | 41000 | 15.8 | 13 | Yes | 214635299 | All | USA,Canada | No
ML17XC1-041-230A** | CK40HT-42C-0+TDR | EL297UH110XE60C | R-410A | - - - | - - - | - - - | 40500 | 16 | 13.5 | Yes | 214635301 | All | USA,Canada | Yes
ML17XC1-041-230A** | CK40HT-42C-0+TDR | EL297UH110XV48C | R-410A | - - - | - - - | - - - | 40500 | 15.8 | 13 | Yes | 214635303 | All | USA,Canada | No
ML17XC1-041-230A** | CK40HT-42C-0+TDR | EL297UH110XV60C | R-410A | - - - | - - - | - - - | 40500 | 15.8 | 13 | Yes | 214635305 | All | USA,Canada | No
ML17XC1-041-230A** | CK40HT-42C-0+TDR | ML180UH090E60C | R-410A | - - - | - - - | - - - | 40500 | 16.4 | 13.5 | Yes | 214635307 | All | USA | Yes
ML17XC1-041-230A** | CK40HT-42C-0+TDR | ML180UH110E60C | R-410A | - - - | - - - | - - - | 40500 | 16.2 | 13.5 | Yes | 214635309 | All | USA | Yes
ML17XC1-041-230A** | CK40HT-42C-0+TDR | ML180UH110V60C | R-410A | - - - | - - - | - - - | 41000 | 16.4 | 13.5 | Yes | 214635311 | All | USA | Yes
ML17XC1-041-230A** | CK40HT-42C-0+TDR | ML193UH090XE48C | R-410A | - - - | - - - | - - - | 40000 | 16.2 | 13 | Yes | 214635313 | All | USA | Yes
ML17XC1-041-230A** | CK40HT-42C-0+TDR | ML193UH110XE48C | R-410A | - - - | - - - | - - - | 40000 | 16.4 | 13.5 | Yes | 214635315 | All | USA | Yes
ML17XC1-041-230A** | CK40HT-42C-0+TDR | ML196UH090XE36C | R-410A | - - - | - - - | - - - | 40000 | 15.6 | 13 | Yes | 214635317 | All | USA,Canada | No
ML17XC1-041-230A** | CK40HT-42C-0+TDR | ML196UH090XE48C | R-410A | - - - | - - - | - - - | 40000 | 16 | 13 | Yes | 214635319 | All | USA,Canada | Yes
ML17XC1-041-230A** | CK40HT-42C-0+TDR | ML196UH090XE60C | R-410A | - - - | - - - | - - - | 40000 | 16 | 13 | Yes | 214635321 | All | USA,Canada | Yes
ML17XC1-041-230A** | CK40HT-42C-0+TDR | ML196UH110XE60C | R-410A | - - - | - - - | - - - | 40500 | 16.2 | 13.5 | Yes | 214635323 | All | USA,Canada | Yes
ML17XC1-041-230A** | CK40HT-42C-0+TDR | ML296UH090XV48C | R-410A | - - - | - - - | - - - | 41000 | 16 | 13 | Yes | 214635325 | All | USA,Canada | Yes
ML17XC1-041-230A** | CK40HT-42C-0+TDR | ML296UH110XV60C | R-410A | - - - | - - - | - - - | 41000 | 16.2 | 13.5 | Yes | 214635327 | All | USA,Canada | Yes
ML17XC1-041-230A** | CK40HT-42C-0+TDR | SL280UH080NV60C | R-410A | - - - | - - - | - - - | 41500 | 16.2 | 13.5 | Yes | 214635329 | All | USA | Yes
ML17XC1-041-230A** | CK40HT-42C-0+TDR | SL280UH090V60C | R-410A | - - - | - - - | - - - | 41000 | 16 | 13 | Yes | 214635331 | All | USA | Yes
ML17XC1-041-230A** | CK40HT-42C-0+TDR | SL280UH100NV60C | R-410A | - - - | - - - | - - - | 41500 | 16 | 13 | Yes | 214635333 | All | USA | Yes
ML17XC1-041-230A** | CK40HT-42C-0+TDR | SL280UH110V60C | R-410A | - - - | - - - | - - - | 40500 | 15.8 | 13 | Yes | 214635335 | All | USA | No
ML17XC1-041-230A** | CK40HT-42C-0+TDR | SL297UH080NV48C | R-410A | - - - | - - - | - - - | 40500 | 16 | 13 | Yes | 214635337 | All | USA,Canada | Yes
ML17XC1-041-230A** | CK40HT-42C-0+TDR | SL297UH080NV60C | R-410A | - - - | - - - | - - - | 41000 | 15.8 | 13 | Yes | 214635339 | All | USA,Canada | No
ML17XC1-041-230A** | CK40HT-42C-0+TDR | SLP99UH090XV36C | R-410A | - - - | - - - | - - - | 40500 | 15.8 | 13 | Yes | 214635341 | All | USA,Canada | No
ML17XC1-041-230A** | CK40HT-42C-0+TDR | SLP99UH090XV48C | R-410A | - - - | - - - | - - - | 40500 | 16 | 13 | Yes | 214635343 | All | USA,Canada | Yes
ML17XC1-041-230A** | CK40HT-42C-0+TDR | SLP99UH090XV60C | R-410A | - - - | - - - | - - - | 41000 | 15.8 | 13 | Yes | 214635345 | All | USA,Canada | No
ML17XC1-041-230A** | CK40HT-42C-0+TDR | SLP99UH110XV60C | R-410A | - - - | - - - | - - - | 40500 | 15.8 | 13 | Yes | 214635347 | All | USA,Canada | No
ML17XC1-041-230A** | CK40HT-48B-0+TDR | EL180UH080NE48B | R-410A | - - - | - - - | - - - | 39500 | 15.4 | 12.5 | Yes | 214635348 | All | USA | No
ML17XC1-041-230A** | CK40HT-48B-0+TDR | EL280UH090E36B | R-410A | - - - | - - - | - - - | 40000 | 15.8 | 13 | Yes | 214635351 | All | USA | No
ML17XC1-041-230A** | CK40HT-48B-0+TDR | EL280UH090E48B | R-410A | - - - | - - - | - - - | 40000 | 16 | 13 | Yes | 214635353 | All | USA | Yes
ML17XC1-041-230A** | CK40HT-48B-0+TDR | EL297UH045XV36B | R-410A | - - - | - - - | - - - | 40000 | 14.8 | 12.2 | No | 214630998 | All | USA,Canada | No
ML17XC1-041-230A** | CK40HT-48B-0+TDR | EL297UH070XV36B | R-410A | - - - | - - - | - - - | 40000 | 15.2 | 12.5 | Yes | 214635355 | All | USA,Canada | No
ML17XC1-041-230A** | CK40HT-48B-0+TDR | EL297UH110XV60C | R-410A | - - - | - - - | - - - | 40000 | 14.8 | 12.2 | No | 214630999 | All | USA,Canada | No
ML17XC1-041-230A** | CK40HT-48B-0+TDR | ML180UH070V36B | R-410A | - - - | - - - | - - - | 40000 | 15.6 | 13 | Yes | 214635357 | All | USA | No
ML17XC1-041-230A** | CK40HT-48B-0+TDR | ML180UH070V48B | R-410A | - - - | - - - | - - - | 40500 | 16 | 13 | Yes | 214635359 | All | USA | Yes
ML17XC1-041-230A** | CK40HT-48B-0+TDR | ML180UH090E48B | R-410A | - - - | - - - | - - - | 39500 | 16 | 13 | Yes | 214635361 | All | USA | Yes
ML17XC1-041-230A** | CK40HT-48B-0+TDR | ML180UH090V48B | R-410A | - - - | - - - | - - - | 40500 | 15.4 | 12.5 | Yes | 214635363 | All | USA | No
ML17XC1-041-230A** | CK40HT-48B-0+TDR | ML180UH090XE48B | R-410A | - - - | - - - | - - - | 39500 | 16 | 13 | Yes | 214635365 | All | USA | Yes
ML17XC1-041-230A** | CK40HT-48B-0+TDR | ML196UH070XE48B | R-410A | - - - | - - - | - - - | 40000 | 14.8 | 12.2 | No | 214631000 | All | USA,Canada | No
ML17XC1-041-230A** | CK40HT-48B-0+TDR | ML296UH045XV36B | R-410A | - - - | - - - | - - - | 40000 | 14.8 | 12.2 | No | 214631001 | All | USA,Canada | No
ML17XC1-041-230A** | CK40HT-48B-0+TDR | SL280UH080NV48B | R-410A | - - - | - - - | - - - | 41000 | 15.4 | 12.5 | Yes | 214635367 | All | USA | No
ML17XC1-041-230A** | CK40HT-48B-0+TDR | SL280UH090V36B | R-410A | - - - | - - - | - - - | 40500 | 15.6 | 13 | Yes | 214635369 | All | USA | No
ML17XC1-041-230A** | CK40HT-48B-0+TDR | SL280UH090V48B | R-410A | - - - | - - - | - - - | 40500 | 15.4 | 13 | Yes | 214635371 | All | USA | No
ML17XC1-041-230A** | CK40HT-48B-0+TDR | SL297UH040NV36B | R-410A | - - - | - - - | - - - | 40000 | 15.2 | 12.5 | Yes | 214635373 | All | USA,Canada | No
ML17XC1-041-230A** | CK40HT-48B-0+TDR | SL297UH060NV36B | R-410A | - - - | - - - | - - - | 40000 | 15.2 | 12.5 | Yes | 214635375 | All | USA,Canada | No
ML17XC1-041-230A** | CK40HT-48B-0+TDR | SLP99UH070XV36B | R-410A | - - - | - - - | - - - | 40000 | 15.2 | 12.5 | Yes | 214635377 | All | USA,Canada | No
ML17XC1-041-230A** | CK40HT-48C-0+TDR | EL180UH100NE60C | R-410A | - - - | - - - | - - - | 40000 | 15.6 | 13 | Yes | 214635379 | All | USA | No
ML17XC1-041-230A** | CK40HT-48C-0+TDR | EL195UH080NE48C | R-410A | - - - | - - - | - - - | 40000 | 15.6 | 13 | Yes | 214635381 | All | USA,Canada | No
ML17XC1-041-230A** | CK40HT-48C-0+TDR | EL195UH100NE60C | R-410A | - - - | - - - | - - - | 40000 | 15.8 | 13 | Yes | 214635383 | All | USA,Canada | No
ML17XC1-041-230A** | CK40HT-48C-0+TDR | EL196UH090XE48C | R-410A | - - - | - - - | - - - | 39500 | 16 | 13 | Yes | 214635384 | All | USA,Canada | Yes
ML17XC1-041-230A** | CK40HT-48C-0+TDR | EL196UH110XE60C | R-410A | - - - | - - - | - - - | 40500 | 16 | 13.5 | Yes | 214635386 | All | USA,Canada | Yes
ML17XC1-041-230A** | CK40HT-48C-0+TDR | EL280UH110E48C | R-410A | - - - | - - - | - - - | 40000 | 16.2 | 13.5 | Yes | 214635388 | All | USA | Yes
ML17XC1-041-230A** | CK40HT-48C-0+TDR | EL280UH110E60C | R-410A | - - - | - - - | - - - | 40500 | 16 | 13.5 | Yes | 214635390 | All | USA | Yes
ML17XC1-041-230A** | CK40HT-48C-0+TDR | EL280UH110XE60C | R-410A | - - - | - - - | - - - | 40500 | 16 | 13.5 | Yes | 214635392 | All | USA | Yes
ML17XC1-041-230A** | CK40HT-48C-0+TDR | EL297UH090XV36C | R-410A | - - - | - - - | - - - | 40500 | 15.6 | 13 | Yes | 214635395 | All | USA,Canada | No
ML17XC1-041-230A** | CK40HT-48C-0+TDR | EL297UH090XV48C | R-410A | - - - | - - - | - - - | 40500 | 15.6 | 13 | Yes | 214635397 | All | USA,Canada | No
ML17XC1-041-230A** | CK40HT-48C-0+TDR | EL297UH090XV60C | R-410A | - - - | - - - | - - - | 40500 | 15.6 | 13 | Yes | 214635399 | All | USA,Canada | No
ML17XC1-041-230A** | CK40HT-48C-0+TDR | EL297UH110XE60C | R-410A | - - - | - - - | - - - | 40000 | 15.8 | 13 | Yes | 214635400 | All | USA,Canada | No
ML17XC1-041-230A** | CK40HT-48C-0+TDR | EL297UH110XV48C | R-410A | - - - | - - - | - - - | 40500 | 15.6 | 13 | Yes | 214635402 | All | USA,Canada | No
ML17XC1-041-230A** | CK40HT-48C-0+TDR | EL297UH110XV60C | R-410A | - - - | - - - | - - - | 40500 | 15.6 | 13 | Yes | 214635404 | All | USA,Canada | No
ML17XC1-041-230A** | CK40HT-48C-0+TDR | ML180UH090E60C | R-410A | - - - | - - - | - - - | 40000 | 16.2 | 13.5 | Yes | 214635406 | All | USA | Yes
ML17XC1-041-230A** | CK40HT-48C-0+TDR | ML180UH110E60C | R-410A | - - - | - - - | - - - | 40500 | 16 | 13 | Yes | 214635408 | All | USA | Yes
ML17XC1-041-230A** | CK40HT-48C-0+TDR | ML180UH110V60C | R-410A | - - - | - - - | - - - | 41000 | 16.2 | 13.5 | Yes | 214635410 | All | USA | Yes
ML17XC1-041-230A** | CK40HT-48C-0+TDR | ML180UH110XE60C | R-410A | - - - | - - - | - - - | 40500 | 16 | 13 | Yes | 214635412 | All | USA | Yes
ML17XC1-041-230A** | CK40HT-48C-0+TDR | ML193UH090XE48C | R-410A | - - - | - - - | - - - | 40500 | 15.6 | 13 | Yes | 214635414 | All | USA | No
ML17XC1-041-230A** | CK40HT-48C-0+TDR | ML193UH110XE48C | R-410A | - - - | - - - | - - - | 39500 | 15.6 | 13 | Yes | 214635416 | All | USA | No
ML17XC1-041-230A** | CK40HT-48C-0+TDR | ML193UH110XE60C | R-410A | - - - | - - - | - - - | 40000 | 16 | 13 | Yes | 214635418 | All | USA | Yes
ML17XC1-041-230A** | CK40HT-48C-0+TDR | ML196UH090XE36C | R-410A | - - - | - - - | - - - | 40000 | 15.6 | 13 | Yes | 214635420 | All | USA,Canada | No
ML17XC1-041-230A** | CK40HT-48C-0+TDR | ML196UH090XE48C | R-410A | - - - | - - - | - - - | 39500 | 16 | 13 | Yes | 214635422 | All | USA,Canada | Yes
ML17XC1-041-230A** | CK40HT-48C-0+TDR | ML196UH090XE60C | R-410A | - - - | - - - | - - - | 40000 | 16 | 13 | Yes | 214635424 | All | USA,Canada | Yes
ML17XC1-041-230A** | CK40HT-48C-0+TDR | ML196UH110XE60C | R-410A | - - - | - - - | - - - | 40500 | 16 | 13.5 | Yes | 214635426 | All | USA,Canada | Yes
ML17XC1-041-230A** | CK40HT-48C-0+TDR | ML296UH090XV48C | R-410A | - - - | - - - | - - - | 40500 | 15.6 | 13 | Yes | 214635428 | All | USA,Canada | No
ML17XC1-041-230A** | CK40HT-48C-0+TDR | SL280UH090V60C | R-410A | - - - | - - - | - - - | 40500 | 15.8 | 13 | Yes | 214635430 | All | USA | No
ML17XC1-041-230A** | CK40HT-48C-0+TDR | SL280UH100NV60C | R-410A | - - - | - - - | - - - | 41500 | 15.8 | 13 | Yes | 214635432 | All | USA | No
ML17XC1-041-230A** | CK40HT-48C-0+TDR | SL280UH110V60C | R-410A | - - - | - - - | - - - | 40500 | 15.6 | 13 | Yes | 214635434 | All | USA | No
ML17XC1-041-230A** | CK40HT-48C-0+TDR | SL297UH080NV48C | R-410A | - - - | - - - | - - - | 40500 | 15.8 | 13 | Yes | 214635436 | All | USA,Canada | No
ML17XC1-041-230A** | CK40HT-48C-0+TDR | SL297UH080NV60C | R-410A | - - - | - - - | - - - | 40500 | 15.6 | 13 | Yes | 214635438 | All | USA,Canada | No
ML17XC1-041-230A** | CK40HT-48C-0+TDR | SLP99UH090XV36C | R-410A | - - - | - - - | - - - | 40500 | 15.6 | 13 | Yes | 214635440 | All | USA,Canada | No
ML17XC1-041-230A** | CK40HT-48C-0+TDR | SLP99UH090XV48C | R-410A | - - - | - - - | - - - | 40500 | 15.6 | 13 | Yes | 214635442 | All | USA,Canada | No
ML17XC1-041-230A** | CK40HT-48C-0+TDR | SLP99UH090XV60C | R-410A | - - - | - - - | - - - | 40500 | 15.6 | 13 | Yes | 214635444 | All | USA,Canada | No
ML17XC1-041-230A** | CK40HT-48C-0+TDR | SLP99UH110XV60C | R-410A | - - - | - - - | - - - | 40500 | 15.6 | 13 | Yes | 214635446 | All | USA,Canada | No
ML17XC1-041-230A** | CK40HT-51/61C-0+TDR | - - - | R-410A | - - - | - - - | - - - | 40500 | 14.8 | 12.2 | No | 214631002 | All | USA,Canada | No
ML17XC1-041-230A** | CK40HT-51/61C-0+TDR | EL195UH080NE48C | R-410A | - - - | - - - | - - - | 40500 | 16 | 13 | Yes | 214635448 | All | USA,Canada | Yes
ML17XC1-041-230A** | CK40HT-51/61C-0+TDR | EL195UH100NE60C | R-410A | - - - | - - - | - - - | 40500 | 16 | 13 | Yes | 214635450 | All | USA,Canada | Yes
ML17XC1-041-230A** | CK40HT-51/61C-0+TDR | EL196UH090XE48C | R-410A | - - - | - - - | - - - | 40500 | 16.4 | 13.5 | Yes | 214635452 | All | USA,Canada | Yes
ML17XC1-041-230A** | CK40HT-51/61C-0+TDR | EL196UH110XE60C | R-410A | - - - | - - - | - - - | 41000 | 16.4 | 13.5 | Yes | 214635454 | All | USA,Canada | Yes
ML17XC1-041-230A** | CK40HT-51/61C-0+TDR | EL280UH110E48C | R-410A | - - - | - - - | - - - | 40500 | 16.4 | 13.5 | Yes | 214635456 | All | USA | Yes
ML17XC1-041-230A** | CK40HT-51/61C-0+TDR | EL280UH110E60C | R-410A | - - - | - - - | - - - | 41500 | 16.6 | 13.5 | Yes | 214635458 | All | USA | Yes
ML17XC1-041-230A** | CK40HT-51/61C-0+TDR | EL280UH110XE60C | R-410A | - - - | - - - | - - - | 41500 | 16.6 | 13.5 | Yes | 214635460 | All | USA | Yes
ML17XC1-041-230A** | CK40HT-51/61C-0+TDR | EL297UH090XE48C | R-410A | - - - | - - - | - - - | 40500 | 16.2 | 13.5 | Yes | 214635462 | All | USA,Canada | Yes
ML17XC1-041-230A** | CK40HT-51/61C-0+TDR | EL297UH110XE60C | R-410A | - - - | - - - | - - - | 41000 | 16.2 | 13.5 | Yes | 214635464 | All | USA,Canada | Yes
ML17XC1-041-230A** | CK40HT-51/61C-0+TDR | EL297UH110XV48C | R-410A | - - - | - - - | - - - | 41000 | 16 | 13 | Yes | 214635466 | All | USA,Canada | Yes
ML17XC1-041-230A** | CK40HT-51/61C-0+TDR | EL297UH110XV60C | R-410A | - - - | - - - | - - - | 41000 | 16 | 13 | Yes | 214635468 | All | USA,Canada | Yes
ML17XC1-041-230A** | CK40HT-51/61C-0+TDR | ML180UH090E60C | R-410A | - - - | - - - | - - - | 41000 | 16.6 | 13.5 | Yes | 214635470 | All | USA | Yes
ML17XC1-041-230A** | CK40HT-51/61C-0+TDR | ML180UH110E60C | R-410A | - - - | - - - | - - - | 41000 | 16.4 | 13.5 | Yes | 214635472 | All | USA | Yes
ML17XC1-041-230A** | CK40HT-51/61C-0+TDR | ML180UH110V60C | R-410A | - - - | - - - | - - - | 41500 | 16.6 | 13.5 | Yes | 214635474 | All | USA | Yes
ML17XC1-041-230A** | CK40HT-51/61C-0+TDR | ML193UH090XE48C | R-410A | - - - | - - - | - - - | 40500 | 16.4 | 13.5 | Yes | 214635476 | All | USA | Yes
ML17XC1-041-230A** | CK40HT-51/61C-0+TDR | ML193UH110XE48C | R-410A | - - - | - - - | - - - | 40500 | 16.6 | 13.5 | Yes | 214635478 | All | USA | Yes
ML17XC1-041-230A** | CK40HT-51/61C-0+TDR | ML193UH110XE60C | R-410A | - - - | - - - | - - - | 40500 | 16.4 | 13.5 | Yes | 214635480 | All | USA | Yes
ML17XC1-041-230A** | CK40HT-51/61C-0+TDR | ML196UH090XE36C | R-410A | - - - | - - - | - - - | 40500 | 16 | 13 | Yes | 214635482 | All | USA,Canada | Yes
ML17XC1-041-230A** | CK40HT-51/61C-0+TDR | ML196UH090XE48C | R-410A | - - - | - - - | - - - | 40500 | 16.4 | 13.5 | Yes | 214635484 | All | USA,Canada | Yes
ML17XC1-041-230A** | CK40HT-51/61C-0+TDR | ML196UH090XE60C | R-410A | - - - | - - - | - - - | 40500 | 16.2 | 13.5 | Yes | 214635486 | All | USA,Canada | Yes
ML17XC1-041-230A** | CK40HT-51/61C-0+TDR | ML196UH110XE60C | R-410A | - - - | - - - | - - - | 41000 | 16.4 | 13.5 | Yes | 214635488 | All | USA,Canada | Yes
ML17XC1-041-230A** | CK40HT-51/61C-0+TDR | ML296UH090XV48C | R-410A | - - - | - - - | - - - | 41000 | 16 | 13 | Yes | 214635490 | All | USA | Yes
ML17XC1-041-230A** | CK40HT-51/61C-0+TDR | SLP99UH090XV36C | R-410A | - - - | - - - | - - - | 41000 | 16 | 13 | Yes | 214635492 | All | USA,Canada | Yes
ML17XC1-041-230A** | CK40HT-51/61C-0+TDR | SLP99UH090XV48C | R-410A | - - - | - - - | - - - | 41000 | 16 | 13 | Yes | 214635494 | All | USA,Canada | Yes
ML17XC1-041-230A** | CK40HT-51/61C-0+TDR | SLP99UH090XV60C | R-410A | - - - | - - - | - - - | 41500 | 16 | 13 | Yes | 214635496 | All | USA,Canada | Yes
ML17XC1-041-230A** | CK40HT-51/61C-0+TDR | SLP99UH110XV60C | R-410A | - - - | - - - | - - - | 41000 | 16 | 13 | Yes | 214635498 | All | USA,Canada | Yes
ML17XC1-041-230A** | CK40HT-60D-0+TDR | - - - | R-410A | - - - | - - - | - - - | 40000 | 14.8 | 12.2 | No | 214631003 | All | USA,Canada | No
ML17XC1-041-230A** | CK40HT-60D-0+TDR | ML196UH135XE60D | R-410A | - - - | - - - | - - - | 40500 | 16 | 13 | Yes | 214635499 | All | USA,Canada | Yes
ML17XC1-041-230A** | CRX35-30/36B+TDR | SL280DF060NV36B | R-410A | - - - | - - - | - - - | 40000 | 14.7 | 12.4 | No | 213181187 | All | USA | No
ML17XC1-041-230A** | CRX35-30/36C+TDR | ML196DF110XE60C | R-410A | - - - | - - - | - - - | 40500 | 15.4 | 13 | Yes | 213181188 | All | USA,Canada | No
ML17XC1-041-230A** | CRX35-42B+TDR | ML180DF090E48B | R-410A | - - - | - - - | - - - | 40500 | 15.8 | 13.1 | Yes | 213181190 | All | USA | No
ML17XC1-041-230A** | CRX35-42B+TDR | ML196DF070XE48B | R-410A | - - - | - - - | - - - | 40500 | 15.25 | 12.7 | Yes | 213181191 | All | USA,Canada | No
ML17XC1-041-230A** | CRX35-42B+TDR | SL280DF060NV36B | R-410A | - - - | - - - | - - - | 40500 | 14.7 | 12.5 | No | 213181192 | All | USA | No
ML17XC1-041-230A** | CRX35-42B+TDR | SL280DF090V48B | R-410A | - - - | - - - | - - - | 40500 | 14.7 | 12.5 | No | 213181193 | All | USA | No
ML17XC1-041-230A** | CRX35-42B+TDR | SLP99DF070XV36B | R-410A | - - - | - - - | - - - | 40500 | 14.7 | 12.5 | No | 213181194 | All | USA | No
ML17XC1-041-230A** | CRX35-48C+TDR | EL297DF090XV60C | R-410A | - - - | - - - | - - - | 41000 | 15.3 | 12.8 | Yes | 213187118 | All | USA,Canada | No
ML17XC1-041-230A** | CRX35-48C+TDR | EL297DF110XV60C | R-410A | - - - | - - - | - - - | 41000 | 15.4 | 12.9 | Yes | 213187119 | All | USA,Canada | No
ML17XC1-041-230A** | CRX35-48C+TDR | ML180DF110E60C | R-410A | - - - | - - - | - - - | 41000 | 16.2 | 13.5 | Yes | 213181198 | All | USA | Yes
ML17XC1-041-230A** | CRX35-48C+TDR | ML193DF090XE48C | R-410A | - - - | - - - | - - - | 41000 | 15.6 | 13.1 | Yes | 213181199 | All | USA | No
ML17XC1-041-230A** | CRX35-48C+TDR | ML196DF110XE60C | R-410A | - - - | - - - | - - - | 41000 | 15.6 | 13.1 | Yes | 213181200 | All | USA,Canada | No
ML17XC1-041-230A** | CRX35-48C+TDR | SL280DF080NV60C | R-410A | - - - | - - - | - - - | 41000 | 15.6 | 13.1 | Yes | 213181201 | All | USA | No
ML17XC1-041-230A** | CRX35-48C+TDR | SL280DF110V60C | R-410A | - - - | - - - | - - - | 41000 | 16 | 13.3 | Yes | 213181202 | All | USA | Yes
ML17XC1-041-230A** | CRX35-48C+TDR | SLP99DF090XV48C | R-410A | - - - | - - - | - - - | 40500 | 15.25 | 12.7 | Yes | 213181203 | All | USA,Canada | No
ML17XC1-041-230A** | CRX35-48C+TDR | SLP99DF090XV60C | R-410A | - - - | - - - | - - - | 41000 | 15.3 | 12.8 | Yes | 213181204 | All | USA,Canada | No
ML17XC1-041-230A** | CRX35-48C+TDR | SLP99DF110XV60C | R-410A | - - - | - - - | - - - | 41000 | 15.4 | 12.9 | Yes | 213181205 | All | USA,Canada | No
ML17XC1-041-230A** | CRX35-50/60C+TDR | - - - | R-410A | - - - | - - - | - - - | 40500 | 14.4 | 12 | No | 213181222 | All | USA | No
ML17XC1-041-230A** | CRX35-50/60C+TDR | EL280DF090E48B | R-410A | - - - | - - - | - - - | 41000 | 16.2 | 13.6 | Yes | 213181206 | All | USA | Yes
ML17XC1-041-230A** | CRX35-50/60C+TDR | EL297DF090XE48C | R-410A | - - - | - - - | - - - | 40500 | 15.9 | 13.2 | Yes | 213500122 | All | USA,Canada | No
ML17XC1-041-230A** | CRX35-50/60C+TDR | EL297DF090XV60C | R-410A | - - - | - - - | - - - | 41500 | 15.4 | 13 | Yes | 213187120 | All | USA,Canada | No
ML17XC1-041-230A** | CRX35-50/60C+TDR | EL297DF110XV60C | R-410A | - - - | - - - | - - - | 41500 | 15.4 | 13.1 | Yes | 213187121 | All | USA,Canada | No
ML17XC1-041-230A** | CRX35-50/60C+TDR | ML180DF110E60C | R-410A | - - - | - - - | - - - | 42000 | 16.4 | 13.8 | Yes | 213181211 | All | USA | Yes
ML17XC1-041-230A** | CRX35-50/60C+TDR | ML193DF090XE48C | R-410A | - - - | - - - | - - - | 41500 | 15.8 | 13.3 | Yes | 213181212 | All | USA | No
ML17XC1-041-230A** | CRX35-50/60C+TDR | ML196DF090XE48C | R-410A | - - - | - - - | - - - | 41500 | 15.8 | 13.4 | Yes | 213181213 | All | USA,Canada | No
ML17XC1-041-230A** | CRX35-50/60C+TDR | ML196DF110XE60C | R-410A | - - - | - - - | - - - | 41500 | 15.8 | 13.3 | Yes | 213181214 | All | USA,Canada | No
ML17XC1-041-230A** | CRX35-50/60C+TDR | ML296DF090XV60C | R-410A | - - - | - - - | - - - | 41500 | 15.8 | 13.2 | Yes | 213181215 | All | USA,Canada | No
ML17XC1-041-230A** | CRX35-50/60C+TDR | SL280DF080NV60C | R-410A | - - - | - - - | - - - | 41500 | 15.8 | 13.3 | Yes | 213181216 | All | USA | No
ML17XC1-041-230A** | CRX35-50/60C+TDR | SL280DF090V60C | R-410A | - - - | - - - | - - - | 41500 | 16 | 13.4 | Yes | 213181217 | All | USA | Yes
ML17XC1-041-230A** | CRX35-50/60C+TDR | SL280DF110V60C | R-410A | - - - | - - - | - - - | 41500 | 16 | 13.5 | Yes | 213181218 | All | USA | Yes
ML17XC1-041-230A** | CRX35-50/60C+TDR | SLP99DF090XV48C | R-410A | - - - | - - - | - - - | 41500 | 15.4 | 13 | Yes | 213181219 | All | USA,Canada | No
ML17XC1-041-230A** | CRX35-50/60C+TDR | SLP99DF090XV60C | R-410A | - - - | - - - | - - - | 41500 | 15.4 | 13 | Yes | 213181220 | All | USA,Canada | No
ML17XC1-041-230A** | CRX35-50/60C+TDR | SLP99DF110XV60C | R-410A | - - - | - - - | - - - | 41500 | 15.4 | 13.1 | Yes | 213181221 | All | USA,Canada | No
ML17XC1-041-230A** | CX35-30/36B+TDR | ML180UH070V48B | R-410A | 38500 | 15.6 | 12.7 | 38000 | 14.8 | 12.2 | No | 208806047 | All | USA | No
ML17XC1-041-230A** | CX35-30/36C+TDR | ML180UH110V60C | R-410A | 39000 | 15.8 | 12.5 | 38000 | 14.8 | 12.2 | No | 208806048 | All | USA | No
ML17XC1-041-230A** | CX35-30/36C+TDR | ML196UH090XE60C | R-410A | 38000 | 15.6 | 12.5 | 37600 | 14.8 | 12.2 | No | 208806243 | All | USA,Canada | No
ML17XC1-041-230A** | CX35-30B+TDR | ML180UH070V36B | R-410A | 40000 | 16.2 | 13 | 39500 | 15.4 | 12.5 | Yes | 208806049 | All | USA | No
ML17XC1-041-230A** | CX35-30B+TDR | ML180UH070V48B | R-410A | 40500 | 16.4 | 13.5 | 40000 | 15.6 | 13 | Yes | 208806050 | All | USA | No
ML17XC1-041-230A** | CX35-30B+TDR | ML180UH090V48B | R-410A | 40500 | 16.4 | 13.5 | 39500 | 15.4 | 12.5 | Yes | 208806051 | All | USA | No
ML17XC1-041-230A** | CX35-30B+TDR | ML196UH070XE48B | R-410A | 40000 | 15.6 | 12.5 | 39500 | 14.8 | 12.2 | No | 208806052 | All | USA,Canada | No
ML17XC1-041-230A** | CX35-36B+TDR | EL180UH080NE48B | R-410A | 40500 | 16.6 | 13.5 | 39500 | 15.4 | 12.5 | Yes | 208806053 | All | USA | No
ML17XC1-041-230A** | CX35-36B+TDR | EL297UH045XV36B | R-410A | - - - | - - - | - - - | 40000 | 14.8 | 12.2 | No | 213186119 | All | USA,Canada | No
ML17XC1-041-230A** | CX35-36B+TDR | EL297UH110XV60C | R-410A | - - - | - - - | - - - | 40000 | 14.8 | 12.2 | No | 213183288 | All | USA,Canada | No
ML17XC1-041-230A** | CX35-36B+TDR | ML180UH070V36B | R-410A | 40500 | 16.4 | 13.5 | 40000 | 15.6 | 13 | Yes | 208806055 | All | USA | No
ML17XC1-041-230A** | CX35-36B+TDR | ML180UH070V48B | R-410A | 41000 | 16.6 | 13.5 | 40500 | 16 | 13 | Yes | 208806056 | All | USA | Yes
ML17XC1-041-230A** | CX35-36B+TDR | ML180UH090E48B | R-410A | 40500 | 16.8 | 13.5 | 39500 | 16 | 13 | Yes | 208806057 | All | USA | Yes
ML17XC1-041-230A** | CX35-36B+TDR | ML180UH090V48B | R-410A | 41000 | 16.4 | 13.5 | 40500 | 15.4 | 13 | Yes | 208806058 | All | USA | No
ML17XC1-041-230A** | CX35-36B+TDR | ML180UH090XE48B | R-410A | 40500 | 16.8 | 13.5 | 39500 | 16 | 13 | Yes | 208806059 | All | USA | Yes
ML17XC1-041-230A** | CX35-36B+TDR | ML196UH070XE48B | R-410A | 40500 | 16 | 13 | 40000 | 14.8 | 12.2 | No | 208806060 | All | USA,Canada | No
ML17XC1-041-230A** | CX35-36B+TDR | ML296UH045XV36B | R-410A | 41000 | 15.8 | 12.5 | 40000 | 14.8 | 12.2 | No | 208806061 | All | USA,Canada | No
ML17XC1-041-230A** | CX35-36B+TDR | SL280UH080NV48B | R-410A | 41500 | 16.8 | 13.5 | 41000 | 15.4 | 12.5 | Yes | 208806062 | All | USA | No
ML17XC1-041-230A** | CX35-36B+TDR | SL280UH090V36B | R-410A | 41000 | 16.4 | 13.5 | 40500 | 15.6 | 13 | Yes | 208806063 | All | USA | No
ML17XC1-041-230A** | CX35-36B+TDR | SL280UH090V48B | R-410A | 41000 | 16.2 | 13.5 | 40500 | 15.4 | 13 | Yes | 208806064 | All | USA | No
ML17XC1-041-230A** | CX35-36B+TDR | SL297UH040NV36B | R-410A | 41000 | 16 | 13 | 40000 | 15.2 | 12.5 | Yes | 208806065 | All | USA,Canada | No
ML17XC1-041-230A** | CX35-36B+TDR | SLP99UH070XV36B | R-410A | 40500 | 15.8 | 12.5 | 40000 | 15.2 | 12.5 | Yes | 208806066 | All | USA,Canada | No
ML17XC1-041-230A** | CX35-48B+TDR | EL180UH080NE48B | R-410A | 40500 | 16.6 | 13.5 | 40000 | 15.6 | 13 | Yes | 208806067 | All | USA | No
ML17XC1-041-230A** | CX35-48B+TDR | EL196UH030XE36B | R-410A | 40500 | 15.8 | 12.5 | 39000 | 15.6 | 13 | Yes | 208806068 | All | USA,Canada | No
ML17XC1-041-230A** | CX35-48B+TDR | EL280UH090E36B | R-410A | 41000 | 16.6 | 13.5 | 40000 | 15.8 | 13 | Yes | 208806069 | All | USA | No
ML17XC1-041-230A** | CX35-48B+TDR | EL280UH090E48B | R-410A | 41000 | 16.8 | 14 | 40000 | 16 | 13 | Yes | 208806070 | All | USA | Yes
ML17XC1-041-230A** | CX35-48B+TDR | EL280UH090XE48B | R-410A | 41000 | 16.8 | 14 | 40000 | 16 | 13 | Yes | 208806071 | All | USA | Yes
ML17XC1-041-230A** | CX35-48B+TDR | EL297UH045XV36B | R-410A | - - - | - - - | - - - | 40000 | 15.2 | 12.5 | Yes | 213186120 | All | USA,Canada | No
ML17XC1-041-230A** | CX35-48B+TDR | EL297UH070XV36B | R-410A | - - - | - - - | - - - | 40000 | 15.2 | 12.5 | Yes | 213186121 | All | USA,Canada | No
ML17XC1-041-230A** | CX35-48B+TDR | EL297UH110XV60C | R-410A | - - - | - - - | - - - | 40000 | 15.2 | 12.5 | Yes | 213183289 | All | USA,Canada | No
ML17XC1-041-230A** | CX35-48B+TDR | ML180UH070V36B | R-410A | 41000 | 16.6 | 13.5 | 40000 | 15.8 | 13 | Yes | 208806074 | All | USA | No
ML17XC1-041-230A** | CX35-48B+TDR | ML180UH070V48B | R-410A | 41500 | 16.8 | 14 | 40500 | 16 | 13 | Yes | 208806075 | All | USA | Yes
ML17XC1-041-230A** | CX35-48B+TDR | ML180UH090E48B | R-410A | 40500 | 16.8 | 13.5 | 40000 | 16.2 | 13.5 | Yes | 208806076 | All | USA | Yes
ML17XC1-041-230A** | CX35-48B+TDR | ML180UH090V48B | R-410A | 41500 | 16.6 | 13.5 | 40500 | 15.6 | 13 | Yes | 208806077 | All | USA | No
ML17XC1-041-230A** | CX35-48B+TDR | ML180UH090XE48B | R-410A | 40500 | 16.8 | 13.5 | 40000 | 16.2 | 13.5 | Yes | 208806078 | All | USA | Yes
ML17XC1-041-230A** | CX35-48B+TDR | ML196UH030XE36B | R-410A | 40500 | 15.8 | 12.5 | 39000 | 15.6 | 13 | Yes | 208806079 | All | USA,Canada | No
ML17XC1-041-230A** | CX35-48B+TDR | ML196UH070XE48B | R-410A | 41000 | 16 | 13 | 40000 | 15.2 | 12.5 | Yes | 208806080 | All | USA,Canada | No
ML17XC1-041-230A** | CX35-48B+TDR | ML296UH045XV36B | R-410A | 41000 | 16 | 13 | 40000 | 15.2 | 12.5 | Yes | 208806081 | All | USA,Canada | No
ML17XC1-041-230A** | CX35-48B+TDR | SL280UH080NV48B | R-410A | 41500 | 17 | 14 | 41000 | 15.6 | 13 | Yes | 208806082 | All | USA | No
ML17XC1-041-230A** | CX35-48B+TDR | SL280UH090V36B | R-410A | 41500 | 16.6 | 13.5 | 40500 | 15.8 | 13 | Yes | 208806083 | All | USA | No
ML17XC1-041-230A** | CX35-48B+TDR | SL280UH090V48B | R-410A | 41500 | 16.4 | 13.5 | 40500 | 15.6 | 13 | Yes | 208806084 | All | USA | No
ML17XC1-041-230A** | CX35-48B+TDR | SL297UH040NV36B | R-410A | 41000 | 16.2 | 13 | 40500 | 15.4 | 12.5 | Yes | 208806085 | All | USA,Canada | No
ML17XC1-041-230A** | CX35-48B+TDR | SLP99UH070XV36B | R-410A | 41000 | 15.8 | 12.5 | 40000 | 15.2 | 12.5 | Yes | 208806088 | All | USA,Canada | No
ML17XC1-041-230A** | CX35-48C+TDR | EL180UH100NE60C | R-410A | 41500 | 17 | 14 | 40000 | 16 | 13 | Yes | 208806089 | All | USA | Yes
ML17XC1-041-230A** | CX35-48C+TDR | EL195UH080NE48C | R-410A | 40500 | 16.6 | 13.5 | 40000 | 15.8 | 13 | Yes | 208806090 | All | USA,Canada | No
ML17XC1-041-230A** | CX35-48C+TDR | EL195UH100NE60C | R-410A | 41000 | 16.8 | 14 | 40000 | 16 | 13 | Yes | 208806091 | All | USA,Canada | Yes
ML17XC1-041-230A** | CX35-48C+TDR | EL196UH090XE48C | R-410A | 41000 | 16.8 | 14 | 40000 | 16 | 13 | Yes | 208806092 | All | USA,Canada | Yes
ML17XC1-041-230A** | CX35-48C+TDR | EL196UH110XE60C | R-410A | 41000 | 17 | 14 | 40500 | 16.2 | 13.5 | Yes | 208806093 | All | USA,Canada | Yes
ML17XC1-041-230A** | CX35-48C+TDR | EL280UH110E48C | R-410A | 41000 | 17.2 | 14 | 40500 | 16.4 | 13.5 | Yes | 208806094 | All | USA | Yes
ML17XC1-041-230A** | CX35-48C+TDR | EL280UH110E60C | R-410A | 41000 | 17 | 14 | 41000 | 16.4 | 13.5 | Yes | 208806095 | All | USA | Yes
ML17XC1-041-230A** | CX35-48C+TDR | EL280UH110XE60C | R-410A | 41000 | 17 | 14 | 41000 | 16.4 | 13.5 | Yes | 208806096 | All | USA | Yes
ML17XC1-041-230A** | CX35-48C+TDR | EL297UH090XE48C | R-410A | - - - | - - - | - - - | 40000 | 16 | 13 | Yes | 213500369 | All | USA,Canada | Yes
ML17XC1-041-230A** | CX35-48C+TDR | EL297UH090XV36C | R-410A | - - - | - - - | - - - | 40500 | 15.8 | 13 | Yes | 213186122 | All | USA,Canada | No
ML17XC1-041-230A** | CX35-48C+TDR | EL297UH090XV48C | R-410A | - - - | - - - | - - - | 40500 | 16 | 13 | Yes | 213186123 | All | USA,Canada | Yes
ML17XC1-041-230A** | CX35-48C+TDR | EL297UH090XV60C | R-410A | - - - | - - - | - - - | 41000 | 15.8 | 13 | Yes | 213186124 | All | USA,Canada | No
ML17XC1-041-230A** | CX35-48C+TDR | EL297UH110XE60C | R-410A | - - - | - - - | - - - | 40500 | 16.2 | 13.5 | Yes | 213433807 | All | USA,Canada | Yes
ML17XC1-041-230A** | CX35-48C+TDR | EL297UH110XV48C | R-410A | - - - | - - - | - - - | 40500 | 15.8 | 13 | Yes | 213186125 | All | USA,Canada | No
ML17XC1-041-230A** | CX35-48C+TDR | EL297UH110XV60C | R-410A | - - - | - - - | - - - | 40500 | 15.8 | 13 | Yes | 213183290 | All | USA,Canada | No
ML17XC1-041-230A** | CX35-48C+TDR | ML180UH090E60C | R-410A | 41000 | 17.2 | 14 | 40000 | 16.4 | 13.5 | Yes | 208806104 | All | USA | Yes
ML17XC1-041-230A** | CX35-48C+TDR | ML180UH110E60C | R-410A | 41500 | 17 | 14 | 40000 | 16.2 | 13.5 | Yes | 208806105 | All | USA | Yes
ML17XC1-041-230A** | CX35-48C+TDR | ML180UH110V60C | R-410A | 42000 | 17.2 | 14 | 41000 | 16.4 | 13.5 | Yes | 208806106 | All | USA | Yes
ML17XC1-041-230A** | CX35-48C+TDR | ML180UH110XE60C | R-410A | 41500 | 17 | 14 | 40000 | 16.2 | 13.5 | Yes | 208806107 | All | USA | Yes
ML17XC1-041-230A** | CX35-48C+TDR | ML193UH090XE48C | R-410A | 40500 | 16.8 | 13.5 | 40000 | 16 | 13 | Yes | 208806108 | All | USA | Yes
ML17XC1-041-230A** | CX35-48C+TDR | ML193UH110XE48C | R-410A | 41000 | 17 | 14 | 40000 | 16.2 | 13.5 | Yes | 208806109 | All | USA | Yes
ML17XC1-041-230A** | CX35-48C+TDR | ML193UH110XE60C | R-410A | 41000 | 17 | 14 | 40500 | 16.2 | 13.5 | Yes | 208806110 | All | USA | Yes
ML17XC1-041-230A** | CX35-48C+TDR | ML196UH090XE36C | R-410A | 40500 | 16.4 | 13.5 | 40000 | 15.8 | 13 | Yes | 208806111 | All | USA,Canada | No
ML17XC1-041-230A** | CX35-48C+TDR | ML196UH090XE48C | R-410A | 41000 | 16.8 | 14 | 40000 | 16 | 13 | Yes | 208806112 | All | USA,Canada | Yes
ML17XC1-041-230A** | CX35-48C+TDR | ML196UH090XE60C | R-410A | 41000 | 17 | 14 | 40500 | 16.2 | 13.5 | Yes | 208806113 | All | USA,Canada | Yes
ML17XC1-041-230A** | CX35-48C+TDR | ML196UH110XE60C | R-410A | 41000 | 17 | 14 | 40500 | 16.2 | 13.5 | Yes | 208806114 | All | USA,Canada | Yes
ML17XC1-041-230A** | CX35-48C+TDR | ML296UH090XV48C | R-410A | 41500 | 16.8 | 13.5 | 41000 | 16 | 13 | Yes | 208806115 | All | USA,Canada | Yes
ML17XC1-041-230A** | CX35-48C+TDR | ML296UH110XV60C | R-410A | 41500 | 17 | 14 | 41000 | 16.2 | 13.5 | Yes | 208806116 | All | USA,Canada | Yes
ML17XC1-041-230A** | CX35-48C+TDR | SL280UH080NV60C | R-410A | 41500 | 17.2 | 14 | 41000 | 16.4 | 13.5 | Yes | 208806117 | All | USA | Yes
ML17XC1-041-230A** | CX35-48C+TDR | SL280UH090V60C | R-410A | 42000 | 17 | 14 | 41000 | 16 | 13 | Yes | 208806118 | All | USA | Yes
ML17XC1-041-230A** | CX35-48C+TDR | SL280UH090XV60C | R-410A | 42000 | 17 | 14 | 41000 | 16 | 13 | Yes | 208806119 | All | USA | Yes
ML17XC1-041-230A** | CX35-48C+TDR | SL280UH100NV60C | R-410A | 41500 | 17.4 | 14 | 41500 | 16.2 | 13 | Yes | 208806120 | All | USA | Yes
ML17XC1-041-230A** | CX35-48C+TDR | SL280UH110V60C | R-410A | 41500 | 16.6 | 13.5 | 40500 | 15.8 | 13 | Yes | 208806121 | All | USA | No
ML17XC1-041-230A** | CX35-48C+TDR | SL280UH110XV60C | R-410A | 41500 | 16.6 | 13.5 | 40500 | 15.8 | 13 | Yes | 208806122 | All | USA | No
ML17XC1-041-230A** | CX35-48C+TDR | SL297UH080NV48C | R-410A | 41500 | 16.8 | 14 | 40500 | 16 | 13 | Yes | 208806123 | All | USA,Canada | Yes
ML17XC1-041-230A** | CX35-48C+TDR | SL297UH080NV60C | R-410A | 42000 | 16.8 | 14 | 41000 | 16 | 13 | Yes | 208806124 | All | USA,Canada | Yes
ML17XC1-041-230A** | CX35-48C+TDR | SLP99UH090XV36C | R-410A | 41000 | 16.6 | 13.5 | 40500 | 15.8 | 13 | Yes | 208806127 | All | USA,Canada | No
ML17XC1-041-230A** | CX35-48C+TDR | SLP99UH090XV48C | R-410A | 41500 | 16.6 | 13.5 | 40500 | 16 | 13 | Yes | 208806128 | All | USA,Canada | Yes
ML17XC1-041-230A** | CX35-48C+TDR | SLP99UH090XV60C | R-410A | 41500 | 16.6 | 13.5 | 41000 | 15.8 | 13 | Yes | 208806129 | All | USA,Canada | No
ML17XC1-041-230A** | CX35-48C+TDR | SLP99UH110XV60C | R-410A | 41500 | 16.8 | 14 | 40500 | 15.8 | 13 | Yes | 208806130 | All | USA,Canada | No
ML17XC1-041-230A** | CX35-49C+TDR | - - - | R-410A | - - - | - - - | - - - | 40500 | 14.8 | 12.2 | No | 208157177 | All | USA | No
ML17XC1-041-230A** | CX35-49C+TDR | EL180UH100NE60C | R-410A | 42000 | 17 | 14 | 40000 | 16.2 | 13 | Yes | 208806131 | All | USA | Yes
ML17XC1-041-230A** | CX35-49C+TDR | EL195UH080NE48C | R-410A | 41000 | 16.8 | 14 | 40000 | 16 | 13 | Yes | 208806132 | All | USA,Canada | Yes
ML17XC1-041-230A** | CX35-49C+TDR | EL195UH100NE60C | R-410A | 41000 | 17 | 14 | 40500 | 16 | 13 | Yes | 208806133 | All | USA,Canada | Yes
ML17XC1-041-230A** | CX35-49C+TDR | EL196UH090XE48C | R-410A | 41000 | 16.8 | 14 | 40500 | 16.2 | 13.5 | Yes | 208806134 | All | USA,Canada | Yes
ML17XC1-041-230A** | CX35-49C+TDR | EL196UH110XE60C | R-410A | 41500 | 17.2 | 14 | 41000 | 16.2 | 13.5 | Yes | 208806135 | All | USA,Canada | Yes
ML17XC1-041-230A** | CX35-49C+TDR | EL280UH110E48C | R-410A | 41000 | 17.4 | 14 | 40500 | 16.6 | 13.5 | Yes | 208806136 | All | USA | Yes
ML17XC1-041-230A** | CX35-49C+TDR | EL280UH110E60C | R-410A | 41500 | 17.4 | 14 | 41000 | 16.4 | 13.5 | Yes | 208806137 | All | USA | Yes
ML17XC1-041-230A** | CX35-49C+TDR | EL280UH110XE60C | R-410A | 41500 | 17.4 | 14 | 41000 | 16.4 | 13.5 | Yes | 208806138 | All | USA | Yes
ML17XC1-041-230A** | CX35-49C+TDR | EL297UH090XE48C | R-410A | - - - | - - - | - - - | 40500 | 16.2 | 13.5 | Yes | 213500370 | All | USA,Canada | Yes
ML17XC1-041-230A** | CX35-49C+TDR | EL297UH090XV36C | R-410A | - - - | - - - | - - - | 41000 | 16 | 13 | Yes | 213186126 | All | USA,Canada | Yes
ML17XC1-041-230A** | CX35-49C+TDR | EL297UH090XV48C | R-410A | - - - | - - - | - - - | 41000 | 16 | 13 | Yes | 213186127 | All | USA,Canada | Yes
ML17XC1-041-230A** | CX35-49C+TDR | EL297UH110XE60C | R-410A | - - - | - - - | - - - | 40500 | 16.2 | 13.5 | Yes | 213433808 | All | USA,Canada | Yes
ML17XC1-041-230A** | CX35-49C+TDR | EL297UH110XV48C | R-410A | - - - | - - - | - - - | 41000 | 16 | 13 | Yes | 213186128 | All | USA,Canada | Yes
ML17XC1-041-230A** | CX35-49C+TDR | EL297UH110XV60C | R-410A | - - - | - - - | - - - | 41000 | 16 | 13 | Yes | 213183291 | All | USA,Canada | Yes
ML17XC1-041-230A** | CX35-49C+TDR | ML180UH090E60C | R-410A | 41500 | 17.2 | 14 | 40500 | 16.6 | 13.5 | Yes | 208806145 | All | USA | Yes
ML17XC1-041-230A** | CX35-49C+TDR | ML180UH110E60C | R-410A | 42000 | 17.2 | 14 | 40500 | 16.4 | 13.5 | Yes | 208806146 | All | USA | Yes
ML17XC1-041-230A** | CX35-49C+TDR | ML180UH110V60C | R-410A | 42000 | 17.6 | 14 | 41500 | 16.6 | 13.5 | Yes | 208806147 | All | USA | Yes
ML17XC1-041-230A** | CX35-49C+TDR | ML180UH110XE60C | R-410A | 42000 | 17.2 | 14 | 40500 | 16.4 | 13.5 | Yes | 208806148 | All | USA | Yes
ML17XC1-041-230A** | CX35-49C+TDR | ML193UH090XE36C | R-410A | 41000 | 16.6 | 13.5 | 40500 | 16 | 13.5 | Yes | 208806149 | All | USA | Yes
ML17XC1-041-230A** | CX35-49C+TDR | ML193UH090XE48C | R-410A | 41000 | 16.8 | 14 | 40000 | 16.2 | 13 | Yes | 208806150 | All | USA | Yes
ML17XC1-041-230A** | CX35-49C+TDR | ML193UH110XE48C | R-410A | 41000 | 17 | 14 | 40500 | 16.4 | 13.5 | Yes | 208806151 | All | USA | Yes
ML17XC1-041-230A** | CX35-49C+TDR | ML193UH110XE60C | R-410A | 41000 | 17.2 | 14 | 40500 | 16.2 | 13.5 | Yes | 208806152 | All | USA | Yes
ML17XC1-041-230A** | CX35-49C+TDR | ML196UH090XE36C | R-410A | 41000 | 16.6 | 13.5 | 40500 | 15.8 | 13 | Yes | 208806153 | All | USA,Canada | No
ML17XC1-041-230A** | CX35-49C+TDR | ML196UH090XE48C | R-410A | 41000 | 16.8 | 14 | 40500 | 16.2 | 13.5 | Yes | 208806154 | All | USA,Canada | Yes
ML17XC1-041-230A** | CX35-49C+TDR | ML196UH090XE60C | R-410A | 41000 | 17.2 | 14 | 40500 | 16.4 | 13.5 | Yes | 208806155 | All | USA,Canada | Yes
ML17XC1-041-230A** | CX35-49C+TDR | ML196UH110XE60C | R-410A | 41500 | 17.2 | 14 | 41000 | 16.2 | 13.5 | Yes | 208806156 | All | USA,Canada | Yes
ML17XC1-041-230A** | CX35-49C+TDR | ML296UH090XV48C | R-410A | 42000 | 17 | 14 | 41500 | 16.2 | 13.5 | Yes | 208806157 | All | USA,Canada | Yes
ML17XC1-041-230A** | CX35-49C+TDR | ML296UH110XV60C | R-410A | 42000 | 17.2 | 14 | 41000 | 16.4 | 13.5 | Yes | 208806158 | All | USA,Canada | Yes
ML17XC1-041-230A** | CX35-49C+TDR | SL280UH080NV60C | R-410A | 42000 | 17.5 | 14 | 41500 | 16.4 | 13.5 | Yes | 208806159 | All | USA | Yes
ML17XC1-041-230A** | CX35-49C+TDR | SL280UH090V60C | R-410A | 42000 | 17.2 | 14 | 41500 | 16.2 | 13.5 | Yes | 208806160 | All | USA | Yes
ML17XC1-041-230A** | CX35-49C+TDR | SL280UH100NV60C | R-410A | 42000 | 17.6 | 14 | 42000 | 16.4 | 13.5 | Yes | 208806161 | All | USA | Yes
ML17XC1-041-230A** | CX35-49C+TDR | SL280UH110V60C | R-410A | 42000 | 16.8 | 14 | 41000 | 16 | 13 | Yes | 208806162 | All | USA | Yes
ML17XC1-041-230A** | CX35-49C+TDR | SL297UH080NV48C | R-410A | 42000 | 17 | 14 | 41000 | 16.2 | 13.5 | Yes | 208806163 | All | USA,Canada | Yes
ML17XC1-041-230A** | CX35-49C+TDR | SLP99UH090XV36C | R-410A | 41500 | 16.8 | 13.5 | 41000 | 16 | 13 | Yes | 208806166 | All | USA,Canada | Yes
ML17XC1-041-230A** | CX35-49C+TDR | SLP99UH090XV48C | R-410A | 42000 | 16.8 | 14 | 41000 | 16 | 13 | Yes | 208806167 | All | USA,Canada | Yes
ML17XC1-041-230A** | CX35-49C+TDR | SLP99UH090XV60C | R-410A | 42000 | 16.8 | 13.5 | 41500 | 16 | 13 | Yes | 208806168 | All | USA,Canada | Yes
ML17XC1-041-230A** | CX35-49C+TDR | SLP99UH110XV60C | R-410A | 42000 | 17 | 14 | 41000 | 16 | 13 | Yes | 208806169 | All | USA,Canada | Yes
ML17XC1-041-230A** | CX35-50/60C+TDR | EL180UH100NE60C | R-410A | 41000 | 16.6 | 13.5 | 40000 | 15.4 | 12.5 | Yes | 208806170 | All | USA | No
ML17XC1-041-230A** | CX35-50/60C+TDR | EL195UH080NE48C | R-410A | 41000 | 16.2 | 13.5 | 39500 | 15.6 | 13 | Yes | 208806171 | All | USA,Canada | No
ML17XC1-041-230A** | CX35-50/60C+TDR | EL195UH100NE60C | R-410A | 40500 | 16.6 | 13.5 | 39500 | 15.6 | 13 | Yes | 208806172 | All | USA,Canada | No
ML17XC1-041-230A** | CX35-50/60C+TDR | EL196UH090XE48C | R-410A | 40500 | 16.6 | 13.5 | 39500 | 15.8 | 13 | Yes | 208806173 | All | USA,Canada | No
ML17XC1-041-230A** | CX35-50/60C+TDR | EL196UH110XE60C | R-410A | 40500 | 16.6 | 13.5 | 40000 | 16 | 13 | Yes | 208806174 | All | USA,Canada | Yes
ML17XC1-041-230A** | CX35-50/60C+TDR | EL280UH110E48C | R-410A | 41000 | 17 | 14 | 40000 | 16 | 13 | Yes | 208806175 | All | USA | Yes
ML17XC1-041-230A** | CX35-50/60C+TDR | EL280UH110E60C | R-410A | 41000 | 17 | 14 | 40500 | 16 | 13.5 | Yes | 208806176 | All | USA | Yes
ML17XC1-041-230A** | CX35-50/60C+TDR | EL280UH110XE60C | R-410A | 41000 | 17 | 14 | 40500 | 16 | 13.5 | Yes | 208806177 | All | USA | Yes
ML17XC1-041-230A** | CX35-50/60C+TDR | EL297UH090XE48C | R-410A | - - - | - - - | - - - | 40000 | 15.8 | 13 | Yes | 213500371 | All | USA,Canada | No
ML17XC1-041-230A** | CX35-50/60C+TDR | EL297UH110XE60C | R-410A | - - - | - - - | - - - | 40000 | 16 | 13 | Yes | 213433809 | All | USA,Canada | Yes
ML17XC1-041-230A** | CX35-50/60C+TDR | EL297UH110XV48C | R-410A | - - - | - - - | - - - | 40500 | 15.6 | 13 | Yes | 213186129 | All | USA,Canada | No
ML17XC1-041-230A** | CX35-50/60C+TDR | EL297UH110XV60C | R-410A | - - - | - - - | - - - | 40500 | 15.6 | 13 | Yes | 213183292 | All | USA,Canada | No
ML17XC1-041-230A** | CX35-50/60C+TDR | ML180UH090E60C | R-410A | 40500 | 17 | 14 | 39500 | 16.2 | 13 | Yes | 208806181 | All | USA | Yes
ML17XC1-041-230A** | CX35-50/60C+TDR | ML180UH110E60C | R-410A | 41000 | 16.8 | 13.5 | 40000 | 16 | 13 | Yes | 208806182 | All | USA | Yes
ML17XC1-041-230A** | CX35-50/60C+TDR | ML180UH110V60C | R-410A | 41500 | 17 | 14 | 40500 | 16.2 | 13.5 | Yes | 208806183 | All | USA | Yes
ML17XC1-041-230A** | CX35-50/60C+TDR | ML180UH110XE60C | R-410A | 41000 | 16.8 | 13.5 | 40000 | 16 | 13 | Yes | 208806184 | All | USA | Yes
ML17XC1-041-230A** | CX35-50/60C+TDR | ML193UH090XE48C | R-410A | 40500 | 16.6 | 13.5 | 40500 | 15.4 | 13 | Yes | 208806185 | All | USA | No
ML17XC1-041-230A** | CX35-50/60C+TDR | ML193UH110XE48C | R-410A | 40500 | 16.8 | 13.5 | 40500 | 15.6 | 13 | Yes | 208806186 | All | USA | No
ML17XC1-041-230A** | CX35-50/60C+TDR | ML193UH110XE60C | R-410A | 40500 | 16.8 | 13.5 | 40000 | 16 | 13 | Yes | 208806187 | All | USA | Yes
ML17XC1-041-230A** | CX35-50/60C+TDR | ML196UH090XE36C | R-410A | 40000 | 16.2 | 13 | 39500 | 15.6 | 13 | Yes | 208806188 | All | USA,Canada | No
ML17XC1-041-230A** | CX35-50/60C+TDR | ML196UH090XE48C | R-410A | 40500 | 16.6 | 13.5 | 39500 | 15.8 | 13 | Yes | 208806189 | All | USA,Canada | No
ML17XC1-041-230A** | CX35-50/60C+TDR | ML196UH090XE60C | R-410A | 40500 | 16.8 | 13.5 | 40000 | 16 | 13 | Yes | 208806190 | All | USA,Canada | Yes
ML17XC1-041-230A** | CX35-50/60C+TDR | ML196UH110XE60C | R-410A | 40500 | 16.6 | 13.5 | 40000 | 16 | 13 | Yes | 208806191 | All | USA,Canada | Yes
ML17XC1-041-230A** | CX35-50/60C+TDR | SLP99UH090XV36C | R-410A | 41000 | 16.2 | 13.5 | 40000 | 15.6 | 13 | Yes | 208806194 | All | USA,Canada | No
ML17XC1-041-230A** | CX35-50/60C+TDR | SLP99UH090XV48C | R-410A | 41000 | 16.4 | 13.5 | 40000 | 15.6 | 13 | Yes | 208806195 | All | USA,Canada | No
ML17XC1-041-230A** | CX35-50/60C+TDR | SLP99UH090XV60C | R-410A | 41500 | 16.2 | 13.5 | 40500 | 15.4 | 13 | Yes | 208806196 | All | USA,Canada | No
ML17XC1-041-230A** | CX35-50/60C+TDR | SLP99UH110XV60C | R-410A | 41000 | 16.6 | 13.5 | 40500 | 15.6 | 13 | Yes | 208806197 | All | USA,Canada | No
ML17XC1-041-230A** | CX35-60C+TDR | - - - | R-410A | 41500 | 15.8 | 12.5 | 41000 | 14.8 | 12.2 | No | 208805466 | All | USA,Canada | No
ML17XC1-041-230A** | CX35-60C+TDR | EL180UH100NE60C | R-410A | 42000 | 17.2 | 14 | 41500 | 16.2 | 13.5 | Yes | 208806198 | All | USA | Yes
ML17XC1-041-230A** | CX35-60C+TDR | EL195UH080NE48C | R-410A | 42000 | 17 | 14 | 41500 | 16.2 | 13.5 | Yes | 208806199 | All | USA,Canada | Yes
ML17XC1-041-230A** | CX35-60C+TDR | EL195UH100NE60C | R-410A | 41500 | 17.2 | 14 | 41000 | 16.2 | 13.5 | Yes | 208806200 | All | USA,Canada | Yes
ML17XC1-041-230A** | CX35-60C+TDR | EL196UH090XE48C | R-410A | 41500 | 17.2 | 14 | 41000 | 16.4 | 13.5 | Yes | 208806201 | All | USA,Canada | Yes
ML17XC1-041-230A** | CX35-60C+TDR | EL196UH110XE60C | R-410A | 42000 | 17.4 | 14 | 41500 | 16.6 | 13.5 | Yes | 208806202 | All | USA,Canada | Yes
ML17XC1-041-230A** | CX35-60C+TDR | EL280UH110E48C | R-410A | 42000 | 17.6 | 14.5 | 41500 | 17 | 14 | Yes | 208806203 | All | USA | Yes
ML17XC1-041-230A** | CX35-60C+TDR | EL280UH110E60C | R-410A | 42000 | 17.6 | 14.5 | 41500 | 16.8 | 13.5 | Yes | 208806204 | All | USA | Yes
ML17XC1-041-230A** | CX35-60C+TDR | EL280UH110XE60C | R-410A | 42000 | 17.6 | 14.5 | 41500 | 16.8 | 13.5 | Yes | 208806205 | All | USA | Yes
ML17XC1-041-230A** | CX35-60C+TDR | EL297UH090XE48C | R-410A | - - - | - - - | - - - | 41000 | 16.4 | 13.5 | Yes | 213500372 | All | USA,Canada | Yes
ML17XC1-041-230A** | CX35-60C+TDR | EL297UH090XV36C | R-410A | - - - | - - - | - - - | 41500 | 16.2 | 13.5 | Yes | 213186130 | All | USA,Canada | Yes
ML17XC1-041-230A** | CX35-60C+TDR | EL297UH090XV48C | R-410A | - - - | - - - | - - - | 41500 | 16.4 | 13.5 | Yes | 213186131 | All | USA,Canada | Yes
ML17XC1-041-230A** | CX35-60C+TDR | EL297UH090XV60C | R-410A | - - - | - - - | - - - | 42000 | 16.2 | 13.5 | Yes | 213186132 | All | USA,Canada | Yes
ML17XC1-041-230A** | CX35-60C+TDR | EL297UH110XE60C | R-410A | - - - | - - - | - - - | 41500 | 16.6 | 13.5 | Yes | 213433810 | All | USA,Canada | Yes
ML17XC1-041-230A** | CX35-60C+TDR | EL297UH110XV60C | R-410A | - - - | - - - | - - - | 41500 | 16.2 | 13.5 | Yes | 213183293 | All | USA,Canada | Yes
ML17XC1-041-230A** | CX35-60C+TDR | ML180UH090E60C | R-410A | 42000 | 17.6 | 14.5 | 41000 | 16.8 | 13.5 | Yes | 208806212 | All | USA | Yes
ML17XC1-041-230A** | CX35-60C+TDR | ML180UH110E60C | R-410A | 42000 | 17.6 | 14.5 | 41500 | 16.6 | 13.5 | Yes | 208806213 | All | USA | Yes
ML17XC1-041-230A** | CX35-60C+TDR | ML180UH110V60C | R-410A | 42000 | 17.8 | 14.5 | 42000 | 17 | 14 | Yes | 208806214 | All | USA | Yes
ML17XC1-041-230A** | CX35-60C+TDR | ML180UH110XE60C | R-410A | 42000 | 17.6 | 14.5 | 41500 | 16.6 | 13.5 | Yes | 208806215 | All | USA | Yes
ML17XC1-041-230A** | CX35-60C+TDR | ML193UH090XE36C | R-410A | 41500 | 17 | 14 | 41000 | 16.4 | 13.5 | Yes | 208806216 | All | USA | Yes
ML17XC1-041-230A** | CX35-60C+TDR | ML193UH090XE48C | R-410A | 41500 | 17.2 | 14 | 42000 | 16 | 13.5 | Yes | 208806217 | All | USA | Yes
ML17XC1-041-230A** | CX35-60C+TDR | ML193UH110XE48C | R-410A | 41500 | 17.4 | 14 | 42000 | 16.4 | 13.5 | Yes | 208806218 | All | USA | Yes
ML17XC1-041-230A** | CX35-60C+TDR | ML193UH110XE60C | R-410A | 41500 | 17.4 | 14 | 41000 | 16.6 | 13.5 | Yes | 208806219 | All | USA | Yes
ML17XC1-041-230A** | CX35-60C+TDR | ML196UH090XE36C | R-410A | 41500 | 16.8 | 13.5 | 41000 | 16.2 | 13.5 | Yes | 208806220 | All | USA,Canada | Yes
ML17XC1-041-230A** | CX35-60C+TDR | ML196UH090XE48C | R-410A | 41500 | 17.2 | 14 | 41000 | 16.4 | 13.5 | Yes | 208806221 | All | USA,Canada | Yes
ML17XC1-041-230A** | CX35-60C+TDR | ML196UH090XE60C | R-410A | 41500 | 17.4 | 14 | 41000 | 16.6 | 13.5 | Yes | 208806222 | All | USA,Canada | Yes
ML17XC1-041-230A** | CX35-60C+TDR | ML196UH110XE60C | R-410A | 42000 | 17.4 | 14 | 41500 | 16.6 | 13.5 | Yes | 208806223 | All | USA,Canada | Yes
ML17XC1-041-230A** | CX35-60C+TDR | ML296UH090XV48C | R-410A | 42000 | 17.2 | 14 | 42000 | 16.4 | 13.5 | Yes | 208806224 | All | USA,Canada | Yes
ML17XC1-041-230A** | CX35-60C+TDR | ML296UH110XV60C | R-410A | 42000 | 17.4 | 14 | 42000 | 16.6 | 13.5 | Yes | 208806225 | All | USA,Canada | Yes
ML17XC1-041-230A** | CX35-60C+TDR | SL280UH080NV60C | R-410A | 42000 | 17.8 | 14.5 | 42000 | 16.8 | 13.5 | Yes | 208806226 | All | USA | Yes
ML17XC1-041-230A** | CX35-60C+TDR | SL280UH090V60C | R-410A | 42000 | 17.4 | 14.5 | 42000 | 16.4 | 13.5 | Yes | 208806227 | All | USA | Yes
ML17XC1-041-230A** | CX35-60C+TDR | SL280UH100NV60C | R-410A | 42000 | 18 | 14.5 | 42000 | 16.6 | 13.5 | Yes | 208806228 | All | USA | Yes
ML17XC1-041-230A** | CX35-60C+TDR | SL280UH110V60C | R-410A | 42000 | 17.2 | 14 | 41500 | 16.2 | 13.5 | Yes | 208806229 | All | USA | Yes
ML17XC1-041-230A** | CX35-60C+TDR | SL297UH080NV48C | R-410A | 42000 | 17.4 | 14 | 41500 | 16.4 | 13.5 | Yes | 208806230 | All | USA,Canada | Yes
ML17XC1-041-230A** | CX35-60C+TDR | SL297UH080NV60C | R-410A | 42000 | 17.2 | 14 | 42000 | 16.4 | 13.5 | Yes | 208806231 | All | USA,Canada | Yes
ML17XC1-041-230A** | CX35-60C+TDR | SLP99UH090XV36C | R-410A | 42000 | 17 | 14 | 41500 | 16.2 | 13.5 | Yes | 208806234 | All | USA,Canada | Yes
ML17XC1-041-230A** | CX35-60C+TDR | SLP99UH090XV48C | R-410A | 42000 | 17.2 | 14 | 41500 | 16.4 | 13.5 | Yes | 208806235 | All | USA,Canada | Yes
ML17XC1-041-230A** | CX35-60C+TDR | SLP99UH090XV60C | R-410A | 42000 | 17 | 14 | 42000 | 16.2 | 13.5 | Yes | 208806236 | All | USA,Canada | Yes
ML17XC1-041-230A** | CX35-60C+TDR | SLP99UH110XV60C | R-410A | 42000 | 17.4 | 14 | 41500 | 16.4 | 13.5 | Yes | 208806237 | All | USA,Canada | Yes
ML17XC1-041-230A** | CX35-60D+TDR | - - - | R-410A | 41000 | 15.5 | 12.7 | 40500 | 14.8 | 12.2 | No | 208805467 | All | USA,Canada | No
ML17XC1-041-230A** | CX35-60D+TDR | ML196UH135XE60D | R-410A | 42000 | 17 | 14 | 41000 | 16.2 | 13.5 | Yes | 208806238 | All | USA,Canada | Yes
ML17XC1-042-230A** | C35-30/36B+TDR+TXV | EL180UH080NE48B | R-410A | 38500 | 15.2 | 12.7 | 38500 | 14.3 | 11.7 | No | 208806302 | All | USA | No
ML17XC1-042-230A** | C35-30/36B+TDR+TXV | ML180UH070V36B | R-410A | 39000 | 15.2 | 12.7 | 38500 | 14.3 | 11.7 | No | 208806303 | All | USA | No
ML17XC1-042-230A** | C35-30/36B+TDR+TXV | ML180UH070V48B | R-410A | 39500 | 15.2 | 12.7 | 39000 | 14.4 | 12 | No | 208806304 | All | USA | No
ML17XC1-042-230A** | C35-30/36B+TDR+TXV | ML180UH090E48B | R-410A | 39000 | 15.4 | 12.7 | 38500 | 14.4 | 12.2 | No | 208806305 | All | USA | No
ML17XC1-042-230A** | C35-30/36B+TDR+TXV | ML180UH090V48B | R-410A | 39500 | 15 | 12.5 | 39000 | 14.3 | 11.7 | No | 208806306 | All | USA | No
ML17XC1-042-230A** | C35-30/36B+TDR+TXV | ML180UH090XE48B | R-410A | 39000 | 15.4 | 12.7 | 38500 | 14.4 | 12.2 | No | 208806307 | All | USA | No
ML17XC1-042-230A** | C35-30/36B+TDR+TXV | SL280UH090V36B | R-410A | 39500 | 15.1 | 12.6 | 39000 | 14.3 | 11.7 | No | 208806309 | All | USA | No
ML17XC1-042-230A** | C35-30/36B+TDR+TXV | SL280UH090V48B | R-410A | 39500 | 15 | 12.6 | 39000 | 14.3 | 11.7 | No | 208806310 | All | USA | No
ML17XC1-042-230A** | C35-30/36B+TDR+TXV | SL280UH090XV48B | R-410A | 39500 | 15 | 12.6 | 39000 | 14.3 | 11.7 | No | 208806311 | All | USA | No
ML17XC1-042-230A** | C35-30/36C+TDR+TXV | EL180UH100NE60C | R-410A | 40000 | 15.4 | 12.7 | 39500 | 14.3 | 12 | No | 208806314 | All | USA | No
ML17XC1-042-230A** | C35-30/36C+TDR+TXV | EL195UH080NE48C | R-410A | 39500 | 15 | 12.5 | 39500 | 14.4 | 12.2 | No | 208806315 | All | USA,Canada | No
ML17XC1-042-230A** | C35-30/36C+TDR+TXV | EL195UH100NE60C | R-410A | 39500 | 15.5 | 12.5 | 39000 | 14.4 | 12.2 | No | 208806316 | All | USA,Canada | No
ML17XC1-042-230A** | C35-30/36C+TDR+TXV | EL196UH090XE48C | R-410A | 39500 | 15.5 | 13 | 39000 | 14.4 | 12.2 | No | 208806317 | All | USA,Canada | No
ML17XC1-042-230A** | C35-30/36C+TDR+TXV | EL196UH110XE60C | R-410A | 39500 | 15.5 | 13 | 39500 | 14.4 | 12.2 | No | 208806318 | All | USA,Canada | No
ML17XC1-042-230A** | C35-30/36C+TDR+TXV | EL280UH110E48C | R-410A | 39500 | 15.5 | 13 | 39500 | 14.7 | 12.2 | No | 208806319 | All | USA | No
ML17XC1-042-230A** | C35-30/36C+TDR+TXV | EL280UH110E60C | R-410A | 40000 | 15.5 | 13 | 39500 | 14.7 | 12.2 | No | 208806320 | All | USA | No
ML17XC1-042-230A** | C35-30/36C+TDR+TXV | EL280UH110XE60C | R-410A | 40000 | 15.5 | 13 | 39500 | 14.7 | 12.2 | No | 208806321 | All | USA | No
ML17XC1-042-230A** | C35-30/36C+TDR+TXV | EL297UH090XE48C | R-410A | - - - | - - - | - - - | 39000 | 14.4 | 12.2 | No | 213500344 | All | USA,Canada | No
ML17XC1-042-230A** | C35-30/36C+TDR+TXV | EL297UH090XV36C | R-410A | - - - | - - - | - - - | 39500 | 14.3 | 12 | No | 213186133 | All | USA,Canada | No
ML17XC1-042-230A** | C35-30/36C+TDR+TXV | EL297UH090XV48C | R-410A | - - - | - - - | - - - | 39500 | 14.4 | 12 | No | 213186134 | All | USA,Canada | No
ML17XC1-042-230A** | C35-30/36C+TDR+TXV | EL297UH090XV60C | R-410A | - - - | - - - | - - - | 40000 | 14.3 | 12 | No | 213186135 | All | USA,Canada | No
ML17XC1-042-230A** | C35-30/36C+TDR+TXV | EL297UH110XE60C | R-410A | - - - | - - - | - - - | 39000 | 14.4 | 12.2 | No | 213433811 | All | USA,Canada | No
ML17XC1-042-230A** | C35-30/36C+TDR+TXV | EL297UH110XV60C | R-410A | - - - | - - - | - - - | 39500 | 14.3 | 12 | No | 213183294 | All | USA,Canada | No
ML17XC1-042-230A** | C35-30/36C+TDR+TXV | ML180UH090E60C | R-410A | 39500 | 15.5 | 13 | 39000 | 14.7 | 12.2 | No | 208806328 | All | USA | No
ML17XC1-042-230A** | C35-30/36C+TDR+TXV | ML180UH110E60C | R-410A | 40000 | 15.5 | 13 | 39500 | 14.7 | 12.2 | No | 208806329 | All | USA | No
ML17XC1-042-230A** | C35-30/36C+TDR+TXV | ML180UH110V60C | R-410A | 40500 | 15.5 | 13 | 40000 | 14.7 | 12.2 | No | 208806330 | All | USA | No
ML17XC1-042-230A** | C35-30/36C+TDR+TXV | ML180UH110XE60C | R-410A | 40000 | 15.5 | 13 | 39500 | 14.7 | 12.2 | No | 208806331 | All | USA | No
ML17XC1-042-230A** | C35-30/36C+TDR+TXV | ML193UH090XE48C | R-410A | 40000 | 15.4 | 12.7 | 40000 | 14.3 | 12 | No | 208806332 | All | USA | No
ML17XC1-042-230A** | C35-30/36C+TDR+TXV | ML193UH110XE48C | R-410A | 40000 | 15.5 | 13 | 39000 | 14.4 | 12 | No | 208806333 | All | USA | No
ML17XC1-042-230A** | C35-30/36C+TDR+TXV | ML196UH090XE36C | R-410A | 39000 | 15.1 | 12.5 | 39000 | 14.3 | 12 | No | 208806334 | All | USA,Canada | No
ML17XC1-042-230A** | C35-30/36C+TDR+TXV | ML196UH090XE48C | R-410A | 39500 | 15.5 | 13 | 39000 | 14.4 | 12.2 | No | 208806335 | All | USA,Canada | No
ML17XC1-042-230A** | C35-30/36C+TDR+TXV | ML196UH090XE60C | R-410A | 39500 | 15.5 | 13 | 39500 | 14.7 | 12.2 | No | 208806336 | All | USA,Canada | No
ML17XC1-042-230A** | C35-30/36C+TDR+TXV | ML196UH110XE60C | R-410A | 39500 | 15.5 | 13 | 39500 | 14.4 | 12.2 | No | 208806337 | All | USA,Canada | No
ML17XC1-042-230A** | C35-30/36C+TDR+TXV | ML296UH090XV48C | R-410A | 40500 | 15.4 | 12.7 | 40000 | 14.4 | 12.2 | No | 208806338 | All | USA,Canada | No
ML17XC1-042-230A** | C35-30/36C+TDR+TXV | ML296UH110XV60C | R-410A | 40000 | 15.5 | 12.7 | 40000 | 14.4 | 12.2 | No | 208806339 | All | USA,Canada | No
ML17XC1-042-230A** | C35-30/36C+TDR+TXV | SL280UH080NV60C | R-410A | 40000 | 15.8 | 13 | 39000 | 14.4 | 12.2 | No | 208806340 | All | USA | No
ML17XC1-042-230A** | C35-30/36C+TDR+TXV | SL280UH090V60C | R-410A | 40500 | 15.5 | 13 | 40000 | 14.4 | 12.2 | No | 208806341 | All | USA | No
ML17XC1-042-230A** | C35-30/36C+TDR+TXV | SL280UH090XV60C | R-410A | 40500 | 15.5 | 13 | 40000 | 14.4 | 12.2 | No | 208806342 | All | USA | No
ML17XC1-042-230A** | C35-30/36C+TDR+TXV | SL280UH100NV60C | R-410A | 40500 | 15.8 | 13 | 39500 | 14.4 | 12 | No | 208806343 | All | USA | No
ML17XC1-042-230A** | C35-30/36C+TDR+TXV | SL280UH110V60C | R-410A | 40000 | 15.2 | 12.7 | 40000 | 14.4 | 12.2 | No | 208806344 | All | USA | No
ML17XC1-042-230A** | C35-30/36C+TDR+TXV | SL280UH110XV60C | R-410A | 40000 | 15.2 | 12.7 | 40000 | 14.4 | 12.2 | No | 208806345 | All | USA | No
ML17XC1-042-230A** | C35-30/36C+TDR+TXV | SL297UH080NV48C | R-410A | 40000 | 15.1 | 12.7 | 40000 | 14.4 | 12.2 | No | 208806346 | All | USA,Canada | No
ML17XC1-042-230A** | C35-30/36C+TDR+TXV | SL297UH080NV60C | R-410A | 40500 | 15.1 | 12.7 | 40000 | 14.4 | 12 | No | 208806347 | All | USA,Canada | No
ML17XC1-042-230A** | C35-30/36C+TDR+TXV | SLP99UH090XV36C | R-410A | 40000 | 15.1 | 12.7 | 39500 | 14.3 | 12 | No | 208806350 | All | USA,Canada | No
ML17XC1-042-230A** | C35-30/36C+TDR+TXV | SLP99UH090XV48C | R-410A | 40000 | 15.4 | 12.7 | 39500 | 14.4 | 12 | No | 208806351 | All | USA,Canada | No
ML17XC1-042-230A** | C35-30/36C+TDR+TXV | SLP99UH090XV60C | R-410A | 40500 | 15.1 | 12.7 | 40000 | 14.3 | 12 | No | 208806352 | All | USA,Canada | No
ML17XC1-042-230A** | C35-30/36C+TDR+TXV | SLP99UH110XV60C | R-410A | 40000 | 15.4 | 12.7 | 40000 | 14.4 | 12.2 | No | 208806353 | All | USA,Canada | No
ML17XC1-042-230A** | C35-30B+TDR+TXV | ML180UH070V36B | R-410A | 41000 | 16 | 13 | 40500 | 14.7 | 12.2 | No | 208806354 | All | USA | No
ML17XC1-042-230A** | C35-30B+TDR+TXV | ML180UH070V48B | R-410A | 41500 | 16 | 13 | 41500 | 15.2 | 12.5 | Yes | 208806355 | All | USA | No
ML17XC1-042-230A** | C35-30B+TDR+TXV | ML180UH090V48B | R-410A | 41000 | 16 | 13 | 41000 | 15.2 | 12.5 | Yes | 208806356 | All | USA | No
ML17XC1-042-230A** | C35-30B+TDR+TXV | ML196UH070XE48B | R-410A | 41000 | 15.4 | 12.7 | 40500 | 14.4 | 12 | No | 208806357 | All | USA,Canada | No
ML17XC1-042-230A** | C35-36B+TDR+TXV | - - - | R-410A | 41000 | 15 | 12.5 | 41000 | 14.3 | 11.7 | No | 208806281 | All | USA,Canada | No
ML17XC1-042-230A** | C35-36B+TDR+TXV | EL180UH080NE48B | R-410A | 41000 | 16.2 | 13.5 | 41000 | 15.2 | 12.5 | Yes | 208806358 | All | USA | No
ML17XC1-042-230A** | C35-36B+TDR+TXV | EL297UH045XV36B | R-410A | - - - | - - - | - - - | 41500 | 14.4 | 12.2 | No | 213186136 | All | USA,Canada | No
ML17XC1-042-230A** | C35-36B+TDR+TXV | EL297UH070XV36B | R-410A | - - - | - - - | - - - | 41500 | 14.7 | 12.2 | No | 213186137 | All | USA,Canada | No
ML17XC1-042-230A** | C35-36B+TDR+TXV | EL297UH110XV60C | R-410A | - - - | - - - | - - - | 41500 | 14.4 | 12.2 | No | 213183295 | All | USA,Canada | No
ML17XC1-042-230A** | C35-36B+TDR+TXV | ML180UH070V36B | R-410A | 41500 | 16 | 13 | 41500 | 15.2 | 12.5 | Yes | 208806361 | All | USA | No
ML17XC1-042-230A** | C35-36B+TDR+TXV | ML180UH070V48B | R-410A | 42000 | 16.2 | 13.5 | 42000 | 15.4 | 13 | Yes | 208806362 | All | USA | No
ML17XC1-042-230A** | C35-36B+TDR+TXV | ML180UH090E48B | R-410A | 41000 | 16.4 | 13.5 | 41000 | 15.6 | 13 | Yes | 208806363 | All | USA | No
ML17XC1-042-230A** | C35-36B+TDR+TXV | ML180UH090V48B | R-410A | 42000 | 16 | 13 | 42000 | 14.7 | 12.2 | No | 208806364 | All | USA | No
ML17XC1-042-230A** | C35-36B+TDR+TXV | ML180UH090XE48B | R-410A | 41000 | 16.4 | 13.5 | 41000 | 15.6 | 13 | Yes | 208806365 | All | USA | No
ML17XC1-042-230A** | C35-36B+TDR+TXV | ML196UH070XE48B | R-410A | 41500 | 15.6 | 13 | 41000 | 14.4 | 12.2 | No | 208806366 | All | USA,Canada | No
ML17XC1-042-230A** | C35-36B+TDR+TXV | ML296UH045XV36B | R-410A | 41500 | 15.1 | 12.7 | 41500 | 14.4 | 12.2 | No | 208806367 | All | USA,Canada | No
ML17XC1-042-230A** | C35-36B+TDR+TXV | ML296UH070XV36B | R-410A | 41000 | 15.5 | 13 | 40500 | 14.7 | 12.2 | No | 208806368 | All | USA,Canada | No
ML17XC1-042-230A** | C35-36B+TDR+TXV | SL280UH080NV48B | R-410A | 42000 | 16.2 | 13.5 | 41500 | 14.7 | 12.2 | No | 208806369 | All | USA | No
ML17XC1-042-230A** | C35-36B+TDR+TXV | SL280UH090V36B | R-410A | 42000 | 16 | 13 | 42000 | 15.2 | 12.5 | Yes | 208806370 | All | USA | No
ML17XC1-042-230A** | C35-36B+TDR+TXV | SL280UH090V48B | R-410A | 42000 | 16 | 13 | 41500 | 14.7 | 12.2 | No | 208806371 | All | USA | No
ML17XC1-042-230A** | C35-36B+TDR+TXV | SL280UH090XV48B | R-410A | 42000 | 16 | 13 | 41500 | 14.7 | 12.2 | No | 208806372 | All | USA | No
ML17XC1-042-230A** | C35-36B+TDR+TXV | SL297UH040NV36B | R-410A | 42000 | 15.5 | 13 | 41500 | 14.7 | 12.2 | No | 208806373 | All | USA,Canada | No
ML17XC1-042-230A** | C35-36B+TDR+TXV | SL297UH060NV36B | R-410A | 42000 | 15.5 | 13 | 41500 | 14.7 | 12.2 | No | 208806374 | All | USA,Canada | No
ML17XC1-042-230A** | C35-36B+TDR+TXV | SLP99UH070XV36B | R-410A | 41500 | 15.4 | 12.7 | 41500 | 14.7 | 12.2 | No | 208806377 | All | USA,Canada | No
ML17XC1-042-230A** | C35-48B+TDR+TXV | - - - | R-410A | 41500 | 15 | 12.5 | 41000 | 14.3 | 11.7 | No | 208806282 | All | USA,Canada | No
ML17XC1-042-230A** | C35-48B+TDR+TXV | EL180UH080NE48B | R-410A | 41500 | 16.2 | 13.5 | 41500 | 15.2 | 12.5 | Yes | 208806378 | All | USA | No
ML17XC1-042-230A** | C35-48B+TDR+TXV | EL196UH030XE36B | R-410A | 41500 | 15.5 | 13 | 40500 | 15.2 | 12.5 | Yes | 208806379 | All | USA,Canada | No
ML17XC1-042-230A** | C35-48B+TDR+TXV | EL280UH090E36B | R-410A | 41500 | 16.2 | 13.5 | 41500 | 15.2 | 13 | Yes | 208806380 | All | USA | No
ML17XC1-042-230A** | C35-48B+TDR+TXV | EL280UH090E48B | R-410A | 42000 | 16.4 | 13.5 | 41500 | 15.4 | 13 | Yes | 208806381 | All | USA | No
ML17XC1-042-230A** | C35-48B+TDR+TXV | EL297UH045XV36B | R-410A | - - - | - - - | - - - | 41500 | 14.7 | 12.2 | No | 213186138 | All | USA,Canada | No
ML17XC1-042-230A** | C35-48B+TDR+TXV | EL297UH070XV36B | R-410A | - - - | - - - | - - - | 41500 | 14.7 | 12.2 | No | 213186139 | All | USA,Canada | No
ML17XC1-042-230A** | C35-48B+TDR+TXV | EL297UH110XV60C | R-410A | - - - | - - - | - - - | 41500 | 14.7 | 12.2 | No | 213183296 | All | USA,Canada | No
ML17XC1-042-230A** | C35-48B+TDR+TXV | ML180UH070V36B | R-410A | 42000 | 16.2 | 13.5 | 41500 | 15.2 | 12.5 | Yes | 208806384 | All | USA | No
ML17XC1-042-230A** | C35-48B+TDR+TXV | ML180UH070V48B | R-410A | 42000 | 16.4 | 13.5 | 42000 | 15.6 | 13 | Yes | 208806385 | All | USA | No
ML17XC1-042-230A** | C35-48B+TDR+TXV | ML180UH090E48B | R-410A | 41500 | 16.4 | 13.5 | 41500 | 15.6 | 13 | Yes | 208806386 | All | USA | No
ML17XC1-042-230A** | C35-48B+TDR+TXV | ML180UH090V48B | R-410A | 42000 | 16.2 | 13.5 | 42000 | 15.2 | 12.5 | Yes | 208806387 | All | USA | No
ML17XC1-042-230A** | C35-48B+TDR+TXV | ML180UH090XE48B | R-410A | 41500 | 16.4 | 13.5 | 41500 | 15.6 | 13 | Yes | 208806388 | All | USA | No
ML17XC1-042-230A** | C35-48B+TDR+TXV | ML196UH030XE36B | R-410A | 41500 | 15.5 | 13 | 40500 | 15.2 | 12.5 | Yes | 208806389 | All | USA,Canada | No
ML17XC1-042-230A** | C35-48B+TDR+TXV | ML196UH070XE48B | R-410A | 42000 | 15.8 | 13 | 41500 | 14.7 | 12.2 | No | 208806390 | All | USA,Canada | No
ML17XC1-042-230A** | C35-48B+TDR+TXV | ML296UH045XV36B | R-410A | 42000 | 15.5 | 13 | 41500 | 14.7 | 12.2 | No | 208806391 | All | USA,Canada | No
ML17XC1-042-230A** | C35-48B+TDR+TXV | ML296UH070XV36B | R-410A | 42000 | 15.5 | 13 | 41500 | 14.4 | 12.2 | No | 208806392 | All | USA,Canada | No
ML17XC1-042-230A** | C35-48B+TDR+TXV | SL280UH080NV48B | R-410A | 42000 | 16.4 | 13.5 | 42000 | 15.2 | 12.5 | Yes | 208806393 | All | USA | No
ML17XC1-042-230A** | C35-48B+TDR+TXV | SL280UH090V36B | R-410A | 42000 | 16.2 | 13.5 | 42000 | 15.2 | 12.5 | Yes | 208806394 | All | USA | No
ML17XC1-042-230A** | C35-48B+TDR+TXV | SL280UH090V48B | R-410A | 42000 | 16 | 13.5 | 42000 | 15.2 | 12.5 | Yes | 208806395 | All | USA | No
ML17XC1-042-230A** | C35-48B+TDR+TXV | SL280UH090XV48B | R-410A | 42000 | 16 | 13.5 | 42000 | 15.2 | 12.5 | Yes | 208806396 | All | USA | No
ML17XC1-042-230A** | C35-48B+TDR+TXV | SL297UH040NV36B | R-410A | 42000 | 15.8 | 13 | 42000 | 14.7 | 12.2 | No | 208806397 | All | USA,Canada | No
ML17XC1-042-230A** | C35-48B+TDR+TXV | SL297UH060NV36B | R-410A | 42000 | 15.5 | 13 | 42000 | 14.7 | 12.2 | No | 208806398 | All | USA,Canada | No
ML17XC1-042-230A** | C35-48B+TDR+TXV | SLP99UH070XV36B | R-410A | 42000 | 15.5 | 13 | 41500 | 14.7 | 12.2 | No | 208806401 | All | USA,Canada | No
ML17XC1-042-230A** | C35-48C+TDR+TXV | - - - | R-410A | 41500 | 15 | 12.5 | 41000 | 14.3 | 11.7 | No | 208806283 | All | USA,Canada | No
ML17XC1-042-230A** | C35-48C+TDR+TXV | EL180UH100NE60C | R-410A | 42000 | 16.4 | 13.5 | 41000 | 15.2 | 12.5 | Yes | 208806402 | All | USA | No
ML17XC1-042-230A** | C35-48C+TDR+TXV | EL195UH080NE48C | R-410A | 41500 | 16.2 | 13.5 | 41000 | 15.2 | 12.5 | Yes | 208806403 | All | USA,Canada | No
ML17XC1-042-230A** | C35-48C+TDR+TXV | EL195UH100NE60C | R-410A | 42000 | 16.4 | 13.5 | 41500 | 15.4 | 13 | Yes | 208806404 | All | USA,Canada | No
ML17XC1-042-230A** | C35-48C+TDR+TXV | EL196UH090XE48C | R-410A | 42000 | 16.4 | 13.5 | 41500 | 15.4 | 13 | Yes | 208806405 | All | USA,Canada | No
ML17XC1-042-230A** | C35-48C+TDR+TXV | EL196UH110XE60C | R-410A | 42000 | 16.6 | 13.5 | 42000 | 15.6 | 13 | Yes | 208806406 | All | USA,Canada | No
ML17XC1-042-230A** | C35-48C+TDR+TXV | EL280UH110E48C | R-410A | 41500 | 16.8 | 14 | 42000 | 15.8 | 13 | Yes | 208806407 | All | USA | No
ML17XC1-042-230A** | C35-48C+TDR+TXV | EL280UH110E60C | R-410A | 42000 | 16.6 | 13.5 | 42000 | 15.8 | 13 | Yes | 208806408 | All | USA | No
ML17XC1-042-230A** | C35-48C+TDR+TXV | EL280UH110XE60C | R-410A | 42000 | 16.6 | 13.5 | 42000 | 15.8 | 13 | Yes | 208806409 | All | USA | No
ML17XC1-042-230A** | C35-48C+TDR+TXV | EL297UH090XE48C | R-410A | - - - | - - - | - - - | 41500 | 15.4 | 13 | Yes | 213500345 | All | USA,Canada | No
ML17XC1-042-230A** | C35-48C+TDR+TXV | EL297UH090XV36C | R-410A | - - - | - - - | - - - | 42000 | 15.4 | 13 | Yes | 213186140 | All | USA,Canada | No
ML17XC1-042-230A** | C35-48C+TDR+TXV | EL297UH090XV48C | R-410A | - - - | - - - | - - - | 42000 | 15.4 | 13 | Yes | 213186141 | All | USA,Canada | No
ML17XC1-042-230A** | C35-48C+TDR+TXV | EL297UH090XV60C | R-410A | - - - | - - - | - - - | 42000 | 15.2 | 12.5 | Yes | 213186142 | All | USA,Canada | No
ML17XC1-042-230A** | C35-48C+TDR+TXV | EL297UH110XE60C | R-410A | - - - | - - - | - - - | 42000 | 15.6 | 13 | Yes | 213433812 | All | USA,Canada | No
ML17XC1-042-230A** | C35-48C+TDR+TXV | EL297UH110XV48C | R-410A | - - - | - - - | - - - | 42000 | 15.2 | 12.5 | Yes | 213186143 | All | USA,Canada | No
ML17XC1-042-230A** | C35-48C+TDR+TXV | EL297UH110XV60C | R-410A | - - - | - - - | - - - | 42000 | 15.4 | 13 | Yes | 213183297 | All | USA,Canada | No
ML17XC1-042-230A** | C35-48C+TDR+TXV | ML180UH090E60C | R-410A | 42000 | 16.6 | 14 | 41500 | 15.8 | 13 | Yes | 208806417 | All | USA | No
ML17XC1-042-230A** | C35-48C+TDR+TXV | ML180UH110E60C | R-410A | 42000 | 16.6 | 14 | 41500 | 15.8 | 13 | Yes | 208806418 | All | USA | No
ML17XC1-042-230A** | C35-48C+TDR+TXV | ML180UH110V60C | R-410A | 42000 | 16.8 | 14 | 42000 | 15.8 | 13 | Yes | 208806419 | All | USA | No
ML17XC1-042-230A** | C35-48C+TDR+TXV | ML180UH110XE60C | R-410A | 42000 | 16.6 | 14 | 41500 | 15.8 | 13 | Yes | 208806420 | All | USA | No
ML17XC1-042-230A** | C35-48C+TDR+TXV | ML193UH090XE36C | R-410A | 41500 | 16.2 | 13.5 | 41500 | 15.4 | 13 | Yes | 208806421 | All | USA | No
ML17XC1-042-230A** | C35-48C+TDR+TXV | ML193UH090XE48C | R-410A | 41500 | 16.4 | 13.6 | 41000 | 15.4 | 13 | Yes | 208806422 | All | USA | No
ML17XC1-042-230A** | C35-48C+TDR+TXV | ML193UH110XE48C | R-410A | 42000 | 16.6 | 14 | 41500 | 15.6 | 13 | Yes | 208806423 | All | USA | No
ML17XC1-042-230A** | C35-48C+TDR+TXV | ML193UH110XE60C | R-410A | 42000 | 16.6 | 13.5 | 41500 | 15.6 | 13 | Yes | 208806424 | All | USA | No
ML17XC1-042-230A** | C35-48C+TDR+TXV | ML196UH090XE36C | R-410A | 41500 | 16.2 | 13.5 | 41500 | 15.2 | 12.5 | Yes | 208806425 | All | USA,Canada | No
ML17XC1-042-230A** | C35-48C+TDR+TXV | ML196UH090XE48C | R-410A | 42000 | 16.4 | 13.5 | 41500 | 15.4 | 13 | Yes | 208806426 | All | USA,Canada | No
ML17XC1-042-230A** | C35-48C+TDR+TXV | ML196UH090XE60C | R-410A | 42000 | 16.6 | 13.5 | 41500 | 15.6 | 13 | Yes | 208806427 | All | USA,Canada | No
ML17XC1-042-230A** | C35-48C+TDR+TXV | ML196UH110XE60C | R-410A | 42000 | 16.6 | 13.5 | 42000 | 15.6 | 13 | Yes | 208806428 | All | USA,Canada | No
ML17XC1-042-230A** | C35-48C+TDR+TXV | ML296UH090XV48C | R-410A | 42000 | 16.2 | 13.5 | 42000 | 15.4 | 13 | Yes | 208806429 | All | USA,Canada | No
ML17XC1-042-230A** | C35-48C+TDR+TXV | ML296UH110XV60C | R-410A | 42000 | 16.6 | 13.5 | 42000 | 15.6 | 13 | Yes | 208806430 | All | USA,Canada | No
ML17XC1-042-230A** | C35-48C+TDR+TXV | SL280UH080NV60C | R-410A | 42000 | 16.8 | 14 | 42000 | 15.8 | 13 | Yes | 208806431 | All | USA | No
ML17XC1-042-230A** | C35-48C+TDR+TXV | SL280UH090V60C | R-410A | 42000 | 16.6 | 13.5 | 42000 | 15.4 | 13 | Yes | 208806432 | All | USA | No
ML17XC1-042-230A** | C35-48C+TDR+TXV | SL280UH090XV60C | R-410A | 42000 | 16.6 | 13.5 | 42000 | 15.4 | 13 | Yes | 208806433 | All | USA | No
ML17XC1-042-230A** | C35-48C+TDR+TXV | SL280UH100NV60C | R-410A | 42000 | 16.8 | 14 | 42000 | 15.8 | 13 | Yes | 208806434 | All | USA | No
ML17XC1-042-230A** | C35-48C+TDR+TXV | SL280UH110V60C | R-410A | 42000 | 16.2 | 13.5 | 42000 | 15.2 | 12.5 | Yes | 208806435 | All | USA | No
ML17XC1-042-230A** | C35-48C+TDR+TXV | SL280UH110XV60C | R-410A | 42000 | 16.2 | 13.5 | 42000 | 15.2 | 12.5 | Yes | 208806436 | All | USA | No
ML17XC1-042-230A** | C35-48C+TDR+TXV | SL297UH080NV48C | R-410A | 42000 | 16.4 | 13.5 | 42000 | 15.4 | 13 | Yes | 208806437 | All | USA,Canada | No
ML17XC1-042-230A** | C35-48C+TDR+TXV | SL297UH080NV60C | R-410A | 42000 | 16.4 | 13.5 | 42000 | 15.4 | 13 | Yes | 208806438 | All | USA,Canada | No
ML17XC1-042-230A** | C35-48C+TDR+TXV | SLP99UH090XV36C | R-410A | 42000 | 16.2 | 13.5 | 42000 | 15.4 | 13 | Yes | 208806441 | All | USA,Canada | No
ML17XC1-042-230A** | C35-48C+TDR+TXV | SLP99UH090XV48C | R-410A | 42000 | 16.2 | 13.5 | 42000 | 15.4 | 13 | Yes | 208806442 | All | USA,Canada | No
ML17XC1-042-230A** | C35-48C+TDR+TXV | SLP99UH090XV60C | R-410A | 42000 | 16.2 | 13.5 | 42000 | 15.2 | 12.5 | Yes | 208806443 | All | USA,Canada | No
ML17XC1-042-230A** | C35-48C+TDR+TXV | SLP99UH110XV60C | R-410A | 42000 | 16.4 | 13.5 | 42000 | 15.2 | 12.5 | Yes | 208806444 | All | USA,Canada | No
ML17XC1-042-230A** | C35-49C+TDR+TXV | - - - | R-410A | 42000 | 15 | 12.2 | 41500 | 14.3 | 11.7 | No | 208806284 | All | USA,Canada | No
ML17XC1-042-230A** | C35-49C+TDR+TXV | EL180UH100NE60C | R-410A | 42000 | 16.4 | 13.5 | 41500 | 15.6 | 13 | Yes | 208806445 | All | USA | No
ML17XC1-042-230A** | C35-49C+TDR+TXV | EL195UH080NE48C | R-410A | 42000 | 16.4 | 13.5 | 41500 | 15.4 | 13 | Yes | 208806446 | All | USA,Canada | No
ML17XC1-042-230A** | C35-49C+TDR+TXV | EL195UH100NE60C | R-410A | 42000 | 16.6 | 13.5 | 42000 | 15.6 | 13 | Yes | 208806447 | All | USA,Canada | No
ML17XC1-042-230A** | C35-49C+TDR+TXV | EL196UH090XE48C | R-410A | 42000 | 16.4 | 13.5 | 42000 | 15.6 | 13 | Yes | 208806448 | All | USA,Canada | No
ML17XC1-042-230A** | C35-49C+TDR+TXV | EL196UH110XE60C | R-410A | 42000 | 16.8 | 14 | 42000 | 15.8 | 13 | Yes | 208806449 | All | USA,Canada | No
ML17XC1-042-230A** | C35-49C+TDR+TXV | EL280UH110E48C | R-410A | 42000 | 17 | 14 | 42000 | 16 | 13 | Yes | 208806450 | All | USA | Yes
ML17XC1-042-230A** | C35-49C+TDR+TXV | EL280UH110E60C | R-410A | 42000 | 16.8 | 14 | 42000 | 15.8 | 13 | Yes | 208806451 | All | USA | No
ML17XC1-042-230A** | C35-49C+TDR+TXV | EL280UH110XE60C | R-410A | 42000 | 16.8 | 14 | 42000 | 15.8 | 13 | Yes | 208806452 | All | USA | No
ML17XC1-042-230A** | C35-49C+TDR+TXV | EL297UH090XE48C | R-410A | - - - | - - - | - - - | 42000 | 15.6 | 13 | Yes | 213500346 | All | USA,Canada | No
ML17XC1-042-230A** | C35-49C+TDR+TXV | EL297UH090XV36C | R-410A | - - - | - - - | - - - | 42000 | 15.4 | 13 | Yes | 213186144 | All | USA,Canada | No
ML17XC1-042-230A** | C35-49C+TDR+TXV | EL297UH090XV48C | R-410A | - - - | - - - | - - - | 42000 | 15.6 | 13 | Yes | 213186145 | All | USA,Canada | No
ML17XC1-042-230A** | C35-49C+TDR+TXV | EL297UH090XV60C | R-410A | - - - | - - - | - - - | 42000 | 15.4 | 13 | Yes | 213186146 | All | USA,Canada | No
ML17XC1-042-230A** | C35-49C+TDR+TXV | EL297UH110XE60C | R-410A | - - - | - - - | - - - | 42000 | 15.6 | 13 | Yes | 213433813 | All | USA,Canada | No
ML17XC1-042-230A** | C35-49C+TDR+TXV | EL297UH110XV48C | R-410A | - - - | - - - | - - - | 42000 | 15.4 | 13 | Yes | 213186147 | All | USA,Canada | No
ML17XC1-042-230A** | C35-49C+TDR+TXV | EL297UH110XV60C | R-410A | - - - | - - - | - - - | 42000 | 15.4 | 13 | Yes | 213183298 | All | USA,Canada | No
ML17XC1-042-230A** | C35-49C+TDR+TXV | ML180UH090E60C | R-410A | 42000 | 16.8 | 14 | 42000 | 16 | 13.5 | Yes | 208806460 | All | USA | Yes
ML17XC1-042-230A** | C35-49C+TDR+TXV | ML180UH110E60C | R-410A | 42000 | 16.8 | 14 | 41500 | 15.8 | 13 | Yes | 208806461 | All | USA | No
ML17XC1-042-230A** | C35-49C+TDR+TXV | ML180UH110V60C | R-410A | 42000 | 17 | 14 | 42000 | 16 | 13.5 | Yes | 208806462 | All | USA | Yes
ML17XC1-042-230A** | C35-49C+TDR+TXV | ML180UH110XE60C | R-410A | 42000 | 16.8 | 14 | 41500 | 15.8 | 13 | Yes | 208806463 | All | USA | No
ML17XC1-042-230A** | C35-49C+TDR+TXV | ML193UH090XE36C | R-410A | 41500 | 16.4 | 13.5 | 42000 | 15.6 | 13 | Yes | 208806464 | All | USA | No
ML17XC1-042-230A** | C35-49C+TDR+TXV | ML193UH090XE48C | R-410A | 42000 | 16.4 | 13.8 | 41500 | 15.6 | 13 | Yes | 208806465 | All | USA | No
ML17XC1-042-230A** | C35-49C+TDR+TXV | ML193UH110XE48C | R-410A | 42000 | 16.6 | 14 | 41500 | 15.8 | 13 | Yes | 208806466 | All | USA | No
ML17XC1-042-230A** | C35-49C+TDR+TXV | ML193UH110XE60C | R-410A | 42000 | 16.8 | 13.5 | 42000 | 15.6 | 13 | Yes | 208806467 | All | USA | No
ML17XC1-042-230A** | C35-49C+TDR+TXV | ML196UH090XE36C | R-410A | 42000 | 16.2 | 13.5 | 41500 | 15.2 | 12.5 | Yes | 208806468 | All | USA,Canada | No
ML17XC1-042-230A** | C35-49C+TDR+TXV | ML196UH090XE48C | R-410A | 42000 | 16.4 | 13.5 | 42000 | 15.6 | 13 | Yes | 208806469 | All | USA,Canada | No
ML17XC1-042-230A** | C35-49C+TDR+TXV | ML196UH090XE60C | R-410A | 42000 | 16.8 | 13.5 | 42000 | 15.8 | 13 | Yes | 208806470 | All | USA,Canada | No
ML17XC1-042-230A** | C35-49C+TDR+TXV | ML196UH110XE60C | R-410A | 42000 | 16.8 | 14 | 42000 | 15.8 | 13 | Yes | 208806471 | All | USA,Canada | No
ML17XC1-042-230A** | C35-49C+TDR+TXV | ML296UH090XV48C | R-410A | 42000 | 16.4 | 13.5 | 42000 | 15.6 | 13 | Yes | 208806472 | All | USA,Canada | No
ML17XC1-042-230A** | C35-49C+TDR+TXV | ML296UH110XV60C | R-410A | 42000 | 16.8 | 14 | 42000 | 15.8 | 13 | Yes | 208806473 | All | USA,Canada | No
ML17XC1-042-230A** | C35-49C+TDR+TXV | SL280UH080NV60C | R-410A | 42000 | 16.8 | 14 | 42000 | 16 | 13.5 | Yes | 208806474 | All | USA | Yes
ML17XC1-042-230A** | C35-49C+TDR+TXV | SL280UH090V60C | R-410A | 42000 | 16.8 | 14 | 42000 | 15.6 | 13 | Yes | 208806475 | All | USA | No
ML17XC1-042-230A** | C35-49C+TDR+TXV | SL280UH090XV60C | R-410A | 42000 | 16.8 | 14 | 42000 | 15.6 | 13 | Yes | 208806476 | All | USA | No
ML17XC1-042-230A** | C35-49C+TDR+TXV | SL280UH100NV60C | R-410A | 42000 | 17 | 14 | 42000 | 15.8 | 13.5 | Yes | 208806477 | All | USA | No
ML17XC1-042-230A** | C35-49C+TDR+TXV | SL280UH110V60C | R-410A | 42000 | 16.4 | 13.5 | 42000 | 15.4 | 13 | Yes | 208806478 | All | USA | No
ML17XC1-042-230A** | C35-49C+TDR+TXV | SL280UH110XV60C | R-410A | 42000 | 16.4 | 13.5 | 42000 | 15.4 | 13 | Yes | 208806479 | All | USA | No
ML17XC1-042-230A** | C35-49C+TDR+TXV | SL297UH080NV48C | R-410A | 42000 | 16.6 | 14 | 42000 | 15.6 | 13 | Yes | 208806480 | All | USA,Canada | No
ML17XC1-042-230A** | C35-49C+TDR+TXV | SL297UH080NV60C | R-410A | 42000 | 16.6 | 13.5 | 42000 | 15.6 | 13 | Yes | 208806481 | All | USA,Canada | No
ML17XC1-042-230A** | C35-49C+TDR+TXV | SLP99UH090XV36C | R-410A | 42000 | 16.4 | 13.5 | 42000 | 15.4 | 13 | Yes | 208806484 | All | USA,Canada | No
ML17XC1-042-230A** | C35-49C+TDR+TXV | SLP99UH090XV48C | R-410A | 42000 | 16.4 | 13.5 | 42000 | 15.6 | 13 | Yes | 208806485 | All | USA,Canada | No
ML17XC1-042-230A** | C35-49C+TDR+TXV | SLP99UH090XV60C | R-410A | 42000 | 16.4 | 13.5 | 42000 | 15.4 | 13 | Yes | 208806486 | All | USA,Canada | No
ML17XC1-042-230A** | C35-49C+TDR+TXV | SLP99UH110XV60C | R-410A | 42000 | 16.6 | 13.5 | 42000 | 15.4 | 13 | Yes | 208806487 | All | USA,Canada | No
ML17XC1-042-230A** | C35-50/60C+TDR+TXV | EL180UH100NE60C | R-410A | 42000 | 16.2 | 13.5 | 41500 | 14.7 | 12.2 | No | 208806488 | All | USA | No
ML17XC1-042-230A** | C35-50/60C+TDR+TXV | EL195UH080NE48C | R-410A | 41500 | 15.5 | 13 | 41000 | 15.2 | 12.5 | Yes | 208806489 | All | USA,Canada | No
ML17XC1-042-230A** | C35-50/60C+TDR+TXV | EL195UH100NE60C | R-410A | 41000 | 16.2 | 13.5 | 41000 | 15.2 | 12.5 | Yes | 208806490 | All | USA,Canada | No
ML17XC1-042-230A** | C35-50/60C+TDR+TXV | EL196UH090XE48C | R-410A | 41000 | 16.2 | 13.5 | 41000 | 15.2 | 12.5 | Yes | 208806491 | All | USA,Canada | No
ML17XC1-042-230A** | C35-50/60C+TDR+TXV | EL196UH110XE60C | R-410A | 41500 | 16.4 | 13.5 | 41500 | 15.4 | 13 | Yes | 208806492 | All | USA,Canada | No
ML17XC1-042-230A** | C35-50/60C+TDR+TXV | EL280UH110E48C | R-410A | 42000 | 16.6 | 13.5 | 41000 | 15.6 | 13 | Yes | 208806493 | All | USA | No
ML17XC1-042-230A** | C35-50/60C+TDR+TXV | EL280UH110E60C | R-410A | 42000 | 16.6 | 13.5 | 42000 | 15.6 | 13 | Yes | 208806494 | All | USA | No
ML17XC1-042-230A** | C35-50/60C+TDR+TXV | EL280UH110XE60C | R-410A | 42000 | 16.6 | 13.5 | 42000 | 15.6 | 13 | Yes | 208806495 | All | USA | No
ML17XC1-042-230A** | C35-50/60C+TDR+TXV | EL297UH090XE48C | R-410A | - - - | - - - | - - - | 41000 | 15.2 | 12.5 | Yes | 213500347 | All | USA,Canada | No
ML17XC1-042-230A** | C35-50/60C+TDR+TXV | EL297UH090XV36C | R-410A | - - - | - - - | - - - | 41500 | 15.2 | 12.5 | Yes | 213186148 | All | USA,Canada | No
ML17XC1-042-230A** | C35-50/60C+TDR+TXV | EL297UH090XV48C | R-410A | - - - | - - - | - - - | 41500 | 15.2 | 12.5 | Yes | 213186149 | All | USA,Canada | No
ML17XC1-042-230A** | C35-50/60C+TDR+TXV | EL297UH090XV60C | R-410A | - - - | - - - | - - - | 42000 | 15.2 | 12.5 | Yes | 213186150 | All | USA,Canada | No
ML17XC1-042-230A** | C35-50/60C+TDR+TXV | EL297UH110XE60C | R-410A | - - - | - - - | - - - | 41500 | 15.4 | 13 | Yes | 213433814 | All | USA,Canada | No
ML17XC1-042-230A** | C35-50/60C+TDR+TXV | EL297UH110XV48C | R-410A | - - - | - - - | - - - | 41500 | 15.2 | 12.5 | Yes | 213186151 | All | USA,Canada | No
ML17XC1-042-230A** | C35-50/60C+TDR+TXV | EL297UH110XV60C | R-410A | - - - | - - - | - - - | 41500 | 15.2 | 12.5 | Yes | 213183299 | All | USA,Canada | No
ML17XC1-042-230A** | C35-50/60C+TDR+TXV | ML180UH090E60C | R-410A | 41500 | 16.6 | 13.5 | 41000 | 15.6 | 13 | Yes | 208806503 | All | USA | No
ML17XC1-042-230A** | C35-50/60C+TDR+TXV | ML180UH110E60C | R-410A | 42000 | 16.4 | 13.5 | 41500 | 15.2 | 12.5 | Yes | 208806504 | All | USA | No
ML17XC1-042-230A** | C35-50/60C+TDR+TXV | ML180UH110V60C | R-410A | 42000 | 16.6 | 13.5 | 42000 | 15.6 | 13 | Yes | 208806505 | All | USA | No
ML17XC1-042-230A** | C35-50/60C+TDR+TXV | ML180UH110XE60C | R-410A | 42000 | 16.4 | 13.5 | 41500 | 15.2 | 12.5 | Yes | 208806506 | All | USA | No
ML17XC1-042-230A** | C35-50/60C+TDR+TXV | ML193UH090XE48C | R-410A | 41000 | 16.2 | 13.5 | 42000 | 14.7 | 12.2 | No | 208806507 | All | USA | No
ML17XC1-042-230A** | C35-50/60C+TDR+TXV | ML193UH110XE48C | R-410A | 41000 | 16.4 | 13.5 | 42000 | 15.2 | 12.5 | Yes | 208806508 | All | USA | No
ML17XC1-042-230A** | C35-50/60C+TDR+TXV | ML193UH110XE60C | R-410A | 41000 | 16.4 | 13.5 | 41000 | 15.2 | 12.5 | Yes | 208806509 | All | USA | No
ML17XC1-042-230A** | C35-50/60C+TDR+TXV | ML196UH090XE36C | R-410A | 41000 | 16 | 13 | 41000 | 15.2 | 12.5 | Yes | 208806510 | All | USA,Canada | No
ML17XC1-042-230A** | C35-50/60C+TDR+TXV | ML196UH090XE48C | R-410A | 41000 | 16.2 | 13.5 | 41000 | 15.2 | 12.5 | Yes | 208806511 | All | USA,Canada | No
ML17XC1-042-230A** | C35-50/60C+TDR+TXV | ML196UH090XE60C | R-410A | 41000 | 16.4 | 13.5 | 41000 | 15.2 | 12.5 | Yes | 208806512 | All | USA,Canada | No
ML17XC1-042-230A** | C35-50/60C+TDR+TXV | ML196UH110XE60C | R-410A | 41500 | 16.4 | 13.5 | 41500 | 15.4 | 13 | Yes | 208806513 | All | USA,Canada | No
ML17XC1-042-230A** | C35-50/60C+TDR+TXV | ML296UH090XV48C | R-410A | 42000 | 16 | 13 | 42000 | 15.2 | 12.5 | Yes | 208806514 | All | USA,Canada | No
ML17XC1-042-230A** | C35-50/60C+TDR+TXV | ML296UH110XV60C | R-410A | 42000 | 16.2 | 13.5 | 42000 | 15.4 | 13 | Yes | 208806515 | All | USA,Canada | No
ML17XC1-042-230A** | C35-50/60C+TDR+TXV | SL280UH080NV60C | R-410A | 42000 | 16.4 | 13.8 | 41500 | 15.6 | 13 | Yes | 208806516 | All | USA | No
ML17XC1-042-230A** | C35-50/60C+TDR+TXV | SL280UH090V60C | R-410A | 42000 | 16.2 | 13.5 | 42000 | 15.2 | 12.5 | Yes | 208806517 | All | USA | No
ML17XC1-042-230A** | C35-50/60C+TDR+TXV | SL280UH090XV60C | R-410A | 42000 | 16.2 | 13.5 | 42000 | 15.2 | 12.5 | Yes | 208806518 | All | USA | No
ML17XC1-042-230A** | C35-50/60C+TDR+TXV | SL280UH100NV60C | R-410A | 42000 | 16.6 | 14 | 42000 | 15.4 | 13 | Yes | 208806519 | All | USA | No
ML17XC1-042-230A** | C35-50/60C+TDR+TXV | SL280UH110V60C | R-410A | 42000 | 16 | 13 | 41500 | 15.2 | 12.5 | Yes | 208806520 | All | USA | No
ML17XC1-042-230A** | C35-50/60C+TDR+TXV | SL280UH110XV60C | R-410A | 42000 | 16 | 13 | 41500 | 15.2 | 12.5 | Yes | 208806521 | All | USA | No
ML17XC1-042-230A** | C35-50/60C+TDR+TXV | SL297UH080NV48C | R-410A | 42000 | 16.2 | 13.5 | 42000 | 15.2 | 12.5 | Yes | 208806522 | All | USA,Canada | No
ML17XC1-042-230A** | C35-50/60C+TDR+TXV | SL297UH080NV60C | R-410A | 42000 | 16 | 13.5 | 42000 | 15.2 | 12.5 | Yes | 208806523 | All | USA,Canada | No
ML17XC1-042-230A** | C35-50/60C+TDR+TXV | SLP99UH090XV36C | R-410A | 42000 | 16 | 13 | 41500 | 15.2 | 12.5 | Yes | 208806526 | All | USA,Canada | No
ML17XC1-042-230A** | C35-50/60C+TDR+TXV | SLP99UH090XV48C | R-410A | 42000 | 16 | 13.5 | 41500 | 15.2 | 12.5 | Yes | 208806527 | All | USA,Canada | No
ML17XC1-042-230A** | C35-50/60C+TDR+TXV | SLP99UH090XV60C | R-410A | 42000 | 16 | 13 | 42000 | 15.2 | 12.5 | Yes | 208806528 | All | USA,Canada | No
ML17XC1-042-230A** | C35-50/60C+TDR+TXV | SLP99UH110XV60C | R-410A | 42000 | 16.2 | 13.5 | 42000 | 15.2 | 12.5 | Yes | 208806529 | All | USA,Canada | No
ML17XC1-042-230A** | C35-60C+TDR+TXV | - - - | R-410A | 42000 | 15.5 | 12.7 | 42000 | 14.4 | 12.2 | No | 208806285 | All | USA,Canada | No
ML17XC1-042-230A** | C35-60C+TDR+TXV | EL180UH100NE60C | R-410A | 42000 | 16.8 | 14 | 42000 | 15.6 | 13 | Yes | 208806530 | All | USA | No
ML17XC1-042-230A** | C35-60C+TDR+TXV | EL195UH080NE48C | R-410A | 42000 | 16.4 | 13.5 | 42000 | 15.6 | 13 | Yes | 208806531 | All | USA,Canada | No
ML17XC1-042-230A** | C35-60C+TDR+TXV | EL195UH100NE60C | R-410A | 42000 | 16.8 | 14 | 42000 | 15.8 | 13 | Yes | 208806532 | All | USA,Canada | No
ML17XC1-042-230A** | C35-60C+TDR+TXV | EL196UH090XE48C | R-410A | 42000 | 16.8 | 14 | 42000 | 15.8 | 13 | Yes | 208806533 | All | USA,Canada | No
ML17XC1-042-230A** | C35-60C+TDR+TXV | EL196UH110XE60C | R-410A | 42000 | 16.8 | 14 | 42000 | 16 | 13.5 | Yes | 208806534 | All | USA,Canada | Yes
ML17XC1-042-230A** | C35-60C+TDR+TXV | EL280UH110E48C | R-410A | 42000 | 17.2 | 14 | 42000 | 16.2 | 13.5 | Yes | 208806535 | All | USA | Yes
ML17XC1-042-230A** | C35-60C+TDR+TXV | EL280UH110E60C | R-410A | 42000 | 17.2 | 14 | 42000 | 16.2 | 13.5 | Yes | 208806536 | All | USA | Yes
ML17XC1-042-230A** | C35-60C+TDR+TXV | EL280UH110XE60C | R-410A | 42000 | 17.2 | 14 | 42000 | 16.2 | 13.5 | Yes | 208806537 | All | USA | Yes
ML17XC1-042-230A** | C35-60C+TDR+TXV | EL297UH090XE48C | R-410A | - - - | - - - | - - - | 42000 | 15.8 | 13 | Yes | 213500348 | All | USA,Canada | No
ML17XC1-042-230A** | C35-60C+TDR+TXV | EL297UH090XV36C | R-410A | - - - | - - - | - - - | 42000 | 15.8 | 13 | Yes | 213186152 | All | USA,Canada | No
ML17XC1-042-230A** | C35-60C+TDR+TXV | EL297UH090XV48C | R-410A | - - - | - - - | - - - | 42000 | 15.8 | 13 | Yes | 213186153 | All | USA,Canada | No
ML17XC1-042-230A** | C35-60C+TDR+TXV | EL297UH090XV60C | R-410A | - - - | - - - | - - - | 42000 | 15.6 | 13 | Yes | 213186154 | All | USA,Canada | No
ML17XC1-042-230A** | C35-60C+TDR+TXV | EL297UH110XE60C | R-410A | - - - | - - - | - - - | 42000 | 16 | 13.5 | Yes | 213433815 | All | USA,Canada | Yes
ML17XC1-042-230A** | C35-60C+TDR+TXV | EL297UH110XV48C | R-410A | - - - | - - - | - - - | 42000 | 15.8 | 13 | Yes | 213186155 | All | USA,Canada | No
ML17XC1-042-230A** | C35-60C+TDR+TXV | EL297UH110XV60C | R-410A | - - - | - - - | - - - | 42000 | 15.8 | 13 | Yes | 213183300 | All | USA,Canada | No
ML17XC1-042-230A** | C35-60C+TDR+TXV | ML180UH090E60C | R-410A | 42000 | 17.2 | 14 | 42000 | 16 | 13.5 | Yes | 208806545 | All | USA | Yes
ML17XC1-042-230A** | C35-60C+TDR+TXV | ML180UH110E60C | R-410A | 42000 | 17 | 14 | 42000 | 16 | 13 | Yes | 208806546 | All | USA | Yes
ML17XC1-042-230A** | C35-60C+TDR+TXV | ML180UH110V60C | R-410A | 42000 | 17.2 | 14 | 42000 | 16.4 | 13.5 | Yes | 208806547 | All | USA | Yes
ML17XC1-042-230A** | C35-60C+TDR+TXV | ML180UH110XE60C | R-410A | 42000 | 17 | 14 | 42000 | 16 | 13 | Yes | 208806548 | All | USA | Yes
ML17XC1-042-230A** | C35-60C+TDR+TXV | ML193UH090XE36C | R-410A | 42000 | 16.6 | 13.5 | 42000 | 15.8 | 13 | Yes | 208806549 | All | USA | No
ML17XC1-042-230A** | C35-60C+TDR+TXV | ML193UH090XE48C | R-410A | 42000 | 16.8 | 14 | 42000 | 15.6 | 13 | Yes | 208806550 | All | USA | No
ML17XC1-042-230A** | C35-60C+TDR+TXV | ML193UH110XE48C | R-410A | 42000 | 17 | 14 | 42000 | 15.8 | 13 | Yes | 208806551 | All | USA | No
ML17XC1-042-230A** | C35-60C+TDR+TXV | ML193UH110XE60C | R-410A | 42000 | 16.8 | 14 | 42000 | 16 | 13 | Yes | 208806552 | All | USA | Yes
ML17XC1-042-230A** | C35-60C+TDR+TXV | ML196UH090XE36C | R-410A | 42000 | 16.4 | 13.5 | 42000 | 15.6 | 13 | Yes | 208806553 | All | USA,Canada | No
ML17XC1-042-230A** | C35-60C+TDR+TXV | ML196UH090XE48C | R-410A | 42000 | 16.8 | 14 | 42000 | 15.8 | 13 | Yes | 208806554 | All | USA,Canada | No
ML17XC1-042-230A** | C35-60C+TDR+TXV | ML196UH090XE60C | R-410A | 42000 | 16.8 | 14 | 42000 | 15.8 | 13 | Yes | 208806555 | All | USA,Canada | No
ML17XC1-042-230A** | C35-60C+TDR+TXV | ML196UH110XE60C | R-410A | 42000 | 16.8 | 14 | 42000 | 16 | 13.5 | Yes | 208806556 | All | USA,Canada | Yes
ML17XC1-042-230A** | C35-60C+TDR+TXV | ML296UH090XV48C | R-410A | 42000 | 16.8 | 13.5 | 42000 | 15.8 | 13 | Yes | 208806557 | All | USA,Canada | No
ML17XC1-042-230A** | C35-60C+TDR+TXV | ML296UH110XV60C | R-410A | 42000 | 17 | 14 | 42000 | 16 | 13.5 | Yes | 208806558 | All | USA,Canada | Yes
ML17XC1-042-230A** | C35-60C+TDR+TXV | SL280UH080NV60C | R-410A | 42000 | 17.2 | 14 | 42000 | 16.2 | 13.5 | Yes | 208806559 | All | USA | Yes
ML17XC1-042-230A** | C35-60C+TDR+TXV | SL280UH090V60C | R-410A | 42000 | 17 | 14 | 42000 | 15.8 | 13 | Yes | 208806560 | All | USA | No
ML17XC1-042-230A** | C35-60C+TDR+TXV | SL280UH090XV60C | R-410A | 42000 | 17 | 14 | 42000 | 15.8 | 13 | Yes | 208806561 | All | USA | No
ML17XC1-042-230A** | C35-60C+TDR+TXV | SL280UH100NV60C | R-410A | 42000 | 17.4 | 14.5 | 42000 | 16 | 13.5 | Yes | 208806562 | All | USA | Yes
ML17XC1-042-230A** | C35-60C+TDR+TXV | SL280UH110V60C | R-410A | 42000 | 16.6 | 14 | 42000 | 15.8 | 13 | Yes | 208806563 | All | USA | No
ML17XC1-042-230A** | C35-60C+TDR+TXV | SL280UH110XV60C | R-410A | 42000 | 16.6 | 14 | 42000 | 15.8 | 13 | Yes | 208806564 | All | USA | No
ML17XC1-042-230A** | C35-60C+TDR+TXV | SL297UH080NV48C | R-410A | 42000 | 16.8 | 14 | 42000 | 15.8 | 13 | Yes | 208806565 | All | USA,Canada | No
ML17XC1-042-230A** | C35-60C+TDR+TXV | SL297UH080NV60C | R-410A | 42000 | 16.8 | 14 | 42000 | 15.8 | 13 | Yes | 208806566 | All | USA,Canada | No
ML17XC1-042-230A** | C35-60C+TDR+TXV | SLP99UH090XV36C | R-410A | 42000 | 16.6 | 14 | 42000 | 15.8 | 13 | Yes | 208806569 | All | USA,Canada | No
ML17XC1-042-230A** | C35-60C+TDR+TXV | SLP99UH090XV48C | R-410A | 42000 | 16.8 | 14 | 42000 | 15.8 | 13 | Yes | 208806570 | All | USA,Canada | No
ML17XC1-042-230A** | C35-60C+TDR+TXV | SLP99UH090XV60C | R-410A | 42000 | 16.6 | 14 | 42000 | 15.6 | 13 | Yes | 208806571 | All | USA,Canada | No
ML17XC1-042-230A** | C35-60C+TDR+TXV | SLP99UH110XV60C | R-410A | 42000 | 16.8 | 14 | 42000 | 15.8 | 13 | Yes | 208806572 | All | USA,Canada | No
ML17XC1-042-230A** | C35-60D+TDR+TXV | - - - | R-410A | 42000 | 15.1 | 12.7 | 42000 | 14.3 | 12.2 | No | 208806286 | All | USA,Canada | No
ML17XC1-042-230A** | C35-60D+TDR+TXV | EL297UH135XE60D | R-410A | - - - | - - - | - - - | 42000 | 15.8 | 13 | Yes | 213433816 | All | USA,Canada | No
ML17XC1-042-230A** | C35-60D+TDR+TXV | ML180UH135E60D | R-410A | 42000 | 16.8 | 14 | 42000 | 15.6 | 13 | Yes | 208806574 | All | USA | No
ML17XC1-042-230A** | C35-60D+TDR+TXV | ML196UH135XE60D | R-410A | 42000 | 16.6 | 14 | 42000 | 15.6 | 13 | Yes | 208806575 | All | USA,Canada | No
ML17XC1-042-230A** | C35-60D+TDR+TXV | SL280UH135V60D | R-410A | 42000 | 17 | 14 | 42000 | 15.8 | 13 | Yes | 208806576 | All | USA | No
ML17XC1-042-230A** | CBA25UH-042-230 | - - - | R-410A | 42000 | 15.1 | 12.7 | 42000 | 14.4 | 12.2 | No | 208806577 | All | USA,Canada | No
ML17XC1-042-230A** | CBA25UH-048-230 | - - - | R-410A | - - - | - - - | - - - | 41500 | 15.5 | 13 | Yes | 213279872 | All | USA | No
ML17XC1-042-230A** | CBA25UHE-042-230 | - - - | R-410A | - - - | - - - | - - - | 41000 | 15.2 | 12.5 | Yes | 212510741 | All | USA,Canada | No
ML17XC1-042-230A** | CBA25UHV-042-230 | - - - | R-410A | 42000 | 16.6 | 13.5 | 42000 | 15.6 | 13 | Yes | 208806578 | All | USA,Canada | No
ML17XC1-042-230A** | CBA25UHV-048-230 | - - - | R-410A | 42000 | 16.8 | 14 | 42000 | 15.8 | 13 | Yes | 208806579 | All | USA,Canada | No
ML17XC1-042-230A** | CBA25UHV-060-230 | - - - | R-410A | - - - | - - - | - - - | 42000 | 15.6 | 13 | No | 212393426 | All | USA | No
ML17XC1-042-230A** | CBA27UHE-042-230+TDR | - - - | R-410A | 42000 | 16.8 | 14 | 42000 | 15.8 | 13 | Yes | 208806580 | All | USA,Canada | No
ML17XC1-042-230A** | CBA27UHE-048-230+TDR | - - - | R-410A | 42000 | 16.8 | 14 | 42000 | 16 | 13.5 | Yes | 208806581 | All | USA,Canada | Yes
ML17XC1-042-230A** | CBA27UHE-048-460+TDR | - - - | R-410A | - - - | - - - | - - - | 42000 | 16 | 13.5 | Yes | 213355043 | All | USA,Canada | Yes
ML17XC1-042-230A** | CBA38MV-036-230+TDR | - - - | R-410A | 41000 | 16 | 13 | 41000 | 15.2 | 12.5 | Yes | 208806582 | All | USA,Canada | No
ML17XC1-042-230A** | CBA38MV-042-230+TDR | - - - | R-410A | 42000 | 17 | 14 | 42000 | 15.8 | 13 | Yes | 208806583 | All | USA,Canada | No
ML17XC1-042-230A** | CBA38MV-048-230+TDR | - - - | R-410A | 42000 | 17 | 14 | 42000 | 16 | 13 | Yes | 208806584 | All | USA,Canada | Yes
ML17XC1-042-230A** | CBK45UHET-042-230 | - - - | R-410A | - - - | - - - | - - - | 41000 | 15.2 | 12.5 | Yes | 214860668 | All | USA,Canada | No
ML17XC1-042-230A** | CBK45UHET-048-230 | - - - | R-410A | - - - | - - - | - - - | 41500 | 15.5 | 13 | Yes | 214860697 | All | USA | No
ML17XC1-042-230A** | CBK45UHPT-042-230 | - - - | R-410A | - - - | - - - | - - - | 42000 | 14.4 | 12.2 | No | 214860564 | All | USA,Canada | No
ML17XC1-042-230A** | CBK45UHVT-042-230 | - - - | R-410A | - - - | - - - | - - - | 42000 | 15.6 | 13 | Yes | 214860565 | All | USA,Canada | No
ML17XC1-042-230A** | CBK45UHVT-048-230 | - - - | R-410A | - - - | - - - | - - - | 42000 | 15.8 | 13 | Yes | 214860566 | All | USA,Canada | No
ML17XC1-042-230A** | CBK45UHVT-060-230 | - - - | R-410A | - - - | - - - | - - - | 42000 | 15.2 | 13 | Yes | 215390703 | All | USA | No
ML17XC1-042-230A** | CBK47UHET-042-230 | - - - | R-410A | - - - | - - - | - - - | 42000 | 15.8 | 13 | Yes | 214860567 | All | USA,Canada | No
ML17XC1-042-230A** | CBK47UHET-048-230 | - - - | R-410A | - - - | - - - | - - - | 42000 | 16 | 13 | Yes | 214860568 | All | USA,Canada | Yes
ML17XC1-042-230A** | CH23-31+TDR+TXV | ML180UH070V36B | R-410A | 37000 | 15 | 12.2 | 37400 | 14.3 | 11.7 | No | 208806585 | All | USA | No
ML17XC1-042-230A** | CH23-31+TDR+TXV | ML180UH070V48B | R-410A | 38000 | 15 | 12.5 | 38000 | 14.3 | 11.7 | No | 208806586 | All | USA | No
ML17XC1-042-230A** | CH23-31+TDR+TXV | ML180UH110V60C | R-410A | 38500 | 15.4 | 12.7 | 38500 | 14.4 | 12.2 | No | 208806587 | All | USA | No
ML17XC1-042-230A** | CH23-31+TDR+TXV | ML196UH090XE60C | R-410A | 37600 | 15 | 12.5 | 37600 | 14.3 | 11.7 | No | 208806588 | All | USA,Canada | No
ML17XC1-042-230A** | CH23-41+TDR+TXV | EL196UH030XE36B | R-410A | 40000 | 15.1 | 12.6 | 39000 | 14.4 | 12.2 | No | 208806589 | All | USA,Canada | No
ML17XC1-042-230A** | CH23-41+TDR+TXV | ML180UH070V36B | R-410A | 40500 | 15.8 | 13 | 40000 | 14.7 | 12.2 | No | 208806590 | All | USA | No
ML17XC1-042-230A** | CH23-41+TDR+TXV | ML180UH070V48B | R-410A | 41000 | 16 | 13 | 40500 | 15.2 | 12.5 | Yes | 208806591 | All | USA | No
ML17XC1-042-230A** | CH23-41+TDR+TXV | ML180UH090V48B | R-410A | 41000 | 15.8 | 13 | 40500 | 14.7 | 12.2 | No | 208806592 | All | USA | No
ML17XC1-042-230A** | CH23-41+TDR+TXV | ML180UH110V60C | R-410A | 41000 | 16.2 | 13.5 | 41000 | 15.2 | 12.5 | Yes | 208806593 | All | USA | No
ML17XC1-042-230A** | CH23-41+TDR+TXV | ML196UH030XE36B | R-410A | 40000 | 15.1 | 12.6 | 39000 | 14.4 | 12.2 | No | 208806594 | All | USA,Canada | No
ML17XC1-042-230A** | CH23-41+TDR+TXV | ML196UH070XE48B | R-410A | 40500 | 15.2 | 12.7 | 39500 | 14.4 | 12.2 | No | 208806595 | All | USA,Canada | No
ML17XC1-042-230A** | CH23-41+TDR+TXV | ML196UH090XE36C | R-410A | 40000 | 15.5 | 13 | 40000 | 14.4 | 12.2 | No | 208806596 | All | USA,Canada | No
ML17XC1-042-230A** | CH23-41+TDR+TXV | ML196UH090XE60C | R-410A | 40000 | 16 | 13 | 40000 | 15.2 | 12.5 | Yes | 208806597 | All | USA,Canada | No
ML17XC1-042-230A** | CH23-41+TDR+TXV | ML196UH135XE60D | R-410A | 41500 | 15.8 | 13 | 40500 | 14.7 | 12.2 | No | 208806598 | All | USA,Canada | No
ML17XC1-042-230A** | CH23-51+TDR+TXV | EL180UH100NE60C | R-410A | 41000 | 16 | 13 | 40000 | 14.7 | 12.2 | No | 208806599 | All | USA | No
ML17XC1-042-230A** | CH23-51+TDR+TXV | EL196UH030XE36B | R-410A | 40000 | 15.1 | 12.6 | 39000 | 14.4 | 12.2 | No | 208806600 | All | USA,Canada | No
ML17XC1-042-230A** | CH23-51+TDR+TXV | EL280UH045E36A | R-410A | 41000 | 15.5 | 13 | 40000 | 14.7 | 12.2 | No | 208806601 | All | USA | No
ML17XC1-042-230A** | CH23-51+TDR+TXV | EL280UH070E36A | R-410A | 40000 | 15.5 | 13 | 39500 | 14.7 | 12.2 | No | 208806602 | All | USA | No
ML17XC1-042-230A** | CH23-51+TDR+TXV | EL280UH070XE36A | R-410A | 40000 | 15.5 | 13 | 39500 | 14.7 | 12.2 | No | 208806603 | All | USA | No
ML17XC1-042-230A** | CH23-51+TDR+TXV | EL280UH090E36B | R-410A | 40500 | 16 | 13 | 40500 | 14.7 | 12.2 | No | 208806604 | All | USA | No
ML17XC1-042-230A** | CH23-51+TDR+TXV | EL280UH090E48B | R-410A | 40500 | 16 | 13 | 40500 | 15.2 | 12.5 | Yes | 208806605 | All | USA | No
ML17XC1-042-230A** | CH23-51+TDR+TXV | EL280UH090XE48B | R-410A | 40500 | 16 | 13 | 40500 | 15.2 | 12.5 | Yes | 208806606 | All | USA | No
ML17XC1-042-230A** | CH23-51+TDR+TXV | EL280UH110E48C | R-410A | 40500 | 16.2 | 13.5 | 40500 | 15.2 | 12.5 | Yes | 208806607 | All | USA | No
ML17XC1-042-230A** | CH23-51+TDR+TXV | EL280UH110E60C | R-410A | 41000 | 16.2 | 13.5 | 41000 | 15.2 | 12.5 | Yes | 208806608 | All | USA | No
ML17XC1-042-230A** | CH23-51+TDR+TXV | EL280UH110XE60C | R-410A | 41000 | 16.2 | 13.5 | 41000 | 15.2 | 12.5 | Yes | 208806609 | All | USA | No
ML17XC1-042-230A** | CH23-51+TDR+TXV | EL297UH090XV48C | R-410A | - - - | - - - | - - - | 40500 | 14.7 | 12.2 | No | 213186156 | All | USA,Canada | No
ML17XC1-042-230A** | CH23-51+TDR+TXV | EL297UH090XV60C | R-410A | - - - | - - - | - - - | 41000 | 14.7 | 12.2 | No | 213186157 | All | USA,Canada | No
ML17XC1-042-230A** | CH23-51+TDR+TXV | EL297UH110XV48C | R-410A | - - - | - - - | - - - | 40500 | 14.7 | 12.2 | No | 213186158 | All | USA,Canada | No
ML17XC1-042-230A** | CH23-51+TDR+TXV | EL297UH110XV60C | R-410A | - - - | - - - | - - - | 40500 | 14.7 | 12.2 | No | 213183301 | All | USA,Canada | No
ML17XC1-042-230A** | CH23-51+TDR+TXV | ML180UH070V36B | R-410A | 40500 | 15.8 | 13 | 40000 | 14.7 | 12.2 | No | 208806614 | All | USA | No
ML17XC1-042-230A** | CH23-51+TDR+TXV | ML180UH070V48B | R-410A | 41000 | 16 | 13 | 40500 | 15.2 | 12.5 | Yes | 208806615 | All | USA | No
ML17XC1-042-230A** | CH23-51+TDR+TXV | ML180UH090E60C | R-410A | 40500 | 16.2 | 13.5 | 40500 | 15.4 | 13 | Yes | 208806616 | All | USA | No
ML17XC1-042-230A** | CH23-51+TDR+TXV | ML180UH090V48B | R-410A | 41000 | 16 | 13 | 40500 | 14.7 | 12.2 | No | 208806617 | All | USA | No
ML17XC1-042-230A** | CH23-51+TDR+TXV | ML180UH110E60C | R-410A | 40500 | 16.2 | 13.5 | 40000 | 15.2 | 12.5 | Yes | 208806618 | All | USA | No
ML17XC1-042-230A** | CH23-51+TDR+TXV | ML180UH110V60C | R-410A | 41500 | 16.4 | 13.5 | 41000 | 15.2 | 12.5 | Yes | 208806619 | All | USA | No
ML17XC1-042-230A** | CH23-51+TDR+TXV | ML180UH110XE60C | R-410A | 40500 | 16.2 | 13.5 | 40000 | 15.2 | 12.5 | Yes | 208806620 | All | USA | No
ML17XC1-042-230A** | CH23-51+TDR+TXV | ML193UH030XE36B | R-410A | 40000 | 15.1 | 12.7 | 39000 | 14.4 | 12.2 | No | 208806621 | All | USA | No
ML17XC1-042-230A** | CH23-51+TDR+TXV | ML193UH045XE36B | R-410A | 40500 | 15.1 | 12.7 | 39500 | 14.4 | 12.2 | No | 208806622 | All | USA | No
ML17XC1-042-230A** | CH23-51+TDR+TXV | ML193UH070XE36B | R-410A | 40500 | 15.1 | 13 | 39500 | 14.7 | 12.2 | No | 208806623 | All | USA | No
ML17XC1-042-230A** | CH23-51+TDR+TXV | ML193UH090XE36C | R-410A | 40000 | 15.5 | 13 | 40500 | 15.2 | 12.5 | Yes | 208806624 | All | USA | No
ML17XC1-042-230A** | CH23-51+TDR+TXV | ML193UH090XE48C | R-410A | 40500 | 16 | 13 | 40000 | 15.2 | 12.5 | Yes | 208806625 | All | USA | No
ML17XC1-042-230A** | CH23-51+TDR+TXV | ML193UH110XE48C | R-410A | 40500 | 16 | 13.5 | 40000 | 15.2 | 12.5 | Yes | 208806626 | All | USA | No
ML17XC1-042-230A** | CH23-51+TDR+TXV | ML193UH110XE60C | R-410A | 40500 | 16 | 13 | 40500 | 15.2 | 12.5 | Yes | 208806627 | All | USA | No
ML17XC1-042-230A** | CH23-51+TDR+TXV | ML196UH030XE36B | R-410A | 40000 | 15.1 | 12.6 | 39000 | 14.4 | 12.2 | No | 208806628 | All | USA,Canada | No
ML17XC1-042-230A** | CH23-51+TDR+TXV | ML196UH070XE48B | R-410A | 40500 | 15.4 | 12.7 | 39500 | 14.4 | 12.2 | No | 208806629 | All | USA,Canada | No
ML17XC1-042-230A** | CH23-51+TDR+TXV | ML196UH090XE36C | R-410A | 40000 | 15.5 | 13 | 40000 | 14.7 | 12.2 | No | 208806630 | All | USA,Canada | No
ML17XC1-042-230A** | CH23-51+TDR+TXV | ML196UH090XE60C | R-410A | 40500 | 16 | 13 | 40500 | 15.2 | 12.5 | Yes | 208806631 | All | USA,Canada | No
ML17XC1-042-230A** | CH23-51+TDR+TXV | ML196UH135XE60D | R-410A | 41500 | 15.8 | 13 | 40500 | 15.2 | 12.5 | Yes | 208806632 | All | USA,Canada | No
ML17XC1-042-230A** | CH23-51+TDR+TXV | ML296UH090XV48C | R-410A | 41000 | 15.8 | 13 | 41000 | 14.7 | 12.2 | No | 208806633 | All | USA,Canada | No
ML17XC1-042-230A** | CH23-51+TDR+TXV | ML296UH110XV60C | R-410A | 41000 | 16 | 13 | 41000 | 15.2 | 12.5 | Yes | 208806634 | All | USA,Canada | No
ML17XC1-042-230A** | CH23-51+TDR+TXV | SL280UH090V60C | R-410A | 41500 | 16 | 13.5 | 41000 | 15.2 | 12.5 | Yes | 208806635 | All | USA | No
ML17XC1-042-230A** | CH23-51+TDR+TXV | SL280UH100NV60C | R-410A | 41500 | 16.4 | 13.5 | 41000 | 15.2 | 12.5 | Yes | 208806636 | All | USA | No
ML17XC1-042-230A** | CH23-51+TDR+TXV | SL280UH110V60C | R-410A | 41000 | 15.8 | 13 | 40500 | 14.7 | 12.2 | No | 208806637 | All | USA | No
ML17XC1-042-230A** | CH23-51+TDR+TXV | SL280UH110XV60C | R-410A | 41000 | 15.8 | 13 | 40500 | 14.7 | 12.2 | No | 208806638 | All | USA | No
ML17XC1-042-230A** | CH23-51+TDR+TXV | SL297UH080NV48C | R-410A | 41000 | 16 | 13 | 40500 | 14.7 | 12.2 | No | 208806639 | All | USA,Canada | No
ML17XC1-042-230A** | CH23-51+TDR+TXV | SL297UH080NV60C | R-410A | 41500 | 15.5 | 13 | 41000 | 14.7 | 12.2 | No | 208806640 | All | USA,Canada | No
ML17XC1-042-230A** | CH23-51+TDR+TXV | SLP99UH090XV48C | R-410A | 41000 | 15.8 | 13 | 40500 | 14.7 | 12.2 | No | 208806641 | All | USA,Canada | No
ML17XC1-042-230A** | CH23-51+TDR+TXV | SLP99UH090XV60C | R-410A | 41000 | 15.8 | 13 | 41000 | 14.7 | 12.2 | No | 208806642 | All | USA,Canada | No
ML17XC1-042-230A** | CH23-51+TDR+TXV | SLP99UH110XV60C | R-410A | 41000 | 16 | 13 | 40500 | 14.7 | 12.2 | No | 208806643 | All | USA,Canada | No
ML17XC1-042-230A** | CH23-65+TDR+TXV | EL180UH100NE60C | R-410A | 40500 | 16.2 | 13.5 | 40500 | 15.2 | 12.5 | Yes | 208806644 | All | USA | No
ML17XC1-042-230A** | CH23-65+TDR+TXV | EL196UH030XE36B | R-410A | 40500 | 15.4 | 12.7 | 39500 | 14.7 | 12.2 | No | 208806645 | All | USA,Canada | No
ML17XC1-042-230A** | CH23-65+TDR+TXV | EL280UH045E36A | R-410A | 41500 | 15.5 | 13 | 40500 | 15.2 | 12.5 | Yes | 208806646 | All | USA | No
ML17XC1-042-230A** | CH23-65+TDR+TXV | EL280UH070E36A | R-410A | 40500 | 15.5 | 13 | 40500 | 14.7 | 12.2 | No | 208806647 | All | USA | No
ML17XC1-042-230A** | CH23-65+TDR+TXV | EL280UH070XE36A | R-410A | 40500 | 15.5 | 13 | 40500 | 14.7 | 12.2 | No | 208806648 | All | USA | No
ML17XC1-042-230A** | CH23-65+TDR+TXV | EL280UH090E36B | R-410A | 41000 | 16 | 13.5 | 40500 | 15.2 | 12.5 | Yes | 208806649 | All | USA | No
ML17XC1-042-230A** | CH23-65+TDR+TXV | EL280UH090E48B | R-410A | 41000 | 16.2 | 13.5 | 41000 | 15.2 | 13 | Yes | 208806650 | All | USA | No
ML17XC1-042-230A** | CH23-65+TDR+TXV | EL280UH090XE48B | R-410A | 41000 | 16.2 | 13.5 | 41000 | 15.2 | 13 | Yes | 208806651 | All | USA | No
ML17XC1-042-230A** | CH23-65+TDR+TXV | EL280UH110E48C | R-410A | 41000 | 16.4 | 13.5 | 41000 | 15.4 | 13 | Yes | 208806652 | All | USA | No
ML17XC1-042-230A** | CH23-65+TDR+TXV | EL280UH110E60C | R-410A | 41500 | 16.4 | 13.5 | 41500 | 15.4 | 13 | Yes | 208806653 | All | USA | No
ML17XC1-042-230A** | CH23-65+TDR+TXV | EL280UH110XE60C | R-410A | 41500 | 16.4 | 13.5 | 41500 | 15.4 | 13 | Yes | 208806654 | All | USA | No
ML17XC1-042-230A** | CH23-65+TDR+TXV | EL297UH090XV48C | R-410A | - - - | - - - | - - - | 41000 | 15.2 | 12.5 | Yes | 213186159 | All | USA,Canada | No
ML17XC1-042-230A** | CH23-65+TDR+TXV | EL297UH090XV60C | R-410A | - - - | - - - | - - - | 41500 | 15.2 | 12.5 | Yes | 213186160 | All | USA,Canada | No
ML17XC1-042-230A** | CH23-65+TDR+TXV | EL297UH110XV48C | R-410A | - - - | - - - | - - - | 41500 | 15.2 | 12.5 | Yes | 213186161 | All | USA,Canada | No
ML17XC1-042-230A** | CH23-65+TDR+TXV | EL297UH110XV60C | R-410A | - - - | - - - | - - - | 41000 | 15.2 | 12.5 | Yes | 213183302 | All | USA,Canada | No
ML17XC1-042-230A** | CH23-65+TDR+TXV | ML180UH070V36B | R-410A | 41000 | 16 | 13.5 | 40500 | 15.2 | 12.5 | Yes | 208806659 | All | USA | No
ML17XC1-042-230A** | CH23-65+TDR+TXV | ML180UH070V48B | R-410A | 41500 | 16.2 | 13.5 | 41000 | 15.2 | 12.5 | Yes | 208806660 | All | USA | No
ML17XC1-042-230A** | CH23-65+TDR+TXV | ML180UH090E60C | R-410A | 41000 | 16.4 | 13.5 | 41000 | 15.6 | 13 | Yes | 208806661 | All | USA | No
ML17XC1-042-230A** | CH23-65+TDR+TXV | ML180UH090V48B | R-410A | 41500 | 16.2 | 13.5 | 41500 | 15.2 | 12.5 | Yes | 208806662 | All | USA | No
ML17XC1-042-230A** | CH23-65+TDR+TXV | ML180UH110E60C | R-410A | 41000 | 16.4 | 13.5 | 40500 | 15.4 | 13 | Yes | 208806663 | All | USA | No
ML17XC1-042-230A** | CH23-65+TDR+TXV | ML180UH110V60C | R-410A | 42000 | 16.6 | 13.5 | 41500 | 15.6 | 13 | Yes | 208806664 | All | USA | No
ML17XC1-042-230A** | CH23-65+TDR+TXV | ML180UH110XE60C | R-410A | 41000 | 16.4 | 13.5 | 40500 | 15.4 | 13 | Yes | 208806665 | All | USA | No
ML17XC1-042-230A** | CH23-65+TDR+TXV | ML193UH030XE36B | R-410A | 40500 | 15.1 | 12.7 | 39500 | 14.7 | 12.2 | No | 208806666 | All | USA | No
ML17XC1-042-230A** | CH23-65+TDR+TXV | ML193UH045XE36B | R-410A | 40500 | 15.1 | 12.7 | 40000 | 14.7 | 12.2 | No | 208806667 | All | USA | No
ML17XC1-042-230A** | CH23-65+TDR+TXV | ML193UH070XE36B | R-410A | 41000 | 15.5 | 13 | 40000 | 14.7 | 12.2 | No | 208806668 | All | USA | No
ML17XC1-042-230A** | CH23-65+TDR+TXV | ML193UH090XE36C | R-410A | 40500 | 15.5 | 13 | 41000 | 15.2 | 12.5 | Yes | 208806669 | All | USA | No
ML17XC1-042-230A** | CH23-65+TDR+TXV | ML193UH090XE48C | R-410A | 41000 | 16.2 | 13.5 | 40500 | 15.2 | 12.5 | Yes | 208806670 | All | USA | No
ML17XC1-042-230A** | CH23-65+TDR+TXV | ML193UH110XE48C | R-410A | 41000 | 16.2 | 13.5 | 40500 | 15.2 | 12.5 | Yes | 208806671 | All | USA | No
ML17XC1-042-230A** | CH23-65+TDR+TXV | ML193UH110XE60C | R-410A | 41000 | 16.2 | 13.5 | 41000 | 15.2 | 13 | Yes | 208806672 | All | USA | No
ML17XC1-042-230A** | CH23-65+TDR+TXV | ML196UH030XE36B | R-410A | 40500 | 15.4 | 12.7 | 39500 | 14.7 | 12.2 | No | 208806673 | All | USA,Canada | No
ML17XC1-042-230A** | CH23-65+TDR+TXV | ML196UH070XE48B | R-410A | 41000 | 15.6 | 13 | 40000 | 14.7 | 12.2 | No | 208806674 | All | USA,Canada | No
ML17XC1-042-230A** | CH23-65+TDR+TXV | ML196UH090XE36C | R-410A | 40500 | 15.5 | 13 | 40500 | 14.7 | 12.2 | No | 208806675 | All | USA,Canada | No
ML17XC1-042-230A** | CH23-65+TDR+TXV | ML196UH090XE60C | R-410A | 41000 | 16.2 | 13.5 | 41000 | 15.2 | 12.5 | Yes | 208806676 | All | USA,Canada | No
ML17XC1-042-230A** | CH23-65+TDR+TXV | ML196UH135XE60D | R-410A | 42000 | 16 | 13.5 | 41000 | 15.2 | 12.5 | Yes | 208806677 | All | USA,Canada | No
ML17XC1-042-230A** | CH23-65+TDR+TXV | ML296UH090XV48C | R-410A | 41500 | 16 | 13 | 41500 | 15.2 | 12.5 | Yes | 208806678 | All | USA,Canada | No
ML17XC1-042-230A** | CH23-65+TDR+TXV | ML296UH110XV60C | R-410A | 41500 | 16.2 | 13.5 | 41500 | 15.2 | 13 | Yes | 208806679 | All | USA,Canada | No
ML17XC1-042-230A** | CH23-65+TDR+TXV | SL280UH090V60C | R-410A | 42000 | 16.2 | 13.5 | 41500 | 15.2 | 12.5 | Yes | 208806680 | All | USA | No
ML17XC1-042-230A** | CH23-65+TDR+TXV | SL280UH100NV60C | R-410A | 42000 | 16.6 | 13.5 | 41500 | 15.4 | 13 | Yes | 208806681 | All | USA | No
ML17XC1-042-230A** | CH23-65+TDR+TXV | SL280UH110V60C | R-410A | 41500 | 16 | 13.5 | 41000 | 15.2 | 12.5 | Yes | 208806682 | All | USA | No
ML17XC1-042-230A** | CH23-65+TDR+TXV | SL280UH110XV60C | R-410A | 41500 | 16 | 13.5 | 41000 | 15.2 | 12.5 | Yes | 208806683 | All | USA | No
ML17XC1-042-230A** | CH23-65+TDR+TXV | SL297UH080NV48C | R-410A | 41500 | 16.2 | 13.5 | 41000 | 15.2 | 12.5 | Yes | 208806684 | All | USA,Canada | No
ML17XC1-042-230A** | CH23-65+TDR+TXV | SL297UH080NV60C | R-410A | 42000 | 16.2 | 13.5 | 41500 | 15.2 | 12.5 | Yes | 208806685 | All | USA,Canada | No
ML17XC1-042-230A** | CH23-65+TDR+TXV | SLP99UH090XV48C | R-410A | 41500 | 16 | 13.5 | 41000 | 15.2 | 12.5 | Yes | 208806686 | All | USA,Canada | No
ML17XC1-042-230A** | CH23-65+TDR+TXV | SLP99UH090XV60C | R-410A | 41500 | 16 | 13 | 41500 | 15.2 | 12.5 | Yes | 208806687 | All | USA,Canada | No
ML17XC1-042-230A** | CH23-65+TDR+TXV | SLP99UH110XV60C | R-410A | 41500 | 16.2 | 13.5 | 41500 | 15.2 | 12.5 | Yes | 208806688 | All | USA,Canada | No
ML17XC1-042-230A** | CH23-68+TDR+TXV | - - - | R-410A | 42000 | 15.1 | 12.7 | 42000 | 14.3 | 12.2 | No | 208806287 | All | USA,Canada | No
ML17XC1-042-230A** | CH23-68+TDR+TXV | EL196UH030XE36B | R-410A | 42000 | 16 | 13 | 41000 | 15.2 | 12.5 | Yes | 208806689 | All | USA,Canada | No
ML17XC1-042-230A** | CH23-68+TDR+TXV | ML180UH070V36B | R-410A | 42000 | 16.6 | 14 | 42000 | 15.6 | 13 | Yes | 208806690 | All | USA | No
ML17XC1-042-230A** | CH23-68+TDR+TXV | ML180UH070V48B | R-410A | 42000 | 16.8 | 14 | 42000 | 15.8 | 13 | Yes | 208806691 | All | USA | No
ML17XC1-042-230A** | CH23-68+TDR+TXV | ML180UH090V48B | R-410A | 42000 | 16.8 | 14 | 42000 | 15.6 | 13 | Yes | 208806692 | All | USA | No
ML17XC1-042-230A** | CH23-68+TDR+TXV | ML180UH110V60C | R-410A | 42000 | 17.2 | 14 | 42000 | 16.2 | 13.5 | Yes | 208806693 | All | USA | Yes
ML17XC1-042-230A** | CH23-68+TDR+TXV | ML196UH030XE36B | R-410A | 42000 | 16 | 13 | 41000 | 15.2 | 12.5 | Yes | 208806694 | All | USA,Canada | No
ML17XC1-042-230A** | CH23-68+TDR+TXV | ML196UH070XE48B | R-410A | 42000 | 16 | 13.5 | 41500 | 15.2 | 12.5 | Yes | 208806695 | All | USA,Canada | No
ML17XC1-042-230A** | CH23-68+TDR+TXV | ML196UH090XE36C | R-410A | 42000 | 16.4 | 13.5 | 42000 | 15.4 | 13 | Yes | 208806696 | All | USA,Canada | No
ML17XC1-042-230A** | CH23-68+TDR+TXV | ML196UH090XE60C | R-410A | 42000 | 16.8 | 14 | 42000 | 15.8 | 13 | Yes | 208806697 | All | USA,Canada | No
ML17XC1-042-230A** | CH23-68+TDR+TXV | ML196UH135XE60D | R-410A | 42000 | 16.6 | 14 | 42000 | 15.8 | 13 | Yes | 208806698 | All | USA,Canada | No
ML17XC1-042-230A** | CHX35-24B+TDR | ML180UH070V36B | R-410A | 39500 | 15.1 | 12.7 | 39500 | 14.4 | 12.2 | No | 208806871 | All | USA | No
ML17XC1-042-230A** | CHX35-24B+TDR | ML180UH070V48B | R-410A | 40000 | 15.5 | 12.7 | 40000 | 14.7 | 12.2 | No | 208806872 | All | USA | No
ML17XC1-042-230A** | CHX35-24B+TDR | ML180UH090V48B | R-410A | 40000 | 15.5 | 13 | 39500 | 14.4 | 12.2 | No | 208806873 | All | USA | No
ML17XC1-042-230A** | CHX35-30B+TDR | ML180UH070V36B | R-410A | 41500 | 16 | 13 | 41000 | 15.2 | 12.5 | Yes | 208806874 | All | USA | No
ML17XC1-042-230A** | CHX35-30B+TDR | ML180UH070V48B | R-410A | 42000 | 16.2 | 13.5 | 41500 | 15.2 | 12.5 | Yes | 208806875 | All | USA | No
ML17XC1-042-230A** | CHX35-30B+TDR | ML180UH090V48B | R-410A | 41500 | 16.2 | 13.5 | 41000 | 15.2 | 12.5 | Yes | 208806876 | All | USA | No
ML17XC1-042-230A** | CHX35-30B+TDR | ML196UH070XE48B | R-410A | 41500 | 15.6 | 13 | 41000 | 14.4 | 12.2 | No | 208806877 | All | USA,Canada | No
ML17XC1-042-230A** | CHX35-36B+TDR | ML180UH070V36B | R-410A | 39500 | 15.4 | 12.7 | 39500 | 14.4 | 12.2 | No | 208806878 | All | USA | No
ML17XC1-042-230A** | CHX35-36B+TDR | ML180UH070V48B | R-410A | 40000 | 15.5 | 13 | 40000 | 14.7 | 12.2 | No | 208806879 | All | USA | No
ML17XC1-042-230A** | CHX35-36B+TDR | ML180UH090V48B | R-410A | 40000 | 15.1 | 12.7 | 40000 | 14.3 | 12 | No | 208806880 | All | USA | No
ML17XC1-042-230A** | CHX35-36C+TDR | ML180UH110V60C | R-410A | 41000 | 16 | 13.5 | 40500 | 15.2 | 12.5 | Yes | 208806881 | All | USA | No
ML17XC1-042-230A** | CHX35-36C+TDR | ML196UH090XE36C | R-410A | 39500 | 15.1 | 12.7 | 39500 | 14.4 | 12.2 | No | 208806882 | All | USA,Canada | No
ML17XC1-042-230A** | CHX35-36C+TDR | ML196UH090XE60C | R-410A | 39500 | 15.5 | 13 | 39500 | 14.7 | 12.2 | No | 208806883 | All | USA,Canada | No
ML17XC1-042-230A** | CHX35-42B+TDR | - - - | R-410A | 42000 | 15.1 | 12.7 | 42000 | 14.4 | 12.2 | No | 208806292 | All | USA,Canada | No
ML17XC1-042-230A** | CHX35-42B+TDR | EL180UH080NE48B | R-410A | 42000 | 16.2 | 13.5 | 42000 | 15.2 | 12.5 | Yes | 208806884 | All | USA | No
ML17XC1-042-230A** | CHX35-42B+TDR | EL280UH090E48B | R-410A | 42000 | 16.6 | 13.5 | 42000 | 15.6 | 13 | Yes | 208806885 | All | USA | No
ML17XC1-042-230A** | CHX35-42B+TDR | EL297UH045XV36B | R-410A | - - - | - - - | - - - | 42000 | 14.7 | 12.2 | No | 213186162 | All | USA,Canada | No
ML17XC1-042-230A** | CHX35-42B+TDR | EL297UH070XV36B | R-410A | - - - | - - - | - - - | 42000 | 15.2 | 12.5 | Yes | 213186163 | All | USA,Canada | No
ML17XC1-042-230A** | CHX35-42B+TDR | EL297UH110XV60C | R-410A | - - - | - - - | - - - | 42000 | 14.7 | 12.2 | No | 213183303 | All | USA,Canada | No
ML17XC1-042-230A** | CHX35-42B+TDR | ML180UH070V36B | R-410A | 42000 | 16.4 | 13.5 | 42000 | 15.4 | 13 | Yes | 208806888 | All | USA | No
ML17XC1-042-230A** | CHX35-42B+TDR | ML180UH070V48B | R-410A | 42000 | 16.6 | 13.5 | 42000 | 15.8 | 13 | Yes | 208806889 | All | USA | No
ML17XC1-042-230A** | CHX35-42B+TDR | ML180UH090E48B | R-410A | 42000 | 16.8 | 14 | 42000 | 15.6 | 13 | Yes | 208806890 | All | USA | No
ML17XC1-042-230A** | CHX35-42B+TDR | ML180UH090V48B | R-410A | 42000 | 16.2 | 13.5 | 42000 | 15.2 | 12.5 | Yes | 208806891 | All | USA | No
ML17XC1-042-230A** | CHX35-42B+TDR | ML180UH090XE48B | R-410A | 42000 | 16.8 | 14 | 42000 | 15.6 | 13 | Yes | 208806892 | All | USA | No
ML17XC1-042-230A** | CHX35-42B+TDR | ML196UH070XE48B | R-410A | 42000 | 16 | 13 | 42000 | 14.7 | 12.2 | No | 208806893 | All | USA,Canada | No
ML17XC1-042-230A** | CHX35-42B+TDR | ML296UH045XV36B | R-410A | 42000 | 15.8 | 13 | 42000 | 15.2 | 12.5 | Yes | 208806894 | All | USA,Canada | No
ML17XC1-042-230A** | CHX35-42B+TDR | ML296UH070XV36B | R-410A | 42000 | 16 | 13 | 42000 | 15.2 | 12.5 | Yes | 208806895 | All | USA,Canada | No
ML17XC1-042-230A** | CHX35-42B+TDR | SL280UH090V36B | R-410A | 42000 | 16.4 | 13.5 | 42000 | 15.4 | 13 | Yes | 208806896 | All | USA | No
ML17XC1-042-230A** | CHX35-42B+TDR | SL280UH090V48B | R-410A | 42000 | 16.2 | 13.5 | 42000 | 15.2 | 12.5 | Yes | 208806897 | All | USA | No
ML17XC1-042-230A** | CHX35-42B+TDR | SL280UH090XV48B | R-410A | 42000 | 16.2 | 13.5 | 42000 | 15.2 | 12.5 | Yes | 208806898 | All | USA | No
ML17XC1-042-230A** | CHX35-42B+TDR | SL297UH040NV36B | R-410A | 42000 | 16 | 13.5 | 42000 | 15.2 | 12.5 | Yes | 208806899 | All | USA,Canada | No
ML17XC1-042-230A** | CHX35-42B+TDR | SL297UH060NV36B | R-410A | 42000 | 15.8 | 13.5 | 42000 | 15.2 | 12.5 | Yes | 208806900 | All | USA,Canada | No
ML17XC1-042-230A** | CHX35-42B+TDR | SLP99UH070XV36B | R-410A | 42000 | 15.5 | 13 | 42000 | 15.2 | 12.5 | Yes | 208806901 | All | USA,Canada | No
ML17XC1-042-230A** | CHX35-42C+TDR | - - - | R-410A | 41500 | 15 | 12.5 | 41500 | 14.3 | 12 | No | 208806293 | All | USA,Canada | No
ML17XC1-042-230A** | CHX35-42C+TDR | EL180UH100NE60C | R-410A | 42000 | 16.4 | 13.5 | 42000 | 15.2 | 12.5 | Yes | 208806902 | All | USA | No
ML17XC1-042-230A** | CHX35-42C+TDR | EL195UH080NE48C | R-410A | 42000 | 16 | 13.5 | 41500 | 15.4 | 13 | Yes | 208806903 | All | USA,Canada | No
ML17XC1-042-230A** | CHX35-42C+TDR | EL195UH100NE60C | R-410A | 41500 | 16.4 | 13.5 | 41500 | 15.2 | 12.5 | Yes | 208806904 | All | USA,Canada | No
ML17XC1-042-230A** | CHX35-42C+TDR | EL196UH090XE48C | R-410A | 41500 | 16.4 | 13.5 | 41500 | 15.6 | 13 | Yes | 208806905 | All | USA,Canada | No
ML17XC1-042-230A** | CHX35-42C+TDR | EL196UH110XE60C | R-410A | 42000 | 16.4 | 13.5 | 42000 | 15.6 | 13 | Yes | 208806906 | All | USA,Canada | No
ML17XC1-042-230A** | CHX35-42C+TDR | EL280UH110E48C | R-410A | 41500 | 16.8 | 14 | 42000 | 15.8 | 13 | Yes | 208806907 | All | USA | No
ML17XC1-042-230A** | CHX35-42C+TDR | EL280UH110E60C | R-410A | 42000 | 16.8 | 14 | 42000 | 15.6 | 13 | Yes | 208806908 | All | USA | No
ML17XC1-042-230A** | CHX35-42C+TDR | EL280UH110XE60C | R-410A | 42000 | 16.8 | 14 | 42000 | 15.6 | 13 | Yes | 208806909 | All | USA | No
ML17XC1-042-230A** | CHX35-42C+TDR | EL297UH090XE48C | R-410A | - - - | - - - | - - - | 41500 | 15.4 | 13 | Yes | 213500167 | All | USA,Canada | No
ML17XC1-042-230A** | CHX35-42C+TDR | EL297UH090XV36C | R-410A | - - - | - - - | - - - | 42000 | 15.2 | 12.5 | Yes | 213186164 | All | USA,Canada | No
ML17XC1-042-230A** | CHX35-42C+TDR | EL297UH090XV48C | R-410A | - - - | - - - | - - - | 42000 | 15.2 | 12.5 | Yes | 213186165 | All | USA,Canada | No
ML17XC1-042-230A** | CHX35-42C+TDR | EL297UH090XV60C | R-410A | - - - | - - - | - - - | 42000 | 15.2 | 12.5 | Yes | 213186166 | All | USA,Canada | No
ML17XC1-042-230A** | CHX35-42C+TDR | EL297UH110XE60C | R-410A | - - - | - - - | - - - | 42000 | 15.6 | 13 | Yes | 213433817 | All | USA,Canada | No
ML17XC1-042-230A** | CHX35-42C+TDR | EL297UH110XV48C | R-410A | - - - | - - - | - - - | 42000 | 15.2 | 12.5 | Yes | 213186167 | All | USA,Canada | No
ML17XC1-042-230A** | CHX35-42C+TDR | EL297UH110XV60C | R-410A | - - - | - - - | - - - | 42000 | 15.2 | 12.5 | Yes | 213183304 | All | USA,Canada | No
ML17XC1-042-230A** | CHX35-42C+TDR | ML180UH090E48B | R-410A | - - - | - - - | - - - | 41500 | 15.8 | 13 | Yes | 209323651 | All | USA | No
ML17XC1-042-230A** | CHX35-42C+TDR | ML180UH090E60C | R-410A | 42000 | 16.8 | 14 | 41500 | 15.8 | 13 | Yes | 208806917 | All | USA | No
ML17XC1-042-230A** | CHX35-42C+TDR | ML180UH110E60C | R-410A | 42000 | 16.6 | 13.5 | 42000 | 15.6 | 13 | Yes | 208806918 | All | USA | No
ML17XC1-042-230A** | CHX35-42C+TDR | ML180UH110V60C | R-410A | 42000 | 16.8 | 14 | 42000 | 15.8 | 13 | Yes | 208806919 | All | USA | No
ML17XC1-042-230A** | CHX35-42C+TDR | ML180UH110XE60C | R-410A | 42000 | 16.6 | 13.5 | 42000 | 15.6 | 13 | Yes | 208806920 | All | USA | No
ML17XC1-042-230A** | CHX35-42C+TDR | ML193UH090XE48C | R-410A | 41500 | 16.4 | 13.6 | 41500 | 15.6 | 13 | Yes | 208806921 | All | USA | No
ML17XC1-042-230A** | CHX35-42C+TDR | ML193UH110XE48C | R-410A | 41500 | 16.6 | 13.8 | 41500 | 15.8 | 13 | Yes | 208806922 | All | USA | No
ML17XC1-042-230A** | CHX35-42C+TDR | ML193UH110XE60C | R-410A | 41500 | 16.6 | 13.5 | 41500 | 15.6 | 13 | Yes | 208806923 | All | USA | No
ML17XC1-042-230A** | CHX35-42C+TDR | ML196UH090XE36C | R-410A | 41500 | 16 | 13 | 41500 | 15.2 | 12.5 | Yes | 208806924 | All | USA,Canada | No
ML17XC1-042-230A** | CHX35-42C+TDR | ML196UH090XE48C | R-410A | 41500 | 16.4 | 13.5 | 41500 | 15.6 | 13 | Yes | 208806925 | All | USA,Canada | No
ML17XC1-042-230A** | CHX35-42C+TDR | ML196UH090XE60C | R-410A | 41500 | 16.6 | 13.5 | 41500 | 15.4 | 13 | Yes | 208806926 | All | USA,Canada | No
ML17XC1-042-230A** | CHX35-42C+TDR | ML196UH110XE60C | R-410A | 42000 | 16.4 | 13.5 | 42000 | 15.6 | 13 | Yes | 208806927 | All | USA,Canada | No
ML17XC1-042-230A** | CHX35-42C+TDR | ML296UH090XV48C | R-410A | 42000 | 16.2 | 13.5 | 42000 | 15.4 | 13 | Yes | 208806928 | All | USA,Canada | No
ML17XC1-042-230A** | CHX35-42C+TDR | ML296UH110XV60C | R-410A | 42000 | 16.6 | 13.5 | 42000 | 15.6 | 13 | Yes | 208806929 | All | USA,Canada | No
ML17XC1-042-230A** | CHX35-42C+TDR | SL280UH080NV60C | R-410A | 42000 | 16.8 | 14 | 42000 | 15.8 | 13 | Yes | 208806930 | All | USA | No
ML17XC1-042-230A** | CHX35-42C+TDR | SL280UH090V60C | R-410A | 42000 | 16.4 | 13.5 | 42000 | 15.4 | 13 | Yes | 208806931 | All | USA | No
ML17XC1-042-230A** | CHX35-42C+TDR | SL280UH090XV60C | R-410A | 42000 | 16.4 | 13.5 | 42000 | 15.4 | 13 | Yes | 208806932 | All | USA | No
ML17XC1-042-230A** | CHX35-42C+TDR | SL280UH100NV60C | R-410A | 42000 | 16.8 | 14 | 42000 | 15.6 | 13 | Yes | 208806933 | All | USA | No
ML17XC1-042-230A** | CHX35-42C+TDR | SL280UH110V60C | R-410A | 42000 | 16.2 | 13.5 | 42000 | 15.2 | 12.5 | Yes | 208806934 | All | USA | No
ML17XC1-042-230A** | CHX35-42C+TDR | SL280UH110XV60C | R-410A | 42000 | 16.2 | 13.5 | 42000 | 15.2 | 12.5 | Yes | 208806935 | All | USA | No
ML17XC1-042-230A** | CHX35-42C+TDR | SL297UH080NV48C | R-410A | 42000 | 16.4 | 13.5 | 42000 | 15.2 | 12.5 | Yes | 208806936 | All | USA,Canada | No
ML17XC1-042-230A** | CHX35-42C+TDR | SL297UH080NV60C | R-410A | 42000 | 16.2 | 13.5 | 42000 | 15.2 | 12.5 | Yes | 208806937 | All | USA,Canada | No
ML17XC1-042-230A** | CHX35-42C+TDR | SLP99UH090XV36C | R-410A | 42000 | 16.2 | 13.5 | 42000 | 15.2 | 12.5 | Yes | 208806938 | All | USA,Canada | No
ML17XC1-042-230A** | CHX35-42C+TDR | SLP99UH090XV48C | R-410A | 42000 | 16.2 | 13.5 | 42000 | 15.2 | 12.5 | Yes | 208806939 | All | USA,Canada | No
ML17XC1-042-230A** | CHX35-42C+TDR | SLP99UH090XV60C | R-410A | 42000 | 16.2 | 13.5 | 42000 | 15.2 | 12.5 | Yes | 208806940 | All | USA,Canada | No
ML17XC1-042-230A** | CHX35-42C+TDR | SLP99UH110XV60C | R-410A | 42000 | 16.4 | 13.5 | 42000 | 15.2 | 12.5 | Yes | 208806941 | All | USA,Canada | No
ML17XC1-042-230A** | CHX35-48B+TDR | EL180UH080NE48B | R-410A | 41000 | 16 | 13 | 40500 | 14.7 | 12.2 | No | 208806942 | All | USA | No
ML17XC1-042-230A** | CHX35-48B+TDR | EL280UH090E36B | R-410A | - - - | - - - | - - - | 41000 | 15.2 | 12.5 | Yes | 211726990 | All | USA | No
ML17XC1-042-230A** | CHX35-48B+TDR | EL280UH090E48B | R-410A | 41500 | 16.4 | 13.5 | 41000 | 15.2 | 12.5 | Yes | 208806943 | All | USA | No
ML17XC1-042-230A** | CHX35-48B+TDR | EL297UH045XV36B | R-410A | - - - | - - - | - - - | 41500 | 14.4 | 12.2 | No | 213186168 | All | USA,Canada | No
ML17XC1-042-230A** | CHX35-48B+TDR | EL297UH070XV36B | R-410A | - - - | - - - | - - - | 41500 | 14.7 | 12.2 | No | 213186169 | All | USA,Canada | No
ML17XC1-042-230A** | CHX35-48B+TDR | EL297UH110XV60C | R-410A | - - - | - - - | - - - | 41500 | 14.4 | 12.2 | No | 213183305 | All | USA,Canada | No
ML17XC1-042-230A** | CHX35-48B+TDR | ML180UH070V36B | R-410A | 41500 | 16 | 13 | 41000 | 15.2 | 12.5 | Yes | 208806946 | All | USA | No
ML17XC1-042-230A** | CHX35-48B+TDR | ML180UH070V48B | R-410A | 42000 | 16.2 | 13.5 | 42000 | 15.4 | 13 | Yes | 208806947 | All | USA | No
ML17XC1-042-230A** | CHX35-48B+TDR | ML180UH090E48B | R-410A | 41000 | 16.4 | 13.5 | 41000 | 15.4 | 13 | Yes | 208806948 | All | USA | No
ML17XC1-042-230A** | CHX35-48B+TDR | ML180UH090V48B | R-410A | 42000 | 16 | 13 | 41500 | 14.7 | 12.2 | No | 208806949 | All | USA | No
ML17XC1-042-230A** | CHX35-48B+TDR | ML180UH090XE48B | R-410A | 41000 | 16.4 | 13.5 | 41000 | 15.4 | 13 | Yes | 208806950 | All | USA | No
ML17XC1-042-230A** | CHX35-48B+TDR | ML196UH070XE48B | R-410A | 41500 | 15.6 | 13 | 41000 | 14.4 | 12.2 | No | 208806951 | All | USA,Canada | No
ML17XC1-042-230A** | CHX35-48B+TDR | ML296UH045XV36B | R-410A | 41500 | 15.4 | 12.7 | 41500 | 14.4 | 12.2 | No | 208806952 | All | USA,Canada | No
ML17XC1-042-230A** | CHX35-48B+TDR | ML296UH070XV36B | R-410A | 41000 | 15.5 | 13 | 40500 | 14.7 | 12.2 | No | 208806953 | All | USA,Canada | No
ML17XC1-042-230A** | CHX35-48B+TDR | SL280UH080NV48B | R-410A | 42000 | 16.2 | 13.5 | 41500 | 14.7 | 12.2 | No | 208806954 | All | USA | No
ML17XC1-042-230A** | CHX35-48B+TDR | SL280UH090V36B | R-410A | 42000 | 16 | 13 | 41500 | 15.2 | 12.5 | Yes | 208806955 | All | USA | No
ML17XC1-042-230A** | CHX35-48B+TDR | SL280UH090V48B | R-410A | 42000 | 16 | 13 | 41500 | 14.7 | 12.2 | No | 208806956 | All | USA | No
ML17XC1-042-230A** | CHX35-48B+TDR | SL280UH090XV48B | R-410A | 42000 | 16 | 13 | 41500 | 14.7 | 12.2 | No | 208806957 | All | USA | No
ML17XC1-042-230A** | CHX35-48B+TDR | SL297UH040NV36B | R-410A | 42000 | 15.5 | 13 | 41500 | 14.7 | 12.2 | No | 208806958 | All | USA,Canada | No
ML17XC1-042-230A** | CHX35-48B+TDR | SL297UH060NV36B | R-410A | 41500 | 15.5 | 13 | 41500 | 14.7 | 12.2 | No | 208806959 | All | USA,Canada | No
ML17XC1-042-230A** | CHX35-48B+TDR | SLP99UH070XV36B | R-410A | 41500 | 15.4 | 12.7 | 41500 | 14.7 | 12.2 | No | 208806960 | All | USA,Canada | No
ML17XC1-042-230A** | CHX35-48C+TDR | - - - | R-410A | 41500 | 15 | 12.5 | 41000 | 14.3 | 11.7 | No | 208806294 | All | USA,Canada | No
ML17XC1-042-230A** | CHX35-48C+TDR | EL180UH100NE60C | R-410A | 42000 | 16 | 13.5 | 41500 | 15.2 | 12.5 | Yes | 208806961 | All | USA | No
ML17XC1-042-230A** | CHX35-48C+TDR | EL195UH080NE48C | R-410A | 42000 | 16 | 13.5 | 41500 | 15.2 | 12.5 | Yes | 208806962 | All | USA,Canada | No
ML17XC1-042-230A** | CHX35-48C+TDR | EL195UH100NE60C | R-410A | 41500 | 16.2 | 13.5 | 41000 | 15.2 | 12.5 | Yes | 208806963 | All | USA,Canada | No
ML17XC1-042-230A** | CHX35-48C+TDR | EL196UH090XE48C | R-410A | 41500 | 16.2 | 13.5 | 41000 | 15.2 | 12.5 | Yes | 208806964 | All | USA,Canada | No
ML17XC1-042-230A** | CHX35-48C+TDR | EL196UH110XE60C | R-410A | 41500 | 16.4 | 13.5 | 42000 | 15.6 | 13 | Yes | 208806965 | All | USA,Canada | No
ML17XC1-042-230A** | CHX35-48C+TDR | EL280UH110E48C | R-410A | 41500 | 16.4 | 13.5 | 41500 | 15.6 | 13 | Yes | 208806966 | All | USA | No
ML17XC1-042-230A** | CHX35-48C+TDR | EL280UH110E60C | R-410A | 42000 | 16.6 | 13.5 | 42000 | 15.6 | 13 | Yes | 208806967 | All | USA | No
ML17XC1-042-230A** | CHX35-48C+TDR | EL280UH110XE60C | R-410A | 42000 | 16.6 | 13.5 | 42000 | 15.6 | 13 | Yes | 208806968 | All | USA | No
ML17XC1-042-230A** | CHX35-48C+TDR | EL297UH090XE48C | R-410A | - - - | - - - | - - - | 41500 | 15.4 | 13 | Yes | 213500168 | All | USA,Canada | No
ML17XC1-042-230A** | CHX35-48C+TDR | EL297UH090XV36C | R-410A | - - - | - - - | - - - | 41500 | 15.2 | 12.5 | Yes | 213186170 | All | USA,Canada | No
ML17XC1-042-230A** | CHX35-48C+TDR | EL297UH090XV48C | R-410A | - - - | - - - | - - - | 42000 | 15.2 | 12.5 | Yes | 213186171 | All | USA,Canada | No
ML17XC1-042-230A** | CHX35-48C+TDR | EL297UH090XV60C | R-410A | - - - | - - - | - - - | 42000 | 15.2 | 12.5 | Yes | 213186172 | All | USA,Canada | No
ML17XC1-042-230A** | CHX35-48C+TDR | EL297UH110XE60C | R-410A | - - - | - - - | - - - | 41500 | 15.2 | 12.5 | Yes | 213433818 | All | USA,Canada | No
ML17XC1-042-230A** | CHX35-48C+TDR | EL297UH110XV48C | R-410A | - - - | - - - | - - - | 42000 | 15.2 | 12.5 | Yes | 213186173 | All | USA,Canada | No
ML17XC1-042-230A** | CHX35-48C+TDR | EL297UH110XV60C | R-410A | - - - | - - - | - - - | 41500 | 15.2 | 12.5 | Yes | 213183306 | All | USA,Canada | No
ML17XC1-042-230A** | CHX35-48C+TDR | ML180UH090E60C | R-410A | 41500 | 16.6 | 13.5 | 41000 | 15.6 | 13 | Yes | 208806976 | All | USA | No
ML17XC1-042-230A** | CHX35-48C+TDR | ML180UH110E60C | R-410A | 42000 | 16.4 | 13.5 | 42000 | 15.4 | 13 | Yes | 208806977 | All | USA | No
ML17XC1-042-230A** | CHX35-48C+TDR | ML180UH110V60C | R-410A | 42000 | 16.6 | 13.5 | 42000 | 15.6 | 13 | Yes | 208806978 | All | USA | No
ML17XC1-042-230A** | CHX35-48C+TDR | ML180UH110XE60C | R-410A | 42000 | 16.4 | 13.5 | 42000 | 15.4 | 13 | Yes | 208806979 | All | USA | No
ML17XC1-042-230A** | CHX35-48C+TDR | ML193UH090XE48C | R-410A | 41500 | 16.4 | 13.5 | 42000 | 15.2 | 12.5 | Yes | 208806980 | All | USA | No
ML17XC1-042-230A** | CHX35-48C+TDR | ML193UH110XE48C | R-410A | 41500 | 16.4 | 13.8 | 41000 | 15.2 | 12.5 | Yes | 208806981 | All | USA | No
ML17XC1-042-230A** | CHX35-48C+TDR | ML193UH110XE60C | R-410A | - - - | - - - | - - - | 41500 | 15.4 | 13 | Yes | 211726928 | All | USA | No
ML17XC1-042-230A** | CHX35-48C+TDR | ML196UH090XE36C | R-410A | 41000 | 16 | 13 | 41000 | 15.2 | 12.5 | Yes | 208806982 | All | USA,Canada | No
ML17XC1-042-230A** | CHX35-48C+TDR | ML196UH090XE48C | R-410A | 41500 | 16.2 | 13.5 | 41000 | 15.2 | 12.5 | Yes | 208806983 | All | USA,Canada | No
ML17XC1-042-230A** | CHX35-48C+TDR | ML196UH090XE60C | R-410A | 41500 | 16.4 | 13.5 | 41500 | 15.4 | 13 | Yes | 208806984 | All | USA,Canada | No
ML17XC1-042-230A** | CHX35-48C+TDR | ML196UH110XE60C | R-410A | 41500 | 16.4 | 13.5 | 42000 | 15.6 | 13 | Yes | 208806985 | All | USA,Canada | No
ML17XC1-042-230A** | CHX35-48C+TDR | ML296UH090XV48C | R-410A | 42000 | 16 | 13.5 | 42000 | 15.2 | 12.5 | Yes | 208806986 | All | USA,Canada | No
ML17XC1-042-230A** | CHX35-48C+TDR | ML296UH110XV60C | R-410A | 42000 | 16.2 | 13.5 | 42000 | 15.4 | 13 | Yes | 208806987 | All | USA,Canada | No
ML17XC1-042-230A** | CHX35-48C+TDR | SL280UH080NV60C | R-410A | 42000 | 16.4 | 13.8 | 42000 | 15.6 | 13 | Yes | 208806988 | All | USA | No
ML17XC1-042-230A** | CHX35-48C+TDR | SL280UH090V60C | R-410A | 42000 | 16.2 | 13.5 | 42000 | 15.2 | 12.5 | Yes | 208806989 | All | USA | No
ML17XC1-042-230A** | CHX35-48C+TDR | SL280UH090XV60C | R-410A | 42000 | 16.2 | 13.5 | 42000 | 15.2 | 12.5 | Yes | 208806990 | All | USA | No
ML17XC1-042-230A** | CHX35-48C+TDR | SL280UH100NV60C | R-410A | 42000 | 16.6 | 14 | 42000 | 15.4 | 13 | Yes | 208806991 | All | USA | No
ML17XC1-042-230A** | CHX35-48C+TDR | SL280UH110V60C | R-410A | 42000 | 16 | 13 | 42000 | 15.2 | 12.5 | Yes | 208806992 | All | USA | No
ML17XC1-042-230A** | CHX35-48C+TDR | SL280UH110XV60C | R-410A | 42000 | 16 | 13 | 42000 | 15.2 | 12.5 | Yes | 208806993 | All | USA | No
ML17XC1-042-230A** | CHX35-48C+TDR | SL297UH080NV48C | R-410A | 42000 | 16.2 | 13.5 | 42000 | 15.2 | 12.5 | Yes | 208806994 | All | USA,Canada | No
ML17XC1-042-230A** | CHX35-48C+TDR | SL297UH080NV60C | R-410A | 42000 | 16 | 13.5 | 42000 | 15.2 | 12.5 | Yes | 208806995 | All | USA,Canada | No
ML17XC1-042-230A** | CHX35-48C+TDR | SLP99UH090XV36C | R-410A | 42000 | 16 | 13 | 41500 | 15.2 | 12.5 | Yes | 208806996 | All | USA,Canada | No
ML17XC1-042-230A** | CHX35-48C+TDR | SLP99UH090XV48C | R-410A | 42000 | 16 | 13.5 | 42000 | 15.2 | 12.5 | Yes | 208806997 | All | USA,Canada | No
ML17XC1-042-230A** | CHX35-48C+TDR | SLP99UH090XV60C | R-410A | 42000 | 16 | 13 | 42000 | 15.2 | 12.5 | Yes | 208806998 | All | USA,Canada | No
ML17XC1-042-230A** | CHX35-48C+TDR | SLP99UH110XV60C | R-410A | 42000 | 16 | 13.5 | 42000 | 15.2 | 12.5 | Yes | 208806999 | All | USA,Canada | No
ML17XC1-042-230A** | CHX35-51/61C+TDR | - - - | R-410A | 42000 | 15.1 | 12.7 | 42000 | 14.4 | 12.2 | No | 208806295 | All | USA,Canada | No
ML17XC1-042-230A** | CHX35-51/61C+TDR | EL180UH100NE60C | R-410A | 42000 | 16.6 | 13.5 | 42000 | 15.4 | 13 | Yes | 208807000 | All | USA | No
ML17XC1-042-230A** | CHX35-51/61C+TDR | EL195UH080NE48C | R-410A | 42000 | 16.2 | 13.5 | 42000 | 15.6 | 13 | Yes | 208807001 | All | USA,Canada | No
ML17XC1-042-230A** | CHX35-51/61C+TDR | EL195UH100NE60C | R-410A | 42000 | 16.6 | 13.5 | 42000 | 15.4 | 13 | Yes | 208807002 | All | USA,Canada | No
ML17XC1-042-230A** | CHX35-51/61C+TDR | EL196UH090XE48C | R-410A | 42000 | 16.6 | 13.5 | 42000 | 15.8 | 13 | Yes | 208807003 | All | USA,Canada | No
ML17XC1-042-230A** | CHX35-51/61C+TDR | EL196UH110XE60C | R-410A | 42000 | 16.6 | 14 | 42000 | 15.8 | 13 | Yes | 208807004 | All | USA,Canada | No
ML17XC1-042-230A** | CHX35-51/61C+TDR | EL280UH110E48C | R-410A | 42000 | 17 | 14 | 42000 | 15.8 | 13 | Yes | 208807005 | All | USA | No
ML17XC1-042-230A** | CHX35-51/61C+TDR | EL280UH110E60C | R-410A | 42000 | 17 | 14 | 42000 | 15.8 | 13 | Yes | 208807006 | All | USA | No
ML17XC1-042-230A** | CHX35-51/61C+TDR | EL280UH110XE60C | R-410A | 42000 | 17 | 14 | 42000 | 15.8 | 13 | Yes | 208807007 | All | USA | No
ML17XC1-042-230A** | CHX35-51/61C+TDR | EL297UH090XE48C | R-410A | - - - | - - - | - - - | 42000 | 15.6 | 13 | Yes | 213500169 | All | USA,Canada | No
ML17XC1-042-230A** | CHX35-51/61C+TDR | EL297UH090XV36C | R-410A | - - - | - - - | - - - | 42000 | 15.4 | 13 | Yes | 213186174 | All | USA,Canada | No
ML17XC1-042-230A** | CHX35-51/61C+TDR | EL297UH090XV48C | R-410A | - - - | - - - | - - - | 42000 | 15.6 | 13 | Yes | 213186175 | All | USA,Canada | No
ML17XC1-042-230A** | CHX35-51/61C+TDR | EL297UH090XV60C | R-410A | - - - | - - - | - - - | 42000 | 15.4 | 13 | Yes | 213186176 | All | USA,Canada | No
ML17XC1-042-230A** | CHX35-51/61C+TDR | EL297UH110XE60C | R-410A | - - - | - - - | - - - | 42000 | 15.8 | 13 | Yes | 213433819 | All | USA,Canada | No
ML17XC1-042-230A** | CHX35-51/61C+TDR | EL297UH110XV48C | R-410A | - - - | - - - | - - - | 42000 | 15.4 | 13 | Yes | 213186177 | All | USA,Canada | No
ML17XC1-042-230A** | CHX35-51/61C+TDR | EL297UH110XV60C | R-410A | - - - | - - - | - - - | 42000 | 15.4 | 13 | Yes | 213183307 | All | USA,Canada | No
ML17XC1-042-230A** | CHX35-51/61C+TDR | ML180UH090E60C | R-410A | 42000 | 17 | 14 | 42000 | 16 | 13.5 | Yes | 208807015 | All | USA | Yes
ML17XC1-042-230A** | CHX35-51/61C+TDR | ML180UH110E60C | R-410A | 42000 | 16.8 | 14 | 42000 | 15.8 | 13 | Yes | 208807016 | All | USA | No
ML17XC1-042-230A** | CHX35-51/61C+TDR | ML180UH110V60C | R-410A | 42000 | 17 | 14 | 42000 | 16 | 13 | Yes | 208807017 | All | USA | Yes
ML17XC1-042-230A** | CHX35-51/61C+TDR | ML180UH110XE60C | R-410A | 42000 | 16.8 | 14 | 42000 | 15.8 | 13 | Yes | 208807018 | All | USA | No
ML17XC1-042-230A** | CHX35-51/61C+TDR | ML193UH090XE48C | R-410A | 42000 | 16.6 | 13.8 | 42000 | 15.8 | 13 | Yes | 208807019 | All | USA | No
ML17XC1-042-230A** | CHX35-51/61C+TDR | ML193UH110XE48C | R-410A | 42000 | 16.8 | 14 | 42000 | 16 | 13 | Yes | 208807020 | All | USA | Yes
ML17XC1-042-230A** | CHX35-51/61C+TDR | ML193UH110XE60C | R-410A | 42000 | 16.6 | 13.5 | 42000 | 15.8 | 13 | Yes | 208807021 | All | USA | No
ML17XC1-042-230A** | CHX35-51/61C+TDR | ML196UH090XE36C | R-410A | 42000 | 16.2 | 13.5 | 42000 | 15.4 | 13 | Yes | 208807022 | All | USA,Canada | No
ML17XC1-042-230A** | CHX35-51/61C+TDR | ML196UH090XE48C | R-410A | 42000 | 16.6 | 13.5 | 42000 | 15.8 | 13 | Yes | 208807023 | All | USA,Canada | No
ML17XC1-042-230A** | CHX35-51/61C+TDR | ML196UH090XE60C | R-410A | 42000 | 16.6 | 13.5 | 42000 | 15.6 | 13 | Yes | 208807024 | All | USA,Canada | No
ML17XC1-042-230A** | CHX35-51/61C+TDR | ML196UH110XE60C | R-410A | 42000 | 16.6 | 14 | 42000 | 15.8 | 13 | Yes | 208807025 | All | USA,Canada | No
ML17XC1-042-230A** | CHX35-51/61C+TDR | ML296UH090XV48C | R-410A | 42000 | 16.4 | 13.5 | 42000 | 15.6 | 13 | Yes | 208807026 | All | USA,Canada | No
ML17XC1-042-230A** | CHX35-51/61C+TDR | ML296UH110XV60C | R-410A | 42000 | 16.6 | 13.5 | 42000 | 15.8 | 13 | Yes | 208807027 | All | USA,Canada | No
ML17XC1-042-230A** | CHX35-51/61C+TDR | SL280UH080NV60C | R-410A | 42000 | 16.8 | 14 | 42000 | 16 | 13.5 | Yes | 208807028 | All | USA | Yes
ML17XC1-042-230A** | CHX35-51/61C+TDR | SL280UH090V60C | R-410A | 42000 | 16.6 | 14 | 42000 | 15.6 | 13 | Yes | 208807029 | All | USA | No
ML17XC1-042-230A** | CHX35-51/61C+TDR | SL280UH090XV60C | R-410A | 42000 | 16.6 | 14 | 42000 | 15.6 | 13 | Yes | 208807030 | All | USA | No
ML17XC1-042-230A** | CHX35-51/61C+TDR | SL280UH100NV60C | R-410A | 42000 | 17 | 14 | 42000 | 15.8 | 13 | Yes | 208807031 | All | USA | No
ML17XC1-042-230A** | CHX35-51/61C+TDR | SL280UH110V60C | R-410A | 42000 | 16.4 | 13.5 | 42000 | 15.4 | 13 | Yes | 208807032 | All | USA | No
ML17XC1-042-230A** | CHX35-51/61C+TDR | SL280UH110XV60C | R-410A | 42000 | 16.4 | 13.5 | 42000 | 15.4 | 13 | Yes | 208807033 | All | USA | No
ML17XC1-042-230A** | CHX35-51/61C+TDR | SL297UH080NV48C | R-410A | 42000 | 16.6 | 13.5 | 42000 | 15.6 | 13 | Yes | 208807034 | All | USA,Canada | No
ML17XC1-042-230A** | CHX35-51/61C+TDR | SL297UH080NV60C | R-410A | 42000 | 16.4 | 13.5 | 42000 | 15.4 | 13 | Yes | 208807035 | All | USA,Canada | No
ML17XC1-042-230A** | CHX35-51/61C+TDR | SLP99UH090XV36C | R-410A | 42000 | 16.2 | 13.5 | 42000 | 15.4 | 13 | Yes | 208807036 | All | USA,Canada | No
ML17XC1-042-230A** | CHX35-51/61C+TDR | SLP99UH090XV48C | R-410A | 42000 | 16.4 | 13.5 | 42000 | 15.6 | 13 | Yes | 208807037 | All | USA,Canada | No
ML17XC1-042-230A** | CHX35-51/61C+TDR | SLP99UH090XV60C | R-410A | 42000 | 16.2 | 13.5 | 42000 | 15.4 | 13 | Yes | 208807038 | All | USA,Canada | No
ML17XC1-042-230A** | CHX35-51/61C+TDR | SLP99UH110XV60C | R-410A | 42000 | 16.4 | 13.5 | 42000 | 15.4 | 13 | Yes | 208807039 | All | USA,Canada | No
ML17XC1-042-230A** | CHX35-60D+TDR | EL195UH080NE48C | R-410A | 42000 | 16 | 13 | 42000 | 15.4 | 13 | No | 210721886 | All | USA,Canada | No
ML17XC1-042-230A** | CHX35-60D+TDR | ML196UH135XE60D | R-410A | 42000 | 16.4 | 13.8 | 42000 | 15.6 | 13 | Yes | 208807040 | All | USA,Canada | No
ML17XC1-042-230A** | CK40CT-30/36B-0+TDR | EL180UH080NE48B | R-410A | - - - | - - - | - - - | 38500 | 14.3 | 11.7 | No | 214631006 | All | USA | No
ML17XC1-042-230A** | CK40CT-30/36B-0+TDR | ML180UH070V36B | R-410A | - - - | - - - | - - - | 38500 | 14.3 | 11.7 | No | 214631007 | All | USA | No
ML17XC1-042-230A** | CK40CT-30/36B-0+TDR | ML180UH070V48B | R-410A | - - - | - - - | - - - | 39000 | 14.4 | 12 | No | 214631008 | All | USA | No
ML17XC1-042-230A** | CK40CT-30/36B-0+TDR | ML180UH090E48B | R-410A | - - - | - - - | - - - | 38500 | 14.4 | 12.2 | No | 214631009 | All | USA | No
ML17XC1-042-230A** | CK40CT-30/36B-0+TDR | ML180UH090V48B | R-410A | - - - | - - - | - - - | 39000 | 14.3 | 11.7 | No | 214631010 | All | USA | No
ML17XC1-042-230A** | CK40CT-30/36B-0+TDR | ML180UH090XE48B | R-410A | - - - | - - - | - - - | 38500 | 14.4 | 12.2 | No | 214631011 | All | USA | No
ML17XC1-042-230A** | CK40CT-30/36B-0+TDR | SL280UH090V36B | R-410A | - - - | - - - | - - - | 39000 | 14.3 | 11.7 | No | 214631012 | All | USA | No
ML17XC1-042-230A** | CK40CT-30/36B-0+TDR | SL280UH090V48B | R-410A | - - - | - - - | - - - | 39000 | 14.3 | 11.7 | No | 214631013 | All | USA | No
ML17XC1-042-230A** | CK40CT-30/36B-0+TDR | SL280UH090XV48B | R-410A | - - - | - - - | - - - | 39000 | 14.3 | 11.7 | No | 214631014 | All | USA | No
ML17XC1-042-230A** | CK40CT-30/36C-0+TDR | EL180UH100NE60C | R-410A | - - - | - - - | - - - | 39000 | 14.3 | 11.7 | No | 214631015 | All | USA | No
ML17XC1-042-230A** | CK40CT-30/36C-0+TDR | EL196UH090XE48C | R-410A | - - - | - - - | - - - | 38500 | 14.3 | 12 | No | 214631016 | All | USA,Canada | No
ML17XC1-042-230A** | CK40CT-30/36C-0+TDR | EL196UH110XE60C | R-410A | - - - | - - - | - - - | 39000 | 14.3 | 12.2 | No | 214631017 | All | USA,Canada | No
ML17XC1-042-230A** | CK40CT-30/36C-0+TDR | EL280UH110E48C | R-410A | - - - | - - - | - - - | 39000 | 14.4 | 12.2 | No | 214631018 | All | USA | No
ML17XC1-042-230A** | CK40CT-30/36C-0+TDR | EL280UH110E60C | R-410A | - - - | - - - | - - - | 39000 | 14.4 | 12.2 | No | 214631019 | All | USA | No
ML17XC1-042-230A** | CK40CT-30/36C-0+TDR | EL280UH110XE60C | R-410A | - - - | - - - | - - - | 39000 | 14.4 | 12.2 | No | 214631020 | All | USA | No
ML17XC1-042-230A** | CK40CT-30/36C-0+TDR | EL297UH090XE48C | R-410A | - - - | - - - | - - - | 38500 | 14.3 | 12 | No | 214631021 | All | USA,Canada | No
ML17XC1-042-230A** | CK40CT-30/36C-0+TDR | EL297UH090XV36C | R-410A | - - - | - - - | - - - | 39000 | 14.3 | 11.7 | No | 214631022 | All | USA,Canada | No
ML17XC1-042-230A** | CK40CT-30/36C-0+TDR | EL297UH090XV48C | R-410A | - - - | - - - | - - - | 39000 | 14.3 | 11.7 | No | 214631023 | All | USA,Canada | No
ML17XC1-042-230A** | CK40CT-30/36C-0+TDR | EL297UH090XV60C | R-410A | - - - | - - - | - - - | 39500 | 14.3 | 11.7 | No | 214631024 | All | USA,Canada | No
ML17XC1-042-230A** | CK40CT-30/36C-0+TDR | EL297UH110XE60C | R-410A | - - - | - - - | - - - | 38500 | 14.3 | 12 | No | 214631025 | All | USA,Canada | No
ML17XC1-042-230A** | CK40CT-30/36C-0+TDR | EL297UH110XV60C | R-410A | - - - | - - - | - - - | 39000 | 14.3 | 11.7 | No | 214631026 | All | USA,Canada | No
ML17XC1-042-230A** | CK40CT-30/36C-0+TDR | ML180UH090E60C | R-410A | - - - | - - - | - - - | 38500 | 14.4 | 12.2 | No | 214631027 | All | USA | No
ML17XC1-042-230A** | CK40CT-30/36C-0+TDR | ML180UH110E60C | R-410A | - - - | - - - | - - - | 39000 | 14.4 | 12.2 | No | 214631028 | All | USA | No
ML17XC1-042-230A** | CK40CT-30/36C-0+TDR | ML180UH110V60C | R-410A | - - - | - - - | - - - | 39500 | 14.4 | 12.2 | No | 214631029 | All | USA | No
ML17XC1-042-230A** | CK40CT-30/36C-0+TDR | ML180UH110XE60C | R-410A | - - - | - - - | - - - | 39000 | 14.4 | 12.2 | No | 214631030 | All | USA | No
ML17XC1-042-230A** | CK40CT-30/36C-0+TDR | ML193UH090XE48C | R-410A | - - - | - - - | - - - | 39500 | 14.3 | 11.7 | No | 214631031 | All | USA | No
ML17XC1-042-230A** | CK40CT-30/36C-0+TDR | ML193UH110XE48C | R-410A | - - - | - - - | - - - | 38500 | 14.3 | 12 | No | 214631032 | All | USA | No
ML17XC1-042-230A** | CK40CT-30/36C-0+TDR | ML196UH090XE36C | R-410A | - - - | - - - | - - - | 38500 | 14.3 | 12 | No | 214631033 | All | USA,Canada | No
ML17XC1-042-230A** | CK40CT-30/36C-0+TDR | ML196UH090XE48C | R-410A | - - - | - - - | - - - | 38500 | 14.3 | 12 | No | 214631034 | All | USA,Canada | No
ML17XC1-042-230A** | CK40CT-30/36C-0+TDR | ML196UH090XE60C | R-410A | - - - | - - - | - - - | 38500 | 14.4 | 12 | No | 214631035 | All | USA,Canada | No
ML17XC1-042-230A** | CK40CT-30/36C-0+TDR | ML196UH110XE60C | R-410A | - - - | - - - | - - - | 39000 | 14.3 | 12.2 | No | 214631036 | All | USA,Canada | No
ML17XC1-042-230A** | CK40CT-30/36C-0+TDR | ML296UH090XV48C | R-410A | - - - | - - - | - - - | 39500 | 14.3 | 12 | No | 214631037 | All | USA,Canada | No
ML17XC1-042-230A** | CK40CT-30/36C-0+TDR | ML296UH110XV60C | R-410A | - - - | - - - | - - - | 39500 | 14.4 | 12.2 | No | 214631038 | All | USA,Canada | No
ML17XC1-042-230A** | CK40CT-30/36C-0+TDR | SL280UH080NV60C | R-410A | - - - | - - - | - - - | 39000 | 14.4 | 12.2 | No | 214631039 | All | USA | No
ML17XC1-042-230A** | CK40CT-30/36C-0+TDR | SL280UH090V60C | R-410A | - - - | - - - | - - - | 39500 | 14.3 | 12 | No | 214631040 | All | USA | No
ML17XC1-042-230A** | CK40CT-30/36C-0+TDR | SL280UH090XV60C | R-410A | - - - | - - - | - - - | 39500 | 14.3 | 12 | No | 214631041 | All | USA | No
ML17XC1-042-230A** | CK40CT-30/36C-0+TDR | SL280UH100NV60C | R-410A | - - - | - - - | - - - | 39500 | 14.4 | 12 | No | 214631042 | All | USA | No
ML17XC1-042-230A** | CK40CT-30/36C-0+TDR | SL280UH110V60C | R-410A | - - - | - - - | - - - | 39000 | 14.3 | 11.7 | No | 214631043 | All | USA | No
ML17XC1-042-230A** | CK40CT-30/36C-0+TDR | SL280UH110XV60C | R-410A | - - - | - - - | - - - | 39000 | 14.3 | 11.7 | No | 214631044 | All | USA | No
ML17XC1-042-230A** | CK40CT-30/36C-0+TDR | SL297UH080NV48C | R-410A | - - - | - - - | - - - | 39000 | 14.3 | 12 | No | 214631045 | All | USA,Canada | No
ML17XC1-042-230A** | CK40CT-30/36C-0+TDR | SL297UH080NV60C | R-410A | - - - | - - - | - - - | 39500 | 14.3 | 11.7 | No | 214631046 | All | USA,Canada | No
ML17XC1-042-230A** | CK40CT-30/36C-0+TDR | SLP99UH090XV36C | R-410A | - - - | - - - | - - - | 39000 | 14.3 | 11.7 | No | 214631047 | All | USA,Canada | No
ML17XC1-042-230A** | CK40CT-30/36C-0+TDR | SLP99UH090XV48C | R-410A | - - - | - - - | - - - | 39000 | 14.3 | 11.7 | No | 214631048 | All | USA,Canada | No
ML17XC1-042-230A** | CK40CT-30/36C-0+TDR | SLP99UH090XV60C | R-410A | - - - | - - - | - - - | 39500 | 14.3 | 11.7 | No | 214631049 | All | USA,Canada | No
ML17XC1-042-230A** | CK40CT-30/36C-0+TDR | SLP99UH110XV60C | R-410A | - - - | - - - | - - - | 39000 | 14.3 | 11.7 | No | 214631050 | All | USA,Canada | No
ML17XC1-042-230A** | CK40CT-30B-0+TDR | ML180UH070V36B | R-410A | - - - | - - - | - - - | 40500 | 14.7 | 12.2 | No | 214631004 | All | USA | No
ML17XC1-042-230A** | CK40CT-30B-0+TDR | ML180UH070V48B | R-410A | - - - | - - - | - - - | 41500 | 15.2 | 12.5 | Yes | 214635501 | All | USA | No
ML17XC1-042-230A** | CK40CT-30B-0+TDR | ML180UH090V48B | R-410A | - - - | - - - | - - - | 41000 | 15.2 | 12.5 | Yes | 214635503 | All | USA | No
ML17XC1-042-230A** | CK40CT-30B-0+TDR | ML196UH070XE48B | R-410A | - - - | - - - | - - - | 40500 | 14.4 | 12 | No | 214631005 | All | USA,Canada | No
ML17XC1-042-230A** | CK40CT-36B-0+TDR | - - - | R-410A | - - - | - - - | - - - | 41000 | 14.3 | 11.7 | No | 214631051 | All | USA,Canada | No
ML17XC1-042-230A** | CK40CT-36B-0+TDR | EL180UH080NE48B | R-410A | - - - | - - - | - - - | 41000 | 15.2 | 12.5 | Yes | 214635505 | All | USA | No
ML17XC1-042-230A** | CK40CT-36B-0+TDR | EL297UH045XV36B | R-410A | - - - | - - - | - - - | 41500 | 14.4 | 12.2 | No | 214631052 | All | USA,Canada | No
ML17XC1-042-230A** | CK40CT-36B-0+TDR | EL297UH070XV36B | R-410A | - - - | - - - | - - - | 41500 | 14.7 | 12.2 | No | 214631053 | All | USA,Canada | No
ML17XC1-042-230A** | CK40CT-36B-0+TDR | EL297UH110XV60C | R-410A | - - - | - - - | - - - | 41500 | 14.4 | 12.2 | No | 214631054 | All | USA,Canada | No
ML17XC1-042-230A** | CK40CT-36B-0+TDR | ML180UH070V36B | R-410A | - - - | - - - | - - - | 41500 | 15.2 | 12.5 | Yes | 214635507 | All | USA | No
ML17XC1-042-230A** | CK40CT-36B-0+TDR | ML180UH070V48B | R-410A | - - - | - - - | - - - | 42000 | 15.4 | 13 | Yes | 214635509 | All | USA | No
ML17XC1-042-230A** | CK40CT-36B-0+TDR | ML180UH090E48B | R-410A | - - - | - - - | - - - | 41000 | 15.6 | 13 | Yes | 214635511 | All | USA | No
ML17XC1-042-230A** | CK40CT-36B-0+TDR | ML180UH090V48B | R-410A | - - - | - - - | - - - | 41500 | 14.7 | 12.2 | No | 214631055 | All | USA | No
ML17XC1-042-230A** | CK40CT-36B-0+TDR | ML180UH090XE48B | R-410A | - - - | - - - | - - - | 41000 | 15.6 | 13 | Yes | 214635513 | All | USA | No
ML17XC1-042-230A** | CK40CT-36B-0+TDR | ML196UH070XE48B | R-410A | - - - | - - - | - - - | 41000 | 14.4 | 12.2 | No | 214631056 | All | USA,Canada | No
ML17XC1-042-230A** | CK40CT-36B-0+TDR | ML296UH045XV36B | R-410A | - - - | - - - | - - - | 41500 | 14.4 | 12.2 | No | 214631057 | All | USA,Canada | No
ML17XC1-042-230A** | CK40CT-36B-0+TDR | ML296UH070XV36B | R-410A | - - - | - - - | - - - | 40500 | 14.7 | 12.2 | No | 214631058 | All | USA,Canada | No
ML17XC1-042-230A** | CK40CT-36B-0+TDR | SL280UH080NV48B | R-410A | - - - | - - - | - - - | 41500 | 14.7 | 12.2 | No | 214631059 | All | USA | No
ML17XC1-042-230A** | CK40CT-36B-0+TDR | SL280UH090V36B | R-410A | - - - | - - - | - - - | 42000 | 15.2 | 12.5 | Yes | 214635515 | All | USA | No
ML17XC1-042-230A** | CK40CT-36B-0+TDR | SL280UH090V48B | R-410A | - - - | - - - | - - - | 41500 | 14.7 | 12.2 | No | 214631060 | All | USA | No
ML17XC1-042-230A** | CK40CT-36B-0+TDR | SL280UH090XV48B | R-410A | - - - | - - - | - - - | 41500 | 14.7 | 12.2 | No | 214631061 | All | USA | No
ML17XC1-042-230A** | CK40CT-36B-0+TDR | SL297UH040NV36B | R-410A | - - - | - - - | - - - | 41500 | 14.7 | 12.2 | No | 214631062 | All | USA,Canada | No
ML17XC1-042-230A** | CK40CT-36B-0+TDR | SL297UH060NV36B | R-410A | - - - | - - - | - - - | 41500 | 14.7 | 12.2 | No | 214631063 | All | USA,Canada | No
ML17XC1-042-230A** | CK40CT-36B-0+TDR | SLP99UH070XV36B | R-410A | - - - | - - - | - - - | 41500 | 14.7 | 12.2 | No | 214631064 | All | USA,Canada | No
ML17XC1-042-230A** | CK40CT-48B-0+TDR | - - - | R-410A | - - - | - - - | - - - | 41000 | 14.3 | 11.7 | No | 214631065 | All | USA,Canada | No
ML17XC1-042-230A** | CK40CT-48B-0+TDR | EL180UH080NE48B | R-410A | - - - | - - - | - - - | 41500 | 15.2 | 12.5 | Yes | 214635517 | All | USA | No
ML17XC1-042-230A** | CK40CT-48B-0+TDR | EL196UH030XE36B | R-410A | - - - | - - - | - - - | 40500 | 15.2 | 12.5 | Yes | 214635519 | All | USA,Canada | No
ML17XC1-042-230A** | CK40CT-48B-0+TDR | EL280UH090E36B | R-410A | - - - | - - - | - - - | 41500 | 15.2 | 13 | Yes | 214635521 | All | USA | No
ML17XC1-042-230A** | CK40CT-48B-0+TDR | EL280UH090E48B | R-410A | - - - | - - - | - - - | 41500 | 15.4 | 13 | Yes | 214635523 | All | USA | No
ML17XC1-042-230A** | CK40CT-48B-0+TDR | EL297UH045XV36B | R-410A | - - - | - - - | - - - | 41500 | 14.7 | 12.2 | No | 214631066 | All | USA,Canada | No
ML17XC1-042-230A** | CK40CT-48B-0+TDR | EL297UH070XV36B | R-410A | - - - | - - - | - - - | 41500 | 14.7 | 12.2 | No | 214631067 | All | USA,Canada | No
ML17XC1-042-230A** | CK40CT-48B-0+TDR | EL297UH110XV60C | R-410A | - - - | - - - | - - - | 41500 | 14.7 | 12.2 | No | 214631068 | All | USA,Canada | No
ML17XC1-042-230A** | CK40CT-48B-0+TDR | ML180UH070V36B | R-410A | - - - | - - - | - - - | 41500 | 15.2 | 12.5 | Yes | 214635525 | All | USA | No
ML17XC1-042-230A** | CK40CT-48B-0+TDR | ML180UH070V48B | R-410A | - - - | - - - | - - - | 42000 | 15.6 | 13 | Yes | 214635527 | All | USA | No
ML17XC1-042-230A** | CK40CT-48B-0+TDR | ML180UH090E48B | R-410A | - - - | - - - | - - - | 41500 | 15.6 | 13 | Yes | 214635529 | All | USA | No
ML17XC1-042-230A** | CK40CT-48B-0+TDR | ML180UH090V48B | R-410A | - - - | - - - | - - - | 42000 | 15.2 | 12.5 | Yes | 214635531 | All | USA | No
ML17XC1-042-230A** | CK40CT-48B-0+TDR | ML180UH090XE48B | R-410A | - - - | - - - | - - - | 41500 | 15.6 | 13 | Yes | 214635533 | All | USA | No
ML17XC1-042-230A** | CK40CT-48B-0+TDR | ML196UH030XE36B | R-410A | - - - | - - - | - - - | 40500 | 15.2 | 12.5 | Yes | 214635535 | All | USA,Canada | No
ML17XC1-042-230A** | CK40CT-48B-0+TDR | ML196UH070XE48B | R-410A | - - - | - - - | - - - | 41500 | 14.7 | 12.2 | No | 214631069 | All | USA,Canada | No
ML17XC1-042-230A** | CK40CT-48B-0+TDR | ML296UH045XV36B | R-410A | - - - | - - - | - - - | 41500 | 14.7 | 12.2 | No | 214631070 | All | USA,Canada | No
ML17XC1-042-230A** | CK40CT-48B-0+TDR | ML296UH070XV36B | R-410A | - - - | - - - | - - - | 41500 | 14.4 | 12.2 | No | 214631071 | All | USA,Canada | No
ML17XC1-042-230A** | CK40CT-48B-0+TDR | SL280UH080NV48B | R-410A | - - - | - - - | - - - | 42000 | 15.2 | 12.5 | Yes | 214635536 | All | USA | No
ML17XC1-042-230A** | CK40CT-48B-0+TDR | SL280UH090V36B | R-410A | - - - | - - - | - - - | 42000 | 15.2 | 12.5 | Yes | 214635537 | All | USA | No
ML17XC1-042-230A** | CK40CT-48B-0+TDR | SL280UH090V48B | R-410A | - - - | - - - | - - - | 42000 | 15.2 | 12.5 | Yes | 214635538 | All | USA | No
ML17XC1-042-230A** | CK40CT-48B-0+TDR | SL280UH090XV48B | R-410A | - - - | - - - | - - - | 42000 | 15.2 | 12.5 | Yes | 214635539 | All | USA | No
ML17XC1-042-230A** | CK40CT-48B-0+TDR | SL297UH040NV36B | R-410A | - - - | - - - | - - - | 42000 | 14.7 | 12.2 | No | 214631072 | All | USA,Canada | No
ML17XC1-042-230A** | CK40CT-48B-0+TDR | SL297UH060NV36B | R-410A | - - - | - - - | - - - | 42000 | 14.7 | 12.2 | No | 214631073 | All | USA,Canada | No
ML17XC1-042-230A** | CK40CT-48B-0+TDR | SLP99UH070XV36B | R-410A | - - - | - - - | - - - | 41500 | 14.7 | 12.2 | No | 214631074 | All | USA,Canada | No
ML17XC1-042-230A** | CK40CT-48C-0+TDR | - - - | R-410A | - - - | - - - | - - - | 41000 | 14.3 | 11.7 | No | 214631075 | All | USA,Canada | No
ML17XC1-042-230A** | CK40CT-48C-0+TDR | EL180UH100NE60C | R-410A | - - - | - - - | - - - | 41000 | 15.2 | 12.5 | Yes | 214635540 | All | USA | No
ML17XC1-042-230A** | CK40CT-48C-0+TDR | EL195UH080NE48C | R-410A | - - - | - - - | - - - | 41000 | 15.2 | 12.5 | Yes | 214635541 | All | USA,Canada | No
ML17XC1-042-230A** | CK40CT-48C-0+TDR | EL195UH100NE60C | R-410A | - - - | - - - | - - - | 41500 | 15.4 | 13 | Yes | 214635542 | All | USA,Canada | No
ML17XC1-042-230A** | CK40CT-48C-0+TDR | EL196UH090XE48C | R-410A | - - - | - - - | - - - | 41500 | 15.4 | 13 | Yes | 214635543 | All | USA,Canada | No
ML17XC1-042-230A** | CK40CT-48C-0+TDR | EL196UH110XE60C | R-410A | - - - | - - - | - - - | 42000 | 15.6 | 13 | Yes | 214635544 | All | USA,Canada | No
ML17XC1-042-230A** | CK40CT-48C-0+TDR | EL280UH110E48C | R-410A | - - - | - - - | - - - | 42000 | 15.8 | 13 | Yes | 214635545 | All | USA | No
ML17XC1-042-230A** | CK40CT-48C-0+TDR | EL280UH110E60C | R-410A | - - - | - - - | - - - | 42000 | 15.8 | 13 | Yes | 214635546 | All | USA | No
ML17XC1-042-230A** | CK40CT-48C-0+TDR | EL280UH110XE60C | R-410A | - - - | - - - | - - - | 42000 | 15.8 | 13 | Yes | 214635547 | All | USA | No
ML17XC1-042-230A** | CK40CT-48C-0+TDR | EL297UH090XE48C | R-410A | - - - | - - - | - - - | 41500 | 15.4 | 13 | Yes | 214635548 | All | USA,Canada | No
ML17XC1-042-230A** | CK40CT-48C-0+TDR | EL297UH090XV36C | R-410A | - - - | - - - | - - - | 42000 | 15.4 | 13 | Yes | 214635549 | All | USA,Canada | No
ML17XC1-042-230A** | CK40CT-48C-0+TDR | EL297UH090XV48C | R-410A | - - - | - - - | - - - | 42000 | 15.4 | 13 | Yes | 214635550 | All | USA,Canada | No
ML17XC1-042-230A** | CK40CT-48C-0+TDR | EL297UH090XV60C | R-410A | - - - | - - - | - - - | 42000 | 15.2 | 12.5 | Yes | 214635551 | All | USA,Canada | No
ML17XC1-042-230A** | CK40CT-48C-0+TDR | EL297UH110XE60C | R-410A | - - - | - - - | - - - | 42000 | 15.6 | 13 | Yes | 214635552 | All | USA,Canada | No
ML17XC1-042-230A** | CK40CT-48C-0+TDR | EL297UH110XV48C | R-410A | - - - | - - - | - - - | 42000 | 15.2 | 12.5 | Yes | 214635553 | All | USA,Canada | No
ML17XC1-042-230A** | CK40CT-48C-0+TDR | EL297UH110XV60C | R-410A | - - - | - - - | - - - | 42000 | 15.4 | 13 | Yes | 214635554 | All | USA,Canada | No
ML17XC1-042-230A** | CK40CT-48C-0+TDR | ML180UH090E48B | R-410A | - - - | - - - | - - - | 42000 | 15.6 | 13 | Yes | 214635555 | All | USA | No
ML17XC1-042-230A** | CK40CT-48C-0+TDR | ML180UH090E60C | R-410A | - - - | - - - | - - - | 41500 | 15.8 | 13 | Yes | 214635556 | All | USA | No
ML17XC1-042-230A** | CK40CT-48C-0+TDR | ML180UH110E60C | R-410A | - - - | - - - | - - - | 41500 | 15.8 | 13 | Yes | 214635557 | All | USA | No
ML17XC1-042-230A** | CK40CT-48C-0+TDR | ML180UH110V60C | R-410A | - - - | - - - | - - - | 42000 | 15.8 | 13 | Yes | 214635558 | All | USA | No
ML17XC1-042-230A** | CK40CT-48C-0+TDR | ML180UH110XE60C | R-410A | - - - | - - - | - - - | 41500 | 15.8 | 13 | Yes | 214635559 | All | USA | No
ML17XC1-042-230A** | CK40CT-48C-0+TDR | ML193UH090XE36C | R-410A | - - - | - - - | - - - | 41500 | 15.4 | 13 | Yes | 214635560 | All | USA | No
ML17XC1-042-230A** | CK40CT-48C-0+TDR | ML193UH090XE48C | R-410A | - - - | - - - | - - - | 41000 | 15.4 | 13 | Yes | 214635561 | All | USA | No
ML17XC1-042-230A** | CK40CT-48C-0+TDR | ML193UH110XE48C | R-410A | - - - | - - - | - - - | 41500 | 15.6 | 13 | Yes | 214635562 | All | USA | No
ML17XC1-042-230A** | CK40CT-48C-0+TDR | ML193UH110XE60C | R-410A | - - - | - - - | - - - | 41500 | 15.6 | 13 | Yes | 214635563 | All | USA | No
ML17XC1-042-230A** | CK40CT-48C-0+TDR | ML196UH090XE36C | R-410A | - - - | - - - | - - - | 41500 | 15.2 | 12.5 | Yes | 214635564 | All | USA,Canada | No
ML17XC1-042-230A** | CK40CT-48C-0+TDR | ML196UH090XE48C | R-410A | - - - | - - - | - - - | 41500 | 15.4 | 13 | Yes | 214635565 | All | USA,Canada | No
ML17XC1-042-230A** | CK40CT-48C-0+TDR | ML196UH090XE60C | R-410A | - - - | - - - | - - - | 41500 | 15.6 | 13 | Yes | 214635566 | All | USA,Canada | No
ML17XC1-042-230A** | CK40CT-48C-0+TDR | ML196UH110XE60C | R-410A | - - - | - - - | - - - | 42000 | 15.6 | 13 | Yes | 214635567 | All | USA,Canada | No
ML17XC1-042-230A** | CK40CT-48C-0+TDR | ML296UH090XV48C | R-410A | - - - | - - - | - - - | 42000 | 15.4 | 13 | Yes | 214635568 | All | USA,Canada | No
ML17XC1-042-230A** | CK40CT-48C-0+TDR | ML296UH110XV60C | R-410A | - - - | - - - | - - - | 42000 | 15.6 | 13 | Yes | 214635569 | All | USA,Canada | No
ML17XC1-042-230A** | CK40CT-48C-0+TDR | SL280UH080NV60C | R-410A | - - - | - - - | - - - | 42000 | 15.8 | 13 | Yes | 214635570 | All | USA | No
ML17XC1-042-230A** | CK40CT-48C-0+TDR | SL280UH090V60C | R-410A | - - - | - - - | - - - | 42000 | 15.4 | 13 | Yes | 214635571 | All | USA | No
ML17XC1-042-230A** | CK40CT-48C-0+TDR | SL280UH090XV60C | R-410A | - - - | - - - | - - - | 42000 | 15.4 | 13 | Yes | 214635572 | All | USA | No
ML17XC1-042-230A** | CK40CT-48C-0+TDR | SL280UH100NV60C | R-410A | - - - | - - - | - - - | 42000 | 15.8 | 13 | Yes | 214635573 | All | USA | No
ML17XC1-042-230A** | CK40CT-48C-0+TDR | SL280UH110V60C | R-410A | - - - | - - - | - - - | 42000 | 15.2 | 12.5 | Yes | 214635574 | All | USA | No
ML17XC1-042-230A** | CK40CT-48C-0+TDR | SL280UH110XV60C | R-410A | - - - | - - - | - - - | 42000 | 15.2 | 12.5 | Yes | 214635575 | All | USA | No
ML17XC1-042-230A** | CK40CT-48C-0+TDR | SL297UH080NV48C | R-410A | - - - | - - - | - - - | 42000 | 15.4 | 13 | Yes | 214635576 | All | USA,Canada | No
ML17XC1-042-230A** | CK40CT-48C-0+TDR | SL297UH080NV60C | R-410A | - - - | - - - | - - - | 42000 | 15.4 | 13 | Yes | 214635577 | All | USA,Canada | No
ML17XC1-042-230A** | CK40CT-48C-0+TDR | SLP99UH090XV36C | R-410A | - - - | - - - | - - - | 42000 | 15.4 | 13 | Yes | 214635578 | All | USA,Canada | No
ML17XC1-042-230A** | CK40CT-48C-0+TDR | SLP99UH090XV48C | R-410A | - - - | - - - | - - - | 42000 | 15.4 | 13 | Yes | 214635579 | All | USA,Canada | No
ML17XC1-042-230A** | CK40CT-48C-0+TDR | SLP99UH090XV60C | R-410A | - - - | - - - | - - - | 42000 | 15.2 | 12.5 | Yes | 214635580 | All | USA,Canada | No
ML17XC1-042-230A** | CK40CT-48C-0+TDR | SLP99UH110XV60C | R-410A | - - - | - - - | - - - | 42000 | 15.2 | 12.5 | Yes | 214635581 | All | USA,Canada | No
ML17XC1-042-230A** | CK40CT-49C-0+TDR | - - - | R-410A | - - - | - - - | - - - | 41500 | 14.3 | 11.7 | No | 214631076 | All | USA | No
ML17XC1-042-230A** | CK40CT-49C-0+TDR | EL180UH100NE60C | R-410A | - - - | - - - | - - - | 41500 | 15.6 | 13 | Yes | 214635582 | All | USA | No
ML17XC1-042-230A** | CK40CT-49C-0+TDR | EL195UH080NE48C | R-410A | - - - | - - - | - - - | 41500 | 15.4 | 13 | Yes | 214635583 | All | USA,Canada | No
ML17XC1-042-230A** | CK40CT-49C-0+TDR | EL195UH100NE60C | R-410A | - - - | - - - | - - - | 42000 | 15.6 | 13 | Yes | 214635584 | All | USA,Canada | No
ML17XC1-042-230A** | CK40CT-49C-0+TDR | EL196UH090XE48C | R-410A | - - - | - - - | - - - | 42000 | 15.6 | 13 | Yes | 214635585 | All | USA,Canada | No
ML17XC1-042-230A** | CK40CT-49C-0+TDR | EL196UH110XE60C | R-410A | - - - | - - - | - - - | 42000 | 15.8 | 13 | Yes | 214635586 | All | USA,Canada | No
ML17XC1-042-230A** | CK40CT-49C-0+TDR | EL280UH110E48C | R-410A | - - - | - - - | - - - | 42000 | 16 | 13 | Yes | 214635587 | All | USA | Yes
ML17XC1-042-230A** | CK40CT-49C-0+TDR | EL280UH110E60C | R-410A | - - - | - - - | - - - | 42000 | 15.8 | 13 | Yes | 214635588 | All | USA | No
ML17XC1-042-230A** | CK40CT-49C-0+TDR | EL280UH110XE60C | R-410A | - - - | - - - | - - - | 42000 | 15.8 | 13 | Yes | 214635589 | All | USA | No
ML17XC1-042-230A** | CK40CT-49C-0+TDR | EL297UH090XE48C | R-410A | - - - | - - - | - - - | 42000 | 15.6 | 13 | Yes | 214635590 | All | USA,Canada | No
ML17XC1-042-230A** | CK40CT-49C-0+TDR | EL297UH090XV36C | R-410A | - - - | - - - | - - - | 42000 | 15.4 | 13 | Yes | 214635591 | All | USA,Canada | No
ML17XC1-042-230A** | CK40CT-49C-0+TDR | EL297UH090XV48C | R-410A | - - - | - - - | - - - | 42000 | 15.6 | 13 | Yes | 214635592 | All | USA,Canada | No
ML17XC1-042-230A** | CK40CT-49C-0+TDR | EL297UH090XV60C | R-410A | - - - | - - - | - - - | 42000 | 15.4 | 13 | Yes | 214635593 | All | USA,Canada | No
ML17XC1-042-230A** | CK40CT-49C-0+TDR | EL297UH110XE60C | R-410A | - - - | - - - | - - - | 42000 | 15.6 | 13 | Yes | 214635594 | All | USA,Canada | No
ML17XC1-042-230A** | CK40CT-49C-0+TDR | EL297UH110XV48C | R-410A | - - - | - - - | - - - | 42000 | 15.4 | 13 | Yes | 214635595 | All | USA,Canada | No
ML17XC1-042-230A** | CK40CT-49C-0+TDR | EL297UH110XV60C | R-410A | - - - | - - - | - - - | 42000 | 15.4 | 13 | Yes | 214635596 | All | USA,Canada | No
ML17XC1-042-230A** | CK40CT-49C-0+TDR | ML180UH090E60C | R-410A | - - - | - - - | - - - | 42000 | 16 | 13.5 | Yes | 214635597 | All | USA | Yes
ML17XC1-042-230A** | CK40CT-49C-0+TDR | ML180UH110E60C | R-410A | - - - | - - - | - - - | 41500 | 15.8 | 13 | Yes | 214635598 | All | USA | No
ML17XC1-042-230A** | CK40CT-49C-0+TDR | ML180UH110V60C | R-410A | - - - | - - - | - - - | 42000 | 16 | 13.5 | Yes | 214635599 | All | USA | Yes
ML17XC1-042-230A** | CK40CT-49C-0+TDR | ML180UH110XE60C | R-410A | - - - | - - - | - - - | 41500 | 15.8 | 13 | Yes | 214635600 | All | USA | No
ML17XC1-042-230A** | CK40CT-49C-0+TDR | ML193UH090XE36C | R-410A | - - - | - - - | - - - | 42000 | 15.6 | 13 | Yes | 214635601 | All | USA | No
ML17XC1-042-230A** | CK40CT-49C-0+TDR | ML193UH090XE48C | R-410A | - - - | - - - | - - - | 41500 | 15.6 | 13 | Yes | 214635602 | All | USA | No
ML17XC1-042-230A** | CK40CT-49C-0+TDR | ML193UH110XE48C | R-410A | - - - | - - - | - - - | 41500 | 15.8 | 13 | Yes | 214635603 | All | USA | No
ML17XC1-042-230A** | CK40CT-49C-0+TDR | ML193UH110XE60C | R-410A | - - - | - - - | - - - | 42000 | 15.6 | 13 | Yes | 214635604 | All | USA | No
ML17XC1-042-230A** | CK40CT-49C-0+TDR | ML196UH090XE36C | R-410A | - - - | - - - | - - - | 41500 | 15.2 | 12.5 | Yes | 214635605 | All | USA,Canada | No
ML17XC1-042-230A** | CK40CT-49C-0+TDR | ML196UH090XE48C | R-410A | - - - | - - - | - - - | 42000 | 15.6 | 13 | Yes | 214635606 | All | USA,Canada | No
ML17XC1-042-230A** | CK40CT-49C-0+TDR | ML196UH090XE60C | R-410A | - - - | - - - | - - - | 42000 | 15.8 | 13 | Yes | 214635607 | All | USA,Canada | No
ML17XC1-042-230A** | CK40CT-49C-0+TDR | ML196UH110XE60C | R-410A | - - - | - - - | - - - | 42000 | 15.8 | 13 | Yes | 214635608 | All | USA,Canada | No
ML17XC1-042-230A** | CK40CT-49C-0+TDR | ML296UH090XV48C | R-410A | - - - | - - - | - - - | 42000 | 15.6 | 13 | Yes | 214635609 | All | USA,Canada | No
ML17XC1-042-230A** | CK40CT-49C-0+TDR | ML296UH110XV60C | R-410A | - - - | - - - | - - - | 42000 | 15.8 | 13 | Yes | 214635610 | All | USA,Canada | No
ML17XC1-042-230A** | CK40CT-49C-0+TDR | SL280UH080NV60C | R-410A | - - - | - - - | - - - | 42000 | 16 | 13.5 | Yes | 214635611 | All | USA | Yes
ML17XC1-042-230A** | CK40CT-49C-0+TDR | SL280UH090V60C | R-410A | - - - | - - - | - - - | 42000 | 15.6 | 13 | Yes | 214635612 | All | USA | No
ML17XC1-042-230A** | CK40CT-49C-0+TDR | SL280UH090XV60C | R-410A | - - - | - - - | - - - | 42000 | 15.6 | 13 | Yes | 214635613 | All | USA | No
ML17XC1-042-230A** | CK40CT-49C-0+TDR | SL280UH100NV60C | R-410A | - - - | - - - | - - - | 42000 | 15.8 | 13.5 | Yes | 214635614 | All | USA | No
ML17XC1-042-230A** | CK40CT-49C-0+TDR | SL280UH110V60C | R-410A | - - - | - - - | - - - | 42000 | 15.4 | 13 | Yes | 214635615 | All | USA | No
ML17XC1-042-230A** | CK40CT-49C-0+TDR | SL280UH110XV60C | R-410A | - - - | - - - | - - - | 42000 | 15.4 | 13 | Yes | 214635616 | All | USA | No
ML17XC1-042-230A** | CK40CT-49C-0+TDR | SL297UH080NV48C | R-410A | - - - | - - - | - - - | 42000 | 15.6 | 13 | Yes | 214635617 | All | USA,Canada | No
ML17XC1-042-230A** | CK40CT-49C-0+TDR | SL297UH080NV60C | R-410A | - - - | - - - | - - - | 42000 | 15.6 | 13 | Yes | 214635618 | All | USA,Canada | No
ML17XC1-042-230A** | CK40CT-49C-0+TDR | SLP99UH090XV36C | R-410A | - - - | - - - | - - - | 42000 | 15.4 | 13 | Yes | 214635619 | All | USA,Canada | No
ML17XC1-042-230A** | CK40CT-49C-0+TDR | SLP99UH090XV48C | R-410A | - - - | - - - | - - - | 42000 | 15.6 | 13 | Yes | 214635620 | All | USA,Canada | No
ML17XC1-042-230A** | CK40CT-49C-0+TDR | SLP99UH090XV60C | R-410A | - - - | - - - | - - - | 42000 | 15.4 | 13 | Yes | 214635621 | All | USA,Canada | No
ML17XC1-042-230A** | CK40CT-49C-0+TDR | SLP99UH110XV60C | R-410A | - - - | - - - | - - - | 42000 | 15.4 | 13 | Yes | 214635622 | All | USA,Canada | No
ML17XC1-042-230A** | CK40CT-50/60C-0+TDR | EL180UH100NE60C | R-410A | - - - | - - - | - - - | 41500 | 14.7 | 12.2 | No | 214631077 | All | USA | No
ML17XC1-042-230A** | CK40CT-50/60C-0+TDR | EL195UH080NE48C | R-410A | - - - | - - - | - - - | 41000 | 15.2 | 12.5 | Yes | 214635623 | All | USA,Canada | No
ML17XC1-042-230A** | CK40CT-50/60C-0+TDR | EL195UH100NE60C | R-410A | - - - | - - - | - - - | 41000 | 15.2 | 12.5 | Yes | 214635624 | All | USA,Canada | No
ML17XC1-042-230A** | CK40CT-50/60C-0+TDR | EL196UH090XE48C | R-410A | - - - | - - - | - - - | 41000 | 15.2 | 12.5 | Yes | 214635625 | All | USA,Canada | No
ML17XC1-042-230A** | CK40CT-50/60C-0+TDR | EL196UH110XE60C | R-410A | - - - | - - - | - - - | 41500 | 15.4 | 13 | Yes | 214635626 | All | USA,Canada | No
ML17XC1-042-230A** | CK40CT-50/60C-0+TDR | EL280UH110E48C | R-410A | - - - | - - - | - - - | 41000 | 15.6 | 13 | Yes | 214635627 | All | USA | No
ML17XC1-042-230A** | CK40CT-50/60C-0+TDR | EL280UH110E60C | R-410A | - - - | - - - | - - - | 42000 | 15.6 | 13 | Yes | 214635628 | All | USA | No
ML17XC1-042-230A** | CK40CT-50/60C-0+TDR | EL280UH110XE60C | R-410A | - - - | - - - | - - - | 42000 | 15.6 | 13 | Yes | 214635629 | All | USA | No
ML17XC1-042-230A** | CK40CT-50/60C-0+TDR | EL297UH090XE48C | R-410A | - - - | - - - | - - - | 41000 | 15.2 | 12.5 | Yes | 214635630 | All | USA,Canada | No
ML17XC1-042-230A** | CK40CT-50/60C-0+TDR | EL297UH090XV36C | R-410A | - - - | - - - | - - - | 41500 | 15.2 | 12.5 | Yes | 214635631 | All | USA,Canada | No
ML17XC1-042-230A** | CK40CT-50/60C-0+TDR | EL297UH090XV48C | R-410A | - - - | - - - | - - - | 41500 | 15.2 | 12.5 | Yes | 214635632 | All | USA,Canada | No
ML17XC1-042-230A** | CK40CT-50/60C-0+TDR | EL297UH090XV60C | R-410A | - - - | - - - | - - - | 42000 | 15.2 | 12.5 | Yes | 214635633 | All | USA,Canada | No
ML17XC1-042-230A** | CK40CT-50/60C-0+TDR | EL297UH110XE60C | R-410A | - - - | - - - | - - - | 41500 | 15.4 | 13 | Yes | 214635634 | All | USA,Canada | No
ML17XC1-042-230A** | CK40CT-50/60C-0+TDR | EL297UH110XV48C | R-410A | - - - | - - - | - - - | 41500 | 15.2 | 12.5 | Yes | 214635635 | All | USA,Canada | No
ML17XC1-042-230A** | CK40CT-50/60C-0+TDR | EL297UH110XV60C | R-410A | - - - | - - - | - - - | 41500 | 15.2 | 12.5 | Yes | 214635636 | All | USA,Canada | No
ML17XC1-042-230A** | CK40CT-50/60C-0+TDR | ML180UH090E60C | R-410A | - - - | - - - | - - - | 41000 | 15.6 | 13 | Yes | 214635637 | All | USA | No
ML17XC1-042-230A** | CK40CT-50/60C-0+TDR | ML180UH110E60C | R-410A | - - - | - - - | - - - | 41500 | 15.2 | 12.5 | Yes | 214635638 | All | USA | No
ML17XC1-042-230A** | CK40CT-50/60C-0+TDR | ML180UH110V60C | R-410A | - - - | - - - | - - - | 42000 | 15.6 | 13 | Yes | 214635639 | All | USA | No
ML17XC1-042-230A** | CK40CT-50/60C-0+TDR | ML180UH110XE60C | R-410A | - - - | - - - | - - - | 41500 | 15.2 | 12.5 | Yes | 214635640 | All | USA | No
ML17XC1-042-230A** | CK40CT-50/60C-0+TDR | ML193UH090XE48C | R-410A | - - - | - - - | - - - | 42000 | 14.7 | 12.2 | No | 214631078 | All | USA | No
ML17XC1-042-230A** | CK40CT-50/60C-0+TDR | ML193UH110XE48C | R-410A | - - - | - - - | - - - | 42000 | 15.2 | 12.5 | Yes | 214635641 | All | USA | No
ML17XC1-042-230A** | CK40CT-50/60C-0+TDR | ML193UH110XE60C | R-410A | - - - | - - - | - - - | 41000 | 15.2 | 12.5 | Yes | 214635642 | All | USA | No
ML17XC1-042-230A** | CK40CT-50/60C-0+TDR | ML196UH090XE36C | R-410A | - - - | - - - | - - - | 41000 | 15.2 | 12.5 | Yes | 214635643 | All | USA,Canada | No
ML17XC1-042-230A** | CK40CT-50/60C-0+TDR | ML196UH090XE48C | R-410A | - - - | - - - | - - - | 41000 | 15.2 | 12.5 | Yes | 214635644 | All | USA,Canada | No
ML17XC1-042-230A** | CK40CT-50/60C-0+TDR | ML196UH090XE60C | R-410A | - - - | - - - | - - - | 41000 | 15.2 | 12.5 | Yes | 214635645 | All | USA,Canada | No
ML17XC1-042-230A** | CK40CT-50/60C-0+TDR | ML196UH110XE60C | R-410A | - - - | - - - | - - - | 41500 | 15.4 | 13 | Yes | 214635646 | All | USA,Canada | No
ML17XC1-042-230A** | CK40CT-50/60C-0+TDR | ML296UH090XV48C | R-410A | - - - | - - - | - - - | 42000 | 15.2 | 12.5 | Yes | 214635647 | All | USA,Canada | No
ML17XC1-042-230A** | CK40CT-50/60C-0+TDR | ML296UH110XV60C | R-410A | - - - | - - - | - - - | 42000 | 15.4 | 13 | Yes | 214635648 | All | USA,Canada | No
ML17XC1-042-230A** | CK40CT-50/60C-0+TDR | SL280UH080NV60C | R-410A | - - - | - - - | - - - | 41500 | 15.6 | 13 | Yes | 214635649 | All | USA | No
ML17XC1-042-230A** | CK40CT-50/60C-0+TDR | SL280UH090V60C | R-410A | - - - | - - - | - - - | 42000 | 15.2 | 12.5 | Yes | 214635650 | All | USA | No
ML17XC1-042-230A** | CK40CT-50/60C-0+TDR | SL280UH090XV60C | R-410A | - - - | - - - | - - - | 42000 | 15.2 | 12.5 | Yes | 214635651 | All | USA | No
ML17XC1-042-230A** | CK40CT-50/60C-0+TDR | SL280UH100NV60C | R-410A | - - - | - - - | - - - | 42000 | 15.4 | 13 | Yes | 214635652 | All | USA | No
ML17XC1-042-230A** | CK40CT-50/60C-0+TDR | SL280UH110V60C | R-410A | - - - | - - - | - - - | 41500 | 15.2 | 12.5 | Yes | 214635653 | All | USA | No
ML17XC1-042-230A** | CK40CT-50/60C-0+TDR | SL280UH110XV60C | R-410A | - - - | - - - | - - - | 41500 | 15.2 | 12.5 | Yes | 214635654 | All | USA | No
ML17XC1-042-230A** | CK40CT-50/60C-0+TDR | SL297UH080NV48C | R-410A | - - - | - - - | - - - | 42000 | 15.2 | 12.5 | Yes | 214635655 | All | USA,Canada | No
ML17XC1-042-230A** | CK40CT-50/60C-0+TDR | SL297UH080NV60C | R-410A | - - - | - - - | - - - | 42000 | 15.2 | 12.5 | Yes | 214635656 | All | USA,Canada | No
ML17XC1-042-230A** | CK40CT-50/60C-0+TDR | SLP99UH090XV36C | R-410A | - - - | - - - | - - - | 41500 | 15.2 | 12.5 | Yes | 214635657 | All | USA,Canada | No
ML17XC1-042-230A** | CK40CT-50/60C-0+TDR | SLP99UH090XV48C | R-410A | - - - | - - - | - - - | 41500 | 15.2 | 12.5 | Yes | 214635658 | All | USA,Canada | No
ML17XC1-042-230A** | CK40CT-50/60C-0+TDR | SLP99UH090XV60C | R-410A | - - - | - - - | - - - | 42000 | 15.2 | 12.5 | Yes | 214635659 | All | USA,Canada | No
ML17XC1-042-230A** | CK40CT-50/60C-0+TDR | SLP99UH110XV60C | R-410A | - - - | - - - | - - - | 42000 | 15.2 | 12.5 | Yes | 214635660 | All | USA,Canada | No
ML17XC1-042-230A** | CK40CT-60C-0+TDR | - - - | R-410A | - - - | - - - | - - - | 42000 | 14.4 | 12.2 | No | 214631079 | All | USA,Canada | No
ML17XC1-042-230A** | CK40CT-60C-0+TDR | EL180UH100NE60C | R-410A | - - - | - - - | - - - | 42000 | 15.6 | 13 | Yes | 214635661 | All | USA | No
ML17XC1-042-230A** | CK40CT-60C-0+TDR | EL195UH080NE48C | R-410A | - - - | - - - | - - - | 42000 | 15.6 | 13 | Yes | 214635662 | All | USA,Canada | No
ML17XC1-042-230A** | CK40CT-60C-0+TDR | EL195UH100NE60C | R-410A | - - - | - - - | - - - | 42000 | 15.8 | 13 | Yes | 214635663 | All | USA,Canada | No
ML17XC1-042-230A** | CK40CT-60C-0+TDR | EL196UH090XE48C | R-410A | - - - | - - - | - - - | 42000 | 15.8 | 13 | Yes | 214635664 | All | USA,Canada | No
ML17XC1-042-230A** | CK40CT-60C-0+TDR | EL196UH110XE60C | R-410A | - - - | - - - | - - - | 42000 | 16 | 13.5 | Yes | 214635665 | All | USA,Canada | Yes
ML17XC1-042-230A** | CK40CT-60C-0+TDR | EL280UH110E48C | R-410A | - - - | - - - | - - - | 42000 | 16.2 | 13.5 | Yes | 214635666 | All | USA | Yes
ML17XC1-042-230A** | CK40CT-60C-0+TDR | EL280UH110E60C | R-410A | - - - | - - - | - - - | 42000 | 16.2 | 13.5 | Yes | 214635667 | All | USA | Yes
ML17XC1-042-230A** | CK40CT-60C-0+TDR | EL280UH110XE60C | R-410A | - - - | - - - | - - - | 42000 | 16.2 | 13.5 | Yes | 214635668 | All | USA | Yes
ML17XC1-042-230A** | CK40CT-60C-0+TDR | EL297UH090XE48C | R-410A | - - - | - - - | - - - | 42000 | 15.8 | 13 | Yes | 214635669 | All | USA,Canada | No
ML17XC1-042-230A** | CK40CT-60C-0+TDR | EL297UH090XV36C | R-410A | - - - | - - - | - - - | 42000 | 15.8 | 13 | Yes | 214635670 | All | USA,Canada | No
ML17XC1-042-230A** | CK40CT-60C-0+TDR | EL297UH090XV48C | R-410A | - - - | - - - | - - - | 42000 | 15.8 | 13 | Yes | 214635671 | All | USA,Canada | No
ML17XC1-042-230A** | CK40CT-60C-0+TDR | EL297UH090XV60C | R-410A | - - - | - - - | - - - | 42000 | 15.6 | 13 | Yes | 214635672 | All | USA,Canada | No
ML17XC1-042-230A** | CK40CT-60C-0+TDR | EL297UH110XE60C | R-410A | - - - | - - - | - - - | 42000 | 16 | 13.5 | Yes | 214635673 | All | USA,Canada | Yes
ML17XC1-042-230A** | CK40CT-60C-0+TDR | EL297UH110XV60C | R-410A | - - - | - - - | - - - | 42000 | 15.8 | 13 | Yes | 214635674 | All | USA,Canada | No
ML17XC1-042-230A** | CK40CT-60C-0+TDR | ML180UH090E60C | R-410A | - - - | - - - | - - - | 42000 | 16 | 13.5 | Yes | 214635675 | All | USA | Yes
ML17XC1-042-230A** | CK40CT-60C-0+TDR | ML180UH110E60C | R-410A | - - - | - - - | - - - | 42000 | 16 | 13 | Yes | 214635676 | All | USA | Yes
ML17XC1-042-230A** | CK40CT-60C-0+TDR | ML180UH110V60C | R-410A | - - - | - - - | - - - | 42000 | 16.4 | 13.5 | Yes | 214635677 | All | USA | Yes
ML17XC1-042-230A** | CK40CT-60C-0+TDR | ML180UH110XE60C | R-410A | - - - | - - - | - - - | 42000 | 16 | 13 | Yes | 214635678 | All | USA | Yes
ML17XC1-042-230A** | CK40CT-60C-0+TDR | ML193UH090XE36C | R-410A | - - - | - - - | - - - | 42000 | 15.8 | 13 | Yes | 214635679 | All | USA | No
ML17XC1-042-230A** | CK40CT-60C-0+TDR | ML193UH090XE48C | R-410A | - - - | - - - | - - - | 42000 | 15.6 | 13 | Yes | 214635680 | All | USA | No
ML17XC1-042-230A** | CK40CT-60C-0+TDR | ML193UH110XE48C | R-410A | - - - | - - - | - - - | 42000 | 15.8 | 13 | Yes | 214635681 | All | USA | No
ML17XC1-042-230A** | CK40CT-60C-0+TDR | ML193UH110XE60C | R-410A | - - - | - - - | - - - | 42000 | 16 | 13 | Yes | 214635682 | All | USA | Yes
ML17XC1-042-230A** | CK40CT-60C-0+TDR | ML196UH090XE36C | R-410A | - - - | - - - | - - - | 42000 | 15.6 | 13 | Yes | 214635683 | All | USA,Canada | No
ML17XC1-042-230A** | CK40CT-60C-0+TDR | ML196UH090XE48C | R-410A | - - - | - - - | - - - | 42000 | 15.8 | 13 | Yes | 214635684 | All | USA,Canada | No
ML17XC1-042-230A** | CK40CT-60C-0+TDR | ML196UH090XE60C | R-410A | - - - | - - - | - - - | 42000 | 15.8 | 13 | Yes | 214635685 | All | USA,Canada | No
ML17XC1-042-230A** | CK40CT-60C-0+TDR | ML196UH110XE60C | R-410A | - - - | - - - | - - - | 42000 | 16 | 13.5 | Yes | 214635686 | All | USA,Canada | Yes
ML17XC1-042-230A** | CK40CT-60C-0+TDR | ML296UH090XV48C | R-410A | - - - | - - - | - - - | 42000 | 15.8 | 13 | Yes | 214635687 | All | USA,Canada | No
ML17XC1-042-230A** | CK40CT-60C-0+TDR | ML296UH110XV60C | R-410A | - - - | - - - | - - - | 42000 | 16 | 13.5 | Yes | 214635688 | All | USA,Canada | Yes
ML17XC1-042-230A** | CK40CT-60C-0+TDR | SL280UH080NV60C | R-410A | - - - | - - - | - - - | 42000 | 16.2 | 13.5 | Yes | 214635689 | All | USA | Yes
ML17XC1-042-230A** | CK40CT-60C-0+TDR | SL280UH090V60C | R-410A | - - - | - - - | - - - | 42000 | 15.8 | 13 | Yes | 214635690 | All | USA | No
ML17XC1-042-230A** | CK40CT-60C-0+TDR | SL280UH090XV60C | R-410A | - - - | - - - | - - - | 42000 | 15.8 | 13 | Yes | 214635691 | All | USA | No
ML17XC1-042-230A** | CK40CT-60C-0+TDR | SL280UH100NV60C | R-410A | - - - | - - - | - - - | 42000 | 16 | 13.5 | Yes | 214635692 | All | USA | Yes
ML17XC1-042-230A** | CK40CT-60C-0+TDR | SL280UH110V60C | R-410A | - - - | - - - | - - - | 42000 | 15.8 | 13 | Yes | 214635693 | All | USA | No
ML17XC1-042-230A** | CK40CT-60C-0+TDR | SL280UH110XV60C | R-410A | - - - | - - - | - - - | 42000 | 15.8 | 13 | Yes | 214635694 | All | USA | No
ML17XC1-042-230A** | CK40CT-60C-0+TDR | SL297UH080NV48C | R-410A | - - - | - - - | - - - | 42000 | 15.8 | 13 | Yes | 214635695 | All | USA,Canada | No
ML17XC1-042-230A** | CK40CT-60C-0+TDR | SL297UH080NV60C | R-410A | - - - | - - - | - - - | 42000 | 15.8 | 13 | Yes | 214635696 | All | USA,Canada | No
ML17XC1-042-230A** | CK40CT-60C-0+TDR | SLP99UH090XV36C | R-410A | - - - | - - - | - - - | 42000 | 15.8 | 13 | Yes | 214635697 | All | USA,Canada | No
ML17XC1-042-230A** | CK40CT-60C-0+TDR | SLP99UH090XV48C | R-410A | - - - | - - - | - - - | 42000 | 15.8 | 13 | Yes | 214635698 | All | USA,Canada | No
ML17XC1-042-230A** | CK40CT-60C-0+TDR | SLP99UH090XV60C | R-410A | - - - | - - - | - - - | 42000 | 15.6 | 13 | Yes | 214635699 | All | USA,Canada | No
ML17XC1-042-230A** | CK40CT-60C-0+TDR | SLP99UH110XV60C | R-410A | - - - | - - - | - - - | 42000 | 15.8 | 13 | Yes | 214635700 | All | USA,Canada | No
ML17XC1-042-230A** | CK40CT-60D-0+TDR | - - - | R-410A | - - - | - - - | - - - | 42000 | 14.3 | 12.2 | No | 214631080 | All | USA,Canada | No
ML17XC1-042-230A** | CK40CT-60D-0+TDR | EL297UH135XE60D | R-410A | - - - | - - - | - - - | 42000 | 15.8 | 13 | Yes | 214635701 | All | USA,Canada | No
ML17XC1-042-230A** | CK40CT-60D-0+TDR | ML180UH135E60D | R-410A | - - - | - - - | - - - | 42000 | 15.6 | 13 | Yes | 214635702 | All | USA | No
ML17XC1-042-230A** | CK40CT-60D-0+TDR | ML196UH135XE60D | R-410A | - - - | - - - | - - - | 42000 | 15.6 | 13 | Yes | 214635703 | All | USA,Canada | No
ML17XC1-042-230A** | CK40CT-60D-0+TDR | SL280UH135V60D | R-410A | - - - | - - - | - - - | 42000 | 15.8 | 13 | Yes | 214635704 | All | USA | No
ML17XC1-042-230A** | CK40DT-30/36B-0+TDR | SL280DF060NV36B | R-410A | - - - | - - - | - - - | 41000 | 14.4 | 12 | No | 214631081 | All | USA | No
ML17XC1-042-230A** | CK40DT-30/36C-0+TDR | ML196DF110XE60C | R-410A | - - - | - - - | - - - | 41500 | 14.7 | 12.5 | No | 214631082 | All | USA | No
ML17XC1-042-230A** | CK40DT-42B-0+TDR | ML180DF090E48B | R-410A | - - - | - - - | - - - | 41500 | 15.4 | 13 | Yes | 214635705 | All | USA | No
ML17XC1-042-230A** | CK40DT-42B-0+TDR | ML196DF070XE48B | R-410A | - - - | - - - | - - - | 41000 | 14.7 | 12.5 | No | 214631083 | All | USA | No
ML17XC1-042-230A** | CK40DT-42B-0+TDR | SL280DF060NV36B | R-410A | - - - | - - - | - - - | 41500 | 14.7 | 12.5 | No | 214631084 | All | USA | No
ML17XC1-042-230A** | CK40DT-42B-0+TDR | SL280DF090V48B | R-410A | - - - | - - - | - - - | 41500 | 14.4 | 12 | No | 214631085 | All | USA | No
ML17XC1-042-230A** | CK40DT-42B-0+TDR | SLP99DF070XV36B | R-410A | - - - | - - - | - - - | 41500 | 14.7 | 12.5 | No | 214631086 | All | USA | No
ML17XC1-042-230A** | CK40DT-48C-0+TDR | EL297DF090XE48C | R-410A | - - - | - - - | - - - | 41000 | 15.4 | 12.9 | Yes | 214635706 | All | USA,Canada | No
ML17XC1-042-230A** | CK40DT-48C-0+TDR | EL297DF090XV60C | R-410A | - - - | - - - | - - - | 42000 | 14.7 | 12.5 | No | 214631087 | All | USA | No
ML17XC1-042-230A** | CK40DT-48C-0+TDR | EL297DF110XV60C | R-410A | - - - | - - - | - - - | 42000 | 14.7 | 12.5 | No | 214631088 | All | USA | No
ML17XC1-042-230A** | CK40DT-48C-0+TDR | ML180DF110E60C | R-410A | - - - | - - - | - - - | 42000 | 16 | 13.4 | Yes | 214635708 | All | USA | Yes
ML17XC1-042-230A** | CK40DT-48C-0+TDR | ML196DF090XE48C | R-410A | - - - | - - - | - - - | 42000 | 15.4 | 13.1 | Yes | 214635709 | All | USA,Canada | No
ML17XC1-042-230A** | CK40DT-48C-0+TDR | ML196DF110XE60C | R-410A | - - - | - - - | - - - | 42000 | 15.4 | 13 | Yes | 214635710 | All | USA,Canada | No
ML17XC1-042-230A** | CK40DT-48C-0+TDR | ML296DF090XV60C | R-410A | - - - | - - - | - - - | 42000 | 15.2 | 12.9 | Yes | 214635711 | All | USA,Canada | No
ML17XC1-042-230A** | CK40DT-48C-0+TDR | SL280DF080NV60C | R-410A | - - - | - - - | - - - | 41500 | 15.4 | 12.9 | Yes | 214635712 | All | USA | No
ML17XC1-042-230A** | CK40DT-48C-0+TDR | SL280DF090V60C | R-410A | - - - | - - - | - - - | 42000 | 15.4 | 13.1 | Yes | 214635713 | All | USA | No
ML17XC1-042-230A** | CK40DT-48C-0+TDR | SL280DF110V60C | R-410A | - - - | - - - | - - - | 42000 | 15.6 | 13.2 | Yes | 214635714 | All | USA | No
ML17XC1-042-230A** | CK40DT-48C-0+TDR | SLP99DF090XV36C | R-410A | - - - | - - - | - - - | 41500 | 15.2 | 12.8 | Yes | 214635715 | All | USA,Canada | No
ML17XC1-042-230A** | CK40DT-48C-0+TDR | SLP99DF090XV48C | R-410A | - - - | - - - | - - - | 41500 | 14.7 | 12.5 | No | 214631089 | All | USA | No
ML17XC1-042-230A** | CK40DT-48C-0+TDR | SLP99DF090XV60C | R-410A | - - - | - - - | - - - | 42000 | 14.7 | 12.5 | No | 214631090 | All | USA | No
ML17XC1-042-230A** | CK40DT-48C-0+TDR | SLP99DF110XV60C | R-410A | - - - | - - - | - - - | 42000 | 14.7 | 12.5 | No | 214631091 | All | USA | No
ML17XC1-042-230A** | CK40DT-50/60C-0+TDR | - - - | R-410A | - - - | - - - | - - - | 41500 | 14.3 | 12 | No | 214631092 | All | USA | No
ML17XC1-042-230A** | CK40DT-50/60C-0+TDR | EL280DF090E48B | R-410A | - - - | - - - | - - - | 42000 | 15.8 | 13.4 | Yes | 214635716 | All | USA | No
ML17XC1-042-230A** | CK40DT-50/60C-0+TDR | EL297DF090XE48C | R-410A | - - - | - - - | - - - | 41500 | 15.5 | 13.1 | Yes | 214635717 | All | USA,Canada | No
ML17XC1-042-230A** | CK40DT-50/60C-0+TDR | EL297DF090XV60C | R-410A | - - - | - - - | - - - | 42000 | 14.7 | 12.5 | No | 214631093 | All | USA | No
ML17XC1-042-230A** | CK40DT-50/60C-0+TDR | EL297DF110XV60C | R-410A | - - - | - - - | - - - | 42000 | 14.7 | 12.5 | No | 214631094 | All | USA | No
ML17XC1-042-230A** | CK40DT-50/60C-0+TDR | ML180DF110E60C | R-410A | - - - | - - - | - - - | 42000 | 16 | 13.5 | Yes | 214635719 | All | USA | Yes
ML17XC1-042-230A** | CK40DT-50/60C-0+TDR | ML193DF090XE48C | R-410A | - - - | - - - | - - - | 42000 | 15.4 | 13.2 | Yes | 214635720 | All | USA | No
ML17XC1-042-230A** | CK40DT-50/60C-0+TDR | ML196DF090XE48C | R-410A | - - - | - - - | - - - | 42000 | 15.6 | 13.3 | Yes | 214635721 | All | USA,Canada | No
ML17XC1-042-230A** | CK40DT-50/60C-0+TDR | ML196DF110XE60C | R-410A | - - - | - - - | - - - | 42000 | 15.4 | 13.2 | Yes | 214635722 | All | USA,Canada | No
ML17XC1-042-230A** | CK40DT-50/60C-0+TDR | ML296DF090XV60C | R-410A | - - - | - - - | - - - | 42000 | 15.2 | 13 | Yes | 214635723 | All | USA,Canada | No
ML17XC1-042-230A** | CK40DT-50/60C-0+TDR | SL280DF080NV60C | R-410A | - - - | - - - | - - - | 42000 | 15.4 | 13.2 | Yes | 214635724 | All | USA | No
ML17XC1-042-230A** | CK40DT-50/60C-0+TDR | SL280DF090V60C | R-410A | - - - | - - - | - - - | 42000 | 15.6 | 13.1 | Yes | 214635725 | All | USA | No
ML17XC1-042-230A** | CK40DT-50/60C-0+TDR | SL280DF110V60C | R-410A | - - - | - - - | - - - | 42000 | 15.6 | 13.3 | Yes | 214635726 | All | USA | No
ML17XC1-042-230A** | CK40DT-50/60C-0+TDR | SLP99DF090XV36C | R-410A | - - - | - - - | - - - | 42000 | 15.2 | 13 | Yes | 214635727 | All | USA,Canada | No
ML17XC1-042-230A** | CK40DT-50/60C-0+TDR | SLP99DF090XV48C | R-410A | - - - | - - - | - - - | 42000 | 14.7 | 12.5 | No | 214631095 | All | USA | No
ML17XC1-042-230A** | CK40DT-50/60C-0+TDR | SLP99DF090XV60C | R-410A | - - - | - - - | - - - | 42000 | 14.7 | 12.5 | No | 214631096 | All | USA | No
ML17XC1-042-230A** | CK40DT-50/60C-0+TDR | SLP99DF110XV60C | R-410A | - - - | - - - | - - - | 42000 | 14.7 | 12.5 | No | 214631097 | All | USA | No
ML17XC1-042-230A** | CK40HT-24B-0+TDR | ML180UH070V36B | R-410A | - - - | - - - | - - - | 39500 | 14.4 | 12.2 | No | 214631098 | All | USA | No
ML17XC1-042-230A** | CK40HT-24B-0+TDR | ML180UH070V48B | R-410A | - - - | - - - | - - - | 40000 | 14.7 | 12.2 | No | 214631099 | All | USA | No
ML17XC1-042-230A** | CK40HT-24B-0+TDR | ML180UH090V48B | R-410A | - - - | - - - | - - - | 39500 | 14.4 | 12.2 | No | 214631100 | All | USA | No
ML17XC1-042-230A** | CK40HT-30B-0+TDR | ML180UH070V36B | R-410A | - - - | - - - | - - - | 41000 | 15.2 | 12.5 | Yes | 214635728 | All | USA | No
ML17XC1-042-230A** | CK40HT-30B-0+TDR | ML180UH070V48B | R-410A | - - - | - - - | - - - | 41500 | 15.2 | 12.5 | Yes | 214635729 | All | USA | No
ML17XC1-042-230A** | CK40HT-30B-0+TDR | ML180UH090V48B | R-410A | - - - | - - - | - - - | 41000 | 15.2 | 12.5 | Yes | 214635730 | All | USA | No
ML17XC1-042-230A** | CK40HT-30B-0+TDR | ML196UH070XE48B | R-410A | - - - | - - - | - - - | 41000 | 14.4 | 12.2 | No | 214631101 | All | USA,Canada | No
ML17XC1-042-230A** | CK40HT-36B-0+TDR | ML180UH070V36B | R-410A | - - - | - - - | - - - | 39500 | 14.4 | 12.2 | No | 214631102 | All | USA | No
ML17XC1-042-230A** | CK40HT-36B-0+TDR | ML180UH070V48B | R-410A | - - - | - - - | - - - | 40000 | 14.7 | 12.2 | No | 214631103 | All | USA | No
ML17XC1-042-230A** | CK40HT-36B-0+TDR | ML180UH090V48B | R-410A | - - - | - - - | - - - | 40000 | 14.3 | 12 | No | 214631104 | All | USA | No
ML17XC1-042-230A** | CK40HT-36C-0+TDR | ML180UH110V60C | R-410A | - - - | - - - | - - - | 40500 | 15.2 | 12.5 | Yes | 214635731 | All | USA | No
ML17XC1-042-230A** | CK40HT-36C-0+TDR | ML196UH090XE36C | R-410A | - - - | - - - | - - - | 39500 | 14.4 | 12.2 | No | 214631105 | All | USA,Canada | No
ML17XC1-042-230A** | CK40HT-36C-0+TDR | ML196UH090XE60C | R-410A | - - - | - - - | - - - | 39500 | 14.7 | 12.2 | No | 214631106 | All | USA,Canada | No
ML17XC1-042-230A** | CK40HT-42B-0+TDR | - - - | R-410A | - - - | - - - | - - - | 42000 | 14.4 | 12.2 | No | 214631107 | All | USA,Canada | No
ML17XC1-042-230A** | CK40HT-42B-0+TDR | EL180UH080NE48B | R-410A | - - - | - - - | - - - | 42000 | 15.2 | 12.5 | Yes | 214635732 | All | USA | No
ML17XC1-042-230A** | CK40HT-42B-0+TDR | EL280UH090E48B | R-410A | - - - | - - - | - - - | 42000 | 15.6 | 13 | Yes | 214635733 | All | USA | No
ML17XC1-042-230A** | CK40HT-42B-0+TDR | EL297UH045XV36B | R-410A | - - - | - - - | - - - | 42000 | 14.7 | 12.2 | No | 214631108 | All | USA,Canada | No
ML17XC1-042-230A** | CK40HT-42B-0+TDR | EL297UH070XV36B | R-410A | - - - | - - - | - - - | 42000 | 15.2 | 12.5 | Yes | 214635734 | All | USA,Canada | No
ML17XC1-042-230A** | CK40HT-42B-0+TDR | EL297UH110XV60C | R-410A | - - - | - - - | - - - | 42000 | 14.7 | 12.2 | No | 214631109 | All | USA,Canada | No
ML17XC1-042-230A** | CK40HT-42B-0+TDR | ML180UH070V36B | R-410A | - - - | - - - | - - - | 42000 | 15.4 | 13 | Yes | 214635735 | All | USA | No
ML17XC1-042-230A** | CK40HT-42B-0+TDR | ML180UH070V48B | R-410A | - - - | - - - | - - - | 42000 | 15.8 | 13 | Yes | 214635736 | All | USA | No
ML17XC1-042-230A** | CK40HT-42B-0+TDR | ML180UH090E48B | R-410A | - - - | - - - | - - - | 42000 | 15.6 | 13 | Yes | 214635737 | All | USA | No
ML17XC1-042-230A** | CK40HT-42B-0+TDR | ML180UH090V48B | R-410A | - - - | - - - | - - - | 42000 | 15.2 | 12.5 | Yes | 214635738 | All | USA | No
ML17XC1-042-230A** | CK40HT-42B-0+TDR | ML180UH090XE48B | R-410A | - - - | - - - | - - - | 42000 | 15.6 | 13 | Yes | 214635739 | All | USA | No
ML17XC1-042-230A** | CK40HT-42B-0+TDR | ML196UH070XE48B | R-410A | - - - | - - - | - - - | 42000 | 14.7 | 12.2 | No | 214631110 | All | USA,Canada | No
ML17XC1-042-230A** | CK40HT-42B-0+TDR | ML296UH045XV36B | R-410A | - - - | - - - | - - - | 42000 | 15.2 | 12.5 | Yes | 214635740 | All | USA,Canada | No
ML17XC1-042-230A** | CK40HT-42B-0+TDR | ML296UH070XV36B | R-410A | - - - | - - - | - - - | 42000 | 15.2 | 12.5 | Yes | 214635741 | All | USA,Canada | No
ML17XC1-042-230A** | CK40HT-42B-0+TDR | SL280UH090V36B | R-410A | - - - | - - - | - - - | 42000 | 15.4 | 13 | Yes | 214635742 | All | USA | No
ML17XC1-042-230A** | CK40HT-42B-0+TDR | SL280UH090V48B | R-410A | - - - | - - - | - - - | 42000 | 15.2 | 12.5 | Yes | 214635743 | All | USA | No
ML17XC1-042-230A** | CK40HT-42B-0+TDR | SL280UH090XV48B | R-410A | - - - | - - - | - - - | 42000 | 15.2 | 12.5 | Yes | 214635744 | All | USA | No
ML17XC1-042-230A** | CK40HT-42B-0+TDR | SL297UH040NV36B | R-410A | - - - | - - - | - - - | 42000 | 15.2 | 12.5 | Yes | 214635745 | All | USA,Canada | No
ML17XC1-042-230A** | CK40HT-42B-0+TDR | SL297UH060NV36B | R-410A | - - - | - - - | - - - | 42000 | 15.2 | 12.5 | Yes | 214635746 | All | USA,Canada | No
ML17XC1-042-230A** | CK40HT-42B-0+TDR | SLP99UH070XV36B | R-410A | - - - | - - - | - - - | 42000 | 15.2 | 12.5 | Yes | 214635747 | All | USA,Canada | No
ML17XC1-042-230A** | CK40HT-42C-0+TDR | - - - | R-410A | - - - | - - - | - - - | 41500 | 14.3 | 12 | No | 214631111 | All | USA,Canada | No
ML17XC1-042-230A** | CK40HT-42C-0+TDR | EL180UH100NE60C | R-410A | - - - | - - - | - - - | 42000 | 15.2 | 12.5 | Yes | 214635748 | All | USA | No
ML17XC1-042-230A** | CK40HT-42C-0+TDR | EL195UH080NE48C | R-410A | - - - | - - - | - - - | 41500 | 15.4 | 13 | Yes | 214635749 | All | USA,Canada | No
ML17XC1-042-230A** | CK40HT-42C-0+TDR | EL195UH100NE60C | R-410A | - - - | - - - | - - - | 41500 | 15.2 | 12.5 | Yes | 214635750 | All | USA,Canada | No
ML17XC1-042-230A** | CK40HT-42C-0+TDR | EL196UH090XE48C | R-410A | - - - | - - - | - - - | 41500 | 15.6 | 13 | Yes | 214635751 | All | USA,Canada | No
ML17XC1-042-230A** | CK40HT-42C-0+TDR | EL196UH110XE60C | R-410A | - - - | - - - | - - - | 42000 | 15.6 | 13 | Yes | 214635752 | All | USA,Canada | No
ML17XC1-042-230A** | CK40HT-42C-0+TDR | EL280UH110E48C | R-410A | - - - | - - - | - - - | 42000 | 15.8 | 13 | Yes | 214635753 | All | USA | No
ML17XC1-042-230A** | CK40HT-42C-0+TDR | EL280UH110E60C | R-410A | - - - | - - - | - - - | 42000 | 15.6 | 13 | Yes | 214635754 | All | USA | No
ML17XC1-042-230A** | CK40HT-42C-0+TDR | EL280UH110XE60C | R-410A | - - - | - - - | - - - | 42000 | 15.6 | 13 | Yes | 214635755 | All | USA | No
ML17XC1-042-230A** | CK40HT-42C-0+TDR | EL297UH090XE48C | R-410A | - - - | - - - | - - - | 41500 | 15.4 | 13 | Yes | 214635756 | All | USA,Canada | No
ML17XC1-042-230A** | CK40HT-42C-0+TDR | EL297UH090XV36C | R-410A | - - - | - - - | - - - | 42000 | 15.2 | 12.5 | Yes | 214635757 | All | USA,Canada | No
ML17XC1-042-230A** | CK40HT-42C-0+TDR | EL297UH090XV48C | R-410A | - - - | - - - | - - - | 42000 | 15.2 | 12.5 | Yes | 214635758 | All | USA,Canada | No
ML17XC1-042-230A** | CK40HT-42C-0+TDR | EL297UH090XV60C | R-410A | - - - | - - - | - - - | 42000 | 15.2 | 12.5 | Yes | 214635759 | All | USA,Canada | No
ML17XC1-042-230A** | CK40HT-42C-0+TDR | EL297UH110XE60C | R-410A | - - - | - - - | - - - | 42000 | 15.6 | 13 | Yes | 214635760 | All | USA,Canada | No
ML17XC1-042-230A** | CK40HT-42C-0+TDR | EL297UH110XV48C | R-410A | - - - | - - - | - - - | 42000 | 15.2 | 12.5 | Yes | 214635761 | All | USA,Canada | No
ML17XC1-042-230A** | CK40HT-42C-0+TDR | EL297UH110XV60C | R-410A | - - - | - - - | - - - | 42000 | 15.2 | 12.5 | Yes | 214635762 | All | USA,Canada | No
ML17XC1-042-230A** | CK40HT-42C-0+TDR | ML180UH090E48B | R-410A | - - - | - - - | - - - | 41500 | 15.8 | 13 | Yes | 214635763 | All | USA | No
ML17XC1-042-230A** | CK40HT-42C-0+TDR | ML180UH090E60C | R-410A | - - - | - - - | - - - | 41500 | 15.8 | 13 | Yes | 214635764 | All | USA | No
ML17XC1-042-230A** | CK40HT-42C-0+TDR | ML180UH110E60C | R-410A | - - - | - - - | - - - | 42000 | 15.6 | 13 | Yes | 214635765 | All | USA | No
ML17XC1-042-230A** | CK40HT-42C-0+TDR | ML180UH110V60C | R-410A | - - - | - - - | - - - | 42000 | 15.8 | 13 | Yes | 214635766 | All | USA | No
ML17XC1-042-230A** | CK40HT-42C-0+TDR | ML180UH110XE60C | R-410A | - - - | - - - | - - - | 42000 | 15.6 | 13 | Yes | 214635767 | All | USA | No
ML17XC1-042-230A** | CK40HT-42C-0+TDR | ML193UH090XE48C | R-410A | - - - | - - - | - - - | 41500 | 15.6 | 13 | Yes | 214635768 | All | USA | No
ML17XC1-042-230A** | CK40HT-42C-0+TDR | ML193UH110XE48C | R-410A | - - - | - - - | - - - | 41500 | 15.8 | 13 | Yes | 214635769 | All | USA | No
ML17XC1-042-230A** | CK40HT-42C-0+TDR | ML193UH110XE60C | R-410A | - - - | - - - | - - - | 41500 | 15.6 | 13 | Yes | 214635770 | All | USA | No
ML17XC1-042-230A** | CK40HT-42C-0+TDR | ML196UH090XE36C | R-410A | - - - | - - - | - - - | 41500 | 15.2 | 12.5 | Yes | 214635771 | All | USA,Canada | No
ML17XC1-042-230A** | CK40HT-42C-0+TDR | ML196UH090XE48C | R-410A | - - - | - - - | - - - | 41500 | 15.6 | 13 | Yes | 214635772 | All | USA,Canada | No
ML17XC1-042-230A** | CK40HT-42C-0+TDR | ML196UH090XE60C | R-410A | - - - | - - - | - - - | 41500 | 15.4 | 13 | Yes | 214635773 | All | USA,Canada | No
ML17XC1-042-230A** | CK40HT-42C-0+TDR | ML196UH110XE60C | R-410A | - - - | - - - | - - - | 42000 | 15.6 | 13 | Yes | 214635774 | All | USA,Canada | No
ML17XC1-042-230A** | CK40HT-42C-0+TDR | ML296UH090XV48C | R-410A | - - - | - - - | - - - | 42000 | 15.4 | 13 | Yes | 214635775 | All | USA,Canada | No
ML17XC1-042-230A** | CK40HT-42C-0+TDR | ML296UH110XV60C | R-410A | - - - | - - - | - - - | 42000 | 15.6 | 13 | Yes | 214635776 | All | USA,Canada | No
ML17XC1-042-230A** | CK40HT-42C-0+TDR | SL280UH080NV60C | R-410A | - - - | - - - | - - - | 42000 | 15.8 | 13 | Yes | 214635777 | All | USA | No
ML17XC1-042-230A** | CK40HT-42C-0+TDR | SL280UH090V60C | R-410A | - - - | - - - | - - - | 42000 | 15.4 | 13 | Yes | 214635778 | All | USA | No
ML17XC1-042-230A** | CK40HT-42C-0+TDR | SL280UH090XV60C | R-410A | - - - | - - - | - - - | 42000 | 15.4 | 13 | Yes | 214635779 | All | USA | No
ML17XC1-042-230A** | CK40HT-42C-0+TDR | SL280UH100NV60C | R-410A | - - - | - - - | - - - | 42000 | 15.6 | 13 | Yes | 214635780 | All | USA | No
ML17XC1-042-230A** | CK40HT-42C-0+TDR | SL280UH110V60C | R-410A | - - - | - - - | - - - | 42000 | 15.2 | 12.5 | Yes | 214635781 | All | USA | No
ML17XC1-042-230A** | CK40HT-42C-0+TDR | SL280UH110XV60C | R-410A | - - - | - - - | - - - | 42000 | 15.2 | 12.5 | Yes | 214635782 | All | USA | No
ML17XC1-042-230A** | CK40HT-42C-0+TDR | SL297UH080NV48C | R-410A | - - - | - - - | - - - | 42000 | 15.2 | 12.5 | Yes | 214635783 | All | USA,Canada | No
ML17XC1-042-230A** | CK40HT-42C-0+TDR | SL297UH080NV60C | R-410A | - - - | - - - | - - - | 42000 | 15.2 | 12.5 | Yes | 214635784 | All | USA,Canada | No
ML17XC1-042-230A** | CK40HT-42C-0+TDR | SLP99UH090XV36C | R-410A | - - - | - - - | - - - | 42000 | 15.2 | 12.5 | Yes | 214635785 | All | USA,Canada | No
ML17XC1-042-230A** | CK40HT-42C-0+TDR | SLP99UH090XV48C | R-410A | - - - | - - - | - - - | 42000 | 15.2 | 12.5 | Yes | 214635786 | All | USA,Canada | No
ML17XC1-042-230A** | CK40HT-42C-0+TDR | SLP99UH090XV60C | R-410A | - - - | - - - | - - - | 42000 | 15.2 | 12.5 | Yes | 214635787 | All | USA,Canada | No
ML17XC1-042-230A** | CK40HT-42C-0+TDR | SLP99UH110XV60C | R-410A | - - - | - - - | - - - | 42000 | 15.2 | 12.5 | Yes | 214635788 | All | USA,Canada | No
ML17XC1-042-230A** | CK40HT-48B-0+TDR | EL180UH080NE48B | R-410A | - - - | - - - | - - - | 40500 | 14.7 | 12.2 | No | 214631112 | All | USA | No
ML17XC1-042-230A** | CK40HT-48B-0+TDR | EL280UH090E36B | R-410A | - - - | - - - | - - - | 41000 | 15.2 | 12.5 | Yes | 214635789 | All | USA | No
ML17XC1-042-230A** | CK40HT-48B-0+TDR | EL280UH090E48B | R-410A | - - - | - - - | - - - | 41000 | 15.2 | 12.5 | Yes | 214635790 | All | USA | No
ML17XC1-042-230A** | CK40HT-48B-0+TDR | EL297UH045XV36B | R-410A | - - - | - - - | - - - | 41500 | 14.4 | 12.2 | No | 214631113 | All | USA,Canada | No
ML17XC1-042-230A** | CK40HT-48B-0+TDR | EL297UH070XV36B | R-410A | - - - | - - - | - - - | 41500 | 14.7 | 12.2 | No | 214631114 | All | USA,Canada | No
ML17XC1-042-230A** | CK40HT-48B-0+TDR | EL297UH110XV60C | R-410A | - - - | - - - | - - - | 41500 | 14.4 | 12.2 | No | 214631115 | All | USA,Canada | No
ML17XC1-042-230A** | CK40HT-48B-0+TDR | ML180UH070V36B | R-410A | - - - | - - - | - - - | 41000 | 15.2 | 12.5 | Yes | 214635791 | All | USA | No
ML17XC1-042-230A** | CK40HT-48B-0+TDR | ML180UH070V48B | R-410A | - - - | - - - | - - - | 42000 | 15.4 | 13 | Yes | 214635792 | All | USA | No
ML17XC1-042-230A** | CK40HT-48B-0+TDR | ML180UH090E48B | R-410A | - - - | - - - | - - - | 41000 | 15.4 | 13 | Yes | 214635793 | All | USA | No
ML17XC1-042-230A** | CK40HT-48B-0+TDR | ML180UH090V48B | R-410A | - - - | - - - | - - - | 41500 | 14.7 | 12.2 | No | 214631116 | All | USA | No
ML17XC1-042-230A** | CK40HT-48B-0+TDR | ML180UH090XE48B | R-410A | - - - | - - - | - - - | 41000 | 15.4 | 13 | Yes | 214635794 | All | USA | No
ML17XC1-042-230A** | CK40HT-48B-0+TDR | ML196UH070XE48B | R-410A | - - - | - - - | - - - | 41000 | 14.4 | 12.2 | No | 214631117 | All | USA,Canada | No
ML17XC1-042-230A** | CK40HT-48B-0+TDR | ML296UH045XV36B | R-410A | - - - | - - - | - - - | 41500 | 14.4 | 12.2 | No | 214631118 | All | USA,Canada | No
ML17XC1-042-230A** | CK40HT-48B-0+TDR | ML296UH070XV36B | R-410A | - - - | - - - | - - - | 40500 | 14.7 | 12.2 | No | 214631119 | All | USA,Canada | No
ML17XC1-042-230A** | CK40HT-48B-0+TDR | SL280UH080NV48B | R-410A | - - - | - - - | - - - | 41500 | 14.7 | 12.2 | No | 214631120 | All | USA | No
ML17XC1-042-230A** | CK40HT-48B-0+TDR | SL280UH090V36B | R-410A | - - - | - - - | - - - | 41500 | 15.2 | 12.5 | Yes | 214635795 | All | USA | No
ML17XC1-042-230A** | CK40HT-48B-0+TDR | SL280UH090V48B | R-410A | - - - | - - - | - - - | 41500 | 14.7 | 12.2 | No | 214631121 | All | USA | No
ML17XC1-042-230A** | CK40HT-48B-0+TDR | SL280UH090XV48B | R-410A | - - - | - - - | - - - | 41500 | 14.7 | 12.2 | No | 214631122 | All | USA | No
ML17XC1-042-230A** | CK40HT-48B-0+TDR | SL297UH040NV36B | R-410A | - - - | - - - | - - - | 41500 | 14.7 | 12.2 | No | 214631123 | All | USA,Canada | No
ML17XC1-042-230A** | CK40HT-48B-0+TDR | SL297UH060NV36B | R-410A | - - - | - - - | - - - | 41500 | 14.7 | 12.2 | No | 214631124 | All | USA,Canada | No
ML17XC1-042-230A** | CK40HT-48B-0+TDR | SLP99UH070XV36B | R-410A | - - - | - - - | - - - | 41500 | 14.7 | 12.2 | No | 214631125 | All | USA,Canada | No
ML17XC1-042-230A** | CK40HT-48C-0+TDR | - - - | R-410A | - - - | - - - | - - - | 41000 | 14.3 | 11.7 | No | 214631126 | All | USA,Canada | No
ML17XC1-042-230A** | CK40HT-48C-0+TDR | EL180UH100NE60C | R-410A | - - - | - - - | - - - | 41500 | 15.2 | 12.5 | Yes | 214635796 | All | USA | No
ML17XC1-042-230A** | CK40HT-48C-0+TDR | EL195UH080NE48C | R-410A | - - - | - - - | - - - | 41500 | 15.2 | 12.5 | Yes | 214635797 | All | USA,Canada | No
ML17XC1-042-230A** | CK40HT-48C-0+TDR | EL195UH100NE60C | R-410A | - - - | - - - | - - - | 41000 | 15.2 | 12.5 | Yes | 214635798 | All | USA,Canada | No
ML17XC1-042-230A** | CK40HT-48C-0+TDR | EL196UH090XE48C | R-410A | - - - | - - - | - - - | 41000 | 15.2 | 12.5 | Yes | 214635799 | All | USA,Canada | No
ML17XC1-042-230A** | CK40HT-48C-0+TDR | EL196UH110XE60C | R-410A | - - - | - - - | - - - | 42000 | 15.6 | 13 | Yes | 214635800 | All | USA,Canada | No
ML17XC1-042-230A** | CK40HT-48C-0+TDR | EL280UH110E48C | R-410A | - - - | - - - | - - - | 41500 | 15.6 | 13 | Yes | 214635801 | All | USA | No
ML17XC1-042-230A** | CK40HT-48C-0+TDR | EL280UH110E60C | R-410A | - - - | - - - | - - - | 42000 | 15.6 | 13 | Yes | 214635802 | All | USA | No
ML17XC1-042-230A** | CK40HT-48C-0+TDR | EL280UH110XE60C | R-410A | - - - | - - - | - - - | 42000 | 15.6 | 13 | Yes | 214635803 | All | USA | No
ML17XC1-042-230A** | CK40HT-48C-0+TDR | EL297UH090XE48C | R-410A | - - - | - - - | - - - | 41500 | 15.4 | 13 | Yes | 214635804 | All | USA,Canada | No
ML17XC1-042-230A** | CK40HT-48C-0+TDR | EL297UH090XV36C | R-410A | - - - | - - - | - - - | 41500 | 15.2 | 12.5 | Yes | 214635805 | All | USA,Canada | No
ML17XC1-042-230A** | CK40HT-48C-0+TDR | EL297UH090XV48C | R-410A | - - - | - - - | - - - | 42000 | 15.2 | 12.5 | Yes | 214635806 | All | USA,Canada | No
ML17XC1-042-230A** | CK40HT-48C-0+TDR | EL297UH090XV60C | R-410A | - - - | - - - | - - - | 42000 | 15.2 | 12.5 | Yes | 214635807 | All | USA,Canada | No
ML17XC1-042-230A** | CK40HT-48C-0+TDR | EL297UH110XE60C | R-410A | - - - | - - - | - - - | 41500 | 15.2 | 12.5 | Yes | 214635808 | All | USA,Canada | No
ML17XC1-042-230A** | CK40HT-48C-0+TDR | EL297UH110XV48C | R-410A | - - - | - - - | - - - | 42000 | 15.2 | 12.5 | Yes | 214635809 | All | USA,Canada | No
ML17XC1-042-230A** | CK40HT-48C-0+TDR | EL297UH110XV60C | R-410A | - - - | - - - | - - - | 41500 | 15.2 | 12.5 | Yes | 214635810 | All | USA,Canada | No
ML17XC1-042-230A** | CK40HT-48C-0+TDR | ML180UH090E60C | R-410A | - - - | - - - | - - - | 41000 | 15.6 | 13 | Yes | 214635811 | All | USA | No
ML17XC1-042-230A** | CK40HT-48C-0+TDR | ML180UH110E60C | R-410A | - - - | - - - | - - - | 42000 | 15.4 | 13 | Yes | 214635812 | All | USA | No
ML17XC1-042-230A** | CK40HT-48C-0+TDR | ML180UH110V60C | R-410A | - - - | - - - | - - - | 42000 | 15.6 | 13 | Yes | 214635813 | All | USA | No
ML17XC1-042-230A** | CK40HT-48C-0+TDR | ML180UH110XE60C | R-410A | - - - | - - - | - - - | 42000 | 15.4 | 13 | Yes | 214635814 | All | USA | No
ML17XC1-042-230A** | CK40HT-48C-0+TDR | ML193UH090XE48C | R-410A | - - - | - - - | - - - | 42000 | 15.2 | 12.5 | Yes | 214635815 | All | USA | No
ML17XC1-042-230A** | CK40HT-48C-0+TDR | ML193UH110XE48C | R-410A | - - - | - - - | - - - | 41000 | 15.2 | 12.5 | Yes | 214635816 | All | USA | No
ML17XC1-042-230A** | CK40HT-48C-0+TDR | ML193UH110XE60C | R-410A | - - - | - - - | - - - | 41500 | 15.4 | 13 | Yes | 214635817 | All | USA | No
ML17XC1-042-230A** | CK40HT-48C-0+TDR | ML196UH090XE36C | R-410A | - - - | - - - | - - - | 41000 | 15.2 | 12.5 | Yes | 214635818 | All | USA,Canada | No
ML17XC1-042-230A** | CK40HT-48C-0+TDR | ML196UH090XE48C | R-410A | - - - | - - - | - - - | 41000 | 15.2 | 12.5 | Yes | 214635819 | All | USA,Canada | No
ML17XC1-042-230A** | CK40HT-48C-0+TDR | ML196UH090XE60C | R-410A | - - - | - - - | - - - | 41500 | 15.4 | 13 | Yes | 214635820 | All | USA,Canada | No
ML17XC1-042-230A** | CK40HT-48C-0+TDR | ML196UH110XE60C | R-410A | - - - | - - - | - - - | 42000 | 15.6 | 13 | Yes | 214635821 | All | USA,Canada | No
ML17XC1-042-230A** | CK40HT-48C-0+TDR | ML296UH090XV48C | R-410A | - - - | - - - | - - - | 42000 | 15.2 | 12.5 | Yes | 214635822 | All | USA,Canada | No
ML17XC1-042-230A** | CK40HT-48C-0+TDR | ML296UH110XV60C | R-410A | - - - | - - - | - - - | 42000 | 15.4 | 13 | Yes | 214635823 | All | USA,Canada | No
ML17XC1-042-230A** | CK40HT-48C-0+TDR | SL280UH080NV60C | R-410A | - - - | - - - | - - - | 42000 | 15.6 | 13 | Yes | 214635824 | All | USA | No
ML17XC1-042-230A** | CK40HT-48C-0+TDR | SL280UH090V60C | R-410A | - - - | - - - | - - - | 42000 | 15.2 | 12.5 | Yes | 214635825 | All | USA | No
ML17XC1-042-230A** | CK40HT-48C-0+TDR | SL280UH090XV60C | R-410A | - - - | - - - | - - - | 42000 | 15.2 | 12.5 | Yes | 214635826 | All | USA | No
ML17XC1-042-230A** | CK40HT-48C-0+TDR | SL280UH100NV60C | R-410A | - - - | - - - | - - - | 42000 | 15.4 | 13 | Yes | 214635827 | All | USA | No
ML17XC1-042-230A** | CK40HT-48C-0+TDR | SL280UH110V60C | R-410A | - - - | - - - | - - - | 42000 | 15.2 | 12.5 | Yes | 214635828 | All | USA | No
ML17XC1-042-230A** | CK40HT-48C-0+TDR | SL280UH110XV60C | R-410A | - - - | - - - | - - - | 42000 | 15.2 | 12.5 | Yes | 214635829 | All | USA | No
ML17XC1-042-230A** | CK40HT-48C-0+TDR | SL297UH080NV48C | R-410A | - - - | - - - | - - - | 42000 | 15.2 | 12.5 | Yes | 214635830 | All | USA,Canada | No
ML17XC1-042-230A** | CK40HT-48C-0+TDR | SL297UH080NV60C | R-410A | - - - | - - - | - - - | 42000 | 15.2 | 12.5 | Yes | 214635831 | All | USA,Canada | No
ML17XC1-042-230A** | CK40HT-48C-0+TDR | SLP99UH090XV36C | R-410A | - - - | - - - | - - - | 41500 | 15.2 | 12.5 | Yes | 214635832 | All | USA,Canada | No
ML17XC1-042-230A** | CK40HT-48C-0+TDR | SLP99UH090XV48C | R-410A | - - - | - - - | - - - | 42000 | 15.2 | 12.5 | Yes | 214635833 | All | USA,Canada | No
ML17XC1-042-230A** | CK40HT-48C-0+TDR | SLP99UH090XV60C | R-410A | - - - | - - - | - - - | 42000 | 15.2 | 12.5 | Yes | 214635834 | All | USA,Canada | No
ML17XC1-042-230A** | CK40HT-48C-0+TDR | SLP99UH110XV60C | R-410A | - - - | - - - | - - - | 42000 | 15.2 | 12.5 | Yes | 214635835 | All | USA,Canada | No
ML17XC1-042-230A** | CK40HT-51/61C-0+TDR | - - - | R-410A | - - - | - - - | - - - | 42000 | 14.4 | 12.2 | No | 214631127 | All | USA,Canada | No
ML17XC1-042-230A** | CK40HT-51/61C-0+TDR | EL180UH100NE60C | R-410A | - - - | - - - | - - - | 42000 | 15.4 | 13 | Yes | 214635836 | All | USA | No
ML17XC1-042-230A** | CK40HT-51/61C-0+TDR | EL195UH080NE48C | R-410A | - - - | - - - | - - - | 42000 | 15.6 | 13 | Yes | 214635837 | All | USA,Canada | No
ML17XC1-042-230A** | CK40HT-51/61C-0+TDR | EL195UH100NE60C | R-410A | - - - | - - - | - - - | 42000 | 15.4 | 13 | Yes | 214635838 | All | USA,Canada | No
ML17XC1-042-230A** | CK40HT-51/61C-0+TDR | EL196UH090XE48C | R-410A | - - - | - - - | - - - | 42000 | 15.8 | 13 | Yes | 214635839 | All | USA,Canada | No
ML17XC1-042-230A** | CK40HT-51/61C-0+TDR | EL196UH110XE60C | R-410A | - - - | - - - | - - - | 42000 | 15.8 | 13 | Yes | 214635840 | All | USA,Canada | No
ML17XC1-042-230A** | CK40HT-51/61C-0+TDR | EL280UH110E48C | R-410A | - - - | - - - | - - - | 42000 | 15.8 | 13 | Yes | 214635841 | All | USA | No
ML17XC1-042-230A** | CK40HT-51/61C-0+TDR | EL280UH110E60C | R-410A | - - - | - - - | - - - | 42000 | 15.8 | 13 | Yes | 214635842 | All | USA | No
ML17XC1-042-230A** | CK40HT-51/61C-0+TDR | EL280UH110XE60C | R-410A | - - - | - - - | - - - | 42000 | 15.8 | 13 | Yes | 214635843 | All | USA | No
ML17XC1-042-230A** | CK40HT-51/61C-0+TDR | EL297UH090XE48C | R-410A | - - - | - - - | - - - | 42000 | 15.6 | 13 | Yes | 214635844 | All | USA,Canada | No
ML17XC1-042-230A** | CK40HT-51/61C-0+TDR | EL297UH090XV36C | R-410A | - - - | - - - | - - - | 42000 | 15.4 | 13 | Yes | 214635845 | All | USA,Canada | No
ML17XC1-042-230A** | CK40HT-51/61C-0+TDR | EL297UH090XV48C | R-410A | - - - | - - - | - - - | 42000 | 15.6 | 13 | Yes | 214635846 | All | USA,Canada | No
ML17XC1-042-230A** | CK40HT-51/61C-0+TDR | EL297UH090XV60C | R-410A | - - - | - - - | - - - | 42000 | 15.4 | 13 | Yes | 214635847 | All | USA,Canada | No
ML17XC1-042-230A** | CK40HT-51/61C-0+TDR | EL297UH110XE60C | R-410A | - - - | - - - | - - - | 42000 | 15.8 | 13 | Yes | 214635848 | All | USA,Canada | No
ML17XC1-042-230A** | CK40HT-51/61C-0+TDR | EL297UH110XV48C | R-410A | - - - | - - - | - - - | 42000 | 15.4 | 13 | Yes | 214635849 | All | USA,Canada | No
ML17XC1-042-230A** | CK40HT-51/61C-0+TDR | EL297UH110XV60C | R-410A | - - - | - - - | - - - | 42000 | 15.4 | 13 | Yes | 214635850 | All | USA,Canada | No
ML17XC1-042-230A** | CK40HT-51/61C-0+TDR | ML180UH090E60C | R-410A | - - - | - - - | - - - | 42000 | 16 | 13.5 | Yes | 214635851 | All | USA | Yes
ML17XC1-042-230A** | CK40HT-51/61C-0+TDR | ML180UH110E60C | R-410A | - - - | - - - | - - - | 42000 | 15.8 | 13 | Yes | 214635852 | All | USA | No
ML17XC1-042-230A** | CK40HT-51/61C-0+TDR | ML180UH110V60C | R-410A | - - - | - - - | - - - | 42000 | 16 | 13 | Yes | 214635853 | All | USA | Yes
ML17XC1-042-230A** | CK40HT-51/61C-0+TDR | ML180UH110XE60C | R-410A | - - - | - - - | - - - | 42000 | 15.8 | 13 | Yes | 214635854 | All | USA | No
ML17XC1-042-230A** | CK40HT-51/61C-0+TDR | ML193UH090XE48C | R-410A | - - - | - - - | - - - | 42000 | 15.8 | 13 | Yes | 214635855 | All | USA | No
ML17XC1-042-230A** | CK40HT-51/61C-0+TDR | ML193UH110XE48C | R-410A | - - - | - - - | - - - | 42000 | 16 | 13 | Yes | 214635856 | All | USA | Yes
ML17XC1-042-230A** | CK40HT-51/61C-0+TDR | ML193UH110XE60C | R-410A | - - - | - - - | - - - | 42000 | 15.8 | 13 | Yes | 214635857 | All | USA | No
ML17XC1-042-230A** | CK40HT-51/61C-0+TDR | ML196UH090XE36C | R-410A | - - - | - - - | - - - | 42000 | 15.4 | 13 | Yes | 214635858 | All | USA,Canada | No
ML17XC1-042-230A** | CK40HT-51/61C-0+TDR | ML196UH090XE48C | R-410A | - - - | - - - | - - - | 42000 | 15.8 | 13 | Yes | 214635859 | All | USA,Canada | No
ML17XC1-042-230A** | CK40HT-51/61C-0+TDR | ML196UH090XE60C | R-410A | - - - | - - - | - - - | 42000 | 15.6 | 13 | Yes | 214635860 | All | USA,Canada | No
ML17XC1-042-230A** | CK40HT-51/61C-0+TDR | ML196UH110XE60C | R-410A | - - - | - - - | - - - | 42000 | 15.8 | 13 | Yes | 214635861 | All | USA,Canada | No
ML17XC1-042-230A** | CK40HT-51/61C-0+TDR | ML296UH090XV48C | R-410A | - - - | - - - | - - - | 42000 | 15.6 | 13 | Yes | 214635862 | All | USA,Canada | No
ML17XC1-042-230A** | CK40HT-51/61C-0+TDR | ML296UH110XV60C | R-410A | - - - | - - - | - - - | 42000 | 15.8 | 13 | Yes | 214635863 | All | USA,Canada | No
ML17XC1-042-230A** | CK40HT-51/61C-0+TDR | SL280UH080NV60C | R-410A | - - - | - - - | - - - | 42000 | 16 | 13.5 | Yes | 214635864 | All | USA | Yes
ML17XC1-042-230A** | CK40HT-51/61C-0+TDR | SL280UH090V60C | R-410A | - - - | - - - | - - - | 42000 | 15.6 | 13 | Yes | 214635865 | All | USA | No
ML17XC1-042-230A** | CK40HT-51/61C-0+TDR | SL280UH090XV60C | R-410A | - - - | - - - | - - - | 42000 | 15.6 | 13 | Yes | 214635866 | All | USA | No
ML17XC1-042-230A** | CK40HT-51/61C-0+TDR | SL280UH100NV60C | R-410A | - - - | - - - | - - - | 42000 | 15.8 | 13 | Yes | 214635867 | All | USA | No
ML17XC1-042-230A** | CK40HT-51/61C-0+TDR | SL280UH110V60C | R-410A | - - - | - - - | - - - | 42000 | 15.4 | 13 | Yes | 214635868 | All | USA | No
ML17XC1-042-230A** | CK40HT-51/61C-0+TDR | SL280UH110XV60C | R-410A | - - - | - - - | - - - | 42000 | 15.4 | 13 | Yes | 214635869 | All | USA | No
ML17XC1-042-230A** | CK40HT-51/61C-0+TDR | SL297UH080NV48C | R-410A | - - - | - - - | - - - | 42000 | 15.6 | 13 | Yes | 214635870 | All | USA,Canada | No
ML17XC1-042-230A** | CK40HT-51/61C-0+TDR | SL297UH080NV60C | R-410A | - - - | - - - | - - - | 42000 | 15.4 | 13 | Yes | 214635871 | All | USA,Canada | No
ML17XC1-042-230A** | CK40HT-51/61C-0+TDR | SLP99UH090XV36C | R-410A | - - - | - - - | - - - | 42000 | 15.4 | 13 | Yes | 214635872 | All | USA,Canada | No
ML17XC1-042-230A** | CK40HT-51/61C-0+TDR | SLP99UH090XV48C | R-410A | - - - | - - - | - - - | 42000 | 15.6 | 13 | Yes | 214635873 | All | USA,Canada | No
ML17XC1-042-230A** | CK40HT-51/61C-0+TDR | SLP99UH090XV60C | R-410A | - - - | - - - | - - - | 42000 | 15.4 | 13 | Yes | 214635874 | All | USA,Canada | No
ML17XC1-042-230A** | CK40HT-51/61C-0+TDR | SLP99UH110XV60C | R-410A | - - - | - - - | - - - | 42000 | 15.4 | 13 | Yes | 214635875 | All | USA,Canada | No
ML17XC1-042-230A** | CK40HT-60D-0+TDR | EL195UH080NE48C | R-410A | - - - | - - - | - - - | 42000 | 15.4 | 13 | No | 214631128 | All | USA,Canada | No
ML17XC1-042-230A** | CK40HT-60D-0+TDR | ML196UH135XE60D | R-410A | - - - | - - - | - - - | 42000 | 15.6 | 13 | Yes | 214635876 | All | USA,Canada | No
ML17XC1-042-230A** | CRX35-30/36B+TDR | SL280DF060NV36B | R-410A | - - - | - - - | - - - | 41000 | 14.4 | 12 | No | 213181223 | All | USA | No
ML17XC1-042-230A** | CRX35-30/36C+TDR | ML196DF110XE60C | R-410A | - - - | - - - | - - - | 41500 | 14.7 | 12.5 | No | 213181224 | All | USA | No
ML17XC1-042-230A** | CRX35-42B+TDR | ML180DF090E48B | R-410A | - - - | - - - | - - - | 41500 | 15.4 | 13 | Yes | 213181226 | All | USA | No
ML17XC1-042-230A** | CRX35-42B+TDR | ML196DF070XE48B | R-410A | - - - | - - - | - - - | 41000 | 14.7 | 12.5 | No | 213181227 | All | USA | No
ML17XC1-042-230A** | CRX35-42B+TDR | SL280DF060NV36B | R-410A | - - - | - - - | - - - | 41500 | 14.7 | 12.5 | No | 213181228 | All | USA | No
ML17XC1-042-230A** | CRX35-42B+TDR | SL280DF090V48B | R-410A | - - - | - - - | - - - | 41500 | 14.4 | 12 | No | 213181229 | All | USA | No
ML17XC1-042-230A** | CRX35-42B+TDR | SLP99DF070XV36B | R-410A | - - - | - - - | - - - | 41500 | 14.7 | 12.5 | No | 213181230 | All | USA | No
ML17XC1-042-230A** | CRX35-48C+TDR | EL297DF090XE48C | R-410A | - - - | - - - | - - - | 41000 | 15.4 | 12.9 | Yes | 213500123 | All | USA,Canada | No
ML17XC1-042-230A** | CRX35-48C+TDR | EL297DF090XV60C | R-410A | - - - | - - - | - - - | 42000 | 14.7 | 12.5 | No | 213187122 | All | USA | No
ML17XC1-042-230A** | CRX35-48C+TDR | EL297DF110XV60C | R-410A | - - - | - - - | - - - | 42000 | 14.7 | 12.5 | No | 213187123 | All | USA | No
ML17XC1-042-230A** | CRX35-48C+TDR | ML180DF110E60C | R-410A | - - - | - - - | - - - | 42000 | 16 | 13.4 | Yes | 213181235 | All | USA | Yes
ML17XC1-042-230A** | CRX35-48C+TDR | ML196DF090XE48C | R-410A | - - - | - - - | - - - | 42000 | 15.4 | 13.1 | Yes | 213181236 | All | USA,Canada | No
ML17XC1-042-230A** | CRX35-48C+TDR | ML196DF110XE60C | R-410A | - - - | - - - | - - - | 42000 | 15.4 | 13 | Yes | 213181237 | All | USA,Canada | No
ML17XC1-042-230A** | CRX35-48C+TDR | ML296DF090XV60C | R-410A | - - - | - - - | - - - | 42000 | 15.2 | 12.9 | Yes | 213181238 | All | USA,Canada | No
ML17XC1-042-230A** | CRX35-48C+TDR | SL280DF080NV60C | R-410A | - - - | - - - | - - - | 41500 | 15.4 | 12.9 | Yes | 213181239 | All | USA | No
ML17XC1-042-230A** | CRX35-48C+TDR | SL280DF090V60C | R-410A | - - - | - - - | - - - | 42000 | 15.4 | 13.1 | Yes | 213181240 | All | USA | No
ML17XC1-042-230A** | CRX35-48C+TDR | SL280DF110V60C | R-410A | - - - | - - - | - - - | 42000 | 15.6 | 13.2 | Yes | 213181241 | All | USA | No
ML17XC1-042-230A** | CRX35-48C+TDR | SLP99DF090XV36C | R-410A | - - - | - - - | - - - | 41500 | 15.2 | 12.8 | Yes | 213181242 | All | USA,Canada | No
ML17XC1-042-230A** | CRX35-48C+TDR | SLP99DF090XV48C | R-410A | - - - | - - - | - - - | 41500 | 14.7 | 12.5 | No | 213181243 | All | USA | No
ML17XC1-042-230A** | CRX35-48C+TDR | SLP99DF090XV60C | R-410A | - - - | - - - | - - - | 42000 | 14.7 | 12.5 | No | 213181244 | All | USA | No
ML17XC1-042-230A** | CRX35-48C+TDR | SLP99DF110XV60C | R-410A | - - - | - - - | - - - | 42000 | 14.7 | 12.5 | No | 213181245 | All | USA | No
ML17XC1-042-230A** | CRX35-50/60C+TDR | - - - | R-410A | - - - | - - - | - - - | 41500 | 14.3 | 12 | No | 213181263 | All | USA | No
ML17XC1-042-230A** | CRX35-50/60C+TDR | EL280DF090E48B | R-410A | - - - | - - - | - - - | 42000 | 15.8 | 13.4 | Yes | 213181246 | All | USA | No
ML17XC1-042-230A** | CRX35-50/60C+TDR | EL297DF090XE48C | R-410A | - - - | - - - | - - - | 41500 | 15.5 | 13.1 | Yes | 213500124 | All | USA,Canada | No
ML17XC1-042-230A** | CRX35-50/60C+TDR | EL297DF090XV60C | R-410A | - - - | - - - | - - - | 42000 | 14.7 | 12.5 | No | 213187124 | All | USA | No
ML17XC1-042-230A** | CRX35-50/60C+TDR | EL297DF110XV60C | R-410A | - - - | - - - | - - - | 42000 | 14.7 | 12.5 | No | 213187125 | All | USA | No
ML17XC1-042-230A** | CRX35-50/60C+TDR | ML180DF110E60C | R-410A | - - - | - - - | - - - | 42000 | 16 | 13.5 | Yes | 213181251 | All | USA | Yes
ML17XC1-042-230A** | CRX35-50/60C+TDR | ML193DF090XE48C | R-410A | - - - | - - - | - - - | 42000 | 15.4 | 13.2 | Yes | 213181252 | All | USA | No
ML17XC1-042-230A** | CRX35-50/60C+TDR | ML196DF090XE48C | R-410A | - - - | - - - | - - - | 42000 | 15.6 | 13.3 | Yes | 213181253 | All | USA,Canada | No
ML17XC1-042-230A** | CRX35-50/60C+TDR | ML196DF110XE60C | R-410A | - - - | - - - | - - - | 42000 | 15.4 | 13.2 | Yes | 213181254 | All | USA,Canada | No
ML17XC1-042-230A** | CRX35-50/60C+TDR | ML296DF090XV60C | R-410A | - - - | - - - | - - - | 42000 | 15.2 | 13 | Yes | 213181255 | All | USA,Canada | No
ML17XC1-042-230A** | CRX35-50/60C+TDR | SL280DF080NV60C | R-410A | - - - | - - - | - - - | 42000 | 15.4 | 13.2 | Yes | 213181256 | All | USA | No
ML17XC1-042-230A** | CRX35-50/60C+TDR | SL280DF090V60C | R-410A | - - - | - - - | - - - | 42000 | 15.6 | 13.1 | Yes | 213181257 | All | USA | No
ML17XC1-042-230A** | CRX35-50/60C+TDR | SL280DF110V60C | R-410A | - - - | - - - | - - - | 42000 | 15.6 | 13.3 | Yes | 213181258 | All | USA | No
ML17XC1-042-230A** | CRX35-50/60C+TDR | SLP99DF090XV36C | R-410A | - - - | - - - | - - - | 42000 | 15.2 | 13 | Yes | 213181259 | All | USA,Canada | No
ML17XC1-042-230A** | CRX35-50/60C+TDR | SLP99DF090XV48C | R-410A | - - - | - - - | - - - | 42000 | 14.7 | 12.5 | No | 213181260 | All | USA | No
ML17XC1-042-230A** | CRX35-50/60C+TDR | SLP99DF090XV60C | R-410A | - - - | - - - | - - - | 42000 | 14.7 | 12.5 | No | 213181261 | All | USA | No
ML17XC1-042-230A** | CRX35-50/60C+TDR | SLP99DF110XV60C | R-410A | - - - | - - - | - - - | 42000 | 14.7 | 12.5 | No | 213181262 | All | USA | No
ML17XC1-042-230A** | CX35-30/36B+TDR | EL180UH080NE48B | R-410A | 38500 | 15.2 | 12.7 | 38500 | 14.3 | 11.7 | No | 208807086 | All | USA | No
ML17XC1-042-230A** | CX35-30/36B+TDR | ML180UH070V36B | R-410A | 39000 | 15.2 | 12.7 | 38500 | 14.3 | 11.7 | No | 208807087 | All | USA | No
ML17XC1-042-230A** | CX35-30/36B+TDR | ML180UH070V48B | R-410A | 39500 | 15.2 | 12.7 | 39000 | 14.4 | 12 | No | 208807088 | All | USA | No
ML17XC1-042-230A** | CX35-30/36B+TDR | ML180UH090E48B | R-410A | 39000 | 15.4 | 12.7 | 38500 | 14.4 | 12.2 | No | 208807089 | All | USA | No
ML17XC1-042-230A** | CX35-30/36B+TDR | ML180UH090V48B | R-410A | 39500 | 15 | 12.5 | 39000 | 14.3 | 11.7 | No | 208807090 | All | USA | No
ML17XC1-042-230A** | CX35-30/36B+TDR | ML180UH090XE48B | R-410A | 39000 | 15.4 | 12.7 | 38500 | 14.4 | 12.2 | No | 208807091 | All | USA | No
ML17XC1-042-230A** | CX35-30/36B+TDR | SL280UH090V36B | R-410A | 39500 | 15.1 | 12.6 | 39000 | 14.3 | 11.7 | No | 208807093 | All | USA | No
ML17XC1-042-230A** | CX35-30/36B+TDR | SL280UH090V48B | R-410A | 39500 | 15 | 12.6 | 39000 | 14.3 | 11.7 | No | 208807094 | All | USA | No
ML17XC1-042-230A** | CX35-30/36B+TDR | SL280UH090XV48B | R-410A | 39500 | 15 | 12.6 | 39000 | 14.3 | 11.7 | No | 208807095 | All | USA | No
ML17XC1-042-230A** | CX35-30/36C+TDR | EL180UH100NE60C | R-410A | 39000 | 15.1 | 12.6 | 39000 | 14.3 | 11.7 | No | 208807098 | All | USA | No
ML17XC1-042-230A** | CX35-30/36C+TDR | EL196UH090XE48C | R-410A | 38500 | 15.2 | 12.7 | 38500 | 14.3 | 12 | No | 208807099 | All | USA,Canada | No
ML17XC1-042-230A** | CX35-30/36C+TDR | EL196UH110XE60C | R-410A | 39000 | 15.1 | 12.7 | 39000 | 14.3 | 12.2 | No | 208807100 | All | USA,Canada | No
ML17XC1-042-230A** | CX35-30/36C+TDR | EL280UH110E48C | R-410A | 39000 | 15.5 | 12.7 | 39000 | 14.4 | 12.2 | No | 208807101 | All | USA | No
ML17XC1-042-230A** | CX35-30/36C+TDR | EL280UH110E60C | R-410A | 39000 | 15.5 | 12.7 | 39000 | 14.4 | 12.2 | No | 208807102 | All | USA | No
ML17XC1-042-230A** | CX35-30/36C+TDR | EL280UH110XE60C | R-410A | 39000 | 15.5 | 12.7 | 39000 | 14.4 | 12.2 | No | 208807103 | All | USA | No
ML17XC1-042-230A** | CX35-30/36C+TDR | EL297UH090XE48C | R-410A | - - - | - - - | - - - | 38500 | 14.3 | 12 | No | 213500269 | All | USA,Canada | No
ML17XC1-042-230A** | CX35-30/36C+TDR | EL297UH090XV36C | R-410A | - - - | - - - | - - - | 39000 | 14.3 | 11.7 | No | 213186178 | All | USA,Canada | No
ML17XC1-042-230A** | CX35-30/36C+TDR | EL297UH090XV48C | R-410A | - - - | - - - | - - - | 39000 | 14.3 | 11.7 | No | 213186179 | All | USA,Canada | No
ML17XC1-042-230A** | CX35-30/36C+TDR | EL297UH090XV60C | R-410A | - - - | - - - | - - - | 39500 | 14.3 | 11.7 | No | 213186180 | All | USA,Canada | No
ML17XC1-042-230A** | CX35-30/36C+TDR | EL297UH110XE60C | R-410A | - - - | - - - | - - - | 38500 | 14.3 | 12 | No | 213433820 | All | USA,Canada | No
ML17XC1-042-230A** | CX35-30/36C+TDR | EL297UH110XV60C | R-410A | - - - | - - - | - - - | 39000 | 14.3 | 11.7 | No | 213183310 | All | USA,Canada | No
ML17XC1-042-230A** | CX35-30/36C+TDR | ML180UH090E60C | R-410A | 39000 | 15.5 | 13 | 38500 | 14.4 | 12.2 | No | 208807110 | All | USA | No
ML17XC1-042-230A** | CX35-30/36C+TDR | ML180UH110E60C | R-410A | 39500 | 15.4 | 12.7 | 39000 | 14.4 | 12.2 | No | 208807111 | All | USA | No
ML17XC1-042-230A** | CX35-30/36C+TDR | ML180UH110V60C | R-410A | 40000 | 15.5 | 13 | 39500 | 14.4 | 12.2 | No | 208807112 | All | USA | No
ML17XC1-042-230A** | CX35-30/36C+TDR | ML180UH110XE60C | R-410A | 39500 | 15.4 | 12.7 | 39000 | 14.4 | 12.2 | No | 208807113 | All | USA | No
ML17XC1-042-230A** | CX35-30/36C+TDR | ML193UH090XE48C | R-410A | 39000 | 15.2 | 12.6 | 39500 | 14.3 | 11.7 | No | 208807114 | All | USA | No
ML17XC1-042-230A** | CX35-30/36C+TDR | ML193UH110XE48C | R-410A | 39500 | 15.2 | 12.7 | 38500 | 14.3 | 12 | No | 208807115 | All | USA | No
ML17XC1-042-230A** | CX35-30/36C+TDR | ML196UH090XE36C | R-410A | 38500 | 15 | 12.5 | 38500 | 14.3 | 12 | No | 208807116 | All | USA,Canada | No
ML17XC1-042-230A** | CX35-30/36C+TDR | ML196UH090XE48C | R-410A | 38500 | 15.2 | 12.7 | 38500 | 14.3 | 12 | No | 208807117 | All | USA,Canada | No
ML17XC1-042-230A** | CX35-30/36C+TDR | ML196UH090XE60C | R-410A | 39000 | 15.4 | 12.7 | 38500 | 14.4 | 12 | No | 208807118 | All | USA,Canada | No
ML17XC1-042-230A** | CX35-30/36C+TDR | ML196UH110XE60C | R-410A | 39000 | 15.1 | 12.7 | 39000 | 14.3 | 12.2 | No | 208807119 | All | USA,Canada | No
ML17XC1-042-230A** | CX35-30/36C+TDR | ML296UH090XV48C | R-410A | 39500 | 15.1 | 12.6 | 39500 | 14.3 | 12 | No | 208807120 | All | USA,Canada | No
ML17XC1-042-230A** | CX35-30/36C+TDR | ML296UH110XV60C | R-410A | 39500 | 15.1 | 12.7 | 39500 | 14.4 | 12.2 | No | 208807121 | All | USA,Canada | No
ML17XC1-042-230A** | CX35-30/36C+TDR | SL280UH080NV60C | R-410A | 39500 | 15.5 | 12.7 | 39000 | 14.4 | 12.2 | No | 208807122 | All | USA | No
ML17XC1-042-230A** | CX35-30/36C+TDR | SL280UH090V60C | R-410A | 39500 | 15.2 | 12.6 | 39500 | 14.3 | 12 | No | 208807123 | All | USA | No
ML17XC1-042-230A** | CX35-30/36C+TDR | SL280UH090XV60C | R-410A | 39500 | 15.2 | 12.6 | 39500 | 14.3 | 12 | No | 208807124 | All | USA | No
ML17XC1-042-230A** | CX35-30/36C+TDR | SL280UH100NV60C | R-410A | 40000 | 15.6 | 13 | 39500 | 14.4 | 12 | No | 208807125 | All | USA | No
ML17XC1-042-230A** | CX35-30/36C+TDR | SL280UH110V60C | R-410A | 39500 | 15.1 | 12.6 | 39000 | 14.3 | 11.7 | No | 208807126 | All | USA | No
ML17XC1-042-230A** | CX35-30/36C+TDR | SL280UH110XV60C | R-410A | 39500 | 15.1 | 12.6 | 39000 | 14.3 | 11.7 | No | 208807127 | All | USA | No
ML17XC1-042-230A** | CX35-30/36C+TDR | SL297UH080NV48C | R-410A | 39500 | 15.1 | 12.7 | 39000 | 14.3 | 12 | No | 208807128 | All | USA,Canada | No
ML17XC1-042-230A** | CX35-30/36C+TDR | SL297UH080NV60C | R-410A | 39500 | 15 | 12.6 | 39500 | 14.3 | 11.7 | No | 208807129 | All | USA,Canada | No
ML17XC1-042-230A** | CX35-30/36C+TDR | SLP99UH090XV36C | R-410A | 38500 | 15 | 12.5 | 39000 | 14.3 | 11.7 | No | 208807132 | All | USA,Canada | No
ML17XC1-042-230A** | CX35-30/36C+TDR | SLP99UH090XV48C | R-410A | 39500 | 15.1 | 12.7 | 39000 | 14.3 | 11.7 | No | 208807133 | All | USA,Canada | No
ML17XC1-042-230A** | CX35-30/36C+TDR | SLP99UH090XV60C | R-410A | 39000 | 15 | 12.2 | 39500 | 14.3 | 11.7 | No | 208807134 | All | USA,Canada | No
ML17XC1-042-230A** | CX35-30/36C+TDR | SLP99UH110XV60C | R-410A | 39500 | 15.1 | 12.6 | 39000 | 14.3 | 11.7 | No | 208807135 | All | USA,Canada | No
ML17XC1-042-230A** | CX35-30B+TDR | ML180UH070V36B | R-410A | 41000 | 16 | 13 | 40500 | 14.7 | 12.2 | No | 208807136 | All | USA | No
ML17XC1-042-230A** | CX35-30B+TDR | ML180UH070V48B | R-410A | 41500 | 16 | 13 | 41500 | 15.2 | 12.5 | Yes | 208807137 | All | USA | No
ML17XC1-042-230A** | CX35-30B+TDR | ML180UH090V48B | R-410A | 41000 | 16 | 13 | 41000 | 15.2 | 12.5 | Yes | 208807138 | All | USA | No
ML17XC1-042-230A** | CX35-30B+TDR | ML196UH070XE48B | R-410A | 41000 | 15.4 | 12.7 | 40500 | 14.4 | 12 | No | 208807139 | All | USA,Canada | No
ML17XC1-042-230A** | CX35-36B+TDR | - - - | R-410A | 41000 | 15 | 12.5 | 41000 | 14.3 | 11.7 | No | 208806297 | All | USA,Canada | No
ML17XC1-042-230A** | CX35-36B+TDR | EL180UH080NE48B | R-410A | 41000 | 16.2 | 13.5 | 41000 | 15.2 | 12.5 | Yes | 208807140 | All | USA | No
ML17XC1-042-230A** | CX35-36B+TDR | EL297UH045XV36B | R-410A | - - - | - - - | - - - | 41500 | 14.4 | 12.2 | No | 213186181 | All | USA,Canada | No
ML17XC1-042-230A** | CX35-36B+TDR | EL297UH070XV36B | R-410A | - - - | - - - | - - - | 41500 | 14.7 | 12.2 | No | 213186182 | All | USA,Canada | No
ML17XC1-042-230A** | CX35-36B+TDR | EL297UH110XV60C | R-410A | - - - | - - - | - - - | 41500 | 14.4 | 12.2 | No | 213183311 | All | USA,Canada | No
ML17XC1-042-230A** | CX35-36B+TDR | ML180UH070V36B | R-410A | 41500 | 16 | 13 | 41500 | 15.2 | 12.5 | Yes | 208807143 | All | USA | No
ML17XC1-042-230A** | CX35-36B+TDR | ML180UH070V48B | R-410A | 42000 | 16.2 | 13.5 | 42000 | 15.4 | 13 | Yes | 208807144 | All | USA | No
ML17XC1-042-230A** | CX35-36B+TDR | ML180UH090E48B | R-410A | 41000 | 16.4 | 13.5 | 41000 | 15.6 | 13 | Yes | 208807145 | All | USA | No
ML17XC1-042-230A** | CX35-36B+TDR | ML180UH090V48B | R-410A | 42000 | 16 | 13 | 41500 | 14.7 | 12.2 | No | 208807146 | All | USA | No
ML17XC1-042-230A** | CX35-36B+TDR | ML180UH090XE48B | R-410A | 41000 | 16.4 | 13.5 | 41000 | 15.6 | 13 | Yes | 208807147 | All | USA | No
ML17XC1-042-230A** | CX35-36B+TDR | ML196UH070XE48B | R-410A | 41500 | 15.6 | 13 | 41000 | 14.4 | 12.2 | No | 208807148 | All | USA,Canada | No
ML17XC1-042-230A** | CX35-36B+TDR | ML296UH045XV36B | R-410A | 41500 | 15.1 | 12.7 | 41500 | 14.4 | 12.2 | No | 208807149 | All | USA,Canada | No
ML17XC1-042-230A** | CX35-36B+TDR | ML296UH070XV36B | R-410A | 41000 | 15.5 | 13 | 40500 | 14.7 | 12.2 | No | 208807150 | All | USA,Canada | No
ML17XC1-042-230A** | CX35-36B+TDR | SL280UH080NV48B | R-410A | 42000 | 16.2 | 13.5 | 41500 | 14.7 | 12.2 | No | 208807151 | All | USA | No
ML17XC1-042-230A** | CX35-36B+TDR | SL280UH090V36B | R-410A | 42000 | 16 | 13 | 42000 | 15.2 | 12.5 | Yes | 208807152 | All | USA | No
ML17XC1-042-230A** | CX35-36B+TDR | SL280UH090V48B | R-410A | 42000 | 16 | 13 | 41500 | 14.7 | 12.2 | No | 208807153 | All | USA | No
ML17XC1-042-230A** | CX35-36B+TDR | SL280UH090XV48B | R-410A | 42000 | 16 | 13 | 41500 | 14.7 | 12.2 | No | 208807154 | All | USA | No
ML17XC1-042-230A** | CX35-36B+TDR | SL297UH040NV36B | R-410A | 42000 | 15.5 | 13 | 41500 | 14.7 | 12.2 | No | 208807155 | All | USA,Canada | No
ML17XC1-042-230A** | CX35-36B+TDR | SL297UH060NV36B | R-410A | 42000 | 15.5 | 13 | 41500 | 14.7 | 12.2 | No | 208807156 | All | USA,Canada | No
ML17XC1-042-230A** | CX35-36B+TDR | SLP99UH070XV36B | R-410A | 41500 | 15.4 | 12.7 | 41500 | 14.7 | 12.2 | No | 208807159 | All | USA,Canada | No
ML17XC1-042-230A** | CX35-48B+TDR | - - - | R-410A | 41500 | 15 | 12.5 | 41000 | 14.3 | 11.7 | No | 208806298 | All | USA,Canada | No
ML17XC1-042-230A** | CX35-48B+TDR | EL180UH080NE48B | R-410A | 41500 | 16.2 | 13.5 | 41500 | 15.2 | 12.5 | Yes | 208807160 | All | USA | No
ML17XC1-042-230A** | CX35-48B+TDR | EL196UH030XE36B | R-410A | 41500 | 15.5 | 13 | 40500 | 15.2 | 12.5 | Yes | 208807161 | All | USA,Canada | No
ML17XC1-042-230A** | CX35-48B+TDR | EL280UH090E36B | R-410A | 41500 | 16.2 | 13.5 | 41500 | 15.2 | 13 | Yes | 208807162 | All | USA | No
ML17XC1-042-230A** | CX35-48B+TDR | EL280UH090E48B | R-410A | 42000 | 16.4 | 13.5 | 41500 | 15.4 | 13 | Yes | 208807163 | All | USA | No
ML17XC1-042-230A** | CX35-48B+TDR | EL297UH045XV36B | R-410A | - - - | - - - | - - - | 41500 | 14.7 | 12.2 | No | 213186183 | All | USA,Canada | No
ML17XC1-042-230A** | CX35-48B+TDR | EL297UH070XV36B | R-410A | - - - | - - - | - - - | 41500 | 14.7 | 12.2 | No | 213186184 | All | USA,Canada | No
ML17XC1-042-230A** | CX35-48B+TDR | EL297UH110XV60C | R-410A | - - - | - - - | - - - | 41500 | 14.7 | 12.2 | No | 213183312 | All | USA,Canada | No
ML17XC1-042-230A** | CX35-48B+TDR | ML180UH070V36B | R-410A | 42000 | 16.2 | 13.5 | 41500 | 15.2 | 12.5 | Yes | 208807166 | All | USA | No
ML17XC1-042-230A** | CX35-48B+TDR | ML180UH070V48B | R-410A | 42000 | 16.4 | 13.5 | 42000 | 15.6 | 13 | Yes | 208807167 | All | USA | No
ML17XC1-042-230A** | CX35-48B+TDR | ML180UH090E48B | R-410A | 41500 | 16.4 | 13.5 | 41500 | 15.6 | 13 | Yes | 208807168 | All | USA | No
ML17XC1-042-230A** | CX35-48B+TDR | ML180UH090V48B | R-410A | 42000 | 16.2 | 13.5 | 42000 | 15.2 | 12.5 | Yes | 208807169 | All | USA | No
ML17XC1-042-230A** | CX35-48B+TDR | ML180UH090XE48B | R-410A | 41500 | 16.4 | 13.5 | 41500 | 15.6 | 13 | Yes | 208807170 | All | USA | No
ML17XC1-042-230A** | CX35-48B+TDR | ML196UH030XE36B | R-410A | 41500 | 15.5 | 13 | 40500 | 15.2 | 12.5 | Yes | 208807171 | All | USA,Canada | No
ML17XC1-042-230A** | CX35-48B+TDR | ML196UH070XE48B | R-410A | 42000 | 15.8 | 13 | 41500 | 14.7 | 12.2 | No | 208807172 | All | USA,Canada | No
ML17XC1-042-230A** | CX35-48B+TDR | ML296UH045XV36B | R-410A | 42000 | 15.5 | 13 | 41500 | 14.7 | 12.2 | No | 208807173 | All | USA,Canada | No
ML17XC1-042-230A** | CX35-48B+TDR | ML296UH070XV36B | R-410A | 42000 | 15.5 | 13 | 41500 | 14.4 | 12.2 | No | 208807174 | All | USA,Canada | No
ML17XC1-042-230A** | CX35-48B+TDR | SL280UH080NV48B | R-410A | 42000 | 16.4 | 13.5 | 42000 | 15.2 | 12.5 | Yes | 208807175 | All | USA | No
ML17XC1-042-230A** | CX35-48B+TDR | SL280UH090V36B | R-410A | 42000 | 16.2 | 13.5 | 42000 | 15.2 | 12.5 | Yes | 208807176 | All | USA | No
ML17XC1-042-230A** | CX35-48B+TDR | SL280UH090V48B | R-410A | 42000 | 16 | 13.5 | 42000 | 15.2 | 12.5 | Yes | 208807177 | All | USA | No
ML17XC1-042-230A** | CX35-48B+TDR | SL280UH090XV48B | R-410A | 42000 | 16 | 13.5 | 42000 | 15.2 | 12.5 | Yes | 208807178 | All | USA | No
ML17XC1-042-230A** | CX35-48B+TDR | SL297UH040NV36B | R-410A | 42000 | 15.8 | 13 | 42000 | 14.7 | 12.2 | No | 208807179 | All | USA,Canada | No
ML17XC1-042-230A** | CX35-48B+TDR | SL297UH060NV36B | R-410A | 42000 | 15.5 | 13 | 42000 | 14.7 | 12.2 | No | 208807180 | All | USA,Canada | No
ML17XC1-042-230A** | CX35-48B+TDR | SLP99UH070XV36B | R-410A | 42000 | 15.5 | 13 | 41500 | 14.7 | 12.2 | No | 208807183 | All | USA,Canada | No
ML17XC1-042-230A** | CX35-48C+TDR | - - - | R-410A | 41500 | 15 | 12.5 | 41000 | 14.3 | 11.7 | No | 208806299 | All | USA,Canada | No
ML17XC1-042-230A** | CX35-48C+TDR | EL180UH100NE60C | R-410A | 42000 | 16.4 | 13.5 | 41000 | 15.2 | 12.5 | Yes | 208807184 | All | USA | No
ML17XC1-042-230A** | CX35-48C+TDR | EL195UH080NE48C | R-410A | 41500 | 16.2 | 13.5 | 41000 | 15.2 | 12.5 | Yes | 208807185 | All | USA,Canada | No
ML17XC1-042-230A** | CX35-48C+TDR | EL195UH100NE60C | R-410A | 42000 | 16.4 | 13.5 | 41500 | 15.4 | 13 | Yes | 208807186 | All | USA,Canada | No
ML17XC1-042-230A** | CX35-48C+TDR | EL196UH090XE48C | R-410A | 42000 | 16.4 | 13.5 | 41500 | 15.4 | 13 | Yes | 208807187 | All | USA,Canada | No
ML17XC1-042-230A** | CX35-48C+TDR | EL196UH110XE60C | R-410A | 42000 | 16.6 | 13.5 | 42000 | 15.6 | 13 | Yes | 208807188 | All | USA,Canada | No
ML17XC1-042-230A** | CX35-48C+TDR | EL280UH110E48C | R-410A | 41500 | 16.8 | 14 | 42000 | 15.8 | 13 | Yes | 208807189 | All | USA | No
ML17XC1-042-230A** | CX35-48C+TDR | EL280UH110E60C | R-410A | 42000 | 16.6 | 13.5 | 42000 | 15.8 | 13 | Yes | 208807190 | All | USA | No
ML17XC1-042-230A** | CX35-48C+TDR | EL280UH110XE60C | R-410A | 42000 | 16.6 | 13.5 | 42000 | 15.8 | 13 | Yes | 208807191 | All | USA | No
ML17XC1-042-230A** | CX35-48C+TDR | EL297UH090XE48C | R-410A | - - - | - - - | - - - | 41500 | 15.4 | 13 | Yes | 213500270 | All | USA,Canada | No
ML17XC1-042-230A** | CX35-48C+TDR | EL297UH090XV36C | R-410A | - - - | - - - | - - - | 42000 | 15.4 | 13 | Yes | 213186185 | All | USA,Canada | No
ML17XC1-042-230A** | CX35-48C+TDR | EL297UH090XV48C | R-410A | - - - | - - - | - - - | 42000 | 15.4 | 13 | Yes | 213186186 | All | USA,Canada | No
ML17XC1-042-230A** | CX35-48C+TDR | EL297UH090XV60C | R-410A | - - - | - - - | - - - | 42000 | 15.2 | 12.5 | Yes | 213186187 | All | USA,Canada | No
ML17XC1-042-230A** | CX35-48C+TDR | EL297UH110XE60C | R-410A | - - - | - - - | - - - | 42000 | 15.6 | 13 | Yes | 213433821 | All | USA,Canada | No
ML17XC1-042-230A** | CX35-48C+TDR | EL297UH110XV48C | R-410A | - - - | - - - | - - - | 42000 | 15.2 | 12.5 | Yes | 213186188 | All | USA,Canada | No
ML17XC1-042-230A** | CX35-48C+TDR | EL297UH110XV60C | R-410A | - - - | - - - | - - - | 42000 | 15.4 | 13 | Yes | 213183313 | All | USA,Canada | No
ML17XC1-042-230A** | CX35-48C+TDR | ML180UH090E48B | R-410A | - - - | - - - | - - - | 42000 | 15.6 | 13 | Yes | 212596849 | All | USA | No
ML17XC1-042-230A** | CX35-48C+TDR | ML180UH090E60C | R-410A | 42000 | 16.6 | 14 | 41500 | 15.8 | 13 | Yes | 208807199 | All | USA | No
ML17XC1-042-230A** | CX35-48C+TDR | ML180UH110E60C | R-410A | 42000 | 16.6 | 14 | 41500 | 15.8 | 13 | Yes | 208807200 | All | USA | No
ML17XC1-042-230A** | CX35-48C+TDR | ML180UH110V60C | R-410A | 42000 | 16.8 | 14 | 42000 | 15.8 | 13 | Yes | 208807201 | All | USA | No
ML17XC1-042-230A** | CX35-48C+TDR | ML180UH110XE60C | R-410A | 42000 | 16.6 | 14 | 41500 | 15.8 | 13 | Yes | 208807202 | All | USA | No
ML17XC1-042-230A** | CX35-48C+TDR | ML193UH090XE36C | R-410A | 41500 | 16.2 | 13.5 | 41500 | 15.4 | 13 | Yes | 208807203 | All | USA | No
ML17XC1-042-230A** | CX35-48C+TDR | ML193UH090XE48C | R-410A | 41500 | 16.4 | 13.6 | 41000 | 15.4 | 13 | Yes | 208807204 | All | USA | No
ML17XC1-042-230A** | CX35-48C+TDR | ML193UH110XE48C | R-410A | 42000 | 16.6 | 14 | 41500 | 15.6 | 13 | Yes | 208807205 | All | USA | No
ML17XC1-042-230A** | CX35-48C+TDR | ML193UH110XE60C | R-410A | 42000 | 16.6 | 13.5 | 41500 | 15.6 | 13 | Yes | 208807206 | All | USA | No
ML17XC1-042-230A** | CX35-48C+TDR | ML196UH090XE36C | R-410A | 41500 | 16.2 | 13.5 | 41500 | 15.2 | 12.5 | Yes | 208807207 | All | USA,Canada | No
ML17XC1-042-230A** | CX35-48C+TDR | ML196UH090XE48C | R-410A | 42000 | 16.4 | 13.5 | 41500 | 15.4 | 13 | Yes | 208807208 | All | USA,Canada | No
ML17XC1-042-230A** | CX35-48C+TDR | ML196UH090XE60C | R-410A | 42000 | 16.6 | 13.5 | 41500 | 15.6 | 13 | Yes | 208807209 | All | USA,Canada | No
ML17XC1-042-230A** | CX35-48C+TDR | ML196UH110XE60C | R-410A | 42000 | 16.6 | 13.5 | 42000 | 15.6 | 13 | Yes | 208807210 | All | USA,Canada | No
ML17XC1-042-230A** | CX35-48C+TDR | ML296UH090XV48C | R-410A | 42000 | 16.2 | 13.5 | 42000 | 15.4 | 13 | Yes | 208807211 | All | USA,Canada | No
ML17XC1-042-230A** | CX35-48C+TDR | ML296UH110XV60C | R-410A | 42000 | 16.6 | 13.5 | 42000 | 15.6 | 13 | Yes | 208807212 | All | USA,Canada | No
ML17XC1-042-230A** | CX35-48C+TDR | SL280UH080NV60C | R-410A | 42000 | 16.8 | 14 | 42000 | 15.8 | 13 | Yes | 208807213 | All | USA | No
ML17XC1-042-230A** | CX35-48C+TDR | SL280UH090V60C | R-410A | 42000 | 16.6 | 13.5 | 42000 | 15.4 | 13 | Yes | 208807214 | All | USA | No
ML17XC1-042-230A** | CX35-48C+TDR | SL280UH090XV60C | R-410A | 42000 | 16.6 | 13.5 | 42000 | 15.4 | 13 | Yes | 208807215 | All | USA | No
ML17XC1-042-230A** | CX35-48C+TDR | SL280UH100NV60C | R-410A | 42000 | 16.8 | 14 | 42000 | 15.8 | 13 | Yes | 208807216 | All | USA | No
ML17XC1-042-230A** | CX35-48C+TDR | SL280UH110V60C | R-410A | 42000 | 16.2 | 13.5 | 42000 | 15.2 | 12.5 | Yes | 208807217 | All | USA | No
ML17XC1-042-230A** | CX35-48C+TDR | SL280UH110XV60C | R-410A | 42000 | 16.2 | 13.5 | 42000 | 15.2 | 12.5 | Yes | 208807218 | All | USA | No
ML17XC1-042-230A** | CX35-48C+TDR | SL297UH080NV48C | R-410A | 42000 | 16.4 | 13.5 | 42000 | 15.4 | 13 | Yes | 208807219 | All | USA,Canada | No
ML17XC1-042-230A** | CX35-48C+TDR | SL297UH080NV60C | R-410A | 42000 | 16.4 | 13.5 | 42000 | 15.4 | 13 | Yes | 208807220 | All | USA,Canada | No
ML17XC1-042-230A** | CX35-48C+TDR | SLP99UH090XV36C | R-410A | 42000 | 16.2 | 13.5 | 42000 | 15.4 | 13 | Yes | 208807223 | All | USA,Canada | No
ML17XC1-042-230A** | CX35-48C+TDR | SLP99UH090XV48C | R-410A | 42000 | 16.2 | 13.5 | 42000 | 15.4 | 13 | Yes | 208807224 | All | USA,Canada | No
ML17XC1-042-230A** | CX35-48C+TDR | SLP99UH090XV60C | R-410A | 42000 | 16.2 | 13.5 | 42000 | 15.2 | 12.5 | Yes | 208807225 | All | USA,Canada | No
ML17XC1-042-230A** | CX35-48C+TDR | SLP99UH110XV60C | R-410A | 42000 | 16.4 | 13.5 | 42000 | 15.2 | 12.5 | Yes | 208807226 | All | USA,Canada | No
ML17XC1-042-230A** | CX35-49C+TDR | - - - | R-410A | - - - | - - - | - - - | 41500 | 14.3 | 11.7 | No | 208157178 | All | USA | No
ML17XC1-042-230A** | CX35-49C+TDR | EL180UH100NE60C | R-410A | 42000 | 16.4 | 13.5 | 41500 | 15.6 | 13 | Yes | 208807227 | All | USA | No
ML17XC1-042-230A** | CX35-49C+TDR | EL195UH080NE48C | R-410A | 42000 | 16.4 | 13.5 | 41500 | 15.4 | 13 | Yes | 208807228 | All | USA,Canada | No
ML17XC1-042-230A** | CX35-49C+TDR | EL195UH100NE60C | R-410A | 42000 | 16.6 | 13.5 | 42000 | 15.6 | 13 | Yes | 208807229 | All | USA,Canada | No
ML17XC1-042-230A** | CX35-49C+TDR | EL196UH090XE48C | R-410A | 42000 | 16.4 | 13.5 | 42000 | 15.6 | 13 | Yes | 208807230 | All | USA,Canada | No
ML17XC1-042-230A** | CX35-49C+TDR | EL196UH110XE60C | R-410A | 42000 | 16.8 | 14 | 42000 | 15.8 | 13 | Yes | 208807231 | All | USA,Canada | No
ML17XC1-042-230A** | CX35-49C+TDR | EL280UH110E48C | R-410A | 42000 | 17 | 14 | 42000 | 16 | 13 | Yes | 208807232 | All | USA | Yes
ML17XC1-042-230A** | CX35-49C+TDR | EL280UH110E60C | R-410A | 42000 | 16.8 | 14 | 42000 | 15.8 | 13 | Yes | 208807233 | All | USA | No
ML17XC1-042-230A** | CX35-49C+TDR | EL280UH110XE60C | R-410A | 42000 | 16.8 | 14 | 42000 | 15.8 | 13 | Yes | 208807234 | All | USA | No
ML17XC1-042-230A** | CX35-49C+TDR | EL297UH090XE48C | R-410A | - - - | - - - | - - - | 42000 | 15.6 | 13 | Yes | 213500271 | All | USA,Canada | No
ML17XC1-042-230A** | CX35-49C+TDR | EL297UH090XV36C | R-410A | - - - | - - - | - - - | 42000 | 15.4 | 13 | Yes | 213186189 | All | USA,Canada | No
ML17XC1-042-230A** | CX35-49C+TDR | EL297UH090XV48C | R-410A | - - - | - - - | - - - | 42000 | 15.6 | 13 | Yes | 213186190 | All | USA,Canada | No
ML17XC1-042-230A** | CX35-49C+TDR | EL297UH090XV60C | R-410A | - - - | - - - | - - - | 42000 | 15.4 | 13 | Yes | 213186191 | All | USA,Canada | No
ML17XC1-042-230A** | CX35-49C+TDR | EL297UH110XE60C | R-410A | - - - | - - - | - - - | 42000 | 15.6 | 13 | Yes | 213433822 | All | USA,Canada | No
ML17XC1-042-230A** | CX35-49C+TDR | EL297UH110XV48C | R-410A | - - - | - - - | - - - | 42000 | 15.4 | 13 | Yes | 213186192 | All | USA,Canada | No
ML17XC1-042-230A** | CX35-49C+TDR | EL297UH110XV60C | R-410A | - - - | - - - | - - - | 42000 | 15.4 | 13 | Yes | 213183314 | All | USA,Canada | No
ML17XC1-042-230A** | CX35-49C+TDR | ML180UH090E60C | R-410A | 42000 | 16.8 | 14 | 42000 | 16 | 13.5 | Yes | 208807242 | All | USA | Yes
ML17XC1-042-230A** | CX35-49C+TDR | ML180UH110E60C | R-410A | 42000 | 16.8 | 14 | 41500 | 15.8 | 13 | Yes | 208807243 | All | USA | No
ML17XC1-042-230A** | CX35-49C+TDR | ML180UH110V60C | R-410A | 42000 | 17 | 14 | 42000 | 16 | 13.5 | Yes | 208807244 | All | USA | Yes
ML17XC1-042-230A** | CX35-49C+TDR | ML180UH110XE60C | R-410A | 42000 | 16.8 | 14 | 41500 | 15.8 | 13 | Yes | 208807245 | All | USA | No
ML17XC1-042-230A** | CX35-49C+TDR | ML193UH090XE36C | R-410A | 41500 | 16.4 | 13.5 | 42000 | 15.6 | 13 | Yes | 208807246 | All | USA | No
ML17XC1-042-230A** | CX35-49C+TDR | ML193UH090XE48C | R-410A | 42000 | 16.4 | 13.8 | 41500 | 15.6 | 13 | Yes | 208807247 | All | USA | No
ML17XC1-042-230A** | CX35-49C+TDR | ML193UH110XE48C | R-410A | 42000 | 16.6 | 14 | 41500 | 15.8 | 13 | Yes | 208807248 | All | USA | No
ML17XC1-042-230A** | CX35-49C+TDR | ML193UH110XE60C | R-410A | 42000 | 16.8 | 13.5 | 42000 | 15.6 | 13 | Yes | 208807249 | All | USA | No
ML17XC1-042-230A** | CX35-49C+TDR | ML196UH090XE36C | R-410A | 42000 | 16.2 | 13.5 | 41500 | 15.2 | 12.5 | Yes | 208807250 | All | USA,Canada | No
ML17XC1-042-230A** | CX35-49C+TDR | ML196UH090XE48C | R-410A | 42000 | 16.4 | 13.5 | 42000 | 15.6 | 13 | Yes | 208807251 | All | USA,Canada | No
ML17XC1-042-230A** | CX35-49C+TDR | ML196UH090XE60C | R-410A | 42000 | 16.8 | 13.5 | 42000 | 15.8 | 13 | Yes | 208807252 | All | USA,Canada | No
ML17XC1-042-230A** | CX35-49C+TDR | ML196UH110XE60C | R-410A | 42000 | 16.8 | 14 | 42000 | 15.8 | 13 | Yes | 208807253 | All | USA,Canada | No
ML17XC1-042-230A** | CX35-49C+TDR | ML296UH090XV48C | R-410A | 42000 | 16.4 | 13.5 | 42000 | 15.6 | 13 | Yes | 208807254 | All | USA,Canada | No
ML17XC1-042-230A** | CX35-49C+TDR | ML296UH110XV60C | R-410A | 42000 | 16.8 | 14 | 42000 | 15.8 | 13 | Yes | 208807255 | All | USA,Canada | No
ML17XC1-042-230A** | CX35-49C+TDR | SL280UH080NV60C | R-410A | 42000 | 16.8 | 14 | 42000 | 16 | 13.5 | Yes | 208807256 | All | USA | Yes
ML17XC1-042-230A** | CX35-49C+TDR | SL280UH090V60C | R-410A | 42000 | 16.8 | 14 | 42000 | 15.6 | 13 | Yes | 208807257 | All | USA | No
ML17XC1-042-230A** | CX35-49C+TDR | SL280UH090XV60C | R-410A | 42000 | 16.8 | 14 | 42000 | 15.6 | 13 | Yes | 208807258 | All | USA | No
ML17XC1-042-230A** | CX35-49C+TDR | SL280UH100NV60C | R-410A | 42000 | 17 | 14 | 42000 | 15.8 | 13.5 | Yes | 208807259 | All | USA | No
ML17XC1-042-230A** | CX35-49C+TDR | SL280UH110V60C | R-410A | 42000 | 16.4 | 13.5 | 42000 | 15.4 | 13 | Yes | 208807260 | All | USA | No
ML17XC1-042-230A** | CX35-49C+TDR | SL280UH110XV60C | R-410A | 42000 | 16.4 | 13.5 | 42000 | 15.4 | 13 | Yes | 208807261 | All | USA | No
ML17XC1-042-230A** | CX35-49C+TDR | SL297UH080NV48C | R-410A | 42000 | 16.6 | 14 | 42000 | 15.6 | 13 | Yes | 208807262 | All | USA,Canada | No
ML17XC1-042-230A** | CX35-49C+TDR | SL297UH080NV60C | R-410A | 42000 | 16.6 | 13.5 | 42000 | 15.6 | 13 | Yes | 208807263 | All | USA,Canada | No
ML17XC1-042-230A** | CX35-49C+TDR | SLP99UH090XV36C | R-410A | 42000 | 16.4 | 13.5 | 42000 | 15.4 | 13 | Yes | 208807266 | All | USA,Canada | No
ML17XC1-042-230A** | CX35-49C+TDR | SLP99UH090XV48C | R-410A | 42000 | 16.4 | 13.5 | 42000 | 15.6 | 13 | Yes | 208807267 | All | USA,Canada | No
ML17XC1-042-230A** | CX35-49C+TDR | SLP99UH090XV60C | R-410A | 42000 | 16.4 | 13.5 | 42000 | 15.4 | 13 | Yes | 208807268 | All | USA,Canada | No
ML17XC1-042-230A** | CX35-49C+TDR | SLP99UH110XV60C | R-410A | 42000 | 16.6 | 13.5 | 42000 | 15.4 | 13 | Yes | 208807269 | All | USA,Canada | No
ML17XC1-042-230A** | CX35-50/60C+TDR | EL180UH100NE60C | R-410A | 42000 | 16.2 | 13.5 | 41500 | 14.7 | 12.2 | No | 208807270 | All | USA | No
ML17XC1-042-230A** | CX35-50/60C+TDR | EL195UH080NE48C | R-410A | 41500 | 15.5 | 13 | 41000 | 15.2 | 12.5 | Yes | 208807271 | All | USA,Canada | No
ML17XC1-042-230A** | CX35-50/60C+TDR | EL195UH100NE60C | R-410A | 41000 | 16.2 | 13.5 | 41000 | 15.2 | 12.5 | Yes | 208807272 | All | USA,Canada | No
ML17XC1-042-230A** | CX35-50/60C+TDR | EL196UH090XE48C | R-410A | 41000 | 16.2 | 13.5 | 41000 | 15.2 | 12.5 | Yes | 208807273 | All | USA,Canada | No
ML17XC1-042-230A** | CX35-50/60C+TDR | EL196UH110XE60C | R-410A | 41500 | 16.4 | 13.5 | 41500 | 15.4 | 13 | Yes | 208807274 | All | USA,Canada | No
ML17XC1-042-230A** | CX35-50/60C+TDR | EL280UH110E48C | R-410A | 42000 | 16.6 | 13.5 | 41000 | 15.6 | 13 | Yes | 208807275 | All | USA | No
ML17XC1-042-230A** | CX35-50/60C+TDR | EL280UH110E60C | R-410A | 42000 | 16.6 | 13.5 | 42000 | 15.6 | 13 | Yes | 208807276 | All | USA | No
ML17XC1-042-230A** | CX35-50/60C+TDR | EL280UH110XE60C | R-410A | 42000 | 16.6 | 13.5 | 42000 | 15.6 | 13 | Yes | 208807277 | All | USA | No
ML17XC1-042-230A** | CX35-50/60C+TDR | EL297UH090XE48C | R-410A | - - - | - - - | - - - | 41000 | 15.2 | 12.5 | Yes | 213500272 | All | USA,Canada | No
ML17XC1-042-230A** | CX35-50/60C+TDR | EL297UH090XV36C | R-410A | - - - | - - - | - - - | 41500 | 15.2 | 12.5 | Yes | 213186193 | All | USA,Canada | No
ML17XC1-042-230A** | CX35-50/60C+TDR | EL297UH090XV48C | R-410A | - - - | - - - | - - - | 41500 | 15.2 | 12.5 | Yes | 213186194 | All | USA,Canada | No
ML17XC1-042-230A** | CX35-50/60C+TDR | EL297UH090XV60C | R-410A | - - - | - - - | - - - | 42000 | 15.2 | 12.5 | Yes | 213186195 | All | USA,Canada | No
ML17XC1-042-230A** | CX35-50/60C+TDR | EL297UH110XE60C | R-410A | - - - | - - - | - - - | 41500 | 15.4 | 13 | Yes | 213433823 | All | USA,Canada | No
ML17XC1-042-230A** | CX35-50/60C+TDR | EL297UH110XV48C | R-410A | - - - | - - - | - - - | 41500 | 15.2 | 12.5 | Yes | 213186196 | All | USA,Canada | No
ML17XC1-042-230A** | CX35-50/60C+TDR | EL297UH110XV60C | R-410A | - - - | - - - | - - - | 41500 | 15.2 | 12.5 | Yes | 213183315 | All | USA,Canada | No
ML17XC1-042-230A** | CX35-50/60C+TDR | ML180UH090E60C | R-410A | 41500 | 16.6 | 13.5 | 41000 | 15.6 | 13 | Yes | 208807285 | All | USA | No
ML17XC1-042-230A** | CX35-50/60C+TDR | ML180UH110E60C | R-410A | 42000 | 16.4 | 13.5 | 41500 | 15.2 | 12.5 | Yes | 208807286 | All | USA | No
ML17XC1-042-230A** | CX35-50/60C+TDR | ML180UH110V60C | R-410A | 42000 | 16.6 | 13.5 | 42000 | 15.6 | 13 | Yes | 208807287 | All | USA | No
ML17XC1-042-230A** | CX35-50/60C+TDR | ML180UH110XE60C | R-410A | 42000 | 16.4 | 13.5 | 41500 | 15.2 | 12.5 | Yes | 208807288 | All | USA | No
ML17XC1-042-230A** | CX35-50/60C+TDR | ML193UH090XE48C | R-410A | 41000 | 16.2 | 13.5 | 42000 | 14.7 | 12.2 | No | 208807289 | All | USA | No
ML17XC1-042-230A** | CX35-50/60C+TDR | ML193UH110XE48C | R-410A | 41000 | 16.4 | 13.5 | 42000 | 15.2 | 12.5 | Yes | 208807290 | All | USA | No
ML17XC1-042-230A** | CX35-50/60C+TDR | ML193UH110XE60C | R-410A | 41000 | 16.4 | 13.5 | 41000 | 15.2 | 12.5 | Yes | 208807291 | All | USA | No
ML17XC1-042-230A** | CX35-50/60C+TDR | ML196UH090XE36C | R-410A | 41000 | 16 | 13 | 41000 | 15.2 | 12.5 | Yes | 208807292 | All | USA,Canada | No
ML17XC1-042-230A** | CX35-50/60C+TDR | ML196UH090XE48C | R-410A | 41000 | 16.2 | 13.5 | 41000 | 15.2 | 12.5 | Yes | 208807293 | All | USA,Canada | No
ML17XC1-042-230A** | CX35-50/60C+TDR | ML196UH090XE60C | R-410A | 41000 | 16.4 | 13.5 | 41000 | 15.2 | 12.5 | Yes | 208807294 | All | USA,Canada | No
ML17XC1-042-230A** | CX35-50/60C+TDR | ML196UH110XE60C | R-410A | 41500 | 16.4 | 13.5 | 41500 | 15.4 | 13 | Yes | 208807295 | All | USA,Canada | No
ML17XC1-042-230A** | CX35-50/60C+TDR | ML296UH090XV48C | R-410A | 42000 | 16 | 13 | 42000 | 15.2 | 12.5 | Yes | 208807296 | All | USA,Canada | No
ML17XC1-042-230A** | CX35-50/60C+TDR | ML296UH110XV60C | R-410A | 42000 | 16.2 | 13.5 | 42000 | 15.4 | 13 | Yes | 208807297 | All | USA,Canada | No
ML17XC1-042-230A** | CX35-50/60C+TDR | SL280UH080NV60C | R-410A | 42000 | 16.4 | 13.8 | 41500 | 15.6 | 13 | Yes | 208807298 | All | USA | No
ML17XC1-042-230A** | CX35-50/60C+TDR | SL280UH090V60C | R-410A | 42000 | 16.2 | 13.5 | 42000 | 15.2 | 12.5 | Yes | 208807299 | All | USA | No
ML17XC1-042-230A** | CX35-50/60C+TDR | SL280UH090XV60C | R-410A | 42000 | 16.2 | 13.5 | 42000 | 15.2 | 12.5 | Yes | 208807300 | All | USA | No
ML17XC1-042-230A** | CX35-50/60C+TDR | SL280UH100NV60C | R-410A | 42000 | 16.6 | 14 | 42000 | 15.4 | 13 | Yes | 208807301 | All | USA | No
ML17XC1-042-230A** | CX35-50/60C+TDR | SL280UH110V60C | R-410A | 42000 | 16 | 13 | 41500 | 15.2 | 12.5 | Yes | 208807302 | All | USA | No
ML17XC1-042-230A** | CX35-50/60C+TDR | SL280UH110XV60C | R-410A | 42000 | 16 | 13 | 41500 | 15.2 | 12.5 | Yes | 208807303 | All | USA | No
ML17XC1-042-230A** | CX35-50/60C+TDR | SL297UH080NV48C | R-410A | 42000 | 16.2 | 13.5 | 42000 | 15.2 | 12.5 | Yes | 208807304 | All | USA,Canada | No
ML17XC1-042-230A** | CX35-50/60C+TDR | SL297UH080NV60C | R-410A | 42000 | 16 | 13.5 | 42000 | 15.2 | 12.5 | Yes | 208807305 | All | USA,Canada | No
ML17XC1-042-230A** | CX35-50/60C+TDR | SLP99UH090XV36C | R-410A | 42000 | 16 | 13 | 41500 | 15.2 | 12.5 | Yes | 208807308 | All | USA,Canada | No
ML17XC1-042-230A** | CX35-50/60C+TDR | SLP99UH090XV48C | R-410A | 42000 | 16 | 13.5 | 41500 | 15.2 | 12.5 | Yes | 208807309 | All | USA,Canada | No
ML17XC1-042-230A** | CX35-50/60C+TDR | SLP99UH090XV60C | R-410A | 42000 | 16 | 13 | 42000 | 15.2 | 12.5 | Yes | 208807310 | All | USA,Canada | No
ML17XC1-042-230A** | CX35-50/60C+TDR | SLP99UH110XV60C | R-410A | 42000 | 16.2 | 13.5 | 42000 | 15.2 | 12.5 | Yes | 208807311 | All | USA,Canada | No
ML17XC1-042-230A** | CX35-60C+TDR | - - - | R-410A | 42000 | 15.5 | 12.7 | 42000 | 14.4 | 12.2 | No | 208806300 | All | USA,Canada | No
ML17XC1-042-230A** | CX35-60C+TDR | EL180UH100NE60C | R-410A | 42000 | 16.8 | 14 | 42000 | 15.6 | 13 | Yes | 208807312 | All | USA | No
ML17XC1-042-230A** | CX35-60C+TDR | EL195UH080NE48C | R-410A | 42000 | 16.4 | 13.5 | 42000 | 15.6 | 13 | Yes | 208807313 | All | USA,Canada | No
ML17XC1-042-230A** | CX35-60C+TDR | EL195UH100NE60C | R-410A | 42000 | 16.8 | 14 | 42000 | 15.8 | 13 | Yes | 208807314 | All | USA,Canada | No
ML17XC1-042-230A** | CX35-60C+TDR | EL196UH090XE48C | R-410A | 42000 | 16.8 | 14 | 42000 | 15.8 | 13 | Yes | 208807315 | All | USA,Canada | No
ML17XC1-042-230A** | CX35-60C+TDR | EL196UH110XE60C | R-410A | 42000 | 16.8 | 14 | 42000 | 16 | 13.5 | Yes | 208807316 | All | USA,Canada | Yes
ML17XC1-042-230A** | CX35-60C+TDR | EL280UH110E48C | R-410A | 42000 | 17.2 | 14 | 42000 | 16.2 | 13.5 | Yes | 208807317 | All | USA | Yes
ML17XC1-042-230A** | CX35-60C+TDR | EL280UH110E60C | R-410A | 42000 | 17.2 | 14 | 42000 | 16.2 | 13.5 | Yes | 208807318 | All | USA | Yes
ML17XC1-042-230A** | CX35-60C+TDR | EL280UH110XE60C | R-410A | 42000 | 17.2 | 14 | 42000 | 16.2 | 13.5 | Yes | 208807319 | All | USA | Yes
ML17XC1-042-230A** | CX35-60C+TDR | EL297UH090XE48C | R-410A | - - - | - - - | - - - | 42000 | 15.8 | 13 | Yes | 213500273 | All | USA,Canada | No
ML17XC1-042-230A** | CX35-60C+TDR | EL297UH090XV36C | R-410A | - - - | - - - | - - - | 42000 | 15.8 | 13 | Yes | 213186197 | All | USA,Canada | No
ML17XC1-042-230A** | CX35-60C+TDR | EL297UH090XV48C | R-410A | - - - | - - - | - - - | 42000 | 15.8 | 13 | Yes | 213186198 | All | USA,Canada | No
ML17XC1-042-230A** | CX35-60C+TDR | EL297UH090XV60C | R-410A | - - - | - - - | - - - | 42000 | 15.6 | 13 | Yes | 213186199 | All | USA,Canada | No
ML17XC1-042-230A** | CX35-60C+TDR | EL297UH110XE60C | R-410A | - - - | - - - | - - - | 42000 | 16 | 13.5 | Yes | 213433824 | All | USA,Canada | Yes
ML17XC1-042-230A** | CX35-60C+TDR | EL297UH110XV60C | R-410A | - - - | - - - | - - - | 42000 | 15.8 | 13 | Yes | 213183316 | All | USA,Canada | No
ML17XC1-042-230A** | CX35-60C+TDR | ML180UH090E60C | R-410A | 42000 | 17.2 | 14 | 42000 | 16 | 13.5 | Yes | 208807326 | All | USA | Yes
ML17XC1-042-230A** | CX35-60C+TDR | ML180UH110E60C | R-410A | 42000 | 17 | 14 | 42000 | 16 | 13 | Yes | 208807327 | All | USA | Yes
ML17XC1-042-230A** | CX35-60C+TDR | ML180UH110V60C | R-410A | 42000 | 17.2 | 14 | 42000 | 16.4 | 13.5 | Yes | 208807328 | All | USA | Yes
ML17XC1-042-230A** | CX35-60C+TDR | ML180UH110XE60C | R-410A | 42000 | 17 | 14 | 42000 | 16 | 13 | Yes | 208807329 | All | USA | Yes
ML17XC1-042-230A** | CX35-60C+TDR | ML193UH090XE36C | R-410A | 42000 | 16.6 | 13.5 | 42000 | 15.8 | 13 | Yes | 208807330 | All | USA | No
ML17XC1-042-230A** | CX35-60C+TDR | ML193UH090XE48C | R-410A | 42000 | 16.8 | 14 | 42000 | 15.6 | 13 | Yes | 208807331 | All | USA | No
ML17XC1-042-230A** | CX35-60C+TDR | ML193UH110XE48C | R-410A | 42000 | 17 | 14 | 42000 | 15.8 | 13 | Yes | 208807332 | All | USA | No
ML17XC1-042-230A** | CX35-60C+TDR | ML193UH110XE60C | R-410A | 42000 | 16.8 | 14 | 42000 | 16 | 13 | Yes | 208807333 | All | USA | Yes
ML17XC1-042-230A** | CX35-60C+TDR | ML196UH090XE36C | R-410A | 42000 | 16.4 | 13.5 | 42000 | 15.6 | 13 | Yes | 208807334 | All | USA,Canada | No
ML17XC1-042-230A** | CX35-60C+TDR | ML196UH090XE48C | R-410A | 42000 | 16.8 | 14 | 42000 | 15.8 | 13 | Yes | 208807335 | All | USA,Canada | No
ML17XC1-042-230A** | CX35-60C+TDR | ML196UH090XE60C | R-410A | 42000 | 16.8 | 14 | 42000 | 15.8 | 13 | Yes | 208807336 | All | USA,Canada | No
ML17XC1-042-230A** | CX35-60C+TDR | ML196UH110XE60C | R-410A | 42000 | 16.8 | 14 | 42000 | 16 | 13.5 | Yes | 208807337 | All | USA,Canada | Yes
ML17XC1-042-230A** | CX35-60C+TDR | ML296UH090XV48C | R-410A | 42000 | 16.8 | 13.5 | 42000 | 15.8 | 13 | Yes | 208807338 | All | USA,Canada | No
ML17XC1-042-230A** | CX35-60C+TDR | ML296UH110XV60C | R-410A | 42000 | 17 | 14 | 42000 | 16 | 13.5 | Yes | 208807339 | All | USA,Canada | Yes
ML17XC1-042-230A** | CX35-60C+TDR | SL280UH080NV60C | R-410A | 42000 | 17.2 | 14 | 42000 | 16.2 | 13.5 | Yes | 208807340 | All | USA | Yes
ML17XC1-042-230A** | CX35-60C+TDR | SL280UH090V60C | R-410A | 42000 | 17 | 14 | 42000 | 15.8 | 13 | Yes | 208807341 | All | USA | No
ML17XC1-042-230A** | CX35-60C+TDR | SL280UH090XV60C | R-410A | 42000 | 17 | 14 | 42000 | 15.8 | 13 | Yes | 208807342 | All | USA | No
ML17XC1-042-230A** | CX35-60C+TDR | SL280UH100NV60C | R-410A | 42000 | 17.4 | 14.5 | 42000 | 16 | 13.5 | Yes | 208807343 | All | USA | Yes
ML17XC1-042-230A** | CX35-60C+TDR | SL280UH110V60C | R-410A | 42000 | 16.6 | 14 | 42000 | 15.8 | 13 | Yes | 208807344 | All | USA | No
ML17XC1-042-230A** | CX35-60C+TDR | SL280UH110XV60C | R-410A | 42000 | 16.6 | 14 | 42000 | 15.8 | 13 | Yes | 208807345 | All | USA | No
ML17XC1-042-230A** | CX35-60C+TDR | SL297UH080NV48C | R-410A | 42000 | 16.8 | 14 | 42000 | 15.8 | 13 | Yes | 208807346 | All | USA,Canada | No
ML17XC1-042-230A** | CX35-60C+TDR | SL297UH080NV60C | R-410A | 42000 | 16.8 | 14 | 42000 | 15.8 | 13 | Yes | 208807347 | All | USA,Canada | No
ML17XC1-042-230A** | CX35-60C+TDR | SLP99UH090XV36C | R-410A | 42000 | 16.6 | 14 | 42000 | 15.8 | 13 | Yes | 208807350 | All | USA,Canada | No
ML17XC1-042-230A** | CX35-60C+TDR | SLP99UH090XV48C | R-410A | 42000 | 16.8 | 14 | 42000 | 15.8 | 13 | Yes | 208807351 | All | USA,Canada | No
ML17XC1-042-230A** | CX35-60C+TDR | SLP99UH090XV60C | R-410A | 42000 | 16.6 | 14 | 42000 | 15.6 | 13 | Yes | 208807352 | All | USA,Canada | No
ML17XC1-042-230A** | CX35-60C+TDR | SLP99UH110XV60C | R-410A | 42000 | 16.8 | 14 | 42000 | 15.8 | 13 | Yes | 208807353 | All | USA,Canada | No
ML17XC1-042-230A** | CX35-60D+TDR | - - - | R-410A | 42000 | 15.1 | 12.7 | 42000 | 14.3 | 12.2 | No | 208806301 | All | USA,Canada | No
ML17XC1-042-230A** | CX35-60D+TDR | EL297UH135XE60D | R-410A | - - - | - - - | - - - | 42000 | 15.8 | 13 | Yes | 213433825 | All | USA,Canada | No
ML17XC1-042-230A** | CX35-60D+TDR | ML180UH135E60D | R-410A | 42000 | 16.8 | 14 | 42000 | 15.6 | 13 | Yes | 208807355 | All | USA | No
ML17XC1-042-230A** | CX35-60D+TDR | ML196UH135XE60D | R-410A | 42000 | 16.6 | 14 | 42000 | 15.6 | 13 | Yes | 208807356 | All | USA,Canada | No
ML17XC1-042-230A** | CX35-60D+TDR | SL280UH135V60D | R-410A | 42000 | 17 | 14 | 42000 | 15.8 | 13 | Yes | 208807357 | All | USA | No
ML17XC1-047-230A** | C35-36B+TDR+TXV | ML180UH070V48B | R-410A | 44500 | 16.2 | 13.5 | 44000 | 15.6 | 13 | Yes | 208807374 | All | USA | No
ML17XC1-047-230A** | C35-36B+TDR+TXV | ML180UH090E48B | R-410A | 45500 | 15.8 | 13 | 44000 | 15.4 | 12.5 | Yes | 208807375 | All | USA | No
ML17XC1-047-230A** | C35-36B+TDR+TXV | ML180UH090V48B | R-410A | 45500 | 15.2 | 13 | 44500 | 14.7 | 12.2 | No | 208807376 | All | USA | No
ML17XC1-047-230A** | C35-36B+TDR+TXV | ML180UH090XE48B | R-410A | 45500 | 15.8 | 13 | 44000 | 15.4 | 12.5 | Yes | 208807377 | All | USA | No
ML17XC1-047-230A** | C35-36B+TDR+TXV | ML196UH070XE48B | R-410A | 45000 | 15 | 12.7 | 43500 | 14.7 | 12.2 | No | 208807378 | All | USA,Canada | No
ML17XC1-047-230A** | C35-48B+TDR+TXV | EL180UH080NE48B | R-410A | 45000 | 15.8 | 13 | 44000 | 15.2 | 12.5 | Yes | 208807379 | All | USA | No
ML17XC1-047-230A** | C35-48B+TDR+TXV | EL280UH090E48B | R-410A | 45500 | 15.6 | 13 | 44500 | 15.4 | 12.5 | Yes | 208807380 | All | USA | No
ML17XC1-047-230A** | C35-48B+TDR+TXV | EL280UH090XE48B | R-410A | 45500 | 15.6 | 13 | 44500 | 15.4 | 12.5 | Yes | 208807381 | All | USA | No
ML17XC1-047-230A** | C35-48B+TDR+TXV | ML180UH070V48B | R-410A | 46000 | 15.5 | 13 | 45500 | 14.7 | 12.2 | No | 208807382 | All | USA | No
ML17XC1-047-230A** | C35-48B+TDR+TXV | ML180UH090E48B | R-410A | 45500 | 15.8 | 13 | 44500 | 15.6 | 13 | Yes | 208807383 | All | USA | No
ML17XC1-047-230A** | C35-48B+TDR+TXV | ML180UH090V48B | R-410A | 46000 | 15.5 | 13 | 45000 | 14.7 | 12.2 | No | 208807384 | All | USA | No
ML17XC1-047-230A** | C35-48B+TDR+TXV | ML180UH090XE48B | R-410A | 45500 | 15.8 | 13 | 44500 | 15.6 | 13 | Yes | 208807385 | All | USA | No
ML17XC1-047-230A** | C35-48B+TDR+TXV | ML196UH070XE48B | R-410A | 45500 | 15.1 | 12.7 | 44000 | 14.7 | 12.2 | No | 208807386 | All | USA,Canada | No
ML17XC1-047-230A** | C35-48B+TDR+TXV | SL280UH080NV48B | R-410A | 46000 | 15.8 | 13 | 45000 | 14.7 | 12.2 | No | 208807387 | All | USA | No
ML17XC1-047-230A** | C35-48B+TDR+TXV | SL280UH090V48B | R-410A | 46000 | 15.5 | 13 | 45000 | 14.7 | 12.2 | No | 208807388 | All | USA | No
ML17XC1-047-230A** | C35-48B+TDR+TXV | SL280UH090XV48B | R-410A | 46000 | 15.5 | 13 | 45000 | 14.7 | 12.2 | No | 208807389 | All | USA | No
ML17XC1-047-230A** | C35-48C+TDR+TXV | EL195UH080NE48C | R-410A | 45500 | 15.5 | 13 | 44000 | 15.4 | 12.5 | Yes | 208807392 | All | USA,Canada | No
ML17XC1-047-230A** | C35-48C+TDR+TXV | EL195UH100NE60C | R-410A | 45000 | 16 | 13.5 | 44500 | 15.4 | 13 | Yes | 208807393 | All | USA,Canada | No
ML17XC1-047-230A** | C35-48C+TDR+TXV | EL196UH090XE48C | R-410A | 45500 | 15.6 | 13 | 44500 | 15.4 | 13 | Yes | 208807394 | All | USA,Canada | No
ML17XC1-047-230A** | C35-48C+TDR+TXV | EL196UH110XE60C | R-410A | 45500 | 16.2 | 13.5 | 44500 | 15.6 | 13 | Yes | 208807395 | All | USA,Canada | No
ML17XC1-047-230A** | C35-48C+TDR+TXV | EL280UH110E48C | R-410A | 45000 | 16.4 | 13.5 | 45000 | 15.6 | 13 | Yes | 208807396 | All | USA | No
ML17XC1-047-230A** | C35-48C+TDR+TXV | EL280UH110E60C | R-410A | 46000 | 16.4 | 13.5 | 44500 | 16 | 13 | Yes | 208807397 | All | USA | Yes
ML17XC1-047-230A** | C35-48C+TDR+TXV | EL280UH110XE60C | R-410A | 46000 | 16.4 | 13.5 | 44500 | 16 | 13 | Yes | 208807398 | All | USA | Yes
ML17XC1-047-230A** | C35-48C+TDR+TXV | EL297UH090XE48C | R-410A | - - - | - - - | - - - | 44500 | 15.4 | 13 | Yes | 213500403 | All | USA,Canada | No
ML17XC1-047-230A** | C35-48C+TDR+TXV | EL297UH090XV48C | R-410A | - - - | - - - | - - - | 45000 | 14.7 | 12.2 | No | 213186200 | All | USA,Canada | No
ML17XC1-047-230A** | C35-48C+TDR+TXV | EL297UH090XV60C | R-410A | - - - | - - - | - - - | 45000 | 14.7 | 12.2 | No | 213186201 | All | USA,Canada | No
ML17XC1-047-230A** | C35-48C+TDR+TXV | EL297UH110XE60C | R-410A | - - - | - - - | - - - | 44500 | 15.6 | 13 | Yes | 213433826 | All | USA,Canada | No
ML17XC1-047-230A** | C35-48C+TDR+TXV | EL297UH110XV60C | R-410A | - - - | - - - | - - - | 45000 | 14.7 | 12.2 | No | 213183317 | All | USA,Canada | No
ML17XC1-047-230A** | C35-48C+TDR+TXV | ML180UH090E60C | R-410A | 45500 | 16.6 | 13.5 | 44500 | 15.8 | 13 | Yes | 208807404 | All | USA | No
ML17XC1-047-230A** | C35-48C+TDR+TXV | ML180UH110E60C | R-410A | 45500 | 16.2 | 13.5 | 45500 | 15.4 | 13 | Yes | 208807405 | All | USA | No
ML17XC1-047-230A** | C35-48C+TDR+TXV | ML180UH110V60C | R-410A | 46500 | 16.4 | 13.5 | 45500 | 15.6 | 13 | Yes | 208807406 | All | USA | No
ML17XC1-047-230A** | C35-48C+TDR+TXV | ML193UH090XE48C | R-410A | 46000 | 15.8 | 13 | 44500 | 15.2 | 12.5 | Yes | 208807407 | All | USA | No
ML17XC1-047-230A** | C35-48C+TDR+TXV | ML193UH110XE48C | R-410A | 46000 | 15.8 | 13.5 | 44500 | 15.4 | 13 | Yes | 208807408 | All | USA | No
ML17XC1-047-230A** | C35-48C+TDR+TXV | ML193UH110XE60C | R-410A | 45000 | 16.2 | 13.5 | 44500 | 15.6 | 13 | Yes | 208807409 | All | USA | No
ML17XC1-047-230A** | C35-48C+TDR+TXV | ML196UH090XE36C | R-410A | 44500 | 15.6 | 13 | 43500 | 15.4 | 12.5 | Yes | 208807410 | All | USA,Canada | No
ML17XC1-047-230A** | C35-48C+TDR+TXV | ML196UH090XE48C | R-410A | 45500 | 15.6 | 13 | 44500 | 15.4 | 13 | Yes | 208807411 | All | USA,Canada | No
ML17XC1-047-230A** | C35-48C+TDR+TXV | ML196UH090XE60C | R-410A | 45000 | 16.2 | 13.5 | 44500 | 15.6 | 13 | Yes | 208807412 | All | USA,Canada | No
ML17XC1-047-230A** | C35-48C+TDR+TXV | ML196UH110XE60C | R-410A | 45500 | 16.2 | 13.5 | 44500 | 15.6 | 13 | Yes | 208807413 | All | USA,Canada | No
ML17XC1-047-230A** | C35-48C+TDR+TXV | ML296UH090XV48C | R-410A | 46000 | 15.6 | 13 | 45500 | 15.2 | 12.5 | Yes | 208807414 | All | USA,Canada | No
ML17XC1-047-230A** | C35-48C+TDR+TXV | ML296UH110XV60C | R-410A | 46000 | 16 | 13.5 | 45500 | 15.4 | 13 | Yes | 208807415 | All | USA,Canada | No
ML17XC1-047-230A** | C35-48C+TDR+TXV | SL280UH080NV60C | R-410A | 46000 | 16.4 | 13.5 | 45500 | 15.4 | 12.5 | Yes | 208807416 | All | USA | No
ML17XC1-047-230A** | C35-48C+TDR+TXV | SL280UH090V60C | R-410A | 46000 | 16 | 13.5 | 45500 | 15.4 | 13 | Yes | 208807417 | All | USA | No
ML17XC1-047-230A** | C35-48C+TDR+TXV | SL280UH100NV60C | R-410A | 46500 | 16.4 | 13.5 | 45500 | 15.4 | 12.5 | Yes | 208807418 | All | USA | No
ML17XC1-047-230A** | C35-48C+TDR+TXV | SL280UH110V60C | R-410A | 46000 | 16 | 13.5 | 45000 | 15.4 | 12.5 | Yes | 208807419 | All | USA | No
ML17XC1-047-230A** | C35-48C+TDR+TXV | SL297UH080NV48C | R-410A | 46000 | 15.8 | 13 | 45000 | 15.2 | 12.5 | Yes | 208807420 | All | USA,Canada | No
ML17XC1-047-230A** | C35-48C+TDR+TXV | SL297UH080NV60C | R-410A | 46000 | 15.8 | 13 | 45000 | 15.2 | 12.5 | Yes | 208807421 | All | USA,Canada | No
ML17XC1-047-230A** | C35-48C+TDR+TXV | SLP99UH090XV48C | R-410A | 46000 | 15.8 | 13 | 45000 | 14.7 | 12.2 | No | 208807424 | All | USA,Canada | No
ML17XC1-047-230A** | C35-48C+TDR+TXV | SLP99UH090XV60C | R-410A | 46000 | 15.8 | 13 | 45000 | 14.7 | 12.2 | No | 208807425 | All | USA,Canada | No
ML17XC1-047-230A** | C35-48C+TDR+TXV | SLP99UH110XV60C | R-410A | 46000 | 15.8 | 13 | 45500 | 14.7 | 12.2 | No | 208807426 | All | USA,Canada | No
ML17XC1-047-230A** | C35-49C+TDR+TXV | - - - | R-410A | 46000 | 15.1 | 12.7 | 45000 | 14.4 | 12.2 | No | 208807358 | All | USA,Canada | No
ML17XC1-047-230A** | C35-49C+TDR+TXV | EL180UH080NE48B | R-410A | 46000 | 16.2 | 13.5 | 45000 | 15.4 | 13 | Yes | 208807427 | All | USA | No
ML17XC1-047-230A** | C35-49C+TDR+TXV | EL180UH100NE60C | R-410A | 46500 | 16.2 | 13.5 | 46000 | 15.2 | 12.5 | Yes | 208807428 | All | USA | No
ML17XC1-047-230A** | C35-49C+TDR+TXV | EL195UH080NE48C | R-410A | 46000 | 15.6 | 13 | 44500 | 15.6 | 13 | Yes | 208807429 | All | USA,Canada | No
ML17XC1-047-230A** | C35-49C+TDR+TXV | EL195UH100NE60C | R-410A | 45500 | 16.2 | 13.5 | 45000 | 15.6 | 13 | Yes | 208807430 | All | USA,Canada | No
ML17XC1-047-230A** | C35-49C+TDR+TXV | EL196UH090XE48C | R-410A | 46500 | 15.8 | 13 | 45000 | 15.6 | 13 | Yes | 208807431 | All | USA,Canada | No
ML17XC1-047-230A** | C35-49C+TDR+TXV | EL196UH110XE60C | R-410A | 46000 | 16.4 | 13.5 | 45000 | 15.6 | 13 | Yes | 208807432 | All | USA,Canada | No
ML17XC1-047-230A** | C35-49C+TDR+TXV | EL280UH110E48C | R-410A | 46000 | 16.6 | 14 | 46000 | 15.8 | 13 | Yes | 208807433 | All | USA | No
ML17XC1-047-230A** | C35-49C+TDR+TXV | EL280UH110E60C | R-410A | 46500 | 16.4 | 14 | 45500 | 15.8 | 13 | Yes | 208807434 | All | USA | No
ML17XC1-047-230A** | C35-49C+TDR+TXV | EL280UH110XE60C | R-410A | 46500 | 16.4 | 14 | 45500 | 15.8 | 13 | Yes | 208807435 | All | USA | No
ML17XC1-047-230A** | C35-49C+TDR+TXV | EL297UH090XE48C | R-410A | - - - | - - - | - - - | 45000 | 15.6 | 13 | Yes | 213500404 | All | USA,Canada | No
ML17XC1-047-230A** | C35-49C+TDR+TXV | EL297UH090XV48C | R-410A | - - - | - - - | - - - | 45500 | 15.2 | 12.5 | Yes | 213186202 | All | USA,Canada | No
ML17XC1-047-230A** | C35-49C+TDR+TXV | EL297UH090XV60C | R-410A | - - - | - - - | - - - | 46000 | 15.2 | 12.5 | Yes | 213186203 | All | USA,Canada | No
ML17XC1-047-230A** | C35-49C+TDR+TXV | EL297UH110XE60C | R-410A | - - - | - - - | - - - | 45000 | 15.6 | 13 | Yes | 213433827 | All | USA,Canada | No
ML17XC1-047-230A** | C35-49C+TDR+TXV | EL297UH110XV48C | R-410A | - - - | - - - | - - - | 45500 | 15.4 | 12.5 | Yes | 213186204 | All | USA,Canada | No
ML17XC1-047-230A** | C35-49C+TDR+TXV | EL297UH110XV60C | R-410A | - - - | - - - | - - - | 45500 | 15.2 | 12.5 | Yes | 213183318 | All | USA,Canada | No
ML17XC1-047-230A** | C35-49C+TDR+TXV | ML180UH090E60C | R-410A | 46000 | 16.8 | 14 | 45500 | 16 | 13.5 | Yes | 208807442 | All | USA | Yes
ML17XC1-047-230A** | C35-49C+TDR+TXV | ML180UH110E60C | R-410A | 46000 | 16.4 | 13.5 | 46000 | 15.6 | 13 | Yes | 208807443 | All | USA | No
ML17XC1-047-230A** | C35-49C+TDR+TXV | ML180UH110V60C | R-410A | 47000 | 16.6 | 13.5 | 46000 | 15.8 | 13 | Yes | 208807444 | All | USA | No
ML17XC1-047-230A** | C35-49C+TDR+TXV | ML180UH110XE60C | R-410A | 46000 | 16.4 | 13.5 | 46000 | 15.6 | 13 | Yes | 208807445 | All | USA | No
ML17XC1-047-230A** | C35-49C+TDR+TXV | ML193UH090XE48C | R-410A | 46500 | 16 | 13.5 | 45000 | 15.4 | 13 | Yes | 208807446 | All | USA | No
ML17XC1-047-230A** | C35-49C+TDR+TXV | ML193UH110XE48C | R-410A | 46500 | 16.2 | 13.5 | 45000 | 15.6 | 13 | Yes | 208807447 | All | USA | No
ML17XC1-047-230A** | C35-49C+TDR+TXV | ML193UH110XE60C | R-410A | 46000 | 16.4 | 13.5 | 45000 | 15.8 | 13 | Yes | 208807448 | All | USA | No
ML17XC1-047-230A** | C35-49C+TDR+TXV | ML196UH090XE36C | R-410A | 45500 | 15.8 | 13 | 44000 | 15.6 | 13 | Yes | 208807449 | All | USA,Canada | No
ML17XC1-047-230A** | C35-49C+TDR+TXV | ML196UH090XE48C | R-410A | 46500 | 15.8 | 13 | 45000 | 15.6 | 13 | Yes | 208807450 | All | USA,Canada | No
ML17XC1-047-230A** | C35-49C+TDR+TXV | ML196UH090XE60C | R-410A | 45500 | 16.4 | 13.5 | 45000 | 15.8 | 13 | Yes | 208807451 | All | USA,Canada | No
ML17XC1-047-230A** | C35-49C+TDR+TXV | ML196UH110XE60C | R-410A | 46000 | 16.4 | 13.5 | 45000 | 15.6 | 13 | Yes | 208807452 | All | USA,Canada | No
ML17XC1-047-230A** | C35-49C+TDR+TXV | ML296UH090XV48C | R-410A | 47000 | 15.8 | 13 | 46000 | 15.2 | 12.5 | Yes | 208807453 | All | USA,Canada | No
ML17XC1-047-230A** | C35-49C+TDR+TXV | ML296UH110XV60C | R-410A | 47000 | 16.2 | 13.5 | 46000 | 15.6 | 13 | Yes | 208807454 | All | USA,Canada | No
ML17XC1-047-230A** | C35-49C+TDR+TXV | SL280UH080NV60C | R-410A | 47000 | 16.6 | 14 | 46500 | 15.4 | 13 | Yes | 208807455 | All | USA | No
ML17XC1-047-230A** | C35-49C+TDR+TXV | SL280UH090V60C | R-410A | 47000 | 16.2 | 13.5 | 46000 | 15.6 | 13 | Yes | 208807456 | All | USA | No
ML17XC1-047-230A** | C35-49C+TDR+TXV | SL280UH100NV60C | R-410A | 47000 | 16.6 | 13.5 | 46000 | 15.4 | 13 | Yes | 208807457 | All | USA | No
ML17XC1-047-230A** | C35-49C+TDR+TXV | SL280UH110V60C | R-410A | 46500 | 16.2 | 13.5 | 46000 | 15.6 | 13 | Yes | 208807458 | All | USA | No
ML17XC1-047-230A** | C35-49C+TDR+TXV | SL297UH080NV48C | R-410A | 46500 | 16 | 13.5 | 46000 | 15.4 | 13 | Yes | 208807459 | All | USA,Canada | No
ML17XC1-047-230A** | C35-49C+TDR+TXV | SL297UH080NV60C | R-410A | 46500 | 16 | 13.5 | 46000 | 15.4 | 13 | Yes | 208807460 | All | USA,Canada | No
ML17XC1-047-230A** | C35-49C+TDR+TXV | SLP99UH090XV48C | R-410A | 46500 | 16 | 13.5 | 45500 | 15.2 | 12.5 | Yes | 208807463 | All | USA,Canada | No
ML17XC1-047-230A** | C35-49C+TDR+TXV | SLP99UH090XV60C | R-410A | 46500 | 16 | 13.5 | 46000 | 15.2 | 12.5 | Yes | 208807464 | All | USA,Canada | No
ML17XC1-047-230A** | C35-49C+TDR+TXV | SLP99UH110XV60C | R-410A | 46500 | 15.8 | 13 | 46000 | 15.2 | 12.5 | Yes | 208807465 | All | USA,Canada | No
ML17XC1-047-230A** | C35-50/60C+TDR+TXV | EL180UH080NE48B | R-410A | 44500 | 15.8 | 13 | 43500 | 15.2 | 12.5 | Yes | 208807466 | All | USA | No
ML17XC1-047-230A** | C35-50/60C+TDR+TXV | EL180UH100NE60C | R-410A | 45000 | 15.8 | 13 | 44500 | 14.7 | 12.2 | No | 208807467 | All | USA | No
ML17XC1-047-230A** | C35-50/60C+TDR+TXV | EL195UH080NE48C | R-410A | 45000 | 15.4 | 13 | 43500 | 15.2 | 12.5 | Yes | 208807468 | All | USA,Canada | No
ML17XC1-047-230A** | C35-50/60C+TDR+TXV | EL195UH100NE60C | R-410A | 45000 | 15.5 | 13 | 44500 | 14.7 | 12.2 | No | 208807469 | All | USA,Canada | No
ML17XC1-047-230A** | C35-50/60C+TDR+TXV | EL196UH090XE48C | R-410A | 45000 | 15.5 | 13 | 44000 | 15.4 | 12.5 | Yes | 208807470 | All | USA,Canada | No
ML17XC1-047-230A** | C35-50/60C+TDR+TXV | EL196UH110XE60C | R-410A | 45000 | 16 | 13.5 | 44000 | 15.4 | 12.5 | Yes | 208807471 | All | USA,Canada | No
ML17XC1-047-230A** | C35-50/60C+TDR+TXV | EL280UH110E48C | R-410A | 45000 | 16.2 | 13.5 | 44500 | 15.4 | 12.5 | Yes | 208807472 | All | USA | No
ML17XC1-047-230A** | C35-50/60C+TDR+TXV | EL280UH110E60C | R-410A | 45500 | 16.2 | 13.5 | 44500 | 15.6 | 13 | Yes | 208807473 | All | USA | No
ML17XC1-047-230A** | C35-50/60C+TDR+TXV | EL280UH110XE60C | R-410A | 45500 | 16.2 | 13.5 | 44500 | 15.6 | 13 | Yes | 208807474 | All | USA | No
ML17XC1-047-230A** | C35-50/60C+TDR+TXV | EL297UH090XV48C | R-410A | - - - | - - - | - - - | 44500 | 14.7 | 12.2 | No | 213186205 | All | USA,Canada | No
ML17XC1-047-230A** | C35-50/60C+TDR+TXV | EL297UH090XV60C | R-410A | - - - | - - - | - - - | 44500 | 14.7 | 12.2 | No | 213186206 | All | USA,Canada | No
ML17XC1-047-230A** | C35-50/60C+TDR+TXV | EL297UH110XE60C | R-410A | - - - | - - - | - - - | 44000 | 15.4 | 12.5 | Yes | 213433828 | All | USA,Canada | No
ML17XC1-047-230A** | C35-50/60C+TDR+TXV | EL297UH110XV48C | R-410A | - - - | - - - | - - - | 44500 | 14.7 | 12.2 | No | 213186207 | All | USA,Canada | No
ML17XC1-047-230A** | C35-50/60C+TDR+TXV | EL297UH110XV60C | R-410A | - - - | - - - | - - - | 44500 | 14.7 | 12.2 | No | 213183319 | All | USA,Canada | No
ML17XC1-047-230A** | C35-50/60C+TDR+TXV | ML180UH090E60C | R-410A | 45500 | 16.2 | 13.5 | 44000 | 15.6 | 13 | Yes | 208807481 | All | USA | No
ML17XC1-047-230A** | C35-50/60C+TDR+TXV | ML180UH110E60C | R-410A | 45000 | 16.2 | 13.5 | 44500 | 14.7 | 12.2 | No | 208807482 | All | USA | No
ML17XC1-047-230A** | C35-50/60C+TDR+TXV | ML180UH110V60C | R-410A | 46000 | 16 | 13.5 | 45000 | 15.4 | 12.5 | Yes | 208807483 | All | USA | No
ML17XC1-047-230A** | C35-50/60C+TDR+TXV | ML180UH110XE60C | R-410A | 45000 | 16.2 | 13.5 | 44500 | 14.7 | 12.2 | No | 208807484 | All | USA | No
ML17XC1-047-230A** | C35-50/60C+TDR+TXV | ML193UH090XE48C | R-410A | 45000 | 15.5 | 13 | 44000 | 15.2 | 12.5 | Yes | 208807485 | All | USA | No
ML17XC1-047-230A** | C35-50/60C+TDR+TXV | ML193UH110XE48C | R-410A | 45000 | 15.6 | 13 | 44000 | 15.4 | 12.5 | Yes | 208807486 | All | USA | No
ML17XC1-047-230A** | C35-50/60C+TDR+TXV | ML193UH110XE60C | R-410A | 45000 | 15.8 | 13 | 44500 | 14.7 | 12.2 | No | 208807487 | All | USA | No
ML17XC1-047-230A** | C35-50/60C+TDR+TXV | ML196UH090XE48C | R-410A | 45000 | 15.5 | 13 | 44000 | 15.4 | 12.5 | Yes | 208807488 | All | USA,Canada | No
ML17XC1-047-230A** | C35-50/60C+TDR+TXV | ML196UH090XE60C | R-410A | 45000 | 15.8 | 13 | 44500 | 14.7 | 12.2 | No | 208807489 | All | USA,Canada | No
ML17XC1-047-230A** | C35-50/60C+TDR+TXV | ML196UH110XE60C | R-410A | 45000 | 16 | 13.5 | 44000 | 15.4 | 12.5 | Yes | 208807490 | All | USA,Canada | No
ML17XC1-047-230A** | C35-50/60C+TDR+TXV | SL280UH080NV60C | R-410A | 46000 | 16.2 | 13.5 | 45000 | 15 | 12.2 | No | 208807491 | All | USA | No
ML17XC1-047-230A** | C35-50/60C+TDR+TXV | SL280UH090V60C | R-410A | 45500 | 15.8 | 13 | 45000 | 15.2 | 12.5 | Yes | 208807492 | All | USA | No
ML17XC1-047-230A** | C35-50/60C+TDR+TXV | SL280UH090XV60C | R-410A | 45500 | 15.8 | 13 | 45000 | 15.2 | 12.5 | Yes | 208807493 | All | USA | No
ML17XC1-047-230A** | C35-50/60C+TDR+TXV | SL280UH100NV60C | R-410A | 46000 | 16 | 13.5 | 45000 | 15 | 12.2 | No | 208807494 | All | USA | No
ML17XC1-047-230A** | C35-50/60C+TDR+TXV | SL280UH110V60C | R-410A | 45500 | 15.8 | 13 | 44500 | 14.7 | 12.2 | No | 208807495 | All | USA | No
ML17XC1-047-230A** | C35-50/60C+TDR+TXV | SL280UH110XV60C | R-410A | 45500 | 15.8 | 13 | 44500 | 14.7 | 12.2 | No | 208807496 | All | USA | No
ML17XC1-047-230A** | C35-50/60C+TDR+TXV | SL297UH080NV48C | R-410A | 45500 | 15.5 | 13 | 44500 | 14.7 | 12.2 | No | 208807497 | All | USA,Canada | No
ML17XC1-047-230A** | C35-50/60C+TDR+TXV | SL297UH080NV60C | R-410A | 45500 | 15.5 | 13 | 44500 | 14.7 | 12.2 | No | 208807498 | All | USA,Canada | No
ML17XC1-047-230A** | C35-50/60C+TDR+TXV | SLP99UH090XV48C | R-410A | 45500 | 15.5 | 13 | 44500 | 14.7 | 12.2 | No | 208807501 | All | USA,Canada | No
ML17XC1-047-230A** | C35-50/60C+TDR+TXV | SLP99UH090XV60C | R-410A | 45500 | 15.4 | 12.5 | 44500 | 14.7 | 12.2 | No | 208807502 | All | USA,Canada | No
ML17XC1-047-230A** | C35-50/60C+TDR+TXV | SLP99UH110XV60C | R-410A | 45500 | 15.5 | 13 | 45000 | 14.7 | 12.2 | No | 208807503 | All | USA,Canada | No
ML17XC1-047-230A** | C35-60C+TDR+TXV | - - - | R-410A | 46500 | 15 | 12.2 | 45500 | 14.3 | 11.7 | No | 208807359 | All | USA,Canada | No
ML17XC1-047-230A** | C35-60C+TDR+TXV | EL180UH080NE48B | R-410A | 46500 | 16.2 | 13.5 | 45500 | 15.6 | 13 | Yes | 208807504 | All | USA | No
ML17XC1-047-230A** | C35-60C+TDR+TXV | EL180UH100NE60C | R-410A | 47000 | 16.4 | 13.5 | 46500 | 15.4 | 13 | Yes | 208807505 | All | USA | No
ML17XC1-047-230A** | C35-60C+TDR+TXV | EL195UH080NE48C | R-410A | 47000 | 16 | 13.5 | 45500 | 15.8 | 13 | Yes | 208807506 | All | USA,Canada | No
ML17XC1-047-230A** | C35-60C+TDR+TXV | EL195UH100NE60C | R-410A | 46500 | 16.4 | 13.5 | 45500 | 15.8 | 13 | Yes | 208807507 | All | USA,Canada | No
ML17XC1-047-230A** | C35-60C+TDR+TXV | EL196UH090XE48C | R-410A | 47000 | 16.2 | 13.5 | 45500 | 15.8 | 13 | Yes | 208807508 | All | USA,Canada | No
ML17XC1-047-230A** | C35-60C+TDR+TXV | EL196UH110XE60C | R-410A | 46500 | 16.6 | 13.5 | 46000 | 16 | 13 | Yes | 208807509 | All | USA,Canada | Yes
ML17XC1-047-230A** | C35-60C+TDR+TXV | EL280UH110E48C | R-410A | 46500 | 16.8 | 14 | 46500 | 16 | 13.5 | Yes | 208807510 | All | USA | Yes
ML17XC1-047-230A** | C35-60C+TDR+TXV | EL280UH110E60C | R-410A | 47000 | 16.8 | 14 | 46000 | 16 | 13.5 | Yes | 208807511 | All | USA | Yes
ML17XC1-047-230A** | C35-60C+TDR+TXV | EL280UH110XE60C | R-410A | 47000 | 16.8 | 14 | 46000 | 16 | 13.5 | Yes | 208807512 | All | USA | Yes
ML17XC1-047-230A** | C35-60C+TDR+TXV | EL297UH045XE36B | R-410A | - - - | - - - | - - - | 46000 | 16 | 13 | Yes | 213433829 | All | USA,Canada | Yes
ML17XC1-047-230A** | C35-60C+TDR+TXV | EL297UH090XE48C | R-410A | - - - | - - - | - - - | 45500 | 15.8 | 13 | Yes | 213500405 | All | USA,Canada | No
ML17XC1-047-230A** | C35-60C+TDR+TXV | EL297UH090XV48C | R-410A | - - - | - - - | - - - | 46500 | 15.4 | 13 | Yes | 213186208 | All | USA,Canada | No
ML17XC1-047-230A** | C35-60C+TDR+TXV | EL297UH090XV60C | R-410A | - - - | - - - | - - - | 46500 | 15.4 | 13 | Yes | 213186209 | All | USA,Canada | No
ML17XC1-047-230A** | C35-60C+TDR+TXV | EL297UH110XE60C | R-410A | - - - | - - - | - - - | 45500 | 15.8 | 13 | Yes | 213433830 | All | USA,Canada | No
ML17XC1-047-230A** | C35-60C+TDR+TXV | EL297UH110XV48C | R-410A | - - - | - - - | - - - | 46500 | 15.6 | 13 | Yes | 213186210 | All | USA,Canada | No
ML17XC1-047-230A** | C35-60C+TDR+TXV | EL297UH110XV60C | R-410A | - - - | - - - | - - - | 46500 | 15.4 | 13 | Yes | 213183320 | All | USA,Canada | No
ML17XC1-047-230A** | C35-60C+TDR+TXV | ML180UH090E60C | R-410A | 46500 | 17 | 14 | 46000 | 16 | 13.5 | Yes | 208807520 | All | USA | Yes
ML17XC1-047-230A** | C35-60C+TDR+TXV | ML180UH110E60C | R-410A | 47000 | 16.8 | 14 | 46500 | 15.8 | 13 | Yes | 208807521 | All | USA | No
ML17XC1-047-230A** | C35-60C+TDR+TXV | ML180UH110V60C | R-410A | 47500 | 16.8 | 14 | 47000 | 16 | 13.5 | Yes | 208807522 | All | USA | Yes
ML17XC1-047-230A** | C35-60C+TDR+TXV | ML180UH110XE60C | R-410A | 47000 | 16.8 | 14 | 46500 | 15.8 | 13 | Yes | 208807523 | All | USA | No
ML17XC1-047-230A** | C35-60C+TDR+TXV | ML193UH090XE48C | R-410A | 47000 | 16.2 | 13.5 | 46000 | 15.8 | 13 | Yes | 208807524 | All | USA | No
ML17XC1-047-230A** | C35-60C+TDR+TXV | ML193UH110XE48C | R-410A | 47500 | 16.4 | 13.5 | 46000 | 16 | 13 | Yes | 208807525 | All | USA | Yes
ML17XC1-047-230A** | C35-60C+TDR+TXV | ML193UH110XE60C | R-410A | 46500 | 16.6 | 14 | 46500 | 15.8 | 13 | Yes | 208807526 | All | USA | No
ML17XC1-047-230A** | C35-60C+TDR+TXV | ML196UH090XE48C | R-410A | 47000 | 16.2 | 13.5 | 45500 | 15.8 | 13 | Yes | 208807527 | All | USA,Canada | No
ML17XC1-047-230A** | C35-60C+TDR+TXV | ML196UH090XE60C | R-410A | 46500 | 16.6 | 14 | 46000 | 15.6 | 13 | Yes | 208807528 | All | USA,Canada | No
ML17XC1-047-230A** | C35-60C+TDR+TXV | ML196UH110XE60C | R-410A | 46500 | 16.6 | 13.5 | 46000 | 16 | 13 | Yes | 208807529 | All | USA,Canada | Yes
ML17XC1-047-230A** | C35-60C+TDR+TXV | SL280UH080NV60C | R-410A | 47500 | 16.8 | 14 | 47000 | 15.6 | 13 | Yes | 208807530 | All | USA | No
ML17XC1-047-230A** | C35-60C+TDR+TXV | SL280UH090V60C | R-410A | 47500 | 16.4 | 13.5 | 46500 | 15.8 | 13 | Yes | 208807531 | All | USA | No
ML17XC1-047-230A** | C35-60C+TDR+TXV | SL280UH090XV60C | R-410A | 47500 | 16.4 | 13.5 | 46500 | 15.8 | 13 | Yes | 208807532 | All | USA | No
ML17XC1-047-230A** | C35-60C+TDR+TXV | SL280UH100NV60C | R-410A | 47500 | 16.8 | 14 | 46500 | 15.6 | 13 | Yes | 208807533 | All | USA | No
ML17XC1-047-230A** | C35-60C+TDR+TXV | SL280UH110V60C | R-410A | 47500 | 16.6 | 14 | 46500 | 15.8 | 13 | Yes | 208807534 | All | USA | No
ML17XC1-047-230A** | C35-60C+TDR+TXV | SL280UH110XV60C | R-410A | 47500 | 16.6 | 14 | 46500 | 15.8 | 13 | Yes | 208807535 | All | USA | No
ML17XC1-047-230A** | C35-60C+TDR+TXV | SL297UH080NV48C | R-410A | 47500 | 16.2 | 13.5 | 46500 | 15.6 | 13 | Yes | 208807536 | All | USA,Canada | No
ML17XC1-047-230A** | C35-60C+TDR+TXV | SL297UH080NV60C | R-410A | 47500 | 16.2 | 13.5 | 46500 | 15.6 | 13 | Yes | 208807537 | All | USA,Canada | No
ML17XC1-047-230A** | C35-60C+TDR+TXV | SLP99UH090XV48C | R-410A | 47500 | 16.2 | 13.5 | 46500 | 15.4 | 13 | Yes | 208807540 | All | USA,Canada | No
ML17XC1-047-230A** | C35-60C+TDR+TXV | SLP99UH090XV60C | R-410A | 47500 | 16.2 | 13.5 | 46500 | 15.4 | 13 | Yes | 208807541 | All | USA,Canada | No
ML17XC1-047-230A** | C35-60C+TDR+TXV | SLP99UH110XV60C | R-410A | 47500 | 16.2 | 13.5 | 46500 | 15.4 | 13 | Yes | 208807542 | All | USA,Canada | No
ML17XC1-047-230A** | C35-60D+TDR+TXV | - - - | R-410A | 46000 | 15.1 | 12.7 | 45000 | 14.4 | 12.2 | No | 208807360 | All | USA,Canada | No
ML17XC1-047-230A** | C35-60D+TDR+TXV | EL297UH135XE60D | R-410A | - - - | - - - | - - - | 45500 | 15.8 | 13 | Yes | 213433831 | All | USA,Canada | No
ML17XC1-047-230A** | C35-60D+TDR+TXV | ML180UH135E60D | R-410A | 46000 | 16.8 | 14 | 45000 | 15.8 | 13 | Yes | 208807544 | All | USA | No
ML17XC1-047-230A** | C35-60D+TDR+TXV | ML196UH135XE60D | R-410A | 46500 | 16.4 | 13.8 | 46000 | 15.8 | 13 | Yes | 208807545 | All | USA,Canada | No
ML17XC1-047-230A** | C35-60D+TDR+TXV | SL280UH135V60D | R-410A | 47000 | 16.4 | 13.5 | 46000 | 15.6 | 13 | Yes | 208807546 | All | USA | No
ML17XC1-047-230A** | CBA25UH-048-230 | - - - | R-410A | 45500 | 16 | 13.5 | 44500 | 15.8 | 13 | Yes | 208807549 | All | USA,Canada | No
ML17XC1-047-230A** | CBA25UH-060-230 | - - - | R-410A | 46500 | 16.4 | 13.5 | 46000 | 16 | 13 | Yes | 208807550 | All | USA,Canada | Yes
ML17XC1-047-230A** | CBA25UHV-042-230 | - - - | R-410A | 46000 | 16 | 13.5 | 45000 | 15.4 | 12.5 | Yes | 208807551 | All | USA,Canada | No
ML17XC1-047-230A** | CBA25UHV-048-230 | - - - | R-410A | 46500 | 16.2 | 13.5 | 45500 | 15.4 | 13 | Yes | 208807552 | All | USA,Canada | No
ML17XC1-047-230A** | CBA25UHV-060-230 | - - - | R-410A | 47000 | 16.4 | 13.5 | 46000 | 15.6 | 13 | Yes | 208807553 | All | USA,Canada | No
ML17XC1-047-230A** | CBA27UHE-048-230+TDR | - - - | R-410A | 46000 | 16.8 | 14 | 45500 | 15.8 | 13 | Yes | 208807554 | All | USA,Canada | No
ML17XC1-047-230A** | CBA27UHE-048-460+TDR | - - - | R-410A | - - - | - - - | - - - | 45500 | 15.8 | 13 | Yes | 213355044 | All | USA,Canada | No
ML17XC1-047-230A** | CBA27UHE-060-230+TDR | - - - | R-410A | 46000 | 16.2 | 13.5 | 44500 | 15.6 | 13 | Yes | 208807555 | All | USA,Canada | No
ML17XC1-047-230A** | CBA27UHE-060-460+TDR | - - - | R-410A | - - - | - - - | - - - | 44500 | 15.6 | 13 | Yes | 213355045 | All | USA,Canada | No
ML17XC1-047-230A** | CBA38MV-042-230+TDR | - - - | R-410A | 46500 | 16.4 | 13.5 | 45500 | 15.6 | 13 | Yes | 208807556 | All | USA,Canada | No
ML17XC1-047-230A** | CBA38MV-048-230+TDR | - - - | R-410A | 47000 | 16.4 | 14 | 46000 | 15.8 | 13 | Yes | 208807557 | All | USA,Canada | No
ML17XC1-047-230A** | CBA38MV-060-230+TDR | - - - | R-410A | 46000 | 16.2 | 13.5 | 45500 | 15.6 | 13 | Yes | 208807558 | All | USA,Canada | No
ML17XC1-047-230A** | CBK45UHET-048-230 | - - - | R-410A | - - - | - - - | - - - | 44500 | 15.8 | 13 | Yes | 214860569 | All | USA,Canada | No
ML17XC1-047-230A** | CBK45UHET-060-230 | - - - | R-410A | - - - | - - - | - - - | 45000 | 15.2 | 13 | Yes | 215390704 | All | USA,Canada | No
ML17XC1-047-230A** | CBK45UHVT-042-230 | - - - | R-410A | - - - | - - - | - - - | 45000 | 15.4 | 12.5 | Yes | 214860570 | All | USA,Canada | No
ML17XC1-047-230A** | CBK45UHVT-048-230 | - - - | R-410A | - - - | - - - | - - - | 45500 | 15.4 | 13 | Yes | 214860571 | All | USA,Canada | No
ML17XC1-047-230A** | CBK45UHVT-060-230 | - - - | R-410A | - - - | - - - | - - - | 45500 | 15.2 | 13 | Yes | 215390705 | All | USA,Canada | No
ML17XC1-047-230A** | CBK47UHET-048-230 | - - - | R-410A | - - - | - - - | - - - | 45500 | 15.2 | 12.5 | Yes | 214860572 | All | USA,Canada | No
ML17XC1-047-230A** | CBK47UHET-060-230 | - - - | R-410A | - - - | - - - | - - - | 44500 | 15.2 | 12.5 | Yes | 214860573 | All | USA,Canada | No
ML17XC1-047-230A** | CH23-31+TDR+TXV | ML180UH110V60C | R-410A | 41000 | 15.1 | 12.7 | 40500 | 14.4 | 12.2 | No | 208807559 | All | USA | No
ML17XC1-047-230A** | CH23-41+TDR+TXV | ML180UH070V48B | R-410A | 44000 | 15.2 | 12.7 | 43500 | 14.7 | 12.2 | No | 208807560 | All | USA | No
ML17XC1-047-230A** | CH23-41+TDR+TXV | ML180UH090V48B | R-410A | 44000 | 15.2 | 12.7 | 43000 | 14.4 | 12.2 | No | 208807561 | All | USA | No
ML17XC1-047-230A** | CH23-41+TDR+TXV | ML180UH110V60C | R-410A | 44500 | 15.8 | 13 | 43500 | 15.2 | 12.5 | Yes | 208807562 | All | USA | No
ML17XC1-047-230A** | CH23-41+TDR+TXV | ML196UH070XE48B | R-410A | 43500 | 15 | 12.2 | 42500 | 14.4 | 12 | No | 208807563 | All | USA,Canada | No
ML17XC1-047-230A** | CH23-41+TDR+TXV | ML196UH090XE60C | R-410A | 43500 | 15.5 | 12.5 | 42500 | 14.7 | 12.2 | No | 208807564 | All | USA,Canada | No
ML17XC1-047-230A** | CH23-41+TDR+TXV | ML196UH135XE60D | R-410A | 43500 | 15.5 | 13 | 43000 | 14.7 | 12.2 | No | 208807565 | All | USA,Canada | No
ML17XC1-047-230A** | CH23-51+TDR+TXV | ML180UH070V48B | R-410A | 44500 | 15.2 | 13 | 43500 | 14.7 | 12.2 | No | 208807566 | All | USA | No
ML17XC1-047-230A** | CH23-51+TDR+TXV | ML180UH090V48B | R-410A | 44500 | 15.4 | 12.5 | 43500 | 14.4 | 12.2 | No | 208807567 | All | USA | No
ML17XC1-047-230A** | CH23-51+TDR+TXV | ML180UH110V60C | R-410A | 44500 | 15.8 | 13 | 44000 | 15.2 | 12.5 | Yes | 208807568 | All | USA | No
ML17XC1-047-230A** | CH23-51+TDR+TXV | ML193UH090XE48C | R-410A | 44000 | 15.2 | 12.7 | 43000 | 14.7 | 12.2 | No | 208807569 | All | USA | No
ML17XC1-047-230A** | CH23-51+TDR+TXV | ML193UH110XE48C | R-410A | 44000 | 15.4 | 12.7 | 43000 | 14.7 | 12.2 | No | 208807570 | All | USA | No
ML17XC1-047-230A** | CH23-51+TDR+TXV | ML193UH110XE60C | R-410A | 43500 | 15.6 | 13 | 43000 | 15.2 | 12.5 | Yes | 208807571 | All | USA | No
ML17XC1-047-230A** | CH23-51+TDR+TXV | ML196UH070XE48B | R-410A | 44000 | 15 | 12.2 | 42500 | 14.4 | 12 | No | 208807572 | All | USA,Canada | No
ML17XC1-047-230A** | CH23-51+TDR+TXV | ML196UH090XE60C | R-410A | 43500 | 15.6 | 12.5 | 43000 | 15.2 | 12.5 | Yes | 208807573 | All | USA,Canada | No
ML17XC1-047-230A** | CH23-51+TDR+TXV | ML196UH135XE60D | R-410A | 44000 | 15.6 | 13 | 43500 | 14.7 | 12.2 | No | 208807574 | All | USA,Canada | No
ML17XC1-047-230A** | CH23-65+TDR+TXV | ML180UH070V48B | R-410A | 45000 | 15.5 | 13 | 44500 | 14.7 | 12.2 | No | 208807575 | All | USA | No
ML17XC1-047-230A** | CH23-65+TDR+TXV | ML180UH090V48B | R-410A | 45000 | 15.5 | 13 | 44000 | 14.7 | 12.2 | No | 208807576 | All | USA | No
ML17XC1-047-230A** | CH23-65+TDR+TXV | ML180UH110V60C | R-410A | 45000 | 16 | 13.5 | 44500 | 15.4 | 13 | Yes | 208807577 | All | USA | No
ML17XC1-047-230A** | CH23-65+TDR+TXV | ML193UH090XE48C | R-410A | 44500 | 15.5 | 13 | 43500 | 14.7 | 12.2 | No | 208807578 | All | USA | No
ML17XC1-047-230A** | CH23-65+TDR+TXV | ML193UH110XE48C | R-410A | 44500 | 15.5 | 13 | 43500 | 15.2 | 12.5 | Yes | 208807579 | All | USA | No
ML17XC1-047-230A** | CH23-65+TDR+TXV | ML193UH110XE60C | R-410A | 44000 | 15.8 | 13 | 43500 | 15.4 | 12.5 | Yes | 208807580 | All | USA | No
ML17XC1-047-230A** | CH23-65+TDR+TXV | ML196UH070XE48B | R-410A | 44500 | 15 | 12.2 | 43000 | 14.4 | 12.2 | No | 208807581 | All | USA,Canada | No
ML17XC1-047-230A** | CH23-65+TDR+TXV | ML196UH090XE36C | R-410A | 43500 | 15.4 | 12.7 | 42500 | 14.7 | 12.2 | No | 208807582 | All | USA,Canada | No
ML17XC1-047-230A** | CH23-65+TDR+TXV | ML196UH090XE60C | R-410A | 44000 | 15.8 | 13 | 43500 | 15.2 | 12.5 | Yes | 208807583 | All | USA,Canada | No
ML17XC1-047-230A** | CH23-65+TDR+TXV | ML196UH135XE60D | R-410A | 44500 | 15.8 | 13 | 44000 | 14.7 | 12.2 | No | 208807584 | All | USA,Canada | No
ML17XC1-047-230A** | CH23-68+TDR+TXV | - - - | R-410A | 46000 | 15.1 | 12.7 | 45000 | 14.4 | 12.2 | No | 208807361 | All | USA,Canada | No
ML17XC1-047-230A** | CH23-68+TDR+TXV | EL280UH090E48B | R-410A | 46000 | 16.4 | 13.5 | 45500 | 15.8 | 13 | Yes | 208807585 | All | USA | No
ML17XC1-047-230A** | CH23-68+TDR+TXV | EL280UH090XE48B | R-410A | 46000 | 16.4 | 13.5 | 45500 | 15.8 | 13 | Yes | 208807586 | All | USA | No
ML17XC1-047-230A** | CH23-68+TDR+TXV | EL280UH110E48C | R-410A | 46000 | 16.8 | 14 | 45500 | 15.8 | 13 | Yes | 208807587 | All | USA | No
ML17XC1-047-230A** | CH23-68+TDR+TXV | EL280UH110E60C | R-410A | 46500 | 16.6 | 14 | 45500 | 16 | 13.5 | Yes | 208807588 | All | USA | Yes
ML17XC1-047-230A** | CH23-68+TDR+TXV | EL280UH110XE60C | R-410A | 46500 | 16.6 | 14 | 45500 | 16 | 13.5 | Yes | 208807589 | All | USA | Yes
ML17XC1-047-230A** | CH23-68+TDR+TXV | ML180UH070V48B | R-410A | 47000 | 16.2 | 13.5 | 46000 | 15.6 | 13 | Yes | 208807590 | All | USA | No
ML17XC1-047-230A** | CH23-68+TDR+TXV | ML180UH090V48B | R-410A | 46500 | 16.2 | 13.5 | 46000 | 15.4 | 13 | Yes | 208807591 | All | USA | No
ML17XC1-047-230A** | CH23-68+TDR+TXV | ML180UH110V60C | R-410A | 47000 | 16.8 | 14 | 46000 | 16 | 13 | Yes | 208807592 | All | USA | Yes
ML17XC1-047-230A** | CH23-68+TDR+TXV | ML196UH070XE48B | R-410A | 46000 | 15.5 | 12.5 | 45000 | 15.2 | 12.5 | Yes | 208807593 | All | USA,Canada | No
ML17XC1-047-230A** | CH23-68+TDR+TXV | ML196UH090XE36C | R-410A | 45500 | 15.8 | 13 | 44500 | 15.6 | 13 | Yes | 208807594 | All | USA,Canada | No
ML17XC1-047-230A** | CH23-68+TDR+TXV | ML196UH090XE60C | R-410A | 46000 | 16.4 | 13.5 | 45000 | 15.8 | 13 | Yes | 208807595 | All | USA,Canada | No
ML17XC1-047-230A** | CH23-68+TDR+TXV | ML196UH135XE60D | R-410A | 46500 | 16.4 | 13.8 | 46000 | 15.6 | 13 | Yes | 208807596 | All | USA,Canada | No
ML17XC1-047-230A** | CHX35-36C+TDR | ML180UH110V60C | R-410A | 43500 | 15.8 | 13 | 43000 | 15.2 | 12.5 | Yes | 208807711 | All | USA | No
ML17XC1-047-230A** | CHX35-42B+TDR | - - - | R-410A | 46500 | 15.2 | 13 | 45500 | 14.4 | 12.2 | No | 208807366 | All | USA,Canada | No
ML17XC1-047-230A** | CHX35-42B+TDR | ML180UH070V48B | R-410A | 47000 | 15.8 | 13 | 46500 | 15.4 | 13 | Yes | 208807712 | All | USA | No
ML17XC1-047-230A** | CHX35-42B+TDR | ML180UH090E48B | R-410A | 46500 | 16.2 | 13.5 | 45500 | 15.8 | 13 | Yes | 208807713 | All | USA | No
ML17XC1-047-230A** | CHX35-42B+TDR | ML180UH090V48B | R-410A | 47000 | 15.8 | 13 | 46000 | 15.2 | 12.5 | Yes | 208807714 | All | USA | No
ML17XC1-047-230A** | CHX35-42B+TDR | ML180UH090XE48B | R-410A | 46500 | 16.2 | 13.5 | 45500 | 15.8 | 13 | Yes | 208807715 | All | USA | No
ML17XC1-047-230A** | CHX35-42B+TDR | ML196UH070XE48B | R-410A | 46000 | 15.4 | 12.5 | 44500 | 15.2 | 12.5 | Yes | 208807716 | All | USA,Canada | No
ML17XC1-047-230A** | CHX35-42B+TDR | SL280UH080NV48B | R-410A | 47000 | 16 | 13.5 | 46000 | 15 | 12.2 | No | 208807717 | All | USA | No
ML17XC1-047-230A** | CHX35-42B+TDR | SL280UH090XV48B | R-410A | 47000 | 15.6 | 13 | 46000 | 14.7 | 12.2 | No | 208807718 | All | USA | No
ML17XC1-047-230A** | CHX35-42C+TDR | - - - | R-410A | 45500 | 15 | 12.7 | 44500 | 14.3 | 12 | No | 208807367 | All | USA,Canada | No
ML17XC1-047-230A** | CHX35-42C+TDR | EL195UH080NE48C | R-410A | 45500 | 15.5 | 13 | 44000 | 15.4 | 12.5 | Yes | 208807719 | All | USA,Canada | No
ML17XC1-047-230A** | CHX35-42C+TDR | EL195UH100NE60C | R-410A | 45000 | 16 | 13.5 | 44500 | 15.4 | 13 | Yes | 208807720 | All | USA,Canada | No
ML17XC1-047-230A** | CHX35-42C+TDR | EL196UH090XE48C | R-410A | 45500 | 15.5 | 13 | 44000 | 15.4 | 12.5 | Yes | 208807721 | All | USA,Canada | No
ML17XC1-047-230A** | CHX35-42C+TDR | EL196UH110XE60C | R-410A | 45500 | 16.2 | 13.5 | 44500 | 15.6 | 13 | Yes | 208807722 | All | USA,Canada | No
ML17XC1-047-230A** | CHX35-42C+TDR | EL280UH110E48C | R-410A | 45500 | 16.4 | 13.5 | 45000 | 15.6 | 13 | Yes | 208807723 | All | USA | No
ML17XC1-047-230A** | CHX35-42C+TDR | EL280UH110E60C | R-410A | 45500 | 16.4 | 13.5 | 45000 | 15.8 | 13 | Yes | 208807724 | All | USA | No
ML17XC1-047-230A** | CHX35-42C+TDR | EL280UH110XE60C | R-410A | 45500 | 16.4 | 13.5 | 45000 | 15.8 | 13 | Yes | 208807725 | All | USA | No
ML17XC1-047-230A** | CHX35-42C+TDR | EL297UH090XE48C | R-410A | - - - | - - - | - - - | 44000 | 15.4 | 12.5 | Yes | 213500196 | All | USA,Canada | No
ML17XC1-047-230A** | CHX35-42C+TDR | EL297UH110XE60C | R-410A | - - - | - - - | - - - | 44500 | 15.4 | 13 | Yes | 213433832 | All | USA,Canada | No
ML17XC1-047-230A** | CHX35-42C+TDR | ML180UH090E60C | R-410A | 46000 | 16.2 | 13.5 | 44500 | 15.8 | 13 | Yes | 208807728 | All | USA | No
ML17XC1-047-230A** | CHX35-42C+TDR | ML180UH110E60C | R-410A | 45500 | 16.2 | 13.5 | 45000 | 15.2 | 12.5 | Yes | 208807729 | All | USA | No
ML17XC1-047-230A** | CHX35-42C+TDR | ML180UH110V60C | R-410A | 46500 | 16.2 | 13.5 | 45500 | 15.6 | 13 | Yes | 208807730 | All | USA | No
ML17XC1-047-230A** | CHX35-42C+TDR | ML193UH090XE48C | R-410A | 45500 | 15.6 | 13 | 44500 | 15.4 | 12.5 | Yes | 208807731 | All | USA | No
ML17XC1-047-230A** | CHX35-42C+TDR | ML193UH110XE48C | R-410A | 45500 | 15.8 | 13 | 44500 | 15.6 | 13 | Yes | 208807732 | All | USA | No
ML17XC1-047-230A** | CHX35-42C+TDR | ML193UH110XE60C | R-410A | 45500 | 16 | 13.5 | 45000 | 15.2 | 12.5 | Yes | 208807733 | All | USA | No
ML17XC1-047-230A** | CHX35-42C+TDR | ML196UH090XE36C | R-410A | 45000 | 15.8 | 13 | 44000 | 15.4 | 13 | Yes | 208807734 | All | USA,Canada | No
ML17XC1-047-230A** | CHX35-42C+TDR | ML196UH090XE48C | R-410A | 45500 | 15.5 | 13 | 44000 | 15.4 | 12.5 | Yes | 208807735 | All | USA,Canada | No
ML17XC1-047-230A** | CHX35-42C+TDR | ML196UH090XE60C | R-410A | 45500 | 16 | 13.5 | 45000 | 15.2 | 12.5 | Yes | 208807736 | All | USA,Canada | No
ML17XC1-047-230A** | CHX35-42C+TDR | ML196UH110XE60C | R-410A | 45500 | 16.2 | 13.5 | 44500 | 15.6 | 13 | Yes | 208807737 | All | USA,Canada | No
ML17XC1-047-230A** | CHX35-42C+TDR | SL280UH080NV60C | R-410A | 46500 | 16.4 | 13.5 | 45500 | 15.2 | 12.5 | Yes | 208807738 | All | USA | No
ML17XC1-047-230A** | CHX35-42C+TDR | SL280UH090V60C | R-410A | 46000 | 16 | 13 | 45500 | 15.4 | 12.5 | Yes | 208807739 | All | USA | No
ML17XC1-047-230A** | CHX35-42C+TDR | SL280UH100NV60C | R-410A | 46500 | 16.2 | 13.5 | 45500 | 15.2 | 12.5 | Yes | 208807740 | All | USA | No
ML17XC1-047-230A** | CHX35-42C+TDR | SL280UH110V60C | R-410A | 46000 | 16 | 13.5 | 45000 | 15.2 | 12.5 | Yes | 208807741 | All | USA | No
ML17XC1-047-230A** | CHX35-42C+TDR | SLP99UH090XV48C | R-410A | 46000 | 15.6 | 13 | 45000 | 14.7 | 12.2 | No | 208807742 | All | USA,Canada | No
ML17XC1-047-230A** | CHX35-42C+TDR | SLP99UH090XV60C | R-410A | 46000 | 15.5 | 13 | 45000 | 14.7 | 12.2 | No | 208807743 | All | USA,Canada | No
ML17XC1-047-230A** | CHX35-42C+TDR | SLP99UH110XV60C | R-410A | 46000 | 15.6 | 13 | 45500 | 14.7 | 12.2 | No | 208807744 | All | USA,Canada | No
ML17XC1-047-230A** | CHX35-48B+TDR | EL280UH090E48B | R-410A | - - - | - - - | - - - | 44000 | 15.2 | 12.5 | Yes | 211726991 | All | USA | No
ML17XC1-047-230A** | CHX35-48B+TDR | ML180UH070V48B | R-410A | 45500 | 15.2 | 12.7 | 45000 | 14.7 | 12.2 | No | 208807745 | All | USA | No
ML17XC1-047-230A** | CHX35-48B+TDR | ML180UH090E48B | R-410A | 45500 | 15.8 | 13 | 44000 | 15.4 | 12.5 | Yes | 208807746 | All | USA | No
ML17XC1-047-230A** | CHX35-48B+TDR | ML180UH090V48B | R-410A | 45500 | 15.2 | 12.7 | 44500 | 14.7 | 12.2 | No | 208807747 | All | USA | No
ML17XC1-047-230A** | CHX35-48B+TDR | ML180UH090XE48B | R-410A | 45500 | 15.8 | 13 | 44000 | 15.4 | 12.5 | Yes | 208807748 | All | USA | No
ML17XC1-047-230A** | CHX35-48B+TDR | ML196UH070XE48B | R-410A | 44500 | 15 | 12.2 | 43500 | 14.7 | 12.2 | No | 208807749 | All | USA,Canada | No
ML17XC1-047-230A** | CHX35-48B+TDR | SL280UH090V48B | R-410A | 45500 | 15.2 | 12.7 | 44500 | 14.4 | 12.2 | No | 208807750 | All | USA | No
ML17XC1-047-230A** | CHX35-48C+TDR | EL195UH080NE48C | R-410A | 45500 | 15.5 | 13 | 43500 | 15.2 | 12.5 | Yes | 208807751 | All | USA,Canada | No
ML17XC1-047-230A** | CHX35-48C+TDR | EL195UH100NE60C | R-410A | 45000 | 15.6 | 13 | 44500 | 14.7 | 12.2 | No | 208807752 | All | USA,Canada | No
ML17XC1-047-230A** | CHX35-48C+TDR | EL196UH090XE48C | R-410A | 45500 | 15.5 | 13 | 44000 | 15.4 | 13 | Yes | 208807753 | All | USA,Canada | No
ML17XC1-047-230A** | CHX35-48C+TDR | EL196UH110XE60C | R-410A | 45000 | 16 | 13.5 | 44500 | 15.4 | 13 | Yes | 208807754 | All | USA,Canada | No
ML17XC1-047-230A** | CHX35-48C+TDR | EL280UH110E48C | R-410A | 45000 | 16.4 | 13.5 | 44500 | 15.4 | 12.5 | Yes | 208807755 | All | USA | No
ML17XC1-047-230A** | CHX35-48C+TDR | EL280UH110E60C | R-410A | 45000 | 16 | 13.5 | 44500 | 15.4 | 13 | Yes | 208807756 | All | USA | No
ML17XC1-047-230A** | CHX35-48C+TDR | EL280UH110XE60C | R-410A | 45000 | 16 | 13.5 | 44500 | 15.4 | 13 | Yes | 208807757 | All | USA | No
ML17XC1-047-230A** | CHX35-48C+TDR | EL297UH090XV48C | R-410A | - - - | - - - | - - - | 45000 | 14.7 | 12.2 | No | 213186211 | All | USA,Canada | No
ML17XC1-047-230A** | CHX35-48C+TDR | EL297UH090XV60C | R-410A | - - - | - - - | - - - | 45000 | 14.7 | 12.2 | No | 213186212 | All | USA,Canada | No
ML17XC1-047-230A** | CHX35-48C+TDR | EL297UH110XE60C | R-410A | - - - | - - - | - - - | 44000 | 15.4 | 12.5 | Yes | 213433833 | All | USA,Canada | No
ML17XC1-047-230A** | CHX35-48C+TDR | EL297UH110XV48C | R-410A | - - - | - - - | - - - | 44500 | 14.7 | 12.2 | No | 213183697 | All | USA,Canada | No
ML17XC1-047-230A** | CHX35-48C+TDR | EL297UH110XV60C | R-410A | - - - | - - - | - - - | 45000 | 14.7 | 12.2 | No | 213183321 | All | USA,Canada | No
ML17XC1-047-230A** | CHX35-48C+TDR | ML180UH090E60C | R-410A | 45500 | 16.2 | 13.5 | 44500 | 15.6 | 13 | Yes | 208807763 | All | USA | No
ML17XC1-047-230A** | CHX35-48C+TDR | ML180UH110E60C | R-410A | 45000 | 16 | 13 | 45000 | 15.2 | 12.5 | Yes | 208807764 | All | USA | No
ML17XC1-047-230A** | CHX35-48C+TDR | ML180UH110V60C | R-410A | 46000 | 16 | 13.5 | 45000 | 15.4 | 12.5 | Yes | 208807765 | All | USA | No
ML17XC1-047-230A** | CHX35-48C+TDR | ML180UH110XE60C | R-410A | - - - | - - - | - - - | 45000 | 15.2 | 12.5 | Yes | 211726992 | All | USA | No
ML17XC1-047-230A** | CHX35-48C+TDR | ML193UH090XE48C | R-410A | 45500 | 15.5 | 13 | 44500 | 15.2 | 12.5 | Yes | 208807766 | All | USA | No
ML17XC1-047-230A** | CHX35-48C+TDR | ML193UH110XE48C | R-410A | 45500 | 15.8 | 13 | 44000 | 15.4 | 12.5 | Yes | 208807767 | All | USA | No
ML17XC1-047-230A** | CHX35-48C+TDR | ML193UH110XE60C | R-410A | 45500 | 16 | 13.5 | 44500 | 15.2 | 12.5 | Yes | 208807768 | All | USA | No
ML17XC1-047-230A** | CHX35-48C+TDR | ML196UH090XE48C | R-410A | 45500 | 15.5 | 13 | 44000 | 15.4 | 13 | Yes | 208807769 | All | USA,Canada | No
ML17XC1-047-230A** | CHX35-48C+TDR | ML196UH090XE60C | R-410A | 45000 | 15.8 | 13 | 44500 | 14.7 | 12.2 | No | 208807770 | All | USA,Canada | No
ML17XC1-047-230A** | CHX35-48C+TDR | ML196UH110XE60C | R-410A | 45000 | 16 | 13.5 | 44500 | 15.4 | 13 | Yes | 208807771 | All | USA,Canada | No
ML17XC1-047-230A** | CHX35-48C+TDR | ML296UH090XV48C | R-410A | 46000 | 15.5 | 13 | 45000 | 14.7 | 12.2 | No | 208807772 | All | USA,Canada | No
ML17XC1-047-230A** | CHX35-48C+TDR | ML296UH110XV60C | R-410A | 46000 | 15.8 | 13 | 45000 | 15.2 | 12.5 | Yes | 208807773 | All | USA,Canada | No
ML17XC1-047-230A** | CHX35-48C+TDR | SL280UH080NV60C | R-410A | 46000 | 16.2 | 13.5 | 45000 | 15 | 12.2 | No | 208807774 | All | USA | No
ML17XC1-047-230A** | CHX35-48C+TDR | SL280UH090V60C | R-410A | 46000 | 15.8 | 13 | 45000 | 15.2 | 12.5 | Yes | 208807775 | All | USA | No
ML17XC1-047-230A** | CHX35-48C+TDR | SL280UH100NV60C | R-410A | 46000 | 16 | 13.5 | 45000 | 15 | 12.2 | No | 208807776 | All | USA | No
ML17XC1-047-230A** | CHX35-48C+TDR | SL280UH110V60C | R-410A | 45500 | 15.8 | 13 | 45000 | 15.2 | 12.5 | Yes | 208807777 | All | USA | No
ML17XC1-047-230A** | CHX35-48C+TDR | SL297UH080NV48C | R-410A | 45500 | 15.5 | 13 | 45000 | 14.7 | 12.2 | No | 208807778 | All | USA,Canada | No
ML17XC1-047-230A** | CHX35-48C+TDR | SL297UH080NV60C | R-410A | 45500 | 15.6 | 13 | 45000 | 14.7 | 12.2 | No | 208807779 | All | USA,Canada | No
ML17XC1-047-230A** | CHX35-48C+TDR | SLP99UH090XV48C | R-410A | 45500 | 15.5 | 13 | 45000 | 14.7 | 12.2 | No | 208807780 | All | USA,Canada | No
ML17XC1-047-230A** | CHX35-48C+TDR | SLP99UH090XV60C | R-410A | 45500 | 15.5 | 13 | 45000 | 14.7 | 12.2 | No | 208807781 | All | USA,Canada | No
ML17XC1-047-230A** | CHX35-48C+TDR | SLP99UH110XV60C | R-410A | 45500 | 15.5 | 13 | 45000 | 14.7 | 12.2 | No | 208807782 | All | USA,Canada | No
ML17XC1-047-230A** | CHX35-51/61C+TDR | - - - | R-410A | 46000 | 15.1 | 12.7 | 45000 | 14.4 | 12.2 | No | 208807368 | All | USA,Canada | No
ML17XC1-047-230A** | CHX35-51/61C+TDR | EL195UH080NE48C | R-410A | 46000 | 15.6 | 13 | 44500 | 15.6 | 13 | Yes | 208807783 | All | USA,Canada | No
ML17XC1-047-230A** | CHX35-51/61C+TDR | EL195UH100NE60C | R-410A | 46000 | 16 | 13.5 | 46000 | 15.2 | 12.5 | Yes | 208807784 | All | USA,Canada | No
ML17XC1-047-230A** | CHX35-51/61C+TDR | EL196UH090XE48C | R-410A | 46000 | 15.8 | 13 | 45000 | 15.6 | 13 | Yes | 208807785 | All | USA,Canada | No
ML17XC1-047-230A** | CHX35-51/61C+TDR | EL196UH110XE60C | R-410A | 46000 | 16.2 | 13.5 | 45500 | 15.8 | 13 | Yes | 208807786 | All | USA,Canada | No
ML17XC1-047-230A** | CHX35-51/61C+TDR | EL280UH110E48C | R-410A | 46000 | 16.6 | 14 | 45500 | 15.8 | 13 | Yes | 208807787 | All | USA | No
ML17XC1-047-230A** | CHX35-51/61C+TDR | EL280UH110E60C | R-410A | 46500 | 16.6 | 14 | 45500 | 15.8 | 13 | Yes | 208807788 | All | USA | No
ML17XC1-047-230A** | CHX35-51/61C+TDR | EL280UH110XE60C | R-410A | 46500 | 16.6 | 14 | 45500 | 15.8 | 13 | Yes | 208807789 | All | USA | No
ML17XC1-047-230A** | CHX35-51/61C+TDR | EL297UH090XV48C | R-410A | - - - | - - - | - - - | 45500 | 15.2 | 12.5 | Yes | 213186213 | All | USA,Canada | No
ML17XC1-047-230A** | CHX35-51/61C+TDR | EL297UH090XV60C | R-410A | - - - | - - - | - - - | 45500 | 15.2 | 12.5 | Yes | 213186214 | All | USA,Canada | No
ML17XC1-047-230A** | CHX35-51/61C+TDR | EL297UH110XE60C | R-410A | - - - | - - - | - - - | 45000 | 15.6 | 13 | Yes | 213433834 | All | USA,Canada | No
ML17XC1-047-230A** | CHX35-51/61C+TDR | EL297UH110XV48C | R-410A | - - - | - - - | - - - | 45500 | 15.2 | 12.5 | Yes | 213183698 | All | USA,Canada | No
ML17XC1-047-230A** | CHX35-51/61C+TDR | EL297UH110XV60C | R-410A | - - - | - - - | - - - | 45500 | 15.2 | 12.5 | Yes | 213183322 | All | USA,Canada | No
ML17XC1-047-230A** | CHX35-51/61C+TDR | ML180UH090E60C | R-410A | 46500 | 16.4 | 13.5 | 45000 | 16 | 13 | Yes | 208807795 | All | USA | Yes
ML17XC1-047-230A** | CHX35-51/61C+TDR | ML180UH110E60C | R-410A | 46000 | 16.4 | 13.5 | 46000 | 15.6 | 13 | Yes | 208807796 | All | USA | No
ML17XC1-047-230A** | CHX35-51/61C+TDR | ML180UH110V60C | R-410A | 47000 | 16.4 | 13.5 | 46000 | 15.8 | 13 | Yes | 208807797 | All | USA | No
ML17XC1-047-230A** | CHX35-51/61C+TDR | ML180UH110XE60C | R-410A | - - - | - - - | - - - | 46000 | 15.6 | 13 | Yes | 211726993 | All | USA | No
ML17XC1-047-230A** | CHX35-51/61C+TDR | ML193UH090XE48C | R-410A | 46500 | 15.8 | 13.5 | 45000 | 15.6 | 13 | Yes | 208807798 | All | USA | No
ML17XC1-047-230A** | CHX35-51/61C+TDR | ML193UH110XE48C | R-410A | 46500 | 16 | 13.5 | 45500 | 15.8 | 13 | Yes | 208807799 | All | USA | No
ML17XC1-047-230A** | CHX35-51/61C+TDR | ML193UH110XE60C | R-410A | 46000 | 16.2 | 13.5 | 45500 | 15.4 | 13 | Yes | 208807800 | All | USA | No
ML17XC1-047-230A** | CHX35-51/61C+TDR | ML196UH090XE48C | R-410A | 46000 | 15.8 | 13 | 45000 | 15.6 | 13 | Yes | 208807801 | All | USA,Canada | No
ML17XC1-047-230A** | CHX35-51/61C+TDR | ML196UH090XE60C | R-410A | 46000 | 16.2 | 13.5 | 45500 | 15.4 | 12.5 | Yes | 208807802 | All | USA,Canada | No
ML17XC1-047-230A** | CHX35-51/61C+TDR | ML196UH110XE60C | R-410A | 46000 | 16.2 | 13.5 | 45500 | 15.8 | 13 | Yes | 208807803 | All | USA,Canada | No
ML17XC1-047-230A** | CHX35-51/61C+TDR | ML296UH090XV48C | R-410A | 46500 | 15.8 | 13 | 46000 | 15.2 | 12.5 | Yes | 208807804 | All | USA,Canada | No
ML17XC1-047-230A** | CHX35-51/61C+TDR | ML296UH110XV60C | R-410A | 47000 | 16 | 13.5 | 46000 | 15.6 | 13 | Yes | 208807805 | All | USA,Canada | No
ML17XC1-047-230A** | CHX35-51/61C+TDR | SL280UH080NV60C | R-410A | 47000 | 16.4 | 13.5 | 46000 | 15.4 | 12.5 | Yes | 208807806 | All | USA | No
ML17XC1-047-230A** | CHX35-51/61C+TDR | SL280UH090V60C | R-410A | 46500 | 16.2 | 13.5 | 46000 | 15.6 | 13 | Yes | 208807807 | All | USA | No
ML17XC1-047-230A** | CHX35-51/61C+TDR | SL280UH100NV60C | R-410A | 47000 | 16.4 | 13.5 | 46000 | 15.4 | 12.5 | Yes | 208807808 | All | USA | No
ML17XC1-047-230A** | CHX35-51/61C+TDR | SL280UH110V60C | R-410A | 46500 | 16 | 13.5 | 46000 | 15.4 | 13 | Yes | 208807809 | All | USA | No
ML17XC1-047-230A** | CHX35-51/61C+TDR | SL297UH080NV48C | R-410A | 46500 | 15.8 | 13 | 46000 | 15.2 | 12.5 | Yes | 208807810 | All | USA,Canada | No
ML17XC1-047-230A** | CHX35-51/61C+TDR | SL297UH080NV60C | R-410A | 46500 | 16 | 13.5 | 46000 | 15.2 | 12.5 | Yes | 208807811 | All | USA,Canada | No
ML17XC1-047-230A** | CHX35-51/61C+TDR | SLP99UH090XV48C | R-410A | 46500 | 15.8 | 13 | 45500 | 15.2 | 12.5 | Yes | 208807812 | All | USA,Canada | No
ML17XC1-047-230A** | CHX35-51/61C+TDR | SLP99UH090XV60C | R-410A | 46500 | 15.8 | 13 | 45500 | 15.2 | 12.5 | Yes | 208807813 | All | USA,Canada | No
ML17XC1-047-230A** | CHX35-51/61C+TDR | SLP99UH110XV60C | R-410A | 46500 | 15.8 | 13 | 46000 | 15.2 | 12.5 | Yes | 208807814 | All | USA,Canada | No
ML17XC1-047-230A** | CHX35-60D+TDR | - - - | R-410A | 45500 | 15.1 | 12.7 | 45000 | 14.4 | 12.2 | No | 208807369 | All | USA,Canada | No
ML17XC1-047-230A** | CHX35-60D+TDR | EL297UH135XE60D | R-410A | - - - | - - - | - - - | 45000 | 15.6 | 13 | Yes | 213433835 | All | USA,Canada | No
ML17XC1-047-230A** | CHX35-60D+TDR | ML180UH090E60C | R-410A | - - - | - - - | - - - | 46000 | 15.6 | 13 | Yes | 209323652 | All | USA | No
ML17XC1-047-230A** | CHX35-60D+TDR | ML180UH110E60C | R-410A | - - - | - - - | - - - | 46000 | 15.6 | 13 | Yes | 209323653 | All | USA | No
ML17XC1-047-230A** | CHX35-60D+TDR | ML180UH135E60D | R-410A | 46000 | 16.2 | 13.5 | 45500 | 15.4 | 12.5 | Yes | 208807816 | All | USA | No
ML17XC1-047-230A** | CHX35-60D+TDR | ML193UH110XE60C | R-410A | - - - | - - - | - - - | 45500 | 15.6 | 13 | Yes | 209323654 | All | USA | No
ML17XC1-047-230A** | CHX35-60D+TDR | ML196UH135XE60D | R-410A | 46000 | 16.4 | 13.5 | 45500 | 15.4 | 13 | Yes | 208807817 | All | USA,Canada | No
ML17XC1-047-230A** | CHX35-60D+TDR | SL280UH135V60D | R-410A | 46500 | 16.2 | 13.5 | 46000 | 15.6 | 13 | Yes | 208807818 | All | USA | No
ML17XC1-047-230A** | CHX35-60D+TDR | SLP99UH135XV60D | R-410A | 46500 | 16 | 13.5 | 46000 | 15.6 | 13 | Yes | 208807819 | All | USA,Canada | No
ML17XC1-047-230A** | CK40CT-36B-0+TDR | ML180UH070V48B | R-410A | - - - | - - - | - - - | 44000 | 15.6 | 13 | Yes | 214635877 | All | USA | No
ML17XC1-047-230A** | CK40CT-36B-0+TDR | ML180UH090E48B | R-410A | - - - | - - - | - - - | 44000 | 15.4 | 12.5 | Yes | 214635878 | All | USA | No
ML17XC1-047-230A** | CK40CT-36B-0+TDR | ML180UH090V48B | R-410A | - - - | - - - | - - - | 44500 | 14.7 | 12.2 | No | 214631129 | All | USA | No
ML17XC1-047-230A** | CK40CT-36B-0+TDR | ML196UH070XE48B | R-410A | - - - | - - - | - - - | 43500 | 14.7 | 12.2 | No | 214631130 | All | USA,Canada | No
ML17XC1-047-230A** | CK40CT-48B-0+TDR | EL180UH080NE48B | R-410A | - - - | - - - | - - - | 44000 | 15.2 | 12.5 | Yes | 214635879 | All | USA | No
ML17XC1-047-230A** | CK40CT-48B-0+TDR | EL280UH090E48B | R-410A | - - - | - - - | - - - | 44500 | 15.4 | 12.5 | Yes | 214635880 | All | USA | No
ML17XC1-047-230A** | CK40CT-48B-0+TDR | EL280UH090XE48B | R-410A | - - - | - - - | - - - | 44500 | 15.4 | 12.5 | Yes | 214635881 | All | USA | No
ML17XC1-047-230A** | CK40CT-48B-0+TDR | ML180UH070V48B | R-410A | - - - | - - - | - - - | 45500 | 14.7 | 12.2 | No | 214631131 | All | USA | No
ML17XC1-047-230A** | CK40CT-48B-0+TDR | ML180UH090E48B | R-410A | - - - | - - - | - - - | 44500 | 15.6 | 13 | Yes | 214635882 | All | USA | No
ML17XC1-047-230A** | CK40CT-48B-0+TDR | ML180UH090V48B | R-410A | - - - | - - - | - - - | 45000 | 14.7 | 12.2 | No | 214631132 | All | USA | No
ML17XC1-047-230A** | CK40CT-48B-0+TDR | ML180UH090XE48B | R-410A | - - - | - - - | - - - | 44500 | 15.6 | 13 | Yes | 214635883 | All | USA | No
ML17XC1-047-230A** | CK40CT-48B-0+TDR | ML196UH070XE48B | R-410A | - - - | - - - | - - - | 44000 | 14.7 | 12.2 | No | 214631133 | All | USA,Canada | No
ML17XC1-047-230A** | CK40CT-48B-0+TDR | SL280UH080NV48B | R-410A | - - - | - - - | - - - | 45000 | 14.7 | 12.2 | No | 214631134 | All | USA | No
ML17XC1-047-230A** | CK40CT-48B-0+TDR | SL280UH090V48B | R-410A | - - - | - - - | - - - | 45000 | 14.7 | 12.2 | No | 214631135 | All | USA | No
ML17XC1-047-230A** | CK40CT-48B-0+TDR | SL280UH090XV48B | R-410A | - - - | - - - | - - - | 45000 | 14.7 | 12.2 | No | 214631136 | All | USA | No
ML17XC1-047-230A** | CK40CT-48C-0+TDR | EL195UH080NE48C | R-410A | - - - | - - - | - - - | 44000 | 15.4 | 12.5 | Yes | 214635884 | All | USA,Canada | No
ML17XC1-047-230A** | CK40CT-48C-0+TDR | EL195UH100NE60C | R-410A | - - - | - - - | - - - | 44500 | 15.4 | 13 | Yes | 214635885 | All | USA,Canada | No
ML17XC1-047-230A** | CK40CT-48C-0+TDR | EL196UH090XE48C | R-410A | - - - | - - - | - - - | 44500 | 15.4 | 13 | Yes | 214635886 | All | USA,Canada | No
ML17XC1-047-230A** | CK40CT-48C-0+TDR | EL196UH110XE60C | R-410A | - - - | - - - | - - - | 44500 | 15.6 | 13 | Yes | 214635887 | All | USA,Canada | No
ML17XC1-047-230A** | CK40CT-48C-0+TDR | EL280UH110E48C | R-410A | - - - | - - - | - - - | 45000 | 15.6 | 13 | Yes | 214635888 | All | USA | No
ML17XC1-047-230A** | CK40CT-48C-0+TDR | EL280UH110E60C | R-410A | - - - | - - - | - - - | 44500 | 16 | 13 | Yes | 214635889 | All | USA | Yes
ML17XC1-047-230A** | CK40CT-48C-0+TDR | EL280UH110XE60C | R-410A | - - - | - - - | - - - | 44500 | 16 | 13 | Yes | 214635890 | All | USA | Yes
ML17XC1-047-230A** | CK40CT-48C-0+TDR | EL297UH090XE48C | R-410A | - - - | - - - | - - - | 44500 | 15.4 | 13 | Yes | 214635891 | All | USA,Canada | No
ML17XC1-047-230A** | CK40CT-48C-0+TDR | EL297UH090XV48C | R-410A | - - - | - - - | - - - | 45000 | 14.7 | 12.2 | No | 214631137 | All | USA,Canada | No
ML17XC1-047-230A** | CK40CT-48C-0+TDR | EL297UH090XV60C | R-410A | - - - | - - - | - - - | 45000 | 14.7 | 12.2 | No | 214631138 | All | USA,Canada | No
ML17XC1-047-230A** | CK40CT-48C-0+TDR | EL297UH110XE60C | R-410A | - - - | - - - | - - - | 44500 | 15.6 | 13 | Yes | 214635892 | All | USA,Canada | No
ML17XC1-047-230A** | CK40CT-48C-0+TDR | EL297UH110XV60C | R-410A | - - - | - - - | - - - | 45000 | 14.7 | 12.2 | No | 214631139 | All | USA,Canada | No
ML17XC1-047-230A** | CK40CT-48C-0+TDR | ML180UH090E60C | R-410A | - - - | - - - | - - - | 44500 | 15.8 | 13 | Yes | 214635893 | All | USA | No
ML17XC1-047-230A** | CK40CT-48C-0+TDR | ML180UH110E60C | R-410A | - - - | - - - | - - - | 45500 | 15.4 | 13 | Yes | 214635894 | All | USA | No
ML17XC1-047-230A** | CK40CT-48C-0+TDR | ML180UH110V60C | R-410A | - - - | - - - | - - - | 45500 | 15.6 | 13 | Yes | 214635895 | All | USA | No
ML17XC1-047-230A** | CK40CT-48C-0+TDR | ML193UH090XE48C | R-410A | - - - | - - - | - - - | 44500 | 15.2 | 12.5 | Yes | 214635896 | All | USA | No
ML17XC1-047-230A** | CK40CT-48C-0+TDR | ML193UH110XE48C | R-410A | - - - | - - - | - - - | 44500 | 15.4 | 13 | Yes | 214635897 | All | USA | No
ML17XC1-047-230A** | CK40CT-48C-0+TDR | ML193UH110XE60C | R-410A | - - - | - - - | - - - | 44500 | 15.6 | 13 | Yes | 214635898 | All | USA | No
ML17XC1-047-230A** | CK40CT-48C-0+TDR | ML196UH090XE36C | R-410A | - - - | - - - | - - - | 43500 | 15.4 | 12.5 | Yes | 214635899 | All | USA,Canada | No
ML17XC1-047-230A** | CK40CT-48C-0+TDR | ML196UH090XE48C | R-410A | - - - | - - - | - - - | 44500 | 15.4 | 13 | Yes | 214635900 | All | USA,Canada | No
ML17XC1-047-230A** | CK40CT-48C-0+TDR | ML196UH090XE60C | R-410A | - - - | - - - | - - - | 44500 | 15.6 | 13 | Yes | 214635901 | All | USA,Canada | No
ML17XC1-047-230A** | CK40CT-48C-0+TDR | ML196UH110XE60C | R-410A | - - - | - - - | - - - | 44500 | 15.6 | 13 | Yes | 214635902 | All | USA,Canada | No
ML17XC1-047-230A** | CK40CT-48C-0+TDR | ML296UH090XV48C | R-410A | - - - | - - - | - - - | 45500 | 15.2 | 12.5 | Yes | 214635903 | All | USA,Canada | No
ML17XC1-047-230A** | CK40CT-48C-0+TDR | ML296UH110XV60C | R-410A | - - - | - - - | - - - | 45500 | 15.4 | 13 | Yes | 214635904 | All | USA,Canada | No
ML17XC1-047-230A** | CK40CT-48C-0+TDR | SL280UH080NV60C | R-410A | - - - | - - - | - - - | 45500 | 15.4 | 12.5 | Yes | 214635905 | All | USA | No
ML17XC1-047-230A** | CK40CT-48C-0+TDR | SL280UH090V60C | R-410A | - - - | - - - | - - - | 45500 | 15.4 | 13 | Yes | 214635906 | All | USA | No
ML17XC1-047-230A** | CK40CT-48C-0+TDR | SL280UH100NV60C | R-410A | - - - | - - - | - - - | 45500 | 15.4 | 12.5 | Yes | 214635907 | All | USA | No
ML17XC1-047-230A** | CK40CT-48C-0+TDR | SL280UH110V60C | R-410A | - - - | - - - | - - - | 45000 | 15.4 | 12.5 | Yes | 214635908 | All | USA | No
ML17XC1-047-230A** | CK40CT-48C-0+TDR | SL297UH080NV48C | R-410A | - - - | - - - | - - - | 45000 | 15.2 | 12.5 | Yes | 214635909 | All | USA,Canada | No
ML17XC1-047-230A** | CK40CT-48C-0+TDR | SL297UH080NV60C | R-410A | - - - | - - - | - - - | 45000 | 15.2 | 12.5 | Yes | 214635910 | All | USA,Canada | No
ML17XC1-047-230A** | CK40CT-48C-0+TDR | SLP99UH090XV48C | R-410A | - - - | - - - | - - - | 45000 | 14.7 | 12.2 | No | 214631140 | All | USA,Canada | No
ML17XC1-047-230A** | CK40CT-48C-0+TDR | SLP99UH090XV60C | R-410A | - - - | - - - | - - - | 45000 | 14.7 | 12.2 | No | 214631141 | All | USA,Canada | No
ML17XC1-047-230A** | CK40CT-48C-0+TDR | SLP99UH110XV60C | R-410A | - - - | - - - | - - - | 45500 | 14.7 | 12.2 | No | 214631142 | All | USA,Canada | No
ML17XC1-047-230A** | CK40CT-49C-0+TDR | - - - | R-410A | - - - | - - - | - - - | 45000 | 14.4 | 12.2 | No | 214631143 | All | USA,Canada | No
ML17XC1-047-230A** | CK40CT-49C-0+TDR | EL180UH100NE60C | R-410A | - - - | - - - | - - - | 46000 | 15.2 | 12.5 | Yes | 214635911 | All | USA | No
ML17XC1-047-230A** | CK40CT-49C-0+TDR | EL195UH080NE48C | R-410A | - - - | - - - | - - - | 44500 | 15.6 | 13 | Yes | 214635912 | All | USA,Canada | No
ML17XC1-047-230A** | CK40CT-49C-0+TDR | EL195UH100NE60C | R-410A | - - - | - - - | - - - | 45000 | 15.6 | 13 | Yes | 214635913 | All | USA,Canada | No
ML17XC1-047-230A** | CK40CT-49C-0+TDR | EL196UH090XE48C | R-410A | - - - | - - - | - - - | 45000 | 15.6 | 13 | Yes | 214635914 | All | USA,Canada | No
ML17XC1-047-230A** | CK40CT-49C-0+TDR | EL196UH110XE60C | R-410A | - - - | - - - | - - - | 45000 | 15.6 | 13 | Yes | 214635915 | All | USA,Canada | No
ML17XC1-047-230A** | CK40CT-49C-0+TDR | EL280UH110E48C | R-410A | - - - | - - - | - - - | 46000 | 15.8 | 13 | Yes | 214635916 | All | USA | No
ML17XC1-047-230A** | CK40CT-49C-0+TDR | EL280UH110E60C | R-410A | - - - | - - - | - - - | 45500 | 15.8 | 13 | Yes | 214635917 | All | USA | No
ML17XC1-047-230A** | CK40CT-49C-0+TDR | EL280UH110XE60C | R-410A | - - - | - - - | - - - | 45500 | 15.8 | 13 | Yes | 214635918 | All | USA | No
ML17XC1-047-230A** | CK40CT-49C-0+TDR | EL297UH090XE48C | R-410A | - - - | - - - | - - - | 45000 | 15.6 | 13 | Yes | 214635919 | All | USA,Canada | No
ML17XC1-047-230A** | CK40CT-49C-0+TDR | EL297UH090XV48C | R-410A | - - - | - - - | - - - | 45500 | 15.2 | 12.5 | Yes | 214635920 | All | USA,Canada | No
ML17XC1-047-230A** | CK40CT-49C-0+TDR | EL297UH090XV60C | R-410A | - - - | - - - | - - - | 46000 | 15.2 | 12.5 | Yes | 214635921 | All | USA,Canada | No
ML17XC1-047-230A** | CK40CT-49C-0+TDR | EL297UH110XE60C | R-410A | - - - | - - - | - - - | 45000 | 15.6 | 13 | Yes | 214635922 | All | USA,Canada | No
ML17XC1-047-230A** | CK40CT-49C-0+TDR | EL297UH110XV48C | R-410A | - - - | - - - | - - - | 45500 | 15.4 | 12.5 | Yes | 214635923 | All | USA,Canada | No
ML17XC1-047-230A** | CK40CT-49C-0+TDR | EL297UH110XV60C | R-410A | - - - | - - - | - - - | 45500 | 15.2 | 12.5 | Yes | 214635924 | All | USA,Canada | No
ML17XC1-047-230A** | CK40CT-49C-0+TDR | ML180UH090E60C | R-410A | - - - | - - - | - - - | 45500 | 16 | 13.5 | Yes | 214635925 | All | USA | Yes
ML17XC1-047-230A** | CK40CT-49C-0+TDR | ML180UH110E60C | R-410A | - - - | - - - | - - - | 46000 | 15.6 | 13 | Yes | 214635926 | All | USA | No
ML17XC1-047-230A** | CK40CT-49C-0+TDR | ML180UH110V60C | R-410A | - - - | - - - | - - - | 46000 | 15.8 | 13 | Yes | 214635927 | All | USA | No
ML17XC1-047-230A** | CK40CT-49C-0+TDR | ML180UH110XE60C | R-410A | - - - | - - - | - - - | 46000 | 15.6 | 13 | Yes | 214635928 | All | USA | No
ML17XC1-047-230A** | CK40CT-49C-0+TDR | ML193UH090XE48C | R-410A | - - - | - - - | - - - | 45000 | 15.4 | 13 | Yes | 214635929 | All | USA | No
ML17XC1-047-230A** | CK40CT-49C-0+TDR | ML193UH110XE48C | R-410A | - - - | - - - | - - - | 45000 | 15.6 | 13 | Yes | 214635930 | All | USA | No
ML17XC1-047-230A** | CK40CT-49C-0+TDR | ML193UH110XE60C | R-410A | - - - | - - - | - - - | 45000 | 15.8 | 13 | Yes | 214635931 | All | USA | No
ML17XC1-047-230A** | CK40CT-49C-0+TDR | ML196UH090XE36C | R-410A | - - - | - - - | - - - | 44000 | 15.6 | 13 | Yes | 214635932 | All | USA,Canada | No
ML17XC1-047-230A** | CK40CT-49C-0+TDR | ML196UH090XE48C | R-410A | - - - | - - - | - - - | 45000 | 15.6 | 13 | Yes | 214635933 | All | USA,Canada | No
ML17XC1-047-230A** | CK40CT-49C-0+TDR | ML196UH090XE60C | R-410A | - - - | - - - | - - - | 45000 | 15.8 | 13 | Yes | 214635934 | All | USA,Canada | No
ML17XC1-047-230A** | CK40CT-49C-0+TDR | ML196UH110XE60C | R-410A | - - - | - - - | - - - | 45000 | 15.6 | 13 | Yes | 214635935 | All | USA,Canada | No
ML17XC1-047-230A** | CK40CT-49C-0+TDR | ML296UH090XV48C | R-410A | - - - | - - - | - - - | 46000 | 15.2 | 12.5 | Yes | 214635936 | All | USA,Canada | No
ML17XC1-047-230A** | CK40CT-49C-0+TDR | ML296UH110XV60C | R-410A | - - - | - - - | - - - | 46000 | 15.6 | 13 | Yes | 214635937 | All | USA,Canada | No
ML17XC1-047-230A** | CK40CT-49C-0+TDR | SL280UH080NV60C | R-410A | - - - | - - - | - - - | 46500 | 15.4 | 13 | Yes | 214635938 | All | USA | No
ML17XC1-047-230A** | CK40CT-49C-0+TDR | SL280UH090V60C | R-410A | - - - | - - - | - - - | 46000 | 15.6 | 13 | Yes | 214635939 | All | USA | No
ML17XC1-047-230A** | CK40CT-49C-0+TDR | SL280UH100NV60C | R-410A | - - - | - - - | - - - | 46000 | 15.4 | 13 | Yes | 214635940 | All | USA | No
ML17XC1-047-230A** | CK40CT-49C-0+TDR | SL280UH110V60C | R-410A | - - - | - - - | - - - | 46000 | 15.6 | 13 | Yes | 214635941 | All | USA | No
ML17XC1-047-230A** | CK40CT-49C-0+TDR | SL297UH080NV48C | R-410A | - - - | - - - | - - - | 46000 | 15.4 | 13 | Yes | 214635942 | All | USA,Canada | No
ML17XC1-047-230A** | CK40CT-49C-0+TDR | SL297UH080NV60C | R-410A | - - - | - - - | - - - | 46000 | 15.4 | 13 | Yes | 214635943 | All | USA,Canada | No
ML17XC1-047-230A** | CK40CT-49C-0+TDR | SLP99UH090XV48C | R-410A | - - - | - - - | - - - | 45500 | 15.2 | 12.5 | Yes | 214635944 | All | USA,Canada | No
ML17XC1-047-230A** | CK40CT-49C-0+TDR | SLP99UH090XV60C | R-410A | - - - | - - - | - - - | 46000 | 15.2 | 12.5 | Yes | 214635945 | All | USA,Canada | No
ML17XC1-047-230A** | CK40CT-49C-0+TDR | SLP99UH110XV60C | R-410A | - - - | - - - | - - - | 46000 | 15.2 | 12.5 | Yes | 214635946 | All | USA,Canada | No
ML17XC1-047-230A** | CK40CT-50/60C-0+TDR | EL180UH100NE60C | R-410A | - - - | - - - | - - - | 44500 | 14.7 | 12.2 | No | 214631144 | All | USA | No
ML17XC1-047-230A** | CK40CT-50/60C-0+TDR | EL195UH080NE48C | R-410A | - - - | - - - | - - - | 43500 | 15.2 | 12.5 | Yes | 214635947 | All | USA,Canada | No
ML17XC1-047-230A** | CK40CT-50/60C-0+TDR | EL195UH100NE60C | R-410A | - - - | - - - | - - - | 44500 | 14.7 | 12.2 | No | 214631145 | All | USA,Canada | No
ML17XC1-047-230A** | CK40CT-50/60C-0+TDR | EL196UH090XE48C | R-410A | - - - | - - - | - - - | 44000 | 15.4 | 12.5 | Yes | 214635948 | All | USA,Canada | No
ML17XC1-047-230A** | CK40CT-50/60C-0+TDR | EL196UH110XE60C | R-410A | - - - | - - - | - - - | 44000 | 15.4 | 12.5 | Yes | 214635949 | All | USA,Canada | No
ML17XC1-047-230A** | CK40CT-50/60C-0+TDR | EL280UH110E48C | R-410A | - - - | - - - | - - - | 44500 | 15.4 | 12.5 | Yes | 214635950 | All | USA | No
ML17XC1-047-230A** | CK40CT-50/60C-0+TDR | EL280UH110E60C | R-410A | - - - | - - - | - - - | 44500 | 15.6 | 13 | Yes | 214635951 | All | USA | No
ML17XC1-047-230A** | CK40CT-50/60C-0+TDR | EL280UH110XE60C | R-410A | - - - | - - - | - - - | 44500 | 15.6 | 13 | Yes | 214635952 | All | USA | No
ML17XC1-047-230A** | CK40CT-50/60C-0+TDR | EL297UH090XV48C | R-410A | - - - | - - - | - - - | 44500 | 14.7 | 12.2 | No | 214631146 | All | USA,Canada | No
ML17XC1-047-230A** | CK40CT-50/60C-0+TDR | EL297UH090XV60C | R-410A | - - - | - - - | - - - | 44500 | 14.7 | 12.2 | No | 214631147 | All | USA,Canada | No
ML17XC1-047-230A** | CK40CT-50/60C-0+TDR | EL297UH110XE60C | R-410A | - - - | - - - | - - - | 44000 | 15.4 | 12.5 | Yes | 214635953 | All | USA,Canada | No
ML17XC1-047-230A** | CK40CT-50/60C-0+TDR | EL297UH110XV48C | R-410A | - - - | - - - | - - - | 44500 | 14.7 | 12.2 | No | 214631148 | All | USA,Canada | No
ML17XC1-047-230A** | CK40CT-50/60C-0+TDR | EL297UH110XV60C | R-410A | - - - | - - - | - - - | 44500 | 14.7 | 12.2 | No | 214631149 | All | USA,Canada | No
ML17XC1-047-230A** | CK40CT-50/60C-0+TDR | ML180UH090E60C | R-410A | - - - | - - - | - - - | 44000 | 15.6 | 13 | Yes | 214635954 | All | USA | No
ML17XC1-047-230A** | CK40CT-50/60C-0+TDR | ML180UH110E60C | R-410A | - - - | - - - | - - - | 44500 | 14.7 | 12.2 | No | 214631150 | All | USA | No
ML17XC1-047-230A** | CK40CT-50/60C-0+TDR | ML180UH110V60C | R-410A | - - - | - - - | - - - | 45000 | 15.4 | 12.5 | Yes | 214635955 | All | USA | No
ML17XC1-047-230A** | CK40CT-50/60C-0+TDR | ML180UH110XE60C | R-410A | - - - | - - - | - - - | 44500 | 14.7 | 12.2 | No | 214631151 | All | USA | No
ML17XC1-047-230A** | CK40CT-50/60C-0+TDR | ML193UH090XE48C | R-410A | - - - | - - - | - - - | 44000 | 15.2 | 12.5 | Yes | 214635956 | All | USA | No
ML17XC1-047-230A** | CK40CT-50/60C-0+TDR | ML193UH110XE48C | R-410A | - - - | - - - | - - - | 44000 | 15.4 | 12.5 | Yes | 214635957 | All | USA | No
ML17XC1-047-230A** | CK40CT-50/60C-0+TDR | ML193UH110XE60C | R-410A | - - - | - - - | - - - | 44500 | 14.7 | 12.2 | No | 214631152 | All | USA | No
ML17XC1-047-230A** | CK40CT-50/60C-0+TDR | ML196UH090XE48C | R-410A | - - - | - - - | - - - | 44000 | 15.4 | 12.5 | Yes | 214635958 | All | USA,Canada | No
ML17XC1-047-230A** | CK40CT-50/60C-0+TDR | ML196UH090XE60C | R-410A | - - - | - - - | - - - | 44500 | 14.7 | 12.2 | No | 214631153 | All | USA,Canada | No
ML17XC1-047-230A** | CK40CT-50/60C-0+TDR | ML196UH110XE60C | R-410A | - - - | - - - | - - - | 44000 | 15.4 | 12.5 | Yes | 214635959 | All | USA,Canada | No
ML17XC1-047-230A** | CK40CT-50/60C-0+TDR | SL280UH080NV60C | R-410A | - - - | - - - | - - - | 45000 | 15 | 12.2 | No | 214631154 | All | USA | No
ML17XC1-047-230A** | CK40CT-50/60C-0+TDR | SL280UH090V60C | R-410A | - - - | - - - | - - - | 45000 | 15.2 | 12.5 | Yes | 214635960 | All | USA | No
ML17XC1-047-230A** | CK40CT-50/60C-0+TDR | SL280UH090XV60C | R-410A | - - - | - - - | - - - | 45000 | 15.2 | 12.5 | Yes | 214635961 | All | USA | No
ML17XC1-047-230A** | CK40CT-50/60C-0+TDR | SL280UH100NV60C | R-410A | - - - | - - - | - - - | 45000 | 15 | 12.2 | No | 214631155 | All | USA | No
ML17XC1-047-230A** | CK40CT-50/60C-0+TDR | SL280UH110V60C | R-410A | - - - | - - - | - - - | 44500 | 14.7 | 12.2 | No | 214631156 | All | USA | No
ML17XC1-047-230A** | CK40CT-50/60C-0+TDR | SL280UH110XV60C | R-410A | - - - | - - - | - - - | 44500 | 14.7 | 12.2 | No | 214631157 | All | USA | No
ML17XC1-047-230A** | CK40CT-50/60C-0+TDR | SL297UH080NV48C | R-410A | - - - | - - - | - - - | 44500 | 14.7 | 12.2 | No | 214631158 | All | USA,Canada | No
ML17XC1-047-230A** | CK40CT-50/60C-0+TDR | SL297UH080NV60C | R-410A | - - - | - - - | - - - | 44500 | 14.7 | 12.2 | No | 214631159 | All | USA,Canada | No
ML17XC1-047-230A** | CK40CT-50/60C-0+TDR | SLP99UH090XV48C | R-410A | - - - | - - - | - - - | 44500 | 14.7 | 12.2 | No | 214631160 | All | USA,Canada | No
ML17XC1-047-230A** | CK40CT-50/60C-0+TDR | SLP99UH090XV60C | R-410A | - - - | - - - | - - - | 44500 | 14.7 | 12.2 | No | 214631161 | All | USA,Canada | No
ML17XC1-047-230A** | CK40CT-50/60C-0+TDR | SLP99UH110XV60C | R-410A | - - - | - - - | - - - | 45000 | 14.7 | 12.2 | No | 214631162 | All | USA,Canada | No
ML17XC1-047-230A** | CK40CT-60C-0+TDR | - - - | R-410A | - - - | - - - | - - - | 45500 | 14.3 | 11.7 | No | 214631163 | All | USA | No
ML17XC1-047-230A** | CK40CT-60C-0+TDR | EL180UH100NE60C | R-410A | - - - | - - - | - - - | 46500 | 15.4 | 13 | Yes | 214635962 | All | USA | No
ML17XC1-047-230A** | CK40CT-60C-0+TDR | EL195UH080NE48C | R-410A | - - - | - - - | - - - | 45500 | 15.8 | 13 | Yes | 214635963 | All | USA,Canada | No
ML17XC1-047-230A** | CK40CT-60C-0+TDR | EL195UH100NE60C | R-410A | - - - | - - - | - - - | 45500 | 15.8 | 13 | Yes | 214635964 | All | USA,Canada | No
ML17XC1-047-230A** | CK40CT-60C-0+TDR | EL196UH090XE48C | R-410A | - - - | - - - | - - - | 45500 | 15.8 | 13 | Yes | 214635965 | All | USA,Canada | No
ML17XC1-047-230A** | CK40CT-60C-0+TDR | EL196UH110XE60C | R-410A | - - - | - - - | - - - | 46000 | 16 | 13 | Yes | 214635966 | All | USA,Canada | Yes
ML17XC1-047-230A** | CK40CT-60C-0+TDR | EL280UH110E48C | R-410A | - - - | - - - | - - - | 46500 | 16 | 13.5 | Yes | 214635967 | All | USA | Yes
ML17XC1-047-230A** | CK40CT-60C-0+TDR | EL280UH110E60C | R-410A | - - - | - - - | - - - | 46000 | 16 | 13.5 | Yes | 214635968 | All | USA | Yes
ML17XC1-047-230A** | CK40CT-60C-0+TDR | EL280UH110XE60C | R-410A | - - - | - - - | - - - | 46000 | 16 | 13.5 | Yes | 214635969 | All | USA | Yes
ML17XC1-047-230A** | CK40CT-60C-0+TDR | EL297UH045XE36B | R-410A | - - - | - - - | - - - | 46000 | 16 | 13 | Yes | 214635970 | All | USA,Canada | Yes
ML17XC1-047-230A** | CK40CT-60C-0+TDR | EL297UH090XE48C | R-410A | - - - | - - - | - - - | 45500 | 15.8 | 13 | Yes | 214635971 | All | USA,Canada | No
ML17XC1-047-230A** | CK40CT-60C-0+TDR | EL297UH090XV48C | R-410A | - - - | - - - | - - - | 46500 | 15.4 | 13 | Yes | 214635972 | All | USA,Canada | No
ML17XC1-047-230A** | CK40CT-60C-0+TDR | EL297UH090XV60C | R-410A | - - - | - - - | - - - | 46500 | 15.4 | 13 | Yes | 214635973 | All | USA,Canada | No
ML17XC1-047-230A** | CK40CT-60C-0+TDR | EL297UH110XE60C | R-410A | - - - | - - - | - - - | 45500 | 15.8 | 13 | Yes | 214635974 | All | USA,Canada | No
ML17XC1-047-230A** | CK40CT-60C-0+TDR | EL297UH110XV48C | R-410A | - - - | - - - | - - - | 46500 | 15.6 | 13 | Yes | 214635975 | All | USA,Canada | No
ML17XC1-047-230A** | CK40CT-60C-0+TDR | EL297UH110XV60C | R-410A | - - - | - - - | - - - | 46500 | 15.4 | 13 | Yes | 214635976 | All | USA,Canada | No
ML17XC1-047-230A** | CK40CT-60C-0+TDR | ML180UH090E60C | R-410A | - - - | - - - | - - - | 46000 | 16 | 13.5 | Yes | 214635977 | All | USA | Yes
ML17XC1-047-230A** | CK40CT-60C-0+TDR | ML180UH110E60C | R-410A | - - - | - - - | - - - | 46500 | 15.8 | 13 | Yes | 214635978 | All | USA | No
ML17XC1-047-230A** | CK40CT-60C-0+TDR | ML180UH110V60C | R-410A | - - - | - - - | - - - | 47000 | 16 | 13.5 | Yes | 214635979 | All | USA | Yes
ML17XC1-047-230A** | CK40CT-60C-0+TDR | ML180UH110XE60C | R-410A | - - - | - - - | - - - | 46500 | 15.8 | 13 | Yes | 214635980 | All | USA | No
ML17XC1-047-230A** | CK40CT-60C-0+TDR | ML193UH090XE48C | R-410A | - - - | - - - | - - - | 46000 | 15.8 | 13 | Yes | 214635981 | All | USA | No
ML17XC1-047-230A** | CK40CT-60C-0+TDR | ML193UH110XE48C | R-410A | - - - | - - - | - - - | 46000 | 16 | 13 | Yes | 214635982 | All | USA | Yes
ML17XC1-047-230A** | CK40CT-60C-0+TDR | ML193UH110XE60C | R-410A | - - - | - - - | - - - | 46500 | 15.8 | 13 | Yes | 214635983 | All | USA | No
ML17XC1-047-230A** | CK40CT-60C-0+TDR | ML196UH090XE48C | R-410A | - - - | - - - | - - - | 45500 | 15.8 | 13 | Yes | 214635984 | All | USA,Canada | No
ML17XC1-047-230A** | CK40CT-60C-0+TDR | ML196UH090XE60C | R-410A | - - - | - - - | - - - | 46000 | 15.6 | 13 | Yes | 214635985 | All | USA,Canada | No
ML17XC1-047-230A** | CK40CT-60C-0+TDR | ML196UH110XE60C | R-410A | - - - | - - - | - - - | 46000 | 16 | 13 | Yes | 214635986 | All | USA,Canada | Yes
ML17XC1-047-230A** | CK40CT-60C-0+TDR | SL280UH080NV60C | R-410A | - - - | - - - | - - - | 47000 | 15.6 | 13 | Yes | 214635987 | All | USA | No
ML17XC1-047-230A** | CK40CT-60C-0+TDR | SL280UH090V60C | R-410A | - - - | - - - | - - - | 46500 | 15.8 | 13 | Yes | 214635988 | All | USA | No
ML17XC1-047-230A** | CK40CT-60C-0+TDR | SL280UH090XV60C | R-410A | - - - | - - - | - - - | 46500 | 15.8 | 13 | Yes | 214635989 | All | USA | No
ML17XC1-047-230A** | CK40CT-60C-0+TDR | SL280UH100NV60C | R-410A | - - - | - - - | - - - | 46500 | 15.6 | 13 | Yes | 214635990 | All | USA | No
ML17XC1-047-230A** | CK40CT-60C-0+TDR | SL280UH110V60C | R-410A | - - - | - - - | - - - | 46500 | 15.8 | 13 | Yes | 214635991 | All | USA | No
ML17XC1-047-230A** | CK40CT-60C-0+TDR | SL280UH110XV60C | R-410A | - - - | - - - | - - - | 46500 | 15.8 | 13 | Yes | 214635992 | All | USA | No
ML17XC1-047-230A** | CK40CT-60C-0+TDR | SL297UH080NV48C | R-410A | - - - | - - - | - - - | 46500 | 15.6 | 13 | Yes | 214635993 | All | USA,Canada | No
ML17XC1-047-230A** | CK40CT-60C-0+TDR | SL297UH080NV60C | R-410A | - - - | - - - | - - - | 46500 | 15.6 | 13 | Yes | 214635994 | All | USA,Canada | No
ML17XC1-047-230A** | CK40CT-60C-0+TDR | SLP99UH090XV48C | R-410A | - - - | - - - | - - - | 46500 | 15.4 | 13 | Yes | 214635995 | All | USA,Canada | No
ML17XC1-047-230A** | CK40CT-60C-0+TDR | SLP99UH090XV60C | R-410A | - - - | - - - | - - - | 46500 | 15.4 | 13 | Yes | 214635996 | All | USA,Canada | No
ML17XC1-047-230A** | CK40CT-60C-0+TDR | SLP99UH110XV60C | R-410A | - - - | - - - | - - - | 46500 | 15.4 | 13 | Yes | 214635997 | All | USA,Canada | No
ML17XC1-047-230A** | CK40CT-60D-0+TDR | - - - | R-410A | - - - | - - - | - - - | 45000 | 14.4 | 12.2 | No | 214631164 | All | USA,Canada | No
ML17XC1-047-230A** | CK40CT-60D-0+TDR | EL297UH135XE60D | R-410A | - - - | - - - | - - - | 45500 | 15.8 | 13 | Yes | 214635998 | All | USA,Canada | No
ML17XC1-047-230A** | CK40CT-60D-0+TDR | ML180UH135E60D | R-410A | - - - | - - - | - - - | 45000 | 15.8 | 13 | Yes | 214635999 | All | USA | No
ML17XC1-047-230A** | CK40CT-60D-0+TDR | ML196UH135XE60D | R-410A | - - - | - - - | - - - | 46000 | 15.8 | 13 | Yes | 214636000 | All | USA,Canada | No
ML17XC1-047-230A** | CK40CT-60D-0+TDR | SL280UH135V60D | R-410A | - - - | - - - | - - - | 46000 | 15.6 | 13 | Yes | 214636001 | All | USA | No
ML17XC1-047-230A** | CK40CT-60D-0+TDR | SLP99UH135XV60D | R-410A | - - - | - - - | - - - | 46000 | 15.6 | 13 | Yes | 214636002 | All | USA,Canada | No
ML17XC1-047-230A** | CK40DT-48C-0+TDR | EL297DF090XV60C | R-410A | - - - | - - - | - - - | 44500 | 14.4 | 12.2 | No | 214631165 | All | USA | No
ML17XC1-047-230A** | CK40DT-48C-0+TDR | EL297DF110XV60C | R-410A | - - - | - - - | - - - | 44500 | 14.4 | 12.2 | No | 214631166 | All | USA | No
ML17XC1-047-230A** | CK40DT-48C-0+TDR | ML180DF110E60C | R-410A | - - - | - - - | - - - | 45000 | 15.2 | 12.5 | Yes | 214636003 | All | USA | No
ML17XC1-047-230A** | CK40DT-48C-0+TDR | ML193DF090XE48C | R-410A | - - - | - - - | - - - | 44000 | 15.2 | 12.5 | Yes | 214636004 | All | USA | No
ML17XC1-047-230A** | CK40DT-48C-0+TDR | ML196DF110XE60C | R-410A | - - - | - - - | - - - | 44500 | 14.7 | 12.2 | No | 214631168 | All | USA | No
ML17XC1-047-230A** | CK40DT-48C-0+TDR | SL280DF110V60C | R-410A | - - - | - - - | - - - | 45000 | 14.7 | 12.5 | No | 214631169 | All | USA | No
ML17XC1-047-230A** | CK40DT-50/60C-0+TDR | EL297DF090XV60C | R-410A | - - - | - - - | - - - | 45000 | 14.4 | 12.2 | No | 214631170 | All | USA | No
ML17XC1-047-230A** | CK40DT-50/60C-0+TDR | EL297DF110XV60C | R-410A | - - - | - - - | - - - | 45000 | 14.7 | 12.2 | No | 214631171 | All | USA | No
ML17XC1-047-230A** | CK40DT-50/60C-0+TDR | ML180DF110E60C | R-410A | - - - | - - - | - - - | 46000 | 15.4 | 13 | Yes | 214636005 | All | USA | No
ML17XC1-047-230A** | CK40DT-50/60C-0+TDR | ML193DF090XE48C | R-410A | - - - | - - - | - - - | 44500 | 15.2 | 12.5 | Yes | 214636006 | All | USA | No
ML17XC1-047-230A** | CK40DT-50/60C-0+TDR | ML196DF090XE48C | R-410A | - - - | - - - | - - - | 44500 | 15.4 | 12.5 | Yes | 214636007 | All | USA,Canada | No
ML17XC1-047-230A** | CK40DT-50/60C-0+TDR | ML196DF110XE60C | R-410A | - - - | - - - | - - - | 45500 | 14.7 | 12.5 | No | 214631173 | All | USA | No
ML17XC1-047-230A** | CK40DT-50/60C-0+TDR | SL280DF080NV60C | R-410A | - - - | - - - | - - - | 45500 | 14.7 | 12.5 | No | 214631174 | All | USA | No
ML17XC1-047-230A** | CK40DT-50/60C-0+TDR | SL280DF090V48B | R-410A | - - - | - - - | - - - | 45000 | 14.4 | 12.2 | No | 214631175 | All | USA | No
ML17XC1-047-230A** | CK40DT-50/60C-0+TDR | SL280DF090V60C | R-410A | - - - | - - - | - - - | 45500 | 14.7 | 12.5 | No | 214631176 | All | USA | No
ML17XC1-047-230A** | CK40DT-50/60C-0+TDR | SL280DF110V60C | R-410A | - - - | - - - | - - - | 45500 | 15.2 | 12.5 | Yes | 214636008 | All | USA | No
ML17XC1-047-230A** | CK40DT-50/60C-0+TDR | SLP99DF090XV48C | R-410A | - - - | - - - | - - - | 45000 | 14.3 | 12.2 | No | 214631177 | All | USA | No
ML17XC1-047-230A** | CK40DT-50/60C-0+TDR | SLP99DF090XV60C | R-410A | - - - | - - - | - - - | 45000 | 14.4 | 12.2 | No | 214631178 | All | USA | No
ML17XC1-047-230A** | CK40DT-50/60C-0+TDR | SLP99DF110XV60C | R-410A | - - - | - - - | - - - | 45000 | 14.7 | 12.2 | No | 214631179 | All | USA | No
ML17XC1-047-230A** | CK40DT-60D-0+TDR | ML180DF090E48B | R-410A | - - - | - - - | - - - | 44500 | 15.6 | 12.5 | Yes | 214636009 | All | USA | No
ML17XC1-047-230A** | CK40DT-60D-0+TDR | ML196DF110XE60C | R-410A | - - - | - - - | - - - | 45500 | 14.7 | 12.5 | No | 214631180 | All | USA | No
ML17XC1-047-230A** | CK40HT-36C-0+TDR | ML180UH110V60C | R-410A | - - - | - - - | - - - | 43000 | 15.2 | 12.5 | Yes | 214636010 | All | USA | No
ML17XC1-047-230A** | CK40HT-42B-0+TDR | - - - | R-410A | - - - | - - - | - - - | 45500 | 14.4 | 12.2 | No | 214631181 | All | USA,Canada | No
ML17XC1-047-230A** | CK40HT-42B-0+TDR | ML180UH070V48B | R-410A | - - - | - - - | - - - | 46500 | 15.4 | 13 | Yes | 214636011 | All | USA | No
ML17XC1-047-230A** | CK40HT-42B-0+TDR | ML180UH090E48B | R-410A | - - - | - - - | - - - | 45500 | 15.8 | 13 | Yes | 214636012 | All | USA | No
ML17XC1-047-230A** | CK40HT-42B-0+TDR | ML180UH090V48B | R-410A | - - - | - - - | - - - | 46000 | 15.2 | 12.5 | Yes | 214636013 | All | USA | No
ML17XC1-047-230A** | CK40HT-42B-0+TDR | ML180UH090XE48B | R-410A | - - - | - - - | - - - | 45500 | 15.8 | 13 | Yes | 214636014 | All | USA | No
ML17XC1-047-230A** | CK40HT-42B-0+TDR | ML196UH070XE48B | R-410A | - - - | - - - | - - - | 44500 | 15.2 | 12.5 | Yes | 214636015 | All | USA,Canada | No
ML17XC1-047-230A** | CK40HT-42B-0+TDR | SL280UH080NV48B | R-410A | - - - | - - - | - - - | 46000 | 15 | 12.2 | No | 214631182 | All | USA | No
ML17XC1-047-230A** | CK40HT-42B-0+TDR | SL280UH090XV48B | R-410A | - - - | - - - | - - - | 46000 | 14.7 | 12.2 | No | 214631183 | All | USA | No
ML17XC1-047-230A** | CK40HT-42C-0+TDR | - - - | R-410A | - - - | - - - | - - - | 44500 | 14.3 | 12 | No | 214631184 | All | USA,Canada | No
ML17XC1-047-230A** | CK40HT-42C-0+TDR | EL195UH080NE48C | R-410A | - - - | - - - | - - - | 44000 | 15.4 | 12.5 | Yes | 214636016 | All | USA,Canada | No
ML17XC1-047-230A** | CK40HT-42C-0+TDR | EL195UH100NE60C | R-410A | - - - | - - - | - - - | 44500 | 15.4 | 13 | Yes | 214636017 | All | USA,Canada | No
ML17XC1-047-230A** | CK40HT-42C-0+TDR | EL196UH090XE48C | R-410A | - - - | - - - | - - - | 44000 | 15.4 | 12.5 | Yes | 214636018 | All | USA,Canada | No
ML17XC1-047-230A** | CK40HT-42C-0+TDR | EL196UH110XE60C | R-410A | - - - | - - - | - - - | 44500 | 15.6 | 13 | Yes | 214636019 | All | USA,Canada | No
ML17XC1-047-230A** | CK40HT-42C-0+TDR | EL280UH110E48C | R-410A | - - - | - - - | - - - | 45000 | 15.6 | 13 | Yes | 214636020 | All | USA | No
ML17XC1-047-230A** | CK40HT-42C-0+TDR | EL280UH110E60C | R-410A | - - - | - - - | - - - | 45000 | 15.8 | 13 | Yes | 214636021 | All | USA | No
ML17XC1-047-230A** | CK40HT-42C-0+TDR | EL280UH110XE60C | R-410A | - - - | - - - | - - - | 45000 | 15.8 | 13 | Yes | 214636022 | All | USA | No
ML17XC1-047-230A** | CK40HT-42C-0+TDR | EL297UH090XE48C | R-410A | - - - | - - - | - - - | 44000 | 15.4 | 12.5 | Yes | 214636023 | All | USA,Canada | No
ML17XC1-047-230A** | CK40HT-42C-0+TDR | EL297UH110XE60C | R-410A | - - - | - - - | - - - | 44500 | 15.4 | 13 | Yes | 214636024 | All | USA,Canada | No
ML17XC1-047-230A** | CK40HT-42C-0+TDR | ML180UH090E60C | R-410A | - - - | - - - | - - - | 44500 | 15.8 | 13 | Yes | 214636025 | All | USA | No
ML17XC1-047-230A** | CK40HT-42C-0+TDR | ML180UH110E60C | R-410A | - - - | - - - | - - - | 45000 | 15.2 | 12.5 | Yes | 214636026 | All | USA | No
ML17XC1-047-230A** | CK40HT-42C-0+TDR | ML180UH110V60C | R-410A | - - - | - - - | - - - | 45500 | 15.6 | 13 | Yes | 214636027 | All | USA | No
ML17XC1-047-230A** | CK40HT-42C-0+TDR | ML193UH090XE48C | R-410A | - - - | - - - | - - - | 44500 | 15.4 | 12.5 | Yes | 214636028 | All | USA | No
ML17XC1-047-230A** | CK40HT-42C-0+TDR | ML193UH110XE48C | R-410A | - - - | - - - | - - - | 44500 | 15.6 | 13 | Yes | 214636029 | All | USA | No
ML17XC1-047-230A** | CK40HT-42C-0+TDR | ML193UH110XE60C | R-410A | - - - | - - - | - - - | 45000 | 15.2 | 12.5 | Yes | 214636030 | All | USA | No
ML17XC1-047-230A** | CK40HT-42C-0+TDR | ML196UH090XE36C | R-410A | - - - | - - - | - - - | 44000 | 15.4 | 13 | Yes | 214636031 | All | USA,Canada | No
ML17XC1-047-230A** | CK40HT-42C-0+TDR | ML196UH090XE48C | R-410A | - - - | - - - | - - - | 44000 | 15.4 | 12.5 | Yes | 214636032 | All | USA,Canada | No
ML17XC1-047-230A** | CK40HT-42C-0+TDR | ML196UH090XE60C | R-410A | - - - | - - - | - - - | 45000 | 15.2 | 12.5 | Yes | 214636033 | All | USA,Canada | No
ML17XC1-047-230A** | CK40HT-42C-0+TDR | ML196UH110XE60C | R-410A | - - - | - - - | - - - | 44500 | 15.6 | 13 | Yes | 214636034 | All | USA,Canada | No
ML17XC1-047-230A** | CK40HT-42C-0+TDR | SL280UH080NV60C | R-410A | - - - | - - - | - - - | 45500 | 15.2 | 12.5 | Yes | 214636035 | All | USA | No
ML17XC1-047-230A** | CK40HT-42C-0+TDR | SL280UH090V60C | R-410A | - - - | - - - | - - - | 45500 | 15.4 | 12.5 | Yes | 214636036 | All | USA | No
ML17XC1-047-230A** | CK40HT-42C-0+TDR | SL280UH100NV60C | R-410A | - - - | - - - | - - - | 45500 | 15.2 | 12.5 | Yes | 214636037 | All | USA | No
ML17XC1-047-230A** | CK40HT-42C-0+TDR | SL280UH110V60C | R-410A | - - - | - - - | - - - | 45000 | 15.2 | 12.5 | Yes | 214636038 | All | USA | No
ML17XC1-047-230A** | CK40HT-42C-0+TDR | SLP99UH090XV48C | R-410A | - - - | - - - | - - - | 45000 | 14.7 | 12.2 | No | 214631185 | All | USA,Canada | No
ML17XC1-047-230A** | CK40HT-42C-0+TDR | SLP99UH090XV60C | R-410A | - - - | - - - | - - - | 45000 | 14.7 | 12.2 | No | 214631186 | All | USA,Canada | No
ML17XC1-047-230A** | CK40HT-42C-0+TDR | SLP99UH110XV60C | R-410A | - - - | - - - | - - - | 45500 | 14.7 | 12.2 | No | 214631187 | All | USA,Canada | No
ML17XC1-047-230A** | CK40HT-48B-0+TDR | EL280UH090E48B | R-410A | - - - | - - - | - - - | 44000 | 15.2 | 12.5 | Yes | 214636039 | All | USA | No
ML17XC1-047-230A** | CK40HT-48B-0+TDR | ML180UH070V48B | R-410A | - - - | - - - | - - - | 45000 | 14.7 | 12.2 | No | 214631188 | All | USA | No
ML17XC1-047-230A** | CK40HT-48B-0+TDR | ML180UH090E48B | R-410A | - - - | - - - | - - - | 44000 | 15.4 | 12.5 | Yes | 214636040 | All | USA | No
ML17XC1-047-230A** | CK40HT-48B-0+TDR | ML180UH090V48B | R-410A | - - - | - - - | - - - | 44500 | 14.7 | 12.2 | No | 214631189 | All | USA | No
ML17XC1-047-230A** | CK40HT-48B-0+TDR | ML180UH090XE48B | R-410A | - - - | - - - | - - - | 44000 | 15.4 | 12.5 | Yes | 214636041 | All | USA | No
ML17XC1-047-230A** | CK40HT-48B-0+TDR | ML196UH070XE48B | R-410A | - - - | - - - | - - - | 43500 | 14.7 | 12.2 | No | 214631190 | All | USA,Canada | No
ML17XC1-047-230A** | CK40HT-48B-0+TDR | SL280UH090V48B | R-410A | - - - | - - - | - - - | 44500 | 14.4 | 12.2 | No | 214631191 | All | USA | No
ML17XC1-047-230A** | CK40HT-48C-0+TDR | EL195UH080NE48C | R-410A | - - - | - - - | - - - | 43500 | 15.2 | 12.5 | Yes | 214636042 | All | USA,Canada | No
ML17XC1-047-230A** | CK40HT-48C-0+TDR | EL195UH100NE60C | R-410A | - - - | - - - | - - - | 44500 | 14.7 | 12.2 | No | 214631192 | All | USA,Canada | No
ML17XC1-047-230A** | CK40HT-48C-0+TDR | EL196UH090XE48C | R-410A | - - - | - - - | - - - | 44000 | 15.4 | 13 | Yes | 214636043 | All | USA,Canada | No
ML17XC1-047-230A** | CK40HT-48C-0+TDR | EL196UH110XE60C | R-410A | - - - | - - - | - - - | 44500 | 15.4 | 13 | Yes | 214636044 | All | USA,Canada | No
ML17XC1-047-230A** | CK40HT-48C-0+TDR | EL280UH110E48C | R-410A | - - - | - - - | - - - | 44500 | 15.4 | 12.5 | Yes | 214636045 | All | USA | No
ML17XC1-047-230A** | CK40HT-48C-0+TDR | EL280UH110E60C | R-410A | - - - | - - - | - - - | 44500 | 15.4 | 13 | Yes | 214636046 | All | USA | No
ML17XC1-047-230A** | CK40HT-48C-0+TDR | EL280UH110XE60C | R-410A | - - - | - - - | - - - | 44500 | 15.4 | 13 | Yes | 214636047 | All | USA | No
ML17XC1-047-230A** | CK40HT-48C-0+TDR | EL297UH090XV48C | R-410A | - - - | - - - | - - - | 45000 | 14.7 | 12.2 | No | 214631193 | All | USA,Canada | No
ML17XC1-047-230A** | CK40HT-48C-0+TDR | EL297UH090XV60C | R-410A | - - - | - - - | - - - | 45000 | 14.7 | 12.2 | No | 214631194 | All | USA,Canada | No
ML17XC1-047-230A** | CK40HT-48C-0+TDR | EL297UH110XE60C | R-410A | - - - | - - - | - - - | 44000 | 15.4 | 12.5 | Yes | 214636048 | All | USA,Canada | No
ML17XC1-047-230A** | CK40HT-48C-0+TDR | EL297UH110XV48C | R-410A | - - - | - - - | - - - | 44500 | 14.7 | 12.2 | No | 214631195 | All | USA,Canada | No
ML17XC1-047-230A** | CK40HT-48C-0+TDR | EL297UH110XV60C | R-410A | - - - | - - - | - - - | 45000 | 14.7 | 12.2 | No | 214631196 | All | USA,Canada | No
ML17XC1-047-230A** | CK40HT-48C-0+TDR | ML180UH090E60C | R-410A | - - - | - - - | - - - | 44500 | 15.6 | 13 | Yes | 214636049 | All | USA | No
ML17XC1-047-230A** | CK40HT-48C-0+TDR | ML180UH110E60C | R-410A | - - - | - - - | - - - | 45000 | 15.2 | 12.5 | Yes | 214636050 | All | USA | No
ML17XC1-047-230A** | CK40HT-48C-0+TDR | ML180UH110V60C | R-410A | - - - | - - - | - - - | 45000 | 15.4 | 12.5 | Yes | 214636051 | All | USA | No
ML17XC1-047-230A** | CK40HT-48C-0+TDR | ML180UH110XE60C | R-410A | - - - | - - - | - - - | 45000 | 15.2 | 12.5 | Yes | 214636052 | All | USA | No
ML17XC1-047-230A** | CK40HT-48C-0+TDR | ML193UH090XE48C | R-410A | - - - | - - - | - - - | 44500 | 15.2 | 12.5 | Yes | 214636053 | All | USA | No
ML17XC1-047-230A** | CK40HT-48C-0+TDR | ML193UH110XE48C | R-410A | - - - | - - - | - - - | 44000 | 15.4 | 12.5 | Yes | 214636054 | All | USA | No
ML17XC1-047-230A** | CK40HT-48C-0+TDR | ML193UH110XE60C | R-410A | - - - | - - - | - - - | 44500 | 15.2 | 12.5 | Yes | 214636055 | All | USA | No
ML17XC1-047-230A** | CK40HT-48C-0+TDR | ML196UH090XE48C | R-410A | - - - | - - - | - - - | 44000 | 15.4 | 13 | Yes | 214636056 | All | USA,Canada | No
ML17XC1-047-230A** | CK40HT-48C-0+TDR | ML196UH090XE60C | R-410A | - - - | - - - | - - - | 44500 | 14.7 | 12.2 | No | 214631197 | All | USA,Canada | No
ML17XC1-047-230A** | CK40HT-48C-0+TDR | ML196UH110XE60C | R-410A | - - - | - - - | - - - | 44500 | 15.4 | 13 | Yes | 214636057 | All | USA,Canada | No
ML17XC1-047-230A** | CK40HT-48C-0+TDR | ML296UH090XV48C | R-410A | - - - | - - - | - - - | 45000 | 14.7 | 12.2 | No | 214631198 | All | USA,Canada | No
ML17XC1-047-230A** | CK40HT-48C-0+TDR | ML296UH110XV60C | R-410A | - - - | - - - | - - - | 45000 | 15.2 | 12.5 | Yes | 214636058 | All | USA,Canada | No
ML17XC1-047-230A** | CK40HT-48C-0+TDR | SL280UH080NV60C | R-410A | - - - | - - - | - - - | 45000 | 15 | 12.2 | No | 214631199 | All | USA | No
ML17XC1-047-230A** | CK40HT-48C-0+TDR | SL280UH090V60C | R-410A | - - - | - - - | - - - | 45000 | 15.2 | 12.5 | Yes | 214636059 | All | USA | No
ML17XC1-047-230A** | CK40HT-48C-0+TDR | SL280UH100NV60C | R-410A | - - - | - - - | - - - | 45000 | 15 | 12.2 | No | 214631200 | All | USA | No
ML17XC1-047-230A** | CK40HT-48C-0+TDR | SL280UH110V60C | R-410A | - - - | - - - | - - - | 45000 | 15.2 | 12.5 | Yes | 214636060 | All | USA | No
ML17XC1-047-230A** | CK40HT-48C-0+TDR | SL297UH080NV48C | R-410A | - - - | - - - | - - - | 45000 | 14.7 | 12.2 | No | 214631201 | All | USA,Canada | No
ML17XC1-047-230A** | CK40HT-48C-0+TDR | SL297UH080NV60C | R-410A | - - - | - - - | - - - | 45000 | 14.7 | 12.2 | No | 214631202 | All | USA,Canada | No
ML17XC1-047-230A** | CK40HT-48C-0+TDR | SLP99UH090XV48C | R-410A | - - - | - - - | - - - | 45000 | 14.7 | 12.2 | No | 214631203 | All | USA,Canada | No
ML17XC1-047-230A** | CK40HT-48C-0+TDR | SLP99UH090XV60C | R-410A | - - - | - - - | - - - | 45000 | 14.7 | 12.2 | No | 214631204 | All | USA,Canada | No
ML17XC1-047-230A** | CK40HT-48C-0+TDR | SLP99UH110XV60C | R-410A | - - - | - - - | - - - | 45000 | 14.7 | 12.2 | No | 214631205 | All | USA,Canada | No
ML17XC1-047-230A** | CK40HT-51/61C-0+TDR | - - - | R-410A | - - - | - - - | - - - | 45000 | 14.4 | 12.2 | No | 214631206 | All | USA,Canada | No
ML17XC1-047-230A** | CK40HT-51/61C-0+TDR | EL195UH080NE48C | R-410A | - - - | - - - | - - - | 44500 | 15.6 | 13 | Yes | 214636061 | All | USA,Canada | No
ML17XC1-047-230A** | CK40HT-51/61C-0+TDR | EL195UH100NE60C | R-410A | - - - | - - - | - - - | 46000 | 15.2 | 12.5 | Yes | 214636062 | All | USA,Canada | No
ML17XC1-047-230A** | CK40HT-51/61C-0+TDR | EL196UH090XE48C | R-410A | - - - | - - - | - - - | 45000 | 15.6 | 13 | Yes | 214636063 | All | USA,Canada | No
ML17XC1-047-230A** | CK40HT-51/61C-0+TDR | EL196UH110XE60C | R-410A | - - - | - - - | - - - | 45500 | 15.8 | 13 | Yes | 214636064 | All | USA,Canada | No
ML17XC1-047-230A** | CK40HT-51/61C-0+TDR | EL280UH110E48C | R-410A | - - - | - - - | - - - | 45500 | 15.8 | 13 | Yes | 214636065 | All | USA | No
ML17XC1-047-230A** | CK40HT-51/61C-0+TDR | EL280UH110E60C | R-410A | - - - | - - - | - - - | 45500 | 15.8 | 13 | Yes | 214636066 | All | USA | No
ML17XC1-047-230A** | CK40HT-51/61C-0+TDR | EL280UH110XE60C | R-410A | - - - | - - - | - - - | 45500 | 15.8 | 13 | Yes | 214636067 | All | USA | No
ML17XC1-047-230A** | CK40HT-51/61C-0+TDR | EL297UH090XV48C | R-410A | - - - | - - - | - - - | 45500 | 15.2 | 12.5 | Yes | 214636068 | All | USA,Canada | No
ML17XC1-047-230A** | CK40HT-51/61C-0+TDR | EL297UH090XV60C | R-410A | - - - | - - - | - - - | 45500 | 15.2 | 12.5 | Yes | 214636069 | All | USA,Canada | No
ML17XC1-047-230A** | CK40HT-51/61C-0+TDR | EL297UH110XE60C | R-410A | - - - | - - - | - - - | 45000 | 15.6 | 13 | Yes | 214636070 | All | USA,Canada | No
ML17XC1-047-230A** | CK40HT-51/61C-0+TDR | EL297UH110XV48C | R-410A | - - - | - - - | - - - | 45500 | 15.2 | 12.5 | Yes | 214636071 | All | USA,Canada | No
ML17XC1-047-230A** | CK40HT-51/61C-0+TDR | EL297UH110XV60C | R-410A | - - - | - - - | - - - | 45500 | 15.2 | 12.5 | Yes | 214636072 | All | USA,Canada | No
ML17XC1-047-230A** | CK40HT-51/61C-0+TDR | ML180UH090E60C | R-410A | - - - | - - - | - - - | 45000 | 16 | 13 | Yes | 214636073 | All | USA | Yes
ML17XC1-047-230A** | CK40HT-51/61C-0+TDR | ML180UH110E60C | R-410A | - - - | - - - | - - - | 46000 | 15.6 | 13 | Yes | 214636074 | All | USA | No
ML17XC1-047-230A** | CK40HT-51/61C-0+TDR | ML180UH110V60C | R-410A | - - - | - - - | - - - | 46000 | 15.8 | 13 | Yes | 214636075 | All | USA | No
ML17XC1-047-230A** | CK40HT-51/61C-0+TDR | ML180UH110XE60C | R-410A | - - - | - - - | - - - | 46000 | 15.6 | 13 | Yes | 214636076 | All | USA | No
ML17XC1-047-230A** | CK40HT-51/61C-0+TDR | ML193UH090XE48C | R-410A | - - - | - - - | - - - | 45000 | 15.6 | 13 | Yes | 214636077 | All | USA | No
ML17XC1-047-230A** | CK40HT-51/61C-0+TDR | ML193UH110XE48C | R-410A | - - - | - - - | - - - | 45500 | 15.8 | 13 | Yes | 214636078 | All | USA | No
ML17XC1-047-230A** | CK40HT-51/61C-0+TDR | ML193UH110XE60C | R-410A | - - - | - - - | - - - | 45500 | 15.4 | 13 | Yes | 214636079 | All | USA | No
ML17XC1-047-230A** | CK40HT-51/61C-0+TDR | ML196UH090XE48C | R-410A | - - - | - - - | - - - | 45000 | 15.6 | 13 | Yes | 214636080 | All | USA,Canada | No
ML17XC1-047-230A** | CK40HT-51/61C-0+TDR | ML196UH090XE60C | R-410A | - - - | - - - | - - - | 45500 | 15.4 | 12.5 | Yes | 214636081 | All | USA,Canada | No
ML17XC1-047-230A** | CK40HT-51/61C-0+TDR | ML196UH110XE60C | R-410A | - - - | - - - | - - - | 45500 | 15.8 | 13 | Yes | 214636082 | All | USA,Canada | No
ML17XC1-047-230A** | CK40HT-51/61C-0+TDR | ML296UH090XV48C | R-410A | - - - | - - - | - - - | 46000 | 15.2 | 12.5 | Yes | 214636083 | All | USA,Canada | No
ML17XC1-047-230A** | CK40HT-51/61C-0+TDR | ML296UH110XV60C | R-410A | - - - | - - - | - - - | 46000 | 15.6 | 13 | Yes | 214636084 | All | USA,Canada | No
ML17XC1-047-230A** | CK40HT-51/61C-0+TDR | SL280UH080NV60C | R-410A | - - - | - - - | - - - | 46000 | 15.4 | 12.5 | Yes | 214636085 | All | USA | No
ML17XC1-047-230A** | CK40HT-51/61C-0+TDR | SL280UH090V60C | R-410A | - - - | - - - | - - - | 46000 | 15.6 | 13 | Yes | 214636086 | All | USA | No
ML17XC1-047-230A** | CK40HT-51/61C-0+TDR | SL280UH100NV60C | R-410A | - - - | - - - | - - - | 46000 | 15.4 | 12.5 | Yes | 214636087 | All | USA | No
ML17XC1-047-230A** | CK40HT-51/61C-0+TDR | SL280UH110V60C | R-410A | - - - | - - - | - - - | 46000 | 15.4 | 13 | Yes | 214636088 | All | USA | No
ML17XC1-047-230A** | CK40HT-51/61C-0+TDR | SL297UH080NV48C | R-410A | - - - | - - - | - - - | 46000 | 15.2 | 12.5 | Yes | 214636089 | All | USA,Canada | No
ML17XC1-047-230A** | CK40HT-51/61C-0+TDR | SL297UH080NV60C | R-410A | - - - | - - - | - - - | 46000 | 15.2 | 12.5 | Yes | 214636090 | All | USA,Canada | No
ML17XC1-047-230A** | CK40HT-51/61C-0+TDR | SLP99UH090XV48C | R-410A | - - - | - - - | - - - | 45500 | 15.2 | 12.5 | Yes | 214636091 | All | USA,Canada | No
ML17XC1-047-230A** | CK40HT-51/61C-0+TDR | SLP99UH090XV60C | R-410A | - - - | - - - | - - - | 45500 | 15.2 | 12.5 | Yes | 214636092 | All | USA,Canada | No
ML17XC1-047-230A** | CK40HT-51/61C-0+TDR | SLP99UH110XV60C | R-410A | - - - | - - - | - - - | 46000 | 15.2 | 12.5 | Yes | 214636093 | All | USA,Canada | No
ML17XC1-047-230A** | CK40HT-60D-0+TDR | - - - | R-410A | - - - | - - - | - - - | 45000 | 14.4 | 12.2 | No | 214631207 | All | USA,Canada | No
ML17XC1-047-230A** | CK40HT-60D-0+TDR | EL297UH135XE60D | R-410A | - - - | - - - | - - - | 45000 | 15.6 | 13 | Yes | 214636094 | All | USA,Canada | No
ML17XC1-047-230A** | CK40HT-60D-0+TDR | ML180UH090E60C | R-410A | - - - | - - - | - - - | 46000 | 15.6 | 13 | Yes | 214636095 | All | USA | No
ML17XC1-047-230A** | CK40HT-60D-0+TDR | ML180UH110E60C | R-410A | - - - | - - - | - - - | 46000 | 15.6 | 13 | Yes | 214636096 | All | USA | No
ML17XC1-047-230A** | CK40HT-60D-0+TDR | ML180UH135E60D | R-410A | - - - | - - - | - - - | 45500 | 15.4 | 12.5 | Yes | 214636097 | All | USA | No
ML17XC1-047-230A** | CK40HT-60D-0+TDR | ML193UH110XE60C | R-410A | - - - | - - - | - - - | 45500 | 15.6 | 13 | Yes | 214636098 | All | USA | No
ML17XC1-047-230A** | CK40HT-60D-0+TDR | ML196UH135XE60D | R-410A | - - - | - - - | - - - | 45500 | 15.4 | 13 | Yes | 214636099 | All | USA,Canada | No
ML17XC1-047-230A** | CK40HT-60D-0+TDR | SL280UH135V60D | R-410A | - - - | - - - | - - - | 46000 | 15.6 | 13 | Yes | 214636100 | All | USA | No
ML17XC1-047-230A** | CK40HT-60D-0+TDR | SLP99UH135XV60D | R-410A | - - - | - - - | - - - | 46000 | 15.6 | 13 | Yes | 214636101 | All | USA,Canada | No
ML17XC1-047-230A** | CRX35-48C+TDR | EL297DF090XV60C | R-410A | - - - | - - - | - - - | 44500 | 14.4 | 12.2 | No | 213187126 | All | USA | No
ML17XC1-047-230A** | CRX35-48C+TDR | EL297DF110XV60C | R-410A | - - - | - - - | - - - | 44500 | 14.4 | 12.2 | No | 213187127 | All | USA | No
ML17XC1-047-230A** | CRX35-48C+TDR | ML180DF110E60C | R-410A | - - - | - - - | - - - | 45000 | 15.2 | 12.5 | Yes | 213181267 | All | USA | No
ML17XC1-047-230A** | CRX35-48C+TDR | ML193DF090XE48C | R-410A | - - - | - - - | - - - | 44000 | 15.2 | 12.5 | Yes | 213181268 | All | USA | No
ML17XC1-047-230A** | CRX35-48C+TDR | ML196DF110XE60C | R-410A | - - - | - - - | - - - | 44500 | 14.7 | 12.2 | No | 213181269 | All | USA | No
ML17XC1-047-230A** | CRX35-48C+TDR | SL280DF110V60C | R-410A | - - - | - - - | - - - | 45000 | 14.7 | 12.5 | No | 213181270 | All | USA | No
ML17XC1-047-230A** | CRX35-50/60C+TDR | EL297DF090XV60C | R-410A | - - - | - - - | - - - | 45000 | 14.4 | 12.2 | No | 213187128 | All | USA | No
ML17XC1-047-230A** | CRX35-50/60C+TDR | EL297DF110XV60C | R-410A | - - - | - - - | - - - | 45000 | 14.7 | 12.2 | No | 213187129 | All | USA | No
ML17XC1-047-230A** | CRX35-50/60C+TDR | ML180DF110E60C | R-410A | - - - | - - - | - - - | 46000 | 15.4 | 13 | Yes | 213181274 | All | USA | No
ML17XC1-047-230A** | CRX35-50/60C+TDR | ML193DF090XE48C | R-410A | - - - | - - - | - - - | 44500 | 15.2 | 12.5 | Yes | 213181275 | All | USA | No
ML17XC1-047-230A** | CRX35-50/60C+TDR | ML196DF090XE48C | R-410A | - - - | - - - | - - - | 44500 | 15.4 | 12.5 | Yes | 213181276 | All | USA,Canada | No
ML17XC1-047-230A** | CRX35-50/60C+TDR | ML196DF110XE60C | R-410A | - - - | - - - | - - - | 45500 | 14.7 | 12.5 | No | 213181277 | All | USA | No
ML17XC1-047-230A** | CRX35-50/60C+TDR | SL280DF080NV60C | R-410A | - - - | - - - | - - - | 45500 | 14.7 | 12.5 | No | 213181278 | All | USA | No
ML17XC1-047-230A** | CRX35-50/60C+TDR | SL280DF090V48B | R-410A | - - - | - - - | - - - | 45000 | 14.4 | 12.2 | No | 213181279 | All | USA | No
ML17XC1-047-230A** | CRX35-50/60C+TDR | SL280DF090V60C | R-410A | - - - | - - - | - - - | 45500 | 14.7 | 12.5 | No | 213181280 | All | USA | No
ML17XC1-047-230A** | CRX35-50/60C+TDR | SL280DF110V60C | R-410A | - - - | - - - | - - - | 45500 | 15.2 | 12.5 | Yes | 213181281 | All | USA | No
ML17XC1-047-230A** | CRX35-50/60C+TDR | SLP99DF090XV48C | R-410A | - - - | - - - | - - - | 45000 | 14.3 | 12.2 | No | 213181282 | All | USA | No
ML17XC1-047-230A** | CRX35-50/60C+TDR | SLP99DF090XV60C | R-410A | - - - | - - - | - - - | 45000 | 14.4 | 12.2 | No | 213181283 | All | USA | No
ML17XC1-047-230A** | CRX35-50/60C+TDR | SLP99DF110XV60C | R-410A | - - - | - - - | - - - | 45000 | 14.7 | 12.2 | No | 213181284 | All | USA | No
ML17XC1-047-230A** | CRX35-60D+TDR | - - - | R-410A | - - - | - - - | - - - | 44500 | 13.8 | 12 | No | 213181287 | All | USA | No
ML17XC1-047-230A** | CRX35-60D+TDR | ML180DF090E48B | R-410A | - - - | - - - | - - - | 44500 | 15.6 | 12.5 | Yes | 213181285 | All | USA | No
ML17XC1-047-230A** | CRX35-60D+TDR | ML196DF110XE60C | R-410A | - - - | - - - | - - - | 45500 | 14.7 | 12.5 | No | 213181286 | All | USA | No
ML17XC1-047-230A** | CX35-36B+TDR | ML180UH070V48B | R-410A | 44500 | 16.2 | 13.5 | 44000 | 15.6 | 13 | Yes | 208807844 | All | USA | No
ML17XC1-047-230A** | CX35-36B+TDR | ML180UH090E48B | R-410A | 45500 | 15.8 | 13 | 44000 | 15.4 | 12.5 | Yes | 208807845 | All | USA | No
ML17XC1-047-230A** | CX35-36B+TDR | ML180UH090V48B | R-410A | 45500 | 15.4 | 13 | 44500 | 14.7 | 12.2 | No | 208807846 | All | USA | No
ML17XC1-047-230A** | CX35-36B+TDR | ML196UH070XE48B | R-410A | 45000 | 15 | 12.7 | 43500 | 14.7 | 12.2 | No | 208807847 | All | USA,Canada | No
ML17XC1-047-230A** | CX35-48B+TDR | EL180UH080NE48B | R-410A | 45000 | 15.8 | 13 | 44000 | 15.2 | 12.5 | Yes | 208807848 | All | USA | No
ML17XC1-047-230A** | CX35-48B+TDR | EL280UH090E48B | R-410A | 45500 | 15.6 | 13 | 44500 | 15.4 | 12.5 | Yes | 208807849 | All | USA | No
ML17XC1-047-230A** | CX35-48B+TDR | EL280UH090XE48B | R-410A | 45500 | 15.6 | 13 | 44500 | 15.4 | 12.5 | Yes | 208807850 | All | USA | No
ML17XC1-047-230A** | CX35-48B+TDR | ML180UH070V48B | R-410A | 46000 | 15.5 | 13 | 45500 | 14.7 | 12.2 | No | 208807851 | All | USA | No
ML17XC1-047-230A** | CX35-48B+TDR | ML180UH090E48B | R-410A | 45500 | 15.8 | 13 | 44500 | 15.6 | 13 | Yes | 208807852 | All | USA | No
ML17XC1-047-230A** | CX35-48B+TDR | ML180UH090V48B | R-410A | 46000 | 15.5 | 13 | 45000 | 14.7 | 12.2 | No | 208807853 | All | USA | No
ML17XC1-047-230A** | CX35-48B+TDR | ML180UH090XE48B | R-410A | 45500 | 15.8 | 13 | 44500 | 15.6 | 13 | Yes | 208807854 | All | USA | No
ML17XC1-047-230A** | CX35-48B+TDR | ML196UH070XE48B | R-410A | 45500 | 15.1 | 12.7 | 44000 | 14.7 | 12.2 | No | 208807855 | All | USA,Canada | No
ML17XC1-047-230A** | CX35-48B+TDR | SL280UH080NV48B | R-410A | 46000 | 15.8 | 13 | 45000 | 14.7 | 12.2 | No | 208807856 | All | USA | No
ML17XC1-047-230A** | CX35-48B+TDR | SL280UH090V48B | R-410A | 46000 | 15.5 | 13 | 45000 | 14.7 | 12.2 | No | 208807857 | All | USA | No
ML17XC1-047-230A** | CX35-48B+TDR | SL280UH090XV48B | R-410A | 46000 | 15.5 | 13 | 45000 | 14.7 | 12.2 | No | 208807858 | All | USA | No
ML17XC1-047-230A** | CX35-48C+TDR | EL195UH080NE48C | R-410A | 45500 | 15.5 | 13 | 44000 | 15.4 | 12.5 | Yes | 208807861 | All | USA,Canada | No
ML17XC1-047-230A** | CX35-48C+TDR | EL195UH100NE60C | R-410A | 45000 | 16 | 13.5 | 44500 | 15.4 | 13 | Yes | 208807862 | All | USA,Canada | No
ML17XC1-047-230A** | CX35-48C+TDR | EL196UH090XE48C | R-410A | 45500 | 15.6 | 13 | 44500 | 15.4 | 13 | Yes | 208807863 | All | USA,Canada | No
ML17XC1-047-230A** | CX35-48C+TDR | EL196UH110XE60C | R-410A | 45500 | 16.2 | 13.5 | 44500 | 15.6 | 13 | Yes | 208807864 | All | USA,Canada | No
ML17XC1-047-230A** | CX35-48C+TDR | EL280UH110E48C | R-410A | 45000 | 16.4 | 13.5 | 45000 | 15.6 | 13 | Yes | 208807865 | All | USA | No
ML17XC1-047-230A** | CX35-48C+TDR | EL280UH110E60C | R-410A | 46000 | 16.4 | 13.5 | 44500 | 16 | 13 | Yes | 208807866 | All | USA | Yes
ML17XC1-047-230A** | CX35-48C+TDR | EL280UH110XE60C | R-410A | 46000 | 16.4 | 13.5 | 44500 | 16 | 13 | Yes | 208807867 | All | USA | Yes
ML17XC1-047-230A** | CX35-48C+TDR | EL297UH090XE48C | R-410A | - - - | - - - | - - - | 44500 | 15.4 | 13 | Yes | 213500373 | All | USA,Canada | No
ML17XC1-047-230A** | CX35-48C+TDR | EL297UH090XV48C | R-410A | - - - | - - - | - - - | 45000 | 14.7 | 12.2 | No | 213186215 | All | USA,Canada | No
ML17XC1-047-230A** | CX35-48C+TDR | EL297UH090XV60C | R-410A | - - - | - - - | - - - | 45000 | 14.7 | 12.2 | No | 213186216 | All | USA,Canada | No
ML17XC1-047-230A** | CX35-48C+TDR | EL297UH110XE60C | R-410A | - - - | - - - | - - - | 44500 | 15.6 | 13 | Yes | 213433836 | All | USA,Canada | No
ML17XC1-047-230A** | CX35-48C+TDR | EL297UH110XV60C | R-410A | - - - | - - - | - - - | 45000 | 14.7 | 12.2 | No | 213183325 | All | USA,Canada | No
ML17XC1-047-230A** | CX35-48C+TDR | ML180UH090E60C | R-410A | 45500 | 16.6 | 13.5 | 44500 | 15.8 | 13 | Yes | 208807873 | All | USA | No
ML17XC1-047-230A** | CX35-48C+TDR | ML180UH110E60C | R-410A | 45500 | 16.2 | 13.5 | 45500 | 15.4 | 13 | Yes | 208807874 | All | USA | No
ML17XC1-047-230A** | CX35-48C+TDR | ML180UH110V60C | R-410A | 46500 | 16.4 | 13.5 | 45500 | 15.6 | 13 | Yes | 208807875 | All | USA | No
ML17XC1-047-230A** | CX35-48C+TDR | ML193UH090XE48C | R-410A | 46000 | 15.8 | 13 | 44500 | 15.2 | 12.5 | Yes | 208807876 | All | USA | No
ML17XC1-047-230A** | CX35-48C+TDR | ML193UH110XE48C | R-410A | 46000 | 15.8 | 13.5 | 44500 | 15.4 | 13 | Yes | 208807877 | All | USA | No
ML17XC1-047-230A** | CX35-48C+TDR | ML193UH110XE60C | R-410A | 45000 | 16.2 | 13.5 | 44500 | 15.6 | 13 | Yes | 208807878 | All | USA | No
ML17XC1-047-230A** | CX35-48C+TDR | ML196UH090XE36C | R-410A | 44500 | 15.6 | 13 | 43500 | 15.4 | 12.5 | Yes | 208807879 | All | USA,Canada | No
ML17XC1-047-230A** | CX35-48C+TDR | ML196UH090XE48C | R-410A | 45500 | 15.6 | 13 | 44500 | 15.4 | 13 | Yes | 208807880 | All | USA,Canada | No
ML17XC1-047-230A** | CX35-48C+TDR | ML196UH090XE60C | R-410A | 45000 | 16.2 | 13.5 | 44500 | 15.6 | 13 | Yes | 208807881 | All | USA,Canada | No
ML17XC1-047-230A** | CX35-48C+TDR | ML196UH110XE60C | R-410A | 45500 | 16.2 | 13.5 | 44500 | 15.6 | 13 | Yes | 208807882 | All | USA,Canada | No
ML17XC1-047-230A** | CX35-48C+TDR | ML296UH090XV48C | R-410A | 46000 | 15.6 | 13 | 45500 | 15.2 | 12.5 | Yes | 208807883 | All | USA,Canada | No
ML17XC1-047-230A** | CX35-48C+TDR | ML296UH110XV60C | R-410A | 46000 | 16 | 13.5 | 45500 | 15.4 | 13 | Yes | 208807884 | All | USA,Canada | No
ML17XC1-047-230A** | CX35-48C+TDR | SL280UH080NV60C | R-410A | 46000 | 16.4 | 13.5 | 45500 | 15.4 | 12.5 | Yes | 208807885 | All | USA | No
ML17XC1-047-230A** | CX35-48C+TDR | SL280UH090V60C | R-410A | 46000 | 16 | 13.5 | 45500 | 15.4 | 13 | Yes | 208807886 | All | USA | No
ML17XC1-047-230A** | CX35-48C+TDR | SL280UH100NV60C | R-410A | 46500 | 16.4 | 13.5 | 45500 | 15.4 | 12.5 | Yes | 208807887 | All | USA | No
ML17XC1-047-230A** | CX35-48C+TDR | SL280UH110V60C | R-410A | 46000 | 16 | 13.5 | 45000 | 15.4 | 12.5 | Yes | 208807888 | All | USA | No
ML17XC1-047-230A** | CX35-48C+TDR | SL297UH080NV48C | R-410A | 46000 | 15.8 | 13 | 45000 | 15.2 | 12.5 | Yes | 208807889 | All | USA,Canada | No
ML17XC1-047-230A** | CX35-48C+TDR | SL297UH080NV60C | R-410A | 46000 | 15.8 | 13 | 45000 | 15.2 | 12.5 | Yes | 208807890 | All | USA,Canada | No
ML17XC1-047-230A** | CX35-48C+TDR | SLP99UH090XV48C | R-410A | 46000 | 15.8 | 13 | 45000 | 14.7 | 12.2 | No | 208807893 | All | USA,Canada | No
ML17XC1-047-230A** | CX35-48C+TDR | SLP99UH090XV60C | R-410A | 46000 | 15.8 | 13 | 45000 | 14.7 | 12.2 | No | 208807894 | All | USA,Canada | No
ML17XC1-047-230A** | CX35-48C+TDR | SLP99UH110XV60C | R-410A | 46000 | 15.8 | 13 | 45500 | 14.7 | 12.2 | No | 208807895 | All | USA,Canada | No
ML17XC1-047-230A** | CX35-49C+TDR | - - - | R-410A | 46000 | 15.1 | 12.7 | 45000 | 14.4 | 12.2 | No | 208807372 | All | USA,Canada | No
ML17XC1-047-230A** | CX35-49C+TDR | EL180UH100NE60C | R-410A | 46500 | 16.2 | 13.5 | 46000 | 15.2 | 12.5 | Yes | 208807896 | All | USA | No
ML17XC1-047-230A** | CX35-49C+TDR | EL195UH080NE48C | R-410A | 46000 | 15.6 | 13 | 44500 | 15.6 | 13 | Yes | 208807897 | All | USA,Canada | No
ML17XC1-047-230A** | CX35-49C+TDR | EL195UH100NE60C | R-410A | 45500 | 16.2 | 13.5 | 45000 | 15.6 | 13 | Yes | 208807898 | All | USA,Canada | No
ML17XC1-047-230A** | CX35-49C+TDR | EL196UH090XE48C | R-410A | 46500 | 15.8 | 13 | 45000 | 15.6 | 13 | Yes | 208807899 | All | USA,Canada | No
ML17XC1-047-230A** | CX35-49C+TDR | EL196UH110XE60C | R-410A | 46000 | 16.4 | 13.5 | 45000 | 15.6 | 13 | Yes | 208807900 | All | USA,Canada | No
ML17XC1-047-230A** | CX35-49C+TDR | EL280UH110E48C | R-410A | 46000 | 16.6 | 14 | 46000 | 15.8 | 13 | Yes | 208807901 | All | USA | No
ML17XC1-047-230A** | CX35-49C+TDR | EL280UH110E60C | R-410A | 46500 | 16.4 | 14 | 45500 | 15.8 | 13 | Yes | 208807902 | All | USA | No
ML17XC1-047-230A** | CX35-49C+TDR | EL280UH110XE60C | R-410A | 46500 | 16.4 | 14 | 45500 | 15.8 | 13 | Yes | 208807903 | All | USA | No
ML17XC1-047-230A** | CX35-49C+TDR | EL297UH090XE48C | R-410A | - - - | - - - | - - - | 45000 | 15.6 | 13 | Yes | 213500374 | All | USA,Canada | No
ML17XC1-047-230A** | CX35-49C+TDR | EL297UH090XV48C | R-410A | - - - | - - - | - - - | 45500 | 15.2 | 12.5 | Yes | 213186217 | All | USA,Canada | No
ML17XC1-047-230A** | CX35-49C+TDR | EL297UH090XV60C | R-410A | - - - | - - - | - - - | 46000 | 15.2 | 12.5 | Yes | 213186218 | All | USA,Canada | No
ML17XC1-047-230A** | CX35-49C+TDR | EL297UH110XE60C | R-410A | - - - | - - - | - - - | 45000 | 15.6 | 13 | Yes | 213433837 | All | USA,Canada | No
ML17XC1-047-230A** | CX35-49C+TDR | EL297UH110XV48C | R-410A | - - - | - - - | - - - | 45500 | 15.4 | 12.5 | Yes | 213186219 | All | USA,Canada | No
ML17XC1-047-230A** | CX35-49C+TDR | EL297UH110XV60C | R-410A | - - - | - - - | - - - | 45500 | 15.2 | 12.5 | Yes | 213183326 | All | USA,Canada | No
ML17XC1-047-230A** | CX35-49C+TDR | ML180UH090E60C | R-410A | 46000 | 16.8 | 14 | 45500 | 16 | 13.5 | Yes | 208807910 | All | USA | Yes
ML17XC1-047-230A** | CX35-49C+TDR | ML180UH110E60C | R-410A | 46000 | 16.4 | 13.5 | 46000 | 15.6 | 13 | Yes | 208807911 | All | USA | No
ML17XC1-047-230A** | CX35-49C+TDR | ML180UH110V60C | R-410A | 47000 | 16.6 | 13.5 | 46000 | 15.8 | 13 | Yes | 208807912 | All | USA | No
ML17XC1-047-230A** | CX35-49C+TDR | ML180UH110XE60C | R-410A | 46000 | 16.4 | 13.5 | 46000 | 15.6 | 13 | Yes | 208807913 | All | USA | No
ML17XC1-047-230A** | CX35-49C+TDR | ML193UH090XE48C | R-410A | 46500 | 16 | 13.5 | 45000 | 15.4 | 13 | Yes | 208807914 | All | USA | No
ML17XC1-047-230A** | CX35-49C+TDR | ML193UH110XE48C | R-410A | 46500 | 16.2 | 13.5 | 45000 | 15.6 | 13 | Yes | 208807915 | All | USA | No
ML17XC1-047-230A** | CX35-49C+TDR | ML193UH110XE60C | R-410A | 46000 | 16.4 | 13.5 | 45000 | 15.8 | 13 | Yes | 208807916 | All | USA | No
ML17XC1-047-230A** | CX35-49C+TDR | ML196UH090XE36C | R-410A | 45500 | 15.8 | 13 | 44000 | 15.6 | 13 | Yes | 208807917 | All | USA,Canada | No
ML17XC1-047-230A** | CX35-49C+TDR | ML196UH090XE48C | R-410A | 46500 | 15.8 | 13 | 45000 | 15.6 | 13 | Yes | 208807918 | All | USA,Canada | No
ML17XC1-047-230A** | CX35-49C+TDR | ML196UH090XE60C | R-410A | 45500 | 16.4 | 13.5 | 45000 | 15.8 | 13 | Yes | 208807919 | All | USA,Canada | No
ML17XC1-047-230A** | CX35-49C+TDR | ML196UH110XE60C | R-410A | 46000 | 16.4 | 13.5 | 45000 | 15.6 | 13 | Yes | 208807920 | All | USA,Canada | No
ML17XC1-047-230A** | CX35-49C+TDR | ML296UH090XV48C | R-410A | 47000 | 15.8 | 13 | 46000 | 15.2 | 12.5 | Yes | 208807921 | All | USA,Canada | No
ML17XC1-047-230A** | CX35-49C+TDR | ML296UH110XV60C | R-410A | 47000 | 16.2 | 13.5 | 46000 | 15.6 | 13 | Yes | 208807922 | All | USA,Canada | No
ML17XC1-047-230A** | CX35-49C+TDR | SL280UH080NV60C | R-410A | 47000 | 16.6 | 14 | 46500 | 15.4 | 13 | Yes | 208807923 | All | USA | No
ML17XC1-047-230A** | CX35-49C+TDR | SL280UH090V60C | R-410A | 47000 | 16.2 | 13.5 | 46000 | 15.6 | 13 | Yes | 208807924 | All | USA | No
ML17XC1-047-230A** | CX35-49C+TDR | SL280UH100NV60C | R-410A | 47000 | 16.6 | 13.5 | 46000 | 15.4 | 13 | Yes | 208807925 | All | USA | No
ML17XC1-047-230A** | CX35-49C+TDR | SL280UH110V60C | R-410A | 46500 | 16.2 | 13.5 | 46000 | 15.6 | 13 | Yes | 208807926 | All | USA | No
ML17XC1-047-230A** | CX35-49C+TDR | SL297UH080NV48C | R-410A | 46500 | 16 | 13.5 | 46000 | 15.4 | 13 | Yes | 208807927 | All | USA,Canada | No
ML17XC1-047-230A** | CX35-49C+TDR | SL297UH080NV60C | R-410A | 46500 | 16 | 13.5 | 46000 | 15.4 | 13 | Yes | 208807928 | All | USA,Canada | No
ML17XC1-047-230A** | CX35-49C+TDR | SLP99UH090XV48C | R-410A | 46500 | 16 | 13.5 | 45500 | 15.2 | 12.5 | Yes | 208807931 | All | USA,Canada | No
ML17XC1-047-230A** | CX35-49C+TDR | SLP99UH090XV60C | R-410A | 46500 | 16 | 13.5 | 46000 | 15.2 | 12.5 | Yes | 208807932 | All | USA,Canada | No
ML17XC1-047-230A** | CX35-49C+TDR | SLP99UH110XV60C | R-410A | 46500 | 15.8 | 13 | 46000 | 15.2 | 12.5 | Yes | 208807933 | All | USA,Canada | No
ML17XC1-047-230A** | CX35-50/60C+TDR | EL180UH100NE60C | R-410A | 45000 | 15.8 | 13 | 44500 | 14.7 | 12.2 | No | 208807934 | All | USA | No
ML17XC1-047-230A** | CX35-50/60C+TDR | EL195UH080NE48C | R-410A | 45000 | 15.4 | 13 | 43500 | 15.2 | 12.5 | Yes | 208807935 | All | USA,Canada | No
ML17XC1-047-230A** | CX35-50/60C+TDR | EL195UH100NE60C | R-410A | 45000 | 15.5 | 13 | 44500 | 14.7 | 12.2 | No | 208807936 | All | USA,Canada | No
ML17XC1-047-230A** | CX35-50/60C+TDR | EL196UH090XE48C | R-410A | 45000 | 15.5 | 13 | 44000 | 15.4 | 12.5 | Yes | 208807937 | All | USA,Canada | No
ML17XC1-047-230A** | CX35-50/60C+TDR | EL196UH110XE60C | R-410A | 45000 | 16 | 13.5 | 44000 | 15.4 | 12.5 | Yes | 208807938 | All | USA,Canada | No
ML17XC1-047-230A** | CX35-50/60C+TDR | EL280UH110E48C | R-410A | 45000 | 16.2 | 13.5 | 44500 | 15.4 | 12.5 | Yes | 208807939 | All | USA | No
ML17XC1-047-230A** | CX35-50/60C+TDR | EL280UH110E60C | R-410A | 45500 | 16.2 | 13.5 | 44500 | 15.6 | 13 | Yes | 208807940 | All | USA | No
ML17XC1-047-230A** | CX35-50/60C+TDR | EL280UH110XE60C | R-410A | 45500 | 16.2 | 13.5 | 44500 | 15.6 | 13 | Yes | 208807941 | All | USA | No
ML17XC1-047-230A** | CX35-50/60C+TDR | EL297UH090XV48C | R-410A | - - - | - - - | - - - | 44500 | 14.7 | 12.2 | No | 213186220 | All | USA,Canada | No
ML17XC1-047-230A** | CX35-50/60C+TDR | EL297UH090XV60C | R-410A | - - - | - - - | - - - | 44500 | 14.7 | 12.2 | No | 213186221 | All | USA,Canada | No
ML17XC1-047-230A** | CX35-50/60C+TDR | EL297UH110XE60C | R-410A | - - - | - - - | - - - | 44000 | 15.4 | 12.5 | Yes | 213433838 | All | USA,Canada | No
ML17XC1-047-230A** | CX35-50/60C+TDR | EL297UH110XV48C | R-410A | - - - | - - - | - - - | 44500 | 14.7 | 12.2 | No | 213186222 | All | USA,Canada | No
ML17XC1-047-230A** | CX35-50/60C+TDR | EL297UH110XV60C | R-410A | - - - | - - - | - - - | 44500 | 14.7 | 12.2 | No | 213183327 | All | USA,Canada | No
ML17XC1-047-230A** | CX35-50/60C+TDR | ML180UH090E60C | R-410A | 45500 | 16.2 | 13.5 | 44000 | 15.6 | 13 | Yes | 208807948 | All | USA | No
ML17XC1-047-230A** | CX35-50/60C+TDR | ML180UH110E60C | R-410A | 45000 | 16.2 | 13.5 | 44500 | 14.7 | 12.2 | No | 208807949 | All | USA | No
ML17XC1-047-230A** | CX35-50/60C+TDR | ML180UH110V60C | R-410A | 46000 | 16 | 13.5 | 45000 | 15.4 | 12.5 | Yes | 208807950 | All | USA | No
ML17XC1-047-230A** | CX35-50/60C+TDR | ML180UH110XE60C | R-410A | 45000 | 16.2 | 13.5 | 44500 | 14.7 | 12.2 | No | 208807951 | All | USA | No
ML17XC1-047-230A** | CX35-50/60C+TDR | ML193UH090XE48C | R-410A | 45000 | 15.5 | 13 | 44000 | 15.2 | 12.5 | Yes | 208807952 | All | USA | No
ML17XC1-047-230A** | CX35-50/60C+TDR | ML193UH110XE48C | R-410A | 45000 | 15.6 | 13 | 44000 | 15.4 | 12.5 | Yes | 208807953 | All | USA | No
ML17XC1-047-230A** | CX35-50/60C+TDR | ML193UH110XE60C | R-410A | 45000 | 15.8 | 13 | 44500 | 14.7 | 12.2 | No | 208807954 | All | USA | No
ML17XC1-047-230A** | CX35-50/60C+TDR | ML196UH090XE48C | R-410A | 45000 | 15.5 | 13 | 44000 | 15.4 | 12.5 | Yes | 208807955 | All | USA,Canada | No
ML17XC1-047-230A** | CX35-50/60C+TDR | ML196UH090XE60C | R-410A | 45000 | 15.8 | 13 | 44500 | 14.7 | 12.2 | No | 208807956 | All | USA,Canada | No
ML17XC1-047-230A** | CX35-50/60C+TDR | ML196UH110XE60C | R-410A | 45000 | 16 | 13.5 | 44000 | 15.4 | 12.5 | Yes | 208807957 | All | USA,Canada | No
ML17XC1-047-230A** | CX35-50/60C+TDR | SL280UH080NV60C | R-410A | 46000 | 16.2 | 13.5 | 45000 | 15 | 12.2 | No | 208807958 | All | USA | No
ML17XC1-047-230A** | CX35-50/60C+TDR | SL280UH090V60C | R-410A | 45500 | 15.8 | 13 | 45000 | 15.2 | 12.5 | Yes | 208807959 | All | USA | No
ML17XC1-047-230A** | CX35-50/60C+TDR | SL280UH090XV60C | R-410A | 45500 | 15.8 | 13 | 45000 | 15.2 | 12.5 | Yes | 208807960 | All | USA | No
ML17XC1-047-230A** | CX35-50/60C+TDR | SL280UH100NV60C | R-410A | 46000 | 16 | 13.5 | 45000 | 15 | 12.2 | No | 208807961 | All | USA | No
ML17XC1-047-230A** | CX35-50/60C+TDR | SL280UH110V60C | R-410A | 45500 | 15.8 | 13 | 44500 | 14.7 | 12.2 | No | 208807962 | All | USA | No
ML17XC1-047-230A** | CX35-50/60C+TDR | SL280UH110XV60C | R-410A | 45500 | 15.8 | 13 | 44500 | 14.7 | 12.2 | No | 208807963 | All | USA | No
ML17XC1-047-230A** | CX35-50/60C+TDR | SL297UH080NV48C | R-410A | 45500 | 15.5 | 13 | 44500 | 14.7 | 12.2 | No | 208807964 | All | USA,Canada | No
ML17XC1-047-230A** | CX35-50/60C+TDR | SL297UH080NV60C | R-410A | 45500 | 15.5 | 13 | 44500 | 14.7 | 12.2 | No | 208807965 | All | USA,Canada | No
ML17XC1-047-230A** | CX35-50/60C+TDR | SLP99UH090XV48C | R-410A | 45500 | 15.5 | 13 | 44500 | 14.7 | 12.2 | No | 208807968 | All | USA,Canada | No
ML17XC1-047-230A** | CX35-50/60C+TDR | SLP99UH090XV60C | R-410A | 45500 | 15.4 | 12.5 | 44500 | 14.7 | 12.2 | No | 208807969 | All | USA,Canada | No
ML17XC1-047-230A** | CX35-50/60C+TDR | SLP99UH110XV60C | R-410A | 45500 | 15.5 | 13 | 45000 | 14.7 | 12.2 | No | 208807970 | All | USA,Canada | No
ML17XC1-047-230A** | CX35-60C+TDR | - - - | R-410A | - - - | - - - | - - - | 45500 | 14.3 | 11.7 | No | 208157179 | All | USA | No
ML17XC1-047-230A** | CX35-60C+TDR | EL180UH100NE60C | R-410A | 47000 | 16.4 | 13.5 | 46500 | 15.4 | 13 | Yes | 208807971 | All | USA | No
ML17XC1-047-230A** | CX35-60C+TDR | EL195UH080NE48C | R-410A | 47000 | 16 | 13.5 | 45500 | 15.8 | 13 | Yes | 208807972 | All | USA,Canada | No
ML17XC1-047-230A** | CX35-60C+TDR | EL195UH100NE60C | R-410A | 46500 | 16.4 | 13.5 | 45500 | 15.8 | 13 | Yes | 208807973 | All | USA,Canada | No
ML17XC1-047-230A** | CX35-60C+TDR | EL196UH090XE48C | R-410A | 47000 | 16.2 | 13.5 | 45500 | 15.8 | 13 | Yes | 208807974 | All | USA,Canada | No
ML17XC1-047-230A** | CX35-60C+TDR | EL196UH110XE60C | R-410A | 46500 | 16.6 | 13.5 | 46000 | 16 | 13 | Yes | 208807975 | All | USA,Canada | Yes
ML17XC1-047-230A** | CX35-60C+TDR | EL280UH110E48C | R-410A | 46500 | 16.8 | 14 | 46500 | 16 | 13.5 | Yes | 208807976 | All | USA | Yes
ML17XC1-047-230A** | CX35-60C+TDR | EL280UH110E60C | R-410A | 47000 | 16.8 | 14 | 46000 | 16 | 13.5 | Yes | 208807977 | All | USA | Yes
ML17XC1-047-230A** | CX35-60C+TDR | EL280UH110XE60C | R-410A | 47000 | 16.8 | 14 | 46000 | 16 | 13.5 | Yes | 208807978 | All | USA | Yes
ML17XC1-047-230A** | CX35-60C+TDR | EL297UH045XE36B | R-410A | - - - | - - - | - - - | 46000 | 16 | 13 | Yes | 213433839 | All | USA,Canada | Yes
ML17XC1-047-230A** | CX35-60C+TDR | EL297UH090XE48C | R-410A | - - - | - - - | - - - | 45500 | 15.8 | 13 | Yes | 213500375 | All | USA,Canada | No
ML17XC1-047-230A** | CX35-60C+TDR | EL297UH090XV48C | R-410A | - - - | - - - | - - - | 46500 | 15.4 | 13 | Yes | 213186223 | All | USA,Canada | No
ML17XC1-047-230A** | CX35-60C+TDR | EL297UH090XV60C | R-410A | - - - | - - - | - - - | 46500 | 15.4 | 13 | Yes | 213186224 | All | USA,Canada | No
ML17XC1-047-230A** | CX35-60C+TDR | EL297UH110XE60C | R-410A | - - - | - - - | - - - | 45500 | 15.8 | 13 | Yes | 213433840 | All | USA,Canada | No
ML17XC1-047-230A** | CX35-60C+TDR | EL297UH110XV48C | R-410A | - - - | - - - | - - - | 46500 | 15.6 | 13 | Yes | 213186225 | All | USA,Canada | No
ML17XC1-047-230A** | CX35-60C+TDR | EL297UH110XV60C | R-410A | - - - | - - - | - - - | 46500 | 15.4 | 13 | Yes | 213183328 | All | USA,Canada | No
ML17XC1-047-230A** | CX35-60C+TDR | ML180UH090E60C | R-410A | 46500 | 17 | 14 | 46000 | 16 | 13.5 | Yes | 208807986 | All | USA | Yes
ML17XC1-047-230A** | CX35-60C+TDR | ML180UH110E60C | R-410A | 47000 | 16.8 | 14 | 46500 | 15.8 | 13 | Yes | 208807987 | All | USA | No
ML17XC1-047-230A** | CX35-60C+TDR | ML180UH110V60C | R-410A | 47500 | 16.8 | 14 | 47000 | 16 | 13.5 | Yes | 208807988 | All | USA | Yes
ML17XC1-047-230A** | CX35-60C+TDR | ML180UH110XE60C | R-410A | 47000 | 16.8 | 14 | 46500 | 15.8 | 13 | Yes | 208807989 | All | USA | No
ML17XC1-047-230A** | CX35-60C+TDR | ML193UH090XE48C | R-410A | 47000 | 16.2 | 13.5 | 46000 | 15.8 | 13 | Yes | 208807990 | All | USA | No
ML17XC1-047-230A** | CX35-60C+TDR | ML193UH110XE48C | R-410A | 47500 | 16.4 | 13.5 | 46000 | 16 | 13 | Yes | 208807991 | All | USA | Yes
ML17XC1-047-230A** | CX35-60C+TDR | ML193UH110XE60C | R-410A | 46500 | 16.6 | 14 | 46500 | 15.8 | 13 | Yes | 208807992 | All | USA | No
ML17XC1-047-230A** | CX35-60C+TDR | ML196UH090XE48C | R-410A | 47000 | 16.2 | 13.5 | 45500 | 15.8 | 13 | Yes | 208807993 | All | USA,Canada | No
ML17XC1-047-230A** | CX35-60C+TDR | ML196UH090XE60C | R-410A | 46500 | 16.6 | 14 | 46000 | 15.6 | 13 | Yes | 208807994 | All | USA,Canada | No
ML17XC1-047-230A** | CX35-60C+TDR | ML196UH110XE60C | R-410A | 46500 | 16.6 | 13.5 | 46000 | 16 | 13 | Yes | 208807995 | All | USA,Canada | Yes
ML17XC1-047-230A** | CX35-60C+TDR | SL280UH080NV60C | R-410A | 47500 | 16.8 | 14 | 47000 | 15.6 | 13 | Yes | 208807996 | All | USA | No
ML17XC1-047-230A** | CX35-60C+TDR | SL280UH090V60C | R-410A | 47500 | 16.4 | 13.5 | 46500 | 15.8 | 13 | Yes | 208807997 | All | USA | No
ML17XC1-047-230A** | CX35-60C+TDR | SL280UH090XV60C | R-410A | 47500 | 16.4 | 13.5 | 46500 | 15.8 | 13 | Yes | 208807998 | All | USA | No
ML17XC1-047-230A** | CX35-60C+TDR | SL280UH100NV60C | R-410A | 47500 | 16.8 | 14 | 46500 | 15.6 | 13 | Yes | 208807999 | All | USA | No
ML17XC1-047-230A** | CX35-60C+TDR | SL280UH110V60C | R-410A | 47500 | 16.6 | 14 | 46500 | 15.8 | 13 | Yes | 208808000 | All | USA | No
ML17XC1-047-230A** | CX35-60C+TDR | SL280UH110XV60C | R-410A | 47500 | 16.6 | 14 | 46500 | 15.8 | 13 | Yes | 208808001 | All | USA | No
ML17XC1-047-230A** | CX35-60C+TDR | SL297UH080NV48C | R-410A | 47500 | 16.2 | 13.5 | 46500 | 15.6 | 13 | Yes | 208808002 | All | USA,Canada | No
ML17XC1-047-230A** | CX35-60C+TDR | SL297UH080NV60C | R-410A | 47500 | 16.2 | 13.5 | 46500 | 15.6 | 13 | Yes | 208808003 | All | USA,Canada | No
ML17XC1-047-230A** | CX35-60C+TDR | SLP99UH090XV48C | R-410A | 47500 | 16.2 | 13.5 | 46500 | 15.4 | 13 | Yes | 208808006 | All | USA,Canada | No
ML17XC1-047-230A** | CX35-60C+TDR | SLP99UH090XV60C | R-410A | 47500 | 16.2 | 13.5 | 46500 | 15.4 | 13 | Yes | 208808007 | All | USA,Canada | No
ML17XC1-047-230A** | CX35-60C+TDR | SLP99UH110XV60C | R-410A | 47500 | 16.2 | 13.5 | 46500 | 15.4 | 13 | Yes | 208808008 | All | USA,Canada | No
ML17XC1-047-230A** | CX35-60D+TDR | - - - | R-410A | 46000 | 15.1 | 12.7 | 45000 | 14.4 | 12.2 | No | 208807373 | All | USA,Canada | No
ML17XC1-047-230A** | CX35-60D+TDR | EL297UH135XE60D | R-410A | - - - | - - - | - - - | 45500 | 15.8 | 13 | Yes | 213433841 | All | USA,Canada | No
ML17XC1-047-230A** | CX35-60D+TDR | ML180UH135E60D | R-410A | 46000 | 16.8 | 14 | 45000 | 15.8 | 13 | Yes | 208808010 | All | USA | No
ML17XC1-047-230A** | CX35-60D+TDR | ML196UH135XE60D | R-410A | 46500 | 16.4 | 13.8 | 46000 | 15.8 | 13 | Yes | 208808011 | All | USA,Canada | No
ML17XC1-047-230A** | CX35-60D+TDR | SL280UH135V60D | R-410A | 47000 | 16.4 | 13.5 | 46000 | 15.6 | 13 | Yes | 208808012 | All | USA | No
ML17XC1-047-230A** | CX35-60D+TDR | SLP99UH135XV60D | R-410A | 47000 | 16.2 | 13.5 | 46000 | 15.6 | 13 | Yes | 208808015 | All | USA,Canada | No
ML17XC1-048-230A** | C35-36B+TDR+TXV | ML180UH090E48B | R-410A | 47000 | 14.8 | 12.2 | 45500 | 14.4 | 12 | No | 208808024 | All | USA | No
ML17XC1-048-230A** | C35-36B+TDR+TXV | ML180UH090XE48B | R-410A | 47000 | 14.8 | 12.2 | 45500 | 14.4 | 12 | No | 208808025 | All | USA | No
ML17XC1-048-230A** | C35-48B+TDR+TXV | EL180UH080NE48B | R-410A | 47000 | 14.8 | 12.2 | 45000 | 14.3 | 11.7 | No | 208808026 | All | USA | No
ML17XC1-048-230A** | C35-48B+TDR+TXV | EL280UH090E48B | R-410A | 47500 | 14.8 | 12.2 | 46000 | 14.4 | 12 | No | 208808027 | All | USA | No
ML17XC1-048-230A** | C35-48B+TDR+TXV | EL280UH090XE48B | R-410A | 47500 | 14.8 | 12.2 | 46000 | 14.4 | 12 | No | 208808028 | All | USA | No
ML17XC1-048-230A** | C35-48B+TDR+TXV | ML180UH090E48B | R-410A | 47500 | 15 | 12.2 | 46000 | 14.7 | 12.2 | No | 208808029 | All | USA | No
ML17XC1-048-230A** | C35-48B+TDR+TXV | ML180UH090XE48B | R-410A | 47500 | 15 | 12.2 | 46000 | 14.7 | 12.2 | No | 208808030 | All | USA | No
ML17XC1-048-230A** | C35-48B+TDR+TXV | SL280UH080NV48B | R-410A | 48000 | 15 | 12.2 | 47000 | 13.8 | 11.7 | No | 208808031 | All | USA | No
ML17XC1-048-230A** | C35-48C+TDR+TXV | EL180UH100NE60C | R-410A | 47500 | 15.1 | 12.5 | 46500 | 13.8 | 11.7 | No | 208808034 | All | USA | No
ML17XC1-048-230A** | C35-48C+TDR+TXV | EL195UH080NE48C | R-410A | 47500 | 14.5 | 12.2 | 45500 | 14.4 | 12 | No | 208808035 | All | USA,Canada | No
ML17XC1-048-230A** | C35-48C+TDR+TXV | EL195UH100NE60C | R-410A | 47000 | 15 | 12.5 | 45500 | 14.4 | 12 | No | 208808036 | All | USA,Canada | No
ML17XC1-048-230A** | C35-48C+TDR+TXV | EL196UH090XE48C | R-410A | 47500 | 14.8 | 12.2 | 45500 | 14.4 | 12 | No | 208808037 | All | USA,Canada | No
ML17XC1-048-230A** | C35-48C+TDR+TXV | EL196UH110XE60C | R-410A | 47000 | 15.1 | 12.5 | 46000 | 14.7 | 12.2 | No | 208808038 | All | USA,Canada | No
ML17XC1-048-230A** | C35-48C+TDR+TXV | EL280UH110E48C | R-410A | 47000 | 15.1 | 12.5 | 46500 | 14.7 | 12.2 | No | 208808039 | All | USA | No
ML17XC1-048-230A** | C35-48C+TDR+TXV | EL280UH110E60C | R-410A | 48000 | 15.5 | 12.7 | 46000 | 14.7 | 12.2 | No | 208808040 | All | USA | No
ML17XC1-048-230A** | C35-48C+TDR+TXV | EL280UH110XE60C | R-410A | 48000 | 15.5 | 12.7 | 46000 | 14.7 | 12.2 | No | 208808041 | All | USA | No
ML17XC1-048-230A** | C35-48C+TDR+TXV | EL297UH090XE48C | R-410A | - - - | - - - | - - - | 45500 | 14.4 | 12 | No | 213500406 | All | USA,Canada | No
ML17XC1-048-230A** | C35-48C+TDR+TXV | EL297UH090XV48C | R-410A | - - - | - - - | - - - | 46500 | 14.3 | 11.7 | No | 213186226 | All | USA,Canada | No
ML17XC1-048-230A** | C35-48C+TDR+TXV | EL297UH090XV60C | R-410A | - - - | - - - | - - - | 46500 | 14.3 | 11.7 | No | 213186227 | All | USA,Canada | No
ML17XC1-048-230A** | C35-48C+TDR+TXV | EL297UH110XE60C | R-410A | - - - | - - - | - - - | 46000 | 14.7 | 12.2 | No | 213433842 | All | USA,Canada | No
ML17XC1-048-230A** | C35-48C+TDR+TXV | EL297UH110XV48C | R-410A | - - - | - - - | - - - | 46500 | 14.4 | 12 | No | 213186228 | All | USA,Canada | No
ML17XC1-048-230A** | C35-48C+TDR+TXV | EL297UH110XV60C | R-410A | - - - | - - - | - - - | 46500 | 14.3 | 11.7 | No | 213183329 | All | USA,Canada | No
ML17XC1-048-230A** | C35-48C+TDR+TXV | ML180UH090E60C | R-410A | 47000 | 15.5 | 12.7 | 46000 | 14.7 | 12.2 | No | 208808048 | All | USA | No
ML17XC1-048-230A** | C35-48C+TDR+TXV | ML180UH110E60C | R-410A | 47500 | 15.1 | 12.5 | 46500 | 14.4 | 12 | No | 208808049 | All | USA | No
ML17XC1-048-230A** | C35-48C+TDR+TXV | ML180UH110V60C | R-410A | 48000 | 15.1 | 12.7 | 47000 | 14.7 | 12.2 | No | 208808050 | All | USA | No
ML17XC1-048-230A** | C35-48C+TDR+TXV | ML180UH110XE60C | R-410A | 47500 | 15.1 | 12.5 | 46500 | 14.4 | 12 | No | 208808051 | All | USA | No
ML17XC1-048-230A** | C35-48C+TDR+TXV | ML193UH090XE48C | R-410A | 47500 | 15 | 12.2 | 46000 | 14.4 | 12 | No | 208808052 | All | USA | No
ML17XC1-048-230A** | C35-48C+TDR+TXV | ML193UH110XE48C | R-410A | 47500 | 15 | 12.2 | 46000 | 14.4 | 12 | No | 208808053 | All | USA | No
ML17XC1-048-230A** | C35-48C+TDR+TXV | ML193UH110XE60C | R-410A | 47000 | 15.2 | 12.5 | 45500 | 14.7 | 12.2 | No | 208808054 | All | USA | No
ML17XC1-048-230A** | C35-48C+TDR+TXV | ML196UH090XE48C | R-410A | 47500 | 14.8 | 12.2 | 45500 | 14.4 | 12 | No | 208808055 | All | USA,Canada | No
ML17XC1-048-230A** | C35-48C+TDR+TXV | ML196UH110XE60C | R-410A | 47000 | 15.1 | 12.5 | 46000 | 14.7 | 12.2 | No | 208808056 | All | USA,Canada | No
ML17XC1-048-230A** | C35-48C+TDR+TXV | ML296UH090XV48C | R-410A | 48000 | 14.8 | 12.2 | 47000 | 14.3 | 12 | No | 208808057 | All | USA,Canada | No
ML17XC1-048-230A** | C35-48C+TDR+TXV | ML296UH110XV60C | R-410A | 48000 | 15.1 | 12.5 | 47000 | 14.4 | 12.2 | No | 208808058 | All | USA,Canada | No
ML17XC1-048-230A** | C35-48C+TDR+TXV | SL280UH080NV60C | R-410A | 48000 | 15.5 | 12.7 | 47500 | 14.7 | 12.2 | No | 208808059 | All | USA | No
ML17XC1-048-230A** | C35-48C+TDR+TXV | SL280UH090V60C | R-410A | 48000 | 15.1 | 12.5 | 46500 | 14.4 | 12 | No | 208808060 | All | USA | No
ML17XC1-048-230A** | C35-48C+TDR+TXV | SL280UH090XV60C | R-410A | 48000 | 15.1 | 12.5 | 46500 | 14.4 | 12 | No | 208808061 | All | USA | No
ML17XC1-048-230A** | C35-48C+TDR+TXV | SL280UH100NV60C | R-410A | 48000 | 15.4 | 12.7 | 47500 | 14.7 | 12.2 | No | 208808062 | All | USA | No
ML17XC1-048-230A** | C35-48C+TDR+TXV | SL280UH110V60C | R-410A | 48000 | 15.1 | 12.5 | 46500 | 14.4 | 12 | No | 208808063 | All | USA | No
ML17XC1-048-230A** | C35-48C+TDR+TXV | SL280UH110XV60C | R-410A | 48000 | 15.1 | 12.5 | 46500 | 14.4 | 12 | No | 208808064 | All | USA | No
ML17XC1-048-230A** | C35-48C+TDR+TXV | SL297UH080NV48C | R-410A | 48000 | 15 | 12.5 | 46500 | 14.4 | 12 | No | 208808065 | All | USA,Canada | No
ML17XC1-048-230A** | C35-48C+TDR+TXV | SL297UH080NV60C | R-410A | 48000 | 15 | 12.5 | 46500 | 14.4 | 12 | No | 208808066 | All | USA,Canada | No
ML17XC1-048-230A** | C35-48C+TDR+TXV | SLP99UH090XV48C | R-410A | 48000 | 15 | 12.2 | 46500 | 14.3 | 11.7 | No | 208808069 | All | USA,Canada | No
ML17XC1-048-230A** | C35-48C+TDR+TXV | SLP99UH090XV60C | R-410A | 48000 | 15 | 12.2 | 46500 | 14.3 | 11.7 | No | 208808070 | All | USA,Canada | No
ML17XC1-048-230A** | C35-48C+TDR+TXV | SLP99UH110XV60C | R-410A | 48000 | 14.8 | 12.2 | 46500 | 14.3 | 11.7 | No | 208808071 | All | USA,Canada | No
ML17XC1-048-230A** | C35-49C+TDR+TXV | EL180UH100NE60C | R-410A | 48000 | 15.1 | 12.7 | 47000 | 14.4 | 12 | No | 208808072 | All | USA | No
ML17XC1-048-230A** | C35-49C+TDR+TXV | EL195UH080NE48C | R-410A | 48000 | 14.8 | 12.2 | 45500 | 14.4 | 12 | No | 208808073 | All | USA,Canada | No
ML17XC1-048-230A** | C35-49C+TDR+TXV | EL195UH100NE60C | R-410A | 47500 | 15.1 | 12.5 | 46000 | 14.4 | 12 | No | 208808074 | All | USA,Canada | No
ML17XC1-048-230A** | C35-49C+TDR+TXV | EL196UH090XE48C | R-410A | 48000 | 15 | 12.2 | 46000 | 14.7 | 12.2 | No | 208808075 | All | USA,Canada | No
ML17XC1-048-230A** | C35-49C+TDR+TXV | EL196UH110XE60C | R-410A | 47500 | 15.4 | 12.5 | 46500 | 14.7 | 12.2 | No | 208808076 | All | USA,Canada | No
ML17XC1-048-230A** | C35-49C+TDR+TXV | EL280UH110E48C | R-410A | 47500 | 15.5 | 12.7 | 47000 | 14.7 | 12.2 | No | 208808077 | All | USA | No
ML17XC1-048-230A** | C35-49C+TDR+TXV | EL280UH110E60C | R-410A | 48000 | 15.5 | 12.7 | 46500 | 14.7 | 12.2 | No | 208808078 | All | USA | No
ML17XC1-048-230A** | C35-49C+TDR+TXV | EL280UH110XE60C | R-410A | 48000 | 15.5 | 12.7 | 46500 | 14.7 | 12.2 | No | 208808079 | All | USA | No
ML17XC1-048-230A** | C35-49C+TDR+TXV | EL297UH090XE48C | R-410A | - - - | - - - | - - - | 46000 | 14.7 | 12.2 | No | 213500407 | All | USA,Canada | No
ML17XC1-048-230A** | C35-49C+TDR+TXV | EL297UH090XV48C | R-410A | - - - | - - - | - - - | 47000 | 14.4 | 12 | No | 213186229 | All | USA,Canada | No
ML17XC1-048-230A** | C35-49C+TDR+TXV | EL297UH090XV60C | R-410A | - - - | - - - | - - - | 47000 | 14.4 | 12 | No | 213186230 | All | USA,Canada | No
ML17XC1-048-230A** | C35-49C+TDR+TXV | EL297UH110XE60C | R-410A | - - - | - - - | - - - | 46000 | 14.7 | 12.2 | No | 213433843 | All | USA,Canada | No
ML17XC1-048-230A** | C35-49C+TDR+TXV | EL297UH110XV48C | R-410A | - - - | - - - | - - - | 47000 | 14.4 | 12 | No | 213186231 | All | USA,Canada | No
ML17XC1-048-230A** | C35-49C+TDR+TXV | EL297UH110XV60C | R-410A | - - - | - - - | - - - | 47000 | 14.4 | 12 | No | 213183330 | All | USA,Canada | No
ML17XC1-048-230A** | C35-49C+TDR+TXV | ML180UH090E60C | R-410A | 47500 | 15.5 | 12.7 | 46500 | 14.7 | 12.2 | No | 208808086 | All | USA | No
ML17XC1-048-230A** | C35-49C+TDR+TXV | ML180UH110E60C | R-410A | 48000 | 15.5 | 12.7 | 47500 | 14.7 | 12.2 | No | 208808087 | All | USA | No
ML17XC1-048-230A** | C35-49C+TDR+TXV | ML180UH110V60C | R-410A | 48000 | 15.5 | 12.7 | 47500 | 14.7 | 12.2 | No | 208808088 | All | USA | No
ML17XC1-048-230A** | C35-49C+TDR+TXV | ML180UH110XE60C | R-410A | 48000 | 15.5 | 12.7 | 47500 | 14.7 | 12.2 | No | 208808089 | All | USA | No
ML17XC1-048-230A** | C35-49C+TDR+TXV | ML193UH090XE48C | R-410A | 48000 | 15.2 | 12.5 | 46000 | 14.4 | 12 | No | 208808090 | All | USA | No
ML17XC1-048-230A** | C35-49C+TDR+TXV | ML193UH110XE48C | R-410A | 48000 | 15.2 | 12.5 | 46500 | 14.7 | 12.2 | No | 208808091 | All | USA | No
ML17XC1-048-230A** | C35-49C+TDR+TXV | ML193UH110XE60C | R-410A | 47500 | 15.4 | 12.7 | 46000 | 14.7 | 12.2 | No | 208808092 | All | USA | No
ML17XC1-048-230A** | C35-49C+TDR+TXV | ML196UH090XE48C | R-410A | 48000 | 15 | 12.2 | 46000 | 14.7 | 12.2 | No | 208808093 | All | USA,Canada | No
ML17XC1-048-230A** | C35-49C+TDR+TXV | ML196UH110XE60C | R-410A | 47500 | 15.4 | 12.5 | 46500 | 14.7 | 12.2 | No | 208808094 | All | USA,Canada | No
ML17XC1-048-230A** | C35-49C+TDR+TXV | ML296UH090XV48C | R-410A | 48000 | 15 | 12.2 | 47500 | 14.4 | 12 | No | 208808095 | All | USA,Canada | No
ML17XC1-048-230A** | C35-49C+TDR+TXV | ML296UH110XV60C | R-410A | 48000 | 15.1 | 12.5 | 47500 | 14.7 | 12.2 | No | 208808096 | All | USA,Canada | No
ML17XC1-048-230A** | C35-49C+TDR+TXV | SL280UH080NV60C | R-410A | 48000 | 15.6 | 12.7 | 48000 | 14.7 | 12.2 | No | 208808097 | All | USA | No
ML17XC1-048-230A** | C35-49C+TDR+TXV | SL280UH090V60C | R-410A | 48000 | 15.4 | 12.7 | 47000 | 14.7 | 12.2 | No | 208808098 | All | USA | No
ML17XC1-048-230A** | C35-49C+TDR+TXV | SL280UH090XV60C | R-410A | 48000 | 15.4 | 12.7 | 47000 | 14.7 | 12.2 | No | 208808099 | All | USA | No
ML17XC1-048-230A** | C35-49C+TDR+TXV | SL280UH100NV60C | R-410A | 48000 | 15.6 | 12.7 | 48000 | 14.7 | 12.2 | No | 208808100 | All | USA | No
ML17XC1-048-230A** | C35-49C+TDR+TXV | SL280UH110V60C | R-410A | 48000 | 15.4 | 12.7 | 47000 | 14.7 | 12.2 | No | 208808101 | All | USA | No
ML17XC1-048-230A** | C35-49C+TDR+TXV | SL280UH110XV60C | R-410A | 48000 | 15.4 | 12.7 | 47000 | 14.7 | 12.2 | No | 208808102 | All | USA | No
ML17XC1-048-230A** | C35-49C+TDR+TXV | SL297UH080NV48C | R-410A | 48000 | 15.1 | 12.5 | 47000 | 14.4 | 12 | No | 208808103 | All | USA,Canada | No
ML17XC1-048-230A** | C35-49C+TDR+TXV | SL297UH080NV60C | R-410A | 48000 | 15.1 | 12.5 | 47000 | 14.4 | 12 | No | 208808104 | All | USA,Canada | No
ML17XC1-048-230A** | C35-49C+TDR+TXV | SLP99UH090XV48C | R-410A | 48000 | 15.1 | 12.2 | 47000 | 14.4 | 12 | No | 208808107 | All | USA,Canada | No
ML17XC1-048-230A** | C35-49C+TDR+TXV | SLP99UH090XV60C | R-410A | 48000 | 15.1 | 12.5 | 47000 | 14.4 | 12 | No | 208808108 | All | USA,Canada | No
ML17XC1-048-230A** | C35-49C+TDR+TXV | SLP99UH110XV60C | R-410A | 48000 | 15.1 | 12.5 | 47000 | 14.4 | 12 | No | 208808109 | All | USA,Canada | No
ML17XC1-048-230A** | C35-50/60C+TDR+TXV | EL180UH100NE60C | R-410A | 47000 | 14.5 | 12.2 | 46000 | 13.8 | 11.7 | No | 208808110 | All | USA | No
ML17XC1-048-230A** | C35-50/60C+TDR+TXV | EL196UH090XE48C | R-410A | 47000 | 14.5 | 12 | 45000 | 14.4 | 11.7 | No | 208808111 | All | USA,Canada | No
ML17XC1-048-230A** | C35-50/60C+TDR+TXV | EL196UH110XE60C | R-410A | 47000 | 15 | 12.5 | 45500 | 14.4 | 12 | No | 208808112 | All | USA,Canada | No
ML17XC1-048-230A** | C35-50/60C+TDR+TXV | EL280UH110E48C | R-410A | 46500 | 15.1 | 12.5 | 46000 | 14.4 | 12 | No | 208808113 | All | USA | No
ML17XC1-048-230A** | C35-50/60C+TDR+TXV | EL280UH110E60C | R-410A | 47000 | 15.1 | 12.5 | 46000 | 14.7 | 12.2 | No | 208808114 | All | USA | No
ML17XC1-048-230A** | C35-50/60C+TDR+TXV | EL280UH110XE60C | R-410A | 47000 | 15.1 | 12.5 | 46000 | 14.7 | 12.2 | No | 208808115 | All | USA | No
ML17XC1-048-230A** | C35-50/60C+TDR+TXV | EL297UH090XV48C | R-410A | - - - | - - - | - - - | 46000 | 13.8 | 11.7 | No | 213186232 | All | USA,Canada | No
ML17XC1-048-230A** | C35-50/60C+TDR+TXV | EL297UH090XV60C | R-410A | - - - | - - - | - - - | 46000 | 13.8 | 11.7 | No | 213186233 | All | USA,Canada | No
ML17XC1-048-230A** | C35-50/60C+TDR+TXV | EL297UH110XE60C | R-410A | - - - | - - - | - - - | 45500 | 14.4 | 12 | No | 213433844 | All | USA,Canada | No
ML17XC1-048-230A** | C35-50/60C+TDR+TXV | EL297UH110XV48C | R-410A | - - - | - - - | - - - | 46000 | 13.8 | 11.7 | No | 213186234 | All | USA,Canada | No
ML17XC1-048-230A** | C35-50/60C+TDR+TXV | EL297UH110XV60C | R-410A | - - - | - - - | - - - | 46000 | 13.8 | 11.7 | No | 213183331 | All | USA,Canada | No
ML17XC1-048-230A** | C35-50/60C+TDR+TXV | ML180UH090E60C | R-410A | 47500 | 15.1 | 12.5 | 45500 | 14.7 | 12.2 | No | 208808122 | All | USA | No
ML17XC1-048-230A** | C35-50/60C+TDR+TXV | ML180UH110E60C | R-410A | 47000 | 15.1 | 12.5 | 46000 | 14.4 | 11.7 | No | 208808123 | All | USA | No
ML17XC1-048-230A** | C35-50/60C+TDR+TXV | ML180UH110V60C | R-410A | 48000 | 15.1 | 12.5 | 46500 | 14.4 | 12 | No | 208808124 | All | USA | No
ML17XC1-048-230A** | C35-50/60C+TDR+TXV | ML180UH110XE60C | R-410A | 47000 | 15.1 | 12.5 | 46000 | 14.4 | 11.7 | No | 208808125 | All | USA | No
ML17XC1-048-230A** | C35-50/60C+TDR+TXV | ML193UH090XE48C | R-410A | 47000 | 14.5 | 12 | 45500 | 14.3 | 11.7 | No | 208808126 | All | USA | No
ML17XC1-048-230A** | C35-50/60C+TDR+TXV | ML193UH110XE48C | R-410A | 47000 | 14.8 | 12.2 | 45500 | 14.4 | 12 | No | 208808127 | All | USA | No
ML17XC1-048-230A** | C35-50/60C+TDR+TXV | ML193UH110XE60C | R-410A | 47000 | 15 | 12.2 | 46000 | 14.3 | 11.7 | No | 208808128 | All | USA | No
ML17XC1-048-230A** | C35-50/60C+TDR+TXV | ML196UH090XE48C | R-410A | 47000 | 14.5 | 12 | 45000 | 14.4 | 11.7 | No | 208808129 | All | USA,Canada | No
ML17XC1-048-230A** | C35-50/60C+TDR+TXV | ML196UH110XE60C | R-410A | 47000 | 15 | 12.5 | 45500 | 14.4 | 12 | No | 208808130 | All | USA,Canada | No
ML17XC1-048-230A** | C35-50/60C+TDR+TXV | ML296UH090XV48C | R-410A | 47500 | 14.5 | 12 | 46500 | 13.8 | 11.7 | No | 208808131 | All | USA,Canada | No
ML17XC1-048-230A** | C35-50/60C+TDR+TXV | ML296UH110XV60C | R-410A | 47500 | 14.5 | 12.2 | 46500 | 14.4 | 12 | No | 208808132 | All | USA,Canada | No
ML17XC1-048-230A** | C35-50/60C+TDR+TXV | SL280UH080NV60C | R-410A | 47500 | 15.1 | 12.5 | 47500 | 14.4 | 12 | No | 208808133 | All | USA | No
ML17XC1-048-230A** | C35-50/60C+TDR+TXV | SL280UH090V60C | R-410A | 47500 | 14.8 | 12.2 | 46000 | 14.4 | 11.7 | No | 208808134 | All | USA | No
ML17XC1-048-230A** | C35-50/60C+TDR+TXV | SL280UH090XV60C | R-410A | 47500 | 14.8 | 12.2 | 46000 | 14.4 | 11.7 | No | 208808135 | All | USA | No
ML17XC1-048-230A** | C35-50/60C+TDR+TXV | SL280UH100NV60C | R-410A | 47500 | 15.1 | 12.5 | 47000 | 14.4 | 12 | No | 208808136 | All | USA | No
ML17XC1-048-230A** | C35-50/60C+TDR+TXV | SL280UH110V60C | R-410A | 47500 | 14.8 | 12.2 | 46000 | 14.3 | 11.7 | No | 208808137 | All | USA | No
ML17XC1-048-230A** | C35-50/60C+TDR+TXV | SL280UH110XV60C | R-410A | 47500 | 14.8 | 12.2 | 46000 | 14.3 | 11.7 | No | 208808138 | All | USA | No
ML17XC1-048-230A** | C35-50/60C+TDR+TXV | SL297UH080NV48C | R-410A | 47500 | 14.5 | 12.2 | 46000 | 13.8 | 11.7 | No | 208808139 | All | USA,Canada | No
ML17XC1-048-230A** | C35-50/60C+TDR+TXV | SL297UH080NV60C | R-410A | 47500 | 14.8 | 12.2 | 46000 | 13.8 | 11.7 | No | 208808140 | All | USA,Canada | No
ML17XC1-048-230A** | C35-50/60C+TDR+TXV | SLP99UH090XV48C | R-410A | 47500 | 14.5 | 12.2 | 46000 | 13.8 | 11.7 | No | 208808142 | All | USA,Canada | No
ML17XC1-048-230A** | C35-50/60C+TDR+TXV | SLP99UH090XV60C | R-410A | 47500 | 14.5 | 12.2 | 46000 | 13.8 | 11.7 | No | 208808143 | All | USA,Canada | No
ML17XC1-048-230A** | C35-50/60C+TDR+TXV | SLP99UH110XV60C | R-410A | 47500 | 14.5 | 12.2 | 46000 | 13.8 | 11.7 | No | 208808144 | All | USA,Canada | No
ML17XC1-048-230A** | C35-60C+TDR+TXV | - - - | R-410A | 48000 | 14.5 | 11.7 | 47000 | 13.8 | 11.2 | No | 208808016 | All | USA,Canada | No
ML17XC1-048-230A** | C35-60C+TDR+TXV | EL180UH100NE60C | R-410A | 48000 | 15.5 | 12.7 | 48000 | 14.7 | 12.2 | No | 208808145 | All | USA | No
ML17XC1-048-230A** | C35-60C+TDR+TXV | EL195UH080NE48C | R-410A | 48000 | 15.1 | 12.5 | 46500 | 14.7 | 12.2 | No | 208808146 | All | USA,Canada | No
ML17XC1-048-230A** | C35-60C+TDR+TXV | EL195UH100NE60C | R-410A | 48000 | 15.5 | 12.7 | 47000 | 14.7 | 12.2 | No | 208808147 | All | USA,Canada | No
ML17XC1-048-230A** | C35-60C+TDR+TXV | EL196UH090XE48C | R-410A | 48000 | 15.1 | 12.7 | 47000 | 14.7 | 12.2 | No | 208808148 | All | USA,Canada | No
ML17XC1-048-230A** | C35-60C+TDR+TXV | EL196UH110XE60C | R-410A | 48000 | 15.5 | 12.7 | 47500 | 14.7 | 12.2 | No | 208808149 | All | USA,Canada | No
ML17XC1-048-230A** | C35-60C+TDR+TXV | EL280UH110E48C | R-410A | 48000 | 15.5 | 12.5 | 48000 | 15.2 | 12.5 | Yes | 208808150 | All | USA | No
ML17XC1-048-230A** | C35-60C+TDR+TXV | EL280UH110E60C | R-410A | 48000 | 15.5 | 12.5 | 47500 | 15.2 | 12.5 | Yes | 208808151 | All | USA | No
ML17XC1-048-230A** | C35-60C+TDR+TXV | EL280UH110XE60C | R-410A | 48000 | 15.5 | 12.5 | 47500 | 15.2 | 12.5 | Yes | 208808152 | All | USA | No
ML17XC1-048-230A** | C35-60C+TDR+TXV | EL297UH045XE36B | R-410A | - - - | - - - | - - - | 47500 | 14.7 | 12.2 | No | 213433845 | All | USA,Canada | No
ML17XC1-048-230A** | C35-60C+TDR+TXV | EL297UH090XE48C | R-410A | - - - | - - - | - - - | 47000 | 14.7 | 12.2 | No | 213500408 | All | USA,Canada | No
ML17XC1-048-230A** | C35-60C+TDR+TXV | EL297UH090XV48C | R-410A | - - - | - - - | - - - | 48000 | 14.7 | 12.2 | No | 213186235 | All | USA,Canada | No
ML17XC1-048-230A** | C35-60C+TDR+TXV | EL297UH090XV60C | R-410A | - - - | - - - | - - - | 48000 | 14.7 | 12.2 | No | 213186236 | All | USA,Canada | No
ML17XC1-048-230A** | C35-60C+TDR+TXV | EL297UH110XE60C | R-410A | - - - | - - - | - - - | 47000 | 14.7 | 12.2 | No | 213433846 | All | USA,Canada | No
ML17XC1-048-230A** | C35-60C+TDR+TXV | EL297UH110XV48C | R-410A | - - - | - - - | - - - | 48000 | 14.7 | 12.2 | No | 213186237 | All | USA,Canada | No
ML17XC1-048-230A** | C35-60C+TDR+TXV | EL297UH110XV60C | R-410A | - - - | - - - | - - - | 48000 | 14.7 | 12.2 | No | 213183332 | All | USA,Canada | No
ML17XC1-048-230A** | C35-60C+TDR+TXV | ML180UH090E60C | R-410A | 48000 | 16 | 13 | 47000 | 15.2 | 12.5 | Yes | 208808160 | All | USA | No
ML17XC1-048-230A** | C35-60C+TDR+TXV | ML180UH110E60C | R-410A | 48000 | 15.8 | 12.5 | 48000 | 14.7 | 12.2 | No | 208808161 | All | USA | No
ML17XC1-048-230A** | C35-60C+TDR+TXV | ML180UH110V60C | R-410A | 48000 | 15.5 | 12.5 | 48000 | 15.2 | 12.5 | Yes | 208808162 | All | USA | No
ML17XC1-048-230A** | C35-60C+TDR+TXV | ML180UH110XE60C | R-410A | 48000 | 15.8 | 12.5 | 48000 | 14.7 | 12.2 | No | 208808163 | All | USA | No
ML17XC1-048-230A** | C35-60C+TDR+TXV | ML193UH090XE48C | R-410A | 48000 | 15.2 | 12.7 | 47000 | 14.7 | 12.2 | No | 208808164 | All | USA | No
ML17XC1-048-230A** | C35-60C+TDR+TXV | ML193UH110XE48C | R-410A | 48000 | 15.5 | 12.7 | 47500 | 14.7 | 12.2 | No | 208808165 | All | USA | No
ML17XC1-048-230A** | C35-60C+TDR+TXV | ML193UH110XE60C | R-410A | 48000 | 15.5 | 12.5 | 48000 | 14.7 | 12.2 | No | 208808166 | All | USA | No
ML17XC1-048-230A** | C35-60C+TDR+TXV | ML196UH090XE48C | R-410A | 48000 | 15.4 | 12.7 | 47000 | 14.7 | 12.2 | No | 208808167 | All | USA,Canada | No
ML17XC1-048-230A** | C35-60C+TDR+TXV | ML196UH110XE60C | R-410A | 48000 | 15.5 | 12.7 | 47500 | 14.7 | 12.2 | No | 208808168 | All | USA,Canada | No
ML17XC1-048-230A** | C35-60C+TDR+TXV | ML296UH090XV48C | R-410A | 48000 | 15.2 | 12.7 | 48000 | 14.7 | 12.2 | No | 208808169 | All | USA,Canada | No
ML17XC1-048-230A** | C35-60C+TDR+TXV | ML296UH110XV60C | R-410A | 48000 | 15.5 | 12.7 | 48000 | 14.7 | 12.2 | No | 208808170 | All | USA,Canada | No
ML17XC1-048-230A** | C35-60C+TDR+TXV | SL280UH080NV60C | R-410A | 48000 | 16 | 13 | 48000 | 15.2 | 12.5 | Yes | 208808171 | All | USA | No
ML17XC1-048-230A** | C35-60C+TDR+TXV | SL280UH090V60C | R-410A | 48000 | 15.5 | 12.5 | 48000 | 14.7 | 12.2 | No | 208808172 | All | USA | No
ML17XC1-048-230A** | C35-60C+TDR+TXV | SL280UH090XV60C | R-410A | 48000 | 15.5 | 12.5 | 48000 | 14.7 | 12.2 | No | 208808173 | All | USA | No
ML17XC1-048-230A** | C35-60C+TDR+TXV | SL280UH100NV60C | R-410A | 48000 | 15.8 | 12.5 | 48000 | 15.2 | 12.5 | Yes | 208808174 | All | USA | No
ML17XC1-048-230A** | C35-60C+TDR+TXV | SL280UH110V60C | R-410A | 48000 | 15.5 | 12.7 | 48000 | 14.7 | 12.2 | No | 208808175 | All | USA | No
ML17XC1-048-230A** | C35-60C+TDR+TXV | SL280UH110XV60C | R-410A | 48000 | 15.5 | 12.7 | 48000 | 14.7 | 12.2 | No | 208808176 | All | USA | No
ML17XC1-048-230A** | C35-60C+TDR+TXV | SL297UH080NV48C | R-410A | 48000 | 15.5 | 12.7 | 48000 | 14.7 | 12.2 | No | 208808177 | All | USA,Canada | No
ML17XC1-048-230A** | C35-60C+TDR+TXV | SL297UH080NV60C | R-410A | 48000 | 15.5 | 12.7 | 48000 | 14.7 | 12.2 | No | 208808178 | All | USA,Canada | No
ML17XC1-048-230A** | C35-60C+TDR+TXV | SLP99UH090XV48C | R-410A | 48000 | 15.4 | 12.7 | 48000 | 14.7 | 12.2 | No | 208808181 | All | USA,Canada | No
ML17XC1-048-230A** | C35-60C+TDR+TXV | SLP99UH090XV60C | R-410A | 48000 | 15.4 | 12.7 | 48000 | 14.7 | 12.2 | No | 208808182 | All | USA,Canada | No
ML17XC1-048-230A** | C35-60C+TDR+TXV | SLP99UH110XV60C | R-410A | 48000 | 15.4 | 12.7 | 48000 | 14.7 | 12.2 | No | 208808183 | All | USA,Canada | No
ML17XC1-048-230A** | C35-60D+TDR+TXV | - - - | R-410A | 48000 | 14.5 | 11.7 | 46500 | 13.8 | 11.5 | No | 208808017 | All | USA,Canada | No
ML17XC1-048-230A** | C35-60D+TDR+TXV | EL297UH110XV60C | R-410A | - - - | - - - | - - - | 47500 | 14.7 | 12.2 | No | 213183333 | All | USA,Canada | No
ML17XC1-048-230A** | C35-60D+TDR+TXV | EL297UH135XE60D | R-410A | - - - | - - - | - - - | 46500 | 14.7 | 12.2 | No | 213433847 | All | USA,Canada | No
ML17XC1-048-230A** | C35-60D+TDR+TXV | EL297UH135XV60D | R-410A | - - - | - - - | - - - | 47500 | 14.7 | 12.2 | No | 213186238 | All | USA,Canada | No
ML17XC1-048-230A** | C35-60D+TDR+TXV | ML180UH135E60D | R-410A | 47500 | 15.5 | 12.7 | 46000 | 14.7 | 12.2 | No | 208808186 | All | USA | No
ML17XC1-048-230A** | C35-60D+TDR+TXV | ML196UH135XE60D | R-410A | 48000 | 15.5 | 12.7 | 47000 | 14.7 | 12.2 | No | 208808187 | All | USA,Canada | No
ML17XC1-048-230A** | C35-60D+TDR+TXV | SL280UH135V60D | R-410A | 48000 | 15.5 | 12.7 | 47500 | 14.7 | 12.2 | No | 208808188 | All | USA | No
ML17XC1-048-230A** | C35-60D+TDR+TXV | SLP99UH135XV60D | R-410A | 48000 | 15.1 | 12.5 | 47500 | 14.7 | 12.2 | No | 208808191 | All | USA,Canada | No
ML17XC1-048-230A** | CBA25UH-048-230 | - - - | R-410A | 47000 | 15.1 | 12.2 | 45500 | 14.7 | 12.2 | No | 208808192 | All | USA,Canada | No
ML17XC1-048-230A** | CBA25UH-060-230 | - - - | R-410A | 48000 | 15.1 | 12.7 | 47000 | 15 | 12.2 | No | 208808193 | All | USA,Canada | No
ML17XC1-048-230A** | CBA25UHV-048-230 | - - - | R-410A | 48000 | 15.1 | 12.7 | 47000 | 14.7 | 12.2 | No | 208808194 | All | USA,Canada | No
ML17XC1-048-230A** | CBA25UHV-060-230 | - - - | R-410A | 48000 | 15.5 | 12.7 | 47000 | 14.7 | 12.2 | No | 208808195 | All | USA,Canada | No
ML17XC1-048-230A** | CBA27UHE-048-230+TDR | - - - | R-410A | 47500 | 15.5 | 12.7 | 46500 | 14.7 | 12.2 | No | 208808196 | All | USA,Canada | No
ML17XC1-048-230A** | CBA27UHE-048-460+TDR | - - - | R-410A | - - - | - - - | - - - | 46500 | 14.7 | 12.2 | No | 213355046 | All | USA,Canada | No
ML17XC1-048-230A** | CBA27UHE-060-230+TDR | - - - | R-410A | 47500 | 15.2 | 12.5 | 45500 | 14.4 | 12 | No | 208808197 | All | USA,Canada | No
ML17XC1-048-230A** | CBA27UHE-060-460+TDR | - - - | R-410A | - - - | - - - | - - - | 45500 | 14.4 | 12 | No | 213355047 | All | USA,Canada | No
ML17XC1-048-230A** | CBA38MV-042-230+TDR | - - - | R-410A | 48000 | 15.5 | 12.7 | 46500 | 14.7 | 12.2 | No | 208808198 | All | USA,Canada | No
ML17XC1-048-230A** | CBA38MV-048-230+TDR | - - - | R-410A | 48000 | 15.5 | 12.7 | 47000 | 14.7 | 12.2 | No | 208808199 | All | USA,Canada | No
ML17XC1-048-230A** | CBA38MV-060-230+TDR | - - - | R-410A | 48000 | 15.1 | 12.7 | 46500 | 14.7 | 12.2 | No | 208808200 | All | USA,Canada | No
ML17XC1-048-230A** | CBK45UHET-048-230 | - - - | R-410A | - - - | - - - | - - - | 45500 | 14.7 | 12.2 | No | 214860574 | All | USA,Canada | No
ML17XC1-048-230A** | CBK45UHET-060-230 | - - - | R-410A | - - - | - - - | - - - | 47000 | 14.3 | 12 | No | 215390715 | All | USA,Canada | No
ML17XC1-048-230A** | CBK45UHVT-048-230 | - - - | R-410A | - - - | - - - | - - - | 47000 | 14.7 | 12.2 | No | 214860575 | All | USA,Canada | No
ML17XC1-048-230A** | CBK45UHVT-060-230 | - - - | R-410A | - - - | - - - | - - - | 47500 | 14.4 | 12.2 | No | 215390706 | All | USA,Canada | No
ML17XC1-048-230A** | CBK47UHET-048-230 | - - - | R-410A | - - - | - - - | - - - | 46500 | 14.7 | 12.2 | No | 214860576 | All | USA,Canada | No
ML17XC1-048-230A** | CBK47UHET-060-230 | - - - | R-410A | - - - | - - - | - - - | 45500 | 14.4 | 12 | No | 214860577 | All | USA,Canada | No
ML17XC1-048-230A** | CH23-41+TDR+TXV | ML196UH135XE60D | R-410A | 45500 | 14.5 | 12 | 45000 | 13.8 | 11.5 | No | 208809305 | All | USA,Canada | No
ML17XC1-048-230A** | CH23-51+TDR+TXV | ML180UH090XE48B | R-410A | 46500 | 14.5 | 12.2 | 45000 | 13.8 | 11.7 | No | 208809306 | All | USA | No
ML17XC1-048-230A** | CH23-51+TDR+TXV | ML180UH110E60C | R-410A | 46000 | 14.5 | 12.2 | 45000 | 13.8 | 11.7 | No | 208808201 | All | USA | No
ML17XC1-048-230A** | CH23-51+TDR+TXV | ML180UH110XE60C | R-410A | 46000 | 14.5 | 12.2 | 45000 | 13.8 | 11.7 | No | 208808202 | All | USA | No
ML17XC1-048-230A** | CH23-51+TDR+TXV | ML193UH110XE60C | R-410A | 45000 | 14.5 | 12 | 45000 | 13.8 | 11.7 | No | 208809307 | All | USA | No
ML17XC1-048-230A** | CH23-51+TDR+TXV | ML196UH135XE60D | R-410A | 45500 | 14.5 | 12 | 45000 | 13.8 | 11.5 | No | 208809308 | All | USA,Canada | No
ML17XC1-048-230A** | CH23-65+TDR+TXV | EL180UH080NE48B | R-410A | 46000 | 14.5 | 12 | 45000 | 13.8 | 11.5 | No | 208809309 | All | USA | No
ML17XC1-048-230A** | CH23-65+TDR+TXV | EL180UH100NE60C | R-410A | 46500 | 14.5 | 12.2 | 45500 | 13.8 | 11.5 | No | 208808203 | All | USA | No
ML17XC1-048-230A** | CH23-65+TDR+TXV | ML180UH090E48B | R-410A | 46000 | 15.1 | 12.2 | 45000 | 14.4 | 12 | No | 208808204 | All | USA | No
ML17XC1-048-230A** | CH23-65+TDR+TXV | ML180UH090E60C | R-410A | 46000 | 15.1 | 12.5 | 45000 | 14.4 | 12 | No | 208808205 | All | USA | No
ML17XC1-048-230A** | CH23-65+TDR+TXV | ML180UH090XE48B | R-410A | 46000 | 15.1 | 12.2 | 45000 | 14.4 | 12 | No | 208808206 | All | USA | No
ML17XC1-048-230A** | CH23-65+TDR+TXV | ML180UH110E60C | R-410A | 46500 | 15 | 12.2 | 44500 | 14.4 | 12 | No | 208808207 | All | USA | No
ML17XC1-048-230A** | CH23-65+TDR+TXV | ML180UH110V60C | R-410A | 47000 | 15.1 | 12.5 | 46000 | 14.4 | 12 | No | 208808208 | All | USA | No
ML17XC1-048-230A** | CH23-65+TDR+TXV | ML180UH110XE60C | R-410A | 46500 | 15 | 12.2 | 44500 | 14.4 | 12 | No | 208808209 | All | USA | No
ML17XC1-048-230A** | CH23-65+TDR+TXV | ML193UH090XE48C | R-410A | 46500 | 14.5 | 12 | 45000 | 13.8 | 11.7 | No | 208809310 | All | USA | No
ML17XC1-048-230A** | CH23-65+TDR+TXV | ML193UH110XE48C | R-410A | 46500 | 14.5 | 12 | 45000 | 13.8 | 11.7 | No | 208809311 | All | USA | No
ML17XC1-048-230A** | CH23-65+TDR+TXV | ML193UH110XE60C | R-410A | 45500 | 14.5 | 12.2 | 44500 | 14.3 | 11.7 | No | 208808210 | All | USA | No
ML17XC1-048-230A** | CH23-65+TDR+TXV | ML196UH135XE60D | R-410A | 46000 | 14.8 | 12.2 | 45500 | 14.3 | 11.7 | No | 208808211 | All | USA,Canada | No
ML17XC1-048-230A** | CH23-68+TDR+TXV | - - - | R-410A | 48000 | 14.5 | 12 | 46500 | 13.8 | 11.5 | No | 208808018 | All | USA,Canada | No
ML17XC1-048-230A** | CH23-68+TDR+TXV | EL280UH090E48B | R-410A | 47500 | 15.5 | 12.7 | 47000 | 14.7 | 12.2 | No | 208808212 | All | USA | No
ML17XC1-048-230A** | CH23-68+TDR+TXV | EL280UH090XE48B | R-410A | 47500 | 15.5 | 12.7 | 47000 | 14.7 | 12.2 | No | 208808213 | All | USA | No
ML17XC1-048-230A** | CH23-68+TDR+TXV | EL280UH110E48C | R-410A | 48000 | 15.5 | 12.5 | 47000 | 14.7 | 12.2 | No | 208808214 | All | USA | No
ML17XC1-048-230A** | CH23-68+TDR+TXV | EL280UH110E60C | R-410A | 48000 | 15.5 | 12.5 | 46500 | 15.2 | 12.5 | Yes | 208808215 | All | USA | No
ML17XC1-048-230A** | CH23-68+TDR+TXV | EL280UH110XE60C | R-410A | 48000 | 15.5 | 12.5 | 46500 | 15.2 | 12.5 | Yes | 208808216 | All | USA | No
ML17XC1-048-230A** | CH23-68+TDR+TXV | EL297UH135XE60D | R-410A | - - - | - - - | - - - | 47000 | 14.7 | 12.2 | No | 213433848 | All | USA,Canada | No
ML17XC1-048-230A** | CH23-68+TDR+TXV | ML180UH110V60C | R-410A | 48000 | 15.5 | 12.5 | 47500 | 15.2 | 12.5 | Yes | 208808218 | All | USA | No
ML17XC1-048-230A** | CH23-68+TDR+TXV | ML180UH135E60D | R-410A | 47500 | 15.5 | 12.7 | 46500 | 14.7 | 12.2 | No | 208808219 | All | USA | No
ML17XC1-048-230A** | CH23-68+TDR+TXV | ML196UH135XE60D | R-410A | 48000 | 15.5 | 12.7 | 47000 | 14.7 | 12.2 | No | 208808220 | All | USA,Canada | No
ML17XC1-048-230A** | CHX35-42B+TDR | - - - | R-410A | 48000 | 14.5 | 12 | 46500 | 13.8 | 11.5 | No | 208808021 | All | USA,Canada | No
ML17XC1-048-230A** | CHX35-42B+TDR | ML180UH090E48B | R-410A | 48000 | 15.1 | 12.7 | 46500 | 14.7 | 12.2 | No | 208808343 | All | USA | No
ML17XC1-048-230A** | CHX35-42B+TDR | ML180UH090XE48B | R-410A | 48000 | 15.1 | 12.7 | 46500 | 14.7 | 12.2 | No | 208808344 | All | USA | No
ML17XC1-048-230A** | CHX35-42C+TDR | EL180UH100NE60C | R-410A | 47500 | 15.1 | 12.5 | 46500 | 13.8 | 11.7 | No | 208808345 | All | USA | No
ML17XC1-048-230A** | CHX35-42C+TDR | EL195UH080NE48C | R-410A | 47500 | 14.5 | 12.2 | 45500 | 14.4 | 12 | No | 208808346 | All | USA,Canada | No
ML17XC1-048-230A** | CHX35-42C+TDR | EL195UH100NE60C | R-410A | 47000 | 15.1 | 12.5 | 46000 | 14.4 | 12 | No | 208808347 | All | USA,Canada | No
ML17XC1-048-230A** | CHX35-42C+TDR | EL196UH090XE48C | R-410A | 47500 | 14.8 | 12.2 | 45500 | 14.4 | 12 | No | 208808348 | All | USA,Canada | No
ML17XC1-048-230A** | CHX35-42C+TDR | EL196UH110XE60C | R-410A | 47500 | 15.1 | 12.5 | 46000 | 14.7 | 12.2 | No | 208808349 | All | USA,Canada | No
ML17XC1-048-230A** | CHX35-42C+TDR | EL280UH110E48C | R-410A | 47000 | 15.1 | 12.5 | 46500 | 14.7 | 12.2 | No | 208808350 | All | USA | No
ML17XC1-048-230A** | CHX35-42C+TDR | EL280UH110E60C | R-410A | 47500 | 15.1 | 12.5 | 46500 | 14.7 | 12.2 | No | 208808351 | All | USA | No
ML17XC1-048-230A** | CHX35-42C+TDR | EL280UH110XE60C | R-410A | 47500 | 15.1 | 12.5 | 46500 | 14.7 | 12.2 | No | 208808352 | All | USA | No
ML17XC1-048-230A** | CHX35-42C+TDR | EL297UH090XE48C | R-410A | - - - | - - - | - - - | 45000 | 14.4 | 12 | No | 213500197 | All | USA,Canada | No
ML17XC1-048-230A** | CHX35-42C+TDR | EL297UH090XV48C | R-410A | - - - | - - - | - - - | 46500 | 14.3 | 11.7 | No | 213186239 | All | USA,Canada | No
ML17XC1-048-230A** | CHX35-42C+TDR | EL297UH090XV60C | R-410A | - - - | - - - | - - - | 46500 | 14.3 | 11.7 | No | 213186240 | All | USA,Canada | No
ML17XC1-048-230A** | CHX35-42C+TDR | EL297UH110XE60C | R-410A | - - - | - - - | - - - | 46000 | 14.4 | 12.2 | No | 213433849 | All | USA,Canada | No
ML17XC1-048-230A** | CHX35-42C+TDR | EL297UH110XV48C | R-410A | - - - | - - - | - - - | 46500 | 14.4 | 11.7 | No | 213186241 | All | USA,Canada | No
ML17XC1-048-230A** | CHX35-42C+TDR | EL297UH110XV60C | R-410A | - - - | - - - | - - - | 46500 | 14.3 | 11.7 | No | 213183334 | All | USA,Canada | No
ML17XC1-048-230A** | CHX35-42C+TDR | ML180UH090E60C | R-410A | 48000 | 15.1 | 12.7 | 46000 | 14.7 | 12.2 | No | 208808359 | All | USA | No
ML17XC1-048-230A** | CHX35-42C+TDR | ML180UH110E60C | R-410A | 47500 | 15.1 | 12.5 | 46500 | 14.4 | 12 | No | 208808360 | All | USA | No
ML17XC1-048-230A** | CHX35-42C+TDR | ML180UH110V60C | R-410A | 48000 | 15.1 | 12.7 | 47000 | 14.7 | 12.2 | No | 208808361 | All | USA | No
ML17XC1-048-230A** | CHX35-42C+TDR | ML180UH110XE60C | R-410A | 47500 | 15.1 | 12.5 | 46500 | 14.4 | 12 | No | 208808362 | All | USA | No
ML17XC1-048-230A** | CHX35-42C+TDR | ML193UH090XE48C | R-410A | 47500 | 14.8 | 12.2 | 46000 | 14.4 | 12 | No | 208808363 | All | USA | No
ML17XC1-048-230A** | CHX35-42C+TDR | ML193UH110XE48C | R-410A | 47500 | 15 | 12.2 | 46000 | 14.7 | 12 | No | 208808364 | All | USA | No
ML17XC1-048-230A** | CHX35-42C+TDR | ML193UH110XE60C | R-410A | 47500 | 15.1 | 12.5 | 46500 | 14.4 | 12 | No | 208808365 | All | USA | No
ML17XC1-048-230A** | CHX35-42C+TDR | ML196UH090XE48C | R-410A | 47500 | 14.8 | 12.2 | 45500 | 14.4 | 12 | No | 208808366 | All | USA,Canada | No
ML17XC1-048-230A** | CHX35-42C+TDR | ML196UH110XE60C | R-410A | 47500 | 15.1 | 12.5 | 46000 | 14.7 | 12.2 | No | 208808367 | All | USA,Canada | No
ML17XC1-048-230A** | CHX35-42C+TDR | ML296UH090XV48C | R-410A | 48000 | 14.5 | 12.2 | 47000 | 14.3 | 11.7 | No | 208808368 | All | USA,Canada | No
ML17XC1-048-230A** | CHX35-42C+TDR | ML296UH110XV60C | R-410A | 48000 | 15.1 | 12.2 | 47000 | 14.4 | 12 | No | 208808369 | All | USA,Canada | No
ML17XC1-048-230A** | CHX35-42C+TDR | SL280UH080NV60C | R-410A | 48000 | 15.5 | 12.7 | 48000 | 14.4 | 12.2 | No | 208808370 | All | USA | No
ML17XC1-048-230A** | CHX35-42C+TDR | SL280UH090V60C | R-410A | 48000 | 15.1 | 12.5 | 47000 | 14.4 | 12.2 | No | 208808371 | All | USA | No
ML17XC1-048-230A** | CHX35-42C+TDR | SL280UH090XV60C | R-410A | 48000 | 15.1 | 12.5 | 47000 | 14.4 | 12.2 | No | 208808372 | All | USA | No
ML17XC1-048-230A** | CHX35-42C+TDR | SL280UH100NV60C | R-410A | 48000 | 15.4 | 12.7 | 47500 | 14.7 | 12.2 | No | 208808373 | All | USA | No
ML17XC1-048-230A** | CHX35-42C+TDR | SL280UH110V60C | R-410A | 48000 | 15.1 | 12.5 | 46500 | 14.4 | 12 | No | 208808374 | All | USA | No
ML17XC1-048-230A** | CHX35-42C+TDR | SL280UH110XV60C | R-410A | 48000 | 15.1 | 12.5 | 46500 | 14.4 | 12 | No | 208808375 | All | USA | No
ML17XC1-048-230A** | CHX35-42C+TDR | SL297UH080NV48C | R-410A | 48000 | 15 | 12.2 | 46500 | 14.4 | 11.7 | No | 208808376 | All | USA,Canada | No
ML17XC1-048-230A** | CHX35-42C+TDR | SL297UH080NV60C | R-410A | 48000 | 15 | 12.2 | 46500 | 14.4 | 11.7 | No | 208808377 | All | USA,Canada | No
ML17XC1-048-230A** | CHX35-42C+TDR | SLP99UH090XV48C | R-410A | 48000 | 14.5 | 12.2 | 46500 | 14.3 | 11.7 | No | 208808378 | All | USA,Canada | No
ML17XC1-048-230A** | CHX35-42C+TDR | SLP99UH090XV60C | R-410A | 48000 | 14.5 | 12.2 | 46500 | 14.3 | 11.7 | No | 208808379 | All | USA,Canada | No
ML17XC1-048-230A** | CHX35-42C+TDR | SLP99UH110XV60C | R-410A | 48000 | 14.8 | 12.2 | 46500 | 13.8 | 11.7 | No | 208808380 | All | USA,Canada | No
ML17XC1-048-230A** | CHX35-48B+TDR | EL280UH090E48B | R-410A | - - - | - - - | - - - | 45500 | 14.4 | 11.7 | No | 211726929 | All | USA | No
ML17XC1-048-230A** | CHX35-48B+TDR | ML180UH090E48B | R-410A | 47000 | 14.5 | 12.2 | 45000 | 14.4 | 12 | No | 208808381 | All | USA | No
ML17XC1-048-230A** | CHX35-48B+TDR | ML180UH090XE48B | R-410A | 47000 | 14.5 | 12.2 | 45000 | 14.4 | 12 | No | 208808382 | All | USA | No
ML17XC1-048-230A** | CHX35-48B+TDR | ML193UH090XE48C | R-410A | - - - | - - - | - - - | 45000 | 13.8 | 11.7 | No | 211726930 | All | USA | No
ML17XC1-048-230A** | CHX35-48B+TDR | ML193UH110XE48C | R-410A | - - - | - - - | - - - | 45000 | 14.3 | 11.7 | No | 211726931 | All | USA | No
ML17XC1-048-230A** | CHX35-48B+TDR | ML193UH110XE60C | R-410A | - - - | - - - | - - - | 45500 | 14.3 | 11.7 | No | 211726932 | All | USA | No
ML17XC1-048-230A** | CHX35-48B+TDR | SL280UH080NV48B | R-410A | - - - | - - - | - - - | 45000 | 13.8 | 11.7 | No | 213595375 | All | USA | No
ML17XC1-048-230A** | CHX35-48C+TDR | EL180UH100NE60C | R-410A | 47000 | 14.5 | 12.2 | 46000 | 13.8 | 11.7 | No | 208808383 | All | USA | No
ML17XC1-048-230A** | CHX35-48C+TDR | EL196UH090XE48C | R-410A | 47000 | 14.5 | 12 | 45000 | 14.4 | 12 | No | 208808384 | All | USA,Canada | No
ML17XC1-048-230A** | CHX35-48C+TDR | EL196UH110XE60C | R-410A | 46500 | 15 | 12.2 | 46000 | 14.4 | 12.2 | No | 208808385 | All | USA,Canada | No
ML17XC1-048-230A** | CHX35-48C+TDR | EL280UH110E48C | R-410A | 47000 | 15.1 | 12.5 | 46000 | 14.4 | 12 | No | 208808386 | All | USA | No
ML17XC1-048-230A** | CHX35-48C+TDR | EL280UH110E60C | R-410A | 47000 | 15.1 | 12.5 | 46000 | 14.4 | 12.2 | No | 208808387 | All | USA | No
ML17XC1-048-230A** | CHX35-48C+TDR | EL280UH110XE60C | R-410A | 47000 | 15.1 | 12.5 | 46000 | 14.4 | 12.2 | No | 208808388 | All | USA | No
ML17XC1-048-230A** | CHX35-48C+TDR | EL297UH090XE48C | R-410A | - - - | - - - | - - - | 45000 | 14.4 | 12 | No | 214826421 | All | USA,Canada | No
ML17XC1-048-230A** | CHX35-48C+TDR | EL297UH090XV48C | R-410A | - - - | - - - | - - - | 46500 | 13.8 | 11.7 | No | 213186242 | All | USA,Canada | No
ML17XC1-048-230A** | CHX35-48C+TDR | EL297UH090XV60C | R-410A | - - - | - - - | - - - | 46500 | 13.8 | 11.7 | No | 213186243 | All | USA,Canada | No
ML17XC1-048-230A** | CHX35-48C+TDR | EL297UH110XE60C | R-410A | - - - | - - - | - - - | 45500 | 14.4 | 12 | No | 213433850 | All | USA,Canada | No
ML17XC1-048-230A** | CHX35-48C+TDR | EL297UH110XV48C | R-410A | - - - | - - - | - - - | 46000 | 13.8 | 11.7 | No | 213186244 | All | USA,Canada | No
ML17XC1-048-230A** | CHX35-48C+TDR | EL297UH110XV60C | R-410A | - - - | - - - | - - - | 46500 | 13.8 | 11.7 | No | 213183335 | All | USA,Canada | No
ML17XC1-048-230A** | CHX35-48C+TDR | ML180UH090E60C | R-410A | 47500 | 15.1 | 12.5 | 45500 | 14.7 | 12.2 | No | 208808395 | All | USA | No
ML17XC1-048-230A** | CHX35-48C+TDR | ML180UH110E60C | R-410A | 47000 | 15 | 12.2 | 46500 | 14.4 | 12 | No | 208808396 | All | USA | No
ML17XC1-048-230A** | CHX35-48C+TDR | ML180UH110V60C | R-410A | 48000 | 15.1 | 12.5 | 46500 | 14.7 | 12 | No | 208808397 | All | USA | No
ML17XC1-048-230A** | CHX35-48C+TDR | ML180UH110XE60C | R-410A | 47000 | 15 | 12.2 | 46500 | 14.4 | 12 | No | 208808398 | All | USA | No
ML17XC1-048-230A** | CHX35-48C+TDR | ML193UH090XE48C | R-410A | 47500 | 14.5 | 12.2 | 45500 | 14.4 | 11.7 | No | 208808399 | All | USA | No
ML17XC1-048-230A** | CHX35-48C+TDR | ML193UH110XE48C | R-410A | 47500 | 14.8 | 12.2 | 45500 | 14.4 | 12 | No | 208808400 | All | USA | No
ML17XC1-048-230A** | CHX35-48C+TDR | ML193UH110XE60C | R-410A | 47000 | 15 | 12.2 | 46000 | 14.4 | 11.7 | No | 208808401 | All | USA | No
ML17XC1-048-230A** | CHX35-48C+TDR | ML196UH090XE48C | R-410A | 47000 | 14.5 | 12 | 45000 | 14.4 | 12 | No | 208808402 | All | USA,Canada | No
ML17XC1-048-230A** | CHX35-48C+TDR | ML196UH110XE60C | R-410A | 46500 | 15 | 12.2 | 46000 | 14.4 | 12.2 | No | 208808403 | All | USA,Canada | No
ML17XC1-048-230A** | CHX35-48C+TDR | ML296UH090XV48C | R-410A | 48000 | 14.5 | 12.2 | 46500 | 13.8 | 11.7 | No | 208808404 | All | USA,Canada | No
ML17XC1-048-230A** | CHX35-48C+TDR | ML296UH110XV60C | R-410A | 48000 | 15 | 12.2 | 46500 | 14.4 | 12 | No | 208808405 | All | USA,Canada | No
ML17XC1-048-230A** | CHX35-48C+TDR | SL280UH080NV60C | R-410A | 48000 | 15.1 | 12.7 | 47500 | 14.4 | 12.2 | No | 208808406 | All | USA | No
ML17XC1-048-230A** | CHX35-48C+TDR | SL280UH090V60C | R-410A | 48000 | 15 | 12.2 | 46500 | 14.4 | 12 | No | 208808407 | All | USA | No
ML17XC1-048-230A** | CHX35-48C+TDR | SL280UH090XV60C | R-410A | 48000 | 15 | 12.2 | 46500 | 14.4 | 12 | No | 208808408 | All | USA | No
ML17XC1-048-230A** | CHX35-48C+TDR | SL280UH100NV60C | R-410A | 48000 | 15.1 | 12.5 | 47000 | 14.4 | 12.2 | No | 208808409 | All | USA | No
ML17XC1-048-230A** | CHX35-48C+TDR | SL280UH110V60C | R-410A | 47500 | 15 | 12.2 | 46500 | 14.4 | 12 | No | 208808410 | All | USA | No
ML17XC1-048-230A** | CHX35-48C+TDR | SL280UH110XV60C | R-410A | 47500 | 15 | 12.2 | 46500 | 14.4 | 12 | No | 208808411 | All | USA | No
ML17XC1-048-230A** | CHX35-48C+TDR | SL297UH080NV48C | R-410A | 47500 | 14.5 | 12.2 | 46500 | 13.8 | 11.7 | No | 208808412 | All | USA,Canada | No
ML17XC1-048-230A** | CHX35-48C+TDR | SL297UH080NV60C | R-410A | 47500 | 14.5 | 12.2 | 46500 | 13.8 | 11.7 | No | 208808413 | All | USA,Canada | No
ML17XC1-048-230A** | CHX35-48C+TDR | SLP99UH090XV48C | R-410A | 47500 | 14.5 | 12.2 | 46500 | 13.8 | 11.7 | No | 208808414 | All | USA,Canada | No
ML17XC1-048-230A** | CHX35-48C+TDR | SLP99UH090XV60C | R-410A | 47500 | 14.5 | 12 | 46500 | 13.8 | 11.7 | No | 208808415 | All | USA,Canada | No
ML17XC1-048-230A** | CHX35-48C+TDR | SLP99UH110XV60C | R-410A | 47500 | 14.5 | 12.2 | 46500 | 13.8 | 11.7 | No | 208808416 | All | USA,Canada | No
ML17XC1-048-230A** | CHX35-51/61C+TDR | - - - | R-410A | 48000 | 14.5 | 12 | 46500 | 13.8 | 11.5 | No | 208808022 | All | USA,Canada | No
ML17XC1-048-230A** | CHX35-51/61C+TDR | EL180UH100NE60C | R-410A | 48000 | 15.1 | 12.5 | 47000 | 14.3 | 11.7 | No | 208808417 | All | USA | No
ML17XC1-048-230A** | CHX35-51/61C+TDR | EL195UH080NE48C | R-410A | 48000 | 14.5 | 12.2 | 46000 | 14.7 | 12.2 | No | 208808418 | All | USA,Canada | No
ML17XC1-048-230A** | CHX35-51/61C+TDR | EL195UH100NE60C | R-410A | 48000 | 15.1 | 12.5 | 47000 | 14.4 | 12 | No | 208808419 | All | USA,Canada | No
ML17XC1-048-230A** | CHX35-51/61C+TDR | EL196UH090XE48C | R-410A | 48000 | 15 | 12.2 | 46000 | 14.7 | 12.2 | No | 208808420 | All | USA,Canada | No
ML17XC1-048-230A** | CHX35-51/61C+TDR | EL196UH110XE60C | R-410A | 47500 | 15.1 | 12.5 | 46500 | 14.7 | 12.2 | No | 208808421 | All | USA,Canada | No
ML17XC1-048-230A** | CHX35-51/61C+TDR | EL280UH110E48C | R-410A | 47500 | 15.5 | 12.7 | 47000 | 14.7 | 12.2 | No | 208808422 | All | USA | No
ML17XC1-048-230A** | CHX35-51/61C+TDR | EL280UH110E60C | R-410A | 48000 | 15.5 | 12.7 | 46500 | 14.7 | 12.2 | No | 208808423 | All | USA | No
ML17XC1-048-230A** | CHX35-51/61C+TDR | EL280UH110XE60C | R-410A | 48000 | 15.5 | 12.7 | 46500 | 14.7 | 12.2 | No | 208808424 | All | USA | No
ML17XC1-048-230A** | CHX35-51/61C+TDR | EL297UH090XE48C | R-410A | - - - | - - - | - - - | 45500 | 14.7 | 12.2 | No | 214826422 | All | USA,Canada | No
ML17XC1-048-230A** | CHX35-51/61C+TDR | EL297UH090XV48C | R-410A | - - - | - - - | - - - | 47000 | 14.4 | 12 | No | 213186245 | All | USA,Canada | No
ML17XC1-048-230A** | CHX35-51/61C+TDR | EL297UH090XV60C | R-410A | - - - | - - - | - - - | 47000 | 14.4 | 12 | No | 213186246 | All | USA,Canada | No
ML17XC1-048-230A** | CHX35-51/61C+TDR | EL297UH110XE60C | R-410A | - - - | - - - | - - - | 46500 | 14.7 | 12.2 | No | 213433851 | All | USA,Canada | No
ML17XC1-048-230A** | CHX35-51/61C+TDR | EL297UH110XV48C | R-410A | - - - | - - - | - - - | 47000 | 14.4 | 12 | No | 213186247 | All | USA,Canada | No
ML17XC1-048-230A** | CHX35-51/61C+TDR | EL297UH110XV60C | R-410A | - - - | - - - | - - - | 47000 | 14.4 | 12 | No | 213183336 | All | USA,Canada | No
ML17XC1-048-230A** | CHX35-51/61C+TDR | ML180UH090E60C | R-410A | 48000 | 15.5 | 12.7 | 46500 | 14.7 | 12.2 | No | 208808431 | All | USA | No
ML17XC1-048-230A** | CHX35-51/61C+TDR | ML180UH110E60C | R-410A | 48000 | 15.4 | 12.7 | 47000 | 14.7 | 12.2 | No | 208808432 | All | USA | No
ML17XC1-048-230A** | CHX35-51/61C+TDR | ML180UH110V60C | R-410A | 48000 | 15.5 | 12.7 | 47500 | 14.7 | 12.2 | No | 208808433 | All | USA | No
ML17XC1-048-230A** | CHX35-51/61C+TDR | ML180UH110XE60C | R-410A | 48000 | 15.4 | 12.7 | 47000 | 14.7 | 12.2 | No | 208808434 | All | USA | No
ML17XC1-048-230A** | CHX35-51/61C+TDR | ML193UH090XE48C | R-410A | 48000 | 15.1 | 12.2 | 46500 | 14.7 | 12.2 | No | 208808435 | All | USA | No
ML17XC1-048-230A** | CHX35-51/61C+TDR | ML193UH110XE48C | R-410A | 48000 | 15.1 | 12.5 | 46500 | 14.7 | 12.2 | No | 208808436 | All | USA | No
ML17XC1-048-230A** | CHX35-51/61C+TDR | ML193UH110XE60C | R-410A | - - - | - - - | - - - | 47000 | 14.7 | 12.2 | No | 211726933 | All | USA | No
ML17XC1-048-230A** | CHX35-51/61C+TDR | ML196UH090XE48C | R-410A | 48000 | 15 | 12.2 | 46000 | 14.7 | 12.2 | No | 208808437 | All | USA,Canada | No
ML17XC1-048-230A** | CHX35-51/61C+TDR | ML196UH110XE60C | R-410A | 47500 | 15.1 | 12.5 | 46500 | 14.7 | 12.2 | No | 208808438 | All | USA,Canada | No
ML17XC1-048-230A** | CHX35-51/61C+TDR | ML296UH090XV48C | R-410A | 48000 | 15 | 12.5 | 47500 | 14.4 | 12 | No | 208808439 | All | USA,Canada | No
ML17XC1-048-230A** | CHX35-51/61C+TDR | ML296UH110XV60C | R-410A | 48000 | 15.1 | 12.7 | 47500 | 14.7 | 12.2 | No | 208808440 | All | USA,Canada | No
ML17XC1-048-230A** | CHX35-51/61C+TDR | SL280UH080NV60C | R-410A | 48000 | 15.5 | 12.7 | 48000 | 14.7 | 12.2 | No | 208808441 | All | USA | No
ML17XC1-048-230A** | CHX35-51/61C+TDR | SL280UH090V60C | R-410A | 48000 | 15.1 | 12.5 | 47500 | 14.7 | 12.2 | No | 208808442 | All | USA | No
ML17XC1-048-230A** | CHX35-51/61C+TDR | SL280UH090XV60C | R-410A | 48000 | 15.1 | 12.5 | 47500 | 14.7 | 12.2 | No | 208808443 | All | USA | No
ML17XC1-048-230A** | CHX35-51/61C+TDR | SL280UH100NV60C | R-410A | 48000 | 15.5 | 12.7 | 48000 | 14.7 | 12.2 | No | 208808444 | All | USA | No
ML17XC1-048-230A** | CHX35-51/61C+TDR | SL280UH110V60C | R-410A | 48000 | 15.1 | 12.5 | 47000 | 14.7 | 12.2 | No | 208808445 | All | USA | No
ML17XC1-048-230A** | CHX35-51/61C+TDR | SL280UH110XV60C | R-410A | 48000 | 15.1 | 12.5 | 47000 | 14.7 | 12.2 | No | 208808446 | All | USA | No
ML17XC1-048-230A** | CHX35-51/61C+TDR | SL297UH080NV48C | R-410A | 48000 | 15.1 | 12.5 | 47000 | 14.4 | 12 | No | 208808447 | All | USA,Canada | No
ML17XC1-048-230A** | CHX35-51/61C+TDR | SL297UH080NV60C | R-410A | 48000 | 15.1 | 12.5 | 47000 | 14.4 | 12 | No | 208808448 | All | USA,Canada | No
ML17XC1-048-230A** | CHX35-51/61C+TDR | SLP99UH090XV48C | R-410A | 48000 | 15 | 12.5 | 47000 | 14.4 | 12 | No | 208808449 | All | USA,Canada | No
ML17XC1-048-230A** | CHX35-51/61C+TDR | SLP99UH090XV60C | R-410A | 48000 | 15 | 12.2 | 47000 | 14.4 | 12 | No | 208808450 | All | USA,Canada | No
ML17XC1-048-230A** | CHX35-51/61C+TDR | SLP99UH110XV60C | R-410A | 48000 | 15 | 12.2 | 47500 | 14.4 | 12 | No | 208808451 | All | USA,Canada | No
ML17XC1-048-230A** | CHX35-60D+TDR | EL297UH110XV60C | R-410A | - - - | - - - | - - - | 47000 | 14.4 | 12 | No | 213183337 | All | USA,Canada | No
ML17XC1-048-230A** | CHX35-60D+TDR | EL297UH135XE60D | R-410A | - - - | - - - | - - - | 46500 | 14.7 | 12.2 | No | 213433852 | All | USA,Canada | No
ML17XC1-048-230A** | CHX35-60D+TDR | EL297UH135XV60D | R-410A | - - - | - - - | - - - | 47000 | 14.4 | 12 | No | 213186248 | All | USA,Canada | No
ML17XC1-048-230A** | CHX35-60D+TDR | ML180UH090E48B | R-410A | - - - | - - - | - - - | 46500 | 14.7 | 12.2 | No | 209323655 | All | USA | No
ML17XC1-048-230A** | CHX35-60D+TDR | ML180UH090E60C | R-410A | - - - | - - - | - - - | 47500 | 14.7 | 12.2 | No | 209323656 | All | USA | No
ML17XC1-048-230A** | CHX35-60D+TDR | ML180UH110E60C | R-410A | - - - | - - - | - - - | 47500 | 14.7 | 12 | No | 209323657 | All | USA | No
ML17XC1-048-230A** | CHX35-60D+TDR | ML180UH135E60D | R-410A | 48000 | 15.2 | 12.7 | 47000 | 14.4 | 12 | No | 208808454 | All | USA | No
ML17XC1-048-230A** | CHX35-60D+TDR | ML196UH135XE60D | R-410A | 47500 | 15.4 | 12.5 | 46500 | 14.4 | 12 | No | 208808455 | All | USA,Canada | No
ML17XC1-048-230A** | CHX35-60D+TDR | SL280UH135V60D | R-410A | 48000 | 15.1 | 12.5 | 47000 | 14.7 | 12.2 | No | 208808456 | All | USA | No
ML17XC1-048-230A** | CHX35-60D+TDR | SLP99UH135XV60D | R-410A | 48000 | 15.1 | 12.5 | 47000 | 14.7 | 12.2 | No | 208808457 | All | USA,Canada | No
ML17XC1-048-230A** | CK40CT-48B-0+TDR | EL180UH080NE48B | R-410A | - - - | - - - | - - - | 45000 | 14.3 | 11.7 | No | 214631208 | All | USA | No
ML17XC1-048-230A** | CK40CT-48B-0+TDR | EL280UH090E48B | R-410A | - - - | - - - | - - - | 46000 | 14.4 | 12 | No | 214631209 | All | USA | No
ML17XC1-048-230A** | CK40CT-48B-0+TDR | EL280UH090XE48B | R-410A | - - - | - - - | - - - | 46000 | 14.4 | 12 | No | 214631210 | All | USA | No
ML17XC1-048-230A** | CK40CT-48B-0+TDR | ML180UH090E48B | R-410A | - - - | - - - | - - - | 46000 | 14.7 | 12.2 | No | 214631211 | All | USA | No
ML17XC1-048-230A** | CK40CT-48B-0+TDR | ML180UH090XE48B | R-410A | - - - | - - - | - - - | 46000 | 14.7 | 12.2 | No | 214631212 | All | USA | No
ML17XC1-048-230A** | CK40CT-48B-0+TDR | SL280UH090V48B | R-410A | - - - | - - - | - - - | 46000 | 14.4 | 11.7 | No | 214631213 | All | USA | No
ML17XC1-048-230A** | CK40CT-48C-0+TDR | EL180UH100NE60C | R-410A | - - - | - - - | - - - | 46500 | 13.8 | 11.7 | No | 214631214 | All | USA | No
ML17XC1-048-230A** | CK40CT-48C-0+TDR | EL196UH090XE48C | R-410A | - - - | - - - | - - - | 45500 | 14.4 | 12 | No | 214631215 | All | USA,Canada | No
ML17XC1-048-230A** | CK40CT-48C-0+TDR | EL196UH110XE60C | R-410A | - - - | - - - | - - - | 46000 | 14.7 | 12.2 | No | 214631216 | All | USA,Canada | No
ML17XC1-048-230A** | CK40CT-48C-0+TDR | EL280UH110E48C | R-410A | - - - | - - - | - - - | 46500 | 14.7 | 12.2 | No | 214631217 | All | USA | No
ML17XC1-048-230A** | CK40CT-48C-0+TDR | EL280UH110E60C | R-410A | - - - | - - - | - - - | 46000 | 14.7 | 12.2 | No | 214631218 | All | USA | No
ML17XC1-048-230A** | CK40CT-48C-0+TDR | EL280UH110XE60C | R-410A | - - - | - - - | - - - | 46000 | 14.7 | 12.2 | No | 214631219 | All | USA | No
ML17XC1-048-230A** | CK40CT-48C-0+TDR | EL297UH090XE48C | R-410A | - - - | - - - | - - - | 45500 | 14.4 | 12 | No | 214631220 | All | USA,Canada | No
ML17XC1-048-230A** | CK40CT-48C-0+TDR | EL297UH090XV48C | R-410A | - - - | - - - | - - - | 46500 | 14.3 | 11.7 | No | 214631221 | All | USA,Canada | No
ML17XC1-048-230A** | CK40CT-48C-0+TDR | EL297UH090XV60C | R-410A | - - - | - - - | - - - | 46500 | 14.3 | 11.7 | No | 214631222 | All | USA,Canada | No
ML17XC1-048-230A** | CK40CT-48C-0+TDR | EL297UH110XE60C | R-410A | - - - | - - - | - - - | 46000 | 14.7 | 12.2 | No | 214631223 | All | USA,Canada | No
ML17XC1-048-230A** | CK40CT-48C-0+TDR | EL297UH110XV48C | R-410A | - - - | - - - | - - - | 46500 | 14.4 | 12 | No | 214631224 | All | USA,Canada | No
ML17XC1-048-230A** | CK40CT-48C-0+TDR | EL297UH110XV60C | R-410A | - - - | - - - | - - - | 46500 | 14.3 | 11.7 | No | 214631225 | All | USA,Canada | No
ML17XC1-048-230A** | CK40CT-48C-0+TDR | ML180UH090E60C | R-410A | - - - | - - - | - - - | 46000 | 14.7 | 12.2 | No | 214631226 | All | USA | No
ML17XC1-048-230A** | CK40CT-48C-0+TDR | ML180UH110E60C | R-410A | - - - | - - - | - - - | 46500 | 14.4 | 12 | No | 214631227 | All | USA | No
ML17XC1-048-230A** | CK40CT-48C-0+TDR | ML180UH110V60C | R-410A | - - - | - - - | - - - | 47000 | 14.7 | 12.2 | No | 214631228 | All | USA | No
ML17XC1-048-230A** | CK40CT-48C-0+TDR | ML180UH110XE60C | R-410A | - - - | - - - | - - - | 46500 | 14.4 | 12 | No | 214631229 | All | USA | No
ML17XC1-048-230A** | CK40CT-48C-0+TDR | ML193UH090XE48C | R-410A | - - - | - - - | - - - | 46000 | 14.4 | 12 | No | 214631230 | All | USA | No
ML17XC1-048-230A** | CK40CT-48C-0+TDR | ML193UH110XE48C | R-410A | - - - | - - - | - - - | 46000 | 14.4 | 12 | No | 214631231 | All | USA | No
ML17XC1-048-230A** | CK40CT-48C-0+TDR | ML193UH110XE60C | R-410A | - - - | - - - | - - - | 45500 | 14.7 | 12.2 | No | 214631232 | All | USA | No
ML17XC1-048-230A** | CK40CT-48C-0+TDR | ML196UH090XE48C | R-410A | - - - | - - - | - - - | 45500 | 14.4 | 12 | No | 214631233 | All | USA,Canada | No
ML17XC1-048-230A** | CK40CT-48C-0+TDR | ML196UH110XE60C | R-410A | - - - | - - - | - - - | 46000 | 14.7 | 12.2 | No | 214631234 | All | USA,Canada | No
ML17XC1-048-230A** | CK40CT-48C-0+TDR | ML296UH090XV48C | R-410A | - - - | - - - | - - - | 47000 | 14.3 | 12 | No | 214631235 | All | USA,Canada | No
ML17XC1-048-230A** | CK40CT-48C-0+TDR | ML296UH110XV60C | R-410A | - - - | - - - | - - - | 47000 | 14.4 | 12.2 | No | 214631236 | All | USA,Canada | No
ML17XC1-048-230A** | CK40CT-48C-0+TDR | SL280UH080NV60C | R-410A | - - - | - - - | - - - | 47500 | 14.7 | 12.2 | No | 214631237 | All | USA | No
ML17XC1-048-230A** | CK40CT-48C-0+TDR | SL280UH090V60C | R-410A | - - - | - - - | - - - | 46500 | 14.4 | 12 | No | 214631238 | All | USA | No
ML17XC1-048-230A** | CK40CT-48C-0+TDR | SL280UH090XV60C | R-410A | - - - | - - - | - - - | 46500 | 14.4 | 12 | No | 214631239 | All | USA | No
ML17XC1-048-230A** | CK40CT-48C-0+TDR | SL280UH100NV60C | R-410A | - - - | - - - | - - - | 47500 | 14.7 | 12.2 | No | 214631240 | All | USA | No
ML17XC1-048-230A** | CK40CT-48C-0+TDR | SL280UH110V60C | R-410A | - - - | - - - | - - - | 46500 | 14.4 | 12 | No | 214631241 | All | USA | No
ML17XC1-048-230A** | CK40CT-48C-0+TDR | SL280UH110XV60C | R-410A | - - - | - - - | - - - | 46500 | 14.4 | 12 | No | 214631242 | All | USA | No
ML17XC1-048-230A** | CK40CT-48C-0+TDR | SL297UH080NV48C | R-410A | - - - | - - - | - - - | 46500 | 14.4 | 12 | No | 214631243 | All | USA,Canada | No
ML17XC1-048-230A** | CK40CT-48C-0+TDR | SL297UH080NV60C | R-410A | - - - | - - - | - - - | 46500 | 14.4 | 12 | No | 214631244 | All | USA,Canada | No
ML17XC1-048-230A** | CK40CT-48C-0+TDR | SLP99UH090XV48C | R-410A | - - - | - - - | - - - | 46500 | 14.3 | 11.7 | No | 214631245 | All | USA,Canada | No
ML17XC1-048-230A** | CK40CT-48C-0+TDR | SLP99UH090XV60C | R-410A | - - - | - - - | - - - | 46500 | 14.3 | 11.7 | No | 214631246 | All | USA,Canada | No
ML17XC1-048-230A** | CK40CT-48C-0+TDR | SLP99UH110XV60C | R-410A | - - - | - - - | - - - | 46500 | 14.3 | 11.7 | No | 214631247 | All | USA,Canada | No
ML17XC1-048-230A** | CK40CT-49C-0+TDR | EL180UH100NE60C | R-410A | - - - | - - - | - - - | 47000 | 14.4 | 12 | No | 214631248 | All | USA | No
ML17XC1-048-230A** | CK40CT-49C-0+TDR | EL195UH080NE48C | R-410A | - - - | - - - | - - - | 45500 | 14.4 | 12 | No | 214631249 | All | USA,Canada | No
ML17XC1-048-230A** | CK40CT-49C-0+TDR | EL195UH100NE60C | R-410A | - - - | - - - | - - - | 46000 | 14.4 | 12 | No | 214631250 | All | USA,Canada | No
ML17XC1-048-230A** | CK40CT-49C-0+TDR | EL196UH090XE48C | R-410A | - - - | - - - | - - - | 46000 | 14.7 | 12.2 | No | 214631251 | All | USA,Canada | No
ML17XC1-048-230A** | CK40CT-49C-0+TDR | EL196UH110XE60C | R-410A | - - - | - - - | - - - | 46500 | 14.7 | 12.2 | No | 214631252 | All | USA,Canada | No
ML17XC1-048-230A** | CK40CT-49C-0+TDR | EL280UH110E48C | R-410A | - - - | - - - | - - - | 47000 | 14.7 | 12.2 | No | 214631253 | All | USA | No
ML17XC1-048-230A** | CK40CT-49C-0+TDR | EL280UH110E60C | R-410A | - - - | - - - | - - - | 46500 | 14.7 | 12.2 | No | 214631254 | All | USA | No
ML17XC1-048-230A** | CK40CT-49C-0+TDR | EL280UH110XE60C | R-410A | - - - | - - - | - - - | 46500 | 14.7 | 12.2 | No | 214631255 | All | USA | No
ML17XC1-048-230A** | CK40CT-49C-0+TDR | EL297UH090XE48C | R-410A | - - - | - - - | - - - | 46000 | 14.7 | 12.2 | No | 214631256 | All | USA,Canada | No
ML17XC1-048-230A** | CK40CT-49C-0+TDR | EL297UH090XV48C | R-410A | - - - | - - - | - - - | 47000 | 14.4 | 12 | No | 214631257 | All | USA,Canada | No
ML17XC1-048-230A** | CK40CT-49C-0+TDR | EL297UH090XV60C | R-410A | - - - | - - - | - - - | 47000 | 14.4 | 12 | No | 214631258 | All | USA,Canada | No
ML17XC1-048-230A** | CK40CT-49C-0+TDR | EL297UH110XE60C | R-410A | - - - | - - - | - - - | 46000 | 14.7 | 12.2 | No | 214631259 | All | USA,Canada | No
ML17XC1-048-230A** | CK40CT-49C-0+TDR | EL297UH110XV48C | R-410A | - - - | - - - | - - - | 47000 | 14.4 | 12 | No | 214631260 | All | USA,Canada | No
ML17XC1-048-230A** | CK40CT-49C-0+TDR | EL297UH110XV60C | R-410A | - - - | - - - | - - - | 47000 | 14.4 | 12 | No | 214631261 | All | USA,Canada | No
ML17XC1-048-230A** | CK40CT-49C-0+TDR | ML180UH090E60C | R-410A | - - - | - - - | - - - | 46500 | 14.7 | 12.2 | No | 214631262 | All | USA | No
ML17XC1-048-230A** | CK40CT-49C-0+TDR | ML180UH110E60C | R-410A | - - - | - - - | - - - | 47500 | 14.7 | 12.2 | No | 214631263 | All | USA | No
ML17XC1-048-230A** | CK40CT-49C-0+TDR | ML180UH110V60C | R-410A | - - - | - - - | - - - | 47500 | 14.7 | 12.2 | No | 214631264 | All | USA | No
ML17XC1-048-230A** | CK40CT-49C-0+TDR | ML180UH110XE60C | R-410A | - - - | - - - | - - - | 47500 | 14.7 | 12.2 | No | 214631265 | All | USA | No
ML17XC1-048-230A** | CK40CT-49C-0+TDR | ML193UH090XE48C | R-410A | - - - | - - - | - - - | 46000 | 14.4 | 12 | No | 214631266 | All | USA | No
ML17XC1-048-230A** | CK40CT-49C-0+TDR | ML193UH110XE48C | R-410A | - - - | - - - | - - - | 46500 | 14.7 | 12.2 | No | 214631267 | All | USA | No
ML17XC1-048-230A** | CK40CT-49C-0+TDR | ML193UH110XE60C | R-410A | - - - | - - - | - - - | 46000 | 14.7 | 12.2 | No | 214631268 | All | USA | No
ML17XC1-048-230A** | CK40CT-49C-0+TDR | ML196UH090XE48C | R-410A | - - - | - - - | - - - | 46000 | 14.7 | 12.2 | No | 214631269 | All | USA,Canada | No
ML17XC1-048-230A** | CK40CT-49C-0+TDR | ML196UH110XE60C | R-410A | - - - | - - - | - - - | 46500 | 14.7 | 12.2 | No | 214631270 | All | USA,Canada | No
ML17XC1-048-230A** | CK40CT-49C-0+TDR | ML296UH090XV48C | R-410A | - - - | - - - | - - - | 47500 | 14.4 | 12 | No | 214631271 | All | USA,Canada | No
ML17XC1-048-230A** | CK40CT-49C-0+TDR | ML296UH110XV60C | R-410A | - - - | - - - | - - - | 47500 | 14.7 | 12.2 | No | 214631272 | All | USA,Canada | No
ML17XC1-048-230A** | CK40CT-49C-0+TDR | SL280UH080NV60C | R-410A | - - - | - - - | - - - | 48000 | 14.7 | 12.2 | No | 214631273 | All | USA | No
ML17XC1-048-230A** | CK40CT-49C-0+TDR | SL280UH090V60C | R-410A | - - - | - - - | - - - | 47000 | 14.7 | 12.2 | No | 214631274 | All | USA | No
ML17XC1-048-230A** | CK40CT-49C-0+TDR | SL280UH090XV60C | R-410A | - - - | - - - | - - - | 47000 | 14.7 | 12.2 | No | 214631275 | All | USA | No
ML17XC1-048-230A** | CK40CT-49C-0+TDR | SL280UH100NV60C | R-410A | - - - | - - - | - - - | 48000 | 14.7 | 12.2 | No | 214631276 | All | USA | No
ML17XC1-048-230A** | CK40CT-49C-0+TDR | SL280UH110V60C | R-410A | - - - | - - - | - - - | 47000 | 14.7 | 12.2 | No | 214631277 | All | USA | No
ML17XC1-048-230A** | CK40CT-49C-0+TDR | SL280UH110XV60C | R-410A | - - - | - - - | - - - | 47000 | 14.7 | 12.2 | No | 214631278 | All | USA | No
ML17XC1-048-230A** | CK40CT-49C-0+TDR | SL297UH080NV48C | R-410A | - - - | - - - | - - - | 47000 | 14.4 | 12 | No | 214631279 | All | USA,Canada | No
ML17XC1-048-230A** | CK40CT-49C-0+TDR | SL297UH080NV60C | R-410A | - - - | - - - | - - - | 47000 | 14.4 | 12 | No | 214631280 | All | USA,Canada | No
ML17XC1-048-230A** | CK40CT-49C-0+TDR | SLP99UH090XV48C | R-410A | - - - | - - - | - - - | 47000 | 14.4 | 12 | No | 214631281 | All | USA,Canada | No
ML17XC1-048-230A** | CK40CT-49C-0+TDR | SLP99UH090XV60C | R-410A | - - - | - - - | - - - | 47000 | 14.4 | 12 | No | 214631282 | All | USA,Canada | No
ML17XC1-048-230A** | CK40CT-49C-0+TDR | SLP99UH110XV60C | R-410A | - - - | - - - | - - - | 47000 | 14.4 | 12 | No | 214631283 | All | USA,Canada | No
ML17XC1-048-230A** | CK40CT-50/60C-0+TDR | EL180UH100NE60C | R-410A | - - - | - - - | - - - | 46000 | 13.8 | 11.7 | No | 214631284 | All | USA | No
ML17XC1-048-230A** | CK40CT-50/60C-0+TDR | EL196UH090XE48C | R-410A | - - - | - - - | - - - | 45000 | 14.4 | 11.7 | No | 214631285 | All | USA,Canada | No
ML17XC1-048-230A** | CK40CT-50/60C-0+TDR | EL196UH110XE60C | R-410A | - - - | - - - | - - - | 45500 | 14.4 | 12 | No | 214631286 | All | USA,Canada | No
ML17XC1-048-230A** | CK40CT-50/60C-0+TDR | EL280UH110E48C | R-410A | - - - | - - - | - - - | 46000 | 14.4 | 12 | No | 214631287 | All | USA | No
ML17XC1-048-230A** | CK40CT-50/60C-0+TDR | EL280UH110E60C | R-410A | - - - | - - - | - - - | 46000 | 14.7 | 12.2 | No | 214631288 | All | USA | No
ML17XC1-048-230A** | CK40CT-50/60C-0+TDR | EL280UH110XE60C | R-410A | - - - | - - - | - - - | 46000 | 14.7 | 12.2 | No | 214631289 | All | USA | No
ML17XC1-048-230A** | CK40CT-50/60C-0+TDR | EL297UH090XV48C | R-410A | - - - | - - - | - - - | 46000 | 13.8 | 11.7 | No | 214631290 | All | USA,Canada | No
ML17XC1-048-230A** | CK40CT-50/60C-0+TDR | EL297UH090XV60C | R-410A | - - - | - - - | - - - | 46000 | 13.8 | 11.7 | No | 214631291 | All | USA,Canada | No
ML17XC1-048-230A** | CK40CT-50/60C-0+TDR | EL297UH110XE60C | R-410A | - - - | - - - | - - - | 45500 | 14.4 | 12 | No | 214631292 | All | USA,Canada | No
ML17XC1-048-230A** | CK40CT-50/60C-0+TDR | EL297UH110XV48C | R-410A | - - - | - - - | - - - | 46000 | 13.8 | 11.7 | No | 214631293 | All | USA,Canada | No
ML17XC1-048-230A** | CK40CT-50/60C-0+TDR | EL297UH110XV60C | R-410A | - - - | - - - | - - - | 46000 | 13.8 | 11.7 | No | 214631294 | All | USA,Canada | No
ML17XC1-048-230A** | CK40CT-50/60C-0+TDR | ML180UH090E60C | R-410A | - - - | - - - | - - - | 45500 | 14.7 | 12.2 | No | 214631295 | All | USA | No
ML17XC1-048-230A** | CK40CT-50/60C-0+TDR | ML180UH110E60C | R-410A | - - - | - - - | - - - | 46000 | 14.4 | 11.7 | No | 214631296 | All | USA | No
ML17XC1-048-230A** | CK40CT-50/60C-0+TDR | ML180UH110V60C | R-410A | - - - | - - - | - - - | 46500 | 14.4 | 12 | No | 214631297 | All | USA | No
ML17XC1-048-230A** | CK40CT-50/60C-0+TDR | ML180UH110XE60C | R-410A | - - - | - - - | - - - | 46000 | 14.4 | 11.7 | No | 214631298 | All | USA | No
ML17XC1-048-230A** | CK40CT-50/60C-0+TDR | ML193UH090XE48C | R-410A | - - - | - - - | - - - | 45500 | 14.3 | 11.7 | No | 214631299 | All | USA | No
ML17XC1-048-230A** | CK40CT-50/60C-0+TDR | ML193UH110XE48C | R-410A | - - - | - - - | - - - | 45500 | 14.4 | 12 | No | 214631300 | All | USA | No
ML17XC1-048-230A** | CK40CT-50/60C-0+TDR | ML193UH110XE60C | R-410A | - - - | - - - | - - - | 46000 | 14.3 | 11.7 | No | 214631301 | All | USA | No
ML17XC1-048-230A** | CK40CT-50/60C-0+TDR | ML196UH090XE48C | R-410A | - - - | - - - | - - - | 45000 | 14.4 | 11.7 | No | 214631302 | All | USA,Canada | No
ML17XC1-048-230A** | CK40CT-50/60C-0+TDR | ML196UH110XE60C | R-410A | - - - | - - - | - - - | 45500 | 14.4 | 12 | No | 214631303 | All | USA,Canada | No
ML17XC1-048-230A** | CK40CT-50/60C-0+TDR | ML296UH090XV48C | R-410A | - - - | - - - | - - - | 46500 | 13.8 | 11.7 | No | 214631304 | All | USA,Canada | No
ML17XC1-048-230A** | CK40CT-50/60C-0+TDR | ML296UH110XV60C | R-410A | - - - | - - - | - - - | 46500 | 14.4 | 12 | No | 214631305 | All | USA,Canada | No
ML17XC1-048-230A** | CK40CT-50/60C-0+TDR | SL280UH080NV60C | R-410A | - - - | - - - | - - - | 47500 | 14.4 | 12 | No | 214631306 | All | USA | No
ML17XC1-048-230A** | CK40CT-50/60C-0+TDR | SL280UH090V60C | R-410A | - - - | - - - | - - - | 46000 | 14.4 | 11.7 | No | 214631307 | All | USA | No
ML17XC1-048-230A** | CK40CT-50/60C-0+TDR | SL280UH090XV60C | R-410A | - - - | - - - | - - - | 46000 | 14.4 | 11.7 | No | 214631308 | All | USA | No
ML17XC1-048-230A** | CK40CT-50/60C-0+TDR | SL280UH100NV60C | R-410A | - - - | - - - | - - - | 47000 | 14.4 | 12 | No | 214631309 | All | USA | No
ML17XC1-048-230A** | CK40CT-50/60C-0+TDR | SL280UH110V60C | R-410A | - - - | - - - | - - - | 46000 | 14.3 | 11.7 | No | 214631310 | All | USA | No
ML17XC1-048-230A** | CK40CT-50/60C-0+TDR | SL280UH110XV60C | R-410A | - - - | - - - | - - - | 46000 | 14.3 | 11.7 | No | 214631311 | All | USA | No
ML17XC1-048-230A** | CK40CT-50/60C-0+TDR | SL297UH080NV48C | R-410A | - - - | - - - | - - - | 46000 | 13.8 | 11.7 | No | 214631312 | All | USA,Canada | No
ML17XC1-048-230A** | CK40CT-50/60C-0+TDR | SL297UH080NV60C | R-410A | - - - | - - - | - - - | 46000 | 13.8 | 11.7 | No | 214631313 | All | USA,Canada | No
ML17XC1-048-230A** | CK40CT-50/60C-0+TDR | SLP99UH090XV48C | R-410A | - - - | - - - | - - - | 46000 | 13.8 | 11.7 | No | 214631314 | All | USA,Canada | No
ML17XC1-048-230A** | CK40CT-50/60C-0+TDR | SLP99UH090XV60C | R-410A | - - - | - - - | - - - | 46000 | 13.8 | 11.7 | No | 214631315 | All | USA,Canada | No
ML17XC1-048-230A** | CK40CT-50/60C-0+TDR | SLP99UH110XV60C | R-410A | - - - | - - - | - - - | 46000 | 13.8 | 11.7 | No | 214631316 | All | USA,Canada | No
ML17XC1-048-230A** | CK40CT-60C-0+TDR | - - - | R-410A | - - - | - - - | - - - | 47000 | 13.8 | 11.2 | No | 214631317 | All | USA,Canada | No
ML17XC1-048-230A** | CK40CT-60C-0+TDR | EL180UH100NE60C | R-410A | - - - | - - - | - - - | 48000 | 14.7 | 12.2 | No | 214631318 | All | USA | No
ML17XC1-048-230A** | CK40CT-60C-0+TDR | EL195UH080NE48C | R-410A | - - - | - - - | - - - | 46500 | 14.7 | 12.2 | No | 214631319 | All | USA,Canada | No
ML17XC1-048-230A** | CK40CT-60C-0+TDR | EL195UH100NE60C | R-410A | - - - | - - - | - - - | 47000 | 14.7 | 12.2 | No | 214631320 | All | USA,Canada | No
ML17XC1-048-230A** | CK40CT-60C-0+TDR | EL196UH090XE48C | R-410A | - - - | - - - | - - - | 47000 | 14.7 | 12.2 | No | 214631321 | All | USA,Canada | No
ML17XC1-048-230A** | CK40CT-60C-0+TDR | EL196UH110XE60C | R-410A | - - - | - - - | - - - | 47500 | 14.7 | 12.2 | No | 214631322 | All | USA,Canada | No
ML17XC1-048-230A** | CK40CT-60C-0+TDR | EL280UH110E48C | R-410A | - - - | - - - | - - - | 48000 | 15.2 | 12.5 | Yes | 214636102 | All | USA | No
ML17XC1-048-230A** | CK40CT-60C-0+TDR | EL280UH110E60C | R-410A | - - - | - - - | - - - | 47500 | 15.2 | 12.5 | Yes | 214636103 | All | USA | No
ML17XC1-048-230A** | CK40CT-60C-0+TDR | EL280UH110XE60C | R-410A | - - - | - - - | - - - | 47500 | 15.2 | 12.5 | Yes | 214636104 | All | USA | No
ML17XC1-048-230A** | CK40CT-60C-0+TDR | EL297UH045XE36B | R-410A | - - - | - - - | - - - | 47500 | 14.7 | 12.2 | No | 214631323 | All | USA,Canada | No
ML17XC1-048-230A** | CK40CT-60C-0+TDR | EL297UH090XE48C | R-410A | - - - | - - - | - - - | 47000 | 14.7 | 12.2 | No | 214631324 | All | USA,Canada | No
ML17XC1-048-230A** | CK40CT-60C-0+TDR | EL297UH090XV48C | R-410A | - - - | - - - | - - - | 48000 | 14.7 | 12.2 | No | 214631325 | All | USA,Canada | No
ML17XC1-048-230A** | CK40CT-60C-0+TDR | EL297UH090XV60C | R-410A | - - - | - - - | - - - | 48000 | 14.7 | 12.2 | No | 214631326 | All | USA,Canada | No
ML17XC1-048-230A** | CK40CT-60C-0+TDR | EL297UH110XE60C | R-410A | - - - | - - - | - - - | 47000 | 14.7 | 12.2 | No | 214631327 | All | USA,Canada | No
ML17XC1-048-230A** | CK40CT-60C-0+TDR | EL297UH110XV48C | R-410A | - - - | - - - | - - - | 48000 | 14.7 | 12.2 | No | 214631328 | All | USA,Canada | No
ML17XC1-048-230A** | CK40CT-60C-0+TDR | EL297UH110XV60C | R-410A | - - - | - - - | - - - | 48000 | 14.7 | 12.2 | No | 214631329 | All | USA,Canada | No
ML17XC1-048-230A** | CK40CT-60C-0+TDR | ML180UH090E60C | R-410A | - - - | - - - | - - - | 47000 | 15.2 | 12.5 | Yes | 214636105 | All | USA | No
ML17XC1-048-230A** | CK40CT-60C-0+TDR | ML180UH110E60C | R-410A | - - - | - - - | - - - | 48000 | 14.7 | 12.2 | No | 214631330 | All | USA | No
ML17XC1-048-230A** | CK40CT-60C-0+TDR | ML180UH110V60C | R-410A | - - - | - - - | - - - | 48000 | 15.2 | 12.5 | Yes | 214636106 | All | USA | No
ML17XC1-048-230A** | CK40CT-60C-0+TDR | ML180UH110XE60C | R-410A | - - - | - - - | - - - | 48000 | 14.7 | 12.2 | No | 214631331 | All | USA | No
ML17XC1-048-230A** | CK40CT-60C-0+TDR | ML193UH090XE48C | R-410A | - - - | - - - | - - - | 47000 | 14.7 | 12.2 | No | 214631332 | All | USA | No
ML17XC1-048-230A** | CK40CT-60C-0+TDR | ML193UH110XE48C | R-410A | - - - | - - - | - - - | 47500 | 14.7 | 12.2 | No | 214631333 | All | USA | No
ML17XC1-048-230A** | CK40CT-60C-0+TDR | ML193UH110XE60C | R-410A | - - - | - - - | - - - | 48000 | 14.7 | 12.2 | No | 214631334 | All | USA | No
ML17XC1-048-230A** | CK40CT-60C-0+TDR | ML196UH090XE48C | R-410A | - - - | - - - | - - - | 47000 | 14.7 | 12.2 | No | 214631335 | All | USA,Canada | No
ML17XC1-048-230A** | CK40CT-60C-0+TDR | ML196UH110XE60C | R-410A | - - - | - - - | - - - | 47500 | 14.7 | 12.2 | No | 214631336 | All | USA,Canada | No
ML17XC1-048-230A** | CK40CT-60C-0+TDR | ML296UH090XV48C | R-410A | - - - | - - - | - - - | 48000 | 14.7 | 12.2 | No | 214631337 | All | USA,Canada | No
ML17XC1-048-230A** | CK40CT-60C-0+TDR | ML296UH110XV60C | R-410A | - - - | - - - | - - - | 48000 | 14.7 | 12.2 | No | 214631338 | All | USA,Canada | No
ML17XC1-048-230A** | CK40CT-60C-0+TDR | SL280UH080NV60C | R-410A | - - - | - - - | - - - | 48000 | 15.2 | 12.5 | Yes | 214636107 | All | USA | No
ML17XC1-048-230A** | CK40CT-60C-0+TDR | SL280UH090V60C | R-410A | - - - | - - - | - - - | 48000 | 14.7 | 12.2 | No | 214631339 | All | USA | No
ML17XC1-048-230A** | CK40CT-60C-0+TDR | SL280UH090XV60C | R-410A | - - - | - - - | - - - | 48000 | 14.7 | 12.2 | No | 214631340 | All | USA | No
ML17XC1-048-230A** | CK40CT-60C-0+TDR | SL280UH100NV60C | R-410A | - - - | - - - | - - - | 48000 | 15.2 | 12.5 | Yes | 214636108 | All | USA | No
ML17XC1-048-230A** | CK40CT-60C-0+TDR | SL280UH110V60C | R-410A | - - - | - - - | - - - | 48000 | 14.7 | 12.2 | No | 214631341 | All | USA | No
ML17XC1-048-230A** | CK40CT-60C-0+TDR | SL280UH110XV60C | R-410A | - - - | - - - | - - - | 48000 | 14.7 | 12.2 | No | 214631342 | All | USA | No
ML17XC1-048-230A** | CK40CT-60C-0+TDR | SL297UH080NV48C | R-410A | - - - | - - - | - - - | 48000 | 14.7 | 12.2 | No | 214631343 | All | USA,Canada | No
ML17XC1-048-230A** | CK40CT-60C-0+TDR | SL297UH080NV60C | R-410A | - - - | - - - | - - - | 48000 | 14.7 | 12.2 | No | 214631344 | All | USA,Canada | No
ML17XC1-048-230A** | CK40CT-60C-0+TDR | SLP99UH090XV48C | R-410A | - - - | - - - | - - - | 48000 | 14.7 | 12.2 | No | 214631345 | All | USA,Canada | No
ML17XC1-048-230A** | CK40CT-60C-0+TDR | SLP99UH090XV60C | R-410A | - - - | - - - | - - - | 48000 | 14.7 | 12.2 | No | 214631346 | All | USA,Canada | No
ML17XC1-048-230A** | CK40CT-60C-0+TDR | SLP99UH110XV60C | R-410A | - - - | - - - | - - - | 48000 | 14.7 | 12.2 | No | 214631347 | All | USA,Canada | No
ML17XC1-048-230A** | CK40CT-60D-0+TDR | - - - | R-410A | - - - | - - - | - - - | 46500 | 13.8 | 11.5 | No | 214631348 | All | USA,Canada | No
ML17XC1-048-230A** | CK40CT-60D-0+TDR | EL297UH110XV60C | R-410A | - - - | - - - | - - - | 47500 | 14.7 | 12.2 | No | 214631349 | All | USA,Canada | No
ML17XC1-048-230A** | CK40CT-60D-0+TDR | EL297UH135XE60D | R-410A | - - - | - - - | - - - | 46500 | 14.7 | 12.2 | No | 214631350 | All | USA,Canada | No
ML17XC1-048-230A** | CK40CT-60D-0+TDR | EL297UH135XV60D | R-410A | - - - | - - - | - - - | 47500 | 14.7 | 12.2 | No | 214631351 | All | USA,Canada | No
ML17XC1-048-230A** | CK40CT-60D-0+TDR | ML180UH135E60D | R-410A | - - - | - - - | - - - | 46000 | 14.7 | 12.2 | No | 214631352 | All | USA | No
ML17XC1-048-230A** | CK40CT-60D-0+TDR | ML196UH135XE60D | R-410A | - - - | - - - | - - - | 47000 | 14.7 | 12.2 | No | 214631353 | All | USA,Canada | No
ML17XC1-048-230A** | CK40CT-60D-0+TDR | SL280UH135V60D | R-410A | - - - | - - - | - - - | 47500 | 14.7 | 12.2 | No | 214631354 | All | USA | No
ML17XC1-048-230A** | CK40CT-60D-0+TDR | SLP99UH135XV60D | R-410A | - - - | - - - | - - - | 47500 | 14.7 | 12.2 | No | 214631355 | All | USA,Canada | No
ML17XC1-048-230A** | CK40DT-48C-0+TDR | ML180DF110E60C | R-410A | - - - | - - - | - - - | 47500 | 14.7 | 12 | No | 214631357 | All | USA | No
ML17XC1-048-230A** | CK40DT-48C-0+TDR | ML196DF110XE60C | R-410A | - - - | - - - | - - - | 47000 | 14.4 | 12 | No | 214631358 | All | USA | No
ML17XC1-048-230A** | CK40DT-48C-0+TDR | SL280DF090V60C | R-410A | - - - | - - - | - - - | 47000 | 14.4 | 12 | No | 214631359 | All | USA | No
ML17XC1-048-230A** | CK40DT-48C-0+TDR | SL280DF110V60C | R-410A | - - - | - - - | - - - | 47000 | 14.4 | 12 | No | 214631360 | All | USA | No
ML17XC1-048-230A** | CK40DT-50/60C-0+TDR | EL297DF090XV60C | R-410A | - - - | - - - | - - - | 47000 | 13.8 | 11.5 | No | 214631361 | All | USA | No
ML17XC1-048-230A** | CK40DT-50/60C-0+TDR | EL297DF110XV60C | R-410A | - - - | - - - | - - - | 47000 | 13.8 | 11.5 | No | 214631362 | All | USA | No
ML17XC1-048-230A** | CK40DT-50/60C-0+TDR | ML180DF090E48B | R-410A | - - - | - - - | - - - | 47000 | 14.7 | 12.5 | No | 214631364 | All | USA | No
ML17XC1-048-230A** | CK40DT-50/60C-0+TDR | ML180DF110E60C | R-410A | - - - | - - - | - - - | 48000 | 14.7 | 12.4 | No | 214631365 | All | USA | No
ML17XC1-048-230A** | CK40DT-50/60C-0+TDR | ML193DF090XE48C | R-410A | - - - | - - - | - - - | 46500 | 14.7 | 12 | No | 214631366 | All | USA | No
ML17XC1-048-230A** | CK40DT-50/60C-0+TDR | ML196DF090XE48C | R-410A | - - - | - - - | - - - | 46500 | 14.7 | 12 | No | 214631367 | All | USA | No
ML17XC1-048-230A** | CK40DT-50/60C-0+TDR | ML196DF110XE60C | R-410A | - - - | - - - | - - - | 47000 | 14.4 | 12 | No | 214631368 | All | USA | No
ML17XC1-048-230A** | CK40DT-50/60C-0+TDR | ML296DF090XV60C | R-410A | - - - | - - - | - - - | 47000 | 13.8 | 11.5 | No | 214631369 | All | USA | No
ML17XC1-048-230A** | CK40DT-50/60C-0+TDR | SL280DF080NV60C | R-410A | - - - | - - - | - - - | 47000 | 14.3 | 11.5 | No | 214631370 | All | USA | No
ML17XC1-048-230A** | CK40DT-50/60C-0+TDR | SL280DF090V60C | R-410A | - - - | - - - | - - - | 47500 | 14.4 | 12 | No | 214631371 | All | USA | No
ML17XC1-048-230A** | CK40DT-50/60C-0+TDR | SL280DF110V60C | R-410A | - - - | - - - | - - - | 47500 | 14.4 | 12 | No | 214631372 | All | USA | No
ML17XC1-048-230A** | CK40DT-50/60C-0+TDR | SLP99DF090XV48C | R-410A | - - - | - - - | - - - | 47000 | 13.8 | 11.5 | No | 214631373 | All | USA | No
ML17XC1-048-230A** | CK40DT-50/60C-0+TDR | SLP99DF090XV60C | R-410A | - - - | - - - | - - - | 47000 | 13.8 | 11.5 | No | 214631374 | All | USA | No
ML17XC1-048-230A** | CK40DT-50/60C-0+TDR | SLP99DF110XV60C | R-410A | - - - | - - - | - - - | 47000 | 13.8 | 11.5 | No | 214631375 | All | USA | No
ML17XC1-048-230A** | CK40DT-60D-0+TDR | ML196DF110XE60C | R-410A | - - - | - - - | - - - | 47500 | 14.4 | 12 | No | 214631376 | All | USA | No
ML17XC1-048-230A** | CK40HT-42B-0+TDR | - - - | R-410A | - - - | - - - | - - - | 46500 | 13.8 | 11.5 | No | 214631377 | All | USA,Canada | No
ML17XC1-048-230A** | CK40HT-42B-0+TDR | ML180UH090E48B | R-410A | - - - | - - - | - - - | 46500 | 14.7 | 12.2 | No | 214631378 | All | USA | No
ML17XC1-048-230A** | CK40HT-42B-0+TDR | ML180UH090XE48B | R-410A | - - - | - - - | - - - | 46500 | 14.7 | 12.2 | No | 214631379 | All | USA | No
ML17XC1-048-230A** | CK40HT-42C-0+TDR | EL180UH100NE60C | R-410A | - - - | - - - | - - - | 46500 | 13.8 | 11.7 | No | 214631380 | All | USA | No
ML17XC1-048-230A** | CK40HT-42C-0+TDR | EL195UH080NE48C | R-410A | - - - | - - - | - - - | 45500 | 14.4 | 12 | No | 214631381 | All | USA,Canada | No
ML17XC1-048-230A** | CK40HT-42C-0+TDR | EL195UH100NE60C | R-410A | - - - | - - - | - - - | 46000 | 14.4 | 12 | No | 214631382 | All | USA,Canada | No
ML17XC1-048-230A** | CK40HT-42C-0+TDR | EL196UH090XE48C | R-410A | - - - | - - - | - - - | 45500 | 14.4 | 12 | No | 214631383 | All | USA,Canada | No
ML17XC1-048-230A** | CK40HT-42C-0+TDR | EL196UH110XE60C | R-410A | - - - | - - - | - - - | 46000 | 14.7 | 12.2 | No | 214631384 | All | USA,Canada | No
ML17XC1-048-230A** | CK40HT-42C-0+TDR | EL280UH110E48C | R-410A | - - - | - - - | - - - | 46500 | 14.7 | 12.2 | No | 214631385 | All | USA | No
ML17XC1-048-230A** | CK40HT-42C-0+TDR | EL280UH110E60C | R-410A | - - - | - - - | - - - | 46500 | 14.7 | 12.2 | No | 214631386 | All | USA | No
ML17XC1-048-230A** | CK40HT-42C-0+TDR | EL280UH110XE60C | R-410A | - - - | - - - | - - - | 46500 | 14.7 | 12.2 | No | 214631387 | All | USA | No
ML17XC1-048-230A** | CK40HT-42C-0+TDR | EL297UH090XE48C | R-410A | - - - | - - - | - - - | 45000 | 14.4 | 12 | No | 214631388 | All | USA,Canada | No
ML17XC1-048-230A** | CK40HT-42C-0+TDR | EL297UH090XV48C | R-410A | - - - | - - - | - - - | 46500 | 14.3 | 11.7 | No | 214631389 | All | USA,Canada | No
ML17XC1-048-230A** | CK40HT-42C-0+TDR | EL297UH090XV60C | R-410A | - - - | - - - | - - - | 46500 | 14.3 | 11.7 | No | 214631390 | All | USA,Canada | No
ML17XC1-048-230A** | CK40HT-42C-0+TDR | EL297UH110XE60C | R-410A | - - - | - - - | - - - | 46000 | 14.4 | 12.2 | No | 214631391 | All | USA,Canada | No
ML17XC1-048-230A** | CK40HT-42C-0+TDR | EL297UH110XV48C | R-410A | - - - | - - - | - - - | 46500 | 14.4 | 11.7 | No | 214631392 | All | USA,Canada | No
ML17XC1-048-230A** | CK40HT-42C-0+TDR | EL297UH110XV60C | R-410A | - - - | - - - | - - - | 46500 | 14.3 | 11.7 | No | 214631393 | All | USA,Canada | No
ML17XC1-048-230A** | CK40HT-42C-0+TDR | ML180UH090E60C | R-410A | - - - | - - - | - - - | 46000 | 14.7 | 12.2 | No | 214631394 | All | USA | No
ML17XC1-048-230A** | CK40HT-42C-0+TDR | ML180UH110E60C | R-410A | - - - | - - - | - - - | 46500 | 14.4 | 12 | No | 214631395 | All | USA | No
ML17XC1-048-230A** | CK40HT-42C-0+TDR | ML180UH110V60C | R-410A | - - - | - - - | - - - | 47000 | 14.7 | 12.2 | No | 214631396 | All | USA | No
ML17XC1-048-230A** | CK40HT-42C-0+TDR | ML180UH110XE60C | R-410A | - - - | - - - | - - - | 46500 | 14.4 | 12 | No | 214631397 | All | USA | No
ML17XC1-048-230A** | CK40HT-42C-0+TDR | ML193UH090XE48C | R-410A | - - - | - - - | - - - | 46000 | 14.4 | 12 | No | 214631398 | All | USA | No
ML17XC1-048-230A** | CK40HT-42C-0+TDR | ML193UH110XE48C | R-410A | - - - | - - - | - - - | 46000 | 14.7 | 12 | No | 214631399 | All | USA | No
ML17XC1-048-230A** | CK40HT-42C-0+TDR | ML193UH110XE60C | R-410A | - - - | - - - | - - - | 46500 | 14.4 | 12 | No | 214631400 | All | USA | No
ML17XC1-048-230A** | CK40HT-42C-0+TDR | ML196UH090XE48C | R-410A | - - - | - - - | - - - | 45500 | 14.4 | 12 | No | 214631401 | All | USA,Canada | No
ML17XC1-048-230A** | CK40HT-42C-0+TDR | ML196UH110XE60C | R-410A | - - - | - - - | - - - | 46000 | 14.7 | 12.2 | No | 214631402 | All | USA,Canada | No
ML17XC1-048-230A** | CK40HT-42C-0+TDR | ML296UH090XV48C | R-410A | - - - | - - - | - - - | 47000 | 14.3 | 11.7 | No | 214631403 | All | USA,Canada | No
ML17XC1-048-230A** | CK40HT-42C-0+TDR | ML296UH110XV60C | R-410A | - - - | - - - | - - - | 47000 | 14.4 | 12 | No | 214631404 | All | USA,Canada | No
ML17XC1-048-230A** | CK40HT-42C-0+TDR | SL280UH080NV60C | R-410A | - - - | - - - | - - - | 48000 | 14.4 | 12.2 | No | 214631405 | All | USA | No
ML17XC1-048-230A** | CK40HT-42C-0+TDR | SL280UH090V60C | R-410A | - - - | - - - | - - - | 47000 | 14.4 | 12.2 | No | 214631406 | All | USA | No
ML17XC1-048-230A** | CK40HT-42C-0+TDR | SL280UH090XV60C | R-410A | - - - | - - - | - - - | 47000 | 14.4 | 12.2 | No | 214631407 | All | USA | No
ML17XC1-048-230A** | CK40HT-42C-0+TDR | SL280UH100NV60C | R-410A | - - - | - - - | - - - | 47500 | 14.7 | 12.2 | No | 214631408 | All | USA | No
ML17XC1-048-230A** | CK40HT-42C-0+TDR | SL280UH110V60C | R-410A | - - - | - - - | - - - | 46500 | 14.4 | 12 | No | 214631409 | All | USA | No
ML17XC1-048-230A** | CK40HT-42C-0+TDR | SL280UH110XV60C | R-410A | - - - | - - - | - - - | 46500 | 14.4 | 12 | No | 214631410 | All | USA | No
ML17XC1-048-230A** | CK40HT-42C-0+TDR | SL297UH080NV48C | R-410A | - - - | - - - | - - - | 46500 | 14.4 | 11.7 | No | 214631411 | All | USA,Canada | No
ML17XC1-048-230A** | CK40HT-42C-0+TDR | SL297UH080NV60C | R-410A | - - - | - - - | - - - | 46500 | 14.4 | 11.7 | No | 214631412 | All | USA,Canada | No
ML17XC1-048-230A** | CK40HT-42C-0+TDR | SLP99UH090XV48C | R-410A | - - - | - - - | - - - | 46500 | 14.3 | 11.7 | No | 214631413 | All | USA,Canada | No
ML17XC1-048-230A** | CK40HT-42C-0+TDR | SLP99UH090XV60C | R-410A | - - - | - - - | - - - | 46500 | 14.3 | 11.7 | No | 214631414 | All | USA,Canada | No
ML17XC1-048-230A** | CK40HT-42C-0+TDR | SLP99UH110XV60C | R-410A | - - - | - - - | - - - | 46500 | 13.8 | 11.7 | No | 214631415 | All | USA,Canada | No
ML17XC1-048-230A** | CK40HT-48B-0+TDR | EL280UH090E48B | R-410A | - - - | - - - | - - - | 45500 | 14.4 | 11.7 | No | 214631416 | All | USA | No
ML17XC1-048-230A** | CK40HT-48B-0+TDR | ML180UH090E48B | R-410A | - - - | - - - | - - - | 45000 | 14.4 | 12 | No | 214631417 | All | USA | No
ML17XC1-048-230A** | CK40HT-48B-0+TDR | ML180UH090XE48B | R-410A | - - - | - - - | - - - | 45000 | 14.4 | 12 | No | 214631418 | All | USA | No
ML17XC1-048-230A** | CK40HT-48B-0+TDR | ML193UH090XE48C | R-410A | - - - | - - - | - - - | 45000 | 13.8 | 11.7 | No | 214631419 | All | USA | No
ML17XC1-048-230A** | CK40HT-48B-0+TDR | ML193UH110XE48C | R-410A | - - - | - - - | - - - | 45000 | 14.3 | 11.7 | No | 214631420 | All | USA | No
ML17XC1-048-230A** | CK40HT-48B-0+TDR | ML193UH110XE60C | R-410A | - - - | - - - | - - - | 45500 | 14.3 | 11.7 | No | 214631421 | All | USA | No
ML17XC1-048-230A** | CK40HT-48B-0+TDR | SL280UH080NV48B | R-410A | - - - | - - - | - - - | 45000 | 13.8 | 11.7 | No | 214631422 | All | USA | No
ML17XC1-048-230A** | CK40HT-48C-0+TDR | EL180UH100NE60C | R-410A | - - - | - - - | - - - | 46000 | 13.8 | 11.7 | No | 214631423 | All | USA | No
ML17XC1-048-230A** | CK40HT-48C-0+TDR | EL196UH090XE48C | R-410A | - - - | - - - | - - - | 45000 | 14.4 | 12 | No | 214631424 | All | USA,Canada | No
ML17XC1-048-230A** | CK40HT-48C-0+TDR | EL196UH110XE60C | R-410A | - - - | - - - | - - - | 46000 | 14.4 | 12.2 | No | 214631425 | All | USA,Canada | No
ML17XC1-048-230A** | CK40HT-48C-0+TDR | EL280UH110E48C | R-410A | - - - | - - - | - - - | 46000 | 14.4 | 12 | No | 214631426 | All | USA | No
ML17XC1-048-230A** | CK40HT-48C-0+TDR | EL280UH110E60C | R-410A | - - - | - - - | - - - | 46000 | 14.4 | 12.2 | No | 214631427 | All | USA | No
ML17XC1-048-230A** | CK40HT-48C-0+TDR | EL280UH110XE60C | R-410A | - - - | - - - | - - - | 46000 | 14.4 | 12.2 | No | 214631428 | All | USA | No
ML17XC1-048-230A** | CK40HT-48C-0+TDR | EL297UH090XV48C | R-410A | - - - | - - - | - - - | 46500 | 13.8 | 11.7 | No | 214631429 | All | USA,Canada | No
ML17XC1-048-230A** | CK40HT-48C-0+TDR | EL297UH090XV60C | R-410A | - - - | - - - | - - - | 46500 | 13.8 | 11.7 | No | 214631430 | All | USA,Canada | No
ML17XC1-048-230A** | CK40HT-48C-0+TDR | EL297UH110XE60C | R-410A | - - - | - - - | - - - | 45500 | 14.4 | 12 | No | 214631431 | All | USA,Canada | No
ML17XC1-048-230A** | CK40HT-48C-0+TDR | EL297UH110XV48C | R-410A | - - - | - - - | - - - | 46000 | 13.8 | 11.7 | No | 214631432 | All | USA,Canada | No
ML17XC1-048-230A** | CK40HT-48C-0+TDR | EL297UH110XV60C | R-410A | - - - | - - - | - - - | 46500 | 13.8 | 11.7 | No | 214631433 | All | USA,Canada | No
ML17XC1-048-230A** | CK40HT-48C-0+TDR | ML180UH090E60C | R-410A | - - - | - - - | - - - | 45500 | 14.7 | 12.2 | No | 214631434 | All | USA | No
ML17XC1-048-230A** | CK40HT-48C-0+TDR | ML180UH110E60C | R-410A | - - - | - - - | - - - | 46500 | 14.4 | 12 | No | 214631435 | All | USA | No
ML17XC1-048-230A** | CK40HT-48C-0+TDR | ML180UH110V60C | R-410A | - - - | - - - | - - - | 46500 | 14.7 | 12 | No | 214631436 | All | USA | No
ML17XC1-048-230A** | CK40HT-48C-0+TDR | ML180UH110XE60C | R-410A | - - - | - - - | - - - | 46500 | 14.4 | 12 | No | 214631437 | All | USA | No
ML17XC1-048-230A** | CK40HT-48C-0+TDR | ML193UH090XE48C | R-410A | - - - | - - - | - - - | 45500 | 14.4 | 11.7 | No | 214631438 | All | USA | No
ML17XC1-048-230A** | CK40HT-48C-0+TDR | ML193UH110XE48C | R-410A | - - - | - - - | - - - | 45500 | 14.4 | 12 | No | 214631439 | All | USA | No
ML17XC1-048-230A** | CK40HT-48C-0+TDR | ML193UH110XE60C | R-410A | - - - | - - - | - - - | 46000 | 14.4 | 11.7 | No | 214631440 | All | USA | No
ML17XC1-048-230A** | CK40HT-48C-0+TDR | ML196UH090XE48C | R-410A | - - - | - - - | - - - | 45000 | 14.4 | 12 | No | 214631441 | All | USA,Canada | No
ML17XC1-048-230A** | CK40HT-48C-0+TDR | ML196UH110XE60C | R-410A | - - - | - - - | - - - | 46000 | 14.4 | 12.2 | No | 214631442 | All | USA,Canada | No
ML17XC1-048-230A** | CK40HT-48C-0+TDR | ML296UH090XV48C | R-410A | - - - | - - - | - - - | 46500 | 13.8 | 11.7 | No | 214631443 | All | USA,Canada | No
ML17XC1-048-230A** | CK40HT-48C-0+TDR | ML296UH110XV60C | R-410A | - - - | - - - | - - - | 46500 | 14.4 | 12 | No | 214631444 | All | USA,Canada | No
ML17XC1-048-230A** | CK40HT-48C-0+TDR | SL280UH080NV60C | R-410A | - - - | - - - | - - - | 47500 | 14.4 | 12.2 | No | 214631445 | All | USA | No
ML17XC1-048-230A** | CK40HT-48C-0+TDR | SL280UH090V60C | R-410A | - - - | - - - | - - - | 46500 | 14.4 | 12 | No | 214631446 | All | USA | No
ML17XC1-048-230A** | CK40HT-48C-0+TDR | SL280UH090XV60C | R-410A | - - - | - - - | - - - | 46500 | 14.4 | 12 | No | 214631447 | All | USA | No
ML17XC1-048-230A** | CK40HT-48C-0+TDR | SL280UH100NV60C | R-410A | - - - | - - - | - - - | 47000 | 14.4 | 12.2 | No | 214631448 | All | USA | No
ML17XC1-048-230A** | CK40HT-48C-0+TDR | SL280UH110V60C | R-410A | - - - | - - - | - - - | 46500 | 14.4 | 12 | No | 214631449 | All | USA | No
ML17XC1-048-230A** | CK40HT-48C-0+TDR | SL280UH110XV60C | R-410A | - - - | - - - | - - - | 46500 | 14.4 | 12 | No | 214631450 | All | USA | No
ML17XC1-048-230A** | CK40HT-48C-0+TDR | SL297UH080NV48C | R-410A | - - - | - - - | - - - | 46500 | 13.8 | 11.7 | No | 214631451 | All | USA,Canada | No
ML17XC1-048-230A** | CK40HT-48C-0+TDR | SL297UH080NV60C | R-410A | - - - | - - - | - - - | 46500 | 13.8 | 11.7 | No | 214631452 | All | USA,Canada | No
ML17XC1-048-230A** | CK40HT-48C-0+TDR | SLP99UH090XV48C | R-410A | - - - | - - - | - - - | 46500 | 13.8 | 11.7 | No | 214631453 | All | USA,Canada | No
ML17XC1-048-230A** | CK40HT-48C-0+TDR | SLP99UH090XV60C | R-410A | - - - | - - - | - - - | 46500 | 13.8 | 11.7 | No | 214631454 | All | USA,Canada | No
ML17XC1-048-230A** | CK40HT-48C-0+TDR | SLP99UH110XV60C | R-410A | - - - | - - - | - - - | 46500 | 13.8 | 11.7 | No | 214631455 | All | USA,Canada | No
ML17XC1-048-230A** | CK40HT-51/61C-0+TDR | - - - | R-410A | - - - | - - - | - - - | 46500 | 13.8 | 11.5 | No | 214631456 | All | USA,Canada | No
ML17XC1-048-230A** | CK40HT-51/61C-0+TDR | EL180UH100NE60C | R-410A | - - - | - - - | - - - | 47000 | 14.3 | 11.7 | No | 214631457 | All | USA | No
ML17XC1-048-230A** | CK40HT-51/61C-0+TDR | EL195UH080NE48C | R-410A | - - - | - - - | - - - | 46000 | 14.7 | 12.2 | No | 214631458 | All | USA,Canada | No
ML17XC1-048-230A** | CK40HT-51/61C-0+TDR | EL195UH100NE60C | R-410A | - - - | - - - | - - - | 47000 | 14.4 | 12 | No | 214631459 | All | USA,Canada | No
ML17XC1-048-230A** | CK40HT-51/61C-0+TDR | EL196UH090XE48C | R-410A | - - - | - - - | - - - | 46000 | 14.7 | 12.2 | No | 214631460 | All | USA,Canada | No
ML17XC1-048-230A** | CK40HT-51/61C-0+TDR | EL196UH110XE60C | R-410A | - - - | - - - | - - - | 46500 | 14.7 | 12.2 | No | 214631461 | All | USA,Canada | No
ML17XC1-048-230A** | CK40HT-51/61C-0+TDR | EL280UH110E48C | R-410A | - - - | - - - | - - - | 47000 | 14.7 | 12.2 | No | 214631462 | All | USA | No
ML17XC1-048-230A** | CK40HT-51/61C-0+TDR | EL280UH110E60C | R-410A | - - - | - - - | - - - | 46500 | 14.7 | 12.2 | No | 214631463 | All | USA | No
ML17XC1-048-230A** | CK40HT-51/61C-0+TDR | EL280UH110XE60C | R-410A | - - - | - - - | - - - | 46500 | 14.7 | 12.2 | No | 214631464 | All | USA | No
ML17XC1-048-230A** | CK40HT-51/61C-0+TDR | EL297UH090XV48C | R-410A | - - - | - - - | - - - | 47000 | 14.4 | 12 | No | 214631465 | All | USA,Canada | No
ML17XC1-048-230A** | CK40HT-51/61C-0+TDR | EL297UH090XV60C | R-410A | - - - | - - - | - - - | 47000 | 14.4 | 12 | No | 214631466 | All | USA,Canada | No
ML17XC1-048-230A** | CK40HT-51/61C-0+TDR | EL297UH110XE60C | R-410A | - - - | - - - | - - - | 46500 | 14.7 | 12.2 | No | 214631467 | All | USA,Canada | No
ML17XC1-048-230A** | CK40HT-51/61C-0+TDR | EL297UH110XV48C | R-410A | - - - | - - - | - - - | 47000 | 14.4 | 12 | No | 214631468 | All | USA,Canada | No
ML17XC1-048-230A** | CK40HT-51/61C-0+TDR | EL297UH110XV60C | R-410A | - - - | - - - | - - - | 47000 | 14.4 | 12 | No | 214631469 | All | USA,Canada | No
ML17XC1-048-230A** | CK40HT-51/61C-0+TDR | ML180UH090E60C | R-410A | - - - | - - - | - - - | 46500 | 14.7 | 12.2 | No | 214631470 | All | USA | No
ML17XC1-048-230A** | CK40HT-51/61C-0+TDR | ML180UH110E60C | R-410A | - - - | - - - | - - - | 47000 | 14.7 | 12.2 | No | 214631471 | All | USA | No
ML17XC1-048-230A** | CK40HT-51/61C-0+TDR | ML180UH110V60C | R-410A | - - - | - - - | - - - | 47500 | 14.7 | 12.2 | No | 214631472 | All | USA | No
ML17XC1-048-230A** | CK40HT-51/61C-0+TDR | ML180UH110XE60C | R-410A | - - - | - - - | - - - | 47000 | 14.7 | 12.2 | No | 214631473 | All | USA | No
ML17XC1-048-230A** | CK40HT-51/61C-0+TDR | ML193UH090XE48C | R-410A | - - - | - - - | - - - | 46500 | 14.7 | 12.2 | No | 214631474 | All | USA | No
ML17XC1-048-230A** | CK40HT-51/61C-0+TDR | ML193UH110XE48C | R-410A | - - - | - - - | - - - | 46500 | 14.7 | 12.2 | No | 214631475 | All | USA | No
ML17XC1-048-230A** | CK40HT-51/61C-0+TDR | ML193UH110XE60C | R-410A | - - - | - - - | - - - | 47000 | 14.7 | 12.2 | No | 214631476 | All | USA | No
ML17XC1-048-230A** | CK40HT-51/61C-0+TDR | ML196UH090XE48C | R-410A | - - - | - - - | - - - | 46000 | 14.7 | 12.2 | No | 214631477 | All | USA,Canada | No
ML17XC1-048-230A** | CK40HT-51/61C-0+TDR | ML196UH110XE60C | R-410A | - - - | - - - | - - - | 46500 | 14.7 | 12.2 | No | 214631478 | All | USA,Canada | No
ML17XC1-048-230A** | CK40HT-51/61C-0+TDR | ML296UH090XV48C | R-410A | - - - | - - - | - - - | 47500 | 14.4 | 12 | No | 214631479 | All | USA,Canada | No
ML17XC1-048-230A** | CK40HT-51/61C-0+TDR | ML296UH110XV60C | R-410A | - - - | - - - | - - - | 47500 | 14.7 | 12.2 | No | 214631480 | All | USA,Canada | No
ML17XC1-048-230A** | CK40HT-51/61C-0+TDR | SL280UH080NV60C | R-410A | - - - | - - - | - - - | 48000 | 14.7 | 12.2 | No | 214631481 | All | USA | No
ML17XC1-048-230A** | CK40HT-51/61C-0+TDR | SL280UH090V60C | R-410A | - - - | - - - | - - - | 47500 | 14.7 | 12.2 | No | 214631482 | All | USA | No
ML17XC1-048-230A** | CK40HT-51/61C-0+TDR | SL280UH090XV60C | R-410A | - - - | - - - | - - - | 47500 | 14.7 | 12.2 | No | 214631483 | All | USA | No
ML17XC1-048-230A** | CK40HT-51/61C-0+TDR | SL280UH100NV60C | R-410A | - - - | - - - | - - - | 48000 | 14.7 | 12.2 | No | 214631484 | All | USA | No
ML17XC1-048-230A** | CK40HT-51/61C-0+TDR | SL280UH110V60C | R-410A | - - - | - - - | - - - | 47000 | 14.7 | 12.2 | No | 214631485 | All | USA | No
ML17XC1-048-230A** | CK40HT-51/61C-0+TDR | SL280UH110XV60C | R-410A | - - - | - - - | - - - | 47000 | 14.7 | 12.2 | No | 214631486 | All | USA | No
ML17XC1-048-230A** | CK40HT-51/61C-0+TDR | SL297UH080NV48C | R-410A | - - - | - - - | - - - | 47000 | 14.4 | 12 | No | 214631487 | All | USA,Canada | No
ML17XC1-048-230A** | CK40HT-51/61C-0+TDR | SL297UH080NV60C | R-410A | - - - | - - - | - - - | 47000 | 14.4 | 12 | No | 214631488 | All | USA,Canada | No
ML17XC1-048-230A** | CK40HT-51/61C-0+TDR | SLP99UH090XV48C | R-410A | - - - | - - - | - - - | 47000 | 14.4 | 12 | No | 214631489 | All | USA,Canada | No
ML17XC1-048-230A** | CK40HT-51/61C-0+TDR | SLP99UH090XV60C | R-410A | - - - | - - - | - - - | 47000 | 14.4 | 12 | No | 214631490 | All | USA,Canada | No
ML17XC1-048-230A** | CK40HT-51/61C-0+TDR | SLP99UH110XV60C | R-410A | - - - | - - - | - - - | 47500 | 14.4 | 12 | No | 214631491 | All | USA,Canada | No
ML17XC1-048-230A** | CK40HT-60D-0+TDR | EL297UH110XV60C | R-410A | - - - | - - - | - - - | 47000 | 14.4 | 12 | No | 214631492 | All | USA,Canada | No
ML17XC1-048-230A** | CK40HT-60D-0+TDR | EL297UH135XE60D | R-410A | - - - | - - - | - - - | 46500 | 14.7 | 12.2 | No | 214631493 | All | USA,Canada | No
ML17XC1-048-230A** | CK40HT-60D-0+TDR | EL297UH135XV60D | R-410A | - - - | - - - | - - - | 47000 | 14.4 | 12 | No | 214631494 | All | USA,Canada | No
ML17XC1-048-230A** | CK40HT-60D-0+TDR | ML180UH090E48B | R-410A | - - - | - - - | - - - | 46500 | 14.7 | 12.2 | No | 214631495 | All | USA | No
ML17XC1-048-230A** | CK40HT-60D-0+TDR | ML180UH090E60C | R-410A | - - - | - - - | - - - | 47500 | 14.7 | 12.2 | No | 214631496 | All | USA | No
ML17XC1-048-230A** | CK40HT-60D-0+TDR | ML180UH110E60C | R-410A | - - - | - - - | - - - | 47500 | 14.7 | 12 | No | 214631497 | All | USA | No
ML17XC1-048-230A** | CK40HT-60D-0+TDR | ML180UH135E60D | R-410A | - - - | - - - | - - - | 47000 | 14.4 | 12 | No | 214631498 | All | USA | No
ML17XC1-048-230A** | CK40HT-60D-0+TDR | ML196UH135XE60D | R-410A | - - - | - - - | - - - | 46500 | 14.4 | 12 | No | 214631499 | All | USA,Canada | No
ML17XC1-048-230A** | CK40HT-60D-0+TDR | SL280UH135V60D | R-410A | - - - | - - - | - - - | 47000 | 14.7 | 12.2 | No | 214631500 | All | USA | No
ML17XC1-048-230A** | CK40HT-60D-0+TDR | SLP99UH135XV60D | R-410A | - - - | - - - | - - - | 47000 | 14.7 | 12.2 | No | 214631501 | All | USA,Canada | No
ML17XC1-048-230A** | CRX35-48C+TDR | ML180DF110E60C | R-410A | - - - | - - - | - - - | 47500 | 14.7 | 12 | No | 213181289 | All | USA | No
ML17XC1-048-230A** | CRX35-48C+TDR | ML196DF110XE60C | R-410A | - - - | - - - | - - - | 47000 | 14.4 | 12 | No | 213181290 | All | USA | No
ML17XC1-048-230A** | CRX35-48C+TDR | SL280DF090V60C | R-410A | - - - | - - - | - - - | 47000 | 14.4 | 12 | No | 213181291 | All | USA | No
ML17XC1-048-230A** | CRX35-48C+TDR | SL280DF110V60C | R-410A | - - - | - - - | - - - | 47000 | 14.4 | 12 | No | 213181292 | All | USA | No
ML17XC1-048-230A** | CRX35-50/60C+TDR | EL297DF090XV60C | R-410A | - - - | - - - | - - - | 47000 | 13.8 | 11.5 | No | 213187130 | All | USA | No
ML17XC1-048-230A** | CRX35-50/60C+TDR | EL297DF110XV60C | R-410A | - - - | - - - | - - - | 47000 | 13.8 | 11.5 | No | 213187131 | All | USA | No
ML17XC1-048-230A** | CRX35-50/60C+TDR | ML180DF090E48B | R-410A | - - - | - - - | - - - | 47000 | 14.7 | 12.5 | No | 213181296 | All | USA | No
ML17XC1-048-230A** | CRX35-50/60C+TDR | ML180DF110E60C | R-410A | - - - | - - - | - - - | 48000 | 14.7 | 12.4 | No | 213181297 | All | USA | No
ML17XC1-048-230A** | CRX35-50/60C+TDR | ML193DF090XE48C | R-410A | - - - | - - - | - - - | 46500 | 14.7 | 12 | No | 213181298 | All | USA | No
ML17XC1-048-230A** | CRX35-50/60C+TDR | ML196DF090XE48C | R-410A | - - - | - - - | - - - | 46500 | 14.7 | 12 | No | 213181299 | All | USA | No
ML17XC1-048-230A** | CRX35-50/60C+TDR | ML196DF110XE60C | R-410A | - - - | - - - | - - - | 47000 | 14.4 | 12 | No | 213181300 | All | USA | No
ML17XC1-048-230A** | CRX35-50/60C+TDR | ML296DF090XV60C | R-410A | - - - | - - - | - - - | 47000 | 13.8 | 11.5 | No | 213181301 | All | USA | No
ML17XC1-048-230A** | CRX35-50/60C+TDR | SL280DF080NV60C | R-410A | - - - | - - - | - - - | 47000 | 14.3 | 11.5 | No | 213181302 | All | USA | No
ML17XC1-048-230A** | CRX35-50/60C+TDR | SL280DF090V60C | R-410A | - - - | - - - | - - - | 47500 | 14.4 | 12 | No | 213181303 | All | USA | No
ML17XC1-048-230A** | CRX35-50/60C+TDR | SL280DF110V60C | R-410A | - - - | - - - | - - - | 47500 | 14.4 | 12 | No | 213181304 | All | USA | No
ML17XC1-048-230A** | CRX35-50/60C+TDR | SLP99DF090XV48C | R-410A | - - - | - - - | - - - | 47000 | 13.8 | 11.5 | No | 213181305 | All | USA | No
ML17XC1-048-230A** | CRX35-50/60C+TDR | SLP99DF090XV60C | R-410A | - - - | - - - | - - - | 47000 | 13.8 | 11.5 | No | 213181306 | All | USA | No
ML17XC1-048-230A** | CRX35-50/60C+TDR | SLP99DF110XV60C | R-410A | - - - | - - - | - - - | 47000 | 13.8 | 11.5 | No | 213181307 | All | USA | No
ML17XC1-048-230A** | CRX35-60D+TDR | ML196DF110XE60C | R-410A | - - - | - - - | - - - | 47500 | 14.4 | 12 | No | 213181308 | All | USA | No
ML17XC1-048-230A** | CX35-48B+TDR | EL180UH080NE48B | R-410A | 47000 | 14.8 | 12.2 | 45000 | 14.3 | 11.7 | No | 208808478 | All | USA | No
ML17XC1-048-230A** | CX35-48B+TDR | EL280UH090E48B | R-410A | 47500 | 14.8 | 12.2 | 46000 | 14.4 | 12 | No | 208808479 | All | USA | No
ML17XC1-048-230A** | CX35-48B+TDR | EL280UH090XE48B | R-410A | 47500 | 14.8 | 12.2 | 46000 | 14.4 | 12 | No | 208808480 | All | USA | No
ML17XC1-048-230A** | CX35-48B+TDR | ML180UH090E48B | R-410A | 47500 | 15 | 12.2 | 46000 | 14.7 | 12.2 | No | 208808481 | All | USA | No
ML17XC1-048-230A** | CX35-48B+TDR | ML180UH090XE48B | R-410A | 47500 | 15 | 12.2 | 46000 | 14.7 | 12.2 | No | 208808482 | All | USA | No
ML17XC1-048-230A** | CX35-48B+TDR | SL280UH090V48B | R-410A | - - - | - - - | - - - | 46000 | 14.4 | 11.7 | No | 213595376 | All | USA | No
ML17XC1-048-230A** | CX35-48C+TDR | EL180UH100NE60C | R-410A | 47500 | 15.1 | 12.5 | 46500 | 13.8 | 11.7 | No | 208808485 | All | USA | No
ML17XC1-048-230A** | CX35-48C+TDR | EL196UH090XE48C | R-410A | 47500 | 14.8 | 12.2 | 45500 | 14.4 | 12 | No | 208808486 | All | USA,Canada | No
ML17XC1-048-230A** | CX35-48C+TDR | EL196UH110XE60C | R-410A | 47000 | 15.1 | 12.5 | 46000 | 14.7 | 12.2 | No | 208808487 | All | USA,Canada | No
ML17XC1-048-230A** | CX35-48C+TDR | EL280UH110E48C | R-410A | 47000 | 15.1 | 12.5 | 46500 | 14.7 | 12.2 | No | 208808488 | All | USA | No
ML17XC1-048-230A** | CX35-48C+TDR | EL280UH110E60C | R-410A | 48000 | 15.5 | 12.7 | 46000 | 14.7 | 12.2 | No | 208808489 | All | USA | No
ML17XC1-048-230A** | CX35-48C+TDR | EL280UH110XE60C | R-410A | 48000 | 15.5 | 12.7 | 46000 | 14.7 | 12.2 | No | 208808490 | All | USA | No
ML17XC1-048-230A** | CX35-48C+TDR | EL297UH090XE48C | R-410A | - - - | - - - | - - - | 45500 | 14.4 | 12 | No | 213500376 | All | USA,Canada | No
ML17XC1-048-230A** | CX35-48C+TDR | EL297UH090XV48C | R-410A | - - - | - - - | - - - | 46500 | 14.3 | 11.7 | No | 213186249 | All | USA,Canada | No
ML17XC1-048-230A** | CX35-48C+TDR | EL297UH090XV60C | R-410A | - - - | - - - | - - - | 46500 | 14.3 | 11.7 | No | 213186250 | All | USA,Canada | No
ML17XC1-048-230A** | CX35-48C+TDR | EL297UH110XE60C | R-410A | - - - | - - - | - - - | 46000 | 14.7 | 12.2 | No | 213433853 | All | USA,Canada | No
ML17XC1-048-230A** | CX35-48C+TDR | EL297UH110XV48C | R-410A | - - - | - - - | - - - | 46500 | 14.4 | 12 | No | 213186251 | All | USA,Canada | No
ML17XC1-048-230A** | CX35-48C+TDR | EL297UH110XV60C | R-410A | - - - | - - - | - - - | 46500 | 14.3 | 11.7 | No | 213183339 | All | USA,Canada | No
ML17XC1-048-230A** | CX35-48C+TDR | ML180UH090E60C | R-410A | 47000 | 15.5 | 12.7 | 46000 | 14.7 | 12.2 | No | 208808497 | All | USA | No
ML17XC1-048-230A** | CX35-48C+TDR | ML180UH110E60C | R-410A | 47500 | 15.1 | 12.5 | 46500 | 14.4 | 12 | No | 208808498 | All | USA | No
ML17XC1-048-230A** | CX35-48C+TDR | ML180UH110V60C | R-410A | 48000 | 15.1 | 12.7 | 47000 | 14.7 | 12.2 | No | 208808499 | All | USA | No
ML17XC1-048-230A** | CX35-48C+TDR | ML180UH110XE60C | R-410A | 47500 | 15.1 | 12.5 | 46500 | 14.4 | 12 | No | 208808500 | All | USA | No
ML17XC1-048-230A** | CX35-48C+TDR | ML193UH090XE48C | R-410A | 47500 | 15 | 12.2 | 46000 | 14.4 | 12 | No | 208808501 | All | USA | No
ML17XC1-048-230A** | CX35-48C+TDR | ML193UH110XE48C | R-410A | 47500 | 15 | 12.2 | 46000 | 14.4 | 12 | No | 208808502 | All | USA | No
ML17XC1-048-230A** | CX35-48C+TDR | ML193UH110XE60C | R-410A | 47000 | 15.1 | 12.5 | 45500 | 14.7 | 12.2 | No | 208808503 | All | USA | No
ML17XC1-048-230A** | CX35-48C+TDR | ML196UH090XE48C | R-410A | 47500 | 14.8 | 12.2 | 45500 | 14.4 | 12 | No | 208808504 | All | USA,Canada | No
ML17XC1-048-230A** | CX35-48C+TDR | ML196UH110XE60C | R-410A | 47000 | 15.1 | 12.5 | 46000 | 14.7 | 12.2 | No | 208808505 | All | USA,Canada | No
ML17XC1-048-230A** | CX35-48C+TDR | ML296UH090XV48C | R-410A | 48000 | 14.8 | 12.2 | 47000 | 14.3 | 12 | No | 208808506 | All | USA,Canada | No
ML17XC1-048-230A** | CX35-48C+TDR | ML296UH110XV60C | R-410A | 48000 | 15.1 | 12.5 | 47000 | 14.4 | 12.2 | No | 208808507 | All | USA,Canada | No
ML17XC1-048-230A** | CX35-48C+TDR | SL280UH080NV60C | R-410A | 48000 | 15.1 | 12.7 | 47500 | 14.7 | 12.2 | No | 208808508 | All | USA | No
ML17XC1-048-230A** | CX35-48C+TDR | SL280UH090V60C | R-410A | 48000 | 15.1 | 12.5 | 46500 | 14.4 | 12 | No | 208808509 | All | USA | No
ML17XC1-048-230A** | CX35-48C+TDR | SL280UH090XV60C | R-410A | 48000 | 15.1 | 12.5 | 46500 | 14.4 | 12 | No | 208808510 | All | USA | No
ML17XC1-048-230A** | CX35-48C+TDR | SL280UH100NV60C | R-410A | 48000 | 15.1 | 12.7 | 47500 | 14.7 | 12.2 | No | 208808511 | All | USA | No
ML17XC1-048-230A** | CX35-48C+TDR | SL280UH110V60C | R-410A | 48000 | 15.1 | 12.5 | 46500 | 14.4 | 12 | No | 208808512 | All | USA | No
ML17XC1-048-230A** | CX35-48C+TDR | SL280UH110XV60C | R-410A | 48000 | 15.1 | 12.5 | 46500 | 14.4 | 12 | No | 208808513 | All | USA | No
ML17XC1-048-230A** | CX35-48C+TDR | SL297UH080NV48C | R-410A | 48000 | 15 | 12.5 | 46500 | 14.4 | 12 | No | 208808514 | All | USA,Canada | No
ML17XC1-048-230A** | CX35-48C+TDR | SL297UH080NV60C | R-410A | 48000 | 15 | 12.5 | 46500 | 14.4 | 12 | No | 208808515 | All | USA,Canada | No
ML17XC1-048-230A** | CX35-48C+TDR | SLP99UH090XV48C | R-410A | 48000 | 15 | 12.2 | 46500 | 14.3 | 11.7 | No | 208808518 | All | USA,Canada | No
ML17XC1-048-230A** | CX35-48C+TDR | SLP99UH090XV60C | R-410A | 48000 | 15 | 12.2 | 46500 | 14.3 | 11.7 | No | 208808519 | All | USA,Canada | No
ML17XC1-048-230A** | CX35-48C+TDR | SLP99UH110XV60C | R-410A | 48000 | 14.8 | 12.2 | 46500 | 14.3 | 11.7 | No | 208808520 | All | USA,Canada | No
ML17XC1-048-230A** | CX35-49C+TDR | EL180UH100NE60C | R-410A | 48000 | 15.1 | 12.7 | 47000 | 14.4 | 12 | No | 208808521 | All | USA | No
ML17XC1-048-230A** | CX35-49C+TDR | EL195UH080NE48C | R-410A | 48000 | 14.8 | 12.2 | 45500 | 14.4 | 12 | No | 208808522 | All | USA,Canada | No
ML17XC1-048-230A** | CX35-49C+TDR | EL195UH100NE60C | R-410A | 47500 | 15.1 | 12.5 | 46000 | 14.4 | 12 | No | 208808523 | All | USA,Canada | No
ML17XC1-048-230A** | CX35-49C+TDR | EL196UH090XE48C | R-410A | 48000 | 15 | 12.2 | 46000 | 14.7 | 12.2 | No | 208808524 | All | USA,Canada | No
ML17XC1-048-230A** | CX35-49C+TDR | EL196UH110XE60C | R-410A | 47500 | 15.4 | 12.5 | 46500 | 14.7 | 12.2 | No | 208808525 | All | USA,Canada | No
ML17XC1-048-230A** | CX35-49C+TDR | EL280UH110E48C | R-410A | 47500 | 15.5 | 12.7 | 47000 | 14.7 | 12.2 | No | 208808526 | All | USA | No
ML17XC1-048-230A** | CX35-49C+TDR | EL280UH110E60C | R-410A | 48000 | 15.5 | 12.7 | 46500 | 14.7 | 12.2 | No | 208808527 | All | USA | No
ML17XC1-048-230A** | CX35-49C+TDR | EL280UH110XE60C | R-410A | 48000 | 15.5 | 12.7 | 46500 | 14.7 | 12.2 | No | 208808528 | All | USA | No
ML17XC1-048-230A** | CX35-49C+TDR | EL297UH090XE48C | R-410A | - - - | - - - | - - - | 46000 | 14.7 | 12.2 | No | 213500377 | All | USA,Canada | No
ML17XC1-048-230A** | CX35-49C+TDR | EL297UH090XV48C | R-410A | - - - | - - - | - - - | 47000 | 14.4 | 12 | No | 213186252 | All | USA,Canada | No
ML17XC1-048-230A** | CX35-49C+TDR | EL297UH090XV60C | R-410A | - - - | - - - | - - - | 47000 | 14.4 | 12 | No | 213186253 | All | USA,Canada | No
ML17XC1-048-230A** | CX35-49C+TDR | EL297UH110XE60C | R-410A | - - - | - - - | - - - | 46000 | 14.7 | 12.2 | No | 213433854 | All | USA,Canada | No
ML17XC1-048-230A** | CX35-49C+TDR | EL297UH110XV48C | R-410A | - - - | - - - | - - - | 47000 | 14.4 | 12 | No | 213186254 | All | USA,Canada | No
ML17XC1-048-230A** | CX35-49C+TDR | EL297UH110XV60C | R-410A | - - - | - - - | - - - | 47000 | 14.4 | 12 | No | 213183340 | All | USA,Canada | No
ML17XC1-048-230A** | CX35-49C+TDR | ML180UH090E60C | R-410A | 47500 | 15.5 | 12.7 | 46500 | 14.7 | 12.2 | No | 208808535 | All | USA | No
ML17XC1-048-230A** | CX35-49C+TDR | ML180UH110E60C | R-410A | 48000 | 15.5 | 12.7 | 47500 | 14.7 | 12.2 | No | 208808536 | All | USA | No
ML17XC1-048-230A** | CX35-49C+TDR | ML180UH110V60C | R-410A | 48000 | 15.5 | 12.7 | 47500 | 14.7 | 12.2 | No | 208808537 | All | USA | No
ML17XC1-048-230A** | CX35-49C+TDR | ML180UH110XE60C | R-410A | 48000 | 15.5 | 12.7 | 47500 | 14.7 | 12.2 | No | 208808538 | All | USA | No
ML17XC1-048-230A** | CX35-49C+TDR | ML193UH090XE48C | R-410A | 48000 | 15.2 | 12.5 | 46000 | 14.4 | 12 | No | 208808539 | All | USA | No
ML17XC1-048-230A** | CX35-49C+TDR | ML193UH110XE48C | R-410A | 48000 | 15.2 | 12.5 | 46500 | 14.7 | 12.2 | No | 208808540 | All | USA | No
ML17XC1-048-230A** | CX35-49C+TDR | ML193UH110XE60C | R-410A | 47500 | 15.4 | 12.7 | 46000 | 14.7 | 12.2 | No | 208808541 | All | USA | No
ML17XC1-048-230A** | CX35-49C+TDR | ML196UH090XE48C | R-410A | 48000 | 15 | 12.2 | 46000 | 14.7 | 12.2 | No | 208808542 | All | USA,Canada | No
ML17XC1-048-230A** | CX35-49C+TDR | ML196UH110XE60C | R-410A | 47500 | 15.4 | 12.5 | 46500 | 14.7 | 12.2 | No | 208808543 | All | USA,Canada | No
ML17XC1-048-230A** | CX35-49C+TDR | ML296UH090XV48C | R-410A | 48000 | 15 | 12.2 | 47500 | 14.4 | 12 | No | 208808544 | All | USA,Canada | No
ML17XC1-048-230A** | CX35-49C+TDR | ML296UH110XV60C | R-410A | 48000 | 15.1 | 12.5 | 47500 | 14.7 | 12.2 | No | 208808545 | All | USA,Canada | No
ML17XC1-048-230A** | CX35-49C+TDR | SL280UH080NV60C | R-410A | 48000 | 15.5 | 12.7 | 48000 | 14.7 | 12.2 | No | 208808546 | All | USA | No
ML17XC1-048-230A** | CX35-49C+TDR | SL280UH090V60C | R-410A | 48000 | 15.4 | 12.7 | 47000 | 14.7 | 12.2 | No | 208808547 | All | USA | No
ML17XC1-048-230A** | CX35-49C+TDR | SL280UH090XV60C | R-410A | 48000 | 15.4 | 12.7 | 47000 | 14.7 | 12.2 | No | 208808548 | All | USA | No
ML17XC1-048-230A** | CX35-49C+TDR | SL280UH100NV60C | R-410A | 48000 | 15.6 | 12.7 | 48000 | 14.7 | 12.2 | No | 208808549 | All | USA | No
ML17XC1-048-230A** | CX35-49C+TDR | SL280UH110V60C | R-410A | 48000 | 15.4 | 12.7 | 47000 | 14.7 | 12.2 | No | 208808550 | All | USA | No
ML17XC1-048-230A** | CX35-49C+TDR | SL280UH110XV60C | R-410A | 48000 | 15.4 | 12.7 | 47000 | 14.7 | 12.2 | No | 208808551 | All | USA | No
ML17XC1-048-230A** | CX35-49C+TDR | SL297UH080NV48C | R-410A | 48000 | 15.1 | 12.5 | 47000 | 14.4 | 12 | No | 208808552 | All | USA,Canada | No
ML17XC1-048-230A** | CX35-49C+TDR | SL297UH080NV60C | R-410A | 48000 | 15.1 | 12.5 | 47000 | 14.4 | 12 | No | 208808553 | All | USA,Canada | No
ML17XC1-048-230A** | CX35-49C+TDR | SLP99UH090XV48C | R-410A | 48000 | 15.1 | 12.2 | 47000 | 14.4 | 12 | No | 208808556 | All | USA,Canada | No
ML17XC1-048-230A** | CX35-49C+TDR | SLP99UH090XV60C | R-410A | 48000 | 15.1 | 12.5 | 47000 | 14.4 | 12 | No | 208808557 | All | USA,Canada | No
ML17XC1-048-230A** | CX35-49C+TDR | SLP99UH110XV60C | R-410A | 48000 | 15.1 | 12.5 | 47000 | 14.4 | 12 | No | 208808558 | All | USA,Canada | No
ML17XC1-048-230A** | CX35-50/60C+TDR | EL180UH100NE60C | R-410A | 47000 | 14.5 | 12.2 | 46000 | 13.8 | 11.7 | No | 208808559 | All | USA | No
ML17XC1-048-230A** | CX35-50/60C+TDR | EL196UH090XE48C | R-410A | 47000 | 14.5 | 12 | 45000 | 14.4 | 11.7 | No | 208808560 | All | USA,Canada | No
ML17XC1-048-230A** | CX35-50/60C+TDR | EL196UH110XE60C | R-410A | 47000 | 15 | 12.5 | 45500 | 14.4 | 12 | No | 208808561 | All | USA,Canada | No
ML17XC1-048-230A** | CX35-50/60C+TDR | EL280UH110E48C | R-410A | 46500 | 15.1 | 12.5 | 46000 | 14.4 | 12 | No | 208808562 | All | USA | No
ML17XC1-048-230A** | CX35-50/60C+TDR | EL280UH110E60C | R-410A | 47000 | 15.1 | 12.5 | 46000 | 14.7 | 12.2 | No | 208808563 | All | USA | No
ML17XC1-048-230A** | CX35-50/60C+TDR | EL280UH110XE60C | R-410A | 47000 | 15.1 | 12.5 | 46000 | 14.7 | 12.2 | No | 208808564 | All | USA | No
ML17XC1-048-230A** | CX35-50/60C+TDR | EL297UH090XV48C | R-410A | - - - | - - - | - - - | 46000 | 13.8 | 11.7 | No | 213186255 | All | USA,Canada | No
ML17XC1-048-230A** | CX35-50/60C+TDR | EL297UH090XV60C | R-410A | - - - | - - - | - - - | 46000 | 13.8 | 11.7 | No | 213186256 | All | USA,Canada | No
ML17XC1-048-230A** | CX35-50/60C+TDR | EL297UH110XE60C | R-410A | - - - | - - - | - - - | 45500 | 14.4 | 12 | No | 213433855 | All | USA,Canada | No
ML17XC1-048-230A** | CX35-50/60C+TDR | EL297UH110XV48C | R-410A | - - - | - - - | - - - | 46000 | 13.8 | 11.7 | No | 213186257 | All | USA,Canada | No
ML17XC1-048-230A** | CX35-50/60C+TDR | EL297UH110XV60C | R-410A | - - - | - - - | - - - | 46000 | 13.8 | 11.7 | No | 213183341 | All | USA,Canada | No
ML17XC1-048-230A** | CX35-50/60C+TDR | ML180UH090E60C | R-410A | 47500 | 15.1 | 12.5 | 45500 | 14.7 | 12.2 | No | 208808577 | All | USA | No
ML17XC1-048-230A** | CX35-50/60C+TDR | ML180UH110E60C | R-410A | 47000 | 15.1 | 12.5 | 46000 | 14.4 | 11.7 | No | 208808579 | All | USA | No
ML17XC1-048-230A** | CX35-50/60C+TDR | ML180UH110V60C | R-410A | 48000 | 15.1 | 12.5 | 46500 | 14.4 | 12 | No | 208808581 | All | USA | No
ML17XC1-048-230A** | CX35-50/60C+TDR | ML180UH110XE60C | R-410A | 47000 | 15.1 | 12.5 | 46000 | 14.4 | 11.7 | No | 208808583 | All | USA | No
ML17XC1-048-230A** | CX35-50/60C+TDR | ML193UH090XE48C | R-410A | 47000 | 14.5 | 12 | 45500 | 14.3 | 11.7 | No | 208808585 | All | USA | No
ML17XC1-048-230A** | CX35-50/60C+TDR | ML193UH110XE48C | R-410A | 47000 | 14.8 | 12.2 | 45500 | 14.4 | 12 | No | 208808587 | All | USA | No
ML17XC1-048-230A** | CX35-50/60C+TDR | ML193UH110XE60C | R-410A | 47000 | 15 | 12.2 | 46000 | 14.3 | 11.7 | No | 208808589 | All | USA | No
ML17XC1-048-230A** | CX35-50/60C+TDR | ML196UH090XE48C | R-410A | 47000 | 14.5 | 12 | 45000 | 14.4 | 11.7 | No | 208808591 | All | USA,Canada | No
ML17XC1-048-230A** | CX35-50/60C+TDR | ML196UH110XE60C | R-410A | 47000 | 15 | 12.5 | 45500 | 14.4 | 12 | No | 208808593 | All | USA,Canada | No
ML17XC1-048-230A** | CX35-50/60C+TDR | ML296UH090XV48C | R-410A | 47500 | 14.5 | 12 | 46500 | 13.8 | 11.7 | No | 208808595 | All | USA,Canada | No
ML17XC1-048-230A** | CX35-50/60C+TDR | ML296UH110XV60C | R-410A | 47500 | 14.5 | 12.2 | 46500 | 14.4 | 12 | No | 208808597 | All | USA,Canada | No
ML17XC1-048-230A** | CX35-50/60C+TDR | SL280UH080NV60C | R-410A | 47500 | 15.1 | 12.5 | 47500 | 14.4 | 12 | No | 208808599 | All | USA | No
ML17XC1-048-230A** | CX35-50/60C+TDR | SL280UH090V60C | R-410A | 47500 | 14.8 | 12.2 | 46000 | 14.4 | 11.7 | No | 208808601 | All | USA | No
ML17XC1-048-230A** | CX35-50/60C+TDR | SL280UH090XV60C | R-410A | 47500 | 14.8 | 12.2 | 46000 | 14.4 | 11.7 | No | 208808603 | All | USA | No
ML17XC1-048-230A** | CX35-50/60C+TDR | SL280UH100NV60C | R-410A | 47500 | 15.1 | 12.5 | 47000 | 14.4 | 12 | No | 208808605 | All | USA | No
ML17XC1-048-230A** | CX35-50/60C+TDR | SL280UH110V60C | R-410A | 47500 | 14.8 | 12.2 | 46000 | 14.3 | 11.7 | No | 208808608 | All | USA | No
ML17XC1-048-230A** | CX35-50/60C+TDR | SL280UH110XV60C | R-410A | 47500 | 14.8 | 12.2 | 46000 | 14.3 | 11.7 | No | 208808610 | All | USA | No
ML17XC1-048-230A** | CX35-50/60C+TDR | SL297UH080NV48C | R-410A | 47500 | 14.5 | 12.2 | 46000 | 13.8 | 11.7 | No | 208808611 | All | USA,Canada | No
ML17XC1-048-230A** | CX35-50/60C+TDR | SL297UH080NV60C | R-410A | 47500 | 14.8 | 12.2 | 46000 | 13.8 | 11.7 | No | 208808614 | All | USA,Canada | No
ML17XC1-048-230A** | CX35-50/60C+TDR | SLP99UH090XV48C | R-410A | 47500 | 14.5 | 12.2 | 46000 | 13.8 | 11.7 | No | 208808618 | All | USA,Canada | No
ML17XC1-048-230A** | CX35-50/60C+TDR | SLP99UH090XV60C | R-410A | 47500 | 14.5 | 12.2 | 46000 | 13.8 | 11.7 | No | 208808620 | All | USA,Canada | No
ML17XC1-048-230A** | CX35-50/60C+TDR | SLP99UH110XV60C | R-410A | 47500 | 14.5 | 12.2 | 46000 | 13.8 | 11.7 | No | 208808622 | All | USA,Canada | No
ML17XC1-048-230A** | CX35-60C+TDR | - - - | R-410A | 48000 | 14.5 | 11.7 | 47000 | 13.8 | 11.2 | No | 208157180 | All | USA,Canada | No
ML17XC1-048-230A** | CX35-60C+TDR | EL180UH100NE60C | R-410A | 48000 | 15.5 | 12.7 | 48000 | 14.7 | 12.2 | No | 208808624 | All | USA | No
ML17XC1-048-230A** | CX35-60C+TDR | EL195UH080NE48C | R-410A | 48000 | 15.1 | 12.5 | 46500 | 14.7 | 12.2 | No | 208808626 | All | USA,Canada | No
ML17XC1-048-230A** | CX35-60C+TDR | EL195UH100NE60C | R-410A | 48000 | 15.5 | 12.7 | 47000 | 14.7 | 12.2 | No | 208808628 | All | USA,Canada | No
ML17XC1-048-230A** | CX35-60C+TDR | EL196UH090XE48C | R-410A | 48000 | 15.1 | 12.7 | 47000 | 14.7 | 12.2 | No | 208808630 | All | USA,Canada | No
ML17XC1-048-230A** | CX35-60C+TDR | EL196UH110XE60C | R-410A | 48000 | 15.5 | 12.7 | 47500 | 14.7 | 12.2 | No | 208808632 | All | USA,Canada | No
ML17XC1-048-230A** | CX35-60C+TDR | EL280UH110E48C | R-410A | 48000 | 15.5 | 12.5 | 48000 | 15.2 | 12.5 | Yes | 208808634 | All | USA | No
ML17XC1-048-230A** | CX35-60C+TDR | EL280UH110E60C | R-410A | 48000 | 15.5 | 12.5 | 47500 | 15.2 | 12.5 | Yes | 208808636 | All | USA | No
ML17XC1-048-230A** | CX35-60C+TDR | EL280UH110XE60C | R-410A | 48000 | 15.5 | 12.5 | 47500 | 15.2 | 12.5 | Yes | 208808638 | All | USA | No
ML17XC1-048-230A** | CX35-60C+TDR | EL297UH045XE36B | R-410A | - - - | - - - | - - - | 47500 | 14.7 | 12.2 | No | 213433858 | All | USA,Canada | No
ML17XC1-048-230A** | CX35-60C+TDR | EL297UH090XE48C | R-410A | - - - | - - - | - - - | 47000 | 14.7 | 12.2 | No | 213500378 | All | USA,Canada | No
ML17XC1-048-230A** | CX35-60C+TDR | EL297UH090XV48C | R-410A | - - - | - - - | - - - | 48000 | 14.7 | 12.2 | No | 213186258 | All | USA,Canada | No
ML17XC1-048-230A** | CX35-60C+TDR | EL297UH090XV60C | R-410A | - - - | - - - | - - - | 48000 | 14.7 | 12.2 | No | 213186259 | All | USA,Canada | No
ML17XC1-048-230A** | CX35-60C+TDR | EL297UH110XE60C | R-410A | - - - | - - - | - - - | 47000 | 14.7 | 12.2 | No | 213433859 | All | USA,Canada | No
ML17XC1-048-230A** | CX35-60C+TDR | EL297UH110XV48C | R-410A | - - - | - - - | - - - | 48000 | 14.7 | 12.2 | No | 213186260 | All | USA,Canada | No
ML17XC1-048-230A** | CX35-60C+TDR | EL297UH110XV60C | R-410A | - - - | - - - | - - - | 48000 | 14.7 | 12.2 | No | 213183344 | All | USA,Canada | No
ML17XC1-048-230A** | CX35-60C+TDR | ML180UH090E60C | R-410A | 48000 | 16 | 13 | 47000 | 15.2 | 12.5 | Yes | 208808654 | All | USA | No
ML17XC1-048-230A** | CX35-60C+TDR | ML180UH110E60C | R-410A | 48000 | 15.8 | 12.5 | 48000 | 14.7 | 12.2 | No | 208808656 | All | USA | No
ML17XC1-048-230A** | CX35-60C+TDR | ML180UH110V60C | R-410A | 48000 | 15.5 | 12.5 | 48000 | 15.2 | 12.5 | Yes | 208808659 | All | USA | No
ML17XC1-048-230A** | CX35-60C+TDR | ML180UH110XE60C | R-410A | 48000 | 15.8 | 12.5 | 48000 | 14.7 | 12.2 | No | 208808660 | All | USA | No
ML17XC1-048-230A** | CX35-60C+TDR | ML193UH090XE48C | R-410A | 48000 | 15.2 | 12.7 | 47000 | 14.7 | 12.2 | No | 208808663 | All | USA | No
ML17XC1-048-230A** | CX35-60C+TDR | ML193UH110XE48C | R-410A | 48000 | 15.6 | 12.7 | 47500 | 14.7 | 12.2 | No | 208808665 | All | USA | No
ML17XC1-048-230A** | CX35-60C+TDR | ML193UH110XE60C | R-410A | 48000 | 15.6 | 12.5 | 48000 | 14.7 | 12.2 | No | 208808667 | All | USA | No
ML17XC1-048-230A** | CX35-60C+TDR | ML196UH090XE48C | R-410A | 48000 | 15.4 | 12.7 | 47000 | 14.7 | 12.2 | No | 208808669 | All | USA,Canada | No
ML17XC1-048-230A** | CX35-60C+TDR | ML196UH110XE60C | R-410A | 48000 | 15.5 | 12.7 | 47500 | 14.7 | 12.2 | No | 208808671 | All | USA,Canada | No
ML17XC1-048-230A** | CX35-60C+TDR | ML296UH090XV48C | R-410A | 48000 | 15.2 | 12.7 | 48000 | 14.7 | 12.2 | No | 208808673 | All | USA,Canada | No
ML17XC1-048-230A** | CX35-60C+TDR | ML296UH110XV60C | R-410A | 48000 | 15.5 | 12.7 | 48000 | 14.7 | 12.2 | No | 208808675 | All | USA,Canada | No
ML17XC1-048-230A** | CX35-60C+TDR | SL280UH080NV60C | R-410A | 48000 | 16 | 13 | 48000 | 15.2 | 12.5 | Yes | 208808677 | All | USA | No
ML17XC1-048-230A** | CX35-60C+TDR | SL280UH090V60C | R-410A | 48000 | 15.5 | 12.5 | 48000 | 14.7 | 12.2 | No | 208808679 | All | USA | No
ML17XC1-048-230A** | CX35-60C+TDR | SL280UH090XV60C | R-410A | 48000 | 15.5 | 12.5 | 48000 | 14.7 | 12.2 | No | 208808681 | All | USA | No
ML17XC1-048-230A** | CX35-60C+TDR | SL280UH100NV60C | R-410A | 48000 | 15.8 | 12.5 | 48000 | 15.2 | 12.5 | Yes | 208808683 | All | USA | No
ML17XC1-048-230A** | CX35-60C+TDR | SL280UH110V60C | R-410A | 48000 | 15.5 | 12.7 | 48000 | 14.7 | 12.2 | No | 208808685 | All | USA | No
ML17XC1-048-230A** | CX35-60C+TDR | SL280UH110XV60C | R-410A | 48000 | 15.5 | 12.7 | 48000 | 14.7 | 12.2 | No | 208808687 | All | USA | No
ML17XC1-048-230A** | CX35-60C+TDR | SL297UH080NV48C | R-410A | 48000 | 15.5 | 12.7 | 48000 | 14.7 | 12.2 | No | 208808689 | All | USA,Canada | No
ML17XC1-048-230A** | CX35-60C+TDR | SL297UH080NV60C | R-410A | 48000 | 15.5 | 12.7 | 48000 | 14.7 | 12.2 | No | 208808691 | All | USA,Canada | No
ML17XC1-048-230A** | CX35-60C+TDR | SLP99UH090XV48C | R-410A | 48000 | 15.4 | 12.7 | 48000 | 14.7 | 12.2 | No | 208808697 | All | USA,Canada | No
ML17XC1-048-230A** | CX35-60C+TDR | SLP99UH090XV60C | R-410A | 48000 | 15.4 | 12.7 | 48000 | 14.7 | 12.2 | No | 208808699 | All | USA,Canada | No
ML17XC1-048-230A** | CX35-60C+TDR | SLP99UH110XV60C | R-410A | 48000 | 15.4 | 12.7 | 48000 | 14.7 | 12.2 | No | 208808701 | All | USA,Canada | No
ML17XC1-048-230A** | CX35-60D+TDR | - - - | R-410A | 48000 | 14.5 | 11.7 | 46500 | 13.8 | 11.5 | No | 208808023 | All | USA,Canada | No
ML17XC1-048-230A** | CX35-60D+TDR | EL297UH110XV60C | R-410A | - - - | - - - | - - - | 47500 | 14.7 | 12.2 | No | 213183346 | All | USA,Canada | No
ML17XC1-048-230A** | CX35-60D+TDR | EL297UH135XE60D | R-410A | - - - | - - - | - - - | 46500 | 14.7 | 12.2 | No | 213433861 | All | USA,Canada | No
ML17XC1-048-230A** | CX35-60D+TDR | EL297UH135XV60D | R-410A | - - - | - - - | - - - | 47500 | 14.7 | 12.2 | No | 213186263 | All | USA,Canada | No
ML17XC1-048-230A** | CX35-60D+TDR | ML180UH135E60D | R-410A | 47500 | 15.5 | 12.7 | 46000 | 14.7 | 12.2 | No | 208808708 | All | USA | No
ML17XC1-048-230A** | CX35-60D+TDR | ML196UH135XE60D | R-410A | 48000 | 15.5 | 12.7 | 47000 | 14.7 | 12.2 | No | 208808709 | All | USA,Canada | No
ML17XC1-048-230A** | CX35-60D+TDR | SL280UH135V60D | R-410A | 48000 | 15.5 | 12.7 | 47500 | 14.7 | 12.2 | No | 208808711 | All | USA | No
ML17XC1-048-230A** | CX35-60D+TDR | SLP99UH135XV60D | R-410A | 48000 | 15.1 | 12.5 | 47500 | 14.7 | 12.2 | No | 208808717 | All | USA,Canada | No
ML17XC1-059-230A** | C35-48C+TDR+TXV | EL180UH100NE60C | R-410A | 55500 | 15.1 | 12.6 | 54500 | 14.4 | 12 | No | 208808568 | All | USA | No
ML17XC1-059-230A** | C35-48C+TDR+TXV | EL195UH100NE60C | R-410A | 55000 | 15 | 12.5 | 54500 | 14.4 | 12 | No | 208808570 | All | USA,Canada | No
ML17XC1-059-230A** | C35-48C+TDR+TXV | EL196UH110XE60C | R-410A | 54500 | 15.1 | 12.7 | 54500 | 14.4 | 12 | No | 208808572 | All | USA,Canada | No
ML17XC1-059-230A** | C35-48C+TDR+TXV | EL280UH110E48C | R-410A | 55000 | 15.1 | 12.7 | 54000 | 14.7 | 12.2 | No | 208808574 | All | USA | No
ML17XC1-059-230A** | C35-48C+TDR+TXV | EL280UH110E60C | R-410A | 55000 | 15.5 | 12.7 | 55000 | 14.7 | 12.2 | No | 208808576 | All | USA | No
ML17XC1-059-230A** | C35-48C+TDR+TXV | EL280UH110XE60C | R-410A | 55000 | 15.5 | 12.7 | 55000 | 14.7 | 12.2 | No | 208808578 | All | USA | No
ML17XC1-059-230A** | C35-48C+TDR+TXV | EL297UH110XE60C | R-410A | - - - | - - - | - - - | 54500 | 14.4 | 12 | No | 213433856 | All | USA,Canada | No
ML17XC1-059-230A** | C35-48C+TDR+TXV | EL297UH110XV60C | R-410A | - - - | - - - | - - - | 55000 | 14.3 | 11.7 | No | 213183342 | All | USA,Canada | No
ML17XC1-059-230A** | C35-48C+TDR+TXV | ML180UH090E60C | R-410A | 55000 | 15.5 | 13 | 54500 | 14.7 | 12.2 | No | 208808584 | All | USA | No
ML17XC1-059-230A** | C35-48C+TDR+TXV | ML180UH110E60C | R-410A | 55500 | 15.1 | 12.7 | 54500 | 14.7 | 12.2 | No | 208808586 | All | USA | No
ML17XC1-059-230A** | C35-48C+TDR+TXV | ML180UH110V60C | R-410A | 56000 | 15.5 | 12.5 | 55500 | 14.7 | 12.2 | No | 208808588 | All | USA | No
ML17XC1-059-230A** | C35-48C+TDR+TXV | ML180UH110XE60C | R-410A | 55500 | 15.1 | 12.7 | 54500 | 14.7 | 12.2 | No | 208808590 | All | USA | No
ML17XC1-059-230A** | C35-48C+TDR+TXV | ML193UH110XE60C | R-410A | 55000 | 15.1 | 12.7 | 54500 | 14.7 | 12.2 | No | 208808592 | All | USA | No
ML17XC1-059-230A** | C35-48C+TDR+TXV | ML196UH110XE60C | R-410A | 54500 | 15.1 | 12.7 | 54500 | 14.4 | 12 | No | 208808594 | All | USA,Canada | No
ML17XC1-059-230A** | C35-48C+TDR+TXV | ML296UH110XV60C | R-410A | 55500 | 15.1 | 12.7 | 55000 | 14.7 | 12.2 | No | 208808596 | All | USA,Canada | No
ML17XC1-059-230A** | C35-48C+TDR+TXV | SL280UH080NV60C | R-410A | 55500 | 15.5 | 12.7 | 55000 | 14.4 | 12.2 | No | 208808598 | All | USA | No
ML17XC1-059-230A** | C35-48C+TDR+TXV | SL280UH090V60C | R-410A | 55500 | 15.1 | 12.7 | 55000 | 14.4 | 12 | No | 208808600 | All | USA | No
ML17XC1-059-230A** | C35-48C+TDR+TXV | SL280UH090XV60C | R-410A | 55500 | 15.1 | 12.7 | 55000 | 14.4 | 12 | No | 208808602 | All | USA | No
ML17XC1-059-230A** | C35-48C+TDR+TXV | SL280UH100NV60C | R-410A | 55500 | 15.5 | 12.7 | 55000 | 14.4 | 12.2 | No | 208808604 | All | USA | No
ML17XC1-059-230A** | C35-48C+TDR+TXV | SL280UH110V60C | R-410A | 55500 | 15.1 | 12.7 | 55000 | 14.3 | 12 | No | 208808606 | All | USA | No
ML17XC1-059-230A** | C35-48C+TDR+TXV | SL280UH110XV60C | R-410A | 55500 | 15.1 | 12.7 | 55000 | 14.3 | 12 | No | 208808607 | All | USA | No
ML17XC1-059-230A** | C35-48C+TDR+TXV | SLP99UH090XV60C | R-410A | 55000 | 15.1 | 12.5 | 54500 | 14.3 | 11.7 | No | 208808613 | All | USA,Canada | No
ML17XC1-059-230A** | C35-48C+TDR+TXV | SLP99UH110XV60C | R-410A | 55500 | 15 | 12.5 | 55000 | 14.3 | 11.7 | No | 208808616 | All | USA,Canada | No
ML17XC1-059-230A** | C35-49C+TDR+TXV | EL180UH100NE60C | R-410A | 56000 | 15.1 | 12.7 | 55000 | 14.4 | 12 | No | 208808617 | All | USA | No
ML17XC1-059-230A** | C35-49C+TDR+TXV | EL195UH100NE60C | R-410A | 55500 | 15.1 | 12.5 | 55000 | 14.4 | 12.2 | No | 208808619 | All | USA,Canada | No
ML17XC1-059-230A** | C35-49C+TDR+TXV | EL196UH110XE60C | R-410A | 55500 | 15.5 | 13 | 55000 | 14.7 | 12.2 | No | 208808621 | All | USA,Canada | No
ML17XC1-059-230A** | C35-49C+TDR+TXV | EL280UH110E60C | R-410A | 55500 | 15.5 | 13 | 55500 | 14.7 | 12.2 | No | 208808623 | All | USA | No
ML17XC1-059-230A** | C35-49C+TDR+TXV | EL280UH110XE60C | R-410A | 55500 | 15.5 | 13 | 55500 | 14.7 | 12.2 | No | 208808625 | All | USA | No
ML17XC1-059-230A** | C35-49C+TDR+TXV | EL297UH110XE60C | R-410A | - - - | - - - | - - - | 55000 | 14.4 | 12.2 | No | 213433857 | All | USA,Canada | No
ML17XC1-059-230A** | C35-49C+TDR+TXV | EL297UH110XV60C | R-410A | - - - | - - - | - - - | 56000 | 14.3 | 12 | No | 213183343 | All | USA,Canada | No
ML17XC1-059-230A** | C35-49C+TDR+TXV | ML180UH090E60C | R-410A | 56000 | 15.5 | 12.7 | 55500 | 15.2 | 12.5 | Yes | 208808631 | All | USA | No
ML17XC1-059-230A** | C35-49C+TDR+TXV | ML180UH110E60C | R-410A | 56000 | 15.5 | 12.7 | 55000 | 14.7 | 12.2 | No | 208808633 | All | USA | No
ML17XC1-059-230A** | C35-49C+TDR+TXV | ML180UH110V60C | R-410A | 57000 | 15.5 | 13 | 56500 | 14.7 | 12.2 | No | 208808635 | All | USA | No
ML17XC1-059-230A** | C35-49C+TDR+TXV | ML180UH110XE60C | R-410A | 56000 | 15.5 | 12.7 | 55000 | 14.7 | 12.2 | No | 208808637 | All | USA | No
ML17XC1-059-230A** | C35-49C+TDR+TXV | ML193UH110XE60C | R-410A | 55500 | 15.1 | 12.7 | 56000 | 14.4 | 12 | No | 208808639 | All | USA | No
ML17XC1-059-230A** | C35-49C+TDR+TXV | ML196UH110XE60C | R-410A | 55500 | 15.5 | 13 | 55000 | 14.7 | 12.2 | No | 208808641 | All | USA,Canada | No
ML17XC1-059-230A** | C35-49C+TDR+TXV | ML296UH110XV60C | R-410A | 56500 | 15.1 | 12.7 | 56500 | 14.4 | 12.2 | No | 208808643 | All | USA,Canada | No
ML17XC1-059-230A** | C35-49C+TDR+TXV | SL280UH080NV60C | R-410A | 57000 | 15.6 | 13 | 56000 | 14.7 | 12.2 | No | 208808645 | All | USA | No
ML17XC1-059-230A** | C35-49C+TDR+TXV | SL280UH090V60C | R-410A | 56500 | 15.2 | 12.7 | 56500 | 14.4 | 12.2 | No | 208808647 | All | USA | No
ML17XC1-059-230A** | C35-49C+TDR+TXV | SL280UH090XV60C | R-410A | 56500 | 15.2 | 12.7 | 56500 | 14.4 | 12.2 | No | 208808649 | All | USA | No
ML17XC1-059-230A** | C35-49C+TDR+TXV | SL280UH100NV60C | R-410A | 56500 | 15.6 | 13 | 56500 | 14.7 | 12.2 | No | 208808651 | All | USA | No
ML17XC1-059-230A** | C35-49C+TDR+TXV | SL280UH110V60C | R-410A | 56500 | 15.1 | 12.6 | 56000 | 14.3 | 11.7 | No | 208808653 | All | USA | No
ML17XC1-059-230A** | C35-49C+TDR+TXV | SL280UH110XV60C | R-410A | 56500 | 15.1 | 12.6 | 56000 | 14.3 | 11.7 | No | 208808655 | All | USA | No
ML17XC1-059-230A** | C35-49C+TDR+TXV | SLP99UH090XV60C | R-410A | 56000 | 15 | 12.5 | 56000 | 14.3 | 11.7 | No | 208808661 | All | USA,Canada | No
ML17XC1-059-230A** | C35-49C+TDR+TXV | SLP99UH110XV60C | R-410A | 56000 | 15 | 12.6 | 56000 | 14.3 | 12 | No | 208808662 | All | USA,Canada | No
ML17XC1-059-230A** | C35-50/60C+TDR+TXV | EL196UH110XE60C | R-410A | 54500 | 15 | 12.5 | 54000 | 14.3 | 12 | No | 208808664 | All | USA,Canada | No
ML17XC1-059-230A** | C35-50/60C+TDR+TXV | EL280UH110E60C | R-410A | 54500 | 15.1 | 12.7 | 54000 | 14.4 | 12 | No | 208808666 | All | USA | No
ML17XC1-059-230A** | C35-50/60C+TDR+TXV | EL280UH110XE60C | R-410A | 54500 | 15.1 | 12.7 | 54000 | 14.4 | 12 | No | 208808668 | All | USA | No
ML17XC1-059-230A** | C35-50/60C+TDR+TXV | EL297UH110XE60C | R-410A | - - - | - - - | - - - | 54000 | 14.3 | 12 | No | 213433860 | All | USA,Canada | No
ML17XC1-059-230A** | C35-50/60C+TDR+TXV | ML180UH090E60C | R-410A | 55000 | 15.1 | 12.7 | 54000 | 14.4 | 12.2 | No | 208808672 | All | USA | No
ML17XC1-059-230A** | C35-50/60C+TDR+TXV | ML180UH110E60C | R-410A | 54500 | 15 | 12.5 | 54000 | 14.4 | 12 | No | 208808674 | All | USA | No
ML17XC1-059-230A** | C35-50/60C+TDR+TXV | ML180UH110V60C | R-410A | 55500 | 15.1 | 12.7 | 55000 | 14.4 | 12 | No | 208808676 | All | USA | No
ML17XC1-059-230A** | C35-50/60C+TDR+TXV | ML180UH110XE60C | R-410A | 54500 | 15 | 12.5 | 54000 | 14.4 | 12 | No | 208808678 | All | USA | No
ML17XC1-059-230A** | C35-50/60C+TDR+TXV | ML196UH110XE60C | R-410A | 54500 | 15 | 12.5 | 54000 | 14.3 | 12 | No | 208808680 | All | USA,Canada | No
ML17XC1-059-230A** | C35-50/60C+TDR+TXV | ML296UH110XV60C | R-410A | 55000 | 15 | 12.5 | 55000 | 14.3 | 11.7 | No | 208808682 | All | USA,Canada | No
ML17XC1-059-230A** | C35-50/60C+TDR+TXV | SL280UH080NV60C | R-410A | 55000 | 15 | 12.5 | 54500 | 13.8 | 11.7 | No | 208808684 | All | USA | No
ML17XC1-059-230A** | C35-50/60C+TDR+TXV | SL280UH090V60C | R-410A | 55000 | 15 | 12.5 | 54500 | 14.3 | 11.7 | No | 208808686 | All | USA | No
ML17XC1-059-230A** | C35-50/60C+TDR+TXV | SL280UH090XV60C | R-410A | 55000 | 15 | 12.5 | 54500 | 14.3 | 11.7 | No | 208808688 | All | USA | No
ML17XC1-059-230A** | C35-50/60C+TDR+TXV | SL280UH100NV60C | R-410A | 55000 | 15.1 | 12.5 | 54500 | 13.8 | 11.7 | No | 208808690 | All | USA | No
ML17XC1-059-230A** | C35-60C+TDR+TXV | - - - | R-410A | 56500 | 15 | 12.2 | 55000 | 14.3 | 11.7 | No | 208808566 | All | USA,Canada | No
ML17XC1-059-230A** | C35-60C+TDR+TXV | EL180UH100NE60C | R-410A | 57000 | 15.6 | 13 | 56000 | 14.7 | 12.2 | No | 208808692 | All | USA | No
ML17XC1-059-230A** | C35-60C+TDR+TXV | EL195UH100NE60C | R-410A | 56500 | 15.5 | 12.7 | 56000 | 14.7 | 12.2 | No | 208808694 | All | USA,Canada | No
ML17XC1-059-230A** | C35-60C+TDR+TXV | EL196UH110XE60C | R-410A | 57000 | 15.5 | 13 | 56000 | 15.2 | 12.5 | Yes | 208808696 | All | USA,Canada | No
ML17XC1-059-230A** | C35-60C+TDR+TXV | EL280UH110E60C | R-410A | 56500 | 15.8 | 13 | 56500 | 15.2 | 12.5 | Yes | 208808698 | All | USA | No
ML17XC1-059-230A** | C35-60C+TDR+TXV | EL280UH110XE60C | R-410A | 56500 | 15.8 | 13 | 56500 | 15.2 | 12.5 | Yes | 208808700 | All | USA | No
ML17XC1-059-230A** | C35-60C+TDR+TXV | EL297UH090XV48C | R-410A | - - - | - - - | - - - | 57000 | 14.4 | 12 | No | 213186261 | All | USA,Canada | No
ML17XC1-059-230A** | C35-60C+TDR+TXV | EL297UH090XV60C | R-410A | - - - | - - - | - - - | 57000 | 14.4 | 12 | No | 213186262 | All | USA,Canada | No
ML17XC1-059-230A** | C35-60C+TDR+TXV | EL297UH110XE60C | R-410A | - - - | - - - | - - - | 56000 | 14.7 | 12.2 | No | 213433862 | All | USA,Canada | No
ML17XC1-059-230A** | C35-60C+TDR+TXV | EL297UH110XV48C | R-410A | - - - | - - - | - - - | 57000 | 14.4 | 12.2 | No | 213186264 | All | USA,Canada | No
ML17XC1-059-230A** | C35-60C+TDR+TXV | EL297UH110XV60C | R-410A | - - - | - - - | - - - | 57000 | 14.4 | 12 | No | 213183345 | All | USA,Canada | No
ML17XC1-059-230A** | C35-60C+TDR+TXV | ML180UH090E60C | R-410A | 57000 | 16 | 13 | 56500 | 15.2 | 12.5 | Yes | 208808712 | All | USA | No
ML17XC1-059-230A** | C35-60C+TDR+TXV | ML180UH110E60C | R-410A | 57000 | 15.8 | 13 | 56000 | 15.2 | 12.5 | Yes | 208808713 | All | USA | No
ML17XC1-059-230A** | C35-60C+TDR+TXV | ML180UH110V60C | R-410A | 58000 | 16 | 13 | 57500 | 15.2 | 12.5 | Yes | 208808715 | All | USA | No
ML17XC1-059-230A** | C35-60C+TDR+TXV | ML180UH110XE60C | R-410A | 57000 | 15.8 | 13 | 56000 | 15.2 | 12.5 | Yes | 208808718 | All | USA | No
ML17XC1-059-230A** | C35-60C+TDR+TXV | ML193UH110XE60C | R-410A | 57000 | 15.8 | 13 | 57000 | 14.7 | 12.2 | No | 208808719 | All | USA | No
ML17XC1-059-230A** | C35-60C+TDR+TXV | ML196UH110XE60C | R-410A | 57000 | 15.5 | 13 | 56000 | 15.2 | 12.5 | Yes | 208808720 | All | USA,Canada | No
ML17XC1-059-230A** | C35-60C+TDR+TXV | ML296UH110XV60C | R-410A | 57500 | 15.5 | 13 | 57500 | 14.7 | 12.2 | No | 208808721 | All | USA,Canada | No
ML17XC1-059-230A** | C35-60C+TDR+TXV | SL280UH080NV60C | R-410A | 57500 | 15.8 | 13 | 56500 | 14.7 | 12.2 | No | 208808722 | All | USA | No
ML17XC1-059-230A** | C35-60C+TDR+TXV | SL280UH090V60C | R-410A | 57500 | 15.5 | 12.7 | 57000 | 14.7 | 12.2 | No | 208808723 | All | USA | No
ML17XC1-059-230A** | C35-60C+TDR+TXV | SL280UH090XV60C | R-410A | 57500 | 15.5 | 12.7 | 57000 | 14.7 | 12.2 | No | 208808724 | All | USA | No
ML17XC1-059-230A** | C35-60C+TDR+TXV | SL280UH100NV60C | R-410A | 57500 | 16 | 13 | 57000 | 14.7 | 12.2 | No | 208808725 | All | USA | No
ML17XC1-059-230A** | C35-60C+TDR+TXV | SL280UH110V60C | R-410A | 57500 | 15.4 | 12.7 | 57000 | 14.4 | 12 | No | 208808726 | All | USA | No
ML17XC1-059-230A** | C35-60C+TDR+TXV | SL280UH110XV60C | R-410A | 57500 | 15.4 | 12.7 | 57000 | 14.4 | 12 | No | 208808727 | All | USA | No
ML17XC1-059-230A** | C35-60C+TDR+TXV | SL297UH080NV48C | R-410A | 57000 | 15.6 | 13 | 56500 | 14.7 | 12.2 | No | 208808728 | All | USA,Canada | No
ML17XC1-059-230A** | C35-60C+TDR+TXV | SL297UH080NV60C | R-410A | 57500 | 15.4 | 12.7 | 57000 | 14.4 | 12 | No | 208808729 | All | USA,Canada | No
ML17XC1-059-230A** | C35-60C+TDR+TXV | SLP99UH090XV60C | R-410A | 57500 | 15.2 | 12.7 | 57000 | 14.4 | 12 | No | 208808732 | All | USA,Canada | No
ML17XC1-059-230A** | C35-60C+TDR+TXV | SLP99UH110XV60C | R-410A | 57000 | 15.2 | 12.7 | 57000 | 14.4 | 12.2 | No | 208808733 | All | USA,Canada | No
ML17XC1-059-230A** | C35-60D+TDR+TXV | EL180UH100NE60C | R-410A | 56500 | 15.5 | 12.8 | 55500 | 14.7 | 12.2 | No | 208808734 | All | USA | No
ML17XC1-059-230A** | C35-60D+TDR+TXV | EL297UH110XV60C | R-410A | - - - | - - - | - - - | 56500 | 14.4 | 12.2 | No | 213183347 | All | USA,Canada | No
ML17XC1-059-230A** | C35-60D+TDR+TXV | EL297UH135XE60D | R-410A | - - - | - - - | - - - | 55500 | 14.4 | 12.2 | No | 213433863 | All | USA,Canada | No
ML17XC1-059-230A** | C35-60D+TDR+TXV | EL297UH135XV60D | R-410A | - - - | - - - | - - - | 56500 | 14.4 | 12.2 | No | 213186265 | All | USA,Canada | No
ML17XC1-059-230A** | C35-60D+TDR+TXV | ML180UH135E60D | R-410A | 56500 | 15.6 | 13 | 55000 | 14.7 | 12.2 | No | 208808737 | All | USA | No
ML17XC1-059-230A** | C35-60D+TDR+TXV | ML196UH135XE60D | R-410A | 56000 | 15.5 | 13 | 56000 | 14.4 | 12.2 | No | 208808738 | All | USA,Canada | No
ML17XC1-059-230A** | C35-60D+TDR+TXV | SL280UH135V60D | R-410A | 57000 | 15.5 | 12.7 | 56500 | 14.4 | 12 | No | 208808739 | All | USA | No
ML17XC1-059-230A** | C35-60D+TDR+TXV | SL297UH080NV48C | R-410A | 56500 | 15.6 | 13 | 56000 | 14.7 | 12.2 | No | 208808740 | All | USA,Canada | No
ML17XC1-059-230A** | C35-60D+TDR+TXV | SL297UH080NV60C | R-410A | 57000 | 15.4 | 12.7 | 56500 | 14.4 | 12 | No | 208808741 | All | USA,Canada | No
ML17XC1-059-230A** | C35-60D+TDR+TXV | SLP99UH135XV60D | R-410A | 57000 | 15.5 | 13 | 56500 | 14.4 | 12.2 | No | 208808744 | All | USA,Canada | No
ML17XC1-059-230A** | CBA25UH-060-230 | - - - | R-410A | 56500 | 15.5 | 12.7 | 56000 | 15 | 12.2 | No | 208808745 | All | USA,Canada | No
ML17XC1-059-230A** | CBA25UHV-048-230 | - - - | R-410A | 56000 | 15.1 | 12.7 | 56000 | 14.4 | 12.2 | No | 208808746 | All | USA,Canada | No
ML17XC1-059-230A** | CBA25UHV-060-230 | - - - | R-410A | 57000 | 15.4 | 12.7 | 56500 | 14.4 | 12.2 | No | 208808747 | All | USA,Canada | No
ML17XC1-059-230A** | CBA27UHE-060-230+TDR | - - - | R-410A | 55500 | 15.2 | 12.7 | 55000 | 14.4 | 12.2 | No | 208808748 | All | USA,Canada | No
ML17XC1-059-230A** | CBA27UHE-060-460+TDR | - - - | R-410A | - - - | - - - | - - - | 55000 | 14.4 | 12.2 | No | 213355048 | All | USA,Canada | No
ML17XC1-059-230A** | CBA38MV-048-230+TDR | - - - | R-410A | 56500 | 15.6 | 13 | 56000 | 14.7 | 12.2 | No | 208808749 | All | USA,Canada | No
ML17XC1-059-230A** | CBA38MV-060-230+TDR | - - - | R-410A | 55500 | 15.4 | 12.7 | 55000 | 14.4 | 12.2 | No | 208808750 | All | USA,Canada | No
ML17XC1-059-230A** | CBK45UHET-060-230 | - - - | R-410A | - - - | - - - | - - - | 54500 | 14.2 | 11.7 | No | 215390707 | All | USA,Canada | No
ML17XC1-059-230A** | CBK45UHVT-048-230 | - - - | R-410A | - - - | - - - | - - - | 56000 | 14.4 | 12.2 | No | 214860578 | All | USA,Canada | No
ML17XC1-059-230A** | CBK45UHVT-060-230 | - - - | R-410A | - - - | - - - | - - - | 55000 | 14.2 | 12 | No | 215390708 | All | USA,Canada | No
ML17XC1-059-230A** | CBK47UHET-060-230 | - - - | R-410A | - - - | - - - | - - - | 54500 | 13.8 | 11.7 | No | 214860579 | All | USA,Canada | No
ML17XC1-059-230A** | CH23-41+TDR+TXV | ML180UH110V60C | R-410A | 53500 | 15 | 12.5 | 53000 | 14.3 | 11.7 | No | 208808751 | All | USA | No
ML17XC1-059-230A** | CH23-51+TDR+TXV | ML180UH110V60C | R-410A | 53500 | 15 | 12.5 | 53500 | 14.3 | 11.7 | No | 208808752 | All | USA | No
ML17XC1-059-230A** | CH23-65+TDR+TXV | ML180UH110V60C | R-410A | 54500 | 15.1 | 12.7 | 54000 | 14.4 | 12 | No | 208808753 | All | USA | No
ML17XC1-059-230A** | CH23-65+TDR+TXV | ML193UH110XE60C | R-410A | 53500 | 15 | 12.5 | 53000 | 14.3 | 12 | No | 208808754 | All | USA | No
ML17XC1-059-230A** | CH23-68+TDR+TXV | EL280UH110E48C | R-410A | 56000 | 15.5 | 13 | 55000 | 15.2 | 12.5 | Yes | 208808755 | All | USA | No
ML17XC1-059-230A** | CH23-68+TDR+TXV | EL280UH110E60C | R-410A | 56000 | 15.5 | 13 | 56000 | 14.7 | 12.2 | No | 208808756 | All | USA | No
ML17XC1-059-230A** | CH23-68+TDR+TXV | EL280UH110XE60C | R-410A | 56000 | 15.5 | 13 | 56000 | 14.7 | 12.2 | No | 208808757 | All | USA | No
ML17XC1-059-230A** | CH23-68+TDR+TXV | EL297UH135XE60D | R-410A | - - - | - - - | - - - | 56000 | 14.7 | 12.2 | No | 213433864 | All | USA,Canada | No
ML17XC1-059-230A** | CH23-68+TDR+TXV | ML180UH110V60C | R-410A | 57000 | 16 | 13 | 57000 | 15.2 | 12.5 | Yes | 208808759 | All | USA | No
ML17XC1-059-230A** | CH23-68+TDR+TXV | ML180UH135E60D | R-410A | 56500 | 15.5 | 13 | 55000 | 14.7 | 12.2 | No | 208808760 | All | USA | No
ML17XC1-059-230A** | CH23-68+TDR+TXV | ML196UH135XE60D | R-410A | 56000 | 15.5 | 12.7 | 56000 | 14.4 | 12 | No | 208808761 | All | USA,Canada | No
ML17XC1-059-230A** | CHX35-42C+TDR | ML180UH110V60C | R-410A | 56000 | 15.1 | 12.7 | 55500 | 14.4 | 12.2 | No | 208808792 | All | USA | No
ML17XC1-059-230A** | CHX35-48C+TDR | ML180UH110V60C | R-410A | 55500 | 15.1 | 12.7 | 55500 | 14.4 | 12.2 | No | 208808793 | All | USA | No
ML17XC1-059-230A** | CHX35-51/61C+TDR | EL180UH100NE60C | R-410A | 56000 | 15.1 | 12.6 | 55000 | 14.4 | 12 | No | 208808794 | All | USA | No
ML17XC1-059-230A** | CHX35-51/61C+TDR | EL195UH100NE60C | R-410A | 55500 | 15.1 | 12.5 | 55000 | 14.4 | 12 | No | 208808795 | All | USA,Canada | No
ML17XC1-059-230A** | CHX35-51/61C+TDR | EL196UH110XE60C | R-410A | 56000 | 15.1 | 12.7 | 55000 | 14.4 | 12.2 | No | 208808796 | All | USA,Canada | No
ML17XC1-059-230A** | CHX35-51/61C+TDR | EL280UH110E60C | R-410A | 55500 | 15.5 | 12.5 | 55500 | 14.7 | 12.2 | No | 208808797 | All | USA | No
ML17XC1-059-230A** | CHX35-51/61C+TDR | EL280UH110XE60C | R-410A | 55500 | 15.5 | 12.5 | 55500 | 14.7 | 12.2 | No | 208808798 | All | USA | No
ML17XC1-059-230A** | CHX35-51/61C+TDR | EL297UH110XE60C | R-410A | - - - | - - - | - - - | 55000 | 14.7 | 12.2 | No | 213433865 | All | USA,Canada | No
ML17XC1-059-230A** | CHX35-51/61C+TDR | ML180UH090E60C | R-410A | 56000 | 15.5 | 13 | 55500 | 15.2 | 12.5 | No | 208808800 | All | USA | No
ML17XC1-059-230A** | CHX35-51/61C+TDR | ML180UH110E60C | R-410A | 56000 | 15.5 | 12.7 | 55500 | 15.2 | 12.5 | No | 208808801 | All | USA | No
ML17XC1-059-230A** | CHX35-51/61C+TDR | ML180UH110V60C | R-410A | 56500 | 15.5 | 12.7 | 56500 | 15.2 | 12.5 | No | 208808802 | All | USA | No
ML17XC1-059-230A** | CHX35-51/61C+TDR | ML180UH110XE60C | R-410A | 56000 | 15.5 | 12.7 | 55500 | 15.2 | 12.5 | No | 208808803 | All | USA | No
ML17XC1-059-230A** | CHX35-51/61C+TDR | ML193UH110XE60C | R-410A | 55500 | 15.1 | 12.7 | 56000 | 14.3 | 12 | No | 208808804 | All | USA | No
ML17XC1-059-230A** | CHX35-51/61C+TDR | ML196UH110XE60C | R-410A | 56000 | 15.1 | 12.7 | 55000 | 14.4 | 12.2 | No | 208808805 | All | USA,Canada | No
ML17XC1-059-230A** | CHX35-51/61C+TDR | ML296UH110XV60C | R-410A | - - - | - - - | - - - | - - - | - - - | - - - | No | 215415667 | All | USA | No
ML17XC1-059-230A** | CHX35-51/61C+TDR | SL280UH080NV60C | R-410A | 57000 | 15.5 | 12.7 | 55500 | 14.7 | 12.2 | No | 208808806 | All | USA | No
ML17XC1-059-230A** | CHX35-51/61C+TDR | SL280UH090V60C | R-410A | 56500 | 15.2 | 12.6 | 56500 | 14.4 | 12 | No | 208808807 | All | USA | No
ML17XC1-059-230A** | CHX35-51/61C+TDR | SL280UH090XV60C | R-410A | 56500 | 15.2 | 12.6 | 56500 | 14.4 | 12 | No | 208808808 | All | USA | No
ML17XC1-059-230A** | CHX35-51/61C+TDR | SL280UH100NV60C | R-410A | 56500 | 15.5 | 12.7 | 56000 | 14.4 | 12.2 | No | 208808809 | All | USA | No
ML17XC1-059-230A** | CHX35-51/61C+TDR | SL280UH110V60C | R-410A | 56500 | 15.1 | 12.7 | 56000 | 14.3 | 11.7 | No | 208808810 | All | USA | No
ML17XC1-059-230A** | CHX35-51/61C+TDR | SL280UH110XV60C | R-410A | 56500 | 15.1 | 12.7 | 56000 | 14.3 | 11.7 | No | 208808811 | All | USA | No
ML17XC1-059-230A** | CHX35-51/61C+TDR | SLP99UH090XV60C | R-410A | 56000 | 15 | 12.5 | 56000 | 14.3 | 11.7 | No | 208808812 | All | USA,Canada | No
ML17XC1-059-230A** | CHX35-51/61C+TDR | SLP99UH110XV60C | R-410A | 56000 | 15 | 12.5 | 56000 | 14.3 | 11.7 | No | 208808813 | All | USA,Canada | No
ML17XC1-059-230A** | CHX35-60D+TDR | EL180UH100NE60C | R-410A | - - - | - - - | - - - | 55000 | 14.4 | 12.2 | No | 211726934 | All | USA | No
ML17XC1-059-230A** | CHX35-60D+TDR | EL297UH110XV60C | R-410A | - - - | - - - | - - - | 56000 | 14.4 | 12 | No | 213183348 | All | USA,Canada | No
ML17XC1-059-230A** | CHX35-60D+TDR | EL297UH135XE60D | R-410A | - - - | - - - | - - - | 55000 | 14.4 | 12 | No | 213433866 | All | USA,Canada | No
ML17XC1-059-230A** | CHX35-60D+TDR | EL297UH135XV60D | R-410A | - - - | - - - | - - - | 56000 | 14.4 | 12 | No | 213186266 | All | USA,Canada | No
ML17XC1-059-230A** | CHX35-60D+TDR | ML180UH090E60C | R-410A | 56000 | 15.5 | 13 | 55000 | 15.2 | 12.5 | No | 209323658 | All | USA | No
ML17XC1-059-230A** | CHX35-60D+TDR | ML180UH110E60C | R-410A | 56000 | 15.5 | 12.7 | 55000 | 15.2 | 12.5 | No | 209248921 | All | USA | No
ML17XC1-059-230A** | CHX35-60D+TDR | ML180UH135E60D | R-410A | 56000 | 15.5 | 12.7 | 54500 | 14.4 | 12.2 | No | 208808816 | All | USA | No
ML17XC1-059-230A** | CHX35-60D+TDR | ML193UH110XE60C | R-410A | 55500 | 15.1 | 12.7 | 56000 | 14.4 | 12 | No | 209323659 | All | USA | No
ML17XC1-059-230A** | CHX35-60D+TDR | ML196UH135XE60D | R-410A | 55500 | 15.5 | 12.7 | 55500 | 14.4 | 12 | No | 208808817 | All | USA,Canada | No
ML17XC1-059-230A** | CHX35-60D+TDR | SL280UH135V60D | R-410A | 56500 | 15.2 | 12.7 | 56000 | 14.3 | 12 | No | 208808818 | All | USA | No
ML17XC1-059-230A** | CHX35-60D+TDR | SL297UH080NV48C | R-410A | - - - | - - - | - - - | 55500 | 14.4 | 12.2 | No | 211726935 | All | USA,Canada | No
ML17XC1-059-230A** | CHX35-60D+TDR | SLP99UH135XV60D | R-410A | 56000 | 15.2 | 12.6 | 56000 | 14.4 | 12 | No | 208808819 | All | USA,Canada | No
ML17XC1-059-230A** | CK40CT-48C-0+TDR | EL180UH100NE60C | R-410A | - - - | - - - | - - - | 54500 | 14.4 | 12 | No | 214631502 | All | USA | No
ML17XC1-059-230A** | CK40CT-48C-0+TDR | EL195UH100NE60C | R-410A | - - - | - - - | - - - | 54500 | 14.4 | 12 | No | 214631503 | All | USA,Canada | No
ML17XC1-059-230A** | CK40CT-48C-0+TDR | EL196UH110XE60C | R-410A | - - - | - - - | - - - | 54500 | 14.4 | 12 | No | 214631504 | All | USA,Canada | No
ML17XC1-059-230A** | CK40CT-48C-0+TDR | EL280UH110E48C | R-410A | - - - | - - - | - - - | 54000 | 14.7 | 12.2 | No | 214631505 | All | USA | No
ML17XC1-059-230A** | CK40CT-48C-0+TDR | EL280UH110E60C | R-410A | - - - | - - - | - - - | 55000 | 14.7 | 12.2 | No | 214631506 | All | USA | No
ML17XC1-059-230A** | CK40CT-48C-0+TDR | EL280UH110XE60C | R-410A | - - - | - - - | - - - | 55000 | 14.7 | 12.2 | No | 214631507 | All | USA | No
ML17XC1-059-230A** | CK40CT-48C-0+TDR | EL297UH110XE60C | R-410A | - - - | - - - | - - - | 54500 | 14.4 | 12 | No | 214631508 | All | USA,Canada | No
ML17XC1-059-230A** | CK40CT-48C-0+TDR | EL297UH110XV60C | R-410A | - - - | - - - | - - - | 55000 | 14.3 | 11.7 | No | 214631509 | All | USA,Canada | No
ML17XC1-059-230A** | CK40CT-48C-0+TDR | ML180UH090E60C | R-410A | - - - | - - - | - - - | 54500 | 14.7 | 12.2 | No | 214631510 | All | USA | No
ML17XC1-059-230A** | CK40CT-48C-0+TDR | ML180UH110E60C | R-410A | - - - | - - - | - - - | 54500 | 14.7 | 12.2 | No | 214631511 | All | USA | No
ML17XC1-059-230A** | CK40CT-48C-0+TDR | ML180UH110V60C | R-410A | - - - | - - - | - - - | 55500 | 14.7 | 12.2 | No | 214631512 | All | USA | No
ML17XC1-059-230A** | CK40CT-48C-0+TDR | ML180UH110XE60C | R-410A | - - - | - - - | - - - | 54500 | 14.7 | 12.2 | No | 214631513 | All | USA | No
ML17XC1-059-230A** | CK40CT-48C-0+TDR | ML193UH110XE60C | R-410A | - - - | - - - | - - - | 54500 | 14.7 | 12.2 | No | 214631514 | All | USA | No
ML17XC1-059-230A** | CK40CT-48C-0+TDR | ML196UH110XE60C | R-410A | - - - | - - - | - - - | 54500 | 14.4 | 12 | No | 214631515 | All | USA,Canada | No
ML17XC1-059-230A** | CK40CT-48C-0+TDR | ML296UH110XV60C | R-410A | - - - | - - - | - - - | 55000 | 14.7 | 12.2 | No | 214631516 | All | USA,Canada | No
ML17XC1-059-230A** | CK40CT-48C-0+TDR | SL280UH080NV60C | R-410A | - - - | - - - | - - - | 55000 | 14.4 | 12.2 | No | 214631517 | All | USA | No
ML17XC1-059-230A** | CK40CT-48C-0+TDR | SL280UH090V60C | R-410A | - - - | - - - | - - - | 55000 | 14.4 | 12 | No | 214631518 | All | USA | No
ML17XC1-059-230A** | CK40CT-48C-0+TDR | SL280UH090XV60C | R-410A | - - - | - - - | - - - | 55000 | 14.4 | 12 | No | 214631519 | All | USA | No
ML17XC1-059-230A** | CK40CT-48C-0+TDR | SL280UH100NV60C | R-410A | - - - | - - - | - - - | 55000 | 14.4 | 12.2 | No | 214631520 | All | USA | No
ML17XC1-059-230A** | CK40CT-48C-0+TDR | SL280UH110V60C | R-410A | - - - | - - - | - - - | 55000 | 14.3 | 12 | No | 214631521 | All | USA | No
ML17XC1-059-230A** | CK40CT-48C-0+TDR | SL280UH110XV60C | R-410A | - - - | - - - | - - - | 55000 | 14.3 | 12 | No | 214631522 | All | USA | No
ML17XC1-059-230A** | CK40CT-48C-0+TDR | SLP99UH090XV60C | R-410A | - - - | - - - | - - - | 54500 | 14.3 | 11.7 | No | 214631523 | All | USA,Canada | No
ML17XC1-059-230A** | CK40CT-48C-0+TDR | SLP99UH110XV60C | R-410A | - - - | - - - | - - - | 55000 | 14.3 | 11.7 | No | 214631524 | All | USA,Canada | No
ML17XC1-059-230A** | CK40CT-49C-0+TDR | EL180UH100NE60C | R-410A | - - - | - - - | - - - | 55000 | 14.4 | 12 | No | 214631525 | All | USA | No
ML17XC1-059-230A** | CK40CT-49C-0+TDR | EL195UH100NE60C | R-410A | - - - | - - - | - - - | 55000 | 14.4 | 12.2 | No | 214631526 | All | USA,Canada | No
ML17XC1-059-230A** | CK40CT-49C-0+TDR | EL196UH110XE60C | R-410A | - - - | - - - | - - - | 55000 | 14.7 | 12.2 | No | 214631527 | All | USA,Canada | No
ML17XC1-059-230A** | CK40CT-49C-0+TDR | EL280UH110E60C | R-410A | - - - | - - - | - - - | 55500 | 14.7 | 12.2 | No | 214631528 | All | USA | No
ML17XC1-059-230A** | CK40CT-49C-0+TDR | EL280UH110XE60C | R-410A | - - - | - - - | - - - | 55500 | 14.7 | 12.2 | No | 214631529 | All | USA | No
ML17XC1-059-230A** | CK40CT-49C-0+TDR | EL297UH110XE60C | R-410A | - - - | - - - | - - - | 55000 | 14.4 | 12.2 | No | 214631530 | All | USA,Canada | No
ML17XC1-059-230A** | CK40CT-49C-0+TDR | EL297UH110XV60C | R-410A | - - - | - - - | - - - | 56000 | 14.3 | 12 | No | 214631531 | All | USA,Canada | No
ML17XC1-059-230A** | CK40CT-49C-0+TDR | ML180UH090E60C | R-410A | - - - | - - - | - - - | 55500 | 15.2 | 12.5 | No | 214636109 | All | USA | No
ML17XC1-059-230A** | CK40CT-49C-0+TDR | ML180UH110E60C | R-410A | - - - | - - - | - - - | 55000 | 14.7 | 12.2 | No | 214631532 | All | USA | No
ML17XC1-059-230A** | CK40CT-49C-0+TDR | ML180UH110V60C | R-410A | - - - | - - - | - - - | 56500 | 14.7 | 12.2 | No | 214631533 | All | USA | No
ML17XC1-059-230A** | CK40CT-49C-0+TDR | ML180UH110XE60C | R-410A | - - - | - - - | - - - | 55000 | 14.7 | 12.2 | No | 214631534 | All | USA | No
ML17XC1-059-230A** | CK40CT-49C-0+TDR | ML193UH110XE60C | R-410A | - - - | - - - | - - - | 56000 | 14.4 | 12 | No | 214631535 | All | USA | No
ML17XC1-059-230A** | CK40CT-49C-0+TDR | ML196UH110XE60C | R-410A | - - - | - - - | - - - | 55000 | 14.7 | 12.2 | No | 214631536 | All | USA,Canada | No
ML17XC1-059-230A** | CK40CT-49C-0+TDR | ML296UH110XV60C | R-410A | - - - | - - - | - - - | 56500 | 14.4 | 12.2 | No | 214631537 | All | USA,Canada | No
ML17XC1-059-230A** | CK40CT-49C-0+TDR | SL280UH080NV60C | R-410A | - - - | - - - | - - - | 56000 | 14.7 | 12.2 | No | 214631538 | All | USA | No
ML17XC1-059-230A** | CK40CT-49C-0+TDR | SL280UH090V60C | R-410A | - - - | - - - | - - - | 56500 | 14.4 | 12.2 | No | 214631539 | All | USA | No
ML17XC1-059-230A** | CK40CT-49C-0+TDR | SL280UH090XV60C | R-410A | - - - | - - - | - - - | 56500 | 14.4 | 12.2 | No | 214631540 | All | USA | No
ML17XC1-059-230A** | CK40CT-49C-0+TDR | SL280UH100NV60C | R-410A | - - - | - - - | - - - | 56500 | 14.7 | 12.2 | No | 214631541 | All | USA | No
ML17XC1-059-230A** | CK40CT-49C-0+TDR | SL280UH110V60C | R-410A | - - - | - - - | - - - | 56000 | 14.3 | 11.7 | No | 214631542 | All | USA | No
ML17XC1-059-230A** | CK40CT-49C-0+TDR | SL280UH110XV60C | R-410A | - - - | - - - | - - - | 56000 | 14.3 | 11.7 | No | 214631543 | All | USA | No
ML17XC1-059-230A** | CK40CT-49C-0+TDR | SLP99UH090XV60C | R-410A | - - - | - - - | - - - | 56000 | 14.3 | 11.7 | No | 214631544 | All | USA,Canada | No
ML17XC1-059-230A** | CK40CT-49C-0+TDR | SLP99UH110XV60C | R-410A | - - - | - - - | - - - | 56000 | 14.3 | 12 | No | 214631545 | All | USA,Canada | No
ML17XC1-059-230A** | CK40CT-50/60C-0+TDR | EL196UH110XE60C | R-410A | - - - | - - - | - - - | 54000 | 14.3 | 12 | No | 214631546 | All | USA,Canada | No
ML17XC1-059-230A** | CK40CT-50/60C-0+TDR | EL280UH110E60C | R-410A | - - - | - - - | - - - | 54000 | 14.4 | 12 | No | 214631547 | All | USA | No
ML17XC1-059-230A** | CK40CT-50/60C-0+TDR | EL280UH110XE60C | R-410A | - - - | - - - | - - - | 54000 | 14.4 | 12 | No | 214631548 | All | USA | No
ML17XC1-059-230A** | CK40CT-50/60C-0+TDR | ML180UH090E60C | R-410A | - - - | - - - | - - - | 54000 | 14.4 | 12.2 | No | 214631549 | All | USA | No
ML17XC1-059-230A** | CK40CT-50/60C-0+TDR | ML180UH110E60C | R-410A | - - - | - - - | - - - | 54000 | 14.4 | 12 | No | 214631550 | All | USA | No
ML17XC1-059-230A** | CK40CT-50/60C-0+TDR | ML180UH110V60C | R-410A | - - - | - - - | - - - | 55000 | 14.4 | 12 | No | 214631551 | All | USA | No
ML17XC1-059-230A** | CK40CT-50/60C-0+TDR | ML180UH110XE60C | R-410A | - - - | - - - | - - - | 54000 | 14.4 | 12 | No | 214631552 | All | USA | No
ML17XC1-059-230A** | CK40CT-50/60C-0+TDR | ML196UH110XE60C | R-410A | - - - | - - - | - - - | 54000 | 14.3 | 12 | No | 214631553 | All | USA,Canada | No
ML17XC1-059-230A** | CK40CT-50/60C-0+TDR | ML296UH110XV60C | R-410A | - - - | - - - | - - - | 55000 | 14.3 | 11.7 | No | 214631554 | All | USA,Canada | No
ML17XC1-059-230A** | CK40CT-50/60C-0+TDR | SL280UH080NV60C | R-410A | - - - | - - - | - - - | 54500 | 13.8 | 11.7 | No | 214631555 | All | USA | No
ML17XC1-059-230A** | CK40CT-50/60C-0+TDR | SL280UH090V60C | R-410A | - - - | - - - | - - - | 54500 | 14.3 | 11.7 | No | 214631556 | All | USA | No
ML17XC1-059-230A** | CK40CT-50/60C-0+TDR | SL280UH090XV60C | R-410A | - - - | - - - | - - - | 54500 | 14.3 | 11.7 | No | 214631557 | All | USA | No
ML17XC1-059-230A** | CK40CT-50/60C-0+TDR | SL280UH100NV60C | R-410A | - - - | - - - | - - - | 54500 | 13.8 | 11.7 | No | 214631558 | All | USA | No
ML17XC1-059-230A** | CK40CT-60C-0+TDR | - - - | R-410A | - - - | - - - | - - - | 55000 | 14.3 | 11.7 | No | 214631559 | All | USA | No
ML17XC1-059-230A** | CK40CT-60C-0+TDR | EL180UH100NE60C | R-410A | - - - | - - - | - - - | 56000 | 14.7 | 12.2 | No | 214631560 | All | USA | No
ML17XC1-059-230A** | CK40CT-60C-0+TDR | EL195UH100NE60C | R-410A | - - - | - - - | - - - | 56000 | 14.7 | 12.2 | No | 214631561 | All | USA,Canada | No
ML17XC1-059-230A** | CK40CT-60C-0+TDR | EL196UH110XE60C | R-410A | - - - | - - - | - - - | 56000 | 15.2 | 12.5 | Yes | 214636110 | All | USA,Canada | No
ML17XC1-059-230A** | CK40CT-60C-0+TDR | EL280UH110E60C | R-410A | - - - | - - - | - - - | 56500 | 15.2 | 12.5 | Yes | 214636111 | All | USA | No
ML17XC1-059-230A** | CK40CT-60C-0+TDR | EL280UH110XE60C | R-410A | - - - | - - - | - - - | 56500 | 15.2 | 12.5 | Yes | 214636112 | All | USA | No
ML17XC1-059-230A** | CK40CT-60C-0+TDR | EL297UH090XV48C | R-410A | - - - | - - - | - - - | 57000 | 14.4 | 12 | No | 214631562 | All | USA,Canada | No
ML17XC1-059-230A** | CK40CT-60C-0+TDR | EL297UH090XV60C | R-410A | - - - | - - - | - - - | 57000 | 14.4 | 12 | No | 214631563 | All | USA,Canada | No
ML17XC1-059-230A** | CK40CT-60C-0+TDR | EL297UH110XE60C | R-410A | - - - | - - - | - - - | 56000 | 14.7 | 12.2 | No | 214631564 | All | USA,Canada | No
ML17XC1-059-230A** | CK40CT-60C-0+TDR | EL297UH110XV48C | R-410A | - - - | - - - | - - - | 57000 | 14.4 | 12.2 | No | 214631565 | All | USA,Canada | No
ML17XC1-059-230A** | CK40CT-60C-0+TDR | EL297UH110XV60C | R-410A | - - - | - - - | - - - | 57000 | 14.4 | 12 | No | 214631566 | All | USA,Canada | No
ML17XC1-059-230A** | CK40CT-60C-0+TDR | ML180UH090E60C | R-410A | - - - | - - - | - - - | 56500 | 15.2 | 12.5 | Yes | 214636113 | All | USA | No
ML17XC1-059-230A** | CK40CT-60C-0+TDR | ML180UH110E60C | R-410A | - - - | - - - | - - - | 56000 | 15.2 | 12.5 | Yes | 214636114 | All | USA | No
ML17XC1-059-230A** | CK40CT-60C-0+TDR | ML180UH110V60C | R-410A | - - - | - - - | - - - | 57500 | 15.2 | 12.5 | Yes | 214636115 | All | USA | No
ML17XC1-059-230A** | CK40CT-60C-0+TDR | ML180UH110XE60C | R-410A | - - - | - - - | - - - | 56000 | 15.2 | 12.5 | Yes | 214636116 | All | USA | No
ML17XC1-059-230A** | CK40CT-60C-0+TDR | ML193UH110XE60C | R-410A | - - - | - - - | - - - | 57000 | 14.7 | 12.2 | No | 214631567 | All | USA | No
ML17XC1-059-230A** | CK40CT-60C-0+TDR | ML196UH110XE60C | R-410A | - - - | - - - | - - - | 56000 | 15.2 | 12.5 | Yes | 214636117 | All | USA,Canada | No
ML17XC1-059-230A** | CK40CT-60C-0+TDR | ML296UH110XV60C | R-410A | - - - | - - - | - - - | 57500 | 14.7 | 12.2 | No | 214631568 | All | USA,Canada | No
ML17XC1-059-230A** | CK40CT-60C-0+TDR | SL280UH080NV60C | R-410A | - - - | - - - | - - - | 56500 | 14.7 | 12.2 | No | 214631569 | All | USA | No
ML17XC1-059-230A** | CK40CT-60C-0+TDR | SL280UH090V60C | R-410A | - - - | - - - | - - - | 57000 | 14.7 | 12.2 | No | 214631570 | All | USA | No
ML17XC1-059-230A** | CK40CT-60C-0+TDR | SL280UH090XV60C | R-410A | - - - | - - - | - - - | 57000 | 14.7 | 12.2 | No | 214631571 | All | USA | No
ML17XC1-059-230A** | CK40CT-60C-0+TDR | SL280UH100NV60C | R-410A | - - - | - - - | - - - | 57000 | 14.7 | 12.2 | No | 214631572 | All | USA | No
ML17XC1-059-230A** | CK40CT-60C-0+TDR | SL280UH110V60C | R-410A | - - - | - - - | - - - | 57000 | 14.4 | 12 | No | 214631573 | All | USA | No
ML17XC1-059-230A** | CK40CT-60C-0+TDR | SL280UH110XV60C | R-410A | - - - | - - - | - - - | 57000 | 14.4 | 12 | No | 214631574 | All | USA | No
ML17XC1-059-230A** | CK40CT-60C-0+TDR | SL297UH080NV48C | R-410A | - - - | - - - | - - - | 56500 | 14.7 | 12.2 | No | 214631575 | All | USA,Canada | No
ML17XC1-059-230A** | CK40CT-60C-0+TDR | SL297UH080NV60C | R-410A | - - - | - - - | - - - | 57000 | 14.4 | 12 | No | 214631576 | All | USA,Canada | No
ML17XC1-059-230A** | CK40CT-60C-0+TDR | SLP99UH090XV60C | R-410A | - - - | - - - | - - - | 57000 | 14.4 | 12 | No | 214631577 | All | USA,Canada | No
ML17XC1-059-230A** | CK40CT-60C-0+TDR | SLP99UH110XV60C | R-410A | - - - | - - - | - - - | 57000 | 14.4 | 12.2 | No | 214631578 | All | USA,Canada | No
ML17XC1-059-230A** | CK40CT-60D-0+TDR | EL297UH110XV60C | R-410A | - - - | - - - | - - - | 56500 | 14.4 | 12.2 | No | 214631579 | All | USA,Canada | No
ML17XC1-059-230A** | CK40CT-60D-0+TDR | EL297UH135XE60D | R-410A | - - - | - - - | - - - | 55500 | 14.4 | 12.2 | No | 214631580 | All | USA,Canada | No
ML17XC1-059-230A** | CK40CT-60D-0+TDR | EL297UH135XV60D | R-410A | - - - | - - - | - - - | 56500 | 14.4 | 12.2 | No | 214631581 | All | USA,Canada | No
ML17XC1-059-230A** | CK40CT-60D-0+TDR | ML180UH135E60D | R-410A | - - - | - - - | - - - | 55000 | 14.7 | 12.2 | No | 214631582 | All | USA | No
ML17XC1-059-230A** | CK40CT-60D-0+TDR | ML196UH135XE60D | R-410A | - - - | - - - | - - - | 56000 | 14.4 | 12.2 | No | 214631583 | All | USA,Canada | No
ML17XC1-059-230A** | CK40CT-60D-0+TDR | SL280UH135V60D | R-410A | - - - | - - - | - - - | 56500 | 14.4 | 12 | No | 214631584 | All | USA | No
ML17XC1-059-230A** | CK40CT-60D-0+TDR | SLP99UH135XV60D | R-410A | - - - | - - - | - - - | 56500 | 14.4 | 12.2 | No | 214631585 | All | USA,Canada | No
ML17XC1-059-230A** | CK40DT-50/60C-0+TDR | ML180DF110E60C | R-410A | - - - | - - - | - - - | 54500 | 14.7 | 12.5 | No | 214631587 | All | USA | No
ML17XC1-059-230A** | CK40DT-50/60C-0+TDR | ML196DF110XE60C | R-410A | - - - | - - - | - - - | 54500 | 13.8 | 11.7 | No | 214631588 | All | USA | No
ML17XC1-059-230A** | CK40DT-50/60C-0+TDR | ML296DF090XV60C | R-410A | - - - | - - - | - - - | 54500 | 13.8 | 11.5 | No | 214631589 | All | USA | No
ML17XC1-059-230A** | CK40DT-50/60C-0+TDR | SL280DF080NV60C | R-410A | - - - | - - - | - - - | 54500 | 13.8 | 11.7 | No | 214631590 | All | USA | No
ML17XC1-059-230A** | CK40DT-50/60C-0+TDR | SL280DF090V60C | R-410A | - - - | - - - | - - - | 54500 | 14.4 | 12 | No | 214631591 | All | USA | No
ML17XC1-059-230A** | CK40DT-50/60C-0+TDR | SL280DF110V60C | R-410A | - - - | - - - | - - - | 55000 | 14.4 | 12 | No | 214631592 | All | USA | No
ML17XC1-059-230A** | CK40DT-60D-0+TDR | ML196DF110XE60C | R-410A | - - - | - - - | - - - | 55000 | 13.8 | 11.7 | No | 214631593 | All | USA | No
ML17XC1-059-230A** | CK40HT-42C-0+TDR | ML180UH110V60C | R-410A | - - - | - - - | - - - | 55500 | 14.4 | 12.2 | No | 214631594 | All | USA | No
ML17XC1-059-230A** | CK40HT-48C-0+TDR | ML180UH110V60C | R-410A | - - - | - - - | - - - | 55500 | 14.4 | 12.2 | No | 214631595 | All | USA | No
ML17XC1-059-230A** | CK40HT-51/61C-0+TDR | EL180UH100NE60C | R-410A | - - - | - - - | - - - | 55000 | 14.4 | 12 | No | 214631596 | All | USA | No
ML17XC1-059-230A** | CK40HT-51/61C-0+TDR | EL195UH100NE60C | R-410A | - - - | - - - | - - - | 55000 | 14.4 | 12 | No | 214631597 | All | USA,Canada | No
ML17XC1-059-230A** | CK40HT-51/61C-0+TDR | EL196UH110XE60C | R-410A | - - - | - - - | - - - | 55000 | 14.4 | 12.2 | No | 214631598 | All | USA,Canada | No
ML17XC1-059-230A** | CK40HT-51/61C-0+TDR | EL280UH110E60C | R-410A | - - - | - - - | - - - | 55500 | 14.7 | 12.2 | No | 214631599 | All | USA | No
ML17XC1-059-230A** | CK40HT-51/61C-0+TDR | EL280UH110XE60C | R-410A | - - - | - - - | - - - | 55500 | 14.7 | 12.2 | No | 214631600 | All | USA | No
ML17XC1-059-230A** | CK40HT-51/61C-0+TDR | EL297UH110XE60C | R-410A | - - - | - - - | - - - | 55000 | 14.7 | 12.2 | No | 214631601 | All | USA,Canada | No
ML17XC1-059-230A** | CK40HT-51/61C-0+TDR | ML180UH090E60C | R-410A | - - - | - - - | - - - | 55500 | 15.2 | 12.5 | No | 214631602 | All | USA | No
ML17XC1-059-230A** | CK40HT-51/61C-0+TDR | ML180UH110E60C | R-410A | - - - | - - - | - - - | 55500 | 15.2 | 12.5 | No | 214631603 | All | USA | No
ML17XC1-059-230A** | CK40HT-51/61C-0+TDR | ML180UH110V60C | R-410A | - - - | - - - | - - - | 56500 | 15.2 | 12.5 | No | 214631604 | All | USA | No
ML17XC1-059-230A** | CK40HT-51/61C-0+TDR | ML180UH110XE60C | R-410A | - - - | - - - | - - - | 55500 | 15.2 | 12.5 | No | 214631605 | All | USA | No
ML17XC1-059-230A** | CK40HT-51/61C-0+TDR | ML193UH110XE60C | R-410A | - - - | - - - | - - - | 56000 | 14.3 | 12 | No | 214631606 | All | USA | No
ML17XC1-059-230A** | CK40HT-51/61C-0+TDR | ML196UH110XE60C | R-410A | - - - | - - - | - - - | 55000 | 14.4 | 12.2 | No | 214631607 | All | USA,Canada | No
ML17XC1-059-230A** | CK40HT-51/61C-0+TDR | SL280UH080NV60C | R-410A | - - - | - - - | - - - | 55500 | 14.7 | 12.2 | No | 214631608 | All | USA | No
ML17XC1-059-230A** | CK40HT-51/61C-0+TDR | SL280UH090V60C | R-410A | - - - | - - - | - - - | 56500 | 14.4 | 12 | No | 214631609 | All | USA | No
ML17XC1-059-230A** | CK40HT-51/61C-0+TDR | SL280UH090XV60C | R-410A | - - - | - - - | - - - | 56500 | 14.4 | 12 | No | 214631610 | All | USA | No
ML17XC1-059-230A** | CK40HT-51/61C-0+TDR | SL280UH100NV60C | R-410A | - - - | - - - | - - - | 56000 | 14.4 | 12.2 | No | 214631611 | All | USA | No
ML17XC1-059-230A** | CK40HT-51/61C-0+TDR | SL280UH110V60C | R-410A | - - - | - - - | - - - | 56000 | 14.3 | 11.7 | No | 214631612 | All | USA | No
ML17XC1-059-230A** | CK40HT-51/61C-0+TDR | SL280UH110XV60C | R-410A | - - - | - - - | - - - | 56000 | 14.3 | 11.7 | No | 214631613 | All | USA | No
ML17XC1-059-230A** | CK40HT-51/61C-0+TDR | SLP99UH090XV60C | R-410A | - - - | - - - | - - - | 56000 | 14.3 | 11.7 | No | 214631614 | All | USA,Canada | No
ML17XC1-059-230A** | CK40HT-51/61C-0+TDR | SLP99UH110XV60C | R-410A | - - - | - - - | - - - | 56000 | 14.3 | 11.7 | No | 214631615 | All | USA,Canada | No
ML17XC1-059-230A** | CK40HT-60D-0+TDR | EL180UH100NE60C | R-410A | - - - | - - - | - - - | 55000 | 14.4 | 12.2 | No | 214631616 | All | USA | No
ML17XC1-059-230A** | CK40HT-60D-0+TDR | EL297UH110XV60C | R-410A | - - - | - - - | - - - | 56000 | 14.4 | 12 | No | 214631617 | All | USA,Canada | No
ML17XC1-059-230A** | CK40HT-60D-0+TDR | EL297UH135XE60D | R-410A | - - - | - - - | - - - | 55000 | 14.4 | 12 | No | 214631618 | All | USA,Canada | No
ML17XC1-059-230A** | CK40HT-60D-0+TDR | EL297UH135XV60D | R-410A | - - - | - - - | - - - | 56000 | 14.4 | 12 | No | 214631619 | All | USA,Canada | No
ML17XC1-059-230A** | CK40HT-60D-0+TDR | ML180UH090E60C | R-410A | - - - | - - - | - - - | 55000 | 15.2 | 12.5 | No | 214631620 | All | USA | No
ML17XC1-059-230A** | CK40HT-60D-0+TDR | ML180UH110E60C | R-410A | - - - | - - - | - - - | 55000 | 15.2 | 12.5 | No | 214631621 | All | USA | No
ML17XC1-059-230A** | CK40HT-60D-0+TDR | ML180UH135E60D | R-410A | - - - | - - - | - - - | 54500 | 14.4 | 12.2 | No | 214631622 | All | USA | No
ML17XC1-059-230A** | CK40HT-60D-0+TDR | ML193UH110XE60C | R-410A | - - - | - - - | - - - | 56000 | 14.4 | 12 | No | 214631623 | All | USA | No
ML17XC1-059-230A** | CK40HT-60D-0+TDR | ML196UH135XE60D | R-410A | - - - | - - - | - - - | 55500 | 14.4 | 12 | No | 214631624 | All | USA,Canada | No
ML17XC1-059-230A** | CK40HT-60D-0+TDR | SL280UH135V60D | R-410A | - - - | - - - | - - - | 56000 | 14.3 | 12 | No | 214631625 | All | USA | No
ML17XC1-059-230A** | CK40HT-60D-0+TDR | SL297UH080NV48C | R-410A | - - - | - - - | - - - | 55500 | 14.4 | 12.2 | No | 214631626 | All | USA,Canada | No
ML17XC1-059-230A** | CK40HT-60D-0+TDR | SLP99UH135XV60D | R-410A | - - - | - - - | - - - | 56000 | 14.4 | 12 | No | 214631627 | All | USA,Canada | No
ML17XC1-059-230A** | CRX35-50/60C+TDR | ML180DF110E60C | R-410A | - - - | - - - | - - - | 54500 | 14.7 | 12.5 | No | 213181571 | All | USA | No
ML17XC1-059-230A** | CRX35-50/60C+TDR | ML196DF110XE60C | R-410A | - - - | - - - | - - - | 54500 | 13.8 | 11.7 | No | 213181572 | All | USA | No
ML17XC1-059-230A** | CRX35-50/60C+TDR | ML296DF090XV60C | R-410A | - - - | - - - | - - - | 54500 | 13.8 | 11.5 | No | 213181573 | All | USA | No
ML17XC1-059-230A** | CRX35-50/60C+TDR | SL280DF080NV60C | R-410A | - - - | - - - | - - - | 54500 | 13.8 | 11.7 | No | 213181574 | All | USA | No
ML17XC1-059-230A** | CRX35-50/60C+TDR | SL280DF090V60C | R-410A | - - - | - - - | - - - | 54500 | 14.4 | 12 | No | 213181575 | All | USA | No
ML17XC1-059-230A** | CRX35-50/60C+TDR | SL280DF110V60C | R-410A | - - - | - - - | - - - | 55000 | 14.4 | 12 | No | 213181576 | All | USA | No
ML17XC1-059-230A** | CRX35-60D+TDR | ML196DF110XE60C | R-410A | - - - | - - - | - - - | 55000 | 13.8 | 11.7 | No | 213181577 | All | USA | No
ML17XC1-059-230A** | CX35-48C+TDR | EL180UH100NE60C | R-410A | 55500 | 15.1 | 12.5 | 54500 | 14.4 | 12 | No | 208808828 | All | USA | No
ML17XC1-059-230A** | CX35-48C+TDR | EL195UH100NE60C | R-410A | 55000 | 15 | 12.5 | 54500 | 14.4 | 12 | No | 208808829 | All | USA,Canada | No
ML17XC1-059-230A** | CX35-48C+TDR | EL196UH110XE60C | R-410A | 54500 | 15.1 | 12.7 | 54500 | 14.4 | 12 | No | 208808830 | All | USA,Canada | No
ML17XC1-059-230A** | CX35-48C+TDR | EL280UH110E48C | R-410A | 55000 | 15.1 | 12.7 | 54000 | 14.7 | 12.2 | No | 208808831 | All | USA | No
ML17XC1-059-230A** | CX35-48C+TDR | EL280UH110E60C | R-410A | 55000 | 15.5 | 12.7 | 55000 | 14.7 | 12.2 | No | 208808832 | All | USA | No
ML17XC1-059-230A** | CX35-48C+TDR | EL280UH110XE60C | R-410A | 55000 | 15.5 | 12.7 | 55000 | 14.7 | 12.2 | No | 208808833 | All | USA | No
ML17XC1-059-230A** | CX35-48C+TDR | EL297UH110XE60C | R-410A | - - - | - - - | - - - | 54500 | 14.4 | 12 | No | 213433867 | All | USA,Canada | No
ML17XC1-059-230A** | CX35-48C+TDR | EL297UH110XV60C | R-410A | - - - | - - - | - - - | 55000 | 14.3 | 11.7 | No | 213183349 | All | USA,Canada | No
ML17XC1-059-230A** | CX35-48C+TDR | ML180UH090E60C | R-410A | 55000 | 15.5 | 13 | 54500 | 14.7 | 12.2 | No | 208808836 | All | USA | No
ML17XC1-059-230A** | CX35-48C+TDR | ML180UH110E60C | R-410A | 55500 | 15.1 | 12.7 | 54500 | 14.7 | 12.2 | No | 208808837 | All | USA | No
ML17XC1-059-230A** | CX35-48C+TDR | ML180UH110V60C | R-410A | 56000 | 15.5 | 12.5 | 55500 | 14.7 | 12.2 | No | 208808838 | All | USA | No
ML17XC1-059-230A** | CX35-48C+TDR | ML180UH110XE60C | R-410A | 55500 | 15.1 | 12.7 | 54500 | 14.7 | 12.2 | No | 208808839 | All | USA | No
ML17XC1-059-230A** | CX35-48C+TDR | ML193UH110XE60C | R-410A | 55000 | 15.1 | 12.7 | 54500 | 14.7 | 12.2 | No | 208808840 | All | USA | No
ML17XC1-059-230A** | CX35-48C+TDR | ML196UH110XE60C | R-410A | 54500 | 15.1 | 12.7 | 54500 | 14.4 | 12 | No | 208808841 | All | USA,Canada | No
ML17XC1-059-230A** | CX35-48C+TDR | ML296UH110XV60C | R-410A | 55500 | 15.1 | 12.7 | 55000 | 14.7 | 12.2 | No | 208808842 | All | USA,Canada | No
ML17XC1-059-230A** | CX35-48C+TDR | SL280UH080NV60C | R-410A | 55500 | 15.5 | 12.7 | 55000 | 14.4 | 12.2 | No | 208808843 | All | USA | No
ML17XC1-059-230A** | CX35-48C+TDR | SL280UH090V60C | R-410A | 55500 | 15.1 | 12.7 | 55000 | 14.4 | 12 | No | 208808844 | All | USA | No
ML17XC1-059-230A** | CX35-48C+TDR | SL280UH090XV60C | R-410A | 55500 | 15.1 | 12.7 | 55000 | 14.4 | 12 | No | 208808845 | All | USA | No
ML17XC1-059-230A** | CX35-48C+TDR | SL280UH100NV60C | R-410A | 55500 | 15.1 | 12.7 | 55000 | 14.4 | 12.2 | No | 208808846 | All | USA | No
ML17XC1-059-230A** | CX35-48C+TDR | SL280UH110V60C | R-410A | 55500 | 15.1 | 12.7 | 55000 | 14.3 | 12 | No | 208808847 | All | USA | No
ML17XC1-059-230A** | CX35-48C+TDR | SL280UH110XV60C | R-410A | 55500 | 15.1 | 12.7 | 55000 | 14.3 | 12 | No | 208808848 | All | USA | No
ML17XC1-059-230A** | CX35-48C+TDR | SLP99UH090XV60C | R-410A | 55000 | 15.1 | 12.5 | 54500 | 14.3 | 11.7 | No | 208808851 | All | USA,Canada | No
ML17XC1-059-230A** | CX35-48C+TDR | SLP99UH110XV60C | R-410A | 55500 | 15 | 12.5 | 55000 | 14.3 | 11.7 | No | 208808852 | All | USA,Canada | No
ML17XC1-059-230A** | CX35-49C+TDR | EL180UH100NE60C | R-410A | 56000 | 15.1 | 12.7 | 55000 | 14.4 | 12 | No | 208808853 | All | USA | No
ML17XC1-059-230A** | CX35-49C+TDR | EL195UH100NE60C | R-410A | 55500 | 15.1 | 12.5 | 55000 | 14.4 | 12.2 | No | 208808854 | All | USA,Canada | No
ML17XC1-059-230A** | CX35-49C+TDR | EL196UH110XE60C | R-410A | 55500 | 15.5 | 13 | 55000 | 14.7 | 12.2 | No | 208808855 | All | USA,Canada | No
ML17XC1-059-230A** | CX35-49C+TDR | EL280UH110E60C | R-410A | 55500 | 15.5 | 13 | 55500 | 14.7 | 12.2 | No | 208808856 | All | USA | No
ML17XC1-059-230A** | CX35-49C+TDR | EL280UH110XE60C | R-410A | 55500 | 15.5 | 13 | 55500 | 14.7 | 12.2 | No | 208808857 | All | USA | No
ML17XC1-059-230A** | CX35-49C+TDR | EL297UH110XE60C | R-410A | - - - | - - - | - - - | 55000 | 14.4 | 12.2 | No | 213433868 | All | USA,Canada | No
ML17XC1-059-230A** | CX35-49C+TDR | EL297UH110XV60C | R-410A | - - - | - - - | - - - | 56000 | 14.3 | 12 | No | 213183350 | All | USA,Canada | No
ML17XC1-059-230A** | CX35-49C+TDR | ML180UH090E60C | R-410A | 56000 | 15.5 | 12.7 | 55500 | 15.2 | 12.5 | Yes | 208808860 | All | USA | No
ML17XC1-059-230A** | CX35-49C+TDR | ML180UH110E60C | R-410A | 56000 | 15.5 | 12.7 | 55000 | 14.7 | 12.2 | No | 208808861 | All | USA | No
ML17XC1-059-230A** | CX35-49C+TDR | ML180UH110V60C | R-410A | 57000 | 15.5 | 13 | 56500 | 14.7 | 12.2 | No | 208808862 | All | USA | No
ML17XC1-059-230A** | CX35-49C+TDR | ML180UH110XE60C | R-410A | 56000 | 15.5 | 12.7 | 55000 | 14.7 | 12.2 | No | 208808863 | All | USA | No
ML17XC1-059-230A** | CX35-49C+TDR | ML193UH110XE60C | R-410A | 55500 | 15.1 | 12.7 | 56000 | 14.4 | 12 | No | 208808864 | All | USA | No
ML17XC1-059-230A** | CX35-49C+TDR | ML196UH110XE60C | R-410A | 55500 | 15.5 | 13 | 55000 | 14.7 | 12.2 | No | 208808865 | All | USA,Canada | No
ML17XC1-059-230A** | CX35-49C+TDR | ML296UH110XV60C | R-410A | 56500 | 15.1 | 12.7 | 56500 | 14.4 | 12.2 | No | 208808866 | All | USA,Canada | No
ML17XC1-059-230A** | CX35-49C+TDR | SL280UH080NV60C | R-410A | 57000 | 15.6 | 13 | 56000 | 14.7 | 12.2 | No | 208808867 | All | USA | No
ML17XC1-059-230A** | CX35-49C+TDR | SL280UH090V60C | R-410A | 56500 | 15.2 | 12.7 | 56500 | 14.4 | 12.2 | No | 208808868 | All | USA | No
ML17XC1-059-230A** | CX35-49C+TDR | SL280UH090XV60C | R-410A | 56500 | 15.2 | 12.7 | 56500 | 14.4 | 12.2 | No | 208808869 | All | USA | No
ML17XC1-059-230A** | CX35-49C+TDR | SL280UH100NV60C | R-410A | 56500 | 15.6 | 13 | 56500 | 14.7 | 12.2 | No | 208808870 | All | USA | No
ML17XC1-059-230A** | CX35-49C+TDR | SL280UH110V60C | R-410A | 56500 | 15.1 | 12.6 | 56000 | 14.3 | 11.7 | No | 208808871 | All | USA | No
ML17XC1-059-230A** | CX35-49C+TDR | SL280UH110XV60C | R-410A | 56500 | 15.1 | 12.6 | 56000 | 14.3 | 11.7 | No | 208808872 | All | USA | No
ML17XC1-059-230A** | CX35-49C+TDR | SLP99UH090XV60C | R-410A | 56000 | 15 | 12.5 | 56000 | 14.3 | 11.7 | No | 208808875 | All | USA,Canada | No
ML17XC1-059-230A** | CX35-49C+TDR | SLP99UH110XV60C | R-410A | 56000 | 15 | 12.6 | 56000 | 14.3 | 12 | No | 208808876 | All | USA,Canada | No
ML17XC1-059-230A** | CX35-50/60C+TDR | EL196UH110XE60C | R-410A | 54500 | 15 | 12.5 | 54000 | 14.3 | 12 | No | 208808877 | All | USA,Canada | No
ML17XC1-059-230A** | CX35-50/60C+TDR | EL280UH110E60C | R-410A | 54500 | 15.1 | 12.7 | 54000 | 14.4 | 12 | No | 208808878 | All | USA | No
ML17XC1-059-230A** | CX35-50/60C+TDR | EL280UH110XE60C | R-410A | 54500 | 15.1 | 12.7 | 54000 | 14.4 | 12 | No | 208808879 | All | USA | No
ML17XC1-059-230A** | CX35-50/60C+TDR | ML180UH090E60C | R-410A | 55000 | 15.1 | 12.7 | 54000 | 14.4 | 12.2 | No | 208808880 | All | USA | No
ML17XC1-059-230A** | CX35-50/60C+TDR | ML180UH110E60C | R-410A | 54500 | 15 | 12.5 | 54000 | 14.4 | 12 | No | 208808881 | All | USA | No
ML17XC1-059-230A** | CX35-50/60C+TDR | ML180UH110V60C | R-410A | 55500 | 15.1 | 12.7 | 55000 | 14.4 | 12 | No | 208808882 | All | USA | No
ML17XC1-059-230A** | CX35-50/60C+TDR | ML180UH110XE60C | R-410A | 54500 | 15 | 12.5 | 54000 | 14.4 | 12 | No | 208808883 | All | USA | No
ML17XC1-059-230A** | CX35-50/60C+TDR | ML196UH110XE60C | R-410A | 54500 | 15 | 12.5 | 54000 | 14.3 | 12 | No | 208808884 | All | USA,Canada | No
ML17XC1-059-230A** | CX35-50/60C+TDR | ML296UH110XV60C | R-410A | 55000 | 15 | 12.2 | 55000 | 14.3 | 11.7 | No | 208808885 | All | USA,Canada | No
ML17XC1-059-230A** | CX35-50/60C+TDR | SL280UH080NV60C | R-410A | 55000 | 15 | 12.5 | 54500 | 13.8 | 11.7 | No | 208808886 | All | USA | No
ML17XC1-059-230A** | CX35-50/60C+TDR | SL280UH090V60C | R-410A | 55000 | 15 | 12.5 | 54500 | 14.3 | 11.7 | No | 208808887 | All | USA | No
ML17XC1-059-230A** | CX35-50/60C+TDR | SL280UH090XV60C | R-410A | 55000 | 15 | 12.5 | 54500 | 14.3 | 11.7 | No | 208808888 | All | USA | No
ML17XC1-059-230A** | CX35-50/60C+TDR | SL280UH100NV60C | R-410A | 55000 | 15.1 | 12.5 | 54500 | 13.8 | 11.7 | No | 208808889 | All | USA | No
ML17XC1-059-230A** | CX35-60C+TDR | - - - | R-410A | - - - | - - - | - - - | 55000 | 14.3 | 11.7 | No | 208157181 | All | USA | No
ML17XC1-059-230A** | CX35-60C+TDR | EL180UH100NE60C | R-410A | 57000 | 15.6 | 13 | 56000 | 14.7 | 12.2 | No | 208808890 | All | USA | No
ML17XC1-059-230A** | CX35-60C+TDR | EL195UH100NE60C | R-410A | 56500 | 15.5 | 12.7 | 56000 | 14.7 | 12.2 | No | 208808891 | All | USA,Canada | No
ML17XC1-059-230A** | CX35-60C+TDR | EL196UH110XE60C | R-410A | 57000 | 15.6 | 13 | 56000 | 15.2 | 12.5 | Yes | 208808892 | All | USA,Canada | No
ML17XC1-059-230A** | CX35-60C+TDR | EL280UH110E60C | R-410A | 56500 | 15.8 | 13 | 56500 | 15.2 | 12.5 | Yes | 208808893 | All | USA | No
ML17XC1-059-230A** | CX35-60C+TDR | EL280UH110XE60C | R-410A | 56500 | 15.8 | 13 | 56500 | 15.2 | 12.5 | Yes | 208808894 | All | USA | No
ML17XC1-059-230A** | CX35-60C+TDR | EL297UH090XV48C | R-410A | - - - | - - - | - - - | 57000 | 14.4 | 12 | No | 213186267 | All | USA,Canada | No
ML17XC1-059-230A** | CX35-60C+TDR | EL297UH090XV60C | R-410A | - - - | - - - | - - - | 57000 | 14.4 | 12 | No | 213186268 | All | USA,Canada | No
ML17XC1-059-230A** | CX35-60C+TDR | EL297UH110XE60C | R-410A | - - - | - - - | - - - | 56000 | 14.7 | 12.2 | No | 213433869 | All | USA,Canada | No
ML17XC1-059-230A** | CX35-60C+TDR | EL297UH110XV48C | R-410A | - - - | - - - | - - - | 57000 | 14.4 | 12.2 | No | 213186269 | All | USA,Canada | No
ML17XC1-059-230A** | CX35-60C+TDR | EL297UH110XV60C | R-410A | - - - | - - - | - - - | 57000 | 14.4 | 12 | No | 213183351 | All | USA,Canada | No
ML17XC1-059-230A** | CX35-60C+TDR | ML180UH090E60C | R-410A | 57000 | 16 | 13 | 56500 | 15.2 | 12.5 | Yes | 208808900 | All | USA | No
ML17XC1-059-230A** | CX35-60C+TDR | ML180UH110E60C | R-410A | 57000 | 15.8 | 13 | 56000 | 15.2 | 12.5 | Yes | 208808901 | All | USA | No
ML17XC1-059-230A** | CX35-60C+TDR | ML180UH110V60C | R-410A | 58000 | 16 | 13 | 57500 | 15.2 | 12.5 | Yes | 208808902 | All | USA | No
ML17XC1-059-230A** | CX35-60C+TDR | ML180UH110XE60C | R-410A | 57000 | 15.5 | 13 | 56000 | 15.2 | 12.5 | Yes | 208808903 | All | USA | No
ML17XC1-059-230A** | CX35-60C+TDR | ML193UH110XE60C | R-410A | 57000 | 15.8 | 13 | 57000 | 14.7 | 12.2 | No | 208808904 | All | USA | No
ML17XC1-059-230A** | CX35-60C+TDR | ML196UH110XE60C | R-410A | 57000 | 15.5 | 13 | 56000 | 15.2 | 12.5 | Yes | 208808905 | All | USA,Canada | No
ML17XC1-059-230A** | CX35-60C+TDR | ML296UH110XV60C | R-410A | 57500 | 15.5 | 13 | 57500 | 14.7 | 12.2 | No | 208808906 | All | USA,Canada | No
ML17XC1-059-230A** | CX35-60C+TDR | SL280UH080NV60C | R-410A | 57500 | 15.8 | 13 | 56500 | 14.7 | 12.2 | No | 208808907 | All | USA | No
ML17XC1-059-230A** | CX35-60C+TDR | SL280UH090V60C | R-410A | 57500 | 15.5 | 12.7 | 57000 | 14.7 | 12.2 | No | 208808908 | All | USA | No
ML17XC1-059-230A** | CX35-60C+TDR | SL280UH090XV60C | R-410A | 57500 | 15.5 | 12.7 | 57000 | 14.7 | 12.2 | No | 208808909 | All | USA | No
ML17XC1-059-230A** | CX35-60C+TDR | SL280UH100NV60C | R-410A | 57500 | 16 | 13 | 57000 | 14.7 | 12.2 | No | 208808910 | All | USA | No
ML17XC1-059-230A** | CX35-60C+TDR | SL280UH110V60C | R-410A | 57500 | 15.4 | 12.7 | 57000 | 14.4 | 12 | No | 208808911 | All | USA | No
ML17XC1-059-230A** | CX35-60C+TDR | SL280UH110XV60C | R-410A | 57500 | 15.4 | 12.7 | 57000 | 14.4 | 12 | No | 208808912 | All | USA | No
ML17XC1-059-230A** | CX35-60C+TDR | SL297UH080NV48C | R-410A | 57000 | 15.6 | 13 | 56500 | 14.7 | 12.2 | No | 208808913 | All | USA,Canada | No
ML17XC1-059-230A** | CX35-60C+TDR | SL297UH080NV60C | R-410A | 57500 | 15.4 | 12.7 | 57000 | 14.4 | 12 | No | 208808914 | All | USA,Canada | No
ML17XC1-059-230A** | CX35-60C+TDR | SLP99UH090XV60C | R-410A | 57500 | 15.2 | 12.7 | 57000 | 14.4 | 12 | No | 208808917 | All | USA,Canada | No
ML17XC1-059-230A** | CX35-60C+TDR | SLP99UH110XV60C | R-410A | 57000 | 15.2 | 12.7 | 57000 | 14.4 | 12.2 | No | 208808918 | All | USA,Canada | No
ML17XC1-059-230A** | CX35-60D+TDR | EL297UH110XV60C | R-410A | - - - | - - - | - - - | 56500 | 14.4 | 12.2 | No | 213183352 | All | USA,Canada | No
ML17XC1-059-230A** | CX35-60D+TDR | EL297UH135XE60D | R-410A | - - - | - - - | - - - | 55500 | 14.4 | 12.2 | No | 213433870 | All | USA,Canada | No
ML17XC1-059-230A** | CX35-60D+TDR | EL297UH135XV60D | R-410A | - - - | - - - | - - - | 56500 | 14.4 | 12.2 | No | 213186270 | All | USA,Canada | No
ML17XC1-059-230A** | CX35-60D+TDR | ML180UH135E60D | R-410A | 56500 | 15.6 | 13 | 55000 | 14.7 | 12.2 | No | 208808921 | All | USA | No
ML17XC1-059-230A** | CX35-60D+TDR | ML196UH135XE60D | R-410A | 56000 | 15.5 | 13 | 56000 | 14.4 | 12.2 | No | 208808922 | All | USA,Canada | No
ML17XC1-059-230A** | CX35-60D+TDR | SL280UH135V60D | R-410A | 57000 | 15.5 | 12.7 | 56500 | 14.4 | 12 | No | 208808923 | All | USA | No
ML17XC1-059-230A** | CX35-60D+TDR | SLP99UH135XV60D | R-410A | 57000 | 15.5 | 12.7 | 56500 | 14.4 | 12.2 | No | 208808926 | All | USA,Canada | No
ML17XC1-060-230A** | C35-48C+TDR+TXV | ML180UH110V60C | R-410A | 57500 | 15 | 12.2 | 57000 | 13.8 | 12 | No | 208809062 | All | USA | No
ML17XC1-060-230A** | C35-49C+TDR+TXV | EL180UH100NE60C | R-410A | 58000 | 14.5 | 12.2 | 56000 | 13.8 | 11.7 | No | 208809063 | All | USA | No
ML17XC1-060-230A** | C35-49C+TDR+TXV | EL195UH100NE60C | R-410A | 57500 | 14.5 | 12 | 56500 | 13.8 | 12 | No | 208809064 | All | USA,Canada | No
ML17XC1-060-230A** | C35-49C+TDR+TXV | EL196UH110XE60C | R-410A | 57000 | 15 | 12.2 | 56500 | 13.8 | 12 | No | 208809065 | All | USA,Canada | No
ML17XC1-060-230A** | C35-49C+TDR+TXV | EL280UH110E60C | R-410A | 57000 | 15 | 12.2 | 57000 | 14.3 | 12 | No | 208809066 | All | USA | No
ML17XC1-060-230A** | C35-49C+TDR+TXV | EL280UH110XE60C | R-410A | 57000 | 15 | 12.2 | 57000 | 14.3 | 12 | No | 208809067 | All | USA | No
ML17XC1-060-230A** | C35-49C+TDR+TXV | EL297UH090XV60C | R-410A | - - - | - - - | - - - | 57500 | 13.8 | 11.5 | No | 213186271 | All | USA,Canada | No
ML17XC1-060-230A** | C35-49C+TDR+TXV | EL297UH110XV60C | R-410A | - - - | - - - | - - - | 57500 | 13.8 | 11.5 | No | 213183353 | All | USA,Canada | No
ML17XC1-060-230A** | C35-49C+TDR+TXV | ML180UH090E60C | R-410A | 58000 | 15 | 12.2 | 57000 | 14.4 | 12.2 | No | 208809071 | All | USA | No
ML17XC1-060-230A** | C35-49C+TDR+TXV | ML180UH110E60C | R-410A | 58000 | 15 | 12.2 | 56500 | 13.8 | 12 | No | 208809072 | All | USA | No
ML17XC1-060-230A** | C35-49C+TDR+TXV | ML180UH110V60C | R-410A | 59000 | 15.1 | 12.5 | 58000 | 14.4 | 12.2 | No | 208809073 | All | USA | No
ML17XC1-060-230A** | C35-49C+TDR+TXV | ML180UH110XE60C | R-410A | 58000 | 15 | 12.2 | 56500 | 13.8 | 12 | No | 208809074 | All | USA | No
ML17XC1-060-230A** | C35-49C+TDR+TXV | ML193UH110XE60C | R-410A | 57500 | 14.5 | 12.2 | 57500 | 13.8 | 11.7 | No | 208809075 | All | USA | No
ML17XC1-060-230A** | C35-49C+TDR+TXV | ML196UH110XE60C | R-410A | 57000 | 15 | 12.2 | 56500 | 13.8 | 12 | No | 208809076 | All | USA,Canada | No
ML17XC1-060-230A** | C35-49C+TDR+TXV | ML296UH110XV60C | R-410A | 58500 | 14.5 | 12.2 | 58000 | 13.8 | 12 | No | 208809077 | All | USA,Canada | No
ML17XC1-060-230A** | C35-49C+TDR+TXV | SL280UH080NV60C | R-410A | 59000 | 15 | 12.5 | 58500 | 13.8 | 12 | No | 208809078 | All | USA | No
ML17XC1-060-230A** | C35-49C+TDR+TXV | SL280UH090V60C | R-410A | 58500 | 14.6 | 12.2 | 58000 | 13.8 | 11.7 | No | 208809079 | All | USA | No
ML17XC1-060-230A** | C35-49C+TDR+TXV | SL280UH090XV60C | R-410A | 58500 | 14.6 | 12.2 | 58000 | 13.8 | 11.7 | No | 208809080 | All | USA | No
ML17XC1-060-230A** | C35-49C+TDR+TXV | SL280UH100NV60C | R-410A | 58500 | 15.1 | 12.5 | 58500 | 13.8 | 12 | No | 208809081 | All | USA | No
ML17XC1-060-230A** | C35-49C+TDR+TXV | SL280UH110V60C | R-410A | 58500 | 14.5 | 12 | 57500 | 13.8 | 11.5 | No | 208809082 | All | USA | No
ML17XC1-060-230A** | C35-49C+TDR+TXV | SL280UH110XV60C | R-410A | 58500 | 14.5 | 12 | 57500 | 13.8 | 11.5 | No | 208809083 | All | USA | No
ML17XC1-060-230A** | C35-49C+TDR+TXV | SL297UH080NV60C | R-410A | 58500 | 14.5 | 12 | 57500 | 13.8 | 11.7 | No | 208809084 | All | USA,Canada | No
ML17XC1-060-230A** | C35-49C+TDR+TXV | SLP99UH090XV60C | R-410A | 57500 | 14.5 | 12 | 57500 | 13.8 | 11.5 | No | 208809087 | All | USA,Canada | No
ML17XC1-060-230A** | C35-49C+TDR+TXV | SLP99UH110XV60C | R-410A | 58500 | 14.5 | 12 | 57500 | 13.8 | 11.7 | No | 208809088 | All | USA,Canada | No
ML17XC1-060-230A** | C35-50/60C+TDR+TXV | EL196UH110XE60C | R-410A | 56500 | 14.5 | 12 | 55000 | 13.8 | 11.5 | No | 208809089 | All | USA,Canada | No
ML17XC1-060-230A** | C35-50/60C+TDR+TXV | ML180UH090E60C | R-410A | 57000 | 14.5 | 12.2 | 55000 | 13.8 | 11.7 | No | 208809090 | All | USA | No
ML17XC1-060-230A** | C35-50/60C+TDR+TXV | ML180UH110E60C | R-410A | 56500 | 14.5 | 12 | 55000 | 13.8 | 11.7 | No | 208809091 | All | USA | No
ML17XC1-060-230A** | C35-50/60C+TDR+TXV | ML180UH110V60C | R-410A | 57000 | 14.5 | 12 | 56500 | 13.8 | 11.7 | No | 208809092 | All | USA | No
ML17XC1-060-230A** | C35-50/60C+TDR+TXV | ML180UH110XE60C | R-410A | 56500 | 14.5 | 12 | 55000 | 13.8 | 11.7 | No | 208809093 | All | USA | No
ML17XC1-060-230A** | C35-50/60C+TDR+TXV | ML196UH110XE60C | R-410A | 56500 | 14.5 | 12 | 55000 | 13.8 | 11.5 | No | 208809094 | All | USA,Canada | No
ML17XC1-060-230A** | C35-50/60C+TDR+TXV | SL280UH080NV60C | R-410A | 57000 | 14.5 | 12 | 56500 | 13.8 | 11.7 | No | 208809095 | All | USA | No
ML17XC1-060-230A** | C35-60C+TDR+TXV | - - - | R-410A | 58500 | 14.5 | 11.7 | 57000 | 13.8 | 11.2 | No | 208809061 | All | USA,Canada | No
ML17XC1-060-230A** | C35-60C+TDR+TXV | EL180UH100NE60C | R-410A | 59000 | 15 | 12.2 | 57500 | 13.8 | 12 | No | 208809096 | All | USA | No
ML17XC1-060-230A** | C35-60C+TDR+TXV | EL195UH100NE60C | R-410A | 58500 | 14.5 | 12.2 | 57500 | 14.3 | 12 | No | 208809097 | All | USA,Canada | No
ML17XC1-060-230A** | C35-60C+TDR+TXV | EL196UH110XE60C | R-410A | 59000 | 15.1 | 12.5 | 57500 | 14.4 | 12.2 | No | 208809098 | All | USA,Canada | No
ML17XC1-060-230A** | C35-60C+TDR+TXV | EL280UH110E60C | R-410A | 58500 | 15.1 | 12.7 | 58000 | 14.4 | 12.2 | No | 208809099 | All | USA | No
ML17XC1-060-230A** | C35-60C+TDR+TXV | EL280UH110XE60C | R-410A | 58500 | 15.1 | 12.7 | 58000 | 14.4 | 12.2 | No | 208809100 | All | USA | No
ML17XC1-060-230A** | C35-60C+TDR+TXV | EL297UH090XV48C | R-410A | - - - | - - - | - - - | 58500 | 13.8 | 11.7 | No | 213186272 | All | USA,Canada | No
ML17XC1-060-230A** | C35-60C+TDR+TXV | EL297UH090XV60C | R-410A | - - - | - - - | - - - | 58500 | 13.8 | 11.7 | No | 213186273 | All | USA,Canada | No
ML17XC1-060-230A** | C35-60C+TDR+TXV | EL297UH110XE60C | R-410A | - - - | - - - | - - - | 57500 | 14.3 | 12.2 | No | 213433872 | All | USA,Canada | No
ML17XC1-060-230A** | C35-60C+TDR+TXV | EL297UH110XV48C | R-410A | - - - | - - - | - - - | 58500 | 13.8 | 12 | No | 213186274 | All | USA,Canada | No
ML17XC1-060-230A** | C35-60C+TDR+TXV | EL297UH110XV60C | R-410A | - - - | - - - | - - - | 58500 | 13.8 | 11.7 | No | 213183354 | All | USA,Canada | No
ML17XC1-060-230A** | C35-60C+TDR+TXV | ML180UH090E60C | R-410A | 59000 | 15.1 | 12.5 | 58000 | 14.7 | 12.2 | No | 208809106 | All | USA | No
ML17XC1-060-230A** | C35-60C+TDR+TXV | ML180UH110E60C | R-410A | 59000 | 15.1 | 12.5 | 57500 | 14.4 | 12.2 | No | 208809107 | All | USA | No
ML17XC1-060-230A** | C35-60C+TDR+TXV | ML180UH110V60C | R-410A | 59500 | 15.1 | 12.7 | 59000 | 14.4 | 12.2 | No | 208809108 | All | USA | No
ML17XC1-060-230A** | C35-60C+TDR+TXV | ML180UH110XE60C | R-410A | 59000 | 15.1 | 12.5 | 57500 | 14.4 | 12.2 | No | 208809109 | All | USA | No
ML17XC1-060-230A** | C35-60C+TDR+TXV | ML193UH110XE60C | R-410A | 58500 | 15.1 | 12.5 | 58500 | 13.8 | 12 | No | 208809110 | All | USA | No
ML17XC1-060-230A** | C35-60C+TDR+TXV | ML196UH110XE60C | R-410A | 59000 | 15.1 | 12.5 | 57500 | 14.4 | 12.2 | No | 208809111 | All | USA,Canada | No
ML17XC1-060-230A** | C35-60C+TDR+TXV | ML296UH110XV60C | R-410A | 59500 | 15.1 | 12.5 | 59000 | 14.3 | 12.2 | No | 208809112 | All | USA,Canada | No
ML17XC1-060-230A** | C35-60C+TDR+TXV | SL280UH080NV60C | R-410A | 59500 | 15.2 | 12.5 | 59500 | 14.4 | 12.2 | No | 208809113 | All | USA | No
ML17XC1-060-230A** | C35-60C+TDR+TXV | SL280UH090V60C | R-410A | 59500 | 15 | 12.2 | 58500 | 13.8 | 12 | No | 208809114 | All | USA | No
ML17XC1-060-230A** | C35-60C+TDR+TXV | SL280UH090XV60C | R-410A | 59500 | 15 | 12.2 | 58500 | 13.8 | 12 | No | 208809115 | All | USA | No
ML17XC1-060-230A** | C35-60C+TDR+TXV | SL280UH100NV60C | R-410A | 59500 | 15.4 | 12.5 | 59500 | 14.4 | 12.2 | No | 208809116 | All | USA | No
ML17XC1-060-230A** | C35-60C+TDR+TXV | SL280UH110V60C | R-410A | 59500 | 14.8 | 12.2 | 58500 | 13.8 | 11.7 | No | 208809117 | All | USA | No
ML17XC1-060-230A** | C35-60C+TDR+TXV | SL280UH110XV60C | R-410A | 59500 | 14.8 | 12.2 | 58500 | 13.8 | 11.7 | No | 208809118 | All | USA | No
ML17XC1-060-230A** | C35-60C+TDR+TXV | SL297UH080NV48C | R-410A | 59000 | 15.1 | 12.5 | 58000 | 13.8 | 12 | No | 208809119 | All | USA,Canada | No
ML17XC1-060-230A** | C35-60C+TDR+TXV | SL297UH080NV60C | R-410A | 59500 | 14.8 | 12.2 | 58500 | 13.8 | 11.7 | No | 208809120 | All | USA,Canada | No
ML17XC1-060-230A** | C35-60C+TDR+TXV | SLP99UH090XV60C | R-410A | 59500 | 14.5 | 12.2 | 58500 | 13.8 | 11.7 | No | 208809123 | All | USA,Canada | No
ML17XC1-060-230A** | C35-60C+TDR+TXV | SLP99UH110XV60C | R-410A | 59000 | 14.6 | 12.2 | 58500 | 13.8 | 11.7 | No | 208809124 | All | USA,Canada | No
ML17XC1-060-230A** | C35-60D+TDR+TXV | EL180UH100NE60C | R-410A | 58500 | 14.8 | 12.2 | 57000 | 13.8 | 12 | No | 208809125 | All | USA | No
ML17XC1-060-230A** | C35-60D+TDR+TXV | EL297UH110XV60C | R-410A | - - - | - - - | - - - | 58000 | 13.8 | 11.7 | No | 213183355 | All | USA,Canada | No
ML17XC1-060-230A** | C35-60D+TDR+TXV | EL297UH135XV60D | R-410A | - - - | - - - | - - - | 58000 | 13.8 | 11.7 | No | 213186275 | All | USA,Canada | No
ML17XC1-060-230A** | C35-60D+TDR+TXV | ML180UH135E60D | R-410A | 58500 | 15 | 12.2 | 56500 | 13.8 | 12 | No | 208809128 | All | USA | No
ML17XC1-060-230A** | C35-60D+TDR+TXV | ML196UH135XE60D | R-410A | 58000 | 15 | 12.2 | 57500 | 13.8 | 11.7 | No | 208809129 | All | USA,Canada | No
ML17XC1-060-230A** | C35-60D+TDR+TXV | SL280UH135V60D | R-410A | 59000 | 14.8 | 12.2 | 58000 | 13.8 | 11.7 | No | 208809130 | All | USA | No
ML17XC1-060-230A** | C35-60D+TDR+TXV | SL297UH080NV48C | R-410A | 58500 | 15 | 12.2 | 57500 | 13.8 | 12 | No | 208809131 | All | USA,Canada | No
ML17XC1-060-230A** | C35-60D+TDR+TXV | SL297UH080NV60C | R-410A | 59000 | 14.5 | 12.2 | 58000 | 13.8 | 11.7 | No | 208809132 | All | USA,Canada | No
ML17XC1-060-230A** | C35-60D+TDR+TXV | SLP99UH135XV60D | R-410A | 59000 | 14.8 | 12.2 | 58000 | 13.8 | 11.7 | No | 208809135 | All | USA,Canada | No
ML17XC1-060-230A** | CBA25UH-060-230 | - - - | R-410A | 58500 | 14.5 | 12.2 | 57500 | 14.4 | 12 | No | 208809136 | All | USA,Canada | No
ML17XC1-060-230A** | CBA25UHV-048-230 | - - - | R-410A | 58000 | 14.5 | 12.2 | 57000 | 13.8 | 11.7 | No | 208809137 | All | USA,Canada | No
ML17XC1-060-230A** | CBA25UHV-060-230 | - - - | R-410A | 59000 | 14.8 | 12.2 | 58000 | 13.8 | 11.7 | No | 208809138 | All | USA,Canada | No
ML17XC1-060-230A** | CBA27UHE-060-230+TDR | - - - | R-410A | 57500 | 14.6 | 12.2 | 56000 | 13.8 | 11.7 | No | 208809139 | All | USA,Canada | No
ML17XC1-060-230A** | CBA27UHE-060-460+TDR | - - - | R-410A | - - - | - - - | - - - | 56000 | 13.8 | 11.7 | No | 213355049 | All | USA,Canada | No
ML17XC1-060-230A** | CBA38MV-048-230+TDR | - - - | R-410A | 58500 | 15 | 12.5 | 57500 | 13.8 | 12 | No | 208809140 | All | USA,Canada | No
ML17XC1-060-230A** | CBA38MV-060-230+TDR | - - - | R-410A | 57500 | 14.8 | 12.2 | 56500 | 13.8 | 11.7 | No | 208809141 | All | USA,Canada | No
ML17XC1-060-230A** | CBK45UHET-060-230 | - - - | R-410A | - - - | - - - | - - - | 56500 | 13.8 | 11.7 | No | 215390709 | All | USA,Canada | No
ML17XC1-060-230A** | CBK45UHVT-048-230 | - - - | R-410A | - - - | - - - | - - - | 57000 | 13.8 | 11.7 | No | 214860580 | All | USA,Canada | No
ML17XC1-060-230A** | CBK45UHVT-060-230 | - - - | R-410A | - - - | - - - | - - - | 57000 | 13.8 | 11.7 | No | 215390710 | All | USA,Canada | No
ML17XC1-060-230A** | CBK47UHET-060-230 | - - - | R-410A | - - - | - - - | - - - | 56000 | 13.8 | 11.7 | No | 214860581 | All | USA,Canada | No
ML17XC1-060-230A** | CH23-41+TDR+TXV | ML180UH110V60C | R-410A | 54500 | 14.5 | 12 | 54500 | 13.8 | 11.5 | No | 208809142 | All | USA | No
ML17XC1-060-230A** | CH23-51+TDR+TXV | ML180UH110V60C | R-410A | 55500 | 14.5 | 11.7 | 54500 | 13.8 | 11.5 | No | 208809143 | All | USA | No
ML17XC1-060-230A** | CH23-65+TDR+TXV | ML180UH090E60C | R-410A | 55000 | 14.5 | 12 | 55000 | 13.8 | 11.7 | No | 208809144 | All | USA | No
ML17XC1-060-230A** | CH23-65+TDR+TXV | ML180UH110E60C | R-410A | 56000 | 14.5 | 12 | 54500 | 13.8 | 11.7 | No | 208809145 | All | USA | No
ML17XC1-060-230A** | CH23-65+TDR+TXV | ML180UH110V60C | R-410A | 56000 | 14.5 | 12 | 55500 | 13.8 | 11.7 | No | 208809146 | All | USA | No
ML17XC1-060-230A** | CH23-68+TDR+TXV | EL280UH110E48C | R-410A | 58000 | 15.1 | 12.5 | 56500 | 14.4 | 12.2 | No | 208809147 | All | USA | No
ML17XC1-060-230A** | CH23-68+TDR+TXV | EL280UH110E60C | R-410A | 58000 | 15.1 | 12.5 | 57500 | 14.4 | 12.2 | No | 208809148 | All | USA | No
ML17XC1-060-230A** | CH23-68+TDR+TXV | EL280UH110XE60C | R-410A | 58000 | 15.1 | 12.5 | 57500 | 14.4 | 12.2 | No | 208809149 | All | USA | No
ML17XC1-060-230A** | CH23-68+TDR+TXV | EL297UH090XV60C | R-410A | - - - | - - - | - - - | 57500 | 13.8 | 11.5 | No | 213186276 | All | USA,Canada | No
ML17XC1-060-230A** | CH23-68+TDR+TXV | EL297UH110XV60C | R-410A | - - - | - - - | - - - | 57500 | 13.8 | 11.5 | No | 213183356 | All | USA,Canada | No
ML17XC1-060-230A** | CH23-68+TDR+TXV | EL297UH135XV60D | R-410A | - - - | - - - | - - - | 58000 | 13.8 | 11.7 | No | 213186277 | All | USA,Canada | No
ML17XC1-060-230A** | CH23-68+TDR+TXV | ML180UH110V60C | R-410A | 59000 | 15.1 | 12.7 | 58000 | 14.4 | 12.2 | No | 208809154 | All | USA | No
ML17XC1-060-230A** | CH23-68+TDR+TXV | ML180UH135E60D | R-410A | 58500 | 15 | 12.2 | 56500 | 13.8 | 12 | No | 208809155 | All | USA | No
ML17XC1-060-230A** | CH23-68+TDR+TXV | ML196UH135XE60D | R-410A | 58000 | 15 | 12.2 | 57500 | 13.8 | 11.7 | No | 208809156 | All | USA,Canada | No
ML17XC1-060-230A** | CH23-68+TDR+TXV | ML296UH110XV60C | R-410A | 59000 | 15 | 12.5 | 58000 | 13.8 | 12 | No | 208809157 | All | USA,Canada | No
ML17XC1-060-230A** | CH23-68+TDR+TXV | SL280UH100NV60C | R-410A | 59000 | 15.1 | 12.5 | 58500 | 14.4 | 12.2 | No | 208809158 | All | USA | No
ML17XC1-060-230A** | CH23-68+TDR+TXV | SL280UH110V60C | R-410A | 58500 | 14.5 | 12.2 | 58000 | 13.8 | 11.7 | No | 208809159 | All | USA | No
ML17XC1-060-230A** | CH23-68+TDR+TXV | SL280UH135V60D | R-410A | 59000 | 14.8 | 12.2 | 58000 | 13.8 | 11.7 | No | 208809160 | All | USA | No
ML17XC1-060-230A** | CH23-68+TDR+TXV | SL297UH080NV60C | R-410A | 58500 | 14.6 | 12.2 | 58000 | 13.8 | 11.7 | No | 208809161 | All | USA,Canada | No
ML17XC1-060-230A** | CHX35-42C+TDR | ML180UH110V60C | R-410A | 58000 | 14.5 | 12.2 | 57000 | 13.8 | 11.7 | No | 208809195 | All | USA | No
ML17XC1-060-230A** | CHX35-48C+TDR | ML180UH110V60C | R-410A | 57500 | 14.5 | 12.2 | 56500 | 13.8 | 11.7 | No | 208809196 | All | USA | No
ML17XC1-060-230A** | CHX35-51/61C+TDR | EL180UH100NE60C | R-410A | 57500 | 14.5 | 12 | 56500 | 13.8 | 11.7 | No | 208809197 | All | USA | No
ML17XC1-060-230A** | CHX35-51/61C+TDR | EL195UH100NE60C | R-410A | 57500 | 14.5 | 12 | 56500 | 13.8 | 11.7 | No | 208809198 | All | USA,Canada | No
ML17XC1-060-230A** | CHX35-51/61C+TDR | EL196UH110XE60C | R-410A | 58000 | 14.5 | 12.2 | 56500 | 13.8 | 12 | No | 208809199 | All | USA,Canada | No
ML17XC1-060-230A** | CHX35-51/61C+TDR | EL280UH110E60C | R-410A | 57500 | 15.1 | 12.5 | 57000 | 13.8 | 12 | No | 208809200 | All | USA | No
ML17XC1-060-230A** | CHX35-51/61C+TDR | EL280UH110XE60C | R-410A | 57500 | 15.1 | 12.5 | 57000 | 13.8 | 12 | No | 208809201 | All | USA | No
ML17XC1-060-230A** | CHX35-51/61C+TDR | EL297UH090XV60C | R-410A | - - - | - - - | - - - | 57500 | 13.8 | 11.5 | No | 213186278 | All | USA,Canada | No
ML17XC1-060-230A** | CHX35-51/61C+TDR | EL297UH110XV60C | R-410A | - - - | - - - | - - - | 57500 | 13.8 | 11.5 | No | 213183357 | All | USA,Canada | No
ML17XC1-060-230A** | CHX35-51/61C+TDR | ML180UH090E60C | R-410A | 58500 | 15 | 12.5 | 56500 | 14.3 | 12 | No | 208809205 | All | USA | No
ML17XC1-060-230A** | CHX35-51/61C+TDR | ML180UH110E60C | R-410A | 58000 | 14.5 | 12.2 | 56500 | 14.3 | 12 | No | 208809206 | All | USA | No
ML17XC1-060-230A** | CHX35-51/61C+TDR | ML180UH110V60C | R-410A | 58500 | 15 | 12.2 | 58000 | 14.3 | 12 | No | 208809207 | All | USA | No
ML17XC1-060-230A** | CHX35-51/61C+TDR | ML180UH110XE60C | R-410A | - - - | - - - | - - - | 56500 | 14.3 | 12 | No | 213502590 | All | USA | No
ML17XC1-060-230A** | CHX35-51/61C+TDR | ML193UH110XE60C | R-410A | 57500 | 14.5 | 12.2 | 57500 | 13.8 | 11.7 | No | 208809208 | All | USA | No
ML17XC1-060-230A** | CHX35-51/61C+TDR | ML196UH110XE60C | R-410A | 58000 | 14.5 | 12.2 | 56500 | 13.8 | 12 | No | 208809209 | All | USA,Canada | No
ML17XC1-060-230A** | CHX35-51/61C+TDR | ML296UH110XV60C | R-410A | 58500 | 14.5 | 12.2 | 58000 | 13.8 | 11.7 | No | 208809210 | All | USA,Canada | No
ML17XC1-060-230A** | CHX35-51/61C+TDR | SL280UH080NV60C | R-410A | 58500 | 14.8 | 12.2 | 58000 | 13.8 | 11.7 | No | 208809211 | All | USA | No
ML17XC1-060-230A** | CHX35-51/61C+TDR | SL280UH090V60C | R-410A | 58500 | 14.5 | 12 | 57500 | 13.8 | 11.7 | No | 208809212 | All | USA | No
ML17XC1-060-230A** | CHX35-51/61C+TDR | SL280UH100NV60C | R-410A | 58500 | 14.8 | 12.2 | 58500 | 13.8 | 12 | No | 208809213 | All | USA | No
ML17XC1-060-230A** | CHX35-51/61C+TDR | SL280UH110V60C | R-410A | 58000 | 14.5 | 12.2 | 57500 | 13.8 | 11.5 | No | 208809214 | All | USA | No
ML17XC1-060-230A** | CHX35-51/61C+TDR | SL297UH080NV60C | R-410A | 58500 | 14.5 | 12 | 57500 | 13.8 | 11.5 | No | 208809215 | All | USA,Canada | No
ML17XC1-060-230A** | CHX35-51/61C+TDR | SLP99UH090XV60C | R-410A | 57000 | 14.5 | 12 | 57500 | 13.8 | 11.5 | No | 208809216 | All | USA,Canada | No
ML17XC1-060-230A** | CHX35-51/61C+TDR | SLP99UH110XV60C | R-410A | 58000 | 14.5 | 12 | 57500 | 13.8 | 11.7 | No | 208809217 | All | USA,Canada | No
ML17XC1-060-230A** | CHX35-60D+TDR | EL180UH100NE60C | R-410A | - - - | - - - | - - - | 56500 | 13.8 | 11.7 | No | 211726936 | All | USA | No
ML17XC1-060-230A** | CHX35-60D+TDR | EL297UH110XV60C | R-410A | - - - | - - - | - - - | 57500 | 13.8 | 11.7 | No | 213183358 | All | USA,Canada | No
ML17XC1-060-230A** | CHX35-60D+TDR | EL297UH135XV60D | R-410A | - - - | - - - | - - - | 57500 | 13.8 | 11.7 | No | 213186279 | All | USA,Canada | No
ML17XC1-060-230A** | CHX35-60D+TDR | ML180UH090E60C | R-410A | 57500 | 15.1 | 12.5 | 56500 | 14.3 | 12 | No | 209323660 | All | USA | No
ML17XC1-060-230A** | CHX35-60D+TDR | ML180UH110E60C | R-410A | 57500 | 15 | 12.2 | 56500 | 14.3 | 12 | No | 209323661 | All | USA | No
ML17XC1-060-230A** | CHX35-60D+TDR | ML180UH135E60D | R-410A | 58000 | 14.8 | 12.2 | 56000 | 13.8 | 11.7 | No | 208809220 | All | USA | No
ML17XC1-060-230A** | CHX35-60D+TDR | ML193UH110XE60C | R-410A | 57000 | 14.5 | 12.2 | 57500 | 13.8 | 11.7 | No | 209323662 | All | USA | No
ML17XC1-060-230A** | CHX35-60D+TDR | ML196UH135XE60D | R-410A | 57500 | 14.8 | 12.2 | 57000 | 13.8 | 11.7 | No | 208809221 | All | USA,Canada | No
ML17XC1-060-230A** | CHX35-60D+TDR | SL280UH135V60D | R-410A | 58500 | 14.5 | 12.2 | 57500 | 13.8 | 11.7 | No | 208809222 | All | USA | No
ML17XC1-060-230A** | CHX35-60D+TDR | SL297UH080NV48C | R-410A | - - - | - - - | - - - | 57000 | 13.8 | 11.7 | No | 211726937 | All | USA,Canada | No
ML17XC1-060-230A** | CHX35-60D+TDR | SL297UH080NV60C | R-410A | - - - | - - - | - - - | 57500 | 13.8 | 11.7 | No | 211726938 | All | USA,Canada | No
ML17XC1-060-230A** | CHX35-60D+TDR | SLP99UH135XV60D | R-410A | 58500 | 14.6 | 12.2 | 57500 | 13.8 | 11.7 | No | 208809223 | All | USA,Canada | No
ML17XC1-060-230A** | CK40CT-48C-0+TDR | ML180UH110V60C | R-410A | - - - | - - - | - - - | 57000 | 13.8 | 12 | No | 214631628 | All | USA | No
ML17XC1-060-230A** | CK40CT-49C-0+TDR | EL180UH100NE60C | R-410A | - - - | - - - | - - - | 56000 | 13.8 | 11.7 | No | 214631629 | All | USA | No
ML17XC1-060-230A** | CK40CT-49C-0+TDR | EL195UH100NE60C | R-410A | - - - | - - - | - - - | 56500 | 13.8 | 12 | No | 214631630 | All | USA,Canada | No
ML17XC1-060-230A** | CK40CT-49C-0+TDR | EL196UH110XE60C | R-410A | - - - | - - - | - - - | 56500 | 13.8 | 12 | No | 214631631 | All | USA,Canada | No
ML17XC1-060-230A** | CK40CT-49C-0+TDR | EL280UH110E60C | R-410A | - - - | - - - | - - - | 57000 | 14.3 | 12 | No | 214631632 | All | USA | No
ML17XC1-060-230A** | CK40CT-49C-0+TDR | EL280UH110XE60C | R-410A | - - - | - - - | - - - | 57000 | 14.3 | 12 | No | 214631633 | All | USA | No
ML17XC1-060-230A** | CK40CT-49C-0+TDR | EL297UH090XV60C | R-410A | - - - | - - - | - - - | 57500 | 13.8 | 11.5 | No | 214631634 | All | USA,Canada | No
ML17XC1-060-230A** | CK40CT-49C-0+TDR | EL297UH110XV60C | R-410A | - - - | - - - | - - - | 57500 | 13.8 | 11.5 | No | 214631635 | All | USA,Canada | No
ML17XC1-060-230A** | CK40CT-49C-0+TDR | ML180UH090E60C | R-410A | - - - | - - - | - - - | 57000 | 14.4 | 12.2 | No | 214631636 | All | USA | No
ML17XC1-060-230A** | CK40CT-49C-0+TDR | ML180UH110E60C | R-410A | - - - | - - - | - - - | 56500 | 13.8 | 12 | No | 214631637 | All | USA | No
ML17XC1-060-230A** | CK40CT-49C-0+TDR | ML180UH110V60C | R-410A | - - - | - - - | - - - | 58000 | 14.4 | 12.2 | No | 214631638 | All | USA | No
ML17XC1-060-230A** | CK40CT-49C-0+TDR | ML180UH110XE60C | R-410A | - - - | - - - | - - - | 56500 | 13.8 | 12 | No | 214631639 | All | USA | No
ML17XC1-060-230A** | CK40CT-49C-0+TDR | ML193UH110XE60C | R-410A | - - - | - - - | - - - | 57500 | 13.8 | 11.7 | No | 214631640 | All | USA | No
ML17XC1-060-230A** | CK40CT-49C-0+TDR | ML196UH110XE60C | R-410A | - - - | - - - | - - - | 56500 | 13.8 | 12 | No | 214631641 | All | USA,Canada | No
ML17XC1-060-230A** | CK40CT-49C-0+TDR | ML296UH110XV60C | R-410A | - - - | - - - | - - - | 58000 | 13.8 | 12 | No | 214631642 | All | USA,Canada | No
ML17XC1-060-230A** | CK40CT-49C-0+TDR | SL280UH080NV60C | R-410A | - - - | - - - | - - - | 58500 | 13.8 | 12 | No | 214631643 | All | USA | No
ML17XC1-060-230A** | CK40CT-49C-0+TDR | SL280UH090V60C | R-410A | - - - | - - - | - - - | 58000 | 13.8 | 11.7 | No | 214631644 | All | USA | No
ML17XC1-060-230A** | CK40CT-49C-0+TDR | SL280UH090XV60C | R-410A | - - - | - - - | - - - | 58000 | 13.8 | 11.7 | No | 214631645 | All | USA | No
ML17XC1-060-230A** | CK40CT-49C-0+TDR | SL280UH100NV60C | R-410A | - - - | - - - | - - - | 58500 | 13.8 | 12 | No | 214631646 | All | USA | No
ML17XC1-060-230A** | CK40CT-49C-0+TDR | SL280UH110V60C | R-410A | - - - | - - - | - - - | 57500 | 13.8 | 11.5 | No | 214631647 | All | USA | No
ML17XC1-060-230A** | CK40CT-49C-0+TDR | SL280UH110XV60C | R-410A | - - - | - - - | - - - | 57500 | 13.8 | 11.5 | No | 214631648 | All | USA | No
ML17XC1-060-230A** | CK40CT-49C-0+TDR | SLP99UH090XV60C | R-410A | - - - | - - - | - - - | 57500 | 13.8 | 11.5 | No | 214631649 | All | USA,Canada | No
ML17XC1-060-230A** | CK40CT-49C-0+TDR | SLP99UH110XV60C | R-410A | - - - | - - - | - - - | 57500 | 13.8 | 11.7 | No | 214631650 | All | USA,Canada | No
ML17XC1-060-230A** | CK40CT-50/60C-0+TDR | EL196UH110XE60C | R-410A | - - - | - - - | - - - | 55000 | 13.8 | 11.5 | No | 214631651 | All | USA,Canada | No
ML17XC1-060-230A** | CK40CT-50/60C-0+TDR | ML180UH090E60C | R-410A | - - - | - - - | - - - | 55000 | 13.8 | 11.7 | No | 214631652 | All | USA | No
ML17XC1-060-230A** | CK40CT-50/60C-0+TDR | ML180UH110E60C | R-410A | - - - | - - - | - - - | 55000 | 13.8 | 11.7 | No | 214631653 | All | USA | No
ML17XC1-060-230A** | CK40CT-50/60C-0+TDR | ML180UH110V60C | R-410A | - - - | - - - | - - - | 56500 | 13.8 | 11.7 | No | 214631654 | All | USA | No
ML17XC1-060-230A** | CK40CT-50/60C-0+TDR | ML180UH110XE60C | R-410A | - - - | - - - | - - - | 55000 | 13.8 | 11.7 | No | 214631655 | All | USA | No
ML17XC1-060-230A** | CK40CT-50/60C-0+TDR | ML196UH110XE60C | R-410A | - - - | - - - | - - - | 55000 | 13.8 | 11.5 | No | 214631656 | All | USA,Canada | No
ML17XC1-060-230A** | CK40CT-50/60C-0+TDR | SL280UH080NV60C | R-410A | - - - | - - - | - - - | 56500 | 13.8 | 11.7 | No | 214631657 | All | USA | No
ML17XC1-060-230A** | CK40CT-60C-0+TDR | - - - | R-410A | - - - | - - - | - - - | 57000 | 13.8 | 11.2 | No | 214631658 | All | USA,Canada | No
ML17XC1-060-230A** | CK40CT-60C-0+TDR | EL180UH100NE60C | R-410A | - - - | - - - | - - - | 57500 | 13.8 | 12 | No | 214631659 | All | USA | No
ML17XC1-060-230A** | CK40CT-60C-0+TDR | EL195UH100NE60C | R-410A | - - - | - - - | - - - | 57500 | 14.3 | 12 | No | 214631660 | All | USA,Canada | No
ML17XC1-060-230A** | CK40CT-60C-0+TDR | EL196UH110XE60C | R-410A | - - - | - - - | - - - | 57500 | 14.4 | 12.2 | No | 214631661 | All | USA,Canada | No
ML17XC1-060-230A** | CK40CT-60C-0+TDR | EL280UH110E60C | R-410A | - - - | - - - | - - - | 58000 | 14.4 | 12.2 | No | 214631662 | All | USA | No
ML17XC1-060-230A** | CK40CT-60C-0+TDR | EL280UH110XE60C | R-410A | - - - | - - - | - - - | 58000 | 14.4 | 12.2 | No | 214631663 | All | USA | No
ML17XC1-060-230A** | CK40CT-60C-0+TDR | EL297UH090XV48C | R-410A | - - - | - - - | - - - | 58500 | 13.8 | 11.7 | No | 214631664 | All | USA,Canada | No
ML17XC1-060-230A** | CK40CT-60C-0+TDR | EL297UH090XV60C | R-410A | - - - | - - - | - - - | 58500 | 13.8 | 11.7 | No | 214631665 | All | USA,Canada | No
ML17XC1-060-230A** | CK40CT-60C-0+TDR | EL297UH110XE60C | R-410A | - - - | - - - | - - - | 57500 | 14.3 | 12.2 | No | 214631666 | All | USA,Canada | No
ML17XC1-060-230A** | CK40CT-60C-0+TDR | EL297UH110XV48C | R-410A | - - - | - - - | - - - | 58500 | 13.8 | 12 | No | 214631667 | All | USA,Canada | No
ML17XC1-060-230A** | CK40CT-60C-0+TDR | EL297UH110XV60C | R-410A | - - - | - - - | - - - | 58500 | 13.8 | 11.7 | No | 214631668 | All | USA,Canada | No
ML17XC1-060-230A** | CK40CT-60C-0+TDR | ML180UH090E60C | R-410A | - - - | - - - | - - - | 58000 | 14.7 | 12.2 | No | 214631669 | All | USA | No
ML17XC1-060-230A** | CK40CT-60C-0+TDR | ML180UH110E60C | R-410A | - - - | - - - | - - - | 57500 | 14.4 | 12.2 | No | 214631670 | All | USA | No
ML17XC1-060-230A** | CK40CT-60C-0+TDR | ML180UH110V60C | R-410A | - - - | - - - | - - - | 59000 | 14.4 | 12.2 | No | 214631671 | All | USA | No
ML17XC1-060-230A** | CK40CT-60C-0+TDR | ML180UH110XE60C | R-410A | - - - | - - - | - - - | 57500 | 14.4 | 12.2 | No | 214631672 | All | USA | No
ML17XC1-060-230A** | CK40CT-60C-0+TDR | ML193UH110XE60C | R-410A | - - - | - - - | - - - | 58500 | 13.8 | 12 | No | 214631673 | All | USA | No
ML17XC1-060-230A** | CK40CT-60C-0+TDR | ML196UH110XE60C | R-410A | - - - | - - - | - - - | 57500 | 14.4 | 12.2 | No | 214631674 | All | USA,Canada | No
ML17XC1-060-230A** | CK40CT-60C-0+TDR | ML296UH110XV60C | R-410A | - - - | - - - | - - - | 59000 | 14.3 | 12.2 | No | 214631675 | All | USA,Canada | No
ML17XC1-060-230A** | CK40CT-60C-0+TDR | SL280UH080NV60C | R-410A | - - - | - - - | - - - | 59500 | 14.4 | 12.2 | No | 214631676 | All | USA | No
ML17XC1-060-230A** | CK40CT-60C-0+TDR | SL280UH090V60C | R-410A | - - - | - - - | - - - | 58500 | 13.8 | 12 | No | 214631677 | All | USA | No
ML17XC1-060-230A** | CK40CT-60C-0+TDR | SL280UH090XV60C | R-410A | - - - | - - - | - - - | 58500 | 13.8 | 12 | No | 214631678 | All | USA | No
ML17XC1-060-230A** | CK40CT-60C-0+TDR | SL280UH100NV60C | R-410A | - - - | - - - | - - - | 59500 | 14.4 | 12.2 | No | 214631679 | All | USA | No
ML17XC1-060-230A** | CK40CT-60C-0+TDR | SL280UH110V60C | R-410A | - - - | - - - | - - - | 58500 | 13.8 | 11.7 | No | 214631680 | All | USA | No
ML17XC1-060-230A** | CK40CT-60C-0+TDR | SL280UH110XV60C | R-410A | - - - | - - - | - - - | 58500 | 13.8 | 11.7 | No | 214631681 | All | USA | No
ML17XC1-060-230A** | CK40CT-60C-0+TDR | SL297UH080NV48C | R-410A | - - - | - - - | - - - | 58000 | 13.8 | 12 | No | 214631682 | All | USA,Canada | No
ML17XC1-060-230A** | CK40CT-60C-0+TDR | SL297UH080NV60C | R-410A | - - - | - - - | - - - | 58500 | 13.8 | 11.7 | No | 214631683 | All | USA,Canada | No
ML17XC1-060-230A** | CK40CT-60C-0+TDR | SLP99UH090XV60C | R-410A | - - - | - - - | - - - | 58500 | 13.8 | 11.7 | No | 214631684 | All | USA,Canada | No
ML17XC1-060-230A** | CK40CT-60C-0+TDR | SLP99UH110XV60C | R-410A | - - - | - - - | - - - | 58500 | 13.8 | 11.7 | No | 214631685 | All | USA,Canada | No
ML17XC1-060-230A** | CK40CT-60D-0+TDR | EL180UH100NE60C | R-410A | - - - | - - - | - - - | 57000 | 13.8 | 12 | No | 214631686 | All | USA | No
ML17XC1-060-230A** | CK40CT-60D-0+TDR | EL297UH110XV60C | R-410A | - - - | - - - | - - - | 58000 | 13.8 | 11.7 | No | 214631687 | All | USA,Canada | No
ML17XC1-060-230A** | CK40CT-60D-0+TDR | EL297UH135XV60D | R-410A | - - - | - - - | - - - | 58000 | 13.8 | 11.7 | No | 214631688 | All | USA,Canada | No
ML17XC1-060-230A** | CK40CT-60D-0+TDR | ML180UH135E60D | R-410A | - - - | - - - | - - - | 56500 | 13.8 | 12 | No | 214631689 | All | USA | No
ML17XC1-060-230A** | CK40CT-60D-0+TDR | ML196UH135XE60D | R-410A | - - - | - - - | - - - | 57500 | 13.8 | 11.7 | No | 214631690 | All | USA,Canada | No
ML17XC1-060-230A** | CK40CT-60D-0+TDR | SL280UH135V60D | R-410A | - - - | - - - | - - - | 58000 | 13.8 | 11.7 | No | 214631691 | All | USA | No
ML17XC1-060-230A** | CK40CT-60D-0+TDR | SL297UH080NV48C | R-410A | - - - | - - - | - - - | 57500 | 13.8 | 12 | No | 214631692 | All | USA,Canada | No
ML17XC1-060-230A** | CK40CT-60D-0+TDR | SL297UH080NV60C | R-410A | - - - | - - - | - - - | 58000 | 13.8 | 11.7 | No | 214631693 | All | USA,Canada | No
ML17XC1-060-230A** | CK40CT-60D-0+TDR | SLP99UH135XV60D | R-410A | - - - | - - - | - - - | 58000 | 13.8 | 11.7 | No | 214631694 | All | USA,Canada | No
ML17XC1-060-230A** | CK40DT-50/60C-0+TDR | ML180DF110E60C | R-410A | - - - | - - - | - - - | 56500 | 14.4 | 12 | No | 214631695 | All | USA | No
ML17XC1-060-230A** | CK40DT-50/60C-0+TDR | SL280DF090V60C | R-410A | - - - | - - - | - - - | 57000 | 13.8 | 11.5 | No | 214631696 | All | USA | No
ML17XC1-060-230A** | CK40DT-50/60C-0+TDR | SL280DF110V60C | R-410A | - - - | - - - | - - - | 57000 | 13.8 | 11.5 | No | 214631697 | All | USA | No
ML17XC1-060-230A** | CK40HT-42C-0+TDR | ML180UH110V60C | R-410A | - - - | - - - | - - - | 57000 | 13.8 | 11.7 | No | 214631698 | All | USA | No
ML17XC1-060-230A** | CK40HT-48C-0+TDR | ML180UH110V60C | R-410A | - - - | - - - | - - - | 56500 | 13.8 | 11.7 | No | 214631699 | All | USA | No
ML17XC1-060-230A** | CK40HT-51/61C-0+TDR | EL180UH100NE60C | R-410A | - - - | - - - | - - - | 56500 | 13.8 | 11.7 | No | 214631700 | All | USA | No
ML17XC1-060-230A** | CK40HT-51/61C-0+TDR | EL195UH100NE60C | R-410A | - - - | - - - | - - - | 56500 | 13.8 | 11.7 | No | 214631701 | All | USA,Canada | No
ML17XC1-060-230A** | CK40HT-51/61C-0+TDR | EL196UH110XE60C | R-410A | - - - | - - - | - - - | 56500 | 13.8 | 12 | No | 214631702 | All | USA,Canada | No
ML17XC1-060-230A** | CK40HT-51/61C-0+TDR | EL280UH110E60C | R-410A | - - - | - - - | - - - | 57000 | 13.8 | 12 | No | 214631703 | All | USA | No
ML17XC1-060-230A** | CK40HT-51/61C-0+TDR | EL280UH110XE60C | R-410A | - - - | - - - | - - - | 57000 | 13.8 | 12 | No | 214631704 | All | USA | No
ML17XC1-060-230A** | CK40HT-51/61C-0+TDR | EL297UH090XV60C | R-410A | - - - | - - - | - - - | 57500 | 13.8 | 11.5 | No | 214631705 | All | USA,Canada | No
ML17XC1-060-230A** | CK40HT-51/61C-0+TDR | EL297UH110XV60C | R-410A | - - - | - - - | - - - | 57500 | 13.8 | 11.5 | No | 214631706 | All | USA,Canada | No
ML17XC1-060-230A** | CK40HT-51/61C-0+TDR | ML180UH090E60C | R-410A | - - - | - - - | - - - | 56500 | 14.3 | 12 | No | 214631707 | All | USA | No
ML17XC1-060-230A** | CK40HT-51/61C-0+TDR | ML180UH110E60C | R-410A | - - - | - - - | - - - | 56500 | 14.3 | 12 | No | 214631708 | All | USA | No
ML17XC1-060-230A** | CK40HT-51/61C-0+TDR | ML180UH110V60C | R-410A | - - - | - - - | - - - | 58000 | 14.3 | 12 | No | 214631709 | All | USA | No
ML17XC1-060-230A** | CK40HT-51/61C-0+TDR | ML180UH110XE60C | R-410A | - - - | - - - | - - - | 56500 | 14.3 | 12 | No | 214631710 | All | USA | No
ML17XC1-060-230A** | CK40HT-51/61C-0+TDR | ML193UH110XE60C | R-410A | - - - | - - - | - - - | 57500 | 13.8 | 11.7 | No | 214631711 | All | USA | No
ML17XC1-060-230A** | CK40HT-51/61C-0+TDR | ML196UH110XE60C | R-410A | - - - | - - - | - - - | 56500 | 13.8 | 12 | No | 214631712 | All | USA,Canada | No
ML17XC1-060-230A** | CK40HT-51/61C-0+TDR | ML296UH110XV60C | R-410A | - - - | - - - | - - - | 58000 | 13.8 | 11.7 | No | 214631713 | All | USA,Canada | No
ML17XC1-060-230A** | CK40HT-51/61C-0+TDR | SL280UH080NV60C | R-410A | - - - | - - - | - - - | 58000 | 13.8 | 11.7 | No | 214631714 | All | USA | No
ML17XC1-060-230A** | CK40HT-51/61C-0+TDR | SL280UH090V60C | R-410A | - - - | - - - | - - - | 57500 | 13.8 | 11.7 | No | 214631715 | All | USA | No
ML17XC1-060-230A** | CK40HT-51/61C-0+TDR | SL280UH100NV60C | R-410A | - - - | - - - | - - - | 58500 | 13.8 | 12 | No | 214631716 | All | USA | No
ML17XC1-060-230A** | CK40HT-51/61C-0+TDR | SL280UH110V60C | R-410A | - - - | - - - | - - - | 57500 | 13.8 | 11.5 | No | 214631717 | All | USA | No
ML17XC1-060-230A** | CK40HT-51/61C-0+TDR | SL297UH080NV60C | R-410A | - - - | - - - | - - - | 57500 | 13.8 | 11.5 | No | 214631718 | All | USA,Canada | No
ML17XC1-060-230A** | CK40HT-51/61C-0+TDR | SLP99UH090XV60C | R-410A | - - - | - - - | - - - | 57500 | 13.8 | 11.5 | No | 214631719 | All | USA,Canada | No
ML17XC1-060-230A** | CK40HT-51/61C-0+TDR | SLP99UH110XV60C | R-410A | - - - | - - - | - - - | 57500 | 13.8 | 11.7 | No | 214631720 | All | USA,Canada | No
ML17XC1-060-230A** | CK40HT-60D-0+TDR | EL180UH100NE60C | R-410A | - - - | - - - | - - - | 56500 | 13.8 | 11.7 | No | 214631721 | All | USA | No
ML17XC1-060-230A** | CK40HT-60D-0+TDR | EL297UH110XV60C | R-410A | - - - | - - - | - - - | 57500 | 13.8 | 11.7 | No | 214631722 | All | USA,Canada | No
ML17XC1-060-230A** | CK40HT-60D-0+TDR | EL297UH135XV60D | R-410A | - - - | - - - | - - - | 57500 | 13.8 | 11.7 | No | 214631723 | All | USA,Canada | No
ML17XC1-060-230A** | CK40HT-60D-0+TDR | ML180UH090E60C | R-410A | - - - | - - - | - - - | 56500 | 14.3 | 12 | No | 214631724 | All | USA | No
ML17XC1-060-230A** | CK40HT-60D-0+TDR | ML180UH110E60C | R-410A | - - - | - - - | - - - | 56500 | 14.3 | 12 | No | 214631725 | All | USA | No
ML17XC1-060-230A** | CK40HT-60D-0+TDR | ML180UH135E60D | R-410A | - - - | - - - | - - - | 56000 | 13.8 | 11.7 | No | 214631726 | All | USA | No
ML17XC1-060-230A** | CK40HT-60D-0+TDR | ML193UH110XE60C | R-410A | - - - | - - - | - - - | 57500 | 13.8 | 11.7 | No | 214631727 | All | USA | No
ML17XC1-060-230A** | CK40HT-60D-0+TDR | ML196UH135XE60D | R-410A | - - - | - - - | - - - | 57000 | 13.8 | 11.7 | No | 214631728 | All | USA,Canada | No
ML17XC1-060-230A** | CK40HT-60D-0+TDR | SL280UH135V60D | R-410A | - - - | - - - | - - - | 57500 | 13.8 | 11.7 | No | 214631729 | All | USA | No
ML17XC1-060-230A** | CK40HT-60D-0+TDR | SL297UH080NV48C | R-410A | - - - | - - - | - - - | 57000 | 13.8 | 11.7 | No | 214631730 | All | USA,Canada | No
ML17XC1-060-230A** | CK40HT-60D-0+TDR | SL297UH080NV60C | R-410A | - - - | - - - | - - - | 57500 | 13.8 | 11.7 | No | 214631731 | All | USA,Canada | No
ML17XC1-060-230A** | CK40HT-60D-0+TDR | SLP99UH135XV60D | R-410A | - - - | - - - | - - - | 57500 | 13.8 | 11.7 | No | 214631732 | All | USA,Canada | No
ML17XC1-060-230A** | CRX35-50/60C+TDR | ML180DF110E60C | R-410A | - - - | - - - | - - - | 56500 | 14.4 | 12 | No | 213181579 | All | USA | No
ML17XC1-060-230A** | CRX35-50/60C+TDR | SL280DF090V60C | R-410A | - - - | - - - | - - - | 57000 | 13.8 | 11.5 | No | 213181580 | All | USA | No
ML17XC1-060-230A** | CRX35-50/60C+TDR | SL280DF110V60C | R-410A | - - - | - - - | - - - | 57000 | 13.8 | 11.5 | No | 213181581 | All | USA | No
ML17XC1-060-230A** | CX35-48C+TDR | ML180UH110V60C | R-410A | 57500 | 15 | 12.2 | 57000 | 13.8 | 12 | No | 208809231 | All | USA | No
ML17XC1-060-230A** | CX35-49C+TDR | EL180UH100NE60C | R-410A | 58000 | 14.5 | 12.2 | 56000 | 13.8 | 11.7 | No | 208809232 | All | USA | No
ML17XC1-060-230A** | CX35-49C+TDR | EL195UH100NE60C | R-410A | 57500 | 14.5 | 12 | 56500 | 13.8 | 12 | No | 208809233 | All | USA,Canada | No
ML17XC1-060-230A** | CX35-49C+TDR | EL196UH110XE60C | R-410A | 57000 | 15 | 12.2 | 56500 | 13.8 | 12 | No | 208809234 | All | USA,Canada | No
ML17XC1-060-230A** | CX35-49C+TDR | EL280UH110E60C | R-410A | 57000 | 15 | 12.2 | 57000 | 14.3 | 12 | No | 208809235 | All | USA | No
ML17XC1-060-230A** | CX35-49C+TDR | EL280UH110XE60C | R-410A | 57000 | 15 | 12.2 | 57000 | 14.3 | 12 | No | 208809236 | All | USA | No
ML17XC1-060-230A** | CX35-49C+TDR | EL297UH090XV60C | R-410A | - - - | - - - | - - - | 57500 | 13.8 | 11.5 | No | 213186280 | All | USA,Canada | No
ML17XC1-060-230A** | CX35-49C+TDR | EL297UH110XV60C | R-410A | - - - | - - - | - - - | 57500 | 13.8 | 11.5 | No | 213183359 | All | USA,Canada | No
ML17XC1-060-230A** | CX35-49C+TDR | ML180UH090E60C | R-410A | 58000 | 15 | 12.2 | 57000 | 14.4 | 12.2 | No | 208809240 | All | USA | No
ML17XC1-060-230A** | CX35-49C+TDR | ML180UH110E60C | R-410A | 58000 | 15 | 12.2 | 56500 | 13.8 | 12 | No | 208809241 | All | USA | No
ML17XC1-060-230A** | CX35-49C+TDR | ML180UH110V60C | R-410A | 59000 | 15.1 | 12.5 | 58000 | 14.4 | 12.2 | No | 208809242 | All | USA | No
ML17XC1-060-230A** | CX35-49C+TDR | ML180UH110XE60C | R-410A | 58000 | 15 | 12.2 | 56500 | 13.8 | 12 | No | 208809243 | All | USA | No
ML17XC1-060-230A** | CX35-49C+TDR | ML193UH110XE60C | R-410A | 57500 | 14.5 | 12.2 | 57500 | 13.8 | 11.7 | No | 208809244 | All | USA | No
ML17XC1-060-230A** | CX35-49C+TDR | ML196UH110XE60C | R-410A | 57000 | 15 | 12.2 | 56500 | 13.8 | 12 | No | 208809245 | All | USA,Canada | No
ML17XC1-060-230A** | CX35-49C+TDR | ML296UH110XV60C | R-410A | 58500 | 14.5 | 12.2 | 58000 | 13.8 | 12 | No | 208809246 | All | USA,Canada | No
ML17XC1-060-230A** | CX35-49C+TDR | SL280UH080NV60C | R-410A | 59000 | 15 | 12.5 | 58500 | 13.8 | 12 | No | 208809247 | All | USA | No
ML17XC1-060-230A** | CX35-49C+TDR | SL280UH090V60C | R-410A | 58500 | 14.6 | 12.2 | 58000 | 13.8 | 11.7 | No | 208809248 | All | USA | No
ML17XC1-060-230A** | CX35-49C+TDR | SL280UH090XV60C | R-410A | 58500 | 14.6 | 12.2 | 58000 | 13.8 | 11.7 | No | 208809249 | All | USA | No
ML17XC1-060-230A** | CX35-49C+TDR | SL280UH100NV60C | R-410A | 58500 | 15.1 | 12.5 | 58500 | 13.8 | 12 | No | 208809250 | All | USA | No
ML17XC1-060-230A** | CX35-49C+TDR | SL280UH110V60C | R-410A | 58500 | 14.5 | 12 | 57500 | 13.8 | 11.5 | No | 208809251 | All | USA | No
ML17XC1-060-230A** | CX35-49C+TDR | SL280UH110XV60C | R-410A | 58500 | 14.5 | 12 | 57500 | 13.8 | 11.5 | No | 208809252 | All | USA | No
ML17XC1-060-230A** | CX35-49C+TDR | SLP99UH090XV60C | R-410A | 57500 | 14.5 | 12 | 57500 | 13.8 | 11.5 | No | 208809255 | All | USA,Canada | No
ML17XC1-060-230A** | CX35-49C+TDR | SLP99UH110XV60C | R-410A | 58500 | 14.5 | 12 | 57500 | 13.8 | 11.7 | No | 208809256 | All | USA,Canada | No
ML17XC1-060-230A** | CX35-50/60C+TDR | EL196UH110XE60C | R-410A | 56500 | 14.5 | 12 | 55000 | 13.8 | 11.5 | No | 208809257 | All | USA,Canada | No
ML17XC1-060-230A** | CX35-50/60C+TDR | ML180UH090E60C | R-410A | 57000 | 14.5 | 12.2 | 55000 | 13.8 | 11.7 | No | 208809258 | All | USA | No
ML17XC1-060-230A** | CX35-50/60C+TDR | ML180UH110E60C | R-410A | 56500 | 14.5 | 12 | 55000 | 13.8 | 11.7 | No | 208809259 | All | USA | No
ML17XC1-060-230A** | CX35-50/60C+TDR | ML180UH110V60C | R-410A | 57000 | 14.5 | 12 | 56500 | 13.8 | 11.7 | No | 208809260 | All | USA | No
ML17XC1-060-230A** | CX35-50/60C+TDR | ML180UH110XE60C | R-410A | 56500 | 14.5 | 12 | 55000 | 13.8 | 11.7 | No | 208809261 | All | USA | No
ML17XC1-060-230A** | CX35-50/60C+TDR | ML196UH110XE60C | R-410A | 56500 | 14.5 | 12 | 55000 | 13.8 | 11.5 | No | 208809262 | All | USA,Canada | No
ML17XC1-060-230A** | CX35-50/60C+TDR | SL280UH080NV60C | R-410A | 57000 | 14.5 | 12 | 56500 | 13.8 | 11.7 | No | 208809263 | All | USA | No
ML17XC1-060-230A** | CX35-60C+TDR | - - - | R-410A | 58500 | 14.5 | 11.7 | 57000 | 13.8 | 11.2 | No | 208157182 | All | USA,Canada | No
ML17XC1-060-230A** | CX35-60C+TDR | EL180UH100NE60C | R-410A | 59000 | 15 | 12.2 | 57500 | 13.8 | 12 | No | 208809264 | All | USA | No
ML17XC1-060-230A** | CX35-60C+TDR | EL195UH100NE60C | R-410A | 58500 | 14.5 | 12.2 | 57500 | 14.3 | 12 | No | 208809265 | All | USA,Canada | No
ML17XC1-060-230A** | CX35-60C+TDR | EL196UH110XE60C | R-410A | 59000 | 15.1 | 12.5 | 57500 | 14.4 | 12.2 | No | 208809266 | All | USA,Canada | No
ML17XC1-060-230A** | CX35-60C+TDR | EL280UH110E60C | R-410A | 58500 | 15.1 | 12.7 | 58000 | 14.4 | 12.2 | No | 208809267 | All | USA | No
ML17XC1-060-230A** | CX35-60C+TDR | EL280UH110XE60C | R-410A | 58500 | 15.1 | 12.7 | 58000 | 14.4 | 12.2 | No | 208809268 | All | USA | No
ML17XC1-060-230A** | CX35-60C+TDR | EL297UH090XV48C | R-410A | - - - | - - - | - - - | 58500 | 13.8 | 11.7 | No | 213186281 | All | USA,Canada | No
ML17XC1-060-230A** | CX35-60C+TDR | EL297UH090XV60C | R-410A | - - - | - - - | - - - | 58500 | 13.8 | 11.7 | No | 213186282 | All | USA,Canada | No
ML17XC1-060-230A** | CX35-60C+TDR | EL297UH110XE60C | R-410A | - - - | - - - | - - - | 57500 | 14.3 | 12.2 | No | 213433878 | All | USA,Canada | No
ML17XC1-060-230A** | CX35-60C+TDR | EL297UH110XV48C | R-410A | - - - | - - - | - - - | 58500 | 13.8 | 12 | No | 213186283 | All | USA,Canada | No
ML17XC1-060-230A** | CX35-60C+TDR | EL297UH110XV60C | R-410A | - - - | - - - | - - - | 58500 | 13.8 | 11.7 | No | 213183360 | All | USA,Canada | No
ML17XC1-060-230A** | CX35-60C+TDR | ML180UH090E60C | R-410A | 59000 | 15.1 | 12.5 | 58000 | 14.7 | 12.2 | No | 208809274 | All | USA | No
ML17XC1-060-230A** | CX35-60C+TDR | ML180UH110E60C | R-410A | 59000 | 15.1 | 12.5 | 57500 | 14.4 | 12.2 | No | 208809275 | All | USA | No
ML17XC1-060-230A** | CX35-60C+TDR | ML180UH110V60C | R-410A | 59500 | 15.1 | 12.7 | 59000 | 14.4 | 12.2 | No | 208809276 | All | USA | No
ML17XC1-060-230A** | CX35-60C+TDR | ML180UH110XE60C | R-410A | 59000 | 15.1 | 12.5 | 57500 | 14.4 | 12.2 | No | 208809277 | All | USA | No
ML17XC1-060-230A** | CX35-60C+TDR | ML193UH110XE60C | R-410A | 58500 | 15.1 | 12.5 | 58500 | 13.8 | 12 | No | 208809278 | All | USA | No
ML17XC1-060-230A** | CX35-60C+TDR | ML196UH110XE60C | R-410A | 59000 | 15.1 | 12.5 | 57500 | 14.4 | 12.2 | No | 208809279 | All | USA,Canada | No
ML17XC1-060-230A** | CX35-60C+TDR | ML296UH110XV60C | R-410A | 59500 | 15.1 | 12.5 | 59000 | 14.3 | 12.2 | No | 208809280 | All | USA,Canada | No
ML17XC1-060-230A** | CX35-60C+TDR | SL280UH080NV60C | R-410A | 59500 | 15.2 | 12.5 | 59500 | 14.4 | 12.2 | No | 208809281 | All | USA | No
ML17XC1-060-230A** | CX35-60C+TDR | SL280UH090V60C | R-410A | 59500 | 15 | 12.2 | 58500 | 13.8 | 12 | No | 208809282 | All | USA | No
ML17XC1-060-230A** | CX35-60C+TDR | SL280UH090XV60C | R-410A | 59500 | 15 | 12.2 | 58500 | 13.8 | 12 | No | 208809283 | All | USA | No
ML17XC1-060-230A** | CX35-60C+TDR | SL280UH100NV60C | R-410A | 59500 | 15.4 | 12.5 | 59500 | 14.4 | 12.2 | No | 208809284 | All | USA | No
ML17XC1-060-230A** | CX35-60C+TDR | SL280UH110V60C | R-410A | 59500 | 14.8 | 12.2 | 58500 | 13.8 | 11.7 | No | 208809285 | All | USA | No
ML17XC1-060-230A** | CX35-60C+TDR | SL280UH110XV60C | R-410A | 59500 | 14.8 | 12.2 | 58500 | 13.8 | 11.7 | No | 208809286 | All | USA | No
ML17XC1-060-230A** | CX35-60C+TDR | SL297UH080NV48C | R-410A | 59000 | 15.1 | 12.5 | 58000 | 13.8 | 12 | No | 208809287 | All | USA,Canada | No
ML17XC1-060-230A** | CX35-60C+TDR | SL297UH080NV60C | R-410A | 59500 | 14.5 | 12.2 | 58500 | 13.8 | 11.7 | No | 208809288 | All | USA,Canada | No
ML17XC1-060-230A** | CX35-60C+TDR | SLP99UH090XV60C | R-410A | 59500 | 14.5 | 12.2 | 58500 | 13.8 | 11.7 | No | 208809291 | All | USA,Canada | No
ML17XC1-060-230A** | CX35-60C+TDR | SLP99UH110XV60C | R-410A | 59000 | 14.6 | 12.2 | 58500 | 13.8 | 11.7 | No | 208809292 | All | USA,Canada | No
ML17XC1-060-230A** | CX35-60D+TDR | EL180UH100NE60C | R-410A | 58500 | 14.8 | 12.2 | 57000 | 13.8 | 12 | No | 208809293 | All | USA | No
ML17XC1-060-230A** | CX35-60D+TDR | EL297UH110XV60C | R-410A | - - - | - - - | - - - | 58000 | 13.8 | 11.7 | No | 213183361 | All | USA,Canada | No
ML17XC1-060-230A** | CX35-60D+TDR | EL297UH135XV60D | R-410A | - - - | - - - | - - - | 58000 | 13.8 | 11.7 | No | 213186284 | All | USA,Canada | No
ML17XC1-060-230A** | CX35-60D+TDR | ML180UH135E60D | R-410A | 58500 | 15 | 12.2 | 56500 | 13.8 | 12 | No | 208809296 | All | USA | No
ML17XC1-060-230A** | CX35-60D+TDR | ML196UH135XE60D | R-410A | 58000 | 15 | 12.2 | 57500 | 13.8 | 11.7 | No | 208809297 | All | USA,Canada | No
ML17XC1-060-230A** | CX35-60D+TDR | SL280UH135V60D | R-410A | 59000 | 15 | 12.2 | 58000 | 13.8 | 11.7 | No | 208809298 | All | USA | No
ML17XC1-060-230A** | CX35-60D+TDR | SL297UH080NV48C | R-410A | 58500 | 15 | 12.2 | 57500 | 13.8 | 12 | No | 208809299 | All | USA,Canada | No
ML17XC1-060-230A** | CX35-60D+TDR | SL297UH080NV60C | R-410A | 59000 | 14.5 | 12.2 | 58000 | 13.8 | 11.7 | No | 208809300 | All | USA,Canada | No
ML17XC1-060-230A** | CX35-60D+TDR | SLP99UH135XV60D | R-410A | 59000 | 14.8 | 12.2 | 58000 | 13.8 | 11.7 | No | 208809303 | All | USA,Canada | No
ML18XC2-024-230A** | C35-18/24A+TDR+TXV | EL280UH045E36A | R-410A | 23800 | 16.5 | 13.5 | 22600 | 15.2 | 13 | Yes | 209431486 | All | USA | No
ML18XC2-024-230A** | C35-18/24A+TDR+TXV | EL280UH070E36A | R-410A | 23400 | 16 | 13.5 | 23200 | 15.2 | 12.5 | Yes | 209431487 | All | USA | No
ML18XC2-024-230A** | C35-18/24A+TDR+TXV | EL280UH070XE36A | R-410A | 23400 | 16 | 13.5 | 23200 | 15.2 | 12.5 | Yes | 209431488 | All | USA | No
ML18XC2-024-230A** | C35-18/24A+TDR+TXV | ML180UH030V36A | R-410A | 23400 | 16 | 13.5 | 22800 | 15.2 | 13 | Yes | 209431489 | All | USA | No
ML18XC2-024-230A** | C35-18/24A+TDR+TXV | ML180UH045E36A | R-410A | 23200 | 15.5 | 12.5 | 23200 | 15.4 | 12.5 | Yes | 209431490 | All | USA | No
ML18XC2-024-230A** | C35-18/24A+TDR+TXV | ML180UH045V36A | R-410A | 23400 | 16 | 13.5 | 22800 | 15.2 | 13 | Yes | 209431491 | All | USA | No
ML18XC2-024-230A** | C35-18/24A+TDR+TXV | ML180UH045XE36A | R-410A | 23200 | 15.5 | 12.5 | 23200 | 15.4 | 12.5 | Yes | 209431492 | All | USA | No
ML18XC2-024-230A** | C35-18/24A+TDR+TXV | ML180UH070V36A | R-410A | 23400 | 16 | 13.5 | 23000 | 15.2 | 13 | Yes | 209431493 | All | USA | No
ML18XC2-024-230A** | C35-18/24A+TDR+TXV | SL280UH060NV36A | R-410A | 23600 | 16 | 13.5 | 23000 | 16 | 12.5 | Yes | 209431494 | All | USA | Yes
ML18XC2-024-230A** | C35-18/24A+TDR+TXV | SL280UH070V36A | R-410A | 23800 | 16.5 | 13.5 | 23000 | 15.4 | 12.5 | Yes | 209431495 | All | USA | No
ML18XC2-024-230A** | C35-18/24A+TDR+TXV | SL280UH070XV36A | R-410A | 23800 | 16.5 | 13.5 | 23000 | 15.4 | 12.5 | Yes | 209431496 | All | USA | No
ML18XC2-024-230A** | C35-18/24B+TDR+TXV | EL196UH030XE36B | R-410A | 23400 | 16 | 13 | 23000 | 14.3 | 12.2 | No | 209431497 | All | USA,Canada | No
ML18XC2-024-230A** | C35-18/24B+TDR+TXV | EL280UH045E36A | R-410A | 23800 | 16.5 | 13.5 | 22600 | 15.2 | 13 | Yes | 209431498 | All | USA | No
ML18XC2-024-230A** | C35-18/24B+TDR+TXV | EL280UH070E36A | R-410A | 23400 | 16 | 13.5 | 23200 | 15.2 | 12.5 | Yes | 209431499 | All | USA | No
ML18XC2-024-230A** | C35-18/24B+TDR+TXV | EL297UH045XV36B | R-410A | - - - | - - - | - - - | 22800 | 14.7 | 12.2 | No | 213186621 | All | USA,Canada | No
ML18XC2-024-230A** | C35-18/24B+TDR+TXV | EL297UH070XV36B | R-410A | - - - | - - - | - - - | 23000 | 15.4 | 12.5 | Yes | 213186622 | All | USA,Canada | No
ML18XC2-024-230A** | C35-18/24B+TDR+TXV | EL297UH110XV60C | R-410A | - - - | - - - | - - - | 22800 | 14.7 | 12.2 | No | 213183522 | All | USA,Canada | No
ML18XC2-024-230A** | C35-18/24B+TDR+TXV | ML180UH070V36B | R-410A | 23600 | 16 | 13.5 | 23000 | 15.4 | 12.5 | Yes | 209431502 | All | USA | No
ML18XC2-024-230A** | C35-18/24B+TDR+TXV | ML180UH070V48B | R-410A | 23800 | 15.1 | 12.5 | 23200 | 14.4 | 12.5 | No | 209431503 | All | USA | No
ML18XC2-024-230A** | C35-18/24B+TDR+TXV | ML180UH090V48B | R-410A | 23800 | 16.5 | 13 | 23000 | 15.6 | 12 | Yes | 209431504 | All | USA | No
ML18XC2-024-230A** | C35-18/24B+TDR+TXV | ML193UH030XE36B | R-410A | 23400 | 16 | 13 | 23200 | 14.7 | 12.2 | No | 209431505 | All | USA | No
ML18XC2-024-230A** | C35-18/24B+TDR+TXV | ML193UH070XE36B | R-410A | 23200 | 16 | 13.5 | 23000 | 14.7 | 12.2 | No | 209431506 | All | USA | No
ML18XC2-024-230A** | C35-18/24B+TDR+TXV | ML196UH030XE36B | R-410A | 23400 | 16 | 13 | 23000 | 14.3 | 12.2 | No | 209431507 | All | USA,Canada | No
ML18XC2-024-230A** | C35-18/24B+TDR+TXV | ML296UH045XV36B | R-410A | 23400 | 15.5 | 12.5 | 22800 | 14.4 | 12.2 | No | 209431508 | All | USA,Canada | No
ML18XC2-024-230A** | C35-18/24B+TDR+TXV | ML296UH070XV36B | R-410A | 23600 | 15.5 | 12.5 | 23000 | 14.4 | 12.2 | No | 209431509 | All | USA,Canada | No
ML18XC2-024-230A** | C35-18/24B+TDR+TXV | SL280UH090V36B | R-410A | 23600 | 15.5 | 12.5 | 23000 | 14.7 | 12.5 | No | 209431510 | All | USA | No
ML18XC2-024-230A** | C35-18/24B+TDR+TXV | SLP99UH070XV36B | R-410A | 23600 | 16 | 13.5 | 23000 | 15.2 | 12.5 | Yes | 209431511 | All | USA,Canada | No
ML18XC2-024-230A** | C35-24A+TDR+TXV | EL280UH045E36A | R-410A | 24000 | 18 | 14 | 24000 | 16.6 | 13.5 | Yes | 209431512 | All | USA | Yes
ML18XC2-024-230A** | C35-24A+TDR+TXV | EL280UH070E36A | R-410A | 24000 | 17 | 14 | 24000 | 16.4 | 13 | Yes | 209431513 | All | USA | Yes
ML18XC2-024-230A** | C35-24A+TDR+TXV | EL280UH070XE36A | R-410A | 24000 | 17 | 14 | 24000 | 16.4 | 13 | Yes | 209431514 | All | USA | Yes
ML18XC2-024-230A** | C35-24A+TDR+TXV | ML180UH030V36A | R-410A | 24000 | 17 | 14 | 24000 | 16.4 | 13.5 | Yes | 209431515 | All | USA | Yes
ML18XC2-024-230A** | C35-24A+TDR+TXV | ML180UH045E36A | R-410A | 24000 | 16.5 | 14 | 23600 | 16.2 | 13.5 | Yes | 209431516 | All | USA | Yes
ML18XC2-024-230A** | C35-24A+TDR+TXV | ML180UH045V36A | R-410A | 24000 | 17 | 14 | 24000 | 16.4 | 13.5 | Yes | 209431517 | All | USA | Yes
ML18XC2-024-230A** | C35-24A+TDR+TXV | ML180UH045XE36A | R-410A | 24000 | 16.5 | 14 | 23600 | 16.2 | 13.5 | Yes | 209431518 | All | USA | Yes
ML18XC2-024-230A** | C35-24A+TDR+TXV | ML180UH070V36A | R-410A | 24000 | 17 | 14 | 24000 | 16.6 | 13.5 | Yes | 209431519 | All | USA | Yes
ML18XC2-024-230A** | C35-24A+TDR+TXV | SL280UH060NV36A | R-410A | 24000 | 17 | 14.5 | 24000 | 17.4 | 13.5 | Yes | 209431520 | All | USA | Yes
ML18XC2-024-230A** | C35-24A+TDR+TXV | SL280UH070V36A | R-410A | 24000 | 18 | 14 | 24000 | 16.6 | 13.5 | Yes | 209431521 | All | USA | Yes
ML18XC2-024-230A** | C35-24A+TDR+TXV | SL280UH070XV36A | R-410A | 24000 | 18 | 14 | 24000 | 16.6 | 13.5 | Yes | 209431522 | All | USA | Yes
ML18XC2-024-230A** | C35-24B+TDR+TXV | - - - | R-410A | 23800 | 15.1 | 12.7 | 23600 | 14.3 | 11.7 | No | 209431477 | All | USA,Canada | No
ML18XC2-024-230A** | C35-24B+TDR+TXV | EL196UH030XE36B | R-410A | 24000 | 17 | 14 | 23800 | 16.2 | 13 | Yes | 209431523 | All | USA,Canada | Yes
ML18XC2-024-230A** | C35-24B+TDR+TXV | EL280UH045E36A | R-410A | 24000 | 18 | 14 | 24000 | 16.6 | 13.5 | Yes | 209431524 | All | USA | Yes
ML18XC2-024-230A** | C35-24B+TDR+TXV | EL280UH070E36A | R-410A | 24000 | 17 | 14 | 24000 | 16.4 | 13 | Yes | 209431525 | All | USA | Yes
ML18XC2-024-230A** | C35-24B+TDR+TXV | EL280UH090E36B | R-410A | 24000 | 17 | 14.5 | 24000 | 16.4 | 13 | Yes | 209431526 | All | USA | Yes
ML18XC2-024-230A** | C35-24B+TDR+TXV | EL297UH045XV36B | R-410A | - - - | - - - | - - - | 24000 | 16.2 | 13.5 | Yes | 213186623 | All | USA,Canada | Yes
ML18XC2-024-230A** | C35-24B+TDR+TXV | EL297UH070XV36B | R-410A | - - - | - - - | - - - | 24000 | 16.6 | 13.5 | Yes | 213186624 | All | USA,Canada | Yes
ML18XC2-024-230A** | C35-24B+TDR+TXV | EL297UH110XV60C | R-410A | - - - | - - - | - - - | 24000 | 16.2 | 13.5 | Yes | 213183523 | All | USA,Canada | Yes
ML18XC2-024-230A** | C35-24B+TDR+TXV | ML180UH070V36B | R-410A | 24000 | 17 | 14.5 | 24000 | 16.8 | 13.5 | Yes | 209431529 | All | USA | Yes
ML18XC2-024-230A** | C35-24B+TDR+TXV | ML180UH070V48B | R-410A | 24000 | 16.5 | 14.5 | 24000 | 15.6 | 13.5 | Yes | 209431530 | All | USA | No
ML18XC2-024-230A** | C35-24B+TDR+TXV | ML180UH090V48B | R-410A | 24000 | 18 | 14 | 24000 | 17 | 13 | Yes | 209431531 | All | USA | Yes
ML18XC2-024-230A** | C35-24B+TDR+TXV | ML193UH030XE36B | R-410A | 24000 | 17 | 14 | 23600 | 16.2 | 13.5 | Yes | 209431532 | All | USA | Yes
ML18XC2-024-230A** | C35-24B+TDR+TXV | ML193UH045XE36B | R-410A | 24000 | 17 | 14 | 24000 | 16.2 | 13 | Yes | 209431533 | All | USA | Yes
ML18XC2-024-230A** | C35-24B+TDR+TXV | ML193UH070XE36B | R-410A | 24000 | 17 | 14 | 24000 | 16.4 | 13.5 | Yes | 209431534 | All | USA | Yes
ML18XC2-024-230A** | C35-24B+TDR+TXV | ML196UH030XE36B | R-410A | 24000 | 17 | 14 | 23800 | 16.2 | 13 | Yes | 209431535 | All | USA,Canada | Yes
ML18XC2-024-230A** | C35-24B+TDR+TXV | ML296UH045XV36B | R-410A | 24000 | 17 | 14 | 24000 | 16 | 13 | Yes | 209431536 | All | USA,Canada | Yes
ML18XC2-024-230A** | C35-24B+TDR+TXV | ML296UH070XV36B | R-410A | 24000 | 17 | 14 | 24000 | 15.8 | 13 | Yes | 209431537 | All | USA,Canada | No
ML18XC2-024-230A** | C35-24B+TDR+TXV | SL280UH080NV48B | R-410A | 24000 | 17 | 14.5 | 24000 | 17 | 13 | Yes | 209431538 | All | USA | Yes
ML18XC2-024-230A** | C35-24B+TDR+TXV | SL280UH090V36B | R-410A | 24000 | 17 | 14.5 | 24000 | 16.2 | 13.5 | Yes | 209431539 | All | USA | Yes
ML18XC2-024-230A** | C35-24B+TDR+TXV | SL280UH090V48B | R-410A | 24000 | 17 | 14 | 24000 | 16.2 | 13 | Yes | 209431540 | All | USA | Yes
ML18XC2-024-230A** | C35-24B+TDR+TXV | SL297UH040NV36B | R-410A | 24000 | 17 | 14 | 24000 | 16.2 | 13.5 | Yes | 209431541 | All | USA,Canada | Yes
ML18XC2-024-230A** | C35-24B+TDR+TXV | SL297UH060NV36B | R-410A | 24000 | 17 | 14 | 24000 | 16.4 | 13.5 | Yes | 209431542 | All | USA,Canada | Yes
ML18XC2-024-230A** | C35-24B+TDR+TXV | SLP99UH070XV36B | R-410A | 24000 | 17 | 14 | 24000 | 16.6 | 13.5 | Yes | 209431543 | All | USA,Canada | Yes
ML18XC2-024-230A** | C35-30/36A+TDR+TXV | EL180UH040NE36A | R-410A | 23600 | 15.5 | 12.5 | 23600 | 15.6 | 13 | Yes | 209431544 | All | USA | No
ML18XC2-024-230A** | C35-30/36A+TDR+TXV | EL180UH060NE36A | R-410A | 23600 | 15.5 | 12.5 | 23600 | 15.6 | 13 | Yes | 209431545 | All | USA | No
ML18XC2-024-230A** | C35-30/36A+TDR+TXV | EL280UH045E36A | R-410A | 24000 | 17 | 14 | 23200 | 15.8 | 13 | Yes | 209431546 | All | USA | No
ML18XC2-024-230A** | C35-30/36A+TDR+TXV | EL280UH070E36A | R-410A | 24000 | 16.5 | 13.5 | 23800 | 15.6 | 13 | Yes | 209431547 | All | USA | No
ML18XC2-024-230A** | C35-30/36A+TDR+TXV | EL280UH070XE36A | R-410A | 24000 | 16.5 | 13.5 | 23800 | 15.6 | 13 | Yes | 209431548 | All | USA | No
ML18XC2-024-230A** | C35-30/36A+TDR+TXV | ML180UH030V36A | R-410A | 23800 | 16.5 | 14 | 23200 | 15.6 | 13 | Yes | 209431549 | All | USA | No
ML18XC2-024-230A** | C35-30/36A+TDR+TXV | ML180UH045E36A | R-410A | 23800 | 16 | 13.5 | 22800 | 15.2 | 13 | Yes | 209431550 | All | USA | No
ML18XC2-024-230A** | C35-30/36A+TDR+TXV | ML180UH045V36A | R-410A | 23800 | 16.5 | 14 | 23200 | 15.6 | 13 | Yes | 209431551 | All | USA | No
ML18XC2-024-230A** | C35-30/36A+TDR+TXV | ML180UH045XE36A | R-410A | 23800 | 16 | 13.5 | 22800 | 15.2 | 13 | Yes | 209431552 | All | USA | No
ML18XC2-024-230A** | C35-30/36A+TDR+TXV | ML180UH070V36A | R-410A | 24000 | 16.5 | 13.5 | 23400 | 15.8 | 13 | Yes | 209431553 | All | USA | No
ML18XC2-024-230A** | C35-30/36A+TDR+TXV | SL280UH060NV36A | R-410A | 24000 | 17 | 14 | 23400 | 16.6 | 13 | Yes | 209431554 | All | USA | Yes
ML18XC2-024-230A** | C35-30/36A+TDR+TXV | SL280UH070V36A | R-410A | 24000 | 17 | 14 | 23600 | 16 | 13 | Yes | 209431555 | All | USA | Yes
ML18XC2-024-230A** | C35-30/36A+TDR+TXV | SL280UH070XV36A | R-410A | 24000 | 17 | 14 | 23600 | 16 | 13 | Yes | 209431556 | All | USA | Yes
ML18XC2-024-230A** | C35-30/36B+TDR+TXV | EL195UH040NE36B | R-410A | 24000 | 15.1 | 12.5 | 23600 | 15.6 | 12.5 | Yes | 209431557 | All | USA | No
ML18XC2-024-230A** | C35-30/36B+TDR+TXV | EL196UH030XE36B | R-410A | 24000 | 16.5 | 13.5 | 22800 | 15.2 | 13 | Yes | 209431558 | All | USA,Canada | No
ML18XC2-024-230A** | C35-30/36B+TDR+TXV | EL280UH045E36A | R-410A | 24000 | 17 | 14 | 23200 | 15.8 | 13 | Yes | 209431559 | All | USA | No
ML18XC2-024-230A** | C35-30/36B+TDR+TXV | EL280UH070E36A | R-410A | 24000 | 16.5 | 13.5 | 23800 | 15.6 | 13 | Yes | 209431560 | All | USA | No
ML18XC2-024-230A** | C35-30/36B+TDR+TXV | EL280UH090E36B | R-410A | 24000 | 16.5 | 14 | 23800 | 15.6 | 13 | Yes | 209431561 | All | USA | No
ML18XC2-024-230A** | C35-30/36B+TDR+TXV | EL297UH045XV36B | R-410A | - - - | - - - | - - - | 23400 | 15.4 | 13 | Yes | 213186625 | All | USA,Canada | No
ML18XC2-024-230A** | C35-30/36B+TDR+TXV | EL297UH070XV36B | R-410A | - - - | - - - | - - - | 23400 | 16 | 13 | Yes | 213186626 | All | USA,Canada | Yes
ML18XC2-024-230A** | C35-30/36B+TDR+TXV | EL297UH110XV60C | R-410A | - - - | - - - | - - - | 23400 | 15.4 | 13 | Yes | 213183524 | All | USA,Canada | No
ML18XC2-024-230A** | C35-30/36B+TDR+TXV | ML180UH070V36B | R-410A | 24200 | 17 | 14 | 23600 | 16 | 13 | Yes | 209431564 | All | USA | Yes
ML18XC2-024-230A** | C35-30/36B+TDR+TXV | ML180UH070V48B | R-410A | 24000 | 15.5 | 12.5 | 23600 | 14.7 | 12.5 | No | 209431565 | All | USA | No
ML18XC2-024-230A** | C35-30/36B+TDR+TXV | ML180UH090V48B | R-410A | 24000 | 17 | 14 | 23800 | 16.2 | 13 | Yes | 209431566 | All | USA | Yes
ML18XC2-024-230A** | C35-30/36B+TDR+TXV | ML193UH030XE36B | R-410A | 24200 | 16.5 | 13.5 | 22800 | 15.4 | 13 | Yes | 209431567 | All | USA | No
ML18XC2-024-230A** | C35-30/36B+TDR+TXV | ML193UH045XE36B | R-410A | 24000 | 16.5 | 13.5 | 23800 | 15.4 | 12.5 | Yes | 209431568 | All | USA | No
ML18XC2-024-230A** | C35-30/36B+TDR+TXV | ML193UH070XE36B | R-410A | 24000 | 16.5 | 13.5 | 23800 | 15.6 | 13 | Yes | 209431569 | All | USA | No
ML18XC2-024-230A** | C35-30/36B+TDR+TXV | ML196UH030XE36B | R-410A | 24000 | 16.5 | 13.5 | 22800 | 15.2 | 13 | Yes | 209431570 | All | USA,Canada | No
ML18XC2-024-230A** | C35-30/36B+TDR+TXV | ML296UH045XV36B | R-410A | 24000 | 16.5 | 13.5 | 23400 | 15.2 | 12.5 | Yes | 209431571 | All | USA,Canada | No
ML18XC2-024-230A** | C35-30/36B+TDR+TXV | ML296UH070XV36B | R-410A | 24200 | 16.5 | 13.5 | 23400 | 15.2 | 12.5 | Yes | 209431572 | All | USA,Canada | No
ML18XC2-024-230A** | C35-30/36B+TDR+TXV | SL280UH090V36B | R-410A | 24000 | 16.5 | 14 | 23600 | 15.4 | 13 | Yes | 209431573 | All | USA | No
ML18XC2-024-230A** | C35-30/36B+TDR+TXV | SL297UH040NV36B | R-410A | 24200 | 16.5 | 14 | 23600 | 15.4 | 13 | Yes | 209431574 | All | USA,Canada | No
ML18XC2-024-230A** | C35-30/36B+TDR+TXV | SL297UH060NV36B | R-410A | 24000 | 16.5 | 13.5 | 23400 | 15.6 | 13 | Yes | 209431575 | All | USA,Canada | No
ML18XC2-024-230A** | C35-30/36B+TDR+TXV | SLP99UH070XV36B | R-410A | 24000 | 16.5 | 14 | 23400 | 15.8 | 13 | Yes | 209431576 | All | USA,Canada | No
ML18XC2-024-230A** | C35-30/36C+TDR+TXV | EL297UH090XV36C | R-410A | - - - | - - - | - - - | 24000 | 16.6 | 13.5 | Yes | 213186627 | All | USA,Canada | Yes
ML18XC2-024-230A** | C35-30/36C+TDR+TXV | EL297UH110XV60C | R-410A | - - - | - - - | - - - | 24000 | 16.6 | 13.5 | Yes | 213183525 | All | USA,Canada | Yes
ML18XC2-024-230A** | C35-30/36C+TDR+TXV | SLP99UH090XV36C | R-410A | 24000 | 17 | 14.5 | 24000 | 16.6 | 13.5 | Yes | 209431578 | All | USA,Canada | Yes
ML18XC2-024-230A** | C35-30A+TDR+TXV | EL180UH040NE36A | R-410A | 24000 | 17 | 14.5 | 24000 | 16.8 | 13.5 | Yes | 209431579 | All | USA | Yes
ML18XC2-024-230A** | C35-30A+TDR+TXV | EL180UH060NE36A | R-410A | 24000 | 17 | 14.5 | 24000 | 16.8 | 13.5 | Yes | 209431580 | All | USA | Yes
ML18XC2-024-230A** | C35-30A+TDR+TXV | EL280UH045E36A | R-410A | 24000 | 18 | 14.5 | 24000 | 16.8 | 13.5 | Yes | 209431581 | All | USA | Yes
ML18XC2-024-230A** | C35-30A+TDR+TXV | EL280UH070E36A | R-410A | 24000 | 17 | 14.5 | 24000 | 16.6 | 13.5 | Yes | 209431582 | All | USA | Yes
ML18XC2-024-230A** | C35-30A+TDR+TXV | EL280UH070XE36A | R-410A | 24000 | 17 | 14.5 | 24000 | 16.6 | 13.5 | Yes | 209431583 | All | USA | Yes
ML18XC2-024-230A** | C35-30A+TDR+TXV | ML180UH030V36A | R-410A | 24000 | 17 | 14.5 | 24000 | 16.8 | 14 | Yes | 209431584 | All | USA | Yes
ML18XC2-024-230A** | C35-30A+TDR+TXV | ML180UH045E36A | R-410A | 24000 | 17 | 14.5 | 24000 | 16.6 | 13.5 | Yes | 209431585 | All | USA | Yes
ML18XC2-024-230A** | C35-30A+TDR+TXV | ML180UH045V36A | R-410A | 24000 | 17 | 14.5 | 24000 | 16.8 | 14 | Yes | 209431586 | All | USA | Yes
ML18XC2-024-230A** | C35-30A+TDR+TXV | ML180UH045XE36A | R-410A | 24000 | 17 | 14.5 | 24000 | 16.6 | 13.5 | Yes | 209431587 | All | USA | Yes
ML18XC2-024-230A** | C35-30A+TDR+TXV | ML180UH070V36A | R-410A | 24000 | 17 | 14.5 | 24000 | 16.8 | 14 | Yes | 209431588 | All | USA | Yes
ML18XC2-024-230A** | C35-30A+TDR+TXV | SL280UH060NV36A | R-410A | 24000 | 18 | 14.5 | 24000 | 17.6 | 14 | Yes | 209431589 | All | USA | Yes
ML18XC2-024-230A** | C35-30A+TDR+TXV | SL280UH070V36A | R-410A | 24000 | 18 | 14.5 | 24000 | 17 | 14 | Yes | 209431590 | All | USA | Yes
ML18XC2-024-230A** | C35-30A+TDR+TXV | SL280UH070XV36A | R-410A | 24000 | 18 | 14.5 | 24000 | 17 | 14 | Yes | 209431591 | All | USA | Yes
ML18XC2-024-230A** | C35-30B+TDR+TXV | EL195UH040NE36B | R-410A | 24000 | 16 | 14 | 24000 | 16.6 | 13 | Yes | 209431592 | All | USA,Canada | Yes
ML18XC2-024-230A** | C35-30B+TDR+TXV | EL196UH030XE36B | R-410A | 24000 | 17 | 14 | 24000 | 16.2 | 13.5 | Yes | 209431593 | All | USA,Canada | Yes
ML18XC2-024-230A** | C35-30B+TDR+TXV | EL280UH045E36A | R-410A | 24000 | 17 | 14.5 | 24000 | 16.8 | 13.5 | Yes | 209431594 | All | USA | Yes
ML18XC2-024-230A** | C35-30B+TDR+TXV | EL280UH070E36A | R-410A | 24000 | 17 | 14.5 | 24000 | 16.6 | 13.5 | Yes | 209431595 | All | USA | Yes
ML18XC2-024-230A** | C35-30B+TDR+TXV | EL280UH090E36B | R-410A | 24000 | 17 | 14.5 | 24000 | 16.6 | 13.5 | Yes | 209431596 | All | USA | Yes
ML18XC2-024-230A** | C35-30B+TDR+TXV | EL297UH045XV36B | R-410A | - - - | - - - | - - - | 24000 | 16.4 | 13.5 | Yes | 213186628 | All | USA,Canada | Yes
ML18XC2-024-230A** | C35-30B+TDR+TXV | EL297UH070XV36B | R-410A | - - - | - - - | - - - | 24000 | 17 | 13.5 | Yes | 213186629 | All | USA,Canada | Yes
ML18XC2-024-230A** | C35-30B+TDR+TXV | EL297UH110XV60C | R-410A | - - - | - - - | - - - | 24000 | 16.4 | 13.5 | Yes | 213183526 | All | USA,Canada | Yes
ML18XC2-024-230A** | C35-30B+TDR+TXV | ML180UH070V36B | R-410A | 24000 | 18 | 14.5 | 24000 | 17 | 14 | Yes | 209431599 | All | USA | Yes
ML18XC2-024-230A** | C35-30B+TDR+TXV | ML180UH070V48B | R-410A | 24000 | 17 | 14.5 | 24000 | 15.8 | 14 | Yes | 209431600 | All | USA | No
ML18XC2-024-230A** | C35-30B+TDR+TXV | ML180UH090V48B | R-410A | 24000 | 18 | 14.5 | 24000 | 17.4 | 13.5 | Yes | 209431601 | All | USA | Yes
ML18XC2-024-230A** | C35-30B+TDR+TXV | ML193UH030XE36B | R-410A | 24000 | 17 | 14 | 24000 | 16.4 | 13.5 | Yes | 209431602 | All | USA | Yes
ML18XC2-024-230A** | C35-30B+TDR+TXV | ML193UH045XE36B | R-410A | 24000 | 17 | 14 | 24000 | 16.4 | 13.5 | Yes | 209431603 | All | USA | Yes
ML18XC2-024-230A** | C35-30B+TDR+TXV | ML193UH070XE36B | R-410A | 24000 | 17 | 14.5 | 24000 | 16.6 | 13.5 | Yes | 209431604 | All | USA | Yes
ML18XC2-024-230A** | C35-30B+TDR+TXV | ML196UH030XE36B | R-410A | 24000 | 17 | 14 | 24000 | 16.2 | 13.5 | Yes | 209431605 | All | USA,Canada | Yes
ML18XC2-024-230A** | C35-30B+TDR+TXV | ML296UH045XV36B | R-410A | 24000 | 17 | 14.5 | 24000 | 16.4 | 13.5 | Yes | 209431606 | All | USA,Canada | Yes
ML18XC2-024-230A** | C35-30B+TDR+TXV | ML296UH070XV36B | R-410A | 24000 | 17 | 14 | 24000 | 16.2 | 13 | Yes | 209431607 | All | USA,Canada | Yes
ML18XC2-024-230A** | C35-30B+TDR+TXV | SL280UH080NV48B | R-410A | 24000 | 18 | 14.5 | 24000 | 17.2 | 13.5 | Yes | 209431608 | All | USA | Yes
ML18XC2-024-230A** | C35-30B+TDR+TXV | SL280UH090V36B | R-410A | 24000 | 17 | 14.5 | 24000 | 16.6 | 14 | Yes | 209431609 | All | USA | Yes
ML18XC2-024-230A** | C35-30B+TDR+TXV | SL280UH090V48B | R-410A | 24000 | 17 | 14 | 24000 | 16.6 | 13.5 | Yes | 209431610 | All | USA | Yes
ML18XC2-024-230A** | C35-30B+TDR+TXV | SLP99UH070XV36B | R-410A | 24000 | 18 | 14.5 | 24000 | 17 | 13.5 | Yes | 209431611 | All | USA,Canada | Yes
ML18XC2-024-230A** | C35-36A+TDR+TXV | - - - | R-410A | 24000 | 15.1 | 12.5 | 24000 | 14.3 | 12.2 | No | 209431478 | All | USA,Canada | No
ML18XC2-024-230A** | C35-36A+TDR+TXV | EL180UH040NE36A | R-410A | 24000 | 17 | 14.5 | 24000 | 16.8 | 13.5 | Yes | 209431612 | All | USA | Yes
ML18XC2-024-230A** | C35-36A+TDR+TXV | EL180UH060NE36A | R-410A | 24000 | 17 | 14.5 | 24000 | 16.8 | 13.5 | Yes | 209431613 | All | USA | Yes
ML18XC2-024-230A** | C35-36A+TDR+TXV | EL280UH045E36A | R-410A | 24000 | 18 | 14.5 | 24000 | 17 | 14 | Yes | 209431614 | All | USA | Yes
ML18XC2-024-230A** | C35-36A+TDR+TXV | EL280UH070E36A | R-410A | 24000 | 17 | 14.5 | 24000 | 16.6 | 13.5 | Yes | 209431615 | All | USA | Yes
ML18XC2-024-230A** | C35-36A+TDR+TXV | EL280UH070XE36A | R-410A | 24000 | 17 | 14.5 | 24000 | 16.6 | 13.5 | Yes | 209431616 | All | USA | Yes
ML18XC2-024-230A** | C35-36A+TDR+TXV | ML180UH030V36A | R-410A | 24000 | 17 | 14.5 | 24000 | 16.8 | 14 | Yes | 209431617 | All | USA | Yes
ML18XC2-024-230A** | C35-36A+TDR+TXV | ML180UH045E36A | R-410A | 24000 | 17 | 14.5 | 24000 | 16.4 | 13.5 | Yes | 209431618 | All | USA | Yes
ML18XC2-024-230A** | C35-36A+TDR+TXV | ML180UH045V36A | R-410A | 24000 | 17 | 14.5 | 24000 | 16.8 | 14 | Yes | 209431619 | All | USA | Yes
ML18XC2-024-230A** | C35-36A+TDR+TXV | ML180UH045XE36A | R-410A | 24000 | 17 | 14.5 | 24000 | 16.4 | 13.5 | Yes | 209431620 | All | USA | Yes
ML18XC2-024-230A** | C35-36A+TDR+TXV | ML180UH070V36A | R-410A | 24000 | 18 | 14.5 | 24000 | 17 | 14 | Yes | 209431621 | All | USA | Yes
ML18XC2-024-230A** | C35-36A+TDR+TXV | SL280UH060NV36A | R-410A | 24000 | 18 | 14.5 | 24000 | 17.8 | 14 | Yes | 209431622 | All | USA | Yes
ML18XC2-024-230A** | C35-36A+TDR+TXV | SL280UH070V36A | R-410A | 24000 | 18 | 14.5 | 24000 | 17.2 | 14 | Yes | 209431623 | All | USA | Yes
ML18XC2-024-230A** | C35-36A+TDR+TXV | SL280UH070XV36A | R-410A | 24000 | 18 | 14.5 | 24000 | 17.2 | 14 | Yes | 209431624 | All | USA | Yes
ML18XC2-024-230A** | C35-36B+TDR+TXV | - - - | R-410A | 24000 | 15.1 | 12.5 | 24000 | 14.3 | 12.2 | No | 209431479 | All | USA,Canada | No
ML18XC2-024-230A** | C35-36B+TDR+TXV | EL195UH040NE36B | R-410A | 24000 | 16.5 | 14.5 | 24000 | 16.8 | 13.5 | Yes | 209431625 | All | USA,Canada | Yes
ML18XC2-024-230A** | C35-36B+TDR+TXV | EL196UH030XE36B | R-410A | 24000 | 18 | 14.5 | 24000 | 16.4 | 13.5 | Yes | 209431626 | All | USA,Canada | Yes
ML18XC2-024-230A** | C35-36B+TDR+TXV | EL280UH045E36A | R-410A | 24000 | 18 | 14.5 | 24000 | 17 | 14 | Yes | 209431627 | All | USA | Yes
ML18XC2-024-230A** | C35-36B+TDR+TXV | EL280UH070E36A | R-410A | 24000 | 17 | 14.5 | 24000 | 16.6 | 13.5 | Yes | 209431628 | All | USA | Yes
ML18XC2-024-230A** | C35-36B+TDR+TXV | EL280UH090E36B | R-410A | 24000 | 17 | 15 | 24000 | 16.8 | 13.5 | Yes | 209431629 | All | USA | Yes
ML18XC2-024-230A** | C35-36B+TDR+TXV | EL297UH045XV36B | R-410A | - - - | - - - | - - - | 24000 | 16.6 | 13.5 | Yes | 213186630 | All | USA,Canada | Yes
ML18XC2-024-230A** | C35-36B+TDR+TXV | EL297UH070XV36B | R-410A | - - - | - - - | - - - | 24000 | 17 | 14 | Yes | 213186631 | All | USA,Canada | Yes
ML18XC2-024-230A** | C35-36B+TDR+TXV | EL297UH110XV60C | R-410A | - - - | - - - | - - - | 24000 | 16.6 | 13.5 | Yes | 213183527 | All | USA,Canada | Yes
ML18XC2-024-230A** | C35-36B+TDR+TXV | ML180UH070V36B | R-410A | 24000 | 18 | 14.5 | 24000 | 17.2 | 14 | Yes | 209431632 | All | USA | Yes
ML18XC2-024-230A** | C35-36B+TDR+TXV | ML180UH070V48B | R-410A | 24000 | 17 | 15 | 24000 | 16 | 14 | Yes | 209431633 | All | USA | Yes
ML18XC2-024-230A** | C35-36B+TDR+TXV | ML180UH090V48B | R-410A | 24000 | 18 | 14.5 | 24000 | 17.4 | 13.5 | Yes | 209431634 | All | USA | Yes
ML18XC2-024-230A** | C35-36B+TDR+TXV | ML193UH030XE36B | R-410A | 24000 | 17 | 14.5 | 24000 | 16.6 | 13.5 | Yes | 209431635 | All | USA | Yes
ML18XC2-024-230A** | C35-36B+TDR+TXV | ML193UH045XE36B | R-410A | 24000 | 17 | 14.5 | 24000 | 16.6 | 13.5 | Yes | 209431636 | All | USA | Yes
ML18XC2-024-230A** | C35-36B+TDR+TXV | ML193UH070XE36B | R-410A | 24000 | 17 | 14.5 | 24000 | 16.8 | 13.5 | Yes | 209431637 | All | USA | Yes
ML18XC2-024-230A** | C35-36B+TDR+TXV | ML196UH030XE36B | R-410A | 24000 | 18 | 14.5 | 24000 | 16.4 | 13.5 | Yes | 209431638 | All | USA,Canada | Yes
ML18XC2-024-230A** | C35-36B+TDR+TXV | ML296UH045XV36B | R-410A | 24000 | 17 | 14.5 | 24000 | 16.4 | 13.5 | Yes | 209431639 | All | USA,Canada | Yes
ML18XC2-024-230A** | C35-36B+TDR+TXV | ML296UH070XV36B | R-410A | 24000 | 17 | 14.5 | 24000 | 16.4 | 13.5 | Yes | 209431640 | All | USA,Canada | Yes
ML18XC2-024-230A** | C35-36B+TDR+TXV | SL280UH080NV48B | R-410A | 24000 | 18 | 15 | 24000 | 17.4 | 13.5 | Yes | 209431641 | All | USA | Yes
ML18XC2-024-230A** | C35-36B+TDR+TXV | SL280UH090V36B | R-410A | 24000 | 17 | 15 | 24000 | 16.6 | 14 | Yes | 209431642 | All | USA | Yes
ML18XC2-024-230A** | C35-36B+TDR+TXV | SL280UH090V48B | R-410A | 24000 | 17 | 14.5 | 24000 | 16.6 | 13.5 | Yes | 209431643 | All | USA | Yes
ML18XC2-024-230A** | C35-36B+TDR+TXV | SL297UH040NV36B | R-410A | 24000 | 17 | 14.5 | 24000 | 16.6 | 14 | Yes | 209431644 | All | USA,Canada | Yes
ML18XC2-024-230A** | C35-36B+TDR+TXV | SL297UH060NV36B | R-410A | 24000 | 17 | 14.5 | 24000 | 16.8 | 13.5 | Yes | 209431645 | All | USA,Canada | Yes
ML18XC2-024-230A** | C35-36B+TDR+TXV | SLP99UH070XV36B | R-410A | 24000 | 18 | 14.5 | 24000 | 17 | 14 | Yes | 209431646 | All | USA,Canada | Yes
ML18XC2-024-230A** | C35-48B+TDR+TXV | EL196UH030XE36B | R-410A | 24000 | 18 | 14.5 | 24000 | 16.4 | 13.5 | Yes | 209431647 | All | USA,Canada | Yes
ML18XC2-024-230A** | C35-48B+TDR+TXV | ML180UH070V36B | R-410A | 24000 | 18 | 14.5 | 24000 | 17.2 | 14 | Yes | 209431648 | All | USA | Yes
ML18XC2-024-230A** | C35-48B+TDR+TXV | ML180UH070V48B | R-410A | 24000 | 17 | 15 | 24000 | 16 | 14 | Yes | 209431649 | All | USA | Yes
ML18XC2-024-230A** | C35-48B+TDR+TXV | ML180UH090V48B | R-410A | 24000 | 18 | 14.5 | 24000 | 17.6 | 13.5 | Yes | 209431650 | All | USA | Yes
ML18XC2-024-230A** | C35-48B+TDR+TXV | ML196UH030XE36B | R-410A | 24000 | 18 | 14.5 | 24000 | 16.4 | 13.5 | Yes | 209431651 | All | USA,Canada | Yes
ML18XC2-024-230A** | CBA25UH-024-230 | - - - | R-410A | - - - | - - - | - - - | 24000 | 16 | 13 | Yes | 212599639 | All | USA,Canada | Yes
ML18XC2-024-230A** | CBA25UHE-024-230 | - - - | R-410A | - - - | - - - | - - - | 23400 | 16 | 13 | Yes | 212577460 | All | USA,Canada | Yes
ML18XC2-024-230A** | CBA25UHE-030-230 | - - - | R-410A | - - - | - - - | - - - | 24000 | 16 | 13 | Yes | 212510756 | All | USA,Canada | Yes
ML18XC2-024-230A** | CBA25UHV-024-230 | - - - | R-410A | 24000 | 18 | 14 | 24000 | 16.8 | 13.5 | Yes | 209431652 | All | USA,Canada | Yes
ML18XC2-024-230A** | CBA27UHE-024-230+TDR | - - - | R-410A | 24000 | 17 | 14.5 | 24000 | 16.8 | 13.5 | Yes | 209431653 | All | USA,Canada | Yes
ML18XC2-024-230A** | CBA27UHE-030-230+TDR | - - - | R-410A | 24000 | 17 | 15 | 24000 | 17.6 | 14 | Yes | 209431654 | All | USA,Canada | Yes
ML18XC2-024-230A** | CBA38MV-018/024-230+TDR | - - - | R-410A | 24000 | 18 | 14.5 | 24000 | 16.8 | 13.5 | Yes | 209431655 | All | USA,Canada | Yes
ML18XC2-024-230A** | CBA38MV-030-230+TDR | - - - | R-410A | 24000 | 17 | 14.5 | 24000 | 16.6 | 14 | Yes | 209431656 | All | USA,Canada | Yes
ML18XC2-024-230A** | CBK45UHET-024-230 | - - - | R-410A | - - - | - - - | - - - | 23400 | 16 | 13 | Yes | 214860725 | All | USA,Canada | Yes
ML18XC2-024-230A** | CBK45UHET-030-230 | - - - | R-410A | - - - | - - - | - - - | 24000 | 16 | 13 | Yes | 214860722 | All | USA,Canada | Yes
ML18XC2-024-230A** | CBK45UHPT-024-230 | - - - | R-410A | - - - | - - - | - - - | 24000 | 16 | 13 | Yes | 214860687 | All | USA,Canada | Yes
ML18XC2-024-230A** | CBK45UHVT-024-230 | - - - | R-410A | - - - | - - - | - - - | 24000 | 16.8 | 13.5 | Yes | 214860631 | All | USA,Canada | Yes
ML18XC2-024-230A** | CBK47UHET-024-230 | - - - | R-410A | - - - | - - - | - - - | 24000 | 16.8 | 13.5 | Yes | 214860713 | All | USA,Canada | Yes
ML18XC2-024-230A** | CBK47UHET-030-230 | - - - | R-410A | - - - | - - - | - - - | 24000 | 17.6 | 14 | Yes | 214860714 | All | USA,Canada | Yes
ML18XC2-024-230A** | CH23-21+TDR+TXV | ML180UH030V36A | R-410A | 23000 | 16 | 13.5 | 22600 | 15.2 | 13 | Yes | 209431657 | All | USA | No
ML18XC2-024-230A** | CH23-21+TDR+TXV | ML180UH045V36A | R-410A | 23000 | 16 | 13.5 | 22600 | 15.2 | 13 | Yes | 209431658 | All | USA | No
ML18XC2-024-230A** | CH23-21+TDR+TXV | ML180UH070V36A | R-410A | 23200 | 16 | 13.5 | 22600 | 15.4 | 12.5 | Yes | 209431659 | All | USA | No
ML18XC2-024-230A** | CH23-21+TDR+TXV | ML180UH070V36B | R-410A | 23400 | 16.5 | 13.5 | 22800 | 15.4 | 13 | Yes | 209431660 | All | USA | No
ML18XC2-024-230A** | CH23-21+TDR+TXV | ML180UH070V48B | R-410A | 23400 | 15.5 | 13 | 22800 | 14.4 | 12.5 | No | 209431661 | All | USA | No
ML18XC2-024-230A** | CH23-21+TDR+TXV | ML180UH090V48B | R-410A | 23600 | 16.5 | 13.5 | 22800 | 15.8 | 12.5 | Yes | 209431662 | All | USA | No
ML18XC2-024-230A** | CH23-31+TDR+TXV | EL180UH040NE36A | R-410A | 23400 | 15.5 | 12.5 | 22400 | 14.7 | 12.2 | No | 209431663 | All | USA | No
ML18XC2-024-230A** | CH23-31+TDR+TXV | EL180UH060NE36A | R-410A | 23400 | 15.5 | 12.5 | 22400 | 14.7 | 12.2 | No | 209431664 | All | USA | No
ML18XC2-024-230A** | CH23-31+TDR+TXV | EL195UH040NE36B | R-410A | 23800 | 15.1 | 12.5 | 23200 | 15.2 | 12 | Yes | 209431665 | All | USA | No
ML18XC2-024-230A** | CH23-31+TDR+TXV | EL297UH070XV36B | R-410A | - - - | - - - | - - - | 23000 | 15.8 | 13 | Yes | 213186632 | All | USA,Canada | No
ML18XC2-024-230A** | CH23-31+TDR+TXV | EL297UH110XV60C | R-410A | - - - | - - - | - - - | 23000 | 15.8 | 13 | Yes | 213183528 | All | USA,Canada | No
ML18XC2-024-230A** | CH23-31+TDR+TXV | ML180UH030V36A | R-410A | 23200 | 16.5 | 13.5 | 22800 | 15.4 | 13 | Yes | 209431667 | All | USA | No
ML18XC2-024-230A** | CH23-31+TDR+TXV | ML180UH045E36A | R-410A | 23600 | 16 | 13.5 | 22800 | 15.4 | 13 | Yes | 209431668 | All | USA | No
ML18XC2-024-230A** | CH23-31+TDR+TXV | ML180UH045V36A | R-410A | 23200 | 16.5 | 13.5 | 22800 | 15.4 | 13 | Yes | 209431669 | All | USA | No
ML18XC2-024-230A** | CH23-31+TDR+TXV | ML180UH045XE36A | R-410A | 23600 | 16 | 13.5 | 22800 | 15.4 | 13 | Yes | 209431670 | All | USA | No
ML18XC2-024-230A** | CH23-31+TDR+TXV | ML180UH070V36A | R-410A | 23400 | 16.5 | 13.5 | 22800 | 15.6 | 13 | Yes | 209431671 | All | USA | No
ML18XC2-024-230A** | CH23-31+TDR+TXV | ML180UH070V36B | R-410A | 23600 | 16.5 | 13.5 | 23000 | 15.8 | 13 | Yes | 209431672 | All | USA | No
ML18XC2-024-230A** | CH23-31+TDR+TXV | ML180UH070V48B | R-410A | 23800 | 15.5 | 12.5 | 23200 | 14.7 | 12.5 | No | 209431673 | All | USA | No
ML18XC2-024-230A** | CH23-31+TDR+TXV | ML180UH090V48B | R-410A | 23800 | 17 | 13.5 | 23200 | 16 | 12.5 | Yes | 209431674 | All | USA | Yes
ML18XC2-024-230A** | CH23-31+TDR+TXV | ML296UH070XV36B | R-410A | 23600 | 15.5 | 12.5 | 23000 | 14.7 | 12.2 | No | 209431675 | All | USA,Canada | No
ML18XC2-024-230A** | CH23-31+TDR+TXV | SL280UH060NV36A | R-410A | 23400 | 16.5 | 13.5 | 22800 | 16.2 | 13 | Yes | 209431676 | All | USA | Yes
ML18XC2-024-230A** | CH23-31+TDR+TXV | SL280UH070V36A | R-410A | 23600 | 17 | 13.5 | 23000 | 15.8 | 13 | Yes | 209431677 | All | USA | No
ML18XC2-024-230A** | CH23-31+TDR+TXV | SL280UH070XV36A | R-410A | 23600 | 17 | 13.5 | 23000 | 15.8 | 13 | Yes | 209431678 | All | USA | No
ML18XC2-024-230A** | CH23-31+TDR+TXV | SL280UH090V36B | R-410A | 23600 | 16 | 13.5 | 23000 | 15.2 | 13 | Yes | 209431679 | All | USA | No
ML18XC2-024-230A** | CH23-31+TDR+TXV | SLP99UH070XV36B | R-410A | 23600 | 16.5 | 13.5 | 23000 | 15.6 | 13 | Yes | 209431680 | All | USA,Canada | No
ML18XC2-024-230A** | CH23-41+TDR+TXV | EL180UH040NE36A | R-410A | 24000 | 16.5 | 14 | 24000 | 16.4 | 13.5 | Yes | 209431681 | All | USA | Yes
ML18XC2-024-230A** | CH23-41+TDR+TXV | EL180UH060NE36A | R-410A | 24000 | 16.5 | 14 | 24000 | 16.4 | 13.5 | Yes | 209431682 | All | USA | Yes
ML18XC2-024-230A** | CH23-41+TDR+TXV | EL195UH040NE36B | R-410A | 24000 | 16 | 14 | 24000 | 16 | 13 | Yes | 209431683 | All | USA,Canada | Yes
ML18XC2-024-230A** | CH23-41+TDR+TXV | EL196UH030XE36B | R-410A | 24000 | 17 | 14 | 23600 | 15.8 | 13 | Yes | 209431684 | All | USA,Canada | No
ML18XC2-024-230A** | CH23-41+TDR+TXV | EL280UH070E36A | R-410A | 24000 | 17 | 14 | 24000 | 16 | 13 | Yes | 209431685 | All | USA | Yes
ML18XC2-024-230A** | CH23-41+TDR+TXV | EL280UH070XE36A | R-410A | 24000 | 17 | 14 | 24000 | 16 | 13 | Yes | 209431686 | All | USA | Yes
ML18XC2-024-230A** | CH23-41+TDR+TXV | EL297UH070XV36B | R-410A | - - - | - - - | - - - | 24000 | 16.6 | 13.5 | Yes | 213186633 | All | USA,Canada | Yes
ML18XC2-024-230A** | CH23-41+TDR+TXV | EL297UH110XV60C | R-410A | - - - | - - - | - - - | 24000 | 16.6 | 13.5 | Yes | 213183529 | All | USA,Canada | Yes
ML18XC2-024-230A** | CH23-41+TDR+TXV | ML180UH030V36A | R-410A | 24000 | 17 | 14 | 24000 | 16.4 | 13.5 | Yes | 209431688 | All | USA | Yes
ML18XC2-024-230A** | CH23-41+TDR+TXV | ML180UH045E36A | R-410A | 24000 | 16.5 | 14 | 23600 | 16 | 13.5 | Yes | 209431689 | All | USA | Yes
ML18XC2-024-230A** | CH23-41+TDR+TXV | ML180UH045V36A | R-410A | 24000 | 17 | 14 | 24000 | 16.4 | 13.5 | Yes | 209431690 | All | USA | Yes
ML18XC2-024-230A** | CH23-41+TDR+TXV | ML180UH045XE36A | R-410A | 24000 | 16.5 | 14 | 23600 | 16 | 13.5 | Yes | 209431691 | All | USA | Yes
ML18XC2-024-230A** | CH23-41+TDR+TXV | ML180UH070V36A | R-410A | 24000 | 17 | 14 | 24000 | 16.4 | 13.5 | Yes | 209431692 | All | USA | Yes
ML18XC2-024-230A** | CH23-41+TDR+TXV | ML180UH070V36B | R-410A | 24000 | 17 | 14.5 | 24000 | 16.6 | 13.5 | Yes | 209431693 | All | USA | Yes
ML18XC2-024-230A** | CH23-41+TDR+TXV | ML180UH070V48B | R-410A | 24000 | 16.5 | 14.5 | 24000 | 15.4 | 13.5 | Yes | 209431694 | All | USA | No
ML18XC2-024-230A** | CH23-41+TDR+TXV | ML180UH090V48B | R-410A | 24000 | 17 | 14.5 | 24000 | 16.8 | 13.5 | Yes | 209431695 | All | USA | Yes
ML18XC2-024-230A** | CH23-41+TDR+TXV | ML193UH030XE36B | R-410A | 24000 | 17 | 14 | 23400 | 15.8 | 13 | Yes | 209431696 | All | USA | No
ML18XC2-024-230A** | CH23-41+TDR+TXV | ML193UH045XE36B | R-410A | 24000 | 16.5 | 14 | 24000 | 16 | 13 | Yes | 209431697 | All | USA | Yes
ML18XC2-024-230A** | CH23-41+TDR+TXV | ML193UH070XE36B | R-410A | 24000 | 16.5 | 14 | 24000 | 16.2 | 13.5 | Yes | 209431698 | All | USA | Yes
ML18XC2-024-230A** | CH23-41+TDR+TXV | ML193UH090XE36C | R-410A | 24000 | 17 | 14 | 24000 | 16 | 13 | Yes | 209431699 | All | USA | Yes
ML18XC2-024-230A** | CH23-41+TDR+TXV | ML196UH030XE36B | R-410A | 24000 | 17 | 14 | 23600 | 15.8 | 13 | Yes | 209431700 | All | USA,Canada | No
ML18XC2-024-230A** | CH23-41+TDR+TXV | ML296UH070XV36B | R-410A | 24000 | 17 | 14 | 24000 | 15.8 | 13 | Yes | 209431701 | All | USA,Canada | No
ML18XC2-024-230A** | CH23-41+TDR+TXV | SL280UH060NV36A | R-410A | 24000 | 17 | 14.5 | 24000 | 17.2 | 13.5 | Yes | 209431702 | All | USA | Yes
ML18XC2-024-230A** | CH23-41+TDR+TXV | SL280UH070V36A | R-410A | 24000 | 18 | 14.5 | 24000 | 16.6 | 13.5 | Yes | 209431703 | All | USA | Yes
ML18XC2-024-230A** | CH23-41+TDR+TXV | SL280UH070XV36A | R-410A | 24000 | 18 | 14.5 | 24000 | 16.6 | 13.5 | Yes | 209431704 | All | USA | Yes
ML18XC2-024-230A** | CH23-41+TDR+TXV | SL280UH080NV48B | R-410A | 24000 | 17 | 14.5 | 24000 | 16.8 | 13.5 | Yes | 209431705 | All | USA | Yes
ML18XC2-024-230A** | CH23-41+TDR+TXV | SL280UH090V36B | R-410A | 24000 | 17 | 14.5 | 24000 | 16.2 | 13.5 | Yes | 209431706 | All | USA | Yes
ML18XC2-024-230A** | CH23-41+TDR+TXV | SL280UH090V48B | R-410A | 24000 | 17 | 14 | 24000 | 16 | 13 | Yes | 209431707 | All | USA | Yes
ML18XC2-024-230A** | CH23-41+TDR+TXV | SLP99UH070XV36B | R-410A | 24000 | 17 | 14 | 24000 | 16.4 | 13.5 | Yes | 209431708 | All | USA,Canada | Yes
ML18XC2-024-230A** | CH23-51+TDR+TXV | EL196UH030XE36B | R-410A | 24000 | 17 | 14 | 23600 | 15.8 | 13 | Yes | 209431709 | All | USA,Canada | No
ML18XC2-024-230A** | CH23-51+TDR+TXV | ML180UH070V36B | R-410A | 24000 | 17 | 14.5 | 24000 | 16.6 | 13.5 | Yes | 209431710 | All | USA | Yes
ML18XC2-024-230A** | CH23-51+TDR+TXV | ML180UH070V48B | R-410A | 24000 | 16.5 | 14.5 | 24000 | 15.6 | 13.5 | Yes | 209431711 | All | USA | No
ML18XC2-024-230A** | CH23-51+TDR+TXV | ML180UH090V48B | R-410A | 24000 | 17 | 14.5 | 24000 | 16.8 | 13.5 | Yes | 209431712 | All | USA | Yes
ML18XC2-024-230A** | CH23-51+TDR+TXV | ML196UH030XE36B | R-410A | 24000 | 17 | 14 | 23600 | 15.8 | 13 | Yes | 209431713 | All | USA,Canada | No
ML18XC2-024-230A** | CH23-65+TDR+TXV | EL196UH030XE36B | R-410A | 24000 | 17 | 14 | 23800 | 16 | 13.5 | Yes | 209431714 | All | USA,Canada | Yes
ML18XC2-024-230A** | CH23-65+TDR+TXV | ML180UH070V36B | R-410A | 24000 | 17 | 14.5 | 24000 | 16.8 | 14 | Yes | 209431715 | All | USA | Yes
ML18XC2-024-230A** | CH23-65+TDR+TXV | ML180UH070V48B | R-410A | 24000 | 16.5 | 14.5 | 24000 | 15.6 | 13.5 | Yes | 209431716 | All | USA | No
ML18XC2-024-230A** | CH23-65+TDR+TXV | ML180UH090V48B | R-410A | 24000 | 18 | 14.5 | 24000 | 17 | 13.5 | Yes | 209431717 | All | USA | Yes
ML18XC2-024-230A** | CH23-65+TDR+TXV | ML196UH030XE36B | R-410A | 24000 | 17 | 14 | 23800 | 16 | 13.5 | Yes | 209431718 | All | USA,Canada | Yes
ML18XC2-024-230A** | CH23-68+TDR+TXV | EL196UH030XE36B | R-410A | 24000 | 18 | 14.5 | 24000 | 16.4 | 13.5 | Yes | 209431719 | All | USA,Canada | Yes
ML18XC2-024-230A** | CH23-68+TDR+TXV | ML180UH070V36B | R-410A | 24000 | 18 | 15 | 24000 | 17.2 | 14 | Yes | 209431720 | All | USA | Yes
ML18XC2-024-230A** | CH23-68+TDR+TXV | ML180UH070V48B | R-410A | 24000 | 17 | 15 | 24000 | 16.2 | 14 | Yes | 209431721 | All | USA | Yes
ML18XC2-024-230A** | CH23-68+TDR+TXV | ML180UH090V48B | R-410A | 24000 | 18 | 15 | 24000 | 17.6 | 14 | Yes | 209431722 | All | USA | Yes
ML18XC2-024-230A** | CH23-68+TDR+TXV | ML196UH030XE36B | R-410A | 24000 | 18 | 14.5 | 24000 | 16.4 | 13.5 | Yes | 209431723 | All | USA,Canada | Yes
ML18XC2-024-230A** | CHX35-18A+TDR | EL180UH040NE36A | R-410A | 23800 | 16 | 13.5 | 23800 | 16 | 13 | Yes | 209431948 | All | USA | Yes
ML18XC2-024-230A** | CHX35-18A+TDR | EL180UH060NE36A | R-410A | 23800 | 16 | 13.5 | 23800 | 16 | 13 | Yes | 209431950 | All | USA | Yes
ML18XC2-024-230A** | CHX35-18A+TDR | EL280UH045E36A | R-410A | 24000 | 17 | 14 | 23400 | 16 | 13 | Yes | 209431952 | All | USA | Yes
ML18XC2-024-230A** | CHX35-18A+TDR | EL280UH070E36A | R-410A | 24000 | 16.5 | 14 | 24000 | 15.8 | 13 | Yes | 209431954 | All | USA | No
ML18XC2-024-230A** | CHX35-18A+TDR | EL280UH070XE36A | R-410A | 24000 | 16.5 | 14 | 24000 | 15.8 | 13 | Yes | 209431956 | All | USA | No
ML18XC2-024-230A** | CHX35-18A+TDR | ML180UH030V36A | R-410A | 24000 | 16.5 | 14 | 23400 | 16 | 13 | Yes | 209431958 | All | USA | Yes
ML18XC2-024-230A** | CHX35-18A+TDR | ML180UH045E36A | R-410A | 24000 | 16 | 14 | 23000 | 15.6 | 13 | Yes | 209431960 | All | USA | No
ML18XC2-024-230A** | CHX35-18A+TDR | ML180UH045V36A | R-410A | 24000 | 16.5 | 14 | 23400 | 16 | 13 | Yes | 209431962 | All | USA | Yes
ML18XC2-024-230A** | CHX35-18A+TDR | ML180UH045XE36A | R-410A | 24000 | 16 | 14 | 23000 | 15.6 | 13 | Yes | 209431964 | All | USA | No
ML18XC2-024-230A** | CHX35-18A+TDR | ML180UH070V36A | R-410A | 24000 | 17 | 14 | 23600 | 16 | 13 | Yes | 209431966 | All | USA | Yes
ML18XC2-024-230A** | CHX35-18A+TDR | SL280UH060NV36A | R-410A | 24000 | 17 | 14 | 23600 | 16.8 | 13 | Yes | 209431968 | All | USA | Yes
ML18XC2-024-230A** | CHX35-18A+TDR | SL280UH070V36A | R-410A | 24000 | 17 | 14 | 23800 | 16.2 | 13 | Yes | 209431970 | All | USA | Yes
ML18XC2-024-230A** | CHX35-18A+TDR | SL280UH070XV36A | R-410A | 24000 | 17 | 14 | 23800 | 16.2 | 13 | Yes | 209431972 | All | USA | Yes
ML18XC2-024-230A** | CHX35-24A+TDR | EL180UH040NE36A | R-410A | 24000 | 16.5 | 14 | 24000 | 16.4 | 13 | Yes | 209431974 | All | USA | Yes
ML18XC2-024-230A** | CHX35-24A+TDR | EL180UH060NE36A | R-410A | 24000 | 16.5 | 14 | 24000 | 16.4 | 13 | Yes | 209431976 | All | USA | Yes
ML18XC2-024-230A** | CHX35-24A+TDR | EL280UH045E36A | R-410A | 24000 | 18 | 14 | 24000 | 16.6 | 13.5 | Yes | 209431978 | All | USA | Yes
ML18XC2-024-230A** | CHX35-24A+TDR | EL280UH070E36A | R-410A | 24000 | 17 | 14 | 24000 | 16.4 | 13 | Yes | 209431980 | All | USA | Yes
ML18XC2-024-230A** | CHX35-24A+TDR | EL280UH070XE36A | R-410A | 24000 | 17 | 14 | 24000 | 16.4 | 13 | Yes | 209431982 | All | USA | Yes
ML18XC2-024-230A** | CHX35-24A+TDR | ML180UH030V36A | R-410A | 24000 | 17 | 14 | 24000 | 16.6 | 13.5 | Yes | 209431984 | All | USA | Yes
ML18XC2-024-230A** | CHX35-24A+TDR | ML180UH045V36A | R-410A | 24000 | 17 | 14 | 24000 | 16.6 | 13.5 | Yes | 209431986 | All | USA | Yes
ML18XC2-024-230A** | CHX35-24A+TDR | ML180UH070V36A | R-410A | 24000 | 17 | 14 | 24000 | 16.6 | 13.5 | Yes | 209431988 | All | USA | Yes
ML18XC2-024-230A** | CHX35-24A+TDR | SL280UH060NV36A | R-410A | 24000 | 17 | 14.5 | 24000 | 17.4 | 13.5 | Yes | 209431990 | All | USA | Yes
ML18XC2-024-230A** | CHX35-24A+TDR | SL280UH070V36A | R-410A | 24000 | 18 | 14 | 24000 | 16.6 | 13.5 | Yes | 209431992 | All | USA | Yes
ML18XC2-024-230A** | CHX35-24A+TDR | SL280UH070XV36A | R-410A | 24000 | 18 | 14 | 24000 | 16.6 | 13.5 | Yes | 209431994 | All | USA | Yes
ML18XC2-024-230A** | CHX35-24B+TDR | EL195UH040NE36B | R-410A | 24000 | 16 | 14 | 24000 | 16.2 | 13 | Yes | 209431996 | All | USA,Canada | Yes
ML18XC2-024-230A** | CHX35-24B+TDR | EL196UH030XE36B | R-410A | 24000 | 17 | 14 | 23600 | 15.8 | 13 | Yes | 209431998 | All | USA,Canada | No
ML18XC2-024-230A** | CHX35-24B+TDR | EL280UH045E36A | R-410A | 24000 | 16.5 | 14 | 23800 | 16.4 | 13.5 | Yes | 209432000 | All | USA | Yes
ML18XC2-024-230A** | CHX35-24B+TDR | EL280UH070E36A | R-410A | 24000 | 17 | 14 | 24000 | 16.2 | 13 | Yes | 209432002 | All | USA | Yes
ML18XC2-024-230A** | CHX35-24B+TDR | EL280UH090E36B | R-410A | 24000 | 17 | 14.5 | 24000 | 16.2 | 13 | Yes | 209432004 | All | USA | Yes
ML18XC2-024-230A** | CHX35-24B+TDR | EL297UH045XV36B | R-410A | - - - | - - - | - - - | 24000 | 16 | 13.5 | Yes | 213186638 | All | USA,Canada | Yes
ML18XC2-024-230A** | CHX35-24B+TDR | EL297UH070XV36B | R-410A | - - - | - - - | - - - | 24000 | 16.6 | 13.5 | Yes | 213186639 | All | USA,Canada | Yes
ML18XC2-024-230A** | CHX35-24B+TDR | EL297UH110XV60C | R-410A | - - - | - - - | - - - | 24000 | 16 | 13.5 | Yes | 213183534 | All | USA,Canada | Yes
ML18XC2-024-230A** | CHX35-24B+TDR | ML180UH070V36B | R-410A | 24000 | 17 | 14.5 | 24000 | 16.6 | 13.5 | Yes | 209432010 | All | USA | Yes
ML18XC2-024-230A** | CHX35-24B+TDR | ML180UH070V48B | R-410A | 24000 | 16.5 | 14.5 | 24000 | 15.4 | 13.5 | Yes | 209432012 | All | USA | No
ML18XC2-024-230A** | CHX35-24B+TDR | ML180UH090V48B | R-410A | 24000 | 18 | 14.5 | 24000 | 17 | 13 | Yes | 209432014 | All | USA | Yes
ML18XC2-024-230A** | CHX35-24B+TDR | ML193UH030XE36B | R-410A | 24000 | 17 | 14 | 23400 | 16 | 13 | Yes | 209432016 | All | USA | Yes
ML18XC2-024-230A** | CHX35-24B+TDR | ML193UH045XE36B | R-410A | 24000 | 16.5 | 14 | 24000 | 16.2 | 13 | Yes | 209432018 | All | USA | Yes
ML18XC2-024-230A** | CHX35-24B+TDR | ML193UH070XE36B | R-410A | 24000 | 16.5 | 14 | 24000 | 16.4 | 13.5 | Yes | 209432020 | All | USA | Yes
ML18XC2-024-230A** | CHX35-24B+TDR | ML196UH030XE36B | R-410A | 24000 | 17 | 14 | 23600 | 15.8 | 13 | Yes | 209432022 | All | USA,Canada | No
ML18XC2-024-230A** | CHX35-24B+TDR | ML196UH045XE36B | R-410A | - - - | - - - | - - - | 24000 | 16 | 13 | Yes | 213502591 | All | USA,Canada | Yes
ML18XC2-024-230A** | CHX35-24B+TDR | ML296UH045XV36B | R-410A | 24000 | 17 | 14 | 24000 | 16 | 13 | Yes | 209432024 | All | USA,Canada | Yes
ML18XC2-024-230A** | CHX35-24B+TDR | ML296UH070XV36B | R-410A | 24000 | 17 | 14 | 24000 | 15.8 | 13 | Yes | 209432026 | All | USA,Canada | No
ML18XC2-024-230A** | CHX35-24B+TDR | SL280UH080NV48B | R-410A | 24000 | 17 | 14.5 | 24000 | 16.8 | 13 | Yes | 209432028 | All | USA | Yes
ML18XC2-024-230A** | CHX35-24B+TDR | SL280UH090V36B | R-410A | 24000 | 17 | 14.5 | 24000 | 16 | 13.5 | Yes | 209432030 | All | USA | Yes
ML18XC2-024-230A** | CHX35-24B+TDR | SL280UH090V48B | R-410A | 24000 | 17 | 14 | 24000 | 16.2 | 13 | Yes | 209432032 | All | USA | Yes
ML18XC2-024-230A** | CHX35-24B+TDR | SL297UH040NV36B | R-410A | 24000 | 17 | 14.5 | 24000 | 16 | 13.5 | Yes | 209432034 | All | USA,Canada | Yes
ML18XC2-024-230A** | CHX35-24B+TDR | SL297UH060NV36B | R-410A | 24000 | 17 | 14 | 24000 | 16.2 | 13.5 | Yes | 209432036 | All | USA,Canada | Yes
ML18XC2-024-230A** | CHX35-24B+TDR | SLP99UH070XV36B | R-410A | 24000 | 17 | 14 | 24000 | 16.6 | 13.5 | Yes | 209432038 | All | USA,Canada | Yes
ML18XC2-024-230A** | CHX35-30A+TDR | - - - | R-410A | 24000 | 15.1 | 12.5 | 24000 | 14.7 | 12.2 | No | 209431482 | All | USA,Canada | No
ML18XC2-024-230A** | CHX35-30A+TDR | EL180UH040NE36A | R-410A | 24000 | 17 | 14.5 | 24000 | 16.8 | 13.5 | Yes | 209432040 | All | USA | Yes
ML18XC2-024-230A** | CHX35-30A+TDR | EL180UH060NE36A | R-410A | 24000 | 17 | 14.5 | 24000 | 16.8 | 13.5 | Yes | 209432042 | All | USA | Yes
ML18XC2-024-230A** | CHX35-30A+TDR | EL280UH045E36A | R-410A | 24000 | 18 | 14.5 | 24000 | 17 | 14 | Yes | 209432044 | All | USA | Yes
ML18XC2-024-230A** | CHX35-30A+TDR | EL280UH070E36A | R-410A | 24000 | 17 | 14.5 | 24000 | 16.6 | 13.5 | Yes | 209432046 | All | USA | Yes
ML18XC2-024-230A** | CHX35-30A+TDR | EL280UH070XE36A | R-410A | 24000 | 17 | 14.5 | 24000 | 16.6 | 13.5 | Yes | 209432048 | All | USA | Yes
ML18XC2-024-230A** | CHX35-30A+TDR | ML180UH030V36A | R-410A | 24000 | 17 | 14.5 | 24000 | 16.8 | 14 | Yes | 209432050 | All | USA | Yes
ML18XC2-024-230A** | CHX35-30A+TDR | ML180UH045E36A | R-410A | 24000 | 17 | 14.5 | 24000 | 16.4 | 13.5 | Yes | 209432052 | All | USA | Yes
ML18XC2-024-230A** | CHX35-30A+TDR | ML180UH045V36A | R-410A | 24000 | 17 | 14.5 | 24000 | 16.8 | 14 | Yes | 209432054 | All | USA | Yes
ML18XC2-024-230A** | CHX35-30A+TDR | ML180UH045XE36A | R-410A | 24000 | 17 | 14.5 | 24000 | 16.4 | 13.5 | Yes | 209432056 | All | USA | Yes
ML18XC2-024-230A** | CHX35-30A+TDR | ML180UH070V36A | R-410A | 24000 | 18 | 14.5 | 24000 | 17 | 14 | Yes | 209432058 | All | USA | Yes
ML18XC2-024-230A** | CHX35-30A+TDR | SL280UH060NV36A | R-410A | 24000 | 18 | 14.5 | 24000 | 17.8 | 14 | Yes | 209432060 | All | USA | Yes
ML18XC2-024-230A** | CHX35-30A+TDR | SL280UH070V36A | R-410A | 24000 | 18 | 14.5 | 24000 | 17 | 13.5 | Yes | 209432062 | All | USA | Yes
ML18XC2-024-230A** | CHX35-30A+TDR | SL280UH070XV36A | R-410A | 24000 | 18 | 14.5 | 24000 | 17 | 13.5 | Yes | 209432064 | All | USA | Yes
ML18XC2-024-230A** | CHX35-30B+TDR | - - - | R-410A | 24000 | 15.1 | 12.5 | 24000 | 14.3 | 12.2 | No | 209431483 | All | USA,Canada | No
ML18XC2-024-230A** | CHX35-30B+TDR | EL195UH040NE36B | R-410A | 24000 | 16.5 | 14.5 | 24000 | 16.8 | 13.5 | Yes | 209432065 | All | USA,Canada | Yes
ML18XC2-024-230A** | CHX35-30B+TDR | EL196UH030XE36B | R-410A | 24000 | 18 | 14.5 | 24000 | 16.4 | 13.5 | Yes | 209432067 | All | USA,Canada | Yes
ML18XC2-024-230A** | CHX35-30B+TDR | EL280UH045E36A | R-410A | 24000 | 17 | 14.5 | 24000 | 17 | 14 | Yes | 209432069 | All | USA | Yes
ML18XC2-024-230A** | CHX35-30B+TDR | EL280UH070E36A | R-410A | 24000 | 17 | 14.5 | 24000 | 16.6 | 13.5 | Yes | 209432071 | All | USA | Yes
ML18XC2-024-230A** | CHX35-30B+TDR | EL280UH090E36B | R-410A | 24000 | 17 | 14.5 | 24000 | 16.6 | 14 | Yes | 209432073 | All | USA | Yes
ML18XC2-024-230A** | CHX35-30B+TDR | EL297UH045XV36B | R-410A | - - - | - - - | - - - | 24000 | 16.6 | 13.5 | Yes | 213186641 | All | USA,Canada | Yes
ML18XC2-024-230A** | CHX35-30B+TDR | EL297UH070XV36B | R-410A | - - - | - - - | - - - | 24000 | 17 | 14 | Yes | 213186642 | All | USA,Canada | Yes
ML18XC2-024-230A** | CHX35-30B+TDR | EL297UH110XV60C | R-410A | - - - | - - - | - - - | 24000 | 16.6 | 13.5 | Yes | 213183537 | All | USA,Canada | Yes
ML18XC2-024-230A** | CHX35-30B+TDR | ML180UH070V36B | R-410A | 24000 | 18 | 14.5 | 24000 | 17.2 | 14 | Yes | 209432079 | All | USA | Yes
ML18XC2-024-230A** | CHX35-30B+TDR | ML180UH070V48B | R-410A | 24000 | 17 | 14.5 | 24000 | 16 | 14 | Yes | 209432081 | All | USA | Yes
ML18XC2-024-230A** | CHX35-30B+TDR | ML180UH090V48B | R-410A | 24000 | 18 | 14.5 | 24000 | 17.4 | 13.5 | Yes | 209432083 | All | USA | Yes
ML18XC2-024-230A** | CHX35-30B+TDR | ML193UH030XE36B | R-410A | 24000 | 17 | 14.5 | 24000 | 16.4 | 13.5 | Yes | 209432085 | All | USA | Yes
ML18XC2-024-230A** | CHX35-30B+TDR | ML193UH045XE36B | R-410A | 24000 | 17 | 14.5 | 24000 | 16.6 | 13.5 | Yes | 209432087 | All | USA | Yes
ML18XC2-024-230A** | CHX35-30B+TDR | ML193UH070XE36B | R-410A | 24000 | 17 | 14.5 | 24000 | 16.8 | 14 | Yes | 209432089 | All | USA | Yes
ML18XC2-024-230A** | CHX35-30B+TDR | ML196UH030XE36B | R-410A | 24000 | 18 | 14.5 | 24000 | 16.4 | 13.5 | Yes | 209432091 | All | USA,Canada | Yes
ML18XC2-024-230A** | CHX35-30B+TDR | ML296UH045XV36B | R-410A | 24000 | 17 | 14.5 | 24000 | 16.4 | 13.5 | Yes | 209432093 | All | USA,Canada | Yes
ML18XC2-024-230A** | CHX35-30B+TDR | ML296UH070XV36B | R-410A | 24000 | 17 | 14.5 | 24000 | 16.2 | 13.5 | Yes | 209432095 | All | USA,Canada | Yes
ML18XC2-024-230A** | CHX35-30B+TDR | SL280UH080NV48B | R-410A | 24000 | 18 | 15 | 24000 | 17.4 | 13.5 | Yes | 209432097 | All | USA | Yes
ML18XC2-024-230A** | CHX35-30B+TDR | SL280UH090V36B | R-410A | 24000 | 17 | 14.5 | 24000 | 16.6 | 14 | Yes | 209432099 | All | USA | Yes
ML18XC2-024-230A** | CHX35-30B+TDR | SL280UH090V48B | R-410A | 24000 | 17 | 14.5 | 24000 | 16.6 | 13.5 | Yes | 209432101 | All | USA | Yes
ML18XC2-024-230A** | CHX35-30B+TDR | SL297UH040NV36B | R-410A | 24000 | 17 | 14.5 | 24000 | 16.6 | 13.5 | Yes | 209432103 | All | USA,Canada | Yes
ML18XC2-024-230A** | CHX35-30B+TDR | SL297UH060NV36B | R-410A | 24000 | 17 | 14.5 | 24000 | 16.8 | 14 | Yes | 209432105 | All | USA,Canada | Yes
ML18XC2-024-230A** | CHX35-30B+TDR | SLP99UH070XV36B | R-410A | 24000 | 18 | 14.5 | 24000 | 17 | 14 | Yes | 209432107 | All | USA,Canada | Yes
ML18XC2-024-230A** | CHX35-36A+TDR | EL280UH045E36A | R-410A | 24000 | 17 | 14 | 23800 | 16.4 | 13.5 | Yes | 209432109 | All | USA | Yes
ML18XC2-024-230A** | CHX35-36A+TDR | EL280UH070E36A | R-410A | 24000 | 16.5 | 14 | 24000 | 16.2 | 13 | Yes | 209432111 | All | USA | Yes
ML18XC2-024-230A** | CHX35-36A+TDR | EL280UH070XE36A | R-410A | 24000 | 16.5 | 14 | 24000 | 16.2 | 13 | Yes | 209432113 | All | USA | Yes
ML18XC2-024-230A** | CHX35-36A+TDR | ML180UH030V36A | R-410A | 24000 | 17 | 14 | 23800 | 16.4 | 13.5 | Yes | 209432115 | All | USA | Yes
ML18XC2-024-230A** | CHX35-36A+TDR | ML180UH045E36A | R-410A | 24000 | 16.5 | 14 | 23400 | 16 | 13 | Yes | 209432117 | All | USA | Yes
ML18XC2-024-230A** | CHX35-36A+TDR | ML180UH045V36A | R-410A | 24000 | 17 | 14 | 23800 | 16.4 | 13.5 | Yes | 209432119 | All | USA | Yes
ML18XC2-024-230A** | CHX35-36A+TDR | ML180UH045XE36A | R-410A | 24000 | 16.5 | 14 | 23400 | 16 | 13 | Yes | 209432121 | All | USA | Yes
ML18XC2-024-230A** | CHX35-36A+TDR | ML180UH070V36A | R-410A | 24000 | 17 | 14 | 24000 | 16.4 | 13.5 | Yes | 209432123 | All | USA | Yes
ML18XC2-024-230A** | CHX35-36A+TDR | SL280UH060NV36A | R-410A | 24000 | 17 | 14 | 24000 | 17.2 | 13.5 | Yes | 209432125 | All | USA | Yes
ML18XC2-024-230A** | CHX35-36A+TDR | SL280UH070V36A | R-410A | 24000 | 17 | 14 | 24000 | 16.4 | 13.5 | Yes | 209432127 | All | USA | Yes
ML18XC2-024-230A** | CHX35-36A+TDR | SL280UH070XV36A | R-410A | 24000 | 17 | 14 | 24000 | 16.4 | 13.5 | Yes | 209432129 | All | USA | Yes
ML18XC2-024-230A** | CHX35-36B+TDR | EL195UH040NE36B | R-410A | 24000 | 16 | 14 | 24000 | 16.2 | 13 | Yes | 209432131 | All | USA,Canada | Yes
ML18XC2-024-230A** | CHX35-36B+TDR | EL196UH030XE36B | R-410A | 24000 | 17 | 14 | 23400 | 15.8 | 13 | Yes | 209432133 | All | USA,Canada | No
ML18XC2-024-230A** | CHX35-36B+TDR | EL280UH045E36A | R-410A | 24000 | 16.5 | 14 | 24000 | 16.6 | 13.5 | Yes | 209432135 | All | USA | Yes
ML18XC2-024-230A** | CHX35-36B+TDR | EL280UH070E36A | R-410A | 24000 | 17 | 14 | 24000 | 16.2 | 13 | Yes | 209432137 | All | USA | Yes
ML18XC2-024-230A** | CHX35-36B+TDR | EL280UH090E36B | R-410A | 24000 | 17 | 14.5 | 24000 | 16.2 | 13 | Yes | 209432139 | All | USA | Yes
ML18XC2-024-230A** | CHX35-36B+TDR | EL297UH045XV36B | R-410A | - - - | - - - | - - - | 24000 | 16 | 13.5 | Yes | 213186644 | All | USA,Canada | Yes
ML18XC2-024-230A** | CHX35-36B+TDR | EL297UH070XV36B | R-410A | - - - | - - - | - - - | 24000 | 16.6 | 13.5 | Yes | 213186645 | All | USA,Canada | Yes
ML18XC2-024-230A** | CHX35-36B+TDR | EL297UH110XV60C | R-410A | - - - | - - - | - - - | 24000 | 16 | 13.5 | Yes | 213183539 | All | USA,Canada | Yes
ML18XC2-024-230A** | CHX35-36B+TDR | ML180UH070V36B | R-410A | 24000 | 17 | 14.5 | 24000 | 16.6 | 13.5 | Yes | 209432145 | All | USA | Yes
ML18XC2-024-230A** | CHX35-36B+TDR | ML180UH070V48B | R-410A | 24000 | 16.5 | 14.5 | 24000 | 15.4 | 13.5 | Yes | 209432147 | All | USA | No
ML18XC2-024-230A** | CHX35-36B+TDR | ML180UH090V48B | R-410A | 24000 | 18 | 14.5 | 24000 | 17 | 13 | Yes | 209432149 | All | USA | Yes
ML18XC2-024-230A** | CHX35-36B+TDR | ML193UH030XE36B | R-410A | 24000 | 17 | 14 | 23400 | 15.8 | 13 | Yes | 209432151 | All | USA | No
ML18XC2-024-230A** | CHX35-36B+TDR | ML193UH045XE36B | R-410A | 24000 | 16.5 | 14 | 24000 | 16 | 13 | Yes | 209432153 | All | USA | Yes
ML18XC2-024-230A** | CHX35-36B+TDR | ML193UH070XE36B | R-410A | 24000 | 16.5 | 14 | 24000 | 16.2 | 13.5 | Yes | 209432155 | All | USA | Yes
ML18XC2-024-230A** | CHX35-36B+TDR | ML196UH030XE36B | R-410A | 24000 | 17 | 14 | 23400 | 15.8 | 13 | Yes | 209432156 | All | USA,Canada | No
ML18XC2-024-230A** | CHX35-36B+TDR | ML296UH045XV36B | R-410A | 24000 | 17 | 14 | 24000 | 16 | 13 | Yes | 209432157 | All | USA,Canada | Yes
ML18XC2-024-230A** | CHX35-36B+TDR | ML296UH070XV36B | R-410A | 24000 | 17 | 14 | 24000 | 15.8 | 13 | Yes | 209432158 | All | USA,Canada | No
ML18XC2-024-230A** | CHX35-36B+TDR | SL280UH090V36B | R-410A | 24000 | 17 | 14.5 | 24000 | 16 | 13.5 | Yes | 209432159 | All | USA | Yes
ML18XC2-024-230A** | CHX35-36B+TDR | SL297UH040NV36B | R-410A | 24000 | 17 | 14 | 24000 | 16 | 13.5 | Yes | 209432160 | All | USA,Canada | Yes
ML18XC2-024-230A** | CHX35-36B+TDR | SL297UH060NV36B | R-410A | 24000 | 17 | 14 | 24000 | 16.2 | 13.5 | Yes | 209432161 | All | USA,Canada | Yes
ML18XC2-024-230A** | CHX35-36B+TDR | SLP99UH070XV36B | R-410A | 24000 | 17 | 14 | 24000 | 16.6 | 13.5 | Yes | 209432162 | All | USA,Canada | Yes
ML18XC2-024-230A** | CHX35-36C+TDR | EL297UH090XV36C | R-410A | - - - | - - - | - - - | 24000 | 16.8 | 13.5 | Yes | 213186647 | All | USA,Canada | Yes
ML18XC2-024-230A** | CHX35-36C+TDR | EL297UH110XV60C | R-410A | - - - | - - - | - - - | 24000 | 16.8 | 13.5 | Yes | 213183541 | All | USA,Canada | Yes
ML18XC2-024-230A** | CHX35-36C+TDR | SLP99UH090XV36C | R-410A | 24000 | 17 | 14.5 | 24000 | 16.8 | 13.5 | Yes | 209432164 | All | USA,Canada | Yes
ML18XC2-024-230A** | CHX35-42B+TDR | EL196UH030XE36B | R-410A | 24000 | 18 | 14.5 | 24000 | 16.6 | 13.5 | Yes | 209432165 | All | USA,Canada | Yes
ML18XC2-024-230A** | CHX35-42B+TDR | ML180UH070V36B | R-410A | 24000 | 18 | 15 | 24000 | 17.4 | 14 | Yes | 209432166 | All | USA | Yes
ML18XC2-024-230A** | CHX35-42B+TDR | ML180UH070V48B | R-410A | 24000 | 17 | 15 | 24000 | 16.2 | 14 | Yes | 209432167 | All | USA | Yes
ML18XC2-024-230A** | CHX35-42B+TDR | ML180UH090V48B | R-410A | 24000 | 18 | 15 | 24000 | 17.8 | 14 | Yes | 209432168 | All | USA | Yes
ML18XC2-024-230A** | CHX35-42B+TDR | ML196UH030XE36B | R-410A | 24000 | 18 | 14.5 | 24000 | 16.6 | 13.5 | Yes | 209432169 | All | USA,Canada | Yes
ML18XC2-024-230A** | CHX35-48B+TDR | EL196UH030XE36B | R-410A | 24000 | 17 | 14 | 24000 | 16.2 | 13.5 | Yes | 209432170 | All | USA,Canada | Yes
ML18XC2-024-230A** | CHX35-48B+TDR | ML180UH070V36B | R-410A | 24000 | 18 | 14.5 | 24000 | 17 | 14 | Yes | 209432171 | All | USA | Yes
ML18XC2-024-230A** | CHX35-48B+TDR | ML180UH070V48B | R-410A | 24000 | 17 | 14.5 | 24000 | 16 | 14 | Yes | 209432172 | All | USA | Yes
ML18XC2-024-230A** | CHX35-48B+TDR | ML180UH090V48B | R-410A | 24000 | 18 | 14.5 | 24000 | 17.4 | 13.5 | Yes | 209432173 | All | USA | Yes
ML18XC2-024-230A** | CHX35-48B+TDR | ML196UH030XE36B | R-410A | 24000 | 17 | 14 | 24000 | 16.2 | 13.5 | Yes | 209432174 | All | USA,Canada | Yes
ML18XC2-024-230A** | CK40CT-18/24A-0+TDR | EL280UH045E36A | R-410A | - - - | - - - | - - - | 22600 | 15.2 | 13 | Yes | 214636118 | All | USA | No
ML18XC2-024-230A** | CK40CT-18/24A-0+TDR | EL280UH070E36A | R-410A | - - - | - - - | - - - | 23200 | 15.2 | 12.5 | Yes | 214636119 | All | USA | No
ML18XC2-024-230A** | CK40CT-18/24A-0+TDR | EL280UH070XE36A | R-410A | - - - | - - - | - - - | 23200 | 15.2 | 12.5 | Yes | 214636120 | All | USA | No
ML18XC2-024-230A** | CK40CT-18/24A-0+TDR | ML180UH030V36A | R-410A | - - - | - - - | - - - | 22800 | 15.2 | 13 | Yes | 214636121 | All | USA | No
ML18XC2-024-230A** | CK40CT-18/24A-0+TDR | ML180UH045E36A | R-410A | - - - | - - - | - - - | 23200 | 15.4 | 12.5 | Yes | 214636122 | All | USA | No
ML18XC2-024-230A** | CK40CT-18/24A-0+TDR | ML180UH045V36A | R-410A | - - - | - - - | - - - | 22800 | 15.2 | 13 | Yes | 214636123 | All | USA | No
ML18XC2-024-230A** | CK40CT-18/24A-0+TDR | ML180UH045XE36A | R-410A | - - - | - - - | - - - | 23200 | 15.4 | 12.5 | Yes | 214636124 | All | USA | No
ML18XC2-024-230A** | CK40CT-18/24A-0+TDR | ML180UH070V36A | R-410A | - - - | - - - | - - - | 23000 | 15.2 | 13 | Yes | 214636125 | All | USA | No
ML18XC2-024-230A** | CK40CT-18/24A-0+TDR | SL280UH060NV36A | R-410A | - - - | - - - | - - - | 23000 | 16 | 12.5 | Yes | 214636126 | All | USA | Yes
ML18XC2-024-230A** | CK40CT-18/24A-0+TDR | SL280UH070V36A | R-410A | - - - | - - - | - - - | 23000 | 15.4 | 12.5 | Yes | 214636127 | All | USA | No
ML18XC2-024-230A** | CK40CT-18/24A-0+TDR | SL280UH070XV36A | R-410A | - - - | - - - | - - - | 23000 | 15.4 | 12.5 | Yes | 214636128 | All | USA | No
ML18XC2-024-230A** | CK40CT-18/24B-0+TDR | EL196UH030XE36B | R-410A | - - - | - - - | - - - | 23000 | 14.3 | 12.2 | No | 214631733 | All | USA,Canada | No
ML18XC2-024-230A** | CK40CT-18/24B-0+TDR | EL280UH045E36A | R-410A | - - - | - - - | - - - | 22600 | 15.2 | 13 | Yes | 214636129 | All | USA | No
ML18XC2-024-230A** | CK40CT-18/24B-0+TDR | EL280UH070E36A | R-410A | - - - | - - - | - - - | 23200 | 15.2 | 12.5 | Yes | 214636130 | All | USA | No
ML18XC2-024-230A** | CK40CT-18/24B-0+TDR | EL297UH045XV36B | R-410A | - - - | - - - | - - - | 22800 | 14.7 | 12.2 | No | 214631734 | All | USA,Canada | No
ML18XC2-024-230A** | CK40CT-18/24B-0+TDR | EL297UH070XV36B | R-410A | - - - | - - - | - - - | 23000 | 15.4 | 12.5 | Yes | 214636131 | All | USA,Canada | No
ML18XC2-024-230A** | CK40CT-18/24B-0+TDR | EL297UH110XV60C | R-410A | - - - | - - - | - - - | 22800 | 14.7 | 12.2 | No | 214631735 | All | USA,Canada | No
ML18XC2-024-230A** | CK40CT-18/24B-0+TDR | ML180UH070V36B | R-410A | - - - | - - - | - - - | 23000 | 15.4 | 12.5 | Yes | 214636132 | All | USA | No
ML18XC2-024-230A** | CK40CT-18/24B-0+TDR | ML180UH070V48B | R-410A | - - - | - - - | - - - | 23200 | 14.4 | 12.5 | No | 214631736 | All | USA | No
ML18XC2-024-230A** | CK40CT-18/24B-0+TDR | ML180UH090V48B | R-410A | - - - | - - - | - - - | 23000 | 15.6 | 12 | Yes | 214636133 | All | USA | No
ML18XC2-024-230A** | CK40CT-18/24B-0+TDR | ML193UH030XE36B | R-410A | - - - | - - - | - - - | 23200 | 14.7 | 12.2 | No | 214631737 | All | USA | No
ML18XC2-024-230A** | CK40CT-18/24B-0+TDR | ML193UH070XE36B | R-410A | - - - | - - - | - - - | 23000 | 14.7 | 12.2 | No | 214631738 | All | USA | No
ML18XC2-024-230A** | CK40CT-18/24B-0+TDR | ML196UH030XE36B | R-410A | - - - | - - - | - - - | 23000 | 14.3 | 12.2 | No | 214631739 | All | USA,Canada | No
ML18XC2-024-230A** | CK40CT-18/24B-0+TDR | ML296UH045XV36B | R-410A | - - - | - - - | - - - | 22800 | 14.4 | 12.2 | No | 214631740 | All | USA,Canada | No
ML18XC2-024-230A** | CK40CT-18/24B-0+TDR | ML296UH070XV36B | R-410A | - - - | - - - | - - - | 23000 | 14.4 | 12.2 | No | 214631741 | All | USA,Canada | No
ML18XC2-024-230A** | CK40CT-18/24B-0+TDR | SL280UH090V36B | R-410A | - - - | - - - | - - - | 23000 | 14.7 | 12.5 | No | 214631742 | All | USA | No
ML18XC2-024-230A** | CK40CT-18/24B-0+TDR | SLP99UH070XV36B | R-410A | - - - | - - - | - - - | 23000 | 15.2 | 12.5 | Yes | 214636134 | All | USA,Canada | No
ML18XC2-024-230A** | CK40CT-24A-0+TDR | EL280UH045E36A | R-410A | - - - | - - - | - - - | 24000 | 16.6 | 13.5 | Yes | 214636135 | All | USA | Yes
ML18XC2-024-230A** | CK40CT-24A-0+TDR | EL280UH070E36A | R-410A | - - - | - - - | - - - | 24000 | 16.4 | 13 | Yes | 214636136 | All | USA | Yes
ML18XC2-024-230A** | CK40CT-24A-0+TDR | EL280UH070XE36A | R-410A | - - - | - - - | - - - | 24000 | 16.4 | 13 | Yes | 214636137 | All | USA | Yes
ML18XC2-024-230A** | CK40CT-24A-0+TDR | ML180UH030V36A | R-410A | - - - | - - - | - - - | 24000 | 16.4 | 13.5 | Yes | 214636138 | All | USA | Yes
ML18XC2-024-230A** | CK40CT-24A-0+TDR | ML180UH045E36A | R-410A | - - - | - - - | - - - | 23600 | 16.2 | 13.5 | Yes | 214636139 | All | USA | Yes
ML18XC2-024-230A** | CK40CT-24A-0+TDR | ML180UH045V36A | R-410A | - - - | - - - | - - - | 24000 | 16.4 | 13.5 | Yes | 214636140 | All | USA | Yes
ML18XC2-024-230A** | CK40CT-24A-0+TDR | ML180UH045XE36A | R-410A | - - - | - - - | - - - | 23600 | 16.2 | 13.5 | Yes | 214636141 | All | USA | Yes
ML18XC2-024-230A** | CK40CT-24A-0+TDR | ML180UH070V36A | R-410A | - - - | - - - | - - - | 24000 | 16.6 | 13.5 | Yes | 214636142 | All | USA | Yes
ML18XC2-024-230A** | CK40CT-24A-0+TDR | SL280UH060NV36A | R-410A | - - - | - - - | - - - | 24000 | 17.4 | 13.5 | Yes | 214636143 | All | USA | Yes
ML18XC2-024-230A** | CK40CT-24A-0+TDR | SL280UH070V36A | R-410A | - - - | - - - | - - - | 24000 | 16.6 | 13.5 | Yes | 214636144 | All | USA | Yes
ML18XC2-024-230A** | CK40CT-24A-0+TDR | SL280UH070XV36A | R-410A | - - - | - - - | - - - | 24000 | 16.6 | 13.5 | Yes | 214636145 | All | USA | Yes
ML18XC2-024-230A** | CK40CT-24B-0+TDR | - - - | R-410A | - - - | - - - | - - - | 23600 | 14.3 | 11.7 | No | 214631743 | All | USA,Canada | No
ML18XC2-024-230A** | CK40CT-24B-0+TDR | EL196UH030XE36B | R-410A | - - - | - - - | - - - | 23800 | 16.2 | 13 | Yes | 214636146 | All | USA,Canada | Yes
ML18XC2-024-230A** | CK40CT-24B-0+TDR | EL280UH045E36A | R-410A | - - - | - - - | - - - | 24000 | 16.6 | 13.5 | Yes | 214636147 | All | USA | Yes
ML18XC2-024-230A** | CK40CT-24B-0+TDR | EL280UH070E36A | R-410A | - - - | - - - | - - - | 24000 | 16.4 | 13 | Yes | 214636148 | All | USA | Yes
ML18XC2-024-230A** | CK40CT-24B-0+TDR | EL280UH090E36B | R-410A | - - - | - - - | - - - | 24000 | 16.4 | 13 | Yes | 214636149 | All | USA | Yes
ML18XC2-024-230A** | CK40CT-24B-0+TDR | EL297UH045XV36B | R-410A | - - - | - - - | - - - | 24000 | 16.2 | 13.5 | Yes | 214636150 | All | USA,Canada | Yes
ML18XC2-024-230A** | CK40CT-24B-0+TDR | EL297UH070XV36B | R-410A | - - - | - - - | - - - | 24000 | 16.6 | 13.5 | Yes | 214636151 | All | USA,Canada | Yes
ML18XC2-024-230A** | CK40CT-24B-0+TDR | EL297UH110XV60C | R-410A | - - - | - - - | - - - | 24000 | 16.2 | 13.5 | Yes | 214636152 | All | USA,Canada | Yes
ML18XC2-024-230A** | CK40CT-24B-0+TDR | ML180UH070V36B | R-410A | - - - | - - - | - - - | 24000 | 16.8 | 13.5 | Yes | 214636153 | All | USA | Yes
ML18XC2-024-230A** | CK40CT-24B-0+TDR | ML180UH070V48B | R-410A | - - - | - - - | - - - | 24000 | 15.6 | 13.5 | Yes | 214636154 | All | USA | No
ML18XC2-024-230A** | CK40CT-24B-0+TDR | ML180UH090V48B | R-410A | - - - | - - - | - - - | 24000 | 17 | 13 | Yes | 214636155 | All | USA | Yes
ML18XC2-024-230A** | CK40CT-24B-0+TDR | ML193UH030XE36B | R-410A | - - - | - - - | - - - | 23600 | 16.2 | 13.5 | Yes | 214636156 | All | USA | Yes
ML18XC2-024-230A** | CK40CT-24B-0+TDR | ML193UH045XE36B | R-410A | - - - | - - - | - - - | 24000 | 16.2 | 13 | Yes | 214636157 | All | USA | Yes
ML18XC2-024-230A** | CK40CT-24B-0+TDR | ML193UH070XE36B | R-410A | - - - | - - - | - - - | 24000 | 16.4 | 13.5 | Yes | 214636158 | All | USA | Yes
ML18XC2-024-230A** | CK40CT-24B-0+TDR | ML196UH030XE36B | R-410A | - - - | - - - | - - - | 23800 | 16.2 | 13 | Yes | 214636159 | All | USA,Canada | Yes
ML18XC2-024-230A** | CK40CT-24B-0+TDR | ML296UH045XV36B | R-410A | - - - | - - - | - - - | 24000 | 16 | 13 | Yes | 214636160 | All | USA,Canada | Yes
ML18XC2-024-230A** | CK40CT-24B-0+TDR | ML296UH070XV36B | R-410A | - - - | - - - | - - - | 24000 | 15.8 | 13 | Yes | 214636161 | All | USA,Canada | No
ML18XC2-024-230A** | CK40CT-24B-0+TDR | SL280UH080NV48B | R-410A | - - - | - - - | - - - | 24000 | 17 | 13 | Yes | 214636162 | All | USA | Yes
ML18XC2-024-230A** | CK40CT-24B-0+TDR | SL280UH090V36B | R-410A | - - - | - - - | - - - | 24000 | 16.2 | 13.5 | Yes | 214636163 | All | USA | Yes
ML18XC2-024-230A** | CK40CT-24B-0+TDR | SL280UH090V48B | R-410A | - - - | - - - | - - - | 24000 | 16.2 | 13 | Yes | 214636164 | All | USA | Yes
ML18XC2-024-230A** | CK40CT-24B-0+TDR | SL297UH040NV36B | R-410A | - - - | - - - | - - - | 24000 | 16.2 | 13.5 | Yes | 214636165 | All | USA,Canada | Yes
ML18XC2-024-230A** | CK40CT-24B-0+TDR | SL297UH060NV36B | R-410A | - - - | - - - | - - - | 24000 | 16.4 | 13.5 | Yes | 214636166 | All | USA,Canada | Yes
ML18XC2-024-230A** | CK40CT-24B-0+TDR | SLP99UH070XV36B | R-410A | - - - | - - - | - - - | 24000 | 16.6 | 13.5 | Yes | 214636167 | All | USA,Canada | Yes
ML18XC2-024-230A** | CK40CT-30/36A-0+TDR | EL180UH040NE36A | R-410A | - - - | - - - | - - - | 23600 | 15.6 | 13 | Yes | 214636202 | All | USA | No
ML18XC2-024-230A** | CK40CT-30/36A-0+TDR | EL180UH060NE36A | R-410A | - - - | - - - | - - - | 23600 | 15.6 | 13 | Yes | 214636203 | All | USA | No
ML18XC2-024-230A** | CK40CT-30/36A-0+TDR | ML180UH030V36A | R-410A | - - - | - - - | - - - | 23200 | 15.6 | 13 | Yes | 214636204 | All | USA | No
ML18XC2-024-230A** | CK40CT-30/36A-0+TDR | ML180UH045E36A | R-410A | - - - | - - - | - - - | 22800 | 15.2 | 13 | Yes | 214636205 | All | USA | No
ML18XC2-024-230A** | CK40CT-30/36A-0+TDR | ML180UH045V36A | R-410A | - - - | - - - | - - - | 23200 | 15.6 | 13 | Yes | 214636206 | All | USA | No
ML18XC2-024-230A** | CK40CT-30/36A-0+TDR | ML180UH045XE36A | R-410A | - - - | - - - | - - - | 22800 | 15.2 | 13 | Yes | 214636207 | All | USA | No
ML18XC2-024-230A** | CK40CT-30/36A-0+TDR | ML180UH070V36A | R-410A | - - - | - - - | - - - | 23400 | 15.8 | 13 | Yes | 214636208 | All | USA | No
ML18XC2-024-230A** | CK40CT-30/36A-0+TDR | SL280UH060NV36A | R-410A | - - - | - - - | - - - | 23400 | 16.6 | 13 | Yes | 214636209 | All | USA | Yes
ML18XC2-024-230A** | CK40CT-30/36A-0+TDR | SL280UH070V36A | R-410A | - - - | - - - | - - - | 23600 | 16 | 13 | Yes | 214636210 | All | USA | Yes
ML18XC2-024-230A** | CK40CT-30/36A-0+TDR | SL280UH070XV36A | R-410A | - - - | - - - | - - - | 23600 | 16 | 13 | Yes | 214636211 | All | USA | Yes
ML18XC2-024-230A** | CK40CT-30/36B-0+TDR | EL195UH040NE36B | R-410A | - - - | - - - | - - - | 24000 | 16.2 | 13 | Yes | 214636212 | All | USA,Canada | Yes
ML18XC2-024-230A** | CK40CT-30/36B-0+TDR | EL196UH030XE36B | R-410A | - - - | - - - | - - - | 23400 | 15.8 | 13 | Yes | 214636213 | All | USA,Canada | No
ML18XC2-024-230A** | CK40CT-30/36B-0+TDR | EL280UH090E36B | R-410A | - - - | - - - | - - - | 24000 | 16.2 | 13 | Yes | 214636214 | All | USA | Yes
ML18XC2-024-230A** | CK40CT-30/36B-0+TDR | EL297UH045XV36B | R-410A | - - - | - - - | - - - | 24000 | 16 | 13 | Yes | 214636215 | All | USA,Canada | Yes
ML18XC2-024-230A** | CK40CT-30/36B-0+TDR | EL297UH070XV36B | R-410A | - - - | - - - | - - - | 24000 | 16.6 | 13.5 | Yes | 214636216 | All | USA,Canada | Yes
ML18XC2-024-230A** | CK40CT-30/36B-0+TDR | EL297UH110XV60C | R-410A | - - - | - - - | - - - | 24000 | 16 | 13 | Yes | 214636217 | All | USA,Canada | Yes
ML18XC2-024-230A** | CK40CT-30/36B-0+TDR | ML180UH070V36B | R-410A | - - - | - - - | - - - | 24000 | 16.6 | 13.5 | Yes | 214636218 | All | USA | Yes
ML18XC2-024-230A** | CK40CT-30/36B-0+TDR | ML180UH070V48B | R-410A | - - - | - - - | - - - | 24000 | 15.4 | 13.5 | Yes | 214636219 | All | USA | No
ML18XC2-024-230A** | CK40CT-30/36B-0+TDR | ML180UH090V48B | R-410A | - - - | - - - | - - - | 24000 | 16.8 | 13 | Yes | 214636220 | All | USA | Yes
ML18XC2-024-230A** | CK40CT-30/36B-0+TDR | ML193UH030XE36B | R-410A | - - - | - - - | - - - | 23400 | 15.8 | 13 | Yes | 214636221 | All | USA | No
ML18XC2-024-230A** | CK40CT-30/36B-0+TDR | ML193UH045XE36B | R-410A | - - - | - - - | - - - | 24000 | 16 | 13 | Yes | 214636222 | All | USA | Yes
ML18XC2-024-230A** | CK40CT-30/36B-0+TDR | ML193UH070XE36B | R-410A | - - - | - - - | - - - | 24000 | 16.2 | 13.5 | Yes | 214636223 | All | USA | Yes
ML18XC2-024-230A** | CK40CT-30/36B-0+TDR | ML196UH030XE36B | R-410A | - - - | - - - | - - - | 23400 | 15.8 | 13 | Yes | 214636224 | All | USA,Canada | No
ML18XC2-024-230A** | CK40CT-30/36B-0+TDR | ML296UH045XV36B | R-410A | - - - | - - - | - - - | 24000 | 16 | 13 | Yes | 214636225 | All | USA,Canada | Yes
ML18XC2-024-230A** | CK40CT-30/36B-0+TDR | ML296UH070XV36B | R-410A | - - - | - - - | - - - | 24000 | 15.8 | 13 | Yes | 214636226 | All | USA,Canada | No
ML18XC2-024-230A** | CK40CT-30/36B-0+TDR | SL280UH090V36B | R-410A | - - - | - - - | - - - | 24000 | 16 | 13.5 | Yes | 214636227 | All | USA | Yes
ML18XC2-024-230A** | CK40CT-30/36B-0+TDR | SL297UH040NV36B | R-410A | - - - | - - - | - - - | 24000 | 16 | 13.5 | Yes | 214636228 | All | USA,Canada | Yes
ML18XC2-024-230A** | CK40CT-30/36B-0+TDR | SL297UH060NV36B | R-410A | - - - | - - - | - - - | 24000 | 16.2 | 13.5 | Yes | 214636229 | All | USA,Canada | Yes
ML18XC2-024-230A** | CK40CT-30/36B-0+TDR | SLP99UH070XV36B | R-410A | - - - | - - - | - - - | 24000 | 16.6 | 13.5 | Yes | 214636230 | All | USA,Canada | Yes
ML18XC2-024-230A** | CK40CT-30/36C-0+TDR | EL297UH090XV36C | R-410A | - - - | - - - | - - - | 23400 | 15.8 | 13 | Yes | 214636231 | All | USA,Canada | No
ML18XC2-024-230A** | CK40CT-30/36C-0+TDR | EL297UH110XV60C | R-410A | - - - | - - - | - - - | 23400 | 15.8 | 13 | Yes | 214636232 | All | USA,Canada | No
ML18XC2-024-230A** | CK40CT-30/36C-0+TDR | SLP99UH090XV36C | R-410A | - - - | - - - | - - - | 23400 | 15.8 | 13 | Yes | 214636233 | All | USA,Canada | No
ML18XC2-024-230A** | CK40CT-30A-0+TDR | EL180UH040NE36A | R-410A | - - - | - - - | - - - | 24000 | 16.8 | 13.5 | Yes | 214636168 | All | USA | Yes
ML18XC2-024-230A** | CK40CT-30A-0+TDR | EL180UH060NE36A | R-410A | - - - | - - - | - - - | 24000 | 16.8 | 13.5 | Yes | 214636169 | All | USA | Yes
ML18XC2-024-230A** | CK40CT-30A-0+TDR | EL280UH045E36A | R-410A | - - - | - - - | - - - | 24000 | 16.8 | 14 | Yes | 214636170 | All | USA | Yes
ML18XC2-024-230A** | CK40CT-30A-0+TDR | EL280UH070E36A | R-410A | - - - | - - - | - - - | 24000 | 16.6 | 13.5 | Yes | 214636171 | All | USA | Yes
ML18XC2-024-230A** | CK40CT-30A-0+TDR | EL280UH070XE36A | R-410A | - - - | - - - | - - - | 24000 | 16.6 | 13.5 | Yes | 214636172 | All | USA | Yes
ML18XC2-024-230A** | CK40CT-30A-0+TDR | ML180UH030V36A | R-410A | - - - | - - - | - - - | 24000 | 16.8 | 14 | Yes | 214636173 | All | USA | Yes
ML18XC2-024-230A** | CK40CT-30A-0+TDR | ML180UH045E36A | R-410A | - - - | - - - | - - - | 24000 | 16.6 | 13.5 | Yes | 214636174 | All | USA | Yes
ML18XC2-024-230A** | CK40CT-30A-0+TDR | ML180UH045V36A | R-410A | - - - | - - - | - - - | 24000 | 16.8 | 14 | Yes | 214636175 | All | USA | Yes
ML18XC2-024-230A** | CK40CT-30A-0+TDR | ML180UH045XE36A | R-410A | - - - | - - - | - - - | 24000 | 16.6 | 13.5 | Yes | 214636176 | All | USA | Yes
ML18XC2-024-230A** | CK40CT-30A-0+TDR | ML180UH070V36A | R-410A | - - - | - - - | - - - | 24000 | 16.8 | 14 | Yes | 214636177 | All | USA | Yes
ML18XC2-024-230A** | CK40CT-30A-0+TDR | SL280UH060NV36A | R-410A | - - - | - - - | - - - | 24000 | 17.6 | 14 | Yes | 214636178 | All | USA | Yes
ML18XC2-024-230A** | CK40CT-30A-0+TDR | SL280UH070V36A | R-410A | - - - | - - - | - - - | 24000 | 17 | 14 | Yes | 214636179 | All | USA | Yes
ML18XC2-024-230A** | CK40CT-30A-0+TDR | SL280UH070XV36A | R-410A | - - - | - - - | - - - | 24000 | 17 | 14 | Yes | 214636180 | All | USA | Yes
ML18XC2-024-230A** | CK40CT-30B-0+TDR | EL195UH040NE36B | R-410A | - - - | - - - | - - - | 24000 | 16.6 | 13 | Yes | 214636181 | All | USA,Canada | Yes
ML18XC2-024-230A** | CK40CT-30B-0+TDR | EL196UH030XE36B | R-410A | - - - | - - - | - - - | 24000 | 16.2 | 13.5 | Yes | 214636182 | All | USA,Canada | Yes
ML18XC2-024-230A** | CK40CT-30B-0+TDR | EL280UH045E36A | R-410A | - - - | - - - | - - - | 24000 | 16.8 | 13.5 | Yes | 214636183 | All | USA | Yes
ML18XC2-024-230A** | CK40CT-30B-0+TDR | EL280UH070E36A | R-410A | - - - | - - - | - - - | 24000 | 16.6 | 13.5 | Yes | 214636184 | All | USA | Yes
ML18XC2-024-230A** | CK40CT-30B-0+TDR | EL280UH090E36B | R-410A | - - - | - - - | - - - | 24000 | 16.6 | 13.5 | Yes | 214636185 | All | USA | Yes
ML18XC2-024-230A** | CK40CT-30B-0+TDR | EL297UH045XV36B | R-410A | - - - | - - - | - - - | 24000 | 16.4 | 13.5 | Yes | 214636186 | All | USA,Canada | Yes
ML18XC2-024-230A** | CK40CT-30B-0+TDR | EL297UH070XV36B | R-410A | - - - | - - - | - - - | 24000 | 17 | 13.5 | Yes | 214636187 | All | USA,Canada | Yes
ML18XC2-024-230A** | CK40CT-30B-0+TDR | EL297UH110XV60C | R-410A | - - - | - - - | - - - | 24000 | 16.4 | 13.5 | Yes | 214636188 | All | USA,Canada | Yes
ML18XC2-024-230A** | CK40CT-30B-0+TDR | ML180UH070V36B | R-410A | - - - | - - - | - - - | 24000 | 17 | 14 | Yes | 214636189 | All | USA | Yes
ML18XC2-024-230A** | CK40CT-30B-0+TDR | ML180UH070V48B | R-410A | - - - | - - - | - - - | 24000 | 15.8 | 14 | Yes | 214636190 | All | USA | No
ML18XC2-024-230A** | CK40CT-30B-0+TDR | ML180UH090V48B | R-410A | - - - | - - - | - - - | 24000 | 17.4 | 13.5 | Yes | 214636191 | All | USA | Yes
ML18XC2-024-230A** | CK40CT-30B-0+TDR | ML193UH030XE36B | R-410A | - - - | - - - | - - - | 24000 | 16.4 | 13.5 | Yes | 214636192 | All | USA | Yes
ML18XC2-024-230A** | CK40CT-30B-0+TDR | ML193UH045XE36B | R-410A | - - - | - - - | - - - | 24000 | 16.4 | 13.5 | Yes | 214636193 | All | USA | Yes
ML18XC2-024-230A** | CK40CT-30B-0+TDR | ML193UH070XE36B | R-410A | - - - | - - - | - - - | 24000 | 16.6 | 13.5 | Yes | 214636194 | All | USA | Yes
ML18XC2-024-230A** | CK40CT-30B-0+TDR | ML196UH030XE36B | R-410A | - - - | - - - | - - - | 24000 | 16.2 | 13.5 | Yes | 214636195 | All | USA,Canada | Yes
ML18XC2-024-230A** | CK40CT-30B-0+TDR | ML296UH045XV36B | R-410A | - - - | - - - | - - - | 24000 | 16.4 | 13.5 | Yes | 214636196 | All | USA,Canada | Yes
ML18XC2-024-230A** | CK40CT-30B-0+TDR | ML296UH070XV36B | R-410A | - - - | - - - | - - - | 24000 | 16.2 | 13 | Yes | 214636197 | All | USA,Canada | Yes
ML18XC2-024-230A** | CK40CT-30B-0+TDR | SL280UH080NV48B | R-410A | - - - | - - - | - - - | 24000 | 17.2 | 13.5 | Yes | 214636198 | All | USA | Yes
ML18XC2-024-230A** | CK40CT-30B-0+TDR | SL280UH090V36B | R-410A | - - - | - - - | - - - | 24000 | 16.6 | 14 | Yes | 214636199 | All | USA | Yes
ML18XC2-024-230A** | CK40CT-30B-0+TDR | SL280UH090V48B | R-410A | - - - | - - - | - - - | 24000 | 16.6 | 13.5 | Yes | 214636200 | All | USA | Yes
ML18XC2-024-230A** | CK40CT-30B-0+TDR | SLP99UH070XV36B | R-410A | - - - | - - - | - - - | 24000 | 17 | 13.5 | Yes | 214636201 | All | USA,Canada | Yes
ML18XC2-024-230A** | CK40CT-36A-0+TDR | - - - | R-410A | - - - | - - - | - - - | 24000 | 14.3 | 12.2 | No | 214631744 | All | USA,Canada | No
ML18XC2-024-230A** | CK40CT-36A-0+TDR | EL180UH040NE36A | R-410A | - - - | - - - | - - - | 24000 | 16.8 | 13.5 | Yes | 214636234 | All | USA | Yes
ML18XC2-024-230A** | CK40CT-36A-0+TDR | EL180UH060NE36A | R-410A | - - - | - - - | - - - | 24000 | 16.8 | 13.5 | Yes | 214636235 | All | USA | Yes
ML18XC2-024-230A** | CK40CT-36A-0+TDR | EL280UH045E36A | R-410A | - - - | - - - | - - - | 24000 | 17 | 14 | Yes | 214636236 | All | USA | Yes
ML18XC2-024-230A** | CK40CT-36A-0+TDR | EL280UH070E36A | R-410A | - - - | - - - | - - - | 24000 | 16.6 | 13.5 | Yes | 214636237 | All | USA | Yes
ML18XC2-024-230A** | CK40CT-36A-0+TDR | EL280UH070XE36A | R-410A | - - - | - - - | - - - | 24000 | 16.6 | 13.5 | Yes | 214636238 | All | USA | Yes
ML18XC2-024-230A** | CK40CT-36A-0+TDR | ML180UH030V36A | R-410A | - - - | - - - | - - - | 24000 | 16.8 | 14 | Yes | 214636239 | All | USA | Yes
ML18XC2-024-230A** | CK40CT-36A-0+TDR | ML180UH045E36A | R-410A | - - - | - - - | - - - | 24000 | 16.4 | 13.5 | Yes | 214636240 | All | USA | Yes
ML18XC2-024-230A** | CK40CT-36A-0+TDR | ML180UH045V36A | R-410A | - - - | - - - | - - - | 24000 | 16.8 | 14 | Yes | 214636241 | All | USA | Yes
ML18XC2-024-230A** | CK40CT-36A-0+TDR | ML180UH045XE36A | R-410A | - - - | - - - | - - - | 24000 | 16.4 | 13.5 | Yes | 214636242 | All | USA | Yes
ML18XC2-024-230A** | CK40CT-36A-0+TDR | ML180UH070V36A | R-410A | - - - | - - - | - - - | 24000 | 17 | 14 | Yes | 214636243 | All | USA | Yes
ML18XC2-024-230A** | CK40CT-36A-0+TDR | SL280UH060NV36A | R-410A | - - - | - - - | - - - | 24000 | 17.8 | 14 | Yes | 214636244 | All | USA | Yes
ML18XC2-024-230A** | CK40CT-36A-0+TDR | SL280UH070V36A | R-410A | - - - | - - - | - - - | 24000 | 17.2 | 14 | Yes | 214636245 | All | USA | Yes
ML18XC2-024-230A** | CK40CT-36A-0+TDR | SL280UH070XV36A | R-410A | - - - | - - - | - - - | 24000 | 17.2 | 14 | Yes | 214636246 | All | USA | Yes
ML18XC2-024-230A** | CK40CT-36B-0+TDR | - - - | R-410A | - - - | - - - | - - - | 24000 | 14.3 | 12.2 | No | 214631745 | All | USA,Canada | No
ML18XC2-024-230A** | CK40CT-36B-0+TDR | EL195UH040NE36B | R-410A | - - - | - - - | - - - | 24000 | 16.8 | 13.5 | Yes | 214636247 | All | USA,Canada | Yes
ML18XC2-024-230A** | CK40CT-36B-0+TDR | EL196UH030XE36B | R-410A | - - - | - - - | - - - | 24000 | 16.4 | 13.5 | Yes | 214636248 | All | USA,Canada | Yes
ML18XC2-024-230A** | CK40CT-36B-0+TDR | EL280UH045E36A | R-410A | - - - | - - - | - - - | 24000 | 17 | 14 | Yes | 214636249 | All | USA | Yes
ML18XC2-024-230A** | CK40CT-36B-0+TDR | EL280UH070E36A | R-410A | - - - | - - - | - - - | 24000 | 16.6 | 13.5 | Yes | 214636250 | All | USA | Yes
ML18XC2-024-230A** | CK40CT-36B-0+TDR | EL280UH090E36B | R-410A | - - - | - - - | - - - | 24000 | 16.8 | 13.5 | Yes | 214636251 | All | USA | Yes
ML18XC2-024-230A** | CK40CT-36B-0+TDR | EL297UH045XV36B | R-410A | - - - | - - - | - - - | 24000 | 16.6 | 13.5 | Yes | 214636252 | All | USA,Canada | Yes
ML18XC2-024-230A** | CK40CT-36B-0+TDR | EL297UH070XV36B | R-410A | - - - | - - - | - - - | 24000 | 17 | 14 | Yes | 214636253 | All | USA,Canada | Yes
ML18XC2-024-230A** | CK40CT-36B-0+TDR | EL297UH110XV60C | R-410A | - - - | - - - | - - - | 24000 | 16.6 | 13.5 | Yes | 214636254 | All | USA,Canada | Yes
ML18XC2-024-230A** | CK40CT-36B-0+TDR | ML180UH070V36B | R-410A | - - - | - - - | - - - | 24000 | 17.2 | 14 | Yes | 214636255 | All | USA | Yes
ML18XC2-024-230A** | CK40CT-36B-0+TDR | ML180UH070V48B | R-410A | - - - | - - - | - - - | 24000 | 16 | 14 | Yes | 214636256 | All | USA | Yes
ML18XC2-024-230A** | CK40CT-36B-0+TDR | ML180UH090V48B | R-410A | - - - | - - - | - - - | 24000 | 17.4 | 13.5 | Yes | 214636257 | All | USA | Yes
ML18XC2-024-230A** | CK40CT-36B-0+TDR | ML193UH030XE36B | R-410A | - - - | - - - | - - - | 24000 | 16.6 | 13.5 | Yes | 214636258 | All | USA | Yes
ML18XC2-024-230A** | CK40CT-36B-0+TDR | ML193UH045XE36B | R-410A | - - - | - - - | - - - | 24000 | 16.6 | 13.5 | Yes | 214636259 | All | USA | Yes
ML18XC2-024-230A** | CK40CT-36B-0+TDR | ML193UH070XE36B | R-410A | - - - | - - - | - - - | 24000 | 16.8 | 13.5 | Yes | 214636260 | All | USA | Yes
ML18XC2-024-230A** | CK40CT-36B-0+TDR | ML196UH030XE36B | R-410A | - - - | - - - | - - - | 24000 | 16.4 | 13.5 | Yes | 214636261 | All | USA,Canada | Yes
ML18XC2-024-230A** | CK40CT-36B-0+TDR | ML296UH045XV36B | R-410A | - - - | - - - | - - - | 24000 | 16.4 | 13.5 | Yes | 214636262 | All | USA,Canada | Yes
ML18XC2-024-230A** | CK40CT-36B-0+TDR | ML296UH070XV36B | R-410A | - - - | - - - | - - - | 24000 | 16.4 | 13.5 | Yes | 214636263 | All | USA,Canada | Yes
ML18XC2-024-230A** | CK40CT-36B-0+TDR | SL280UH080NV48B | R-410A | - - - | - - - | - - - | 24000 | 17.4 | 13.5 | Yes | 214636264 | All | USA | Yes
ML18XC2-024-230A** | CK40CT-36B-0+TDR | SL280UH090V36B | R-410A | - - - | - - - | - - - | 24000 | 16.6 | 14 | Yes | 214636265 | All | USA | Yes
ML18XC2-024-230A** | CK40CT-36B-0+TDR | SL280UH090V48B | R-410A | - - - | - - - | - - - | 24000 | 16.6 | 13.5 | Yes | 214636266 | All | USA | Yes
ML18XC2-024-230A** | CK40CT-36B-0+TDR | SL297UH040NV36B | R-410A | - - - | - - - | - - - | 24000 | 16.6 | 14 | Yes | 214636267 | All | USA,Canada | Yes
ML18XC2-024-230A** | CK40CT-36B-0+TDR | SL297UH060NV36B | R-410A | - - - | - - - | - - - | 24000 | 16.8 | 13.5 | Yes | 214636268 | All | USA,Canada | Yes
ML18XC2-024-230A** | CK40CT-36B-0+TDR | SLP99UH070XV36B | R-410A | - - - | - - - | - - - | 24000 | 17 | 14 | Yes | 214636269 | All | USA,Canada | Yes
ML18XC2-024-230A** | CK40CT-48B-0+TDR | EL196UH030XE36B | R-410A | - - - | - - - | - - - | 24000 | 16.4 | 13.5 | Yes | 214636270 | All | USA,Canada | Yes
ML18XC2-024-230A** | CK40CT-48B-0+TDR | ML180UH070V36B | R-410A | - - - | - - - | - - - | 24000 | 17.2 | 14 | Yes | 214636271 | All | USA | Yes
ML18XC2-024-230A** | CK40CT-48B-0+TDR | ML180UH070V48B | R-410A | - - - | - - - | - - - | 24000 | 16 | 14 | Yes | 214636272 | All | USA | Yes
ML18XC2-024-230A** | CK40CT-48B-0+TDR | ML180UH090V48B | R-410A | - - - | - - - | - - - | 24000 | 17.6 | 13.5 | Yes | 214636273 | All | USA | Yes
ML18XC2-024-230A** | CK40CT-48B-0+TDR | ML196UH030XE36B | R-410A | - - - | - - - | - - - | 24000 | 16.4 | 13.5 | Yes | 214636274 | All | USA,Canada | Yes
ML18XC2-024-230A** | CK40DT-24B-0+TDR | - - - | R-410A | - - - | - - - | - - - | 23800 | 14.4 | 12.2 | No | 214631746 | All | USA | No
ML18XC2-024-230A** | CK40DT-24B-0+TDR | EL280DF090E48B | R-410A | - - - | - - - | - - - | 24000 | 16.2 | 13 | Yes | 214636276 | All | USA | Yes
ML18XC2-024-230A** | CK40DT-24B-0+TDR | EL297DF045XE36B | R-410A | - - - | - - - | - - - | 24000 | 16.9 | 13 | Yes | 214636277 | All | USA,Canada | Yes
ML18XC2-024-230A** | CK40DT-24B-0+TDR | EL297DF045XV36B | R-410A | - - - | - - - | - - - | 24000 | 17.1 | 13.5 | Yes | 214636278 | All | USA,Canada | Yes
ML18XC2-024-230A** | CK40DT-24B-0+TDR | EL297DF070XE48B | R-410A | - - - | - - - | - - - | 24000 | 16.6 | 13 | Yes | 214636279 | All | USA,Canada | Yes
ML18XC2-024-230A** | CK40DT-24B-0+TDR | EL297DF070XV48B | R-410A | - - - | - - - | - - - | 24000 | 17.1 | 13 | Yes | 214636280 | All | USA,Canada | Yes
ML18XC2-024-230A** | CK40DT-24B-0+TDR | ML180DF070E36B | R-410A | - - - | - - - | - - - | 24000 | 16.8 | 13 | Yes | 214636281 | All | USA | Yes
ML18XC2-024-230A** | CK40DT-24B-0+TDR | ML180DF090E48B | R-410A | - - - | - - - | - - - | 24000 | 16.2 | 13 | Yes | 214636282 | All | USA | Yes
ML18XC2-024-230A** | CK40DT-24B-0+TDR | ML193DF045XE36B | R-410A | - - - | - - - | - - - | 24000 | 17.1 | 13.4 | Yes | 214636283 | All | USA | Yes
ML18XC2-024-230A** | CK40DT-24B-0+TDR | ML193DF070XE36B | R-410A | - - - | - - - | - - - | 24000 | 17.1 | 13.4 | Yes | 214636284 | All | USA | Yes
ML18XC2-024-230A** | CK40DT-24B-0+TDR | ML196DF045XE36B | R-410A | - - - | - - - | - - - | 24000 | 17.1 | 13.4 | Yes | 214636285 | All | USA,Canada | Yes
ML18XC2-024-230A** | CK40DT-24B-0+TDR | ML196DF070XE48B | R-410A | - - - | - - - | - - - | 24000 | 16.6 | 13 | Yes | 214636286 | All | USA,Canada | Yes
ML18XC2-024-230A** | CK40DT-24B-0+TDR | ML296DF045XV36B | R-410A | - - - | - - - | - - - | 24000 | 16.9 | 13 | Yes | 214636287 | All | USA,Canada | Yes
ML18XC2-024-230A** | CK40DT-24B-0+TDR | SL280DF060NV36B | R-410A | - - - | - - - | - - - | 24000 | 17.1 | 13.5 | Yes | 214636288 | All | USA | Yes
ML18XC2-024-230A** | CK40DT-24B-0+TDR | SLP99DF070XV36B | R-410A | - - - | - - - | - - - | 24000 | 17.1 | 13.5 | Yes | 214636289 | All | USA,Canada | Yes
ML18XC2-024-230A** | CK40DT-30/36B-0+TDR | - - - | R-410A | - - - | - - - | - - - | 24000 | 14.4 | 12.4 | No | 214631747 | All | USA | No
ML18XC2-024-230A** | CK40DT-30/36B-0+TDR | EL280DF090E48B | R-410A | - - - | - - - | - - - | 24000 | 16.4 | 13 | Yes | 214636292 | All | USA | Yes
ML18XC2-024-230A** | CK40DT-30/36B-0+TDR | EL297DF045XE36B | R-410A | - - - | - - - | - - - | 24000 | 17.1 | 13.3 | Yes | 214636293 | All | USA,Canada | Yes
ML18XC2-024-230A** | CK40DT-30/36B-0+TDR | EL297DF045XV36B | R-410A | - - - | - - - | - - - | 24000 | 17.4 | 13.5 | Yes | 214636294 | All | USA,Canada | Yes
ML18XC2-024-230A** | CK40DT-30/36B-0+TDR | EL297DF070XE48B | R-410A | - - - | - - - | - - - | 24000 | 16.9 | 13.4 | Yes | 214636295 | All | USA,Canada | Yes
ML18XC2-024-230A** | CK40DT-30/36B-0+TDR | EL297DF070XV48B | R-410A | - - - | - - - | - - - | 24000 | 17.2 | 13 | Yes | 214636296 | All | USA,Canada | Yes
ML18XC2-024-230A** | CK40DT-30/36B-0+TDR | ML180DF070E36B | R-410A | - - - | - - - | - - - | 24000 | 16.9 | 13.5 | Yes | 214636297 | All | USA | Yes
ML18XC2-024-230A** | CK40DT-30/36B-0+TDR | ML180DF090E48B | R-410A | - - - | - - - | - - - | 24000 | 16.4 | 13 | Yes | 214636298 | All | USA | Yes
ML18XC2-024-230A** | CK40DT-30/36B-0+TDR | ML193DF045XE36B | R-410A | - - - | - - - | - - - | 24000 | 17.1 | 13.5 | Yes | 214636299 | All | USA | Yes
ML18XC2-024-230A** | CK40DT-30/36B-0+TDR | ML193DF070XE36B | R-410A | - - - | - - - | - - - | 24000 | 17.1 | 13.5 | Yes | 214636300 | All | USA | Yes
ML18XC2-024-230A** | CK40DT-30/36B-0+TDR | ML196DF045XE36B | R-410A | - - - | - - - | - - - | 24000 | 17.1 | 13.5 | Yes | 214636301 | All | USA,Canada | Yes
ML18XC2-024-230A** | CK40DT-30/36B-0+TDR | ML196DF070XE48B | R-410A | - - - | - - - | - - - | 24000 | 16.9 | 13.3 | Yes | 214636302 | All | USA,Canada | Yes
ML18XC2-024-230A** | CK40DT-30/36B-0+TDR | ML296DF045XV36B | R-410A | - - - | - - - | - - - | 24000 | 17 | 13 | Yes | 214636303 | All | USA,Canada | Yes
ML18XC2-024-230A** | CK40DT-30/36B-0+TDR | SL280DF060NV36B | R-410A | - - - | - - - | - - - | 24000 | 17.2 | 13.5 | Yes | 214636304 | All | USA | Yes
ML18XC2-024-230A** | CK40DT-30/36B-0+TDR | SLP99DF070XV36B | R-410A | - - - | - - - | - - - | 24000 | 17.2 | 13.5 | Yes | 214636305 | All | USA,Canada | Yes
ML18XC2-024-230A** | CK40DT-30/36C-0+TDR | SLP99DF090XV36C | R-410A | - - - | - - - | - - - | 24000 | 17.6 | 13.5 | Yes | 214636306 | All | USA,Canada | Yes
ML18XC2-024-230A** | CK40DT-42B-0+TDR | ML193DF045XE36B | R-410A | - - - | - - - | - - - | 24000 | 17.6 | 13.5 | Yes | 214636307 | All | USA | Yes
ML18XC2-024-230A** | CK40DT-42B-0+TDR | ML193DF070XE36B | R-410A | - - - | - - - | - - - | 24000 | 17.6 | 13.5 | Yes | 214636308 | All | USA | Yes
ML18XC2-024-230A** | CK40DT-42B-0+TDR | SL280DF060NV36B | R-410A | - - - | - - - | - - - | 24000 | 17.4 | 13.5 | Yes | 214636309 | All | USA | Yes
ML18XC2-024-230A** | CK40HT-18A-0+TDR | EL180UH040NE36A | R-410A | - - - | - - - | - - - | 23800 | 16 | 13 | Yes | 214636310 | All | USA | Yes
ML18XC2-024-230A** | CK40HT-18A-0+TDR | EL180UH060NE36A | R-410A | - - - | - - - | - - - | 23800 | 16 | 13 | Yes | 214636311 | All | USA | Yes
ML18XC2-024-230A** | CK40HT-18A-0+TDR | EL280UH045E36A | R-410A | - - - | - - - | - - - | 23400 | 16 | 13 | Yes | 214636312 | All | USA | Yes
ML18XC2-024-230A** | CK40HT-18A-0+TDR | EL280UH070E36A | R-410A | - - - | - - - | - - - | 24000 | 15.8 | 13 | Yes | 214636313 | All | USA | No
ML18XC2-024-230A** | CK40HT-18A-0+TDR | EL280UH070XE36A | R-410A | - - - | - - - | - - - | 24000 | 15.8 | 13 | Yes | 214636314 | All | USA | No
ML18XC2-024-230A** | CK40HT-18A-0+TDR | ML180UH030V36A | R-410A | - - - | - - - | - - - | 23400 | 16 | 13 | Yes | 214636315 | All | USA | Yes
ML18XC2-024-230A** | CK40HT-18A-0+TDR | ML180UH045E36A | R-410A | - - - | - - - | - - - | 23000 | 15.6 | 13 | Yes | 214636316 | All | USA | No
ML18XC2-024-230A** | CK40HT-18A-0+TDR | ML180UH045V36A | R-410A | - - - | - - - | - - - | 23400 | 16 | 13 | Yes | 214636317 | All | USA | Yes
ML18XC2-024-230A** | CK40HT-18A-0+TDR | ML180UH045XE36A | R-410A | - - - | - - - | - - - | 23000 | 15.6 | 13 | Yes | 214636318 | All | USA | No
ML18XC2-024-230A** | CK40HT-18A-0+TDR | ML180UH070V36A | R-410A | - - - | - - - | - - - | 23600 | 16 | 13 | Yes | 214636319 | All | USA | Yes
ML18XC2-024-230A** | CK40HT-18A-0+TDR | SL280UH060NV36A | R-410A | - - - | - - - | - - - | 23600 | 16.8 | 13 | Yes | 214636320 | All | USA | Yes
ML18XC2-024-230A** | CK40HT-18A-0+TDR | SL280UH070V36A | R-410A | - - - | - - - | - - - | 23800 | 16.2 | 13 | Yes | 214636321 | All | USA | Yes
ML18XC2-024-230A** | CK40HT-18A-0+TDR | SL280UH070XV36A | R-410A | - - - | - - - | - - - | 23800 | 16.2 | 13 | Yes | 214636322 | All | USA | Yes
ML18XC2-024-230A** | CK40HT-24A-0+TDR | EL180UH040NE36A | R-410A | - - - | - - - | - - - | 24000 | 16.4 | 13 | Yes | 214636323 | All | USA | Yes
ML18XC2-024-230A** | CK40HT-24A-0+TDR | EL180UH060NE36A | R-410A | - - - | - - - | - - - | 24000 | 16.4 | 13 | Yes | 214636324 | All | USA | Yes
ML18XC2-024-230A** | CK40HT-24A-0+TDR | EL280UH045E36A | R-410A | - - - | - - - | - - - | 24000 | 16.6 | 13.5 | Yes | 214636325 | All | USA | Yes
ML18XC2-024-230A** | CK40HT-24A-0+TDR | EL280UH070E36A | R-410A | - - - | - - - | - - - | 24000 | 16.4 | 13 | Yes | 214636326 | All | USA | Yes
ML18XC2-024-230A** | CK40HT-24A-0+TDR | EL280UH070XE36A | R-410A | - - - | - - - | - - - | 24000 | 16.4 | 13 | Yes | 214636327 | All | USA | Yes
ML18XC2-024-230A** | CK40HT-24A-0+TDR | ML180UH030V36A | R-410A | - - - | - - - | - - - | 24000 | 16.6 | 13.5 | Yes | 214636328 | All | USA | Yes
ML18XC2-024-230A** | CK40HT-24A-0+TDR | ML180UH045V36A | R-410A | - - - | - - - | - - - | 24000 | 16.6 | 13.5 | Yes | 214636329 | All | USA | Yes
ML18XC2-024-230A** | CK40HT-24A-0+TDR | ML180UH070V36A | R-410A | - - - | - - - | - - - | 24000 | 16.6 | 13.5 | Yes | 214636330 | All | USA | Yes
ML18XC2-024-230A** | CK40HT-24A-0+TDR | SL280UH060NV36A | R-410A | - - - | - - - | - - - | 24000 | 17.4 | 13.5 | Yes | 214636331 | All | USA | Yes
ML18XC2-024-230A** | CK40HT-24A-0+TDR | SL280UH070V36A | R-410A | - - - | - - - | - - - | 24000 | 16.6 | 13.5 | Yes | 214636332 | All | USA | Yes
ML18XC2-024-230A** | CK40HT-24A-0+TDR | SL280UH070XV36A | R-410A | - - - | - - - | - - - | 24000 | 16.6 | 13.5 | Yes | 214636333 | All | USA | Yes
ML18XC2-024-230A** | CK40HT-24B-0+TDR | EL195UH040NE36B | R-410A | - - - | - - - | - - - | 24000 | 16.2 | 13 | Yes | 214636334 | All | USA,Canada | Yes
ML18XC2-024-230A** | CK40HT-24B-0+TDR | EL196UH030XE36B | R-410A | - - - | - - - | - - - | 23600 | 15.8 | 13 | Yes | 214636335 | All | USA,Canada | No
ML18XC2-024-230A** | CK40HT-24B-0+TDR | EL280UH045E36A | R-410A | - - - | - - - | - - - | 23800 | 16.4 | 13.5 | Yes | 214636336 | All | USA | Yes
ML18XC2-024-230A** | CK40HT-24B-0+TDR | EL280UH070E36A | R-410A | - - - | - - - | - - - | 24000 | 16.2 | 13 | Yes | 214636337 | All | USA | Yes
ML18XC2-024-230A** | CK40HT-24B-0+TDR | EL280UH090E36B | R-410A | - - - | - - - | - - - | 24000 | 16.2 | 13 | Yes | 214636338 | All | USA | Yes
ML18XC2-024-230A** | CK40HT-24B-0+TDR | EL297UH045XV36B | R-410A | - - - | - - - | - - - | 24000 | 16 | 13.5 | Yes | 214636339 | All | USA,Canada | Yes
ML18XC2-024-230A** | CK40HT-24B-0+TDR | EL297UH070XV36B | R-410A | - - - | - - - | - - - | 24000 | 16.6 | 13.5 | Yes | 214636340 | All | USA,Canada | Yes
ML18XC2-024-230A** | CK40HT-24B-0+TDR | EL297UH110XV60C | R-410A | - - - | - - - | - - - | 24000 | 16 | 13.5 | Yes | 214636341 | All | USA,Canada | Yes
ML18XC2-024-230A** | CK40HT-24B-0+TDR | ML180UH070V36B | R-410A | - - - | - - - | - - - | 24000 | 16.6 | 13.5 | Yes | 214636342 | All | USA | Yes
ML18XC2-024-230A** | CK40HT-24B-0+TDR | ML180UH070V48B | R-410A | - - - | - - - | - - - | 24000 | 15.4 | 13.5 | Yes | 214636343 | All | USA | No
ML18XC2-024-230A** | CK40HT-24B-0+TDR | ML180UH090V48B | R-410A | - - - | - - - | - - - | 24000 | 17 | 13 | Yes | 214636344 | All | USA | Yes
ML18XC2-024-230A** | CK40HT-24B-0+TDR | ML193UH030XE36B | R-410A | - - - | - - - | - - - | 23400 | 16 | 13 | Yes | 214636345 | All | USA | Yes
ML18XC2-024-230A** | CK40HT-24B-0+TDR | ML193UH045XE36B | R-410A | - - - | - - - | - - - | 24000 | 16.2 | 13 | Yes | 214636346 | All | USA | Yes
ML18XC2-024-230A** | CK40HT-24B-0+TDR | ML193UH070XE36B | R-410A | - - - | - - - | - - - | 24000 | 16.4 | 13.5 | Yes | 214636347 | All | USA | Yes
ML18XC2-024-230A** | CK40HT-24B-0+TDR | ML196UH030XE36B | R-410A | - - - | - - - | - - - | 23600 | 15.8 | 13 | Yes | 214636348 | All | USA,Canada | No
ML18XC2-024-230A** | CK40HT-24B-0+TDR | ML196UH045XE36B | R-410A | - - - | - - - | - - - | 24000 | 16 | 13 | Yes | 214636349 | All | USA,Canada | Yes
ML18XC2-024-230A** | CK40HT-24B-0+TDR | ML296UH045XV36B | R-410A | - - - | - - - | - - - | 24000 | 16 | 13 | Yes | 214636350 | All | USA,Canada | Yes
ML18XC2-024-230A** | CK40HT-24B-0+TDR | ML296UH070XV36B | R-410A | - - - | - - - | - - - | 24000 | 15.8 | 13 | Yes | 214636351 | All | USA,Canada | No
ML18XC2-024-230A** | CK40HT-24B-0+TDR | SL280UH080NV48B | R-410A | - - - | - - - | - - - | 24000 | 16.8 | 13 | Yes | 214636352 | All | USA | Yes
ML18XC2-024-230A** | CK40HT-24B-0+TDR | SL280UH090V36B | R-410A | - - - | - - - | - - - | 24000 | 16 | 13.5 | Yes | 214636353 | All | USA | Yes
ML18XC2-024-230A** | CK40HT-24B-0+TDR | SL280UH090V48B | R-410A | - - - | - - - | - - - | 24000 | 16.2 | 13 | Yes | 214636354 | All | USA | Yes
ML18XC2-024-230A** | CK40HT-24B-0+TDR | SL297UH040NV36B | R-410A | - - - | - - - | - - - | 24000 | 16 | 13.5 | Yes | 214636355 | All | USA,Canada | Yes
ML18XC2-024-230A** | CK40HT-24B-0+TDR | SL297UH060NV36B | R-410A | - - - | - - - | - - - | 24000 | 16.2 | 13.5 | Yes | 214636356 | All | USA,Canada | Yes
ML18XC2-024-230A** | CK40HT-24B-0+TDR | SLP99UH070XV36B | R-410A | - - - | - - - | - - - | 24000 | 16.6 | 13.5 | Yes | 214636357 | All | USA,Canada | Yes
ML18XC2-024-230A** | CK40HT-30A-0+TDR | - - - | R-410A | - - - | - - - | - - - | 24000 | 14.7 | 12.2 | No | 214631748 | All | USA,Canada | No
ML18XC2-024-230A** | CK40HT-30A-0+TDR | EL180UH040NE36A | R-410A | - - - | - - - | - - - | 24000 | 16.8 | 13.5 | Yes | 214636358 | All | USA | Yes
ML18XC2-024-230A** | CK40HT-30A-0+TDR | EL180UH060NE36A | R-410A | - - - | - - - | - - - | 24000 | 16.8 | 13.5 | Yes | 214636359 | All | USA | Yes
ML18XC2-024-230A** | CK40HT-30A-0+TDR | EL280UH045E36A | R-410A | - - - | - - - | - - - | 24000 | 17 | 14 | Yes | 214636360 | All | USA | Yes
ML18XC2-024-230A** | CK40HT-30A-0+TDR | EL280UH070E36A | R-410A | - - - | - - - | - - - | 24000 | 16.6 | 13.5 | Yes | 214636361 | All | USA | Yes
ML18XC2-024-230A** | CK40HT-30A-0+TDR | EL280UH070XE36A | R-410A | - - - | - - - | - - - | 24000 | 16.6 | 13.5 | Yes | 214636362 | All | USA | Yes
ML18XC2-024-230A** | CK40HT-30A-0+TDR | ML180UH030V36A | R-410A | - - - | - - - | - - - | 24000 | 16.8 | 14 | Yes | 214636363 | All | USA | Yes
ML18XC2-024-230A** | CK40HT-30A-0+TDR | ML180UH045E36A | R-410A | - - - | - - - | - - - | 24000 | 16.4 | 13.5 | Yes | 214636364 | All | USA | Yes
ML18XC2-024-230A** | CK40HT-30A-0+TDR | ML180UH045V36A | R-410A | - - - | - - - | - - - | 24000 | 16.8 | 14 | Yes | 214636365 | All | USA | Yes
ML18XC2-024-230A** | CK40HT-30A-0+TDR | ML180UH045XE36A | R-410A | - - - | - - - | - - - | 24000 | 16.4 | 13.5 | Yes | 214636366 | All | USA | Yes
ML18XC2-024-230A** | CK40HT-30A-0+TDR | ML180UH070V36A | R-410A | - - - | - - - | - - - | 24000 | 17 | 14 | Yes | 214636367 | All | USA | Yes
ML18XC2-024-230A** | CK40HT-30A-0+TDR | SL280UH060NV36A | R-410A | - - - | - - - | - - - | 24000 | 17.8 | 14 | Yes | 214636368 | All | USA | Yes
ML18XC2-024-230A** | CK40HT-30A-0+TDR | SL280UH070V36A | R-410A | - - - | - - - | - - - | 24000 | 17 | 13.5 | Yes | 214636369 | All | USA | Yes
ML18XC2-024-230A** | CK40HT-30A-0+TDR | SL280UH070XV36A | R-410A | - - - | - - - | - - - | 24000 | 17 | 13.5 | Yes | 214636370 | All | USA | Yes
ML18XC2-024-230A** | CK40HT-30B-0+TDR | - - - | R-410A | - - - | - - - | - - - | 24000 | 14.3 | 12.2 | No | 214631749 | All | USA,Canada | No
ML18XC2-024-230A** | CK40HT-30B-0+TDR | EL195UH040NE36B | R-410A | - - - | - - - | - - - | 24000 | 16.8 | 13.5 | Yes | 214636371 | All | USA,Canada | Yes
ML18XC2-024-230A** | CK40HT-30B-0+TDR | EL196UH030XE36B | R-410A | - - - | - - - | - - - | 24000 | 16.4 | 13.5 | Yes | 214636372 | All | USA,Canada | Yes
ML18XC2-024-230A** | CK40HT-30B-0+TDR | EL280UH045E36A | R-410A | - - - | - - - | - - - | 24000 | 17 | 14 | Yes | 214636373 | All | USA | Yes
ML18XC2-024-230A** | CK40HT-30B-0+TDR | EL280UH070E36A | R-410A | - - - | - - - | - - - | 24000 | 16.6 | 13.5 | Yes | 214636374 | All | USA | Yes
ML18XC2-024-230A** | CK40HT-30B-0+TDR | EL280UH090E36B | R-410A | - - - | - - - | - - - | 24000 | 16.6 | 14 | Yes | 214636375 | All | USA | Yes
ML18XC2-024-230A** | CK40HT-30B-0+TDR | EL297UH045XV36B | R-410A | - - - | - - - | - - - | 24000 | 16.6 | 13.5 | Yes | 214636376 | All | USA,Canada | Yes
ML18XC2-024-230A** | CK40HT-30B-0+TDR | EL297UH070XV36B | R-410A | - - - | - - - | - - - | 24000 | 17 | 14 | Yes | 214636377 | All | USA,Canada | Yes
ML18XC2-024-230A** | CK40HT-30B-0+TDR | EL297UH110XV60C | R-410A | - - - | - - - | - - - | 24000 | 16.6 | 13.5 | Yes | 214636378 | All | USA,Canada | Yes
ML18XC2-024-230A** | CK40HT-30B-0+TDR | ML180UH070V36B | R-410A | - - - | - - - | - - - | 24000 | 17.2 | 14 | Yes | 214636379 | All | USA | Yes
ML18XC2-024-230A** | CK40HT-30B-0+TDR | ML180UH070V48B | R-410A | - - - | - - - | - - - | 24000 | 16 | 14 | Yes | 214636380 | All | USA | Yes
ML18XC2-024-230A** | CK40HT-30B-0+TDR | ML180UH090V48B | R-410A | - - - | - - - | - - - | 24000 | 17.4 | 13.5 | Yes | 214636381 | All | USA | Yes
ML18XC2-024-230A** | CK40HT-30B-0+TDR | ML193UH030XE36B | R-410A | - - - | - - - | - - - | 24000 | 16.4 | 13.5 | Yes | 214636382 | All | USA | Yes
ML18XC2-024-230A** | CK40HT-30B-0+TDR | ML193UH045XE36B | R-410A | - - - | - - - | - - - | 24000 | 16.6 | 13.5 | Yes | 214636383 | All | USA | Yes
ML18XC2-024-230A** | CK40HT-30B-0+TDR | ML193UH070XE36B | R-410A | - - - | - - - | - - - | 24000 | 16.8 | 14 | Yes | 214636384 | All | USA | Yes
ML18XC2-024-230A** | CK40HT-30B-0+TDR | ML196UH030XE36B | R-410A | - - - | - - - | - - - | 24000 | 16.4 | 13.5 | Yes | 214636385 | All | USA,Canada | Yes
ML18XC2-024-230A** | CK40HT-30B-0+TDR | ML296UH045XV36B | R-410A | - - - | - - - | - - - | 24000 | 16.4 | 13.5 | Yes | 214636386 | All | USA,Canada | Yes
ML18XC2-024-230A** | CK40HT-30B-0+TDR | ML296UH070XV36B | R-410A | - - - | - - - | - - - | 24000 | 16.2 | 13.5 | Yes | 214636387 | All | USA,Canada | Yes
ML18XC2-024-230A** | CK40HT-30B-0+TDR | SL280UH080NV48B | R-410A | - - - | - - - | - - - | 24000 | 17.4 | 13.5 | Yes | 214636388 | All | USA | Yes
ML18XC2-024-230A** | CK40HT-30B-0+TDR | SL280UH090V36B | R-410A | - - - | - - - | - - - | 24000 | 16.6 | 14 | Yes | 214636389 | All | USA | Yes
ML18XC2-024-230A** | CK40HT-30B-0+TDR | SL280UH090V48B | R-410A | - - - | - - - | - - - | 24000 | 16.6 | 13.5 | Yes | 214636390 | All | USA | Yes
ML18XC2-024-230A** | CK40HT-30B-0+TDR | SL297UH040NV36B | R-410A | - - - | - - - | - - - | 24000 | 16.6 | 13.5 | Yes | 214636391 | All | USA,Canada | Yes
ML18XC2-024-230A** | CK40HT-30B-0+TDR | SL297UH060NV36B | R-410A | - - - | - - - | - - - | 24000 | 16.8 | 14 | Yes | 214636392 | All | USA,Canada | Yes
ML18XC2-024-230A** | CK40HT-30B-0+TDR | SLP99UH070XV36B | R-410A | - - - | - - - | - - - | 24000 | 17 | 14 | Yes | 214636393 | All | USA,Canada | Yes
ML18XC2-024-230A** | CK40HT-36A-0+TDR | EL280UH045E36A | R-410A | - - - | - - - | - - - | 23800 | 16.4 | 13.5 | Yes | 214636394 | All | USA | Yes
ML18XC2-024-230A** | CK40HT-36A-0+TDR | EL280UH070E36A | R-410A | - - - | - - - | - - - | 24000 | 16.2 | 13 | Yes | 214636395 | All | USA | Yes
ML18XC2-024-230A** | CK40HT-36A-0+TDR | EL280UH070XE36A | R-410A | - - - | - - - | - - - | 24000 | 16.2 | 13 | Yes | 214636396 | All | USA | Yes
ML18XC2-024-230A** | CK40HT-36A-0+TDR | ML180UH030V36A | R-410A | - - - | - - - | - - - | 23800 | 16.4 | 13.5 | Yes | 214636397 | All | USA | Yes
ML18XC2-024-230A** | CK40HT-36A-0+TDR | ML180UH045E36A | R-410A | - - - | - - - | - - - | 23400 | 16 | 13 | Yes | 214636398 | All | USA | Yes
ML18XC2-024-230A** | CK40HT-36A-0+TDR | ML180UH045V36A | R-410A | - - - | - - - | - - - | 23800 | 16.4 | 13.5 | Yes | 214636399 | All | USA | Yes
ML18XC2-024-230A** | CK40HT-36A-0+TDR | ML180UH045XE36A | R-410A | - - - | - - - | - - - | 23400 | 16 | 13 | Yes | 214636400 | All | USA | Yes
ML18XC2-024-230A** | CK40HT-36A-0+TDR | ML180UH070V36A | R-410A | - - - | - - - | - - - | 24000 | 16.4 | 13.5 | Yes | 214636401 | All | USA | Yes
ML18XC2-024-230A** | CK40HT-36A-0+TDR | SL280UH060NV36A | R-410A | - - - | - - - | - - - | 24000 | 17.2 | 13.5 | Yes | 214636402 | All | USA | Yes
ML18XC2-024-230A** | CK40HT-36A-0+TDR | SL280UH070V36A | R-410A | - - - | - - - | - - - | 24000 | 16.4 | 13.5 | Yes | 214636403 | All | USA | Yes
ML18XC2-024-230A** | CK40HT-36A-0+TDR | SL280UH070XV36A | R-410A | - - - | - - - | - - - | 24000 | 16.4 | 13.5 | Yes | 214636404 | All | USA | Yes
ML18XC2-024-230A** | CK40HT-36B-0+TDR | EL195UH040NE36B | R-410A | - - - | - - - | - - - | 24000 | 16.2 | 13 | Yes | 214636405 | All | USA,Canada | Yes
ML18XC2-024-230A** | CK40HT-36B-0+TDR | EL196UH030XE36B | R-410A | - - - | - - - | - - - | 23400 | 15.8 | 13 | Yes | 214636406 | All | USA,Canada | No
ML18XC2-024-230A** | CK40HT-36B-0+TDR | EL280UH045E36A | R-410A | - - - | - - - | - - - | 24000 | 16.6 | 13.5 | Yes | 214636407 | All | USA | Yes
ML18XC2-024-230A** | CK40HT-36B-0+TDR | EL280UH070E36A | R-410A | - - - | - - - | - - - | 24000 | 16.2 | 13 | Yes | 214636408 | All | USA | Yes
ML18XC2-024-230A** | CK40HT-36B-0+TDR | EL280UH090E36B | R-410A | - - - | - - - | - - - | 24000 | 16.2 | 13 | Yes | 214636409 | All | USA | Yes
ML18XC2-024-230A** | CK40HT-36B-0+TDR | EL297UH045XV36B | R-410A | - - - | - - - | - - - | 24000 | 16 | 13.5 | Yes | 214636410 | All | USA,Canada | Yes
ML18XC2-024-230A** | CK40HT-36B-0+TDR | EL297UH070XV36B | R-410A | - - - | - - - | - - - | 24000 | 16.6 | 13.5 | Yes | 214636411 | All | USA,Canada | Yes
ML18XC2-024-230A** | CK40HT-36B-0+TDR | EL297UH110XV60C | R-410A | - - - | - - - | - - - | 24000 | 16 | 13.5 | Yes | 214636412 | All | USA,Canada | Yes
ML18XC2-024-230A** | CK40HT-36B-0+TDR | ML180UH070V36B | R-410A | - - - | - - - | - - - | 24000 | 16.6 | 13.5 | Yes | 214636413 | All | USA | Yes
ML18XC2-024-230A** | CK40HT-36B-0+TDR | ML180UH070V48B | R-410A | - - - | - - - | - - - | 24000 | 15.4 | 13.5 | Yes | 214636414 | All | USA | No
ML18XC2-024-230A** | CK40HT-36B-0+TDR | ML180UH090V48B | R-410A | - - - | - - - | - - - | 24000 | 17 | 13 | Yes | 214636415 | All | USA | Yes
ML18XC2-024-230A** | CK40HT-36B-0+TDR | ML193UH030XE36B | R-410A | - - - | - - - | - - - | 23400 | 15.8 | 13 | Yes | 214636416 | All | USA | No
ML18XC2-024-230A** | CK40HT-36B-0+TDR | ML193UH045XE36B | R-410A | - - - | - - - | - - - | 24000 | 16 | 13 | Yes | 214636417 | All | USA | Yes
ML18XC2-024-230A** | CK40HT-36B-0+TDR | ML193UH070XE36B | R-410A | - - - | - - - | - - - | 24000 | 16.2 | 13.5 | Yes | 214636418 | All | USA | Yes
ML18XC2-024-230A** | CK40HT-36B-0+TDR | ML196UH030XE36B | R-410A | - - - | - - - | - - - | 23400 | 15.8 | 13 | Yes | 214636419 | All | USA,Canada | No
ML18XC2-024-230A** | CK40HT-36B-0+TDR | ML296UH045XV36B | R-410A | - - - | - - - | - - - | 24000 | 16 | 13 | Yes | 214636420 | All | USA,Canada | Yes
ML18XC2-024-230A** | CK40HT-36B-0+TDR | ML296UH070XV36B | R-410A | - - - | - - - | - - - | 24000 | 15.8 | 13 | Yes | 214636421 | All | USA,Canada | No
ML18XC2-024-230A** | CK40HT-36B-0+TDR | SL280UH090V36B | R-410A | - - - | - - - | - - - | 24000 | 16 | 13.5 | Yes | 214636422 | All | USA | Yes
ML18XC2-024-230A** | CK40HT-36B-0+TDR | SL297UH040NV36B | R-410A | - - - | - - - | - - - | 24000 | 16 | 13.5 | Yes | 214636423 | All | USA,Canada | Yes
ML18XC2-024-230A** | CK40HT-36B-0+TDR | SL297UH060NV36B | R-410A | - - - | - - - | - - - | 24000 | 16.2 | 13.5 | Yes | 214636424 | All | USA,Canada | Yes
ML18XC2-024-230A** | CK40HT-36B-0+TDR | SLP99UH070XV36B | R-410A | - - - | - - - | - - - | 24000 | 16.6 | 13.5 | Yes | 214636425 | All | USA,Canada | Yes
ML18XC2-024-230A** | CK40HT-36C-0+TDR | EL297UH090XV36C | R-410A | - - - | - - - | - - - | 24000 | 16.8 | 13.5 | Yes | 214636426 | All | USA,Canada | Yes
ML18XC2-024-230A** | CK40HT-36C-0+TDR | EL297UH110XV60C | R-410A | - - - | - - - | - - - | 24000 | 16.8 | 13.5 | Yes | 214636427 | All | USA,Canada | Yes
ML18XC2-024-230A** | CK40HT-36C-0+TDR | SLP99UH090XV36C | R-410A | - - - | - - - | - - - | 24000 | 16.8 | 13.5 | Yes | 214636428 | All | USA,Canada | Yes
ML18XC2-024-230A** | CK40HT-42B-0+TDR | EL196UH030XE36B | R-410A | - - - | - - - | - - - | 24000 | 16.6 | 13.5 | Yes | 214636429 | All | USA,Canada | Yes
ML18XC2-024-230A** | CK40HT-42B-0+TDR | ML180UH070V36B | R-410A | - - - | - - - | - - - | 24000 | 17.4 | 14 | Yes | 214636430 | All | USA | Yes
ML18XC2-024-230A** | CK40HT-42B-0+TDR | ML180UH070V48B | R-410A | - - - | - - - | - - - | 24000 | 16.2 | 14 | Yes | 214636431 | All | USA | Yes
ML18XC2-024-230A** | CK40HT-42B-0+TDR | ML180UH090V48B | R-410A | - - - | - - - | - - - | 24000 | 17.8 | 14 | Yes | 214636432 | All | USA | Yes
ML18XC2-024-230A** | CK40HT-42B-0+TDR | ML196UH030XE36B | R-410A | - - - | - - - | - - - | 24000 | 16.6 | 13.5 | Yes | 214636433 | All | USA,Canada | Yes
ML18XC2-024-230A** | CK40HT-48B-0+TDR | EL196UH030XE36B | R-410A | - - - | - - - | - - - | 24000 | 16.2 | 13.5 | Yes | 214636434 | All | USA,Canada | Yes
ML18XC2-024-230A** | CK40HT-48B-0+TDR | ML180UH070V36B | R-410A | - - - | - - - | - - - | 24000 | 17 | 14 | Yes | 214636435 | All | USA | Yes
ML18XC2-024-230A** | CK40HT-48B-0+TDR | ML180UH070V48B | R-410A | - - - | - - - | - - - | 24000 | 16 | 14 | Yes | 214636436 | All | USA | Yes
ML18XC2-024-230A** | CK40HT-48B-0+TDR | ML180UH090V48B | R-410A | - - - | - - - | - - - | 24000 | 17.4 | 13.5 | Yes | 214636437 | All | USA | Yes
ML18XC2-024-230A** | CK40HT-48B-0+TDR | ML196UH030XE36B | R-410A | - - - | - - - | - - - | 24000 | 16.2 | 13.5 | Yes | 214636438 | All | USA,Canada | Yes
ML18XC2-024-230A** | CRX35-24B+TDR | - - - | R-410A | - - - | - - - | - - - | 23800 | 14.4 | 12.2 | No | 213181324 | All | USA | No
ML18XC2-024-230A** | CRX35-24B+TDR | EL280DF090E48B | R-410A | - - - | - - - | - - - | 24000 | 16.2 | 13 | Yes | 213181310 | All | USA | Yes
ML18XC2-024-230A** | CRX35-24B+TDR | EL297DF045XE36B | R-410A | - - - | - - - | - - - | 24000 | 16.9 | 13 | Yes | 213434128 | All | USA,Canada | Yes
ML18XC2-024-230A** | CRX35-24B+TDR | EL297DF045XV36B | R-410A | - - - | - - - | - - - | 24000 | 17.1 | 13.5 | Yes | 213187132 | All | USA,Canada | Yes
ML18XC2-024-230A** | CRX35-24B+TDR | EL297DF070XE48B | R-410A | - - - | - - - | - - - | 24000 | 16.6 | 13 | Yes | 213500414 | All | USA,Canada | Yes
ML18XC2-024-230A** | CRX35-24B+TDR | EL297DF070XV48B | R-410A | - - - | - - - | - - - | 24000 | 17.1 | 13 | Yes | 213187133 | All | USA,Canada | Yes
ML18XC2-024-230A** | CRX35-24B+TDR | ML180DF070E36B | R-410A | - - - | - - - | - - - | 24000 | 16.8 | 13 | Yes | 213181315 | All | USA | Yes
ML18XC2-024-230A** | CRX35-24B+TDR | ML180DF090E48B | R-410A | - - - | - - - | - - - | 24000 | 16.2 | 13 | Yes | 213181316 | All | USA | Yes
ML18XC2-024-230A** | CRX35-24B+TDR | ML193DF045XE36B | R-410A | - - - | - - - | - - - | 24000 | 17.1 | 13.4 | Yes | 213181317 | All | USA | Yes
ML18XC2-024-230A** | CRX35-24B+TDR | ML193DF070XE36B | R-410A | - - - | - - - | - - - | 24000 | 17.1 | 13.4 | Yes | 213181318 | All | USA | Yes
ML18XC2-024-230A** | CRX35-24B+TDR | ML196DF045XE36B | R-410A | - - - | - - - | - - - | 24000 | 17.1 | 13.4 | Yes | 213181319 | All | USA,Canada | Yes
ML18XC2-024-230A** | CRX35-24B+TDR | ML196DF070XE48B | R-410A | - - - | - - - | - - - | 24000 | 16.6 | 13 | Yes | 213181320 | All | USA,Canada | Yes
ML18XC2-024-230A** | CRX35-24B+TDR | ML296DF045XV36B | R-410A | - - - | - - - | - - - | 24000 | 16.9 | 13 | Yes | 213181321 | All | USA,Canada | Yes
ML18XC2-024-230A** | CRX35-24B+TDR | SL280DF060NV36B | R-410A | - - - | - - - | - - - | 24000 | 17.1 | 13.5 | Yes | 213181322 | All | USA | Yes
ML18XC2-024-230A** | CRX35-24B+TDR | SLP99DF070XV36B | R-410A | - - - | - - - | - - - | 24000 | 17.1 | 13.5 | Yes | 213181323 | All | USA,Canada | Yes
ML18XC2-024-230A** | CRX35-30/36B+TDR | - - - | R-410A | - - - | - - - | - - - | 24000 | 14.4 | 12.4 | No | 213181341 | All | USA | No
ML18XC2-024-230A** | CRX35-30/36B+TDR | EL280DF090E48B | R-410A | - - - | - - - | - - - | 24000 | 16.4 | 13 | Yes | 213181327 | All | USA | Yes
ML18XC2-024-230A** | CRX35-30/36B+TDR | EL297DF045XE36B | R-410A | - - - | - - - | - - - | 24000 | 17.1 | 13.3 | Yes | 213434129 | All | USA,Canada | Yes
ML18XC2-024-230A** | CRX35-30/36B+TDR | EL297DF045XV36B | R-410A | - - - | - - - | - - - | 24000 | 17.4 | 13.5 | Yes | 213187134 | All | USA,Canada | Yes
ML18XC2-024-230A** | CRX35-30/36B+TDR | EL297DF070XE48B | R-410A | - - - | - - - | - - - | 24000 | 16.9 | 13.4 | Yes | 213500415 | All | USA,Canada | Yes
ML18XC2-024-230A** | CRX35-30/36B+TDR | EL297DF070XV48B | R-410A | - - - | - - - | - - - | 24000 | 17.2 | 13 | Yes | 213187135 | All | USA,Canada | Yes
ML18XC2-024-230A** | CRX35-30/36B+TDR | ML180DF070E36B | R-410A | - - - | - - - | - - - | 24000 | 16.9 | 13.5 | Yes | 213181332 | All | USA | Yes
ML18XC2-024-230A** | CRX35-30/36B+TDR | ML180DF090E48B | R-410A | - - - | - - - | - - - | 24000 | 16.4 | 13 | Yes | 213181333 | All | USA | Yes
ML18XC2-024-230A** | CRX35-30/36B+TDR | ML193DF045XE36B | R-410A | - - - | - - - | - - - | 24000 | 17.1 | 13.5 | Yes | 213181334 | All | USA | Yes
ML18XC2-024-230A** | CRX35-30/36B+TDR | ML193DF070XE36B | R-410A | - - - | - - - | - - - | 24000 | 17.1 | 13.5 | Yes | 213181335 | All | USA | Yes
ML18XC2-024-230A** | CRX35-30/36B+TDR | ML196DF045XE36B | R-410A | - - - | - - - | - - - | 24000 | 17.1 | 13.5 | Yes | 213181336 | All | USA,Canada | Yes
ML18XC2-024-230A** | CRX35-30/36B+TDR | ML196DF070XE48B | R-410A | - - - | - - - | - - - | 24000 | 16.9 | 13.3 | Yes | 213181337 | All | USA,Canada | Yes
ML18XC2-024-230A** | CRX35-30/36B+TDR | ML296DF045XV36B | R-410A | - - - | - - - | - - - | 24000 | 17 | 13 | Yes | 213181338 | All | USA,Canada | Yes
ML18XC2-024-230A** | CRX35-30/36B+TDR | SL280DF060NV36B | R-410A | - - - | - - - | - - - | 24000 | 17.2 | 13.5 | Yes | 213181339 | All | USA | Yes
ML18XC2-024-230A** | CRX35-30/36B+TDR | SLP99DF070XV36B | R-410A | - - - | - - - | - - - | 24000 | 17.2 | 13.5 | Yes | 213181340 | All | USA,Canada | Yes
ML18XC2-024-230A** | CRX35-30/36C+TDR | SLP99DF090XV36C | R-410A | - - - | - - - | - - - | 24000 | 17.6 | 13.5 | Yes | 213181342 | All | USA,Canada | Yes
ML18XC2-024-230A** | CRX35-42B+TDR | ML193DF045XE36B | R-410A | - - - | - - - | - - - | 24000 | 17.6 | 13.5 | Yes | 213181343 | All | USA | Yes
ML18XC2-024-230A** | CRX35-42B+TDR | ML193DF070XE36B | R-410A | - - - | - - - | - - - | 24000 | 17.6 | 13.5 | Yes | 213181344 | All | USA | Yes
ML18XC2-024-230A** | CRX35-42B+TDR | SL280DF060NV36B | R-410A | - - - | - - - | - - - | 24000 | 17.4 | 13.5 | Yes | 213181345 | All | USA | Yes
ML18XC2-024-230A** | CX35-18/24A+TDR | EL280UH045E36A | R-410A | 23800 | 16.5 | 13.5 | 22600 | 15.2 | 13 | Yes | 209432188 | All | USA | No
ML18XC2-024-230A** | CX35-18/24A+TDR | EL280UH070E36A | R-410A | 23400 | 16 | 13.5 | 23200 | 15.2 | 12.5 | Yes | 209432189 | All | USA | No
ML18XC2-024-230A** | CX35-18/24A+TDR | EL280UH070XE36A | R-410A | 23400 | 16 | 13.5 | 23200 | 15.2 | 12.5 | Yes | 209432190 | All | USA | No
ML18XC2-024-230A** | CX35-18/24A+TDR | ML180UH030V36A | R-410A | 23400 | 16 | 13.5 | 22800 | 15.2 | 13 | Yes | 209432191 | All | USA | No
ML18XC2-024-230A** | CX35-18/24A+TDR | ML180UH045E36A | R-410A | 23200 | 15.5 | 12.5 | 23200 | 15.4 | 12.5 | Yes | 209432192 | All | USA | No
ML18XC2-024-230A** | CX35-18/24A+TDR | ML180UH045V36A | R-410A | 23400 | 16 | 13.5 | 22800 | 15.2 | 13 | Yes | 209432193 | All | USA | No
ML18XC2-024-230A** | CX35-18/24A+TDR | ML180UH045XE36A | R-410A | 23200 | 15.5 | 12.5 | 23200 | 15.4 | 12.5 | Yes | 209432194 | All | USA | No
ML18XC2-024-230A** | CX35-18/24A+TDR | ML180UH070V36A | R-410A | 23400 | 16 | 13.5 | 23000 | 15.2 | 13 | Yes | 209432195 | All | USA | No
ML18XC2-024-230A** | CX35-18/24A+TDR | SL280UH060NV36A | R-410A | 23400 | 16 | 13.5 | 23000 | 16 | 12.5 | Yes | 209432196 | All | USA | Yes
ML18XC2-024-230A** | CX35-18/24A+TDR | SL280UH070V36A | R-410A | 23600 | 16.5 | 13.5 | 23000 | 15.4 | 12.5 | Yes | 209432197 | All | USA | No
ML18XC2-024-230A** | CX35-18/24A+TDR | SL280UH070XV36A | R-410A | 23600 | 16.5 | 13.5 | 23000 | 15.4 | 12.5 | Yes | 209432198 | All | USA | No
ML18XC2-024-230A** | CX35-18/24B+TDR | EL196UH030XE36B | R-410A | 23400 | 16 | 13 | 23000 | 14.3 | 12.2 | No | 209432199 | All | USA,Canada | No
ML18XC2-024-230A** | CX35-18/24B+TDR | EL280UH045E36A | R-410A | 23800 | 16.5 | 13.5 | 22600 | 15.2 | 13 | Yes | 209432200 | All | USA | No
ML18XC2-024-230A** | CX35-18/24B+TDR | EL280UH070E36A | R-410A | 23400 | 16 | 13.5 | 23200 | 15.2 | 12.5 | Yes | 209432201 | All | USA | No
ML18XC2-024-230A** | CX35-18/24B+TDR | EL297UH045XV36B | R-410A | - - - | - - - | - - - | 22800 | 14.7 | 12.2 | No | 213186648 | All | USA,Canada | No
ML18XC2-024-230A** | CX35-18/24B+TDR | EL297UH070XV36B | R-410A | - - - | - - - | - - - | 23000 | 15.4 | 12.5 | Yes | 213186649 | All | USA,Canada | No
ML18XC2-024-230A** | CX35-18/24B+TDR | EL297UH110XV60C | R-410A | - - - | - - - | - - - | 22800 | 14.7 | 12.2 | No | 213183543 | All | USA,Canada | No
ML18XC2-024-230A** | CX35-18/24B+TDR | ML180UH070V36B | R-410A | 23600 | 16 | 13.5 | 23000 | 15.4 | 12.5 | Yes | 209432204 | All | USA | No
ML18XC2-024-230A** | CX35-18/24B+TDR | ML180UH070V48B | R-410A | 23800 | 15.1 | 12.5 | 23200 | 14.4 | 12.5 | No | 209432205 | All | USA | No
ML18XC2-024-230A** | CX35-18/24B+TDR | ML180UH090V48B | R-410A | 23800 | 16.5 | 13 | 23000 | 15.6 | 12 | Yes | 209432206 | All | USA | No
ML18XC2-024-230A** | CX35-18/24B+TDR | ML193UH030XE36B | R-410A | 23400 | 16 | 13 | 23200 | 14.7 | 12.2 | No | 209432207 | All | USA | No
ML18XC2-024-230A** | CX35-18/24B+TDR | ML193UH070XE36B | R-410A | 23200 | 16 | 13.5 | 23000 | 14.7 | 12.2 | No | 209432208 | All | USA | No
ML18XC2-024-230A** | CX35-18/24B+TDR | ML196UH030XE36B | R-410A | 23400 | 16 | 13 | 23000 | 14.3 | 12.2 | No | 209432209 | All | USA,Canada | No
ML18XC2-024-230A** | CX35-18/24B+TDR | ML296UH045XV36B | R-410A | 23400 | 15.5 | 12.5 | 22800 | 14.4 | 12.2 | No | 209432210 | All | USA,Canada | No
ML18XC2-024-230A** | CX35-18/24B+TDR | ML296UH070XV36B | R-410A | 23600 | 15.5 | 12.5 | 23000 | 14.4 | 12.2 | No | 209432211 | All | USA,Canada | No
ML18XC2-024-230A** | CX35-18/24B+TDR | SL280UH090V36B | R-410A | 23600 | 15.5 | 12.5 | 23000 | 14.7 | 12.5 | No | 209432212 | All | USA | No
ML18XC2-024-230A** | CX35-18/24B+TDR | SLP99UH070XV36B | R-410A | 23600 | 16 | 13.5 | 23000 | 15.2 | 12.5 | Yes | 209432213 | All | USA,Canada | No
ML18XC2-024-230A** | CX35-24A+TDR | EL280UH045E36A | R-410A | 24000 | 18 | 14 | 24000 | 16.6 | 13.5 | Yes | 209432214 | All | USA | Yes
ML18XC2-024-230A** | CX35-24A+TDR | EL280UH070E36A | R-410A | 24000 | 17 | 14 | 24000 | 16.4 | 13 | Yes | 209432215 | All | USA | Yes
ML18XC2-024-230A** | CX35-24A+TDR | EL280UH070XE36A | R-410A | 24000 | 17 | 14 | 24000 | 16.4 | 13 | Yes | 209432216 | All | USA | Yes
ML18XC2-024-230A** | CX35-24A+TDR | ML180UH030V36A | R-410A | 24000 | 17 | 14 | 24000 | 16.4 | 13.5 | Yes | 209432217 | All | USA | Yes
ML18XC2-024-230A** | CX35-24A+TDR | ML180UH045E36A | R-410A | 24000 | 16.5 | 14 | 23600 | 16.2 | 13.5 | Yes | 209432218 | All | USA | Yes
ML18XC2-024-230A** | CX35-24A+TDR | ML180UH045V36A | R-410A | 24000 | 17 | 14 | 24000 | 16.4 | 13.5 | Yes | 209432219 | All | USA | Yes
ML18XC2-024-230A** | CX35-24A+TDR | ML180UH045XE36A | R-410A | 24000 | 16.5 | 14 | 23600 | 16.2 | 13.5 | Yes | 209432220 | All | USA | Yes
ML18XC2-024-230A** | CX35-24A+TDR | ML180UH070V36A | R-410A | 24000 | 17 | 14 | 24000 | 16.6 | 13.5 | Yes | 209432221 | All | USA | Yes
ML18XC2-024-230A** | CX35-24A+TDR | SL280UH060NV36A | R-410A | 24000 | 17 | 14.5 | 24000 | 17.4 | 13.5 | Yes | 209432222 | All | USA | Yes
ML18XC2-024-230A** | CX35-24A+TDR | SL280UH070V36A | R-410A | 24000 | 18 | 14 | 24000 | 16.6 | 13.5 | Yes | 209432223 | All | USA | Yes
ML18XC2-024-230A** | CX35-24A+TDR | SL280UH070XV36A | R-410A | 24000 | 18 | 14 | 24000 | 16.6 | 13.5 | Yes | 209432224 | All | USA | Yes
ML18XC2-024-230A** | CX35-24B+TDR | - - - | R-410A | 23800 | 15.1 | 12.7 | 23600 | 14.3 | 11.7 | No | 209431476 | All | USA,Canada | No
ML18XC2-024-230A** | CX35-24B+TDR | EL196UH030XE36B | R-410A | 24000 | 17 | 14 | 23800 | 16.2 | 13 | Yes | 209432225 | All | USA,Canada | Yes
ML18XC2-024-230A** | CX35-24B+TDR | EL280UH045E36A | R-410A | 24000 | 18 | 14 | 24000 | 16.6 | 13.5 | Yes | 209432226 | All | USA | Yes
ML18XC2-024-230A** | CX35-24B+TDR | EL280UH070E36A | R-410A | 24000 | 17 | 14 | 24000 | 16.4 | 13 | Yes | 209432227 | All | USA | Yes
ML18XC2-024-230A** | CX35-24B+TDR | EL280UH090E36B | R-410A | 24000 | 17 | 14.5 | 24000 | 16.4 | 13 | Yes | 209432228 | All | USA | Yes
ML18XC2-024-230A** | CX35-24B+TDR | EL297UH045XV36B | R-410A | - - - | - - - | - - - | 24000 | 16.2 | 13.5 | Yes | 213186650 | All | USA,Canada | Yes
ML18XC2-024-230A** | CX35-24B+TDR | EL297UH070XV36B | R-410A | - - - | - - - | - - - | 24000 | 16.6 | 13.5 | Yes | 213186651 | All | USA,Canada | Yes
ML18XC2-024-230A** | CX35-24B+TDR | EL297UH110XV60C | R-410A | - - - | - - - | - - - | 24000 | 16.2 | 13.5 | Yes | 213183544 | All | USA,Canada | Yes
ML18XC2-024-230A** | CX35-24B+TDR | ML180UH070V36B | R-410A | 24000 | 17 | 14.5 | 24000 | 16.8 | 13.5 | Yes | 209432231 | All | USA | Yes
ML18XC2-024-230A** | CX35-24B+TDR | ML180UH070V48B | R-410A | 24000 | 16.5 | 14.5 | 24000 | 15.6 | 13.5 | Yes | 209432232 | All | USA | No
ML18XC2-024-230A** | CX35-24B+TDR | ML180UH090V48B | R-410A | 24000 | 18 | 14 | 24000 | 17 | 13 | Yes | 209432233 | All | USA | Yes
ML18XC2-024-230A** | CX35-24B+TDR | ML193UH030XE36B | R-410A | 24000 | 17 | 14 | 23600 | 16.2 | 13.5 | Yes | 209432234 | All | USA | Yes
ML18XC2-024-230A** | CX35-24B+TDR | ML193UH045XE36B | R-410A | 24000 | 17 | 14 | 24000 | 16.2 | 13 | Yes | 209432235 | All | USA | Yes
ML18XC2-024-230A** | CX35-24B+TDR | ML193UH070XE36B | R-410A | 24000 | 17 | 14 | 24000 | 16.4 | 13.5 | Yes | 209432236 | All | USA | Yes
ML18XC2-024-230A** | CX35-24B+TDR | ML196UH030XE36B | R-410A | 24000 | 17 | 14 | 23800 | 16.2 | 13 | Yes | 209432237 | All | USA,Canada | Yes
ML18XC2-024-230A** | CX35-24B+TDR | ML296UH045XV36B | R-410A | 24000 | 17 | 14 | 24000 | 16 | 13 | Yes | 209432238 | All | USA,Canada | Yes
ML18XC2-024-230A** | CX35-24B+TDR | ML296UH070XV36B | R-410A | 24000 | 17 | 14 | 24000 | 15.8 | 13 | Yes | 209432239 | All | USA,Canada | No
ML18XC2-024-230A** | CX35-24B+TDR | SL280UH080NV48B | R-410A | 24000 | 17 | 14.5 | 24000 | 17 | 13 | Yes | 209432240 | All | USA | Yes
ML18XC2-024-230A** | CX35-24B+TDR | SL280UH090V36B | R-410A | 24000 | 17 | 14.5 | 24000 | 16.2 | 13.5 | Yes | 209432241 | All | USA | Yes
ML18XC2-024-230A** | CX35-24B+TDR | SL280UH090V48B | R-410A | 24000 | 17 | 14 | 24000 | 16.2 | 13 | Yes | 209432242 | All | USA | Yes
ML18XC2-024-230A** | CX35-24B+TDR | SL297UH040NV36B | R-410A | 24000 | 17 | 14 | 24000 | 16.2 | 13.5 | Yes | 209432243 | All | USA,Canada | Yes
ML18XC2-024-230A** | CX35-24B+TDR | SL297UH060NV36B | R-410A | 24000 | 17 | 14 | 24000 | 16.4 | 13.5 | Yes | 209432244 | All | USA,Canada | Yes
ML18XC2-024-230A** | CX35-24B+TDR | SLP99UH070XV36B | R-410A | 24000 | 17 | 14 | 24000 | 16.6 | 13.5 | Yes | 209432245 | All | USA,Canada | Yes
ML18XC2-024-230A** | CX35-30/36A+TDR | EL180UH040NE36A | R-410A | 23600 | 15.5 | 12.5 | 23600 | 15.6 | 13 | Yes | 209432246 | All | USA | No
ML18XC2-024-230A** | CX35-30/36A+TDR | EL180UH060NE36A | R-410A | 23600 | 15.5 | 12.5 | 23600 | 15.6 | 13 | Yes | 209432247 | All | USA | No
ML18XC2-024-230A** | CX35-30/36A+TDR | ML180UH030V36A | R-410A | 23800 | 16.5 | 14 | 23200 | 15.6 | 13 | Yes | 209432248 | All | USA | No
ML18XC2-024-230A** | CX35-30/36A+TDR | ML180UH045E36A | R-410A | 23800 | 16 | 13.5 | 22800 | 15.2 | 13 | Yes | 209432249 | All | USA | No
ML18XC2-024-230A** | CX35-30/36A+TDR | ML180UH045V36A | R-410A | 23800 | 16.5 | 14 | 23200 | 15.6 | 13 | Yes | 209432250 | All | USA | No
ML18XC2-024-230A** | CX35-30/36A+TDR | ML180UH045XE36A | R-410A | 23800 | 16 | 13.5 | 22800 | 15.2 | 13 | Yes | 209432251 | All | USA | No
ML18XC2-024-230A** | CX35-30/36A+TDR | ML180UH070V36A | R-410A | 24000 | 16.5 | 13.5 | 23400 | 15.8 | 13 | Yes | 209432252 | All | USA | No
ML18XC2-024-230A** | CX35-30/36A+TDR | SL280UH060NV36A | R-410A | 24000 | 17 | 14 | 23400 | 16.6 | 13 | Yes | 209432253 | All | USA | Yes
ML18XC2-024-230A** | CX35-30/36A+TDR | SL280UH070V36A | R-410A | 24000 | 17 | 14 | 23600 | 16 | 13 | Yes | 209432254 | All | USA | Yes
ML18XC2-024-230A** | CX35-30/36A+TDR | SL280UH070XV36A | R-410A | 24000 | 17 | 14 | 23600 | 16 | 13 | Yes | 209432255 | All | USA | Yes
ML18XC2-024-230A** | CX35-30/36B+TDR | EL195UH040NE36B | R-410A | 24000 | 16 | 14 | 24000 | 16.2 | 13 | Yes | 209432256 | All | USA,Canada | Yes
ML18XC2-024-230A** | CX35-30/36B+TDR | EL196UH030XE36B | R-410A | 24000 | 17 | 14 | 23400 | 15.8 | 13 | Yes | 209432257 | All | USA,Canada | No
ML18XC2-024-230A** | CX35-30/36B+TDR | EL280UH090E36B | R-410A | 24000 | 17 | 14.5 | 24000 | 16.2 | 13 | Yes | 209432258 | All | USA | Yes
ML18XC2-024-230A** | CX35-30/36B+TDR | EL297UH045XV36B | R-410A | - - - | - - - | - - - | 24000 | 16 | 13 | Yes | 213186652 | All | USA,Canada | Yes
ML18XC2-024-230A** | CX35-30/36B+TDR | EL297UH070XV36B | R-410A | - - - | - - - | - - - | 24000 | 16.6 | 13.5 | Yes | 213186653 | All | USA,Canada | Yes
ML18XC2-024-230A** | CX35-30/36B+TDR | EL297UH110XV60C | R-410A | - - - | - - - | - - - | 24000 | 16 | 13 | Yes | 213183545 | All | USA,Canada | Yes
ML18XC2-024-230A** | CX35-30/36B+TDR | ML180UH070V36B | R-410A | 24000 | 17 | 14.5 | 24000 | 16.6 | 13.5 | Yes | 209432261 | All | USA | Yes
ML18XC2-024-230A** | CX35-30/36B+TDR | ML180UH070V48B | R-410A | 24000 | 16.5 | 14.5 | 24000 | 15.4 | 13.5 | Yes | 209432262 | All | USA | No
ML18XC2-024-230A** | CX35-30/36B+TDR | ML180UH090V48B | R-410A | 24000 | 17 | 14 | 24000 | 16.8 | 13 | Yes | 209432263 | All | USA | Yes
ML18XC2-024-230A** | CX35-30/36B+TDR | ML193UH030XE36B | R-410A | 24000 | 17 | 14 | 23400 | 15.8 | 13 | Yes | 209432264 | All | USA | No
ML18XC2-024-230A** | CX35-30/36B+TDR | ML193UH045XE36B | R-410A | 24000 | 16.5 | 14 | 24000 | 16 | 13 | Yes | 209432265 | All | USA | Yes
ML18XC2-024-230A** | CX35-30/36B+TDR | ML193UH070XE36B | R-410A | 24000 | 16.5 | 14 | 24000 | 16.2 | 13.5 | Yes | 209432266 | All | USA | Yes
ML18XC2-024-230A** | CX35-30/36B+TDR | ML196UH030XE36B | R-410A | 24000 | 17 | 14 | 23400 | 15.8 | 13 | Yes | 209432267 | All | USA,Canada | No
ML18XC2-024-230A** | CX35-30/36B+TDR | ML296UH045XV36B | R-410A | 24000 | 17 | 14 | 24000 | 16 | 13 | Yes | 209432268 | All | USA,Canada | Yes
ML18XC2-024-230A** | CX35-30/36B+TDR | ML296UH070XV36B | R-410A | 24000 | 17 | 14 | 24000 | 15.8 | 13 | Yes | 209432269 | All | USA,Canada | No
ML18XC2-024-230A** | CX35-30/36B+TDR | SL280UH090V36B | R-410A | 24000 | 17 | 14.5 | 24000 | 16 | 13.5 | Yes | 209432270 | All | USA | Yes
ML18XC2-024-230A** | CX35-30/36B+TDR | SL297UH040NV36B | R-410A | 24000 | 17 | 14 | 24000 | 16 | 13.5 | Yes | 209432271 | All | USA,Canada | Yes
ML18XC2-024-230A** | CX35-30/36B+TDR | SL297UH060NV36B | R-410A | 24000 | 17 | 14 | 24000 | 16.2 | 13.5 | Yes | 209432272 | All | USA,Canada | Yes
ML18XC2-024-230A** | CX35-30/36B+TDR | SLP99UH070XV36B | R-410A | 24000 | 17 | 14 | 24000 | 16.6 | 13.5 | Yes | 209432273 | All | USA,Canada | Yes
ML18XC2-024-230A** | CX35-30/36C+TDR | EL297UH090XV36C | R-410A | - - - | - - - | - - - | 23400 | 15.8 | 13 | Yes | 213186654 | All | USA,Canada | No
ML18XC2-024-230A** | CX35-30/36C+TDR | EL297UH110XV60C | R-410A | - - - | - - - | - - - | 23400 | 15.8 | 13 | Yes | 213183546 | All | USA,Canada | No
ML18XC2-024-230A** | CX35-30/36C+TDR | SLP99UH090XV36C | R-410A | 24000 | 17 | 14 | 23400 | 15.8 | 13 | Yes | 209432275 | All | USA,Canada | No
ML18XC2-024-230A** | CX35-30A+TDR | EL180UH040NE36A | R-410A | 24000 | 17 | 14.5 | 24000 | 16.8 | 13.5 | Yes | 209432276 | All | USA | Yes
ML18XC2-024-230A** | CX35-30A+TDR | EL180UH060NE36A | R-410A | 24000 | 17 | 14.5 | 24000 | 16.8 | 13.5 | Yes | 209432277 | All | USA | Yes
ML18XC2-024-230A** | CX35-30A+TDR | EL280UH045E36A | R-410A | 24000 | 18 | 14.5 | 24000 | 16.8 | 14 | Yes | 209432278 | All | USA | Yes
ML18XC2-024-230A** | CX35-30A+TDR | EL280UH070E36A | R-410A | 24000 | 17 | 14.5 | 24000 | 16.6 | 13.5 | Yes | 209432279 | All | USA | Yes
ML18XC2-024-230A** | CX35-30A+TDR | EL280UH070XE36A | R-410A | 24000 | 17 | 14.5 | 24000 | 16.6 | 13.5 | Yes | 209432280 | All | USA | Yes
ML18XC2-024-230A** | CX35-30A+TDR | ML180UH030V36A | R-410A | 24000 | 17 | 14.5 | 24000 | 16.8 | 14 | Yes | 209432281 | All | USA | Yes
ML18XC2-024-230A** | CX35-30A+TDR | ML180UH045E36A | R-410A | 24000 | 17 | 14.5 | 24000 | 16.6 | 13.5 | Yes | 209432282 | All | USA | Yes
ML18XC2-024-230A** | CX35-30A+TDR | ML180UH045V36A | R-410A | 24000 | 17 | 14.5 | 24000 | 16.8 | 14 | Yes | 209432283 | All | USA | Yes
ML18XC2-024-230A** | CX35-30A+TDR | ML180UH045XE36A | R-410A | 24000 | 17 | 14.5 | 24000 | 16.6 | 13.5 | Yes | 209432284 | All | USA | Yes
ML18XC2-024-230A** | CX35-30A+TDR | ML180UH070V36A | R-410A | 24000 | 17 | 14.5 | 24000 | 16.8 | 14 | Yes | 209432285 | All | USA | Yes
ML18XC2-024-230A** | CX35-30A+TDR | SL280UH060NV36A | R-410A | 24000 | 18 | 14.5 | 24000 | 17.6 | 14 | Yes | 209432286 | All | USA | Yes
ML18XC2-024-230A** | CX35-30A+TDR | SL280UH070V36A | R-410A | 24000 | 18 | 14.5 | 24000 | 17 | 14 | Yes | 209432287 | All | USA | Yes
ML18XC2-024-230A** | CX35-30A+TDR | SL280UH070XV36A | R-410A | 24000 | 18 | 14.5 | 24000 | 17 | 14 | Yes | 209432288 | All | USA | Yes
ML18XC2-024-230A** | CX35-30B+TDR | EL195UH040NE36B | R-410A | 24000 | 16 | 14 | 24000 | 16.6 | 13 | Yes | 209432289 | All | USA,Canada | Yes
ML18XC2-024-230A** | CX35-30B+TDR | EL196UH030XE36B | R-410A | 24000 | 17 | 14 | 24000 | 16.2 | 13.5 | Yes | 209432290 | All | USA,Canada | Yes
ML18XC2-024-230A** | CX35-30B+TDR | EL280UH045E36A | R-410A | 24000 | 17 | 14.5 | 24000 | 16.8 | 13.5 | Yes | 209432291 | All | USA | Yes
ML18XC2-024-230A** | CX35-30B+TDR | EL280UH070E36A | R-410A | 24000 | 17 | 14.5 | 24000 | 16.6 | 13.5 | Yes | 209432292 | All | USA | Yes
ML18XC2-024-230A** | CX35-30B+TDR | EL280UH090E36B | R-410A | 24000 | 17 | 14.5 | 24000 | 16.6 | 13.5 | Yes | 209432293 | All | USA | Yes
ML18XC2-024-230A** | CX35-30B+TDR | EL297UH045XV36B | R-410A | - - - | - - - | - - - | 24000 | 16.4 | 13.5 | Yes | 213186655 | All | USA,Canada | Yes
ML18XC2-024-230A** | CX35-30B+TDR | EL297UH070XV36B | R-410A | - - - | - - - | - - - | 24000 | 17 | 13.5 | Yes | 213186656 | All | USA,Canada | Yes
ML18XC2-024-230A** | CX35-30B+TDR | EL297UH110XV60C | R-410A | - - - | - - - | - - - | 24000 | 16.4 | 13.5 | Yes | 213183547 | All | USA,Canada | Yes
ML18XC2-024-230A** | CX35-30B+TDR | ML180UH070V36B | R-410A | 24000 | 18 | 14.5 | 24000 | 17 | 14 | Yes | 209432296 | All | USA | Yes
ML18XC2-024-230A** | CX35-30B+TDR | ML180UH070V48B | R-410A | 24000 | 17 | 14.5 | 24000 | 15.8 | 14 | Yes | 209432297 | All | USA | No
ML18XC2-024-230A** | CX35-30B+TDR | ML180UH090V48B | R-410A | 24000 | 18 | 14.5 | 24000 | 17.4 | 13.5 | Yes | 209432298 | All | USA | Yes
ML18XC2-024-230A** | CX35-30B+TDR | ML193UH030XE36B | R-410A | 24000 | 17 | 14 | 24000 | 16.4 | 13.5 | Yes | 209432299 | All | USA | Yes
ML18XC2-024-230A** | CX35-30B+TDR | ML193UH045XE36B | R-410A | 24000 | 17 | 14 | 24000 | 16.4 | 13.5 | Yes | 209432300 | All | USA | Yes
ML18XC2-024-230A** | CX35-30B+TDR | ML193UH070XE36B | R-410A | 24000 | 17 | 14.5 | 24000 | 16.6 | 13.5 | Yes | 209432301 | All | USA | Yes
ML18XC2-024-230A** | CX35-30B+TDR | ML196UH030XE36B | R-410A | 24000 | 17 | 14 | 24000 | 16.2 | 13.5 | Yes | 209432302 | All | USA,Canada | Yes
ML18XC2-024-230A** | CX35-30B+TDR | ML296UH045XV36B | R-410A | 24000 | 17 | 14.5 | 24000 | 16.4 | 13.5 | Yes | 209432303 | All | USA,Canada | Yes
ML18XC2-024-230A** | CX35-30B+TDR | ML296UH070XV36B | R-410A | 24000 | 17 | 14 | 24000 | 16.2 | 13 | Yes | 209432304 | All | USA,Canada | Yes
ML18XC2-024-230A** | CX35-30B+TDR | SL280UH080NV48B | R-410A | 24000 | 18 | 14.5 | 24000 | 17.2 | 13.5 | Yes | 209432305 | All | USA | Yes
ML18XC2-024-230A** | CX35-30B+TDR | SL280UH090V36B | R-410A | 24000 | 17 | 14.5 | 24000 | 16.6 | 14 | Yes | 209432306 | All | USA | Yes
ML18XC2-024-230A** | CX35-30B+TDR | SL280UH090V48B | R-410A | 24000 | 17 | 14 | 24000 | 16.6 | 13.5 | Yes | 209432307 | All | USA | Yes
ML18XC2-024-230A** | CX35-30B+TDR | SLP99UH070XV36B | R-410A | 24000 | 18 | 14.5 | 24000 | 17 | 13.5 | Yes | 209432308 | All | USA,Canada | Yes
ML18XC2-024-230A** | CX35-36A+TDR | - - - | R-410A | 24000 | 15.1 | 12.5 | 24000 | 14.3 | 12.2 | No | 209431484 | All | USA,Canada | No
ML18XC2-024-230A** | CX35-36A+TDR | EL180UH040NE36A | R-410A | 24000 | 17 | 14.5 | 24000 | 16.8 | 13.5 | Yes | 209432309 | All | USA | Yes
ML18XC2-024-230A** | CX35-36A+TDR | EL180UH060NE36A | R-410A | 24000 | 17 | 14.5 | 24000 | 16.8 | 13.5 | Yes | 209432310 | All | USA | Yes
ML18XC2-024-230A** | CX35-36A+TDR | EL280UH045E36A | R-410A | 24000 | 18 | 14.5 | 24000 | 17 | 14 | Yes | 209432311 | All | USA | Yes
ML18XC2-024-230A** | CX35-36A+TDR | EL280UH070E36A | R-410A | 24000 | 17 | 14.5 | 24000 | 16.6 | 13.5 | Yes | 209432312 | All | USA | Yes
ML18XC2-024-230A** | CX35-36A+TDR | EL280UH070XE36A | R-410A | 24000 | 17 | 14.5 | 24000 | 16.6 | 13.5 | Yes | 209432313 | All | USA | Yes
ML18XC2-024-230A** | CX35-36A+TDR | ML180UH030V36A | R-410A | 24000 | 17 | 14.5 | 24000 | 16.8 | 14 | Yes | 209432314 | All | USA | Yes
ML18XC2-024-230A** | CX35-36A+TDR | ML180UH045E36A | R-410A | 24000 | 17 | 14.5 | 24000 | 16.4 | 13.5 | Yes | 209432315 | All | USA | Yes
ML18XC2-024-230A** | CX35-36A+TDR | ML180UH045V36A | R-410A | 24000 | 17 | 14.5 | 24000 | 16.8 | 14 | Yes | 209432316 | All | USA | Yes
ML18XC2-024-230A** | CX35-36A+TDR | ML180UH045XE36A | R-410A | 24000 | 17 | 14.5 | 24000 | 16.4 | 13.5 | Yes | 209432317 | All | USA | Yes
ML18XC2-024-230A** | CX35-36A+TDR | ML180UH070V36A | R-410A | 24000 | 18 | 14.5 | 24000 | 17 | 14 | Yes | 209432318 | All | USA | Yes
ML18XC2-024-230A** | CX35-36A+TDR | SL280UH060NV36A | R-410A | 24000 | 18 | 14.5 | 24000 | 17.8 | 14 | Yes | 209432319 | All | USA | Yes
ML18XC2-024-230A** | CX35-36A+TDR | SL280UH070V36A | R-410A | 24000 | 18 | 14.5 | 24000 | 17.2 | 14 | Yes | 209432320 | All | USA | Yes
ML18XC2-024-230A** | CX35-36A+TDR | SL280UH070XV36A | R-410A | 24000 | 18 | 14.5 | 24000 | 17.2 | 14 | Yes | 209432321 | All | USA | Yes
ML18XC2-024-230A** | CX35-36B+TDR | - - - | R-410A | 24000 | 15.1 | 12.5 | 24000 | 14.3 | 12.2 | No | 209431485 | All | USA,Canada | No
ML18XC2-024-230A** | CX35-36B+TDR | EL195UH040NE36B | R-410A | 24000 | 16.5 | 14.5 | 24000 | 16.8 | 13.5 | Yes | 209432322 | All | USA,Canada | Yes
ML18XC2-024-230A** | CX35-36B+TDR | EL196UH030XE36B | R-410A | 24000 | 18 | 14.5 | 24000 | 16.4 | 13.5 | Yes | 209432323 | All | USA,Canada | Yes
ML18XC2-024-230A** | CX35-36B+TDR | EL280UH045E36A | R-410A | 24000 | 18 | 14.5 | 24000 | 17 | 14 | Yes | 209432324 | All | USA | Yes
ML18XC2-024-230A** | CX35-36B+TDR | EL280UH070E36A | R-410A | 24000 | 17 | 14.5 | 24000 | 16.6 | 13.5 | Yes | 209432325 | All | USA | Yes
ML18XC2-024-230A** | CX35-36B+TDR | EL280UH090E36B | R-410A | 24000 | 17 | 15 | 24000 | 16.8 | 13.5 | Yes | 209432326 | All | USA | Yes
ML18XC2-024-230A** | CX35-36B+TDR | EL297UH045XV36B | R-410A | - - - | - - - | - - - | 24000 | 16.6 | 13.5 | Yes | 213186657 | All | USA,Canada | Yes
ML18XC2-024-230A** | CX35-36B+TDR | EL297UH070XV36B | R-410A | - - - | - - - | - - - | 24000 | 17 | 14 | Yes | 213186658 | All | USA,Canada | Yes
ML18XC2-024-230A** | CX35-36B+TDR | EL297UH110XV60C | R-410A | - - - | - - - | - - - | 24000 | 16.6 | 13.5 | Yes | 213183548 | All | USA,Canada | Yes
ML18XC2-024-230A** | CX35-36B+TDR | ML180UH070V36B | R-410A | 24000 | 18 | 14.5 | 24000 | 17.2 | 14 | Yes | 209432329 | All | USA | Yes
ML18XC2-024-230A** | CX35-36B+TDR | ML180UH070V48B | R-410A | 24000 | 17 | 15 | 24000 | 16 | 14 | Yes | 209432330 | All | USA | Yes
ML18XC2-024-230A** | CX35-36B+TDR | ML180UH090V48B | R-410A | 24000 | 18 | 14.5 | 24000 | 17.4 | 13.5 | Yes | 209432331 | All | USA | Yes
ML18XC2-024-230A** | CX35-36B+TDR | ML193UH030XE36B | R-410A | 24000 | 17 | 14.5 | 24000 | 16.6 | 13.5 | Yes | 209432332 | All | USA | Yes
ML18XC2-024-230A** | CX35-36B+TDR | ML193UH045XE36B | R-410A | 24000 | 17 | 14.5 | 24000 | 16.6 | 13.5 | Yes | 209432333 | All | USA | Yes
ML18XC2-024-230A** | CX35-36B+TDR | ML193UH070XE36B | R-410A | 24000 | 17 | 14.5 | 24000 | 16.8 | 13.5 | Yes | 209432334 | All | USA | Yes
ML18XC2-024-230A** | CX35-36B+TDR | ML196UH030XE36B | R-410A | 24000 | 18 | 14.5 | 24000 | 16.4 | 13.5 | Yes | 209432335 | All | USA,Canada | Yes
ML18XC2-024-230A** | CX35-36B+TDR | ML296UH045XV36B | R-410A | 24000 | 17 | 14.5 | 24000 | 16.4 | 13.5 | Yes | 209432336 | All | USA,Canada | Yes
ML18XC2-024-230A** | CX35-36B+TDR | ML296UH070XV36B | R-410A | 24000 | 17 | 14.5 | 24000 | 16.4 | 13.5 | Yes | 209432337 | All | USA,Canada | Yes
ML18XC2-024-230A** | CX35-36B+TDR | SL280UH080NV48B | R-410A | 24000 | 18 | 15 | 24000 | 17.4 | 13.5 | Yes | 209432338 | All | USA | Yes
ML18XC2-024-230A** | CX35-36B+TDR | SL280UH090V36B | R-410A | 24000 | 17 | 15 | 24000 | 16.6 | 14 | Yes | 209432339 | All | USA | Yes
ML18XC2-024-230A** | CX35-36B+TDR | SL280UH090V48B | R-410A | 24000 | 17 | 14.5 | 24000 | 16.6 | 13.5 | Yes | 209432340 | All | USA | Yes
ML18XC2-024-230A** | CX35-36B+TDR | SL297UH040NV36B | R-410A | 24000 | 17 | 14.5 | 24000 | 16.6 | 14 | Yes | 209432341 | All | USA,Canada | Yes
ML18XC2-024-230A** | CX35-36B+TDR | SL297UH060NV36B | R-410A | 24000 | 17 | 14.5 | 24000 | 16.8 | 13.5 | Yes | 209432342 | All | USA,Canada | Yes
ML18XC2-024-230A** | CX35-36B+TDR | SLP99UH070XV36B | R-410A | 24000 | 18 | 14.5 | 24000 | 17 | 14 | Yes | 209432343 | All | USA,Canada | Yes
ML18XC2-024-230A** | CX35-48B+TDR | EL196UH030XE36B | R-410A | 24000 | 18 | 14.5 | 24000 | 16.4 | 13.5 | Yes | 209432344 | All | USA,Canada | Yes
ML18XC2-024-230A** | CX35-48B+TDR | ML180UH070V36B | R-410A | 24000 | 18 | 14.5 | 24000 | 17.2 | 14 | Yes | 209432345 | All | USA | Yes
ML18XC2-024-230A** | CX35-48B+TDR | ML180UH070V48B | R-410A | 24000 | 17 | 15 | 24000 | 16 | 14 | Yes | 209432346 | All | USA | Yes
ML18XC2-024-230A** | CX35-48B+TDR | ML180UH090V48B | R-410A | 24000 | 18 | 14.5 | 24000 | 17.6 | 13.5 | Yes | 209432347 | All | USA | Yes
ML18XC2-024-230A** | CX35-48B+TDR | ML196UH030XE36B | R-410A | 24000 | 18 | 14.5 | 24000 | 16.4 | 13.5 | Yes | 209432348 | All | USA,Canada | Yes
ML18XC2-036-230A** | C35-24B+TDR+TXV | ML180UH070V36B | R-410A | 34800 | 16 | 12.5 | 34200 | 15.6 | 12 | Yes | 209432351 | All | USA | No
ML18XC2-036-230A** | C35-24B+TDR+TXV | ML180UH070V48B | R-410A | 34600 | 16 | 12.5 | 34200 | 15.2 | 12 | Yes | 209432352 | All | USA | No
ML18XC2-036-230A** | C35-24B+TDR+TXV | ML180UH090V48B | R-410A | 34400 | 16.5 | 12.5 | 34000 | 15.8 | 12 | Yes | 209432353 | All | USA | No
ML18XC2-036-230A** | C35-24B+TDR+TXV | ML196UH070XE48B | R-410A | 34400 | 16 | 12.5 | 34200 | 14.7 | 11.7 | No | 209432354 | All | USA,Canada | No
ML18XC2-036-230A** | C35-30/36A+TDR+TXV | ML180UH030V36A | R-410A | 34000 | 15.5 | 12.5 | 33600 | 14.7 | 11.7 | No | 209432355 | All | USA | No
ML18XC2-036-230A** | C35-30/36A+TDR+TXV | ML180UH045V36A | R-410A | 34000 | 15.5 | 12.5 | 33600 | 14.7 | 11.7 | No | 209432356 | All | USA | No
ML18XC2-036-230A** | C35-30/36B+TDR+TXV | EL180UH080NE48B | R-410A | 34400 | 15.1 | 12.5 | 32800 | 14.3 | 11.7 | No | 209432357 | All | USA | No
ML18XC2-036-230A** | C35-30/36B+TDR+TXV | ML180UH070V36B | R-410A | 34000 | 16 | 12.5 | 33600 | 15.2 | 12 | Yes | 209432358 | All | USA | No
ML18XC2-036-230A** | C35-30/36B+TDR+TXV | ML180UH070V48B | R-410A | 34400 | 15.5 | 12.7 | 34000 | 14.7 | 11.7 | No | 209432359 | All | USA | No
ML18XC2-036-230A** | C35-30/36B+TDR+TXV | ML180UH090V48B | R-410A | 34200 | 16 | 12.5 | 33800 | 15.4 | 12 | Yes | 209432360 | All | USA | No
ML18XC2-036-230A** | C35-30/36B+TDR+TXV | ML196UH070XE48B | R-410A | 34000 | 15.5 | 12.4 | 33400 | 14.4 | 11.7 | No | 209432361 | All | USA,Canada | No
ML18XC2-036-230A** | C35-30/36B+TDR+TXV | SL280UH080NV48B | R-410A | 34200 | 16 | 12.5 | 33800 | 15.6 | 12 | Yes | 209432362 | All | USA | No
ML18XC2-036-230A** | C35-30/36B+TDR+TXV | SL280UH090XV48B | R-410A | 34200 | 15.5 | 12.5 | 33800 | 15.2 | 12 | Yes | 209432363 | All | USA | No
ML18XC2-036-230A** | C35-30/36B+TDR+TXV | SL297UH040NV36B | R-410A | 34200 | 15.5 | 12.2 | 33800 | 14.7 | 11.7 | No | 209432364 | All | USA,Canada | No
ML18XC2-036-230A** | C35-30/36B+TDR+TXV | SL297UH060NV36B | R-410A | 34000 | 15.5 | 12.2 | 33600 | 14.7 | 11.7 | No | 209432365 | All | USA,Canada | No
ML18XC2-036-230A** | C35-30/36C+TDR+TXV | EL297UH110XV48C | R-410A | - - - | - - - | - - - | 34200 | 15.6 | 12 | Yes | 213186659 | All | USA,Canada | No
ML18XC2-036-230A** | C35-30/36C+TDR+TXV | EL297UH110XV60C | R-410A | - - - | - - - | - - - | 34200 | 15.6 | 12 | Yes | 213183549 | All | USA,Canada | No
ML18XC2-036-230A** | C35-30/36C+TDR+TXV | ML180UH110V60C | R-410A | 35200 | 16.5 | 13 | 34600 | 15.8 | 12 | Yes | 209432368 | All | USA | No
ML18XC2-036-230A** | C35-30/36C+TDR+TXV | ML196UH090XE36C | R-410A | 34000 | 15.5 | 12.5 | 34000 | 16 | 12 | Yes | 209432369 | All | USA | Yes
ML18XC2-036-230A** | C35-30/36C+TDR+TXV | ML296UH110XV60C | R-410A | 34600 | 16 | 12.5 | 34200 | 15.6 | 12 | Yes | 209432370 | All | USA,Canada | No
ML18XC2-036-230A** | C35-30/36C+TDR+TXV | SL297UH080NV48C | R-410A | 34600 | 16.5 | 12.5 | 34200 | 15.6 | 12 | Yes | 209432371 | All | USA,Canada | No
ML18XC2-036-230A** | C35-30/36C+TDR+TXV | SLP99UH110XV60C | R-410A | 35000 | 16.5 | 12.5 | 34400 | 15.6 | 12 | Yes | 209432372 | All | USA,Canada | No
ML18XC2-036-230A** | C35-30A+TDR+TXV | ML180UH030V36A | R-410A | 35800 | 16.5 | 13 | 35200 | 16 | 12.5 | Yes | 209432373 | All | USA | Yes
ML18XC2-036-230A** | C35-30A+TDR+TXV | ML180UH045V36A | R-410A | 35800 | 16.5 | 13 | 35200 | 16 | 12.5 | Yes | 209432374 | All | USA | Yes
ML18XC2-036-230A** | C35-30A+TDR+TXV | ML180UH070E36A | R-410A | 35800 | 16 | 12.5 | 34800 | 15.8 | 12 | Yes | 209432375 | All | USA | No
ML18XC2-036-230A** | C35-30A+TDR+TXV | ML180UH070V36A | R-410A | 35800 | 16.5 | 12.5 | 35200 | 16 | 12 | Yes | 209432376 | All | USA | Yes
ML18XC2-036-230A** | C35-30A+TDR+TXV | ML180UH070XE36A | R-410A | 35800 | 16 | 12.5 | 34800 | 15.8 | 12 | Yes | 209432377 | All | USA | No
ML18XC2-036-230A** | C35-30B+TDR+TXV | EL196UH030XE36B | R-410A | 35800 | 16.5 | 12.5 | 34400 | 15.8 | 12 | Yes | 209432378 | All | USA,Canada | No
ML18XC2-036-230A** | C35-30B+TDR+TXV | ML180UH070V36B | R-410A | 35600 | 16.5 | 13 | 35200 | 16 | 12.5 | Yes | 209432379 | All | USA | Yes
ML18XC2-036-230A** | C35-30B+TDR+TXV | ML180UH070V48B | R-410A | 36000 | 16.5 | 13 | 35600 | 15.8 | 12.5 | Yes | 209432380 | All | USA | No
ML18XC2-036-230A** | C35-30B+TDR+TXV | ML180UH090V48B | R-410A | 35800 | 17 | 13 | 35200 | 16.2 | 12.5 | Yes | 209432381 | All | USA | Yes
ML18XC2-036-230A** | C35-30B+TDR+TXV | ML196UH030XE36B | R-410A | 35800 | 16.5 | 12.5 | 34400 | 15.8 | 12 | Yes | 209432382 | All | USA,Canada | No
ML18XC2-036-230A** | C35-30B+TDR+TXV | ML196UH070XE48B | R-410A | 35400 | 16 | 12.5 | 35000 | 15.2 | 12 | Yes | 209432383 | All | USA,Canada | No
ML18XC2-036-230A** | C35-36A+TDR+TXV | EL280UH045E36A | R-410A | 35400 | 16 | 13 | 35600 | 16.6 | 12.5 | Yes | 209432384 | All | USA | Yes
ML18XC2-036-230A** | C35-36A+TDR+TXV | EL280UH070E36A | R-410A | 36000 | 17 | 13 | 35000 | 16.4 | 12.5 | Yes | 209432385 | All | USA | Yes
ML18XC2-036-230A** | C35-36A+TDR+TXV | EL280UH070XE36A | R-410A | 36000 | 17 | 13 | 35000 | 16.4 | 12.5 | Yes | 209432386 | All | USA | Yes
ML18XC2-036-230A** | C35-36A+TDR+TXV | ML180UH030V36A | R-410A | 36000 | 16.5 | 13 | 35600 | 16 | 12.5 | Yes | 209432387 | All | USA | Yes
ML18XC2-036-230A** | C35-36A+TDR+TXV | ML180UH045E36A | R-410A | 36200 | 17 | 13 | 35200 | 16.4 | 12.5 | Yes | 209432388 | All | USA | Yes
ML18XC2-036-230A** | C35-36A+TDR+TXV | ML180UH045V36A | R-410A | 36000 | 16.5 | 13 | 35600 | 16 | 12.5 | Yes | 209432389 | All | USA | Yes
ML18XC2-036-230A** | C35-36A+TDR+TXV | ML180UH045XE36A | R-410A | 36200 | 17 | 13 | 35200 | 16.4 | 12.5 | Yes | 209432390 | All | USA | Yes
ML18XC2-036-230A** | C35-36A+TDR+TXV | ML180UH070E36A | R-410A | 36200 | 16.5 | 13 | 35000 | 16 | 12.5 | Yes | 209432391 | All | USA | Yes
ML18XC2-036-230A** | C35-36A+TDR+TXV | ML180UH070V36A | R-410A | 36000 | 16.5 | 12.5 | 35600 | 16 | 12 | Yes | 209432392 | All | USA | Yes
ML18XC2-036-230A** | C35-36A+TDR+TXV | ML180UH070XE36A | R-410A | 36200 | 16.5 | 13 | 35000 | 16 | 12.5 | Yes | 209432393 | All | USA | Yes
ML18XC2-036-230A** | C35-36A+TDR+TXV | SL280UH060NV36A | R-410A | 36200 | 17 | 13 | 35600 | 16.8 | 12.5 | Yes | 209432394 | All | USA | Yes
ML18XC2-036-230A** | C35-36A+TDR+TXV | SL280UH070V36A | R-410A | 36000 | 16.5 | 12.5 | 35600 | 15.8 | 12 | Yes | 209432395 | All | USA | No
ML18XC2-036-230A** | C35-36A+TDR+TXV | SL280UH070XV36A | R-410A | 36000 | 16.5 | 12.5 | 35600 | 15.8 | 12 | Yes | 209432396 | All | USA | No
ML18XC2-036-230A** | C35-36B+TDR+TXV | - - - | R-410A | 35400 | 15 | 12.2 | 34800 | 14.3 | 11.7 | No | 209432350 | All | USA,Canada | No
ML18XC2-036-230A** | C35-36B+TDR+TXV | EL180UH060NE36A | R-410A | 36200 | 17 | 13 | 35000 | 16.4 | 12.5 | Yes | 209432397 | All | USA | Yes
ML18XC2-036-230A** | C35-36B+TDR+TXV | EL180UH080NE48B | R-410A | 36000 | 15.5 | 12.5 | 34800 | 14.7 | 12.2 | No | 209432398 | All | USA | No
ML18XC2-036-230A** | C35-36B+TDR+TXV | EL195UH040NE36B | R-410A | 35200 | 16.5 | 13 | 34800 | 16.4 | 12.5 | Yes | 209432399 | All | USA,Canada | Yes
ML18XC2-036-230A** | C35-36B+TDR+TXV | EL195UH060NE36B | R-410A | 35200 | 16.5 | 13 | 34800 | 16.4 | 12.5 | Yes | 209432400 | All | USA,Canada | Yes
ML18XC2-036-230A** | C35-36B+TDR+TXV | EL196UH030XE36B | R-410A | 36000 | 16.5 | 12.5 | 34800 | 15.8 | 12 | Yes | 209432401 | All | USA,Canada | No
ML18XC2-036-230A** | C35-36B+TDR+TXV | EL196UH070XE36B | R-410A | 35600 | 16.5 | 12.5 | 35000 | 16.2 | 12 | Yes | 209432402 | All | USA,Canada | Yes
ML18XC2-036-230A** | C35-36B+TDR+TXV | EL280UH045E36A | R-410A | 35600 | 16 | 13 | 35800 | 16.8 | 12.5 | Yes | 209432403 | All | USA | Yes
ML18XC2-036-230A** | C35-36B+TDR+TXV | EL280UH070E36A | R-410A | 35400 | 16 | 13 | 35000 | 16.4 | 12.5 | Yes | 209432404 | All | USA | Yes
ML18XC2-036-230A** | C35-36B+TDR+TXV | EL280UH090E36B | R-410A | 35800 | 16.5 | 13 | 35400 | 16.6 | 12.5 | Yes | 209432405 | All | USA | Yes
ML18XC2-036-230A** | C35-36B+TDR+TXV | EL297UH045XV36B | R-410A | - - - | - - - | - - - | 35400 | 15.8 | 12 | Yes | 213186660 | All | USA,Canada | No
ML18XC2-036-230A** | C35-36B+TDR+TXV | EL297UH070XE36B | R-410A | - - - | - - - | - - - | 35000 | 16.4 | 12 | Yes | 213500421 | All | USA,Canada | Yes
ML18XC2-036-230A** | C35-36B+TDR+TXV | EL297UH070XV36B | R-410A | - - - | - - - | - - - | 35600 | 16 | 12 | Yes | 213186661 | All | USA,Canada | Yes
ML18XC2-036-230A** | C35-36B+TDR+TXV | EL297UH110XV60C | R-410A | - - - | - - - | - - - | 35400 | 15.8 | 12 | Yes | 213183550 | All | USA,Canada | No
ML18XC2-036-230A** | C35-36B+TDR+TXV | ML180UH070E36B | R-410A | 35600 | 16.5 | 13 | 35400 | 16.2 | 12.5 | Yes | 209432409 | All | USA | Yes
ML18XC2-036-230A** | C35-36B+TDR+TXV | ML180UH070V36B | R-410A | 36000 | 17 | 13 | 35400 | 16.2 | 12.5 | Yes | 209432410 | All | USA | Yes
ML18XC2-036-230A** | C35-36B+TDR+TXV | ML180UH070V48B | R-410A | 36400 | 17 | 13 | 35800 | 16 | 12.5 | Yes | 209432411 | All | USA | Yes
ML18XC2-036-230A** | C35-36B+TDR+TXV | ML180UH090V48B | R-410A | 36200 | 17 | 13 | 35600 | 16.4 | 12.5 | Yes | 209432412 | All | USA | Yes
ML18XC2-036-230A** | C35-36B+TDR+TXV | ML193UH030XE36B | R-410A | 35200 | 16 | 13 | 35200 | 16.4 | 12 | Yes | 209432413 | All | USA | Yes
ML18XC2-036-230A** | C35-36B+TDR+TXV | ML193UH045XE36B | R-410A | 35800 | 16.5 | 12.5 | 34800 | 16.2 | 12 | Yes | 209432414 | All | USA | Yes
ML18XC2-036-230A** | C35-36B+TDR+TXV | ML193UH070XE36B | R-410A | 36000 | 17 | 13 | 34800 | 16.4 | 12.5 | Yes | 209432415 | All | USA | Yes
ML18XC2-036-230A** | C35-36B+TDR+TXV | ML196UH030XE36B | R-410A | 36000 | 16.5 | 12.5 | 34800 | 15.8 | 12 | Yes | 209432416 | All | USA,Canada | No
ML18XC2-036-230A** | C35-36B+TDR+TXV | ML196UH045XE36B | R-410A | 35400 | 16.5 | 12.5 | 35000 | 15.2 | 12.5 | Yes | 209432417 | All | USA,Canada | No
ML18XC2-036-230A** | C35-36B+TDR+TXV | ML196UH070XE36B | R-410A | 35600 | 16.5 | 12.5 | 35000 | 16.2 | 12 | Yes | 209432418 | All | USA,Canada | Yes
ML18XC2-036-230A** | C35-36B+TDR+TXV | ML196UH070XE48B | R-410A | 36000 | 16 | 13 | 35400 | 15.4 | 12 | Yes | 209432419 | All | USA,Canada | No
ML18XC2-036-230A** | C35-36B+TDR+TXV | ML296UH045XV36B | R-410A | 36000 | 16.5 | 12.5 | 35400 | 15.8 | 12 | Yes | 209432420 | All | USA,Canada | No
ML18XC2-036-230A** | C35-36B+TDR+TXV | ML296UH070XV36B | R-410A | 36000 | 16.5 | 12.5 | 35400 | 15.6 | 12 | Yes | 209432421 | All | USA,Canada | No
ML18XC2-036-230A** | C35-36B+TDR+TXV | SL280UH080NV48B | R-410A | 36200 | 17 | 13.5 | 35800 | 16.6 | 12.5 | Yes | 209432422 | All | USA | Yes
ML18XC2-036-230A** | C35-36B+TDR+TXV | SL280UH090V36B | R-410A | 36200 | 17 | 13 | 35600 | 16.2 | 12.5 | Yes | 209432423 | All | USA | Yes
ML18XC2-036-230A** | C35-36B+TDR+TXV | SL280UH090V48B | R-410A | 36200 | 17 | 13 | 35600 | 16.2 | 12.5 | Yes | 209432424 | All | USA | Yes
ML18XC2-036-230A** | C35-36B+TDR+TXV | SL280UH090XV48B | R-410A | 36200 | 17 | 13 | 35600 | 16.2 | 12.5 | Yes | 209432425 | All | USA | Yes
ML18XC2-036-230A** | C35-36B+TDR+TXV | SL297UH040NV36B | R-410A | 36200 | 16.5 | 13 | 35600 | 16 | 12 | Yes | 209432426 | All | USA,Canada | Yes
ML18XC2-036-230A** | C35-36B+TDR+TXV | SL297UH060NV36B | R-410A | 36000 | 16.5 | 13 | 35400 | 16 | 12 | Yes | 209432427 | All | USA,Canada | Yes
ML18XC2-036-230A** | C35-36B+TDR+TXV | SLP99UH070XV36B | R-410A | 36000 | 16.5 | 12.5 | 35600 | 16 | 12 | Yes | 209432428 | All | USA,Canada | Yes
ML18XC2-036-230A** | C35-48B+TDR+TXV | EL180UH060NE36A | R-410A | 36600 | 17 | 13 | 35400 | 16.6 | 12.5 | Yes | 209432429 | All | USA | Yes
ML18XC2-036-230A** | C35-48B+TDR+TXV | EL180UH080NE48B | R-410A | 36400 | 16 | 13 | 35000 | 15.2 | 12.5 | Yes | 209432430 | All | USA | No
ML18XC2-036-230A** | C35-48B+TDR+TXV | EL195UH040NE36B | R-410A | 35400 | 16.5 | 13 | 35000 | 16.4 | 12.5 | Yes | 209432431 | All | USA,Canada | Yes
ML18XC2-036-230A** | C35-48B+TDR+TXV | EL195UH060NE36B | R-410A | 35400 | 16.5 | 13 | 35200 | 16.6 | 12.5 | Yes | 209432432 | All | USA,Canada | Yes
ML18XC2-036-230A** | C35-48B+TDR+TXV | EL196UH030XE36B | R-410A | 36200 | 16.5 | 12.5 | 35000 | 16 | 12.5 | Yes | 209432433 | All | USA,Canada | Yes
ML18XC2-036-230A** | C35-48B+TDR+TXV | EL196UH070XE36B | R-410A | 35800 | 16.5 | 12.5 | 35000 | 16.4 | 12.5 | Yes | 209432434 | All | USA,Canada | Yes
ML18XC2-036-230A** | C35-48B+TDR+TXV | EL280UH045E36A | R-410A | 35800 | 16 | 13 | 36000 | 16.8 | 12.5 | Yes | 209432435 | All | USA | Yes
ML18XC2-036-230A** | C35-48B+TDR+TXV | EL280UH070E36A | R-410A | 35600 | 16.5 | 13 | 35200 | 16.4 | 12.5 | Yes | 209432436 | All | USA | Yes
ML18XC2-036-230A** | C35-48B+TDR+TXV | EL280UH090E36B | R-410A | 36000 | 16.5 | 13 | 35600 | 16.8 | 12.5 | Yes | 209432437 | All | USA | Yes
ML18XC2-036-230A** | C35-48B+TDR+TXV | EL297UH045XV36B | R-410A | - - - | - - - | - - - | 35600 | 15.8 | 12 | Yes | 213186662 | All | USA,Canada | No
ML18XC2-036-230A** | C35-48B+TDR+TXV | EL297UH070XV36B | R-410A | - - - | - - - | - - - | 35600 | 16.2 | 12.5 | Yes | 213186663 | All | USA,Canada | Yes
ML18XC2-036-230A** | C35-48B+TDR+TXV | EL297UH110XV60C | R-410A | - - - | - - - | - - - | 35600 | 15.8 | 12 | Yes | 213183551 | All | USA,Canada | No
ML18XC2-036-230A** | C35-48B+TDR+TXV | ML180UH070V36B | R-410A | 36200 | 17 | 13 | 35600 | 16.4 | 12.5 | Yes | 209432440 | All | USA | Yes
ML18XC2-036-230A** | C35-48B+TDR+TXV | ML180UH070V48B | R-410A | 36600 | 17 | 13 | 36000 | 16.2 | 12.5 | Yes | 209432441 | All | USA | Yes
ML18XC2-036-230A** | C35-48B+TDR+TXV | ML180UH070XE36B | R-410A | 35800 | 16.5 | 13 | 35800 | 16.4 | 12.5 | Yes | 209432442 | All | USA | Yes
ML18XC2-036-230A** | C35-48B+TDR+TXV | ML180UH090V48B | R-410A | 36400 | 17 | 13 | 35800 | 16.4 | 12.5 | Yes | 209432443 | All | USA | Yes
ML18XC2-036-230A** | C35-48B+TDR+TXV | ML193UH030XE36B | R-410A | 35400 | 16 | 13 | 35200 | 16.4 | 12 | Yes | 209432444 | All | USA | Yes
ML18XC2-036-230A** | C35-48B+TDR+TXV | ML193UH045XE36B | R-410A | 36000 | 16.5 | 13 | 35200 | 16.4 | 12.5 | Yes | 209432445 | All | USA | Yes
ML18XC2-036-230A** | C35-48B+TDR+TXV | ML193UH070XE36B | R-410A | 36000 | 17 | 13 | 35000 | 16.4 | 12.5 | Yes | 209432446 | All | USA | Yes
ML18XC2-036-230A** | C35-48B+TDR+TXV | ML196UH030XE36B | R-410A | 36200 | 16.5 | 12.5 | 35000 | 16 | 12.5 | Yes | 209432447 | All | USA,Canada | Yes
ML18XC2-036-230A** | C35-48B+TDR+TXV | ML196UH045XE36B | R-410A | 35600 | 16.5 | 12.5 | 34800 | 16.2 | 12.5 | Yes | 209432448 | All | USA,Canada | Yes
ML18XC2-036-230A** | C35-48B+TDR+TXV | ML196UH070XE36B | R-410A | 35800 | 16.5 | 12.5 | 35000 | 16.4 | 12.5 | Yes | 209432449 | All | USA,Canada | Yes
ML18XC2-036-230A** | C35-48B+TDR+TXV | ML196UH070XE48B | R-410A | 36000 | 16 | 13 | 35400 | 15.4 | 12 | Yes | 209432450 | All | USA,Canada | No
ML18XC2-036-230A** | C35-48B+TDR+TXV | ML296UH045XV36B | R-410A | 36200 | 16.5 | 13 | 35600 | 15.8 | 12 | Yes | 209432451 | All | USA,Canada | No
ML18XC2-036-230A** | C35-48B+TDR+TXV | ML296UH070XV36B | R-410A | 36000 | 16.5 | 12.5 | 35400 | 15.6 | 12 | Yes | 209432452 | All | USA,Canada | No
ML18XC2-036-230A** | C35-48B+TDR+TXV | SL280UH080NV48B | R-410A | 36400 | 17 | 13.5 | 35800 | 16.8 | 12.5 | Yes | 209432453 | All | USA | Yes
ML18XC2-036-230A** | C35-48B+TDR+TXV | SL280UH090V36B | R-410A | 36400 | 17 | 13 | 35800 | 16.2 | 12.5 | Yes | 209432454 | All | USA | Yes
ML18XC2-036-230A** | C35-48B+TDR+TXV | SL280UH090V48B | R-410A | 36400 | 17 | 13 | 35800 | 16.2 | 12.5 | Yes | 209432455 | All | USA | Yes
ML18XC2-036-230A** | C35-48B+TDR+TXV | SL280UH090XV48B | R-410A | 36400 | 17 | 13 | 35800 | 16.2 | 12.5 | Yes | 209432456 | All | USA | Yes
ML18XC2-036-230A** | C35-48B+TDR+TXV | SL297UH040NV36B | R-410A | 36400 | 17 | 13 | 35800 | 16 | 12.5 | Yes | 209432457 | All | USA,Canada | Yes
ML18XC2-036-230A** | C35-48B+TDR+TXV | SL297UH060NV36B | R-410A | 36200 | 17 | 13 | 35600 | 16 | 12.5 | Yes | 209432458 | All | USA,Canada | Yes
ML18XC2-036-230A** | C35-48B+TDR+TXV | SLP99UH070XV36B | R-410A | 36200 | 17 | 12.5 | 35600 | 16.2 | 12.5 | Yes | 209432459 | All | USA,Canada | Yes
ML18XC2-036-230A** | C35-48C+TDR+TXV | EL195UH080NE48C | R-410A | 36000 | 15.5 | 12.5 | 35200 | 15.4 | 12.5 | Yes | 209432460 | All | USA,Canada | No
ML18XC2-036-230A** | C35-48C+TDR+TXV | EL297UH090XV36C | R-410A | - - - | - - - | - - - | 35800 | 16.2 | 12.5 | Yes | 213186664 | All | USA,Canada | Yes
ML18XC2-036-230A** | C35-48C+TDR+TXV | EL297UH090XV48C | R-410A | - - - | - - - | - - - | 35600 | 16.6 | 12.5 | Yes | 213186665 | All | USA,Canada | Yes
ML18XC2-036-230A** | C35-48C+TDR+TXV | EL297UH090XV60C | R-410A | - - - | - - - | - - - | 36000 | 16.6 | 12.5 | Yes | 213186666 | All | USA,Canada | Yes
ML18XC2-036-230A** | C35-48C+TDR+TXV | EL297UH110XV48C | R-410A | - - - | - - - | - - - | 35800 | 16.4 | 12.5 | Yes | 213186667 | All | USA,Canada | Yes
ML18XC2-036-230A** | C35-48C+TDR+TXV | EL297UH110XV60C | R-410A | - - - | - - - | - - - | 35800 | 16.2 | 12.5 | Yes | 213183552 | All | USA,Canada | Yes
ML18XC2-036-230A** | C35-48C+TDR+TXV | ML180UH110V60C | R-410A | 36800 | 17 | 13.5 | 36000 | 16.6 | 13 | Yes | 209432466 | All | USA | Yes
ML18XC2-036-230A** | C35-48C+TDR+TXV | ML196UH090XE36C | R-410A | 36000 | 16.5 | 13 | 35600 | 16.8 | 12.5 | Yes | 209432467 | All | USA,Canada | Yes
ML18XC2-036-230A** | C35-48C+TDR+TXV | ML296UH090XV48C | R-410A | 36600 | 17 | 13 | 36000 | 16.2 | 12.5 | Yes | 209432468 | All | USA,Canada | Yes
ML18XC2-036-230A** | C35-48C+TDR+TXV | ML296UH110XV60C | R-410A | 36200 | 17 | 13.5 | 35600 | 16.4 | 13 | Yes | 209432469 | All | USA,Canada | Yes
ML18XC2-036-230A** | C35-48C+TDR+TXV | SL280UH080NV60C | R-410A | 36800 | 17 | 13.5 | 36000 | 17 | 13 | Yes | 209432470 | All | USA | Yes
ML18XC2-036-230A** | C35-48C+TDR+TXV | SL280UH090V60C | R-410A | 36800 | 17 | 13.5 | 36000 | 16.6 | 12.5 | Yes | 209432471 | All | USA | Yes
ML18XC2-036-230A** | C35-48C+TDR+TXV | SL280UH090XV60C | R-410A | 36800 | 17 | 13.5 | 36000 | 16.6 | 12.5 | Yes | 209432472 | All | USA | Yes
ML18XC2-036-230A** | C35-48C+TDR+TXV | SL280UH110V60C | R-410A | 36600 | 17 | 13 | 36000 | 16.4 | 12.5 | Yes | 209432473 | All | USA | Yes
ML18XC2-036-230A** | C35-48C+TDR+TXV | SL280UH110XV60C | R-410A | 36600 | 17 | 13 | 36000 | 16.4 | 12.5 | Yes | 209432474 | All | USA | Yes
ML18XC2-036-230A** | C35-48C+TDR+TXV | SL297UH080NV48C | R-410A | 36400 | 17 | 13 | 35800 | 16.4 | 12.5 | Yes | 209432475 | All | USA,Canada | Yes
ML18XC2-036-230A** | C35-48C+TDR+TXV | SLP99UH090XV36C | R-410A | 36400 | 17 | 13 | 35800 | 16.2 | 12.5 | Yes | 209432476 | All | USA,Canada | Yes
ML18XC2-036-230A** | C35-48C+TDR+TXV | SLP99UH090XV48C | R-410A | 36200 | 17 | 13.5 | 35600 | 16.6 | 12.5 | Yes | 209432477 | All | USA,Canada | Yes
ML18XC2-036-230A** | C35-48C+TDR+TXV | SLP99UH090XV60C | R-410A | 37000 | 17 | 13 | 36000 | 16.6 | 12.5 | Yes | 209432478 | All | USA,Canada | Yes
ML18XC2-036-230A** | C35-48C+TDR+TXV | SLP99UH110XV60C | R-410A | 36800 | 17 | 13.5 | 36000 | 16.4 | 12.5 | Yes | 209432479 | All | USA,Canada | Yes
ML18XC2-036-230A** | C35-49C+TDR+TXV | EL195UH080NE48C | R-410A | 36200 | 15.5 | 12.5 | 35400 | 15.4 | 12.5 | Yes | 209432480 | All | USA,Canada | No
ML18XC2-036-230A** | C35-49C+TDR+TXV | EL297UH090XE48C | R-410A | - - - | - - - | - - - | 35800 | 15.2 | 13 | Yes | 213500426 | All | USA,Canada | No
ML18XC2-036-230A** | C35-49C+TDR+TXV | EL297UH090XV36C | R-410A | - - - | - - - | - - - | 36000 | 16.4 | 13 | Yes | 213186668 | All | USA,Canada | Yes
ML18XC2-036-230A** | C35-49C+TDR+TXV | EL297UH090XV48C | R-410A | - - - | - - - | - - - | 36000 | 16.6 | 13 | Yes | 213186669 | All | USA,Canada | Yes
ML18XC2-036-230A** | C35-49C+TDR+TXV | EL297UH090XV60C | R-410A | - - - | - - - | - - - | 36000 | 16.6 | 12.5 | Yes | 213186670 | All | USA,Canada | Yes
ML18XC2-036-230A** | C35-49C+TDR+TXV | EL297UH110XV60C | R-410A | - - - | - - - | - - - | 36000 | 16.4 | 13 | Yes | 213183553 | All | USA,Canada | Yes
ML18XC2-036-230A** | C35-49C+TDR+TXV | ML180UH110V60C | R-410A | 37200 | 17 | 13.5 | 36000 | 16.8 | 13 | Yes | 209432486 | All | USA | Yes
ML18XC2-036-230A** | C35-49C+TDR+TXV | ML196UH090XE36C | R-410A | 35800 | 16.5 | 13 | 36000 | 16.8 | 12.5 | Yes | 209432487 | All | USA,Canada | Yes
ML18XC2-036-230A** | C35-49C+TDR+TXV | ML296UH090XV48C | R-410A | 37000 | 17 | 13.5 | 36000 | 16.4 | 13 | Yes | 209432488 | All | USA,Canada | Yes
ML18XC2-036-230A** | C35-49C+TDR+TXV | ML296UH110XV60C | R-410A | 36400 | 17 | 13.5 | 36000 | 16.4 | 13 | Yes | 209432489 | All | USA,Canada | Yes
ML18XC2-036-230A** | C35-49C+TDR+TXV | SL280UH080NV60C | R-410A | 37200 | 17 | 13.5 | 36000 | 17 | 13 | Yes | 209432490 | All | USA | Yes
ML18XC2-036-230A** | C35-49C+TDR+TXV | SL280UH090V60C | R-410A | 37200 | 17 | 13.5 | 36000 | 16.6 | 13 | Yes | 209432491 | All | USA | Yes
ML18XC2-036-230A** | C35-49C+TDR+TXV | SL280UH090XV60C | R-410A | 37200 | 17 | 13.5 | 36000 | 16.6 | 13 | Yes | 209432492 | All | USA | Yes
ML18XC2-036-230A** | C35-49C+TDR+TXV | SL280UH110V60C | R-410A | 37000 | 17 | 13.5 | 36000 | 16.4 | 12.5 | Yes | 209432493 | All | USA | Yes
ML18XC2-036-230A** | C35-49C+TDR+TXV | SL280UH110XV60C | R-410A | 37000 | 17 | 13.5 | 36000 | 16.4 | 12.5 | Yes | 209432494 | All | USA | Yes
ML18XC2-036-230A** | C35-49C+TDR+TXV | SL297UH080NV48C | R-410A | 36600 | 17 | 13.5 | 36000 | 16.4 | 13 | Yes | 209432495 | All | USA,Canada | Yes
ML18XC2-036-230A** | C35-49C+TDR+TXV | SLP99UH090XV36C | R-410A | 36800 | 17 | 13.5 | 36000 | 16.4 | 13 | Yes | 209432496 | All | USA,Canada | Yes
ML18XC2-036-230A** | C35-49C+TDR+TXV | SLP99UH090XV48C | R-410A | 36600 | 17 | 13.5 | 36000 | 16.6 | 13 | Yes | 209432497 | All | USA,Canada | Yes
ML18XC2-036-230A** | C35-49C+TDR+TXV | SLP99UH090XV60C | R-410A | 37200 | 17 | 13.5 | 36000 | 16.6 | 12.5 | Yes | 209432498 | All | USA,Canada | Yes
ML18XC2-036-230A** | C35-49C+TDR+TXV | SLP99UH110XV60C | R-410A | 37000 | 17 | 13.5 | 36000 | 16.6 | 13 | Yes | 209432499 | All | USA,Canada | Yes
ML18XC2-036-230A** | C35-50/60C+TDR+TXV | EL297UH110XV48C | R-410A | - - - | - - - | - - - | 35600 | 16.2 | 12.5 | Yes | 213186671 | All | USA,Canada | Yes
ML18XC2-036-230A** | C35-50/60C+TDR+TXV | EL297UH110XV60C | R-410A | - - - | - - - | - - - | 35600 | 16.2 | 12.5 | Yes | 213183554 | All | USA,Canada | Yes
ML18XC2-036-230A** | C35-50/60C+TDR+TXV | ML180UH110V60C | R-410A | 36600 | 17 | 13.5 | 36000 | 16.4 | 13 | Yes | 209432501 | All | USA | Yes
ML18XC2-036-230A** | C35-50/60C+TDR+TXV | ML196UH090XE36C | R-410A | 35400 | 16 | 13 | 35200 | 16.6 | 12.5 | Yes | 209432502 | All | USA,Canada | Yes
ML18XC2-036-230A** | C35-60C+TDR+TXV | ML180UH110V60C | R-410A | 37600 | 18 | 13.5 | 36000 | 17 | 13.5 | Yes | 209432503 | All | USA | Yes
ML18XC2-036-230A** | C35-60C+TDR+TXV | ML196UH090XE36C | R-410A | 36600 | 17 | 13.5 | 36000 | 17 | 12.5 | Yes | 209432504 | All | USA,Canada | Yes
ML18XC2-036-230A** | CBA25UH-036-230 | - - - | R-410A | - - - | - - - | - - - | 35400 | 15.2 | 12.2 | Yes | 212599640 | All | USA,Canada | No
ML18XC2-036-230A** | CBA25UHE-036-230 | - - - | R-410A | - - - | - - - | - - - | 35000 | 15.2 | 12.5 | Yes | 212510757 | All | USA,Canada | No
ML18XC2-036-230A** | CBA25UHE-042-230 | - - - | R-410A | - - - | - - - | - - - | 35800 | 15.2 | 12.5 | Yes | 212510758 | All | USA,Canada | No
ML18XC2-036-230A** | CBA25UHV-036-230 | - - - | R-410A | 36200 | 17 | 13 | 35600 | 16.2 | 12.5 | Yes | 209432505 | All | USA,Canada | Yes
ML18XC2-036-230A** | CBA25UHV-042-230 | - - - | R-410A | 36600 | 17 | 13.5 | 36000 | 16.2 | 13 | Yes | 209432506 | All | USA,Canada | Yes
ML18XC2-036-230A** | CBA27UHE-036-230+TDR | - - - | R-410A | 35400 | 16.5 | 13 | 34200 | 15.8 | 12.5 | Yes | 209432507 | All | USA,Canada | No
ML18XC2-036-230A** | CBA27UHE-042-230+TDR | - - - | R-410A | 36800 | 16 | 13.5 | 36000 | 16.6 | 13 | Yes | 209432508 | All | USA,Canada | Yes
ML18XC2-036-230A** | CBA38MV-042-230+TDR | - - - | R-410A | 36800 | 17 | 13.5 | 36000 | 16.6 | 13 | Yes | 209432509 | All | USA,Canada | Yes
ML18XC2-036-230A** | CBA38MV-048-230+TDR | - - - | R-410A | 37000 | 18 | 13.5 | 36000 | 16.8 | 13 | Yes | 209432510 | All | USA,Canada | Yes
ML18XC2-036-230A** | CBK45UHET-036-230 | - - - | R-410A | - - - | - - - | - - - | 35000 | 15.2 | 12.5 | Yes | 214860723 | All | USA,Canada | No
ML18XC2-036-230A** | CBK45UHET-042-230 | - - - | R-410A | - - - | - - - | - - - | 35800 | 15.2 | 12.5 | Yes | 214860724 | All | USA,Canada | No
ML18XC2-036-230A** | CBK45UHPT-036-230 | - - - | R-410A | - - - | - - - | - - - | 35400 | 15.2 | 12.2 | Yes | 214860688 | All | USA,Canada | No
ML18XC2-036-230A** | CBK45UHVT-036-230 | - - - | R-410A | - - - | - - - | - - - | 35600 | 16.2 | 12.5 | Yes | 214860632 | All | USA,Canada | Yes
ML18XC2-036-230A** | CBK45UHVT-042-230 | - - - | R-410A | - - - | - - - | - - - | 36000 | 16.2 | 13 | Yes | 214860633 | All | USA,Canada | Yes
ML18XC2-036-230A** | CBK47UHET-036-230 | - - - | R-410A | - - - | - - - | - - - | 34200 | 15.8 | 12.5 | Yes | 214860716 | All | USA,Canada | No
ML18XC2-036-230A** | CBK47UHET-042-230 | - - - | R-410A | - - - | - - - | - - - | 36000 | 16.6 | 13 | Yes | 214860634 | All | USA,Canada | Yes
ML18XC2-036-230A** | CH23-31+TDR+TXV | ML180UH070V48B | R-410A | 33400 | 15.5 | 12.2 | 33000 | 14.7 | 11.7 | No | 209432511 | All | USA | No
ML18XC2-036-230A** | CH23-41+TDR+TXV | EL196UH030XE36B | R-410A | 35200 | 15.1 | 12.2 | 34000 | 15.4 | 12 | Yes | 209432512 | All | USA | No
ML18XC2-036-230A** | CH23-41+TDR+TXV | EL297UH090XV36C | R-410A | - - - | - - - | - - - | 34600 | 15.8 | 12.5 | Yes | 213186672 | All | USA,Canada | No
ML18XC2-036-230A** | CH23-41+TDR+TXV | EL297UH090XV48C | R-410A | - - - | - - - | - - - | 34400 | 16 | 12.5 | Yes | 213186673 | All | USA,Canada | Yes
ML18XC2-036-230A** | CH23-41+TDR+TXV | EL297UH090XV60C | R-410A | - - - | - - - | - - - | 35000 | 16 | 12 | Yes | 213186674 | All | USA,Canada | Yes
ML18XC2-036-230A** | CH23-41+TDR+TXV | EL297UH110XV48C | R-410A | - - - | - - - | - - - | 34600 | 16 | 12.5 | Yes | 213186675 | All | USA,Canada | Yes
ML18XC2-036-230A** | CH23-41+TDR+TXV | EL297UH110XV60C | R-410A | - - - | - - - | - - - | 34600 | 15.8 | 12.5 | Yes | 213183555 | All | USA,Canada | No
ML18XC2-036-230A** | CH23-41+TDR+TXV | ML180UH030V36A | R-410A | 35200 | 16.5 | 13 | 34600 | 16 | 12.5 | Yes | 209432518 | All | USA | Yes
ML18XC2-036-230A** | CH23-41+TDR+TXV | ML180UH045V36A | R-410A | 35200 | 16.5 | 13 | 34600 | 16 | 12.5 | Yes | 209432519 | All | USA | Yes
ML18XC2-036-230A** | CH23-41+TDR+TXV | ML180UH070E36A | R-410A | 34600 | 16 | 12.5 | 34400 | 15.6 | 12 | Yes | 209432520 | All | USA | No
ML18XC2-036-230A** | CH23-41+TDR+TXV | ML180UH070V36A | R-410A | 35000 | 16.5 | 12.5 | 34600 | 16 | 12 | Yes | 209432521 | All | USA | Yes
ML18XC2-036-230A** | CH23-41+TDR+TXV | ML180UH070V36B | R-410A | 35000 | 16.5 | 13 | 34400 | 15.8 | 12.5 | Yes | 209432522 | All | USA | No
ML18XC2-036-230A** | CH23-41+TDR+TXV | ML180UH070V48B | R-410A | 35400 | 16.5 | 13 | 34800 | 15.8 | 12.5 | Yes | 209432523 | All | USA | No
ML18XC2-036-230A** | CH23-41+TDR+TXV | ML180UH070XE36A | R-410A | 34600 | 16 | 12.5 | 34400 | 15.6 | 12 | Yes | 209432524 | All | USA | No
ML18XC2-036-230A** | CH23-41+TDR+TXV | ML180UH090V48B | R-410A | 35200 | 17 | 13 | 34600 | 16 | 12.5 | Yes | 209432525 | All | USA | Yes
ML18XC2-036-230A** | CH23-41+TDR+TXV | ML180UH110V60C | R-410A | 35600 | 17 | 13 | 35000 | 16.2 | 12.5 | Yes | 209432526 | All | USA | Yes
ML18XC2-036-230A** | CH23-41+TDR+TXV | ML196UH030XE36B | R-410A | 35200 | 15.1 | 12.4 | 34000 | 15.4 | 12 | Yes | 209432527 | All | USA | No
ML18XC2-036-230A** | CH23-41+TDR+TXV | ML196UH090XE36C | R-410A | 34600 | 16 | 12.5 | 34400 | 16.2 | 12 | Yes | 209432528 | All | USA,Canada | Yes
ML18XC2-036-230A** | CH23-41+TDR+TXV | ML296UH090XV48C | R-410A | 35400 | 16.5 | 13 | 34800 | 15.8 | 12.5 | Yes | 209432529 | All | USA,Canada | No
ML18XC2-036-230A** | CH23-41+TDR+TXV | ML296UH110XV60C | R-410A | 35000 | 16.5 | 13 | 34400 | 15.8 | 12.5 | Yes | 209432530 | All | USA,Canada | No
ML18XC2-036-230A** | CH23-41+TDR+TXV | SL280UH080NV48B | R-410A | 35200 | 16.5 | 13 | 34600 | 16.2 | 12 | Yes | 209432531 | All | USA | Yes
ML18XC2-036-230A** | CH23-41+TDR+TXV | SL280UH090V36B | R-410A | 35200 | 16.5 | 13 | 34600 | 15.8 | 12.5 | Yes | 209432532 | All | USA | No
ML18XC2-036-230A** | CH23-41+TDR+TXV | SL280UH090V48B | R-410A | 35200 | 16.5 | 13 | 34600 | 15.8 | 12.5 | Yes | 209432533 | All | USA | No
ML18XC2-036-230A** | CH23-41+TDR+TXV | SL280UH090V60C | R-410A | 35600 | 17 | 13 | 35000 | 16.2 | 12.5 | Yes | 209432534 | All | USA | Yes
ML18XC2-036-230A** | CH23-41+TDR+TXV | SL280UH090XV48B | R-410A | 35200 | 16.5 | 13 | 34600 | 15.8 | 12.5 | Yes | 209432535 | All | USA | No
ML18XC2-036-230A** | CH23-41+TDR+TXV | SL280UH090XV60C | R-410A | 35600 | 17 | 13 | 35000 | 16.2 | 12.5 | Yes | 209432536 | All | USA | Yes
ML18XC2-036-230A** | CH23-41+TDR+TXV | SL280UH110V60C | R-410A | 35400 | 16.5 | 13 | 34800 | 15.8 | 12 | Yes | 209432537 | All | USA | No
ML18XC2-036-230A** | CH23-41+TDR+TXV | SL280UH110XV60C | R-410A | 35400 | 16.5 | 13 | 34800 | 15.8 | 12 | Yes | 209432538 | All | USA | No
ML18XC2-036-230A** | CH23-41+TDR+TXV | SLP99UH090XV36C | R-410A | 35200 | 16.5 | 13 | 34600 | 15.8 | 12.5 | Yes | 209432539 | All | USA,Canada | No
ML18XC2-036-230A** | CH23-41+TDR+TXV | SLP99UH090XV48C | R-410A | 35000 | 16.5 | 13 | 34400 | 16 | 12.5 | Yes | 209432540 | All | USA,Canada | Yes
ML18XC2-036-230A** | CH23-41+TDR+TXV | SLP99UH090XV60C | R-410A | 35600 | 16.5 | 13 | 35000 | 16 | 12 | Yes | 209432541 | All | USA,Canada | Yes
ML18XC2-036-230A** | CH23-41+TDR+TXV | SLP99UH110XV60C | R-410A | 35600 | 16.5 | 13 | 35000 | 16 | 12.5 | Yes | 209432542 | All | USA,Canada | Yes
ML18XC2-036-230A** | CH23-51+TDR+TXV | EL196UH030XE36B | R-410A | 35400 | 15.1 | 12.2 | 34000 | 15.4 | 12 | Yes | 209432543 | All | USA | No
ML18XC2-036-230A** | CH23-51+TDR+TXV | EL196UH070XE36B | R-410A | 34400 | 16 | 12.5 | 34000 | 15.8 | 12 | Yes | 209432544 | All | USA,Canada | No
ML18XC2-036-230A** | CH23-51+TDR+TXV | EL280UH045E36A | R-410A | 34800 | 15.5 | 12.5 | 34800 | 16.4 | 12 | Yes | 209432545 | All | USA | Yes
ML18XC2-036-230A** | CH23-51+TDR+TXV | EL280UH070E36A | R-410A | 34600 | 16 | 13 | 34200 | 16 | 12 | Yes | 209432546 | All | USA | Yes
ML18XC2-036-230A** | CH23-51+TDR+TXV | EL280UH070XE36A | R-410A | 34600 | 16 | 13 | 34200 | 16 | 12 | Yes | 209432547 | All | USA | Yes
ML18XC2-036-230A** | CH23-51+TDR+TXV | EL280UH090E36B | R-410A | 35000 | 16 | 13 | 34600 | 16.4 | 12.5 | Yes | 209432548 | All | USA | Yes
ML18XC2-036-230A** | CH23-51+TDR+TXV | EL297UH110XV48C | R-410A | - - - | - - - | - - - | 34800 | 16 | 12.5 | Yes | 213186676 | All | USA,Canada | Yes
ML18XC2-036-230A** | CH23-51+TDR+TXV | EL297UH110XV60C | R-410A | - - - | - - - | - - - | 34800 | 16 | 12.5 | Yes | 213183556 | All | USA,Canada | Yes
ML18XC2-036-230A** | CH23-51+TDR+TXV | ML180UH070E36B | R-410A | 34800 | 16 | 13 | 34600 | 15.8 | 12 | Yes | 209432550 | All | USA | No
ML18XC2-036-230A** | CH23-51+TDR+TXV | ML180UH070V36B | R-410A | 35200 | 16.5 | 13 | 34600 | 16 | 12.5 | Yes | 209432551 | All | USA | Yes
ML18XC2-036-230A** | CH23-51+TDR+TXV | ML180UH070V48B | R-410A | 35600 | 16.5 | 13 | 35000 | 15.8 | 12.5 | Yes | 209432552 | All | USA | No
ML18XC2-036-230A** | CH23-51+TDR+TXV | ML180UH090V48B | R-410A | 35400 | 17 | 13 | 34800 | 16 | 12.5 | Yes | 209432553 | All | USA | Yes
ML18XC2-036-230A** | CH23-51+TDR+TXV | ML180UH110V60C | R-410A | 35800 | 17 | 13 | 35200 | 16.2 | 12.5 | Yes | 209432554 | All | USA | Yes
ML18XC2-036-230A** | CH23-51+TDR+TXV | ML193UH045XE36B | R-410A | 35000 | 16 | 12.5 | 34200 | 15.8 | 12 | Yes | 209432555 | All | USA | No
ML18XC2-036-230A** | CH23-51+TDR+TXV | ML193UH070XE36B | R-410A | 35200 | 16.5 | 12.5 | 34200 | 16 | 12 | Yes | 209432556 | All | USA | Yes
ML18XC2-036-230A** | CH23-51+TDR+TXV | ML193UH090XE36C | R-410A | 34600 | 16 | 12.5 | 34400 | 16.2 | 12.5 | Yes | 209432557 | All | USA | Yes
ML18XC2-036-230A** | CH23-51+TDR+TXV | ML196UH030XE36B | R-410A | 35400 | 15.1 | 12.2 | 34000 | 15.4 | 12 | Yes | 209432558 | All | USA | No
ML18XC2-036-230A** | CH23-51+TDR+TXV | ML196UH070XE36B | R-410A | 34400 | 16 | 12.5 | 34000 | 15.8 | 12 | Yes | 209432559 | All | USA,Canada | No
ML18XC2-036-230A** | CH23-51+TDR+TXV | ML196UH070XE48B | R-410A | 35200 | 15 | 12.7 | 34000 | 14.3 | 12.2 | No | 209432560 | All | USA,Canada | No
ML18XC2-036-230A** | CH23-51+TDR+TXV | ML196UH090XE36C | R-410A | 34800 | 16 | 12.5 | 34600 | 16.2 | 12 | Yes | 209432561 | All | USA,Canada | Yes
ML18XC2-036-230A** | CH23-65+TDR+TXV | EL196UH030XE36B | R-410A | 35600 | 15.1 | 12.2 | 34200 | 15.6 | 12 | Yes | 209432562 | All | USA | No
ML18XC2-036-230A** | CH23-65+TDR+TXV | EL196UH070XE36B | R-410A | 34800 | 16 | 12.5 | 34200 | 16 | 12 | Yes | 209432563 | All | USA,Canada | Yes
ML18XC2-036-230A** | CH23-65+TDR+TXV | EL280UH045E36A | R-410A | 35200 | 16 | 13 | 35400 | 16.6 | 12.5 | Yes | 209432564 | All | USA | Yes
ML18XC2-036-230A** | CH23-65+TDR+TXV | EL280UH070E36A | R-410A | 35000 | 16 | 13 | 34600 | 16.2 | 12.5 | Yes | 209432565 | All | USA | Yes
ML18XC2-036-230A** | CH23-65+TDR+TXV | EL280UH070XE36A | R-410A | 35000 | 16 | 13 | 34600 | 16.2 | 12.5 | Yes | 209432566 | All | USA | Yes
ML18XC2-036-230A** | CH23-65+TDR+TXV | EL280UH090E36B | R-410A | 35400 | 16.5 | 13 | 35000 | 16.4 | 12.5 | Yes | 209432567 | All | USA | Yes
ML18XC2-036-230A** | CH23-65+TDR+TXV | EL297UH090XV36C | R-410A | - - - | - - - | - - - | 35200 | 16 | 12.5 | Yes | 213186677 | All | USA,Canada | Yes
ML18XC2-036-230A** | CH23-65+TDR+TXV | EL297UH090XV48C | R-410A | - - - | - - - | - - - | 35000 | 16.2 | 12.5 | Yes | 213186678 | All | USA,Canada | Yes
ML18XC2-036-230A** | CH23-65+TDR+TXV | EL297UH090XV60C | R-410A | - - - | - - - | - - - | 35600 | 16.2 | 12.5 | Yes | 213186679 | All | USA,Canada | Yes
ML18XC2-036-230A** | CH23-65+TDR+TXV | EL297UH110XV60C | R-410A | - - - | - - - | - - - | 35200 | 16 | 12.5 | Yes | 213183557 | All | USA,Canada | Yes
ML18XC2-036-230A** | CH23-65+TDR+TXV | ML180UH070V36B | R-410A | 35600 | 16.5 | 13 | 35000 | 16.2 | 12.5 | Yes | 209432572 | All | USA | Yes
ML18XC2-036-230A** | CH23-65+TDR+TXV | ML180UH070V48B | R-410A | 36000 | 17 | 13 | 35400 | 16 | 12.5 | Yes | 209432573 | All | USA | Yes
ML18XC2-036-230A** | CH23-65+TDR+TXV | ML180UH090V48B | R-410A | 35800 | 17 | 13 | 35200 | 16.2 | 12.5 | Yes | 209432574 | All | USA | Yes
ML18XC2-036-230A** | CH23-65+TDR+TXV | ML180UH110V60C | R-410A | 36200 | 17 | 13.5 | 35600 | 16.4 | 12.5 | Yes | 209432575 | All | USA | Yes
ML18XC2-036-230A** | CH23-65+TDR+TXV | ML193UH030XE36B | R-410A | 34800 | 15.5 | 12.7 | 34600 | 16 | 12 | Yes | 209432576 | All | USA | Yes
ML18XC2-036-230A** | CH23-65+TDR+TXV | ML193UH045XE36B | R-410A | 34800 | 16 | 12.5 | 34400 | 16 | 12 | Yes | 209432577 | All | USA | Yes
ML18XC2-036-230A** | CH23-65+TDR+TXV | ML193UH070XE36B | R-410A | 35600 | 16.5 | 13 | 34400 | 16.2 | 12.5 | Yes | 209432578 | All | USA | Yes
ML18XC2-036-230A** | CH23-65+TDR+TXV | ML193UH090XE36C | R-410A | 35000 | 16 | 13 | 34800 | 16.4 | 12.5 | Yes | 209432579 | All | USA | Yes
ML18XC2-036-230A** | CH23-65+TDR+TXV | ML196UH030XE36B | R-410A | 35600 | 15.1 | 12.2 | 34200 | 15.6 | 12 | Yes | 209432580 | All | USA | No
ML18XC2-036-230A** | CH23-65+TDR+TXV | ML196UH070XE36B | R-410A | 34800 | 16 | 12.5 | 34200 | 16 | 12 | Yes | 209432581 | All | USA,Canada | Yes
ML18XC2-036-230A** | CH23-65+TDR+TXV | ML196UH070XE48B | R-410A | 35600 | 15.1 | 12.5 | 34200 | 14.4 | 12.2 | No | 209432582 | All | USA,Canada | No
ML18XC2-036-230A** | CH23-65+TDR+TXV | ML196UH090XE36C | R-410A | 35200 | 16 | 13 | 35000 | 16.4 | 12.5 | Yes | 209432583 | All | USA,Canada | Yes
ML18XC2-036-230A** | CH23-65+TDR+TXV | ML296UH090XV48C | R-410A | 36000 | 17 | 13 | 35400 | 16 | 12.5 | Yes | 209432584 | All | USA,Canada | Yes
ML18XC2-036-230A** | CH23-65+TDR+TXV | ML296UH110XV60C | R-410A | 35400 | 16.5 | 13 | 35000 | 16 | 12.5 | Yes | 209432585 | All | USA,Canada | Yes
ML18XC2-036-230A** | CH23-65+TDR+TXV | SL280UH080NV60C | R-410A | 36000 | 17 | 13.5 | 34800 | 16.6 | 12.5 | Yes | 209432586 | All | USA | Yes
ML18XC2-036-230A** | CH23-65+TDR+TXV | SL280UH090V60C | R-410A | 36200 | 17 | 13 | 35600 | 16.4 | 12.5 | Yes | 209432587 | All | USA | Yes
ML18XC2-036-230A** | CH23-65+TDR+TXV | SL280UH090XV60C | R-410A | 36200 | 17 | 13 | 35600 | 16.4 | 12.5 | Yes | 209432588 | All | USA | Yes
ML18XC2-036-230A** | CH23-65+TDR+TXV | SL280UH110V60C | R-410A | 36000 | 17 | 13 | 35400 | 16 | 12.5 | Yes | 209432589 | All | USA | Yes
ML18XC2-036-230A** | CH23-65+TDR+TXV | SL280UH110XV60C | R-410A | 36000 | 17 | 13 | 35400 | 16 | 12.5 | Yes | 209432591 | All | USA | Yes
ML18XC2-036-230A** | CH23-65+TDR+TXV | SLP99UH090XV36C | R-410A | 35800 | 16.5 | 13 | 35200 | 16 | 12.5 | Yes | 209432593 | All | USA,Canada | Yes
ML18XC2-036-230A** | CH23-65+TDR+TXV | SLP99UH090XV48C | R-410A | 35600 | 17 | 13 | 35000 | 16.2 | 12.5 | Yes | 209432595 | All | USA,Canada | Yes
ML18XC2-036-230A** | CH23-65+TDR+TXV | SLP99UH090XV60C | R-410A | 36200 | 17 | 13 | 35600 | 16.2 | 12.5 | Yes | 209432597 | All | USA,Canada | Yes
ML18XC2-036-230A** | CH23-65+TDR+TXV | SLP99UH110XV60C | R-410A | 36000 | 17 | 13 | 35400 | 16.2 | 12.5 | Yes | 209432599 | All | USA,Canada | Yes
ML18XC2-036-230A** | CH23-68+TDR+TXV | EL196UH030XE36B | R-410A | 36800 | 15.5 | 12.7 | 35400 | 16 | 12.5 | Yes | 209432601 | All | USA | Yes
ML18XC2-036-230A** | CH23-68+TDR+TXV | ML180UH070V36B | R-410A | 36600 | 17 | 13.5 | 36000 | 16.6 | 13 | Yes | 209432603 | All | USA | Yes
ML18XC2-036-230A** | CH23-68+TDR+TXV | ML180UH070V48B | R-410A | 37000 | 17 | 13.5 | 36000 | 16.4 | 13 | Yes | 209432605 | All | USA | Yes
ML18XC2-036-230A** | CH23-68+TDR+TXV | ML180UH090V48B | R-410A | 36800 | 17 | 13.5 | 36000 | 16.8 | 13 | Yes | 209432607 | All | USA | Yes
ML18XC2-036-230A** | CH23-68+TDR+TXV | ML180UH110V60C | R-410A | 37200 | 17 | 13.5 | 36000 | 16.8 | 13 | Yes | 209432609 | All | USA | Yes
ML18XC2-036-230A** | CH23-68+TDR+TXV | ML196UH030XE36B | R-410A | 36800 | 15.5 | 12.7 | 35400 | 16 | 12.5 | Yes | 209432611 | All | USA | Yes
ML18XC2-036-230A** | CH23-68+TDR+TXV | ML196UH070XE48B | R-410A | 36600 | 15.5 | 13 | 35200 | 14.7 | 12.2 | No | 209432613 | All | USA,Canada | No
ML18XC2-036-230A** | CH23-68+TDR+TXV | ML196UH090XE36C | R-410A | 36200 | 16.5 | 13 | 36000 | 17 | 12.5 | Yes | 209432615 | All | USA,Canada | Yes
ML18XC2-036-230A** | CHX35-24A+TDR | EL280UH070E36A | R-410A | 34600 | 16 | 12.5 | 33800 | 15.8 | 12 | Yes | 209432906 | All | USA | No
ML18XC2-036-230A** | CHX35-24A+TDR | EL280UH070XE36A | R-410A | 34600 | 16 | 12.5 | 33800 | 15.8 | 12 | Yes | 209432907 | All | USA | No
ML18XC2-036-230A** | CHX35-24B+TDR | ML180UH070V36B | R-410A | 34800 | 16 | 12.5 | 34200 | 15.6 | 12 | Yes | 209432908 | All | USA | No
ML18XC2-036-230A** | CHX35-24B+TDR | ML180UH070V48B | R-410A | 35200 | 16 | 12.5 | 34600 | 15.4 | 12 | Yes | 209432909 | All | USA | No
ML18XC2-036-230A** | CHX35-24B+TDR | ML180UH090V48B | R-410A | 35000 | 16.5 | 12.5 | 34400 | 15.8 | 12 | Yes | 209432910 | All | USA | No
ML18XC2-036-230A** | CHX35-24B+TDR | ML196UH070XE48B | R-410A | 34400 | 16 | 12.5 | 34200 | 14.7 | 11.7 | No | 209432911 | All | USA,Canada | No
ML18XC2-036-230A** | CHX35-30A+TDR | EL280UH045E36A | R-410A | 35000 | 16 | 13 | 35000 | 16.4 | 12 | Yes | 209432912 | All | USA | Yes
ML18XC2-036-230A** | CHX35-30A+TDR | EL280UH070E36A | R-410A | 35200 | 16.5 | 12.5 | 34200 | 16.2 | 12 | Yes | 209432913 | All | USA | Yes
ML18XC2-036-230A** | CHX35-30A+TDR | EL280UH070XE36A | R-410A | 35200 | 16.5 | 12.5 | 34200 | 16.2 | 12 | Yes | 209432914 | All | USA | Yes
ML18XC2-036-230A** | CHX35-30A+TDR | ML180UH030V36A | R-410A | 35600 | 16.5 | 12.5 | 35000 | 15.8 | 12 | Yes | 209432915 | All | USA | No
ML18XC2-036-230A** | CHX35-30A+TDR | ML180UH045V36A | R-410A | 35600 | 16.5 | 12.5 | 35000 | 15.8 | 12 | Yes | 209432916 | All | USA | No
ML18XC2-036-230A** | CHX35-30A+TDR | ML180UH070E36A | R-410A | 35600 | 16 | 12.5 | 34400 | 15.6 | 12 | Yes | 209432917 | All | USA | No
ML18XC2-036-230A** | CHX35-30A+TDR | ML180UH070V36A | R-410A | 35600 | 16.5 | 12.5 | 35000 | 15.8 | 12 | Yes | 209432918 | All | USA | No
ML18XC2-036-230A** | CHX35-30A+TDR | ML180UH070XE36A | R-410A | 35600 | 16 | 12.5 | 34400 | 15.6 | 12 | Yes | 209432919 | All | USA | No
ML18XC2-036-230A** | CHX35-30B+TDR | EL180UH060NE36A | R-410A | 36000 | 17 | 12.5 | 35000 | 16.4 | 12.5 | Yes | 209432920 | All | USA | Yes
ML18XC2-036-230A** | CHX35-30B+TDR | EL195UH040NE36B | R-410A | 35200 | 16 | 13 | 34600 | 16.2 | 12 | Yes | 209432921 | All | USA,Canada | Yes
ML18XC2-036-230A** | CHX35-30B+TDR | EL195UH060NE36B | R-410A | 35200 | 16.5 | 13 | 34800 | 16.4 | 12.5 | Yes | 209432922 | All | USA,Canada | Yes
ML18XC2-036-230A** | CHX35-30B+TDR | EL196UH030XE36B | R-410A | 36000 | 16.5 | 12.5 | 34800 | 15.8 | 12 | Yes | 209432923 | All | USA,Canada | No
ML18XC2-036-230A** | CHX35-30B+TDR | ML180UH070E36B | R-410A | 35600 | 16.5 | 13 | 35400 | 16.2 | 12.5 | Yes | 209432924 | All | USA | Yes
ML18XC2-036-230A** | CHX35-30B+TDR | ML180UH070V36B | R-410A | 36000 | 17 | 13 | 35400 | 16.2 | 12.5 | Yes | 209432925 | All | USA | Yes
ML18XC2-036-230A** | CHX35-30B+TDR | ML180UH070V48B | R-410A | 36400 | 16.5 | 13 | 35800 | 16 | 12.5 | Yes | 209432928 | All | USA | Yes
ML18XC2-036-230A** | CHX35-30B+TDR | ML180UH090V48B | R-410A | 36200 | 17 | 13 | 35600 | 16.4 | 12.5 | Yes | 209432931 | All | USA | Yes
ML18XC2-036-230A** | CHX35-30B+TDR | ML196UH030XE36B | R-410A | 36000 | 16.5 | 12.5 | 34800 | 15.8 | 12 | Yes | 209432935 | All | USA,Canada | No
ML18XC2-036-230A** | CHX35-30B+TDR | ML196UH070XE48B | R-410A | 35600 | 16 | 13 | 35400 | 15.2 | 12 | Yes | 209432938 | All | USA,Canada | No
ML18XC2-036-230A** | CHX35-30B+TDR | SL297UH040NV36B | R-410A | 36200 | 16.5 | 12.5 | 35600 | 15.8 | 12 | Yes | 209432941 | All | USA,Canada | No
ML18XC2-036-230A** | CHX35-30B+TDR | SL297UH060NV36B | R-410A | 36000 | 16.5 | 12.5 | 35400 | 16 | 12 | Yes | 209432945 | All | USA,Canada | Yes
ML18XC2-036-230A** | CHX35-36A+TDR | EL280UH070E36A | R-410A | - - - | - - - | - - - | 33800 | 16 | 11.7 | No | 213925727 | All | USA | No
ML18XC2-036-230A** | CHX35-36A+TDR | SL280UH060NV36A | R-410A | - - - | - - - | - - - | 34000 | 15.2 | 12 | Yes | 213925726 | All | USA | No
ML18XC2-036-230A** | CHX35-36A+TDR | SL280UH070V36A | R-410A | - - - | - - - | - - - | 33600 | 15 | 12 | No | 213925724 | All | USA | No
ML18XC2-036-230A** | CHX35-36B+TDR | EL180UH060NE36A | R-410A | - - - | - - - | - - - | 34000 | 15.8 | 12 | Yes | 213925723 | All | USA | No
ML18XC2-036-230A** | CHX35-36B+TDR | EL180UH080NE48B | R-410A | 34600 | 15.1 | 12.5 | 33400 | 14.4 | 12 | No | 209432948 | All | USA | No
ML18XC2-036-230A** | CHX35-36B+TDR | EL195UH060NE36B | R-410A | - - - | - - - | - - - | 34200 | 16 | 12 | Yes | 213925728 | All | USA | Yes
ML18XC2-036-230A** | CHX35-36B+TDR | ML180UH070V36B | R-410A | 34600 | 16 | 12.5 | 34200 | 15.6 | 12 | Yes | 209432952 | All | USA | No
ML18XC2-036-230A** | CHX35-36B+TDR | ML180UH070V48B | R-410A | 35000 | 16 | 12.5 | 34400 | 15.4 | 12 | Yes | 209432955 | All | USA | No
ML18XC2-036-230A** | CHX35-36B+TDR | ML180UH090V48B | R-410A | 34800 | 16.5 | 12.5 | 34200 | 15.8 | 12 | Yes | 209432959 | All | USA | No
ML18XC2-036-230A** | CHX35-36B+TDR | ML196UH070XE48B | R-410A | 34400 | 16 | 12.5 | 34000 | 14.7 | 11.7 | No | 209432963 | All | USA,Canada | No
ML18XC2-036-230A** | CHX35-36B+TDR | SL280UH080NV48B | R-410A | 34800 | 16 | 13 | 34200 | 16 | 12 | Yes | 209432966 | All | USA | Yes
ML18XC2-036-230A** | CHX35-36B+TDR | SL280UH090V48B | R-410A | 34800 | 16 | 12.5 | 34200 | 15.6 | 12 | Yes | 209432969 | All | USA | No
ML18XC2-036-230A** | CHX35-36B+TDR | SL280UH090XV48B | R-410A | 34800 | 16 | 12.5 | 34200 | 15.6 | 12 | Yes | 209432973 | All | USA | No
ML18XC2-036-230A** | CHX35-36B+TDR | SL297UH040NV36B | R-410A | 34800 | 16 | 12.5 | 34200 | 15.4 | 12 | Yes | 209432976 | All | USA,Canada | No
ML18XC2-036-230A** | CHX35-36B+TDR | SL297UH060NV36B | R-410A | 34600 | 16 | 12.5 | 34200 | 15.4 | 11.7 | No | 209432980 | All | USA,Canada | No
ML18XC2-036-230A** | CHX35-36C+TDR | EL297UH090XV36C | R-410A | - - - | - - - | - - - | 34600 | 15.6 | 12 | Yes | 213186690 | All | USA,Canada | No
ML18XC2-036-230A** | CHX35-36C+TDR | EL297UH090XV48C | R-410A | - - - | - - - | - - - | 34400 | 16 | 12 | Yes | 213186691 | All | USA,Canada | Yes
ML18XC2-036-230A** | CHX35-36C+TDR | EL297UH090XV60C | R-410A | - - - | - - - | - - - | 35000 | 16 | 12 | Yes | 213186692 | All | USA,Canada | Yes
ML18XC2-036-230A** | CHX35-36C+TDR | EL297UH110XV48C | R-410A | - - - | - - - | - - - | 34600 | 15.8 | 12 | Yes | 213186693 | All | USA,Canada | No
ML18XC2-036-230A** | CHX35-36C+TDR | EL297UH110XV60C | R-410A | - - - | - - - | - - - | 34600 | 15.6 | 12 | Yes | 213183562 | All | USA,Canada | No
ML18XC2-036-230A** | CHX35-36C+TDR | ML180UH110V60C | R-410A | 35600 | 17 | 13 | 35000 | 16.2 | 12.5 | Yes | 209432987 | All | USA | Yes
ML18XC2-036-230A** | CHX35-36C+TDR | ML196UH090XE36C | R-410A | 34400 | 16 | 12.5 | 34200 | 16.2 | 12 | Yes | 209432988 | All | USA,Canada | Yes
ML18XC2-036-230A** | CHX35-36C+TDR | ML296UH090XV48C | R-410A | 35400 | 16.5 | 12.5 | 34800 | 15.8 | 12 | Yes | 209432989 | All | USA,Canada | No
ML18XC2-036-230A** | CHX35-36C+TDR | ML296UH110XV60C | R-410A | 35000 | 16.5 | 13 | 34400 | 15.8 | 12.5 | Yes | 209432990 | All | USA,Canada | No
ML18XC2-036-230A** | CHX35-36C+TDR | SL280UH080NV60C | R-410A | 35600 | 17 | 13 | 35000 | 16.4 | 12.5 | Yes | 209432991 | All | USA | Yes
ML18XC2-036-230A** | CHX35-36C+TDR | SL280UH090V60C | R-410A | 35600 | 16.5 | 13 | 35000 | 16 | 12 | Yes | 209432992 | All | USA | Yes
ML18XC2-036-230A** | CHX35-36C+TDR | SL280UH090XV60C | R-410A | 35600 | 16.5 | 13 | 35000 | 16 | 12 | Yes | 209432993 | All | USA | Yes
ML18XC2-036-230A** | CHX35-36C+TDR | SL280UH110V60C | R-410A | 35400 | 16.5 | 12.5 | 34800 | 15.8 | 12 | Yes | 209432994 | All | USA | No
ML18XC2-036-230A** | CHX35-36C+TDR | SL280UH110XV60C | R-410A | 35400 | 16.5 | 12.5 | 34800 | 15.8 | 12 | Yes | 209432995 | All | USA | No
ML18XC2-036-230A** | CHX35-36C+TDR | SL297UH080NV48C | R-410A | 35000 | 16.5 | 12.5 | 34600 | 15.8 | 12 | Yes | 209432996 | All | USA,Canada | No
ML18XC2-036-230A** | CHX35-36C+TDR | SLP99UH090XV36C | R-410A | 35200 | 16.5 | 12.5 | 34600 | 15.6 | 12 | Yes | 209432997 | All | USA,Canada | No
ML18XC2-036-230A** | CHX35-36C+TDR | SLP99UH090XV48C | R-410A | 35000 | 16.5 | 13 | 34400 | 16 | 12 | Yes | 209432998 | All | USA,Canada | Yes
ML18XC2-036-230A** | CHX35-36C+TDR | SLP99UH090XV60C | R-410A | 35600 | 16.5 | 12.5 | 35000 | 16 | 12 | Yes | 209432999 | All | USA,Canada | Yes
ML18XC2-036-230A** | CHX35-36C+TDR | SLP99UH110XV60C | R-410A | 35400 | 16.5 | 13 | 34800 | 15.8 | 12 | Yes | 209433000 | All | USA,Canada | No
ML18XC2-036-230A** | CHX35-42B+TDR | EL180UH060NE36A | R-410A | 37000 | 17 | 13 | 35800 | 16.6 | 12.5 | Yes | 209433001 | All | USA | Yes
ML18XC2-036-230A** | CHX35-42B+TDR | EL195UH040NE36B | R-410A | 36000 | 16.5 | 13 | 35000 | 15.4 | 12.5 | Yes | 209433002 | All | USA,Canada | No
ML18XC2-036-230A** | CHX35-42B+TDR | EL195UH060NE36B | R-410A | 36400 | 17 | 13 | 35400 | 16.2 | 12.5 | Yes | 209433003 | All | USA,Canada | Yes
ML18XC2-036-230A** | CHX35-42B+TDR | EL196UH030XE36B | R-410A | 36800 | 17 | 12.5 | 35600 | 16.2 | 12.5 | Yes | 209433004 | All | USA,Canada | Yes
ML18XC2-036-230A** | CHX35-42B+TDR | EL196UH070XE36B | R-410A | 36400 | 17 | 13 | 35400 | 16.4 | 12.5 | Yes | 209433005 | All | USA,Canada | Yes
ML18XC2-036-230A** | CHX35-42B+TDR | EL280UH045E36A | R-410A | 36200 | 16.5 | 13.5 | 36000 | 17 | 12.5 | Yes | 209433006 | All | USA | Yes
ML18XC2-036-230A** | CHX35-42B+TDR | EL280UH070E36A | R-410A | 36000 | 16.5 | 13 | 35800 | 16.6 | 12.5 | Yes | 209433007 | All | USA | Yes
ML18XC2-036-230A** | CHX35-42B+TDR | EL280UH090E36B | R-410A | 36400 | 17 | 13.5 | 35800 | 16.8 | 12.5 | Yes | 209433008 | All | USA | Yes
ML18XC2-036-230A** | CHX35-42B+TDR | EL280UH090E48B | R-410A | 36600 | 16 | 13.5 | 35800 | 15.8 | 13 | Yes | 209433009 | All | USA | No
ML18XC2-036-230A** | CHX35-42B+TDR | EL280UH090XE48B | R-410A | 36600 | 16 | 13.5 | 35800 | 15.8 | 13 | Yes | 209433010 | All | USA | No
ML18XC2-036-230A** | CHX35-42B+TDR | EL297UH045XV36B | R-410A | - - - | - - - | - - - | 36000 | 16 | 12 | Yes | 213186694 | All | USA,Canada | Yes
ML18XC2-036-230A** | CHX35-42B+TDR | EL297UH070XE36B | R-410A | - - - | - - - | - - - | 35600 | 16.6 | 12.5 | Yes | 213500419 | All | USA,Canada | Yes
ML18XC2-036-230A** | CHX35-42B+TDR | EL297UH070XV36B | R-410A | - - - | - - - | - - - | 36000 | 16.2 | 12.5 | Yes | 213186695 | All | USA,Canada | Yes
ML18XC2-036-230A** | CHX35-42B+TDR | EL297UH110XV60C | R-410A | - - - | - - - | - - - | 36000 | 16 | 12 | Yes | 213183563 | All | USA,Canada | Yes
ML18XC2-036-230A** | CHX35-42B+TDR | ML180UH070E36B | R-410A | 36000 | 16.5 | 13 | 36000 | 16.4 | 12.5 | Yes | 209433014 | All | USA | Yes
ML18XC2-036-230A** | CHX35-42B+TDR | ML180UH070V36B | R-410A | 36800 | 17 | 13.5 | 36000 | 16.4 | 12.5 | Yes | 209433015 | All | USA | Yes
ML18XC2-036-230A** | CHX35-42B+TDR | ML180UH070V48B | R-410A | 37200 | 17 | 13.5 | 36000 | 16.2 | 13 | Yes | 209433016 | All | USA | Yes
ML18XC2-036-230A** | CHX35-42B+TDR | ML180UH090V48B | R-410A | 37000 | 17 | 13.5 | 36000 | 16.6 | 12.5 | Yes | 209433017 | All | USA | Yes
ML18XC2-036-230A** | CHX35-42B+TDR | ML193UH030XE36B | R-410A | 36600 | 17 | 12.5 | 35600 | 16.4 | 12.5 | Yes | 209433018 | All | USA | Yes
ML18XC2-036-230A** | CHX35-42B+TDR | ML193UH045XE36B | R-410A | 36400 | 17 | 13 | 35400 | 16.4 | 12.5 | Yes | 209433019 | All | USA | Yes
ML18XC2-036-230A** | CHX35-42B+TDR | ML193UH070XE36B | R-410A | 36400 | 17 | 13 | 35400 | 16.6 | 12.5 | Yes | 209433020 | All | USA | Yes
ML18XC2-036-230A** | CHX35-42B+TDR | ML196UH030XE36B | R-410A | 36800 | 17 | 12.5 | 35600 | 16.2 | 12.5 | Yes | 209433021 | All | USA,Canada | Yes
ML18XC2-036-230A** | CHX35-42B+TDR | ML196UH070XE36B | R-410A | 36400 | 17 | 13 | 35400 | 16.4 | 12.5 | Yes | 209433022 | All | USA,Canada | Yes
ML18XC2-036-230A** | CHX35-42B+TDR | ML196UH070XE48B | R-410A | 36400 | 16.5 | 13.3 | 36000 | 15.4 | 12 | Yes | 209433023 | All | USA,Canada | No
ML18XC2-036-230A** | CHX35-42B+TDR | ML296UH045XV36B | R-410A | 36800 | 17 | 13 | 36000 | 16 | 12 | Yes | 209433024 | All | USA,Canada | Yes
ML18XC2-036-230A** | CHX35-42B+TDR | ML296UH070XV36B | R-410A | 36600 | 16.5 | 12.5 | 36000 | 15.8 | 12 | Yes | 209433025 | All | USA,Canada | No
ML18XC2-036-230A** | CHX35-42B+TDR | SL280UH080NV48B | R-410A | 37000 | 17 | 13.5 | 36000 | 16.8 | 12.5 | Yes | 209433026 | All | USA | Yes
ML18XC2-036-230A** | CHX35-42B+TDR | SL280UH090V36B | R-410A | 36800 | 17 | 13.5 | 36000 | 16.4 | 13 | Yes | 209433027 | All | USA | Yes
ML18XC2-036-230A** | CHX35-42B+TDR | SL280UH090V48B | R-410A | 36800 | 17 | 13 | 36000 | 16.4 | 12.5 | Yes | 209433028 | All | USA | Yes
ML18XC2-036-230A** | CHX35-42B+TDR | SL280UH090XV48B | R-410A | 36800 | 17 | 13 | 36000 | 16.4 | 12.5 | Yes | 209433029 | All | USA | Yes
ML18XC2-036-230A** | CHX35-42B+TDR | SL297UH040NV36B | R-410A | 37000 | 17 | 13 | 36000 | 16.2 | 12.5 | Yes | 209433030 | All | USA,Canada | Yes
ML18XC2-036-230A** | CHX35-42B+TDR | SL297UH060NV36B | R-410A | 36800 | 16.5 | 13 | 36000 | 16.2 | 12.5 | Yes | 209433031 | All | USA,Canada | Yes
ML18XC2-036-230A** | CHX35-42B+TDR | SLP99UH070XV36B | R-410A | 36800 | 17 | 13 | 36000 | 16.2 | 12.5 | Yes | 209433032 | All | USA,Canada | Yes
ML18XC2-036-230A** | CHX35-42C+TDR | EL195UH080NE48C | R-410A | 36000 | 15.5 | 12.5 | 35200 | 15.4 | 12.5 | Yes | 209433033 | All | USA,Canada | No
ML18XC2-036-230A** | CHX35-42C+TDR | EL297UH090XV36C | R-410A | - - - | - - - | - - - | 36000 | 16.2 | 12.5 | Yes | 213186696 | All | USA,Canada | Yes
ML18XC2-036-230A** | CHX35-42C+TDR | EL297UH090XV48C | R-410A | - - - | - - - | - - - | 35800 | 16.6 | 12.5 | Yes | 213186697 | All | USA,Canada | Yes
ML18XC2-036-230A** | CHX35-42C+TDR | EL297UH090XV60C | R-410A | - - - | - - - | - - - | 36000 | 16.4 | 12.5 | Yes | 213186698 | All | USA,Canada | Yes
ML18XC2-036-230A** | CHX35-42C+TDR | EL297UH110XV48C | R-410A | - - - | - - - | - - - | 36000 | 16.4 | 12.5 | Yes | 213186699 | All | USA,Canada | Yes
ML18XC2-036-230A** | CHX35-42C+TDR | EL297UH110XV60C | R-410A | - - - | - - - | - - - | 36000 | 16.2 | 12.5 | Yes | 213183564 | All | USA,Canada | Yes
ML18XC2-036-230A** | CHX35-42C+TDR | ML180UH110V60C | R-410A | 37000 | 17 | 13.5 | 36000 | 16.6 | 13 | Yes | 209433039 | All | USA | Yes
ML18XC2-036-230A** | CHX35-42C+TDR | ML196UH090XE36C | R-410A | 35800 | 16.5 | 13 | 35600 | 16.8 | 12.5 | Yes | 209433040 | All | USA,Canada | Yes
ML18XC2-036-230A** | CHX35-42C+TDR | ML296UH090XV48C | R-410A | 36600 | 17 | 13 | 36000 | 16.2 | 12.5 | Yes | 209433041 | All | USA,Canada | Yes
ML18XC2-036-230A** | CHX35-42C+TDR | ML296UH110XV60C | R-410A | 36200 | 17 | 13.5 | 35800 | 16.4 | 13 | Yes | 209433042 | All | USA,Canada | Yes
ML18XC2-036-230A** | CHX35-42C+TDR | SL280UH080NV60C | R-410A | 36800 | 17 | 13.5 | 36000 | 17 | 13 | Yes | 209433043 | All | USA | Yes
ML18XC2-036-230A** | CHX35-42C+TDR | SL280UH090V60C | R-410A | 37000 | 17 | 13.5 | 36000 | 16.6 | 12.5 | Yes | 209433044 | All | USA | Yes
ML18XC2-036-230A** | CHX35-42C+TDR | SL280UH090XV60C | R-410A | 37000 | 17 | 13.5 | 36000 | 16.6 | 12.5 | Yes | 209433045 | All | USA | Yes
ML18XC2-036-230A** | CHX35-42C+TDR | SL280UH110V60C | R-410A | 36600 | 17 | 13 | 36000 | 16.4 | 12.5 | Yes | 209433046 | All | USA | Yes
ML18XC2-036-230A** | CHX35-42C+TDR | SL280UH110XV60C | R-410A | 36600 | 17 | 13 | 36000 | 16.4 | 12.5 | Yes | 209433047 | All | USA | Yes
ML18XC2-036-230A** | CHX35-42C+TDR | SL297UH080NV48C | R-410A | 36400 | 17 | 13 | 35800 | 16.4 | 12.5 | Yes | 209433048 | All | USA,Canada | Yes
ML18XC2-036-230A** | CHX35-42C+TDR | SLP99UH090XV36C | R-410A | 36400 | 17 | 13 | 36000 | 16.2 | 12.5 | Yes | 209433049 | All | USA,Canada | Yes
ML18XC2-036-230A** | CHX35-42C+TDR | SLP99UH090XV48C | R-410A | 36400 | 17 | 13.5 | 35800 | 16.6 | 12.5 | Yes | 209433050 | All | USA,Canada | Yes
ML18XC2-036-230A** | CHX35-42C+TDR | SLP99UH090XV60C | R-410A | 37000 | 17 | 13 | 36000 | 16.4 | 12.5 | Yes | 209433051 | All | USA,Canada | Yes
ML18XC2-036-230A** | CHX35-42C+TDR | SLP99UH110XV60C | R-410A | 36800 | 17 | 13.5 | 36000 | 16.4 | 12.5 | Yes | 209433052 | All | USA,Canada | Yes
ML18XC2-036-230A** | CHX35-48B+TDR | EL180UH060NE36A | R-410A | 36200 | 17 | 12.5 | 35000 | 16.4 | 12.5 | Yes | 209433053 | All | USA | Yes
ML18XC2-036-230A** | CHX35-48B+TDR | EL195UH040NE36B | R-410A | 35200 | 16 | 13 | 34600 | 16.4 | 12 | Yes | 209433054 | All | USA,Canada | Yes
ML18XC2-036-230A** | CHX35-48B+TDR | EL195UH060NE36B | R-410A | 35200 | 16.5 | 13 | 34600 | 16.4 | 12.5 | Yes | 209433055 | All | USA,Canada | Yes
ML18XC2-036-230A** | CHX35-48B+TDR | EL196UH030XE36B | R-410A | 36000 | 16.5 | 12.5 | 34800 | 15.8 | 12 | Yes | 209433056 | All | USA,Canada | No
ML18XC2-036-230A** | CHX35-48B+TDR | EL297UH070XV36B | R-410A | - - - | - - - | - - - | 35600 | 16 | 12 | Yes | 213186700 | All | USA,Canada | Yes
ML18XC2-036-230A** | CHX35-48B+TDR | EL297UH110XV60C | R-410A | - - - | - - - | - - - | 35600 | 16 | 12 | Yes | 213183565 | All | USA,Canada | Yes
ML18XC2-036-230A** | CHX35-48B+TDR | ML180UH070E36B | R-410A | 35600 | 16.5 | 13 | 35400 | 16.2 | 12.5 | Yes | 209433058 | All | USA | Yes
ML18XC2-036-230A** | CHX35-48B+TDR | ML180UH070V36B | R-410A | 36000 | 17 | 13 | 35400 | 16.2 | 12.5 | Yes | 209433059 | All | USA | Yes
ML18XC2-036-230A** | CHX35-48B+TDR | ML180UH070V48B | R-410A | 36400 | 17 | 13 | 35800 | 16 | 12.5 | Yes | 209433060 | All | USA | Yes
ML18XC2-036-230A** | CHX35-48B+TDR | ML180UH090V48B | R-410A | 36200 | 17 | 13 | 35600 | 16.4 | 12.5 | Yes | 209433061 | All | USA | Yes
ML18XC2-036-230A** | CHX35-48B+TDR | ML196UH030XE36B | R-410A | 36000 | 16.5 | 12.5 | 34800 | 15.8 | 12 | Yes | 209433062 | All | USA,Canada | No
ML18XC2-036-230A** | CHX35-48B+TDR | ML196UH070XE48B | R-410A | 35800 | 16 | 13 | 35400 | 15.2 | 12 | Yes | 209433063 | All | USA,Canada | No
ML18XC2-036-230A** | CHX35-48B+TDR | ML296UH070XV36B | R-410A | 35800 | 16.5 | 12.5 | 35400 | 15.4 | 12 | Yes | 209433064 | All | USA,Canada | No
ML18XC2-036-230A** | CHX35-48B+TDR | SL280UH080NV48B | R-410A | 36200 | 17 | 13 | 35600 | 16.6 | 12.5 | Yes | 209433065 | All | USA | Yes
ML18XC2-036-230A** | CHX35-48B+TDR | SL280UH090V36B | R-410A | 36200 | 16.5 | 13 | 35600 | 16 | 12.5 | Yes | 209433066 | All | USA | Yes
ML18XC2-036-230A** | CHX35-48B+TDR | SL280UH090V48B | R-410A | 36200 | 16.5 | 13 | 35600 | 16.2 | 12.5 | Yes | 209433067 | All | USA | Yes
ML18XC2-036-230A** | CHX35-48B+TDR | SL280UH090XV48B | R-410A | 36200 | 16.5 | 13 | 35600 | 16.2 | 12.5 | Yes | 209433068 | All | USA | Yes
ML18XC2-036-230A** | CHX35-48B+TDR | SL297UH040NV36B | R-410A | 36200 | 16.5 | 13 | 35600 | 15.8 | 12 | Yes | 209433069 | All | USA,Canada | No
ML18XC2-036-230A** | CHX35-48B+TDR | SL297UH060NV36B | R-410A | 36000 | 16.5 | 12.5 | 35400 | 16 | 12 | Yes | 209433070 | All | USA,Canada | Yes
ML18XC2-036-230A** | CHX35-48B+TDR | SLP99UH070XV36B | R-410A | 36000 | 16.5 | 12.5 | 35600 | 16 | 12 | Yes | 209433071 | All | USA,Canada | Yes
ML18XC2-036-230A** | CHX35-48C+TDR | EL195UH080NE48C | R-410A | 35800 | 15.5 | 12.5 | 35000 | 15.4 | 12.5 | Yes | 209433072 | All | USA,Canada | No
ML18XC2-036-230A** | CHX35-48C+TDR | EL297UH090XV36C | R-410A | - - - | - - - | - - - | 35600 | 16.2 | 12.5 | Yes | 213186701 | All | USA,Canada | Yes
ML18XC2-036-230A** | CHX35-48C+TDR | EL297UH090XV48C | R-410A | - - - | - - - | - - - | 35600 | 16.4 | 12.5 | Yes | 213186702 | All | USA,Canada | Yes
ML18XC2-036-230A** | CHX35-48C+TDR | EL297UH090XV60C | R-410A | - - - | - - - | - - - | 36000 | 16.4 | 12.5 | Yes | 213186703 | All | USA,Canada | Yes
ML18XC2-036-230A** | CHX35-48C+TDR | EL297UH110XV48C | R-410A | - - - | - - - | - - - | 35600 | 16.2 | 12.5 | Yes | 213186704 | All | USA,Canada | Yes
ML18XC2-036-230A** | CHX35-48C+TDR | EL297UH110XV60C | R-410A | - - - | - - - | - - - | 35600 | 16.2 | 12.5 | Yes | 213183566 | All | USA,Canada | Yes
ML18XC2-036-230A** | CHX35-48C+TDR | ML180UH110V60C | R-410A | 36600 | 17 | 13.5 | 36000 | 16.4 | 13 | Yes | 209433078 | All | USA | Yes
ML18XC2-036-230A** | CHX35-48C+TDR | ML196UH090XE36C | R-410A | 35600 | 16.5 | 13 | 35400 | 16.6 | 12.5 | Yes | 209433079 | All | USA,Canada | Yes
ML18XC2-036-230A** | CHX35-48C+TDR | ML296UH090XV48C | R-410A | 36400 | 17 | 13 | 36000 | 16 | 12.5 | Yes | 209433080 | All | USA,Canada | Yes
ML18XC2-036-230A** | CHX35-48C+TDR | ML296UH110XV60C | R-410A | 36000 | 17 | 13.5 | 35600 | 16.2 | 12.5 | Yes | 209433081 | All | USA,Canada | Yes
ML18XC2-036-230A** | CHX35-48C+TDR | SL280UH080NV60C | R-410A | 36600 | 17 | 13.5 | 36000 | 17 | 12.5 | Yes | 209433082 | All | USA | Yes
ML18XC2-036-230A** | CHX35-48C+TDR | SL280UH090V60C | R-410A | 36600 | 17 | 13 | 36000 | 16.4 | 12.5 | Yes | 209433083 | All | USA | Yes
ML18XC2-036-230A** | CHX35-48C+TDR | SL280UH090XV60C | R-410A | 36600 | 17 | 13 | 36000 | 16.4 | 12.5 | Yes | 209433084 | All | USA | Yes
ML18XC2-036-230A** | CHX35-48C+TDR | SL280UH110V60C | R-410A | 36400 | 17 | 13 | 35800 | 16.2 | 12.5 | Yes | 209433085 | All | USA | Yes
ML18XC2-036-230A** | CHX35-48C+TDR | SL280UH110XV60C | R-410A | 36400 | 17 | 13 | 35800 | 16.2 | 12.5 | Yes | 209433086 | All | USA | Yes
ML18XC2-036-230A** | CHX35-48C+TDR | SL297UH080NV48C | R-410A | 36200 | 17 | 13 | 35600 | 16.2 | 12.5 | Yes | 209433087 | All | USA,Canada | Yes
ML18XC2-036-230A** | CHX35-48C+TDR | SLP99UH090XV36C | R-410A | 36200 | 17 | 13 | 35600 | 16.2 | 12.5 | Yes | 209433088 | All | USA,Canada | Yes
ML18XC2-036-230A** | CHX35-48C+TDR | SLP99UH090XV48C | R-410A | 36200 | 17 | 13 | 35600 | 16.4 | 12.5 | Yes | 209433089 | All | USA,Canada | Yes
ML18XC2-036-230A** | CHX35-48C+TDR | SLP99UH090XV60C | R-410A | 36600 | 17 | 13 | 36000 | 16.4 | 12.5 | Yes | 209433090 | All | USA,Canada | Yes
ML18XC2-036-230A** | CHX35-48C+TDR | SLP99UH110XV60C | R-410A | 36600 | 17 | 13 | 36000 | 16.2 | 12.5 | Yes | 209433091 | All | USA,Canada | Yes
ML18XC2-036-230A** | CHX35-51/61C+TDR | EL297UH090XV48C | R-410A | - - - | - - - | - - - | 36000 | 16.6 | 13 | Yes | 213186705 | All | USA,Canada | Yes
ML18XC2-036-230A** | CHX35-51/61C+TDR | EL297UH110XV48C | R-410A | - - - | - - - | - - - | 36000 | 16.6 | 13 | Yes | 213186706 | All | USA,Canada | Yes
ML18XC2-036-230A** | CHX35-51/61C+TDR | EL297UH110XV60C | R-410A | - - - | - - - | - - - | 36000 | 16.6 | 13 | Yes | 213183567 | All | USA,Canada | Yes
ML18XC2-036-230A** | CHX35-51/61C+TDR | ML180UH110V60C | R-410A | 37400 | 17 | 13.5 | 36000 | 16.8 | 13 | Yes | 209433094 | All | USA | Yes
ML18XC2-036-230A** | CHX35-51/61C+TDR | ML196UH090XE36C | R-410A | 36200 | 16.5 | 13 | 35800 | 17 | 12.5 | Yes | 209433095 | All | USA,Canada | Yes
ML18XC2-036-230A** | CK40CT-24B-0+TDR | ML180UH070V36B | R-410A | - - - | - - - | - - - | 34200 | 15.6 | 12 | Yes | 214636439 | All | USA | No
ML18XC2-036-230A** | CK40CT-24B-0+TDR | ML180UH070V48B | R-410A | - - - | - - - | - - - | 34200 | 15.2 | 12 | Yes | 214636440 | All | USA | No
ML18XC2-036-230A** | CK40CT-24B-0+TDR | ML180UH090V48B | R-410A | - - - | - - - | - - - | 34000 | 15.8 | 12 | Yes | 214636441 | All | USA | No
ML18XC2-036-230A** | CK40CT-24B-0+TDR | ML196UH070XE48B | R-410A | - - - | - - - | - - - | 34200 | 14.7 | 11.7 | No | 214631750 | All | USA,Canada | No
ML18XC2-036-230A** | CK40CT-30/36A-0+TDR | ML180UH030V36A | R-410A | - - - | - - - | - - - | 33600 | 14.7 | 11.7 | No | 214631751 | All | USA | No
ML18XC2-036-230A** | CK40CT-30/36A-0+TDR | ML180UH045V36A | R-410A | - - - | - - - | - - - | 33600 | 14.7 | 11.7 | No | 214631752 | All | USA | No
ML18XC2-036-230A** | CK40CT-30/36B-0+TDR | EL180UH080NE48B | R-410A | - - - | - - - | - - - | 33400 | 14.4 | 12 | No | 214631753 | All | USA | No
ML18XC2-036-230A** | CK40CT-30/36B-0+TDR | ML180UH070V36B | R-410A | - - - | - - - | - - - | 34200 | 15.6 | 12 | Yes | 214636453 | All | USA | No
ML18XC2-036-230A** | CK40CT-30/36B-0+TDR | ML180UH070V48B | R-410A | - - - | - - - | - - - | 34400 | 15.4 | 12 | Yes | 214636454 | All | USA | No
ML18XC2-036-230A** | CK40CT-30/36B-0+TDR | ML180UH090V48B | R-410A | - - - | - - - | - - - | 34200 | 15.8 | 12 | Yes | 214636455 | All | USA | No
ML18XC2-036-230A** | CK40CT-30/36B-0+TDR | ML196UH070XE48B | R-410A | - - - | - - - | - - - | 34000 | 14.7 | 11.7 | No | 214631754 | All | USA,Canada | No
ML18XC2-036-230A** | CK40CT-30/36B-0+TDR | SL280UH080NV48B | R-410A | - - - | - - - | - - - | 34200 | 16 | 12 | Yes | 214636456 | All | USA | Yes
ML18XC2-036-230A** | CK40CT-30/36B-0+TDR | SL280UH090XV48B | R-410A | - - - | - - - | - - - | 34200 | 15.6 | 12 | Yes | 214636457 | All | USA | No
ML18XC2-036-230A** | CK40CT-30/36B-0+TDR | SL297UH040NV36B | R-410A | - - - | - - - | - - - | 34200 | 15.4 | 12 | Yes | 214636458 | All | USA,Canada | No
ML18XC2-036-230A** | CK40CT-30/36B-0+TDR | SL297UH060NV36B | R-410A | - - - | - - - | - - - | 34200 | 15.4 | 11.7 | No | 214631755 | All | USA,Canada | No
ML18XC2-036-230A** | CK40CT-30/36C-0+TDR | EL297UH110XV48C | R-410A | - - - | - - - | - - - | 33800 | 15.2 | 12 | Yes | 214636459 | All | USA,Canada | No
ML18XC2-036-230A** | CK40CT-30/36C-0+TDR | EL297UH110XV60C | R-410A | - - - | - - - | - - - | 33800 | 15.2 | 12 | Yes | 214636460 | All | USA,Canada | No
ML18XC2-036-230A** | CK40CT-30/36C-0+TDR | ML180UH110V60C | R-410A | - - - | - - - | - - - | 34200 | 15.4 | 12 | Yes | 214636461 | All | USA | No
ML18XC2-036-230A** | CK40CT-30/36C-0+TDR | ML196UH090XE36C | R-410A | - - - | - - - | - - - | 33400 | 15.6 | 11.7 | No | 214631756 | All | USA,Canada | No
ML18XC2-036-230A** | CK40CT-30/36C-0+TDR | ML296UH110XV60C | R-410A | - - - | - - - | - - - | 33600 | 15.2 | 12 | Yes | 214636462 | All | USA,Canada | No
ML18XC2-036-230A** | CK40CT-30/36C-0+TDR | SL297UH080NV48C | R-410A | - - - | - - - | - - - | 33600 | 15.2 | 12 | Yes | 214636463 | All | USA,Canada | No
ML18XC2-036-230A** | CK40CT-30/36C-0+TDR | SLP99UH110XV60C | R-410A | - - - | - - - | - - - | 34000 | 15.2 | 12 | Yes | 214636464 | All | USA,Canada | No
ML18XC2-036-230A** | CK40CT-30A-0+TDR | ML180UH030V36A | R-410A | - - - | - - - | - - - | 35200 | 16 | 12.5 | Yes | 214636442 | All | USA | Yes
ML18XC2-036-230A** | CK40CT-30A-0+TDR | ML180UH045V36A | R-410A | - - - | - - - | - - - | 35200 | 16 | 12.5 | Yes | 214636443 | All | USA | Yes
ML18XC2-036-230A** | CK40CT-30A-0+TDR | ML180UH070E36A | R-410A | - - - | - - - | - - - | 34800 | 15.8 | 12 | Yes | 214636444 | All | USA | No
ML18XC2-036-230A** | CK40CT-30A-0+TDR | ML180UH070V36A | R-410A | - - - | - - - | - - - | 35200 | 15.8 | 12 | Yes | 214636445 | All | USA | No
ML18XC2-036-230A** | CK40CT-30A-0+TDR | ML180UH070XE36A | R-410A | - - - | - - - | - - - | 34800 | 15.8 | 12 | Yes | 214636446 | All | USA | No
ML18XC2-036-230A** | CK40CT-30B-0+TDR | EL196UH030XE36B | R-410A | - - - | - - - | - - - | 34400 | 15.8 | 12 | Yes | 214636447 | All | USA,Canada | No
ML18XC2-036-230A** | CK40CT-30B-0+TDR | ML180UH070V36B | R-410A | - - - | - - - | - - - | 35200 | 16 | 12.5 | Yes | 214636448 | All | USA | Yes
ML18XC2-036-230A** | CK40CT-30B-0+TDR | ML180UH070V48B | R-410A | - - - | - - - | - - - | 35600 | 15.8 | 12.5 | Yes | 214636449 | All | USA | No
ML18XC2-036-230A** | CK40CT-30B-0+TDR | ML180UH090V48B | R-410A | - - - | - - - | - - - | 35200 | 16.2 | 12.5 | Yes | 214636450 | All | USA | Yes
ML18XC2-036-230A** | CK40CT-30B-0+TDR | ML196UH030XE36B | R-410A | - - - | - - - | - - - | 34400 | 15.8 | 12 | Yes | 214636451 | All | USA,Canada | No
ML18XC2-036-230A** | CK40CT-30B-0+TDR | ML196UH070XE48B | R-410A | - - - | - - - | - - - | 35000 | 15.2 | 12 | Yes | 214636452 | All | USA,Canada | No
ML18XC2-036-230A** | CK40CT-36A-0+TDR | EL280UH045E36A | R-410A | - - - | - - - | - - - | 35600 | 16.6 | 12.5 | Yes | 214636465 | All | USA | Yes
ML18XC2-036-230A** | CK40CT-36A-0+TDR | EL280UH070E36A | R-410A | - - - | - - - | - - - | 35000 | 16.4 | 12.5 | Yes | 214636466 | All | USA | Yes
ML18XC2-036-230A** | CK40CT-36A-0+TDR | EL280UH070XE36A | R-410A | - - - | - - - | - - - | 35000 | 16.4 | 12.5 | Yes | 214636467 | All | USA | Yes
ML18XC2-036-230A** | CK40CT-36A-0+TDR | ML180UH030V36A | R-410A | - - - | - - - | - - - | 35600 | 16 | 12.5 | Yes | 214636468 | All | USA | Yes
ML18XC2-036-230A** | CK40CT-36A-0+TDR | ML180UH045V36A | R-410A | - - - | - - - | - - - | 35600 | 16 | 12.5 | Yes | 214636469 | All | USA | Yes
ML18XC2-036-230A** | CK40CT-36A-0+TDR | ML180UH045XE36A | R-410A | - - - | - - - | - - - | 35200 | 16.4 | 12.5 | Yes | 214636470 | All | USA | Yes
ML18XC2-036-230A** | CK40CT-36A-0+TDR | ML180UH070E36A | R-410A | - - - | - - - | - - - | 35000 | 16 | 12.5 | Yes | 214636471 | All | USA | Yes
ML18XC2-036-230A** | CK40CT-36A-0+TDR | ML180UH070V36A | R-410A | - - - | - - - | - - - | 35600 | 16 | 12 | Yes | 214636472 | All | USA | Yes
ML18XC2-036-230A** | CK40CT-36A-0+TDR | ML180UH070XE36A | R-410A | - - - | - - - | - - - | 35000 | 16 | 12.5 | Yes | 214636473 | All | USA | Yes
ML18XC2-036-230A** | CK40CT-36A-0+TDR | SL280UH060NV36A | R-410A | - - - | - - - | - - - | 35600 | 16.8 | 12.5 | Yes | 214636474 | All | USA | Yes
ML18XC2-036-230A** | CK40CT-36A-0+TDR | SL280UH070V36A | R-410A | - - - | - - - | - - - | 35600 | 15.8 | 12 | Yes | 214636475 | All | USA | No
ML18XC2-036-230A** | CK40CT-36A-0+TDR | SL280UH070XV36A | R-410A | - - - | - - - | - - - | 35600 | 15.8 | 12 | Yes | 214636476 | All | USA | No
ML18XC2-036-230A** | CK40CT-36B-0+TDR | - - - | R-410A | - - - | - - - | - - - | 34800 | 14.3 | 11.7 | No | 214631757 | All | USA,Canada | No
ML18XC2-036-230A** | CK40CT-36B-0+TDR | EL180UH060NE36A | R-410A | - - - | - - - | - - - | 35000 | 16.4 | 12.5 | Yes | 214636477 | All | USA | Yes
ML18XC2-036-230A** | CK40CT-36B-0+TDR | EL180UH080NE48B | R-410A | - - - | - - - | - - - | 34800 | 14.7 | 12.2 | No | 214631758 | All | USA | No
ML18XC2-036-230A** | CK40CT-36B-0+TDR | EL195UH040NE36B | R-410A | - - - | - - - | - - - | 34800 | 16.4 | 12.5 | Yes | 214636478 | All | USA,Canada | Yes
ML18XC2-036-230A** | CK40CT-36B-0+TDR | EL195UH060NE36B | R-410A | - - - | - - - | - - - | 34800 | 16.4 | 12.5 | Yes | 214636479 | All | USA,Canada | Yes
ML18XC2-036-230A** | CK40CT-36B-0+TDR | EL196UH030XE36B | R-410A | - - - | - - - | - - - | 34800 | 15.8 | 12 | Yes | 214636480 | All | USA,Canada | No
ML18XC2-036-230A** | CK40CT-36B-0+TDR | EL196UH070XE36B | R-410A | - - - | - - - | - - - | 35000 | 16.2 | 12 | Yes | 214636481 | All | USA,Canada | Yes
ML18XC2-036-230A** | CK40CT-36B-0+TDR | EL280UH045E36A | R-410A | - - - | - - - | - - - | 35800 | 16.8 | 12.5 | Yes | 214636482 | All | USA | Yes
ML18XC2-036-230A** | CK40CT-36B-0+TDR | EL280UH070E36A | R-410A | - - - | - - - | - - - | 35000 | 16.4 | 12.5 | Yes | 214636483 | All | USA | Yes
ML18XC2-036-230A** | CK40CT-36B-0+TDR | EL280UH090E36B | R-410A | - - - | - - - | - - - | 35400 | 16.6 | 12.5 | Yes | 214636484 | All | USA | Yes
ML18XC2-036-230A** | CK40CT-36B-0+TDR | EL297UH045XV36B | R-410A | - - - | - - - | - - - | 35400 | 15.8 | 12 | Yes | 214636485 | All | USA,Canada | No
ML18XC2-036-230A** | CK40CT-36B-0+TDR | EL297UH070XE36B | R-410A | - - - | - - - | - - - | 35000 | 16.4 | 12 | Yes | 214636486 | All | USA,Canada | Yes
ML18XC2-036-230A** | CK40CT-36B-0+TDR | EL297UH070XV36B | R-410A | - - - | - - - | - - - | 35600 | 16 | 12 | Yes | 214636487 | All | USA,Canada | Yes
ML18XC2-036-230A** | CK40CT-36B-0+TDR | EL297UH110XV60C | R-410A | - - - | - - - | - - - | 35400 | 15.8 | 12 | Yes | 214636488 | All | USA,Canada | No
ML18XC2-036-230A** | CK40CT-36B-0+TDR | ML180UH070V36B | R-410A | - - - | - - - | - - - | 35400 | 16.2 | 12.5 | Yes | 214636489 | All | USA | Yes
ML18XC2-036-230A** | CK40CT-36B-0+TDR | ML180UH070V48B | R-410A | - - - | - - - | - - - | 35800 | 16 | 12.5 | Yes | 214636490 | All | USA | Yes
ML18XC2-036-230A** | CK40CT-36B-0+TDR | ML180UH070XE36B | R-410A | - - - | - - - | - - - | 35400 | 16.2 | 12.5 | Yes | 214636491 | All | USA | Yes
ML18XC2-036-230A** | CK40CT-36B-0+TDR | ML180UH090V48B | R-410A | - - - | - - - | - - - | 35600 | 16.4 | 12.5 | Yes | 214636492 | All | USA | Yes
ML18XC2-036-230A** | CK40CT-36B-0+TDR | ML193UH030XE36B | R-410A | - - - | - - - | - - - | 35200 | 16.4 | 12 | Yes | 214636493 | All | USA | Yes
ML18XC2-036-230A** | CK40CT-36B-0+TDR | ML193UH045XE36B | R-410A | - - - | - - - | - - - | 34800 | 16.2 | 12 | Yes | 214636494 | All | USA | Yes
ML18XC2-036-230A** | CK40CT-36B-0+TDR | ML193UH070XE36B | R-410A | - - - | - - - | - - - | 34800 | 16.4 | 12.5 | Yes | 214636495 | All | USA | Yes
ML18XC2-036-230A** | CK40CT-36B-0+TDR | ML196UH030XE36B | R-410A | - - - | - - - | - - - | 34800 | 15.8 | 12 | Yes | 214636496 | All | USA,Canada | No
ML18XC2-036-230A** | CK40CT-36B-0+TDR | ML196UH045XE36B | R-410A | - - - | - - - | - - - | 35000 | 15.2 | 12.5 | Yes | 214636497 | All | USA,Canada | No
ML18XC2-036-230A** | CK40CT-36B-0+TDR | ML196UH070XE36B | R-410A | - - - | - - - | - - - | 35000 | 16.2 | 12 | Yes | 214636498 | All | USA,Canada | Yes
ML18XC2-036-230A** | CK40CT-36B-0+TDR | ML196UH070XE48B | R-410A | - - - | - - - | - - - | 35400 | 15.4 | 12 | Yes | 214636499 | All | USA,Canada | No
ML18XC2-036-230A** | CK40CT-36B-0+TDR | ML296UH045XV36B | R-410A | - - - | - - - | - - - | 35400 | 15.8 | 12 | Yes | 214636500 | All | USA,Canada | No
ML18XC2-036-230A** | CK40CT-36B-0+TDR | ML296UH070XV36B | R-410A | - - - | - - - | - - - | 35400 | 15.6 | 12 | Yes | 214636501 | All | USA,Canada | No
ML18XC2-036-230A** | CK40CT-36B-0+TDR | SL280UH080NV48B | R-410A | - - - | - - - | - - - | 35800 | 16.6 | 12.5 | Yes | 214636502 | All | USA | Yes
ML18XC2-036-230A** | CK40CT-36B-0+TDR | SL280UH090V36B | R-410A | - - - | - - - | - - - | 35600 | 16.2 | 12.5 | Yes | 214636503 | All | USA | Yes
ML18XC2-036-230A** | CK40CT-36B-0+TDR | SL280UH090V48B | R-410A | - - - | - - - | - - - | 35600 | 16.2 | 12.5 | Yes | 214636504 | All | USA | Yes
ML18XC2-036-230A** | CK40CT-36B-0+TDR | SL280UH090XV48B | R-410A | - - - | - - - | - - - | 35600 | 16.2 | 12.5 | Yes | 214636505 | All | USA | Yes
ML18XC2-036-230A** | CK40CT-36B-0+TDR | SL297UH040NV36B | R-410A | - - - | - - - | - - - | 35600 | 16 | 12 | Yes | 214636506 | All | USA,Canada | Yes
ML18XC2-036-230A** | CK40CT-36B-0+TDR | SL297UH060NV36B | R-410A | - - - | - - - | - - - | 35400 | 16 | 12 | Yes | 214636507 | All | USA,Canada | Yes
ML18XC2-036-230A** | CK40CT-36B-0+TDR | SLP99UH070XV36B | R-410A | - - - | - - - | - - - | 35600 | 16 | 12 | Yes | 214636508 | All | USA,Canada | Yes
ML18XC2-036-230A** | CK40CT-48B-0+TDR | EL180UH060NE36A | R-410A | - - - | - - - | - - - | 35400 | 16.6 | 12.5 | Yes | 214636509 | All | USA | Yes
ML18XC2-036-230A** | CK40CT-48B-0+TDR | EL180UH080NE48B | R-410A | - - - | - - - | - - - | 35000 | 15.2 | 12.5 | Yes | 214636510 | All | USA | No
ML18XC2-036-230A** | CK40CT-48B-0+TDR | EL195UH040NE36B | R-410A | - - - | - - - | - - - | 35000 | 16.4 | 12.5 | Yes | 214636511 | All | USA,Canada | Yes
ML18XC2-036-230A** | CK40CT-48B-0+TDR | EL195UH060NE36B | R-410A | - - - | - - - | - - - | 35200 | 16.6 | 12.5 | Yes | 214636512 | All | USA,Canada | Yes
ML18XC2-036-230A** | CK40CT-48B-0+TDR | EL196UH030XE36B | R-410A | - - - | - - - | - - - | 35000 | 16 | 12.5 | Yes | 214636513 | All | USA,Canada | Yes
ML18XC2-036-230A** | CK40CT-48B-0+TDR | EL196UH070XE36B | R-410A | - - - | - - - | - - - | 35000 | 16.4 | 12.5 | Yes | 214636514 | All | USA,Canada | Yes
ML18XC2-036-230A** | CK40CT-48B-0+TDR | EL280UH045E36A | R-410A | - - - | - - - | - - - | 36000 | 16.8 | 12.5 | Yes | 214636515 | All | USA | Yes
ML18XC2-036-230A** | CK40CT-48B-0+TDR | EL280UH070E36A | R-410A | - - - | - - - | - - - | 35200 | 16.4 | 12.5 | Yes | 214636516 | All | USA | Yes
ML18XC2-036-230A** | CK40CT-48B-0+TDR | EL280UH090E36B | R-410A | - - - | - - - | - - - | 35600 | 16.8 | 12.5 | Yes | 214636517 | All | USA | Yes
ML18XC2-036-230A** | CK40CT-48B-0+TDR | EL297UH045XV36B | R-410A | - - - | - - - | - - - | 35600 | 15.8 | 12 | Yes | 214636518 | All | USA,Canada | No
ML18XC2-036-230A** | CK40CT-48B-0+TDR | EL297UH070XV36B | R-410A | - - - | - - - | - - - | 35600 | 16.2 | 12.5 | Yes | 214636519 | All | USA,Canada | Yes
ML18XC2-036-230A** | CK40CT-48B-0+TDR | EL297UH110XV60C | R-410A | - - - | - - - | - - - | 35600 | 15.8 | 12 | Yes | 214636520 | All | USA,Canada | No
ML18XC2-036-230A** | CK40CT-48B-0+TDR | ML180UH070E36B | R-410A | - - - | - - - | - - - | 35800 | 16.4 | 12.5 | Yes | 214636521 | All | USA | Yes
ML18XC2-036-230A** | CK40CT-48B-0+TDR | ML180UH070V36B | R-410A | - - - | - - - | - - - | 35600 | 16.4 | 12.5 | Yes | 214636522 | All | USA | Yes
ML18XC2-036-230A** | CK40CT-48B-0+TDR | ML180UH070V48B | R-410A | - - - | - - - | - - - | 36000 | 16.2 | 12.5 | Yes | 214636523 | All | USA | Yes
ML18XC2-036-230A** | CK40CT-48B-0+TDR | ML180UH090V48B | R-410A | - - - | - - - | - - - | 35800 | 16.4 | 12.5 | Yes | 214636524 | All | USA | Yes
ML18XC2-036-230A** | CK40CT-48B-0+TDR | ML193UH030XE36B | R-410A | - - - | - - - | - - - | 35200 | 16.4 | 12 | Yes | 214636525 | All | USA | Yes
ML18XC2-036-230A** | CK40CT-48B-0+TDR | ML193UH045XE36B | R-410A | - - - | - - - | - - - | 35200 | 16.4 | 12.5 | Yes | 214636526 | All | USA | Yes
ML18XC2-036-230A** | CK40CT-48B-0+TDR | ML193UH070XE36B | R-410A | - - - | - - - | - - - | 35000 | 16.4 | 12.5 | Yes | 214636527 | All | USA | Yes
ML18XC2-036-230A** | CK40CT-48B-0+TDR | ML196UH030XE36B | R-410A | - - - | - - - | - - - | 35000 | 16 | 12.5 | Yes | 214636528 | All | USA,Canada | Yes
ML18XC2-036-230A** | CK40CT-48B-0+TDR | ML196UH045XE36B | R-410A | - - - | - - - | - - - | 34800 | 16.2 | 12.5 | Yes | 214636529 | All | USA,Canada | Yes
ML18XC2-036-230A** | CK40CT-48B-0+TDR | ML196UH070XE36B | R-410A | - - - | - - - | - - - | 35000 | 16.4 | 12.5 | Yes | 214636530 | All | USA,Canada | Yes
ML18XC2-036-230A** | CK40CT-48B-0+TDR | ML196UH070XE48B | R-410A | - - - | - - - | - - - | 35400 | 15.4 | 12 | Yes | 214636531 | All | USA,Canada | No
ML18XC2-036-230A** | CK40CT-48B-0+TDR | ML296UH045XV36B | R-410A | - - - | - - - | - - - | 35600 | 15.8 | 12 | Yes | 214636532 | All | USA,Canada | No
ML18XC2-036-230A** | CK40CT-48B-0+TDR | ML296UH070XV36B | R-410A | - - - | - - - | - - - | 35400 | 15.6 | 12 | Yes | 214636533 | All | USA,Canada | No
ML18XC2-036-230A** | CK40CT-48B-0+TDR | SL280UH080NV48B | R-410A | - - - | - - - | - - - | 35800 | 16.8 | 12.5 | Yes | 214636534 | All | USA | Yes
ML18XC2-036-230A** | CK40CT-48B-0+TDR | SL280UH090V36B | R-410A | - - - | - - - | - - - | 35800 | 16.2 | 12.5 | Yes | 214636535 | All | USA | Yes
ML18XC2-036-230A** | CK40CT-48B-0+TDR | SL280UH090V48B | R-410A | - - - | - - - | - - - | 35800 | 16.2 | 12.5 | Yes | 214636536 | All | USA | Yes
ML18XC2-036-230A** | CK40CT-48B-0+TDR | SL280UH090XV48B | R-410A | - - - | - - - | - - - | 35800 | 16.2 | 12.5 | Yes | 214636537 | All | USA | Yes
ML18XC2-036-230A** | CK40CT-48B-0+TDR | SL297UH040NV36B | R-410A | - - - | - - - | - - - | 35800 | 16 | 12.5 | Yes | 214636538 | All | USA,Canada | Yes
ML18XC2-036-230A** | CK40CT-48B-0+TDR | SL297UH060NV36B | R-410A | - - - | - - - | - - - | 35600 | 16 | 12.5 | Yes | 214636539 | All | USA,Canada | Yes
ML18XC2-036-230A** | CK40CT-48B-0+TDR | SLP99UH070XV36B | R-410A | - - - | - - - | - - - | 35600 | 16.2 | 12.5 | Yes | 214636540 | All | USA,Canada | Yes
ML18XC2-036-230A** | CK40CT-48C-0+TDR | EL195UH080NE48C | R-410A | - - - | - - - | - - - | 35200 | 15.4 | 12.5 | Yes | 214636541 | All | USA,Canada | No
ML18XC2-036-230A** | CK40CT-48C-0+TDR | EL297UH090XV36C | R-410A | - - - | - - - | - - - | 35800 | 16.2 | 12.5 | Yes | 214636542 | All | USA,Canada | Yes
ML18XC2-036-230A** | CK40CT-48C-0+TDR | EL297UH090XV48C | R-410A | - - - | - - - | - - - | 35600 | 16.6 | 12.5 | Yes | 214636543 | All | USA,Canada | Yes
ML18XC2-036-230A** | CK40CT-48C-0+TDR | EL297UH090XV60C | R-410A | - - - | - - - | - - - | 36000 | 16.6 | 12.5 | Yes | 214636544 | All | USA,Canada | Yes
ML18XC2-036-230A** | CK40CT-48C-0+TDR | EL297UH110XV48C | R-410A | - - - | - - - | - - - | 35800 | 16.4 | 12.5 | Yes | 214636545 | All | USA,Canada | Yes
ML18XC2-036-230A** | CK40CT-48C-0+TDR | EL297UH110XV60C | R-410A | - - - | - - - | - - - | 35800 | 16.2 | 12.5 | Yes | 214636546 | All | USA,Canada | Yes
ML18XC2-036-230A** | CK40CT-48C-0+TDR | ML180UH110V60C | R-410A | - - - | - - - | - - - | 36000 | 16.6 | 13 | Yes | 214636547 | All | USA | Yes
ML18XC2-036-230A** | CK40CT-48C-0+TDR | ML196UH090XE36C | R-410A | - - - | - - - | - - - | 35600 | 16.8 | 12.5 | Yes | 214636548 | All | USA,Canada | Yes
ML18XC2-036-230A** | CK40CT-48C-0+TDR | ML296UH090XV48C | R-410A | - - - | - - - | - - - | 36000 | 16.2 | 12.5 | Yes | 214636549 | All | USA,Canada | Yes
ML18XC2-036-230A** | CK40CT-48C-0+TDR | ML296UH110XV60C | R-410A | - - - | - - - | - - - | 35600 | 16.4 | 13 | Yes | 214636550 | All | USA,Canada | Yes
ML18XC2-036-230A** | CK40CT-48C-0+TDR | SL280UH080NV60C | R-410A | - - - | - - - | - - - | 36000 | 17 | 13 | Yes | 214636551 | All | USA | Yes
ML18XC2-036-230A** | CK40CT-48C-0+TDR | SL280UH090V60C | R-410A | - - - | - - - | - - - | 36000 | 16.6 | 12.5 | Yes | 214636552 | All | USA | Yes
ML18XC2-036-230A** | CK40CT-48C-0+TDR | SL280UH090XV60C | R-410A | - - - | - - - | - - - | 36000 | 16.6 | 12.5 | Yes | 214636553 | All | USA | Yes
ML18XC2-036-230A** | CK40CT-48C-0+TDR | SL280UH110V60C | R-410A | - - - | - - - | - - - | 36000 | 16.4 | 12.5 | Yes | 214636554 | All | USA | Yes
ML18XC2-036-230A** | CK40CT-48C-0+TDR | SL280UH110XV60C | R-410A | - - - | - - - | - - - | 36000 | 16.4 | 12.5 | Yes | 214636555 | All | USA | Yes
ML18XC2-036-230A** | CK40CT-48C-0+TDR | SL297UH080NV48C | R-410A | - - - | - - - | - - - | 35800 | 16.4 | 12.5 | Yes | 214636556 | All | USA,Canada | Yes
ML18XC2-036-230A** | CK40CT-48C-0+TDR | SLP99UH090XV36C | R-410A | - - - | - - - | - - - | 35800 | 16.2 | 12.5 | Yes | 214636557 | All | USA,Canada | Yes
ML18XC2-036-230A** | CK40CT-48C-0+TDR | SLP99UH090XV48C | R-410A | - - - | - - - | - - - | 35600 | 16.6 | 12.5 | Yes | 214636558 | All | USA,Canada | Yes
ML18XC2-036-230A** | CK40CT-48C-0+TDR | SLP99UH090XV60C | R-410A | - - - | - - - | - - - | 36000 | 16.6 | 12.5 | Yes | 214636559 | All | USA,Canada | Yes
ML18XC2-036-230A** | CK40CT-48C-0+TDR | SLP99UH110XV60C | R-410A | - - - | - - - | - - - | 36000 | 16.4 | 12.5 | Yes | 214636560 | All | USA,Canada | Yes
ML18XC2-036-230A** | CK40CT-49C-0+TDR | EL195UH080NE48C | R-410A | - - - | - - - | - - - | 35400 | 15.4 | 12.5 | Yes | 214636561 | All | USA,Canada | No
ML18XC2-036-230A** | CK40CT-49C-0+TDR | EL297UH090XE48C | R-410A | - - - | - - - | - - - | 35800 | 15.2 | 13 | Yes | 214636562 | All | USA,Canada | No
ML18XC2-036-230A** | CK40CT-49C-0+TDR | EL297UH090XV36C | R-410A | - - - | - - - | - - - | 36000 | 16.4 | 13 | Yes | 214636563 | All | USA,Canada | Yes
ML18XC2-036-230A** | CK40CT-49C-0+TDR | EL297UH090XV48C | R-410A | - - - | - - - | - - - | 36000 | 16.6 | 13 | Yes | 214636564 | All | USA,Canada | Yes
ML18XC2-036-230A** | CK40CT-49C-0+TDR | EL297UH090XV60C | R-410A | - - - | - - - | - - - | 36000 | 16.6 | 12.5 | Yes | 214636565 | All | USA,Canada | Yes
ML18XC2-036-230A** | CK40CT-49C-0+TDR | EL297UH110XV60C | R-410A | - - - | - - - | - - - | 36000 | 16.4 | 13 | Yes | 214636566 | All | USA,Canada | Yes
ML18XC2-036-230A** | CK40CT-49C-0+TDR | ML180UH110V60C | R-410A | - - - | - - - | - - - | 36000 | 16.8 | 13 | Yes | 214636567 | All | USA | Yes
ML18XC2-036-230A** | CK40CT-49C-0+TDR | ML196UH090XE36C | R-410A | - - - | - - - | - - - | 36000 | 16.8 | 12.5 | Yes | 214636568 | All | USA,Canada | Yes
ML18XC2-036-230A** | CK40CT-49C-0+TDR | ML296UH090XV48C | R-410A | - - - | - - - | - - - | 36000 | 16.4 | 13 | Yes | 214636569 | All | USA,Canada | Yes
ML18XC2-036-230A** | CK40CT-49C-0+TDR | ML296UH110XV60C | R-410A | - - - | - - - | - - - | 36000 | 16.4 | 13 | Yes | 214636570 | All | USA,Canada | Yes
ML18XC2-036-230A** | CK40CT-49C-0+TDR | SL280UH080NV60C | R-410A | - - - | - - - | - - - | 36000 | 17 | 13 | Yes | 214636571 | All | USA | Yes
ML18XC2-036-230A** | CK40CT-49C-0+TDR | SL280UH090V60C | R-410A | - - - | - - - | - - - | 36000 | 16.6 | 13 | Yes | 214636572 | All | USA | Yes
ML18XC2-036-230A** | CK40CT-49C-0+TDR | SL280UH090XV60C | R-410A | - - - | - - - | - - - | 36000 | 16.6 | 13 | Yes | 214636573 | All | USA | Yes
ML18XC2-036-230A** | CK40CT-49C-0+TDR | SL280UH110V60C | R-410A | - - - | - - - | - - - | 36000 | 16.4 | 12.5 | Yes | 214636574 | All | USA | Yes
ML18XC2-036-230A** | CK40CT-49C-0+TDR | SL280UH110XV60C | R-410A | - - - | - - - | - - - | 36000 | 16.4 | 12.5 | Yes | 214636575 | All | USA | Yes
ML18XC2-036-230A** | CK40CT-49C-0+TDR | SL297UH080NV48C | R-410A | - - - | - - - | - - - | 36000 | 16.4 | 13 | Yes | 214636576 | All | USA,Canada | Yes
ML18XC2-036-230A** | CK40CT-49C-0+TDR | SLP99UH090XV36C | R-410A | - - - | - - - | - - - | 36000 | 16.4 | 13 | Yes | 214636577 | All | USA,Canada | Yes
ML18XC2-036-230A** | CK40CT-49C-0+TDR | SLP99UH090XV48C | R-410A | - - - | - - - | - - - | 36000 | 16.6 | 13 | Yes | 214636578 | All | USA,Canada | Yes
ML18XC2-036-230A** | CK40CT-49C-0+TDR | SLP99UH090XV60C | R-410A | - - - | - - - | - - - | 36000 | 16.6 | 12.5 | Yes | 214636579 | All | USA,Canada | Yes
ML18XC2-036-230A** | CK40CT-49C-0+TDR | SLP99UH110XV60C | R-410A | - - - | - - - | - - - | 36000 | 16.6 | 13 | Yes | 214636580 | All | USA,Canada | Yes
ML18XC2-036-230A** | CK40CT-50/60C-0+TDR | EL297UH110XV48C | R-410A | - - - | - - - | - - - | 35600 | 16.2 | 12.5 | Yes | 214636581 | All | USA,Canada | Yes
ML18XC2-036-230A** | CK40CT-50/60C-0+TDR | EL297UH110XV60C | R-410A | - - - | - - - | - - - | 35600 | 16.2 | 12.5 | Yes | 214636582 | All | USA,Canada | Yes
ML18XC2-036-230A** | CK40CT-50/60C-0+TDR | ML180UH110V60C | R-410A | - - - | - - - | - - - | 36000 | 16.4 | 13 | Yes | 214636583 | All | USA | Yes
ML18XC2-036-230A** | CK40CT-50/60C-0+TDR | ML196UH090XE36C | R-410A | - - - | - - - | - - - | 35200 | 16.6 | 12.5 | Yes | 214636584 | All | USA,Canada | Yes
ML18XC2-036-230A** | CK40CT-60C-0+TDR | ML180UH110V60C | R-410A | - - - | - - - | - - - | 36000 | 17 | 13.5 | Yes | 214636585 | All | USA | Yes
ML18XC2-036-230A** | CK40CT-60C-0+TDR | ML196UH090XE36C | R-410A | - - - | - - - | - - - | 36000 | 17 | 12.5 | Yes | 214636586 | All | USA,Canada | Yes
ML18XC2-036-230A** | CK40DT-30/36B-0+TDR | EL297DF070XV48B | R-410A | - - - | - - - | - - - | 35600 | 15.8 | 11.7 | No | 214631759 | All | USA | No
ML18XC2-036-230A** | CK40DT-30/36B-0+TDR | SL280DF060NV36B | R-410A | - - - | - - - | - - - | 35600 | 16 | 12 | Yes | 214636587 | All | USA | Yes
ML18XC2-036-230A** | CK40DT-30/36C-0+TDR | ML193DF090XE48C | R-410A | - - - | - - - | - - - | 35800 | 16.4 | 12.5 | Yes | 214636588 | All | USA | Yes
ML18XC2-036-230A** | CK40DT-30/36C-0+TDR | ML196DF110XE60C | R-410A | - - - | - - - | - - - | 36000 | 15.8 | 12.5 | Yes | 214636589 | All | USA,Canada | No
ML18XC2-036-230A** | CK40DT-30/36C-0+TDR | SL280DF080NV60C | R-410A | - - - | - - - | - - - | 36000 | 16.4 | 12.5 | Yes | 214636590 | All | USA | Yes
ML18XC2-036-230A** | CK40DT-30/36C-0+TDR | SL280DF090V60C | R-410A | - - - | - - - | - - - | 36000 | 16.6 | 12.5 | Yes | 214636591 | All | USA | Yes
ML18XC2-036-230A** | CK40DT-30/36C-0+TDR | SL280DF110V60C | R-410A | - - - | - - - | - - - | 36000 | 16.6 | 12.5 | Yes | 214636592 | All | USA | Yes
ML18XC2-036-230A** | CK40DT-42B-0+TDR | EL280DF070E36A | R-410A | - - - | - - - | - - - | 35600 | 16.2 | 12.5 | Yes | 214636593 | All | USA | Yes
ML18XC2-036-230A** | CK40DT-42B-0+TDR | EL280DF090E48B | R-410A | - - - | - - - | - - - | 35800 | 16.2 | 12.5 | Yes | 214636594 | All | USA | Yes
ML18XC2-036-230A** | CK40DT-42B-0+TDR | EL297DF070XE48B | R-410A | - - - | - - - | - - - | 35800 | 16.2 | 12 | Yes | 214636595 | All | USA,Canada | Yes
ML18XC2-036-230A** | CK40DT-42B-0+TDR | EL297DF070XV48B | R-410A | - - - | - - - | - - - | 35800 | 16 | 12 | Yes | 214636596 | All | USA,Canada | Yes
ML18XC2-036-230A** | CK40DT-42B-0+TDR | ML193DF045XE36B | R-410A | - - - | - - - | - - - | 35600 | 16.4 | 12.2 | Yes | 214636597 | All | USA | Yes
ML18XC2-036-230A** | CK40DT-42B-0+TDR | ML193DF070XE36B | R-410A | - - - | - - - | - - - | 35800 | 16.4 | 12.2 | Yes | 214636598 | All | USA | Yes
ML18XC2-036-230A** | CK40DT-42B-0+TDR | ML296DF070XV48B | R-410A | - - - | - - - | - - - | 35800 | 16 | 12 | Yes | 214636599 | All | USA,Canada | Yes
ML18XC2-036-230A** | CK40DT-42B-0+TDR | SL280DF060NV36B | R-410A | - - - | - - - | - - - | 35800 | 16.2 | 12 | Yes | 214636600 | All | USA | Yes
ML18XC2-036-230A** | CK40DT-42B-0+TDR | SL280DF090V48B | R-410A | - - - | - - - | - - - | 35800 | 16.2 | 12.2 | Yes | 214636601 | All | USA | Yes
ML18XC2-036-230A** | CK40DT-42B-0+TDR | SLP99DF070XV36B | R-410A | - - - | - - - | - - - | 36000 | 16.2 | 12.2 | Yes | 214636602 | All | USA,Canada | Yes
ML18XC2-036-230A** | CK40DT-48C-0+TDR | EL297DF090XV60C | R-410A | - - - | - - - | - - - | 36000 | 16.4 | 12.5 | Yes | 214636603 | All | USA,Canada | Yes
ML18XC2-036-230A** | CK40DT-48C-0+TDR | EL297DF110XV60C | R-410A | - - - | - - - | - - - | 36000 | 16.6 | 12.2 | Yes | 214636604 | All | USA,Canada | Yes
ML18XC2-036-230A** | CK40DT-48C-0+TDR | ML196DF110XE60C | R-410A | - - - | - - - | - - - | 36000 | 16 | 12.5 | Yes | 214636605 | All | USA,Canada | Yes
ML18XC2-036-230A** | CK40DT-48C-0+TDR | ML296DF090XV60C | R-410A | - - - | - - - | - - - | 36000 | 16.4 | 12.5 | Yes | 214636606 | All | USA,Canada | Yes
ML18XC2-036-230A** | CK40DT-48C-0+TDR | SL280DF080NV60C | R-410A | - - - | - - - | - - - | 36000 | 16.4 | 12.5 | Yes | 214636607 | All | USA | Yes
ML18XC2-036-230A** | CK40DT-48C-0+TDR | SL280DF090V60C | R-410A | - - - | - - - | - - - | 36000 | 16.6 | 12.5 | Yes | 214636608 | All | USA | Yes
ML18XC2-036-230A** | CK40DT-48C-0+TDR | SL280DF110V60C | R-410A | - - - | - - - | - - - | 36000 | 16.8 | 13 | Yes | 214636609 | All | USA | Yes
ML18XC2-036-230A** | CK40DT-48C-0+TDR | SLP99DF090XV36C | R-410A | - - - | - - - | - - - | 36000 | 16.4 | 12.5 | Yes | 214636610 | All | USA,Canada | Yes
ML18XC2-036-230A** | CK40DT-48C-0+TDR | SLP99DF090XV48C | R-410A | - - - | - - - | - - - | 35800 | 16.4 | 12.2 | Yes | 214636611 | All | USA,Canada | Yes
ML18XC2-036-230A** | CK40DT-48C-0+TDR | SLP99DF090XV60C | R-410A | - - - | - - - | - - - | 36000 | 16.4 | 12.5 | Yes | 214636612 | All | USA,Canada | Yes
ML18XC2-036-230A** | CK40DT-48C-0+TDR | SLP99DF110XV60C | R-410A | - - - | - - - | - - - | 36000 | 16.6 | 12.2 | Yes | 214636613 | All | USA,Canada | Yes
ML18XC2-036-230A** | CK40DT-50/60C-0+TDR | ML196DF110XE60C | R-410A | - - - | - - - | - - - | 36000 | 16.2 | 12.5 | Yes | 214636614 | All | USA,Canada | Yes
ML18XC2-036-230A** | CK40DT-50/60C-0+TDR | SL280DF080NV60C | R-410A | - - - | - - - | - - - | 36000 | 16.6 | 12.5 | Yes | 214636615 | All | USA | Yes
ML18XC2-036-230A** | CK40HT-24A-0+TDR | EL280UH070E36A | R-410A | - - - | - - - | - - - | 33800 | 15.8 | 12 | Yes | 214636616 | All | USA | No
ML18XC2-036-230A** | CK40HT-24A-0+TDR | EL280UH070XE36A | R-410A | - - - | - - - | - - - | 33800 | 15.8 | 12 | Yes | 214636617 | All | USA | No
ML18XC2-036-230A** | CK40HT-24B-0+TDR | ML180UH070V36B | R-410A | - - - | - - - | - - - | 34200 | 15.6 | 12 | Yes | 214636618 | All | USA | No
ML18XC2-036-230A** | CK40HT-24B-0+TDR | ML180UH070V48B | R-410A | - - - | - - - | - - - | 34600 | 15.4 | 12 | Yes | 214636619 | All | USA | No
ML18XC2-036-230A** | CK40HT-24B-0+TDR | ML180UH090V48B | R-410A | - - - | - - - | - - - | 34400 | 15.8 | 12 | Yes | 214636620 | All | USA | No
ML18XC2-036-230A** | CK40HT-24B-0+TDR | ML196UH070XE48B | R-410A | - - - | - - - | - - - | 34200 | 14.7 | 11.7 | No | 214631760 | All | USA,Canada | No
ML18XC2-036-230A** | CK40HT-30A-0+TDR | EL280UH045E36A | R-410A | - - - | - - - | - - - | 35000 | 16.4 | 12 | Yes | 214636621 | All | USA | Yes
ML18XC2-036-230A** | CK40HT-30A-0+TDR | EL280UH070E36A | R-410A | - - - | - - - | - - - | 34200 | 16.2 | 12 | Yes | 214636622 | All | USA | Yes
ML18XC2-036-230A** | CK40HT-30A-0+TDR | EL280UH070XE36A | R-410A | - - - | - - - | - - - | 34200 | 16.2 | 12 | Yes | 214636623 | All | USA | Yes
ML18XC2-036-230A** | CK40HT-30A-0+TDR | ML180UH030V36A | R-410A | - - - | - - - | - - - | 35000 | 15.8 | 12 | Yes | 214636624 | All | USA | No
ML18XC2-036-230A** | CK40HT-30A-0+TDR | ML180UH045V36A | R-410A | - - - | - - - | - - - | 35000 | 15.8 | 12 | Yes | 214636625 | All | USA | No
ML18XC2-036-230A** | CK40HT-30A-0+TDR | ML180UH070E36A | R-410A | - - - | - - - | - - - | 34400 | 15.6 | 12 | Yes | 214636626 | All | USA | No
ML18XC2-036-230A** | CK40HT-30A-0+TDR | ML180UH070V36A | R-410A | - - - | - - - | - - - | 35000 | 15.8 | 12 | Yes | 214636627 | All | USA | No
ML18XC2-036-230A** | CK40HT-30A-0+TDR | ML180UH070XE36A | R-410A | - - - | - - - | - - - | 34400 | 15.6 | 12 | Yes | 214636628 | All | USA | No
ML18XC2-036-230A** | CK40HT-30B-0+TDR | EL180UH060NE36A | R-410A | - - - | - - - | - - - | 35000 | 16.4 | 12.5 | Yes | 214636629 | All | USA | Yes
ML18XC2-036-230A** | CK40HT-30B-0+TDR | EL195UH040NE36B | R-410A | - - - | - - - | - - - | 34600 | 16.2 | 12 | Yes | 214636630 | All | USA,Canada | Yes
ML18XC2-036-230A** | CK40HT-30B-0+TDR | EL195UH060NE36B | R-410A | - - - | - - - | - - - | 34800 | 16.4 | 12.5 | Yes | 214636631 | All | USA,Canada | Yes
ML18XC2-036-230A** | CK40HT-30B-0+TDR | EL196UH030XE36B | R-410A | - - - | - - - | - - - | 34800 | 15.8 | 12 | Yes | 214636632 | All | USA,Canada | No
ML18XC2-036-230A** | CK40HT-30B-0+TDR | ML180UH070E36B | R-410A | - - - | - - - | - - - | 35400 | 16.2 | 12.5 | Yes | 214636633 | All | USA | Yes
ML18XC2-036-230A** | CK40HT-30B-0+TDR | ML180UH070V36B | R-410A | - - - | - - - | - - - | 35400 | 16.2 | 12.5 | Yes | 214636634 | All | USA | Yes
ML18XC2-036-230A** | CK40HT-30B-0+TDR | ML180UH070V48B | R-410A | - - - | - - - | - - - | 35800 | 16 | 12.5 | Yes | 214636635 | All | USA | Yes
ML18XC2-036-230A** | CK40HT-30B-0+TDR | ML180UH090V48B | R-410A | - - - | - - - | - - - | 35600 | 16.4 | 12.5 | Yes | 214636636 | All | USA | Yes
ML18XC2-036-230A** | CK40HT-30B-0+TDR | ML196UH030XE36B | R-410A | - - - | - - - | - - - | 34800 | 15.8 | 12 | Yes | 214636637 | All | USA,Canada | No
ML18XC2-036-230A** | CK40HT-30B-0+TDR | ML196UH070XE48B | R-410A | - - - | - - - | - - - | 35400 | 15.2 | 12 | Yes | 214636638 | All | USA,Canada | No
ML18XC2-036-230A** | CK40HT-30B-0+TDR | SL297UH040NV36B | R-410A | - - - | - - - | - - - | 35600 | 15.8 | 12 | Yes | 214636639 | All | USA,Canada | No
ML18XC2-036-230A** | CK40HT-30B-0+TDR | SL297UH060NV36B | R-410A | - - - | - - - | - - - | 35400 | 16 | 12 | Yes | 214636640 | All | USA,Canada | Yes
ML18XC2-036-230A** | CK40HT-36A-0+TDR | EL280UH070E36A | R-410A | - - - | - - - | - - - | 33800 | 16 | 11.7 | No | 214631761 | All | USA | No
ML18XC2-036-230A** | CK40HT-36A-0+TDR | SL280UH060NV36A | R-410A | - - - | - - - | - - - | 34000 | 15.2 | 12 | Yes | 214636641 | All | USA | No
ML18XC2-036-230A** | CK40HT-36A-0+TDR | SL280UH070V36A | R-410A | - - - | - - - | - - - | 33600 | 15 | 12 | No | 214631762 | All | USA | No
ML18XC2-036-230A** | CK40HT-36B-0+TDR | EL180UH060NE36A | R-410A | - - - | - - - | - - - | 34000 | 15.8 | 12 | Yes | 214636642 | All | USA | No
ML18XC2-036-230A** | CK40HT-36B-0+TDR | EL180UH080NE48B | R-410A | - - - | - - - | - - - | 33400 | 14.4 | 12 | No | 214631763 | All | USA | No
ML18XC2-036-230A** | CK40HT-36B-0+TDR | EL195UH060NE36B | R-410A | - - - | - - - | - - - | 34200 | 16 | 12 | Yes | 214636643 | All | USA | Yes
ML18XC2-036-230A** | CK40HT-36B-0+TDR | ML180UH070V36B | R-410A | - - - | - - - | - - - | 34200 | 15.6 | 12 | Yes | 214636645 | All | USA | No
ML18XC2-036-230A** | CK40HT-36B-0+TDR | ML180UH070V48B | R-410A | - - - | - - - | - - - | 34400 | 15.4 | 12 | Yes | 214636646 | All | USA | No
ML18XC2-036-230A** | CK40HT-36B-0+TDR | ML180UH090V48B | R-410A | - - - | - - - | - - - | 34200 | 15.8 | 12 | Yes | 214636647 | All | USA | No
ML18XC2-036-230A** | CK40HT-36B-0+TDR | ML196UH070XE48B | R-410A | - - - | - - - | - - - | 34000 | 14.7 | 11.7 | No | 214631764 | All | USA,Canada | No
ML18XC2-036-230A** | CK40HT-36B-0+TDR | SL280UH080NV48B | R-410A | - - - | - - - | - - - | 34200 | 16 | 12 | Yes | 214636648 | All | USA | Yes
ML18XC2-036-230A** | CK40HT-36B-0+TDR | SL280UH090V48B | R-410A | - - - | - - - | - - - | 34200 | 15.6 | 12 | Yes | 214636649 | All | USA | No
ML18XC2-036-230A** | CK40HT-36B-0+TDR | SL280UH090XV48B | R-410A | - - - | - - - | - - - | 34200 | 15.6 | 12 | Yes | 214636650 | All | USA | No
ML18XC2-036-230A** | CK40HT-36B-0+TDR | SL297UH040NV36B | R-410A | - - - | - - - | - - - | 34200 | 15.4 | 12 | Yes | 214636651 | All | USA,Canada | No
ML18XC2-036-230A** | CK40HT-36B-0+TDR | SL297UH060NV36B | R-410A | - - - | - - - | - - - | 34200 | 15.4 | 11.7 | No | 214631765 | All | USA,Canada | No
ML18XC2-036-230A** | CK40HT-36C-0+TDR | EL297UH090XV36C | R-410A | - - - | - - - | - - - | 34600 | 15.6 | 12 | Yes | 214636652 | All | USA,Canada | No
ML18XC2-036-230A** | CK40HT-36C-0+TDR | EL297UH090XV48C | R-410A | - - - | - - - | - - - | 34400 | 16 | 12 | Yes | 214636653 | All | USA,Canada | Yes
ML18XC2-036-230A** | CK40HT-36C-0+TDR | EL297UH090XV60C | R-410A | - - - | - - - | - - - | 35000 | 16 | 12 | Yes | 214636654 | All | USA,Canada | Yes
ML18XC2-036-230A** | CK40HT-36C-0+TDR | EL297UH110XV48C | R-410A | - - - | - - - | - - - | 34600 | 15.8 | 12 | Yes | 214636655 | All | USA,Canada | No
ML18XC2-036-230A** | CK40HT-36C-0+TDR | EL297UH110XV60C | R-410A | - - - | - - - | - - - | 34600 | 15.6 | 12 | Yes | 214636656 | All | USA,Canada | No
ML18XC2-036-230A** | CK40HT-36C-0+TDR | ML180UH110V60C | R-410A | - - - | - - - | - - - | 35000 | 16.2 | 12.5 | Yes | 214636657 | All | USA | Yes
ML18XC2-036-230A** | CK40HT-36C-0+TDR | ML196UH090XE36C | R-410A | - - - | - - - | - - - | 34200 | 16.2 | 12 | Yes | 214636658 | All | USA,Canada | Yes
ML18XC2-036-230A** | CK40HT-36C-0+TDR | ML296UH090XV48C | R-410A | - - - | - - - | - - - | 34800 | 15.8 | 12 | Yes | 214636659 | All | USA,Canada | No
ML18XC2-036-230A** | CK40HT-36C-0+TDR | ML296UH110XV60C | R-410A | - - - | - - - | - - - | 34400 | 15.8 | 12.5 | Yes | 214636660 | All | USA,Canada | No
ML18XC2-036-230A** | CK40HT-36C-0+TDR | SL280UH080NV60C | R-410A | - - - | - - - | - - - | 35000 | 16.4 | 12.5 | Yes | 214636661 | All | USA | Yes
ML18XC2-036-230A** | CK40HT-36C-0+TDR | SL280UH090V60C | R-410A | - - - | - - - | - - - | 35000 | 16 | 12 | Yes | 214636662 | All | USA | Yes
ML18XC2-036-230A** | CK40HT-36C-0+TDR | SL280UH090XV60C | R-410A | - - - | - - - | - - - | 35000 | 16 | 12 | Yes | 214636663 | All | USA | Yes
ML18XC2-036-230A** | CK40HT-36C-0+TDR | SL280UH110V60C | R-410A | - - - | - - - | - - - | 34800 | 15.8 | 12 | Yes | 214636664 | All | USA | No
ML18XC2-036-230A** | CK40HT-36C-0+TDR | SL280UH110XV60C | R-410A | - - - | - - - | - - - | 34800 | 15.8 | 12 | Yes | 214636665 | All | USA | No
ML18XC2-036-230A** | CK40HT-36C-0+TDR | SL297UH080NV48C | R-410A | - - - | - - - | - - - | 34600 | 15.8 | 12 | Yes | 214636666 | All | USA,Canada | No
ML18XC2-036-230A** | CK40HT-36C-0+TDR | SLP99UH090XV36C | R-410A | - - - | - - - | - - - | 34600 | 15.6 | 12 | Yes | 214636667 | All | USA,Canada | No
ML18XC2-036-230A** | CK40HT-36C-0+TDR | SLP99UH090XV48C | R-410A | - - - | - - - | - - - | 34400 | 16 | 12 | Yes | 214636668 | All | USA,Canada | Yes
ML18XC2-036-230A** | CK40HT-36C-0+TDR | SLP99UH090XV60C | R-410A | - - - | - - - | - - - | 35000 | 16 | 12 | Yes | 214636669 | All | USA,Canada | Yes
ML18XC2-036-230A** | CK40HT-36C-0+TDR | SLP99UH110XV60C | R-410A | - - - | - - - | - - - | 34800 | 15.8 | 12 | Yes | 214636670 | All | USA,Canada | No
ML18XC2-036-230A** | CK40HT-42B-0+TDR | EL180UH060NE36A | R-410A | - - - | - - - | - - - | 35800 | 16.6 | 12.5 | Yes | 214636671 | All | USA | Yes
ML18XC2-036-230A** | CK40HT-42B-0+TDR | EL195UH040NE36B | R-410A | - - - | - - - | - - - | 35000 | 15.4 | 12.5 | Yes | 214636672 | All | USA,Canada | No
ML18XC2-036-230A** | CK40HT-42B-0+TDR | EL195UH060NE36B | R-410A | - - - | - - - | - - - | 35400 | 16.2 | 12.5 | Yes | 214636673 | All | USA,Canada | Yes
ML18XC2-036-230A** | CK40HT-42B-0+TDR | EL196UH030XE36B | R-410A | - - - | - - - | - - - | 35600 | 16.2 | 12.5 | Yes | 214636674 | All | USA,Canada | Yes
ML18XC2-036-230A** | CK40HT-42B-0+TDR | EL196UH070XE36B | R-410A | - - - | - - - | - - - | 35400 | 16.4 | 12.5 | Yes | 214636675 | All | USA,Canada | Yes
ML18XC2-036-230A** | CK40HT-42B-0+TDR | EL280UH045E36A | R-410A | - - - | - - - | - - - | 36000 | 17 | 12.5 | Yes | 214636676 | All | USA | Yes
ML18XC2-036-230A** | CK40HT-42B-0+TDR | EL280UH070E36A | R-410A | - - - | - - - | - - - | 35800 | 16.6 | 12.5 | Yes | 214636677 | All | USA | Yes
ML18XC2-036-230A** | CK40HT-42B-0+TDR | EL280UH090E36B | R-410A | - - - | - - - | - - - | 35800 | 16.8 | 12.5 | Yes | 214636678 | All | USA | Yes
ML18XC2-036-230A** | CK40HT-42B-0+TDR | EL280UH090E48B | R-410A | - - - | - - - | - - - | 35800 | 15.8 | 13 | Yes | 214636679 | All | USA | No
ML18XC2-036-230A** | CK40HT-42B-0+TDR | EL280UH090XE48B | R-410A | - - - | - - - | - - - | 35800 | 15.8 | 13 | Yes | 214636680 | All | USA | No
ML18XC2-036-230A** | CK40HT-42B-0+TDR | EL297UH045XV36B | R-410A | - - - | - - - | - - - | 36000 | 16 | 12 | Yes | 214636681 | All | USA,Canada | Yes
ML18XC2-036-230A** | CK40HT-42B-0+TDR | EL297UH070XE36B | R-410A | - - - | - - - | - - - | 35600 | 16.6 | 12.5 | Yes | 214636682 | All | USA,Canada | Yes
ML18XC2-036-230A** | CK40HT-42B-0+TDR | EL297UH070XV36B | R-410A | - - - | - - - | - - - | 36000 | 16.2 | 12.5 | Yes | 214636683 | All | USA,Canada | Yes
ML18XC2-036-230A** | CK40HT-42B-0+TDR | EL297UH110XV60C | R-410A | - - - | - - - | - - - | 36000 | 16 | 12 | Yes | 214636684 | All | USA,Canada | Yes
ML18XC2-036-230A** | CK40HT-42B-0+TDR | ML180UH070E36B | R-410A | - - - | - - - | - - - | 36000 | 16.4 | 12.5 | Yes | 214636685 | All | USA | Yes
ML18XC2-036-230A** | CK40HT-42B-0+TDR | ML180UH070V36B | R-410A | - - - | - - - | - - - | 36000 | 16.4 | 12.5 | Yes | 214636686 | All | USA | Yes
ML18XC2-036-230A** | CK40HT-42B-0+TDR | ML180UH070V48B | R-410A | - - - | - - - | - - - | 36000 | 16.2 | 13 | Yes | 214636687 | All | USA | Yes
ML18XC2-036-230A** | CK40HT-42B-0+TDR | ML180UH090V48B | R-410A | - - - | - - - | - - - | 36000 | 16.6 | 12.5 | Yes | 214636688 | All | USA | Yes
ML18XC2-036-230A** | CK40HT-42B-0+TDR | ML193UH030XE36B | R-410A | - - - | - - - | - - - | 35600 | 16.4 | 12.5 | Yes | 214636689 | All | USA | Yes
ML18XC2-036-230A** | CK40HT-42B-0+TDR | ML193UH045XE36B | R-410A | - - - | - - - | - - - | 35400 | 16.4 | 12.5 | Yes | 214636690 | All | USA | Yes
ML18XC2-036-230A** | CK40HT-42B-0+TDR | ML193UH070XE36B | R-410A | - - - | - - - | - - - | 35400 | 16.6 | 12.5 | Yes | 214636691 | All | USA | Yes
ML18XC2-036-230A** | CK40HT-42B-0+TDR | ML196UH030XE36B | R-410A | - - - | - - - | - - - | 35600 | 16.2 | 12.5 | Yes | 214636692 | All | USA,Canada | Yes
ML18XC2-036-230A** | CK40HT-42B-0+TDR | ML196UH070XE36B | R-410A | - - - | - - - | - - - | 35400 | 16.4 | 12.5 | Yes | 214636693 | All | USA,Canada | Yes
ML18XC2-036-230A** | CK40HT-42B-0+TDR | ML196UH070XE48B | R-410A | - - - | - - - | - - - | 36000 | 15.4 | 12 | Yes | 214636694 | All | USA,Canada | No
ML18XC2-036-230A** | CK40HT-42B-0+TDR | ML296UH045XV36B | R-410A | - - - | - - - | - - - | 36000 | 16 | 12 | Yes | 214636695 | All | USA,Canada | Yes
ML18XC2-036-230A** | CK40HT-42B-0+TDR | ML296UH070XV36B | R-410A | - - - | - - - | - - - | 36000 | 15.8 | 12 | Yes | 214636696 | All | USA,Canada | No
ML18XC2-036-230A** | CK40HT-42B-0+TDR | SL280UH080NV48B | R-410A | - - - | - - - | - - - | 36000 | 16.8 | 12.5 | Yes | 214636697 | All | USA | Yes
ML18XC2-036-230A** | CK40HT-42B-0+TDR | SL280UH090V36B | R-410A | - - - | - - - | - - - | 36000 | 16.4 | 13 | Yes | 214636698 | All | USA | Yes
ML18XC2-036-230A** | CK40HT-42B-0+TDR | SL280UH090V48B | R-410A | - - - | - - - | - - - | 36000 | 16.4 | 12.5 | Yes | 214636699 | All | USA | Yes
ML18XC2-036-230A** | CK40HT-42B-0+TDR | SL280UH090XV48B | R-410A | - - - | - - - | - - - | 36000 | 16.4 | 12.5 | Yes | 214636700 | All | USA | Yes
ML18XC2-036-230A** | CK40HT-42B-0+TDR | SL297UH040NV36B | R-410A | - - - | - - - | - - - | 36000 | 16.2 | 12.5 | Yes | 214636701 | All | USA,Canada | Yes
ML18XC2-036-230A** | CK40HT-42B-0+TDR | SL297UH060NV36B | R-410A | - - - | - - - | - - - | 36000 | 16.2 | 12.5 | Yes | 214636702 | All | USA,Canada | Yes
ML18XC2-036-230A** | CK40HT-42B-0+TDR | SLP99UH070XV36B | R-410A | - - - | - - - | - - - | 36000 | 16.2 | 12.5 | Yes | 214636703 | All | USA,Canada | Yes
ML18XC2-036-230A** | CK40HT-42C-0+TDR | EL195UH080NE48C | R-410A | - - - | - - - | - - - | 35200 | 15.4 | 12.5 | Yes | 214636704 | All | USA,Canada | No
ML18XC2-036-230A** | CK40HT-42C-0+TDR | EL297UH090XV36C | R-410A | - - - | - - - | - - - | 36000 | 16.2 | 12.5 | Yes | 214636705 | All | USA,Canada | Yes
ML18XC2-036-230A** | CK40HT-42C-0+TDR | EL297UH090XV48C | R-410A | - - - | - - - | - - - | 35800 | 16.6 | 12.5 | Yes | 214636706 | All | USA,Canada | Yes
ML18XC2-036-230A** | CK40HT-42C-0+TDR | EL297UH090XV60C | R-410A | - - - | - - - | - - - | 36000 | 16.4 | 12.5 | Yes | 214636707 | All | USA,Canada | Yes
ML18XC2-036-230A** | CK40HT-42C-0+TDR | EL297UH110XV48C | R-410A | - - - | - - - | - - - | 36000 | 16.4 | 12.5 | Yes | 214636708 | All | USA,Canada | Yes
ML18XC2-036-230A** | CK40HT-42C-0+TDR | EL297UH110XV60C | R-410A | - - - | - - - | - - - | 36000 | 16.2 | 12.5 | Yes | 214636709 | All | USA,Canada | Yes
ML18XC2-036-230A** | CK40HT-42C-0+TDR | ML180UH110V60C | R-410A | - - - | - - - | - - - | 36000 | 16.6 | 13 | Yes | 214636710 | All | USA | Yes
ML18XC2-036-230A** | CK40HT-42C-0+TDR | ML196UH090XE36C | R-410A | - - - | - - - | - - - | 35600 | 16.8 | 12.5 | Yes | 214636711 | All | USA,Canada | Yes
ML18XC2-036-230A** | CK40HT-42C-0+TDR | ML296UH090XV48C | R-410A | - - - | - - - | - - - | 36000 | 16.2 | 12.5 | Yes | 214636712 | All | USA,Canada | Yes
ML18XC2-036-230A** | CK40HT-42C-0+TDR | ML296UH110XV60C | R-410A | - - - | - - - | - - - | 35800 | 16.4 | 13 | Yes | 214636713 | All | USA,Canada | Yes
ML18XC2-036-230A** | CK40HT-42C-0+TDR | SL280UH080NV60C | R-410A | - - - | - - - | - - - | 36000 | 17 | 13 | Yes | 214636714 | All | USA | Yes
ML18XC2-036-230A** | CK40HT-42C-0+TDR | SL280UH090V60C | R-410A | - - - | - - - | - - - | 36000 | 16.6 | 12.5 | Yes | 214636715 | All | USA | Yes
ML18XC2-036-230A** | CK40HT-42C-0+TDR | SL280UH090XV60C | R-410A | - - - | - - - | - - - | 36000 | 16.6 | 12.5 | Yes | 214636716 | All | USA | Yes
ML18XC2-036-230A** | CK40HT-42C-0+TDR | SL280UH110V60C | R-410A | - - - | - - - | - - - | 36000 | 16.4 | 12.5 | Yes | 214636717 | All | USA | Yes
ML18XC2-036-230A** | CK40HT-42C-0+TDR | SL280UH110XV60C | R-410A | - - - | - - - | - - - | 36000 | 16.4 | 12.5 | Yes | 214636718 | All | USA | Yes
ML18XC2-036-230A** | CK40HT-42C-0+TDR | SL297UH080NV48C | R-410A | - - - | - - - | - - - | 35800 | 16.4 | 12.5 | Yes | 214636719 | All | USA,Canada | Yes
ML18XC2-036-230A** | CK40HT-42C-0+TDR | SLP99UH090XV36C | R-410A | - - - | - - - | - - - | 36000 | 16.2 | 12.5 | Yes | 214636720 | All | USA,Canada | Yes
ML18XC2-036-230A** | CK40HT-42C-0+TDR | SLP99UH090XV48C | R-410A | - - - | - - - | - - - | 35800 | 16.6 | 12.5 | Yes | 214636721 | All | USA,Canada | Yes
ML18XC2-036-230A** | CK40HT-42C-0+TDR | SLP99UH090XV60C | R-410A | - - - | - - - | - - - | 36000 | 16.4 | 12.5 | Yes | 214636722 | All | USA,Canada | Yes
ML18XC2-036-230A** | CK40HT-42C-0+TDR | SLP99UH110XV60C | R-410A | - - - | - - - | - - - | 36000 | 16.4 | 12.5 | Yes | 214636723 | All | USA,Canada | Yes
ML18XC2-036-230A** | CK40HT-48B-0+TDR | EL180UH060NE36A | R-410A | - - - | - - - | - - - | 35000 | 16.4 | 12.5 | Yes | 214636724 | All | USA | Yes
ML18XC2-036-230A** | CK40HT-48B-0+TDR | EL195UH040NE36B | R-410A | - - - | - - - | - - - | 34600 | 16.4 | 12 | Yes | 214636725 | All | USA,Canada | Yes
ML18XC2-036-230A** | CK40HT-48B-0+TDR | EL195UH060NE36B | R-410A | - - - | - - - | - - - | 34600 | 16.4 | 12.5 | Yes | 214636726 | All | USA,Canada | Yes
ML18XC2-036-230A** | CK40HT-48B-0+TDR | EL196UH030XE36B | R-410A | - - - | - - - | - - - | 34800 | 15.8 | 12 | Yes | 214636727 | All | USA,Canada | No
ML18XC2-036-230A** | CK40HT-48B-0+TDR | EL297UH070XV36B | R-410A | - - - | - - - | - - - | 35600 | 16 | 12 | Yes | 214636728 | All | USA,Canada | Yes
ML18XC2-036-230A** | CK40HT-48B-0+TDR | EL297UH110XV60C | R-410A | - - - | - - - | - - - | 35600 | 16 | 12 | Yes | 214636729 | All | USA,Canada | Yes
ML18XC2-036-230A** | CK40HT-48B-0+TDR | ML180UH070E36B | R-410A | - - - | - - - | - - - | 35400 | 16.2 | 12.5 | Yes | 214636730 | All | USA | Yes
ML18XC2-036-230A** | CK40HT-48B-0+TDR | ML180UH070V36B | R-410A | - - - | - - - | - - - | 35400 | 16.2 | 12.5 | Yes | 214636731 | All | USA | Yes
ML18XC2-036-230A** | CK40HT-48B-0+TDR | ML180UH070V48B | R-410A | - - - | - - - | - - - | 35800 | 16 | 12.5 | Yes | 214636732 | All | USA | Yes
ML18XC2-036-230A** | CK40HT-48B-0+TDR | ML180UH090V48B | R-410A | - - - | - - - | - - - | 35600 | 16.4 | 12.5 | Yes | 214636733 | All | USA | Yes
ML18XC2-036-230A** | CK40HT-48B-0+TDR | ML196UH030XE36B | R-410A | - - - | - - - | - - - | 34800 | 15.8 | 12 | Yes | 214636734 | All | USA,Canada | No
ML18XC2-036-230A** | CK40HT-48B-0+TDR | ML196UH070XE48B | R-410A | - - - | - - - | - - - | 35400 | 15.2 | 12 | Yes | 214636735 | All | USA,Canada | No
ML18XC2-036-230A** | CK40HT-48B-0+TDR | ML296UH070XV36B | R-410A | - - - | - - - | - - - | 35400 | 15.4 | 12 | Yes | 214636736 | All | USA,Canada | No
ML18XC2-036-230A** | CK40HT-48B-0+TDR | SL280UH080NV48B | R-410A | - - - | - - - | - - - | 35600 | 16.6 | 12.5 | Yes | 214636737 | All | USA | Yes
ML18XC2-036-230A** | CK40HT-48B-0+TDR | SL280UH090V36B | R-410A | - - - | - - - | - - - | 35600 | 16 | 12.5 | Yes | 214636738 | All | USA | Yes
ML18XC2-036-230A** | CK40HT-48B-0+TDR | SL280UH090V48B | R-410A | - - - | - - - | - - - | 35600 | 16.2 | 12.5 | Yes | 214636739 | All | USA | Yes
ML18XC2-036-230A** | CK40HT-48B-0+TDR | SL280UH090XV48B | R-410A | - - - | - - - | - - - | 35600 | 16.2 | 12.5 | Yes | 214636740 | All | USA | Yes
ML18XC2-036-230A** | CK40HT-48B-0+TDR | SL297UH040NV36B | R-410A | - - - | - - - | - - - | 35600 | 15.8 | 12 | Yes | 214636741 | All | USA,Canada | No
ML18XC2-036-230A** | CK40HT-48B-0+TDR | SL297UH060NV36B | R-410A | - - - | - - - | - - - | 35400 | 16 | 12 | Yes | 214636742 | All | USA,Canada | Yes
ML18XC2-036-230A** | CK40HT-48B-0+TDR | SLP99UH070XV36B | R-410A | - - - | - - - | - - - | 35600 | 16 | 12 | Yes | 214636743 | All | USA,Canada | Yes
ML18XC2-036-230A** | CK40HT-48C-0+TDR | EL195UH080NE48C | R-410A | - - - | - - - | - - - | 35000 | 15.4 | 12.5 | Yes | 214636744 | All | USA,Canada | No
ML18XC2-036-230A** | CK40HT-48C-0+TDR | EL297UH090XV36C | R-410A | - - - | - - - | - - - | 35600 | 16.2 | 12.5 | Yes | 214636745 | All | USA,Canada | Yes
ML18XC2-036-230A** | CK40HT-48C-0+TDR | EL297UH090XV48C | R-410A | - - - | - - - | - - - | 35600 | 16.4 | 12.5 | Yes | 214636746 | All | USA,Canada | Yes
ML18XC2-036-230A** | CK40HT-48C-0+TDR | EL297UH090XV60C | R-410A | - - - | - - - | - - - | 36000 | 16.4 | 12.5 | Yes | 214636747 | All | USA,Canada | Yes
ML18XC2-036-230A** | CK40HT-48C-0+TDR | EL297UH110XV48C | R-410A | - - - | - - - | - - - | 35600 | 16.2 | 12.5 | Yes | 214636748 | All | USA,Canada | Yes
ML18XC2-036-230A** | CK40HT-48C-0+TDR | EL297UH110XV60C | R-410A | - - - | - - - | - - - | 35600 | 16.2 | 12.5 | Yes | 214636749 | All | USA,Canada | Yes
ML18XC2-036-230A** | CK40HT-48C-0+TDR | ML180UH110V60C | R-410A | - - - | - - - | - - - | 36000 | 16.4 | 13 | Yes | 214636750 | All | USA | Yes
ML18XC2-036-230A** | CK40HT-48C-0+TDR | ML196UH090XE36C | R-410A | - - - | - - - | - - - | 35400 | 16.6 | 12.5 | Yes | 214636751 | All | USA,Canada | Yes
ML18XC2-036-230A** | CK40HT-48C-0+TDR | ML296UH090XV48C | R-410A | - - - | - - - | - - - | 36000 | 16 | 12.5 | Yes | 214636752 | All | USA,Canada | Yes
ML18XC2-036-230A** | CK40HT-48C-0+TDR | ML296UH110XV60C | R-410A | - - - | - - - | - - - | 35600 | 16.2 | 12.5 | Yes | 214636753 | All | USA,Canada | Yes
ML18XC2-036-230A** | CK40HT-48C-0+TDR | SL280UH080NV60C | R-410A | - - - | - - - | - - - | 36000 | 17 | 12.5 | No | 214636754 | All | USA | Yes
ML18XC2-036-230A** | CK40HT-48C-0+TDR | SL280UH090V60C | R-410A | - - - | - - - | - - - | 36000 | 16.4 | 12.5 | Yes | 214636755 | All | USA | Yes
ML18XC2-036-230A** | CK40HT-48C-0+TDR | SL280UH090XV60C | R-410A | - - - | - - - | - - - | 36000 | 16.4 | 12.5 | Yes | 214636756 | All | USA | Yes
ML18XC2-036-230A** | CK40HT-48C-0+TDR | SL280UH110V60C | R-410A | - - - | - - - | - - - | 35800 | 16.2 | 12.5 | Yes | 214636757 | All | USA | Yes
ML18XC2-036-230A** | CK40HT-48C-0+TDR | SL280UH110XV60C | R-410A | - - - | - - - | - - - | 35800 | 16.2 | 12.5 | Yes | 214636758 | All | USA | Yes
ML18XC2-036-230A** | CK40HT-48C-0+TDR | SL297UH080NV48C | R-410A | - - - | - - - | - - - | 35600 | 16.2 | 12.5 | Yes | 214636759 | All | USA,Canada | Yes
ML18XC2-036-230A** | CK40HT-48C-0+TDR | SLP99UH090XV36C | R-410A | - - - | - - - | - - - | 35600 | 16.2 | 12.5 | Yes | 214636760 | All | USA,Canada | Yes
ML18XC2-036-230A** | CK40HT-48C-0+TDR | SLP99UH090XV48C | R-410A | - - - | - - - | - - - | 35600 | 16.4 | 12.5 | Yes | 214636761 | All | USA,Canada | Yes
ML18XC2-036-230A** | CK40HT-48C-0+TDR | SLP99UH090XV60C | R-410A | - - - | - - - | - - - | 36000 | 16.4 | 12.5 | Yes | 214636762 | All | USA,Canada | Yes
ML18XC2-036-230A** | CK40HT-48C-0+TDR | SLP99UH110XV60C | R-410A | - - - | - - - | - - - | 36000 | 16.2 | 12.5 | Yes | 214636763 | All | USA,Canada | Yes
ML18XC2-036-230A** | CK40HT-51/61C-0+TDR | EL297UH090XV48C | R-410A | - - - | - - - | - - - | 36000 | 16.6 | 13 | Yes | 214636764 | All | USA,Canada | Yes
ML18XC2-036-230A** | CK40HT-51/61C-0+TDR | EL297UH110XV48C | R-410A | - - - | - - - | - - - | 36000 | 16.6 | 13 | Yes | 214636765 | All | USA,Canada | Yes
ML18XC2-036-230A** | CK40HT-51/61C-0+TDR | EL297UH110XV60C | R-410A | - - - | - - - | - - - | 36000 | 16.6 | 13 | Yes | 214636766 | All | USA,Canada | Yes
ML18XC2-036-230A** | CK40HT-51/61C-0+TDR | ML180UH110V60C | R-410A | - - - | - - - | - - - | 36000 | 16.8 | 13 | Yes | 214636767 | All | USA | Yes
ML18XC2-036-230A** | CK40HT-51/61C-0+TDR | ML196UH090XE36C | R-410A | - - - | - - - | - - - | 35800 | 17 | 12.5 | Yes | 214636768 | All | USA,Canada | Yes
ML18XC2-036-230A** | CRX35-30/36B+TDR | EL297DF070XV48B | R-410A | - - - | - - - | - - - | 35600 | 15.8 | 11.7 | No | 213187136 | All | USA | No
ML18XC2-036-230A** | CRX35-30/36B+TDR | SL280DF060NV36B | R-410A | - - - | - - - | - - - | 35600 | 16 | 12 | Yes | 213181347 | All | USA | Yes
ML18XC2-036-230A** | CRX35-30/36C+TDR | ML193DF090XE48C | R-410A | - - - | - - - | - - - | 35800 | 16.4 | 12.5 | Yes | 213181348 | All | USA | Yes
ML18XC2-036-230A** | CRX35-30/36C+TDR | ML196DF110XE60C | R-410A | - - - | - - - | - - - | 36000 | 15.8 | 12.5 | Yes | 213181349 | All | USA,Canada | No
ML18XC2-036-230A** | CRX35-30/36C+TDR | SL280DF080NV60C | R-410A | - - - | - - - | - - - | 36000 | 16.4 | 12.5 | Yes | 213181350 | All | USA | Yes
ML18XC2-036-230A** | CRX35-30/36C+TDR | SL280DF090V60C | R-410A | - - - | - - - | - - - | 36000 | 16.6 | 12.5 | Yes | 213181351 | All | USA | Yes
ML18XC2-036-230A** | CRX35-30/36C+TDR | SL280DF110V60C | R-410A | - - - | - - - | - - - | 36000 | 16.6 | 12.5 | Yes | 213181352 | All | USA | Yes
ML18XC2-036-230A** | CRX35-42B+TDR | EL280DF070E36A | R-410A | - - - | - - - | - - - | 35600 | 16.2 | 12.5 | Yes | 213181353 | All | USA | Yes
ML18XC2-036-230A** | CRX35-42B+TDR | EL280DF090E48B | R-410A | - - - | - - - | - - - | 35800 | 16.2 | 12.5 | Yes | 213181354 | All | USA | Yes
ML18XC2-036-230A** | CRX35-42B+TDR | EL297DF070XE48B | R-410A | - - - | - - - | - - - | 35800 | 16.2 | 12 | Yes | 213500417 | All | USA,Canada | Yes
ML18XC2-036-230A** | CRX35-42B+TDR | EL297DF070XV48B | R-410A | - - - | - - - | - - - | 35800 | 16 | 12 | Yes | 213187137 | All | USA,Canada | Yes
ML18XC2-036-230A** | CRX35-42B+TDR | ML193DF045XE36B | R-410A | - - - | - - - | - - - | 35600 | 16.4 | 12.2 | Yes | 213181357 | All | USA | Yes
ML18XC2-036-230A** | CRX35-42B+TDR | ML193DF070XE36B | R-410A | - - - | - - - | - - - | 35800 | 16.4 | 12.2 | Yes | 213181358 | All | USA | Yes
ML18XC2-036-230A** | CRX35-42B+TDR | ML296DF070XV48B | R-410A | - - - | - - - | - - - | 35800 | 16 | 12 | Yes | 213181359 | All | USA,Canada | Yes
ML18XC2-036-230A** | CRX35-42B+TDR | SL280DF060NV36B | R-410A | - - - | - - - | - - - | 35800 | 16.2 | 12 | Yes | 213181360 | All | USA | Yes
ML18XC2-036-230A** | CRX35-42B+TDR | SL280DF090V48B | R-410A | - - - | - - - | - - - | 35800 | 16.2 | 12.2 | Yes | 213181361 | All | USA | Yes
ML18XC2-036-230A** | CRX35-42B+TDR | SLP99DF070XV36B | R-410A | - - - | - - - | - - - | 36000 | 16.2 | 12.2 | Yes | 213181362 | All | USA,Canada | Yes
ML18XC2-036-230A** | CRX35-48C+TDR | EL297DF090XV60C | R-410A | - - - | - - - | - - - | 36000 | 16.4 | 12.5 | Yes | 213187138 | All | USA,Canada | Yes
ML18XC2-036-230A** | CRX35-48C+TDR | EL297DF110XV60C | R-410A | - - - | - - - | - - - | 36000 | 16.6 | 12.2 | Yes | 213187139 | All | USA,Canada | Yes
ML18XC2-036-230A** | CRX35-48C+TDR | ML196DF110XE60C | R-410A | - - - | - - - | - - - | 36000 | 16 | 12.5 | Yes | 213181365 | All | USA,Canada | Yes
ML18XC2-036-230A** | CRX35-48C+TDR | ML296DF090XV60C | R-410A | - - - | - - - | - - - | 36000 | 16.4 | 12.5 | Yes | 213181366 | All | USA,Canada | Yes
ML18XC2-036-230A** | CRX35-48C+TDR | SL280DF080NV60C | R-410A | - - - | - - - | - - - | 36000 | 16.4 | 12.5 | Yes | 213181367 | All | USA | Yes
ML18XC2-036-230A** | CRX35-48C+TDR | SL280DF090V60C | R-410A | - - - | - - - | - - - | 36000 | 16.6 | 12.5 | Yes | 213181368 | All | USA | Yes
ML18XC2-036-230A** | CRX35-48C+TDR | SL280DF110V60C | R-410A | - - - | - - - | - - - | 36000 | 16.8 | 13 | Yes | 213181369 | All | USA | Yes
ML18XC2-036-230A** | CRX35-48C+TDR | SLP99DF090XV36C | R-410A | - - - | - - - | - - - | 36000 | 16.4 | 12.5 | Yes | 213181370 | All | USA,Canada | Yes
ML18XC2-036-230A** | CRX35-48C+TDR | SLP99DF090XV48C | R-410A | - - - | - - - | - - - | 35800 | 16.4 | 12.2 | Yes | 213181371 | All | USA,Canada | Yes
ML18XC2-036-230A** | CRX35-48C+TDR | SLP99DF090XV60C | R-410A | - - - | - - - | - - - | 36000 | 16.4 | 12.5 | Yes | 213181372 | All | USA,Canada | Yes
ML18XC2-036-230A** | CRX35-48C+TDR | SLP99DF110XV60C | R-410A | - - - | - - - | - - - | 36000 | 16.6 | 12.2 | Yes | 213181373 | All | USA,Canada | Yes
ML18XC2-036-230A** | CRX35-50/60C+TDR | ML196DF110XE60C | R-410A | - - - | - - - | - - - | 36000 | 16.2 | 12.5 | Yes | 213181374 | All | USA,Canada | Yes
ML18XC2-036-230A** | CRX35-50/60C+TDR | SL280DF080NV60C | R-410A | - - - | - - - | - - - | 36000 | 16.6 | 12.5 | Yes | 213181375 | All | USA | Yes
ML18XC2-036-230A** | CX35-24B+TDR | ML180UH070V36B | R-410A | 34800 | 16 | 12.5 | 34200 | 15.6 | 12 | Yes | 209433123 | All | USA | No
ML18XC2-036-230A** | CX35-24B+TDR | ML180UH070V48B | R-410A | 34600 | 16 | 12.5 | 34200 | 15.2 | 12 | Yes | 209433124 | All | USA | No
ML18XC2-036-230A** | CX35-24B+TDR | ML180UH090V48B | R-410A | 34400 | 16.5 | 12.5 | 34000 | 15.8 | 12 | Yes | 209433125 | All | USA | No
ML18XC2-036-230A** | CX35-24B+TDR | ML196UH070XE48B | R-410A | 34400 | 16 | 12.5 | 34200 | 14.7 | 11.7 | No | 209433126 | All | USA,Canada | No
ML18XC2-036-230A** | CX35-30/36A+TDR | ML180UH030V36A | R-410A | 34000 | 15.5 | 12.5 | 33600 | 14.7 | 11.7 | No | 209433127 | All | USA | No
ML18XC2-036-230A** | CX35-30/36A+TDR | ML180UH045V36A | R-410A | 34000 | 15.5 | 12.5 | 33600 | 14.7 | 11.7 | No | 209433128 | All | USA | No
ML18XC2-036-230A** | CX35-30/36B+TDR | EL180UH080NE48B | R-410A | 34600 | 15.1 | 12.5 | 33400 | 14.4 | 12 | No | 209433129 | All | USA | No
ML18XC2-036-230A** | CX35-30/36B+TDR | ML180UH070V36B | R-410A | 34600 | 16 | 12.5 | 34200 | 15.6 | 12 | Yes | 209433130 | All | USA | No
ML18XC2-036-230A** | CX35-30/36B+TDR | ML180UH070V48B | R-410A | 35000 | 16 | 12.5 | 34400 | 15.4 | 12 | Yes | 209433131 | All | USA | No
ML18XC2-036-230A** | CX35-30/36B+TDR | ML180UH090V48B | R-410A | 34800 | 16.5 | 12.5 | 34200 | 15.8 | 12 | Yes | 209433132 | All | USA | No
ML18XC2-036-230A** | CX35-30/36B+TDR | ML196UH070XE48B | R-410A | 34000 | 15.5 | 12.4 | 34000 | 14.7 | 11.7 | No | 209433133 | All | USA,Canada | No
ML18XC2-036-230A** | CX35-30/36B+TDR | SL280UH080NV48B | R-410A | 34800 | 16 | 13 | 34200 | 16 | 12 | Yes | 209433134 | All | USA | Yes
ML18XC2-036-230A** | CX35-30/36B+TDR | SL280UH090XV48B | R-410A | 34800 | 16 | 12.5 | 34200 | 15.6 | 12 | Yes | 209433135 | All | USA | No
ML18XC2-036-230A** | CX35-30/36B+TDR | SL297UH040NV36B | R-410A | 34800 | 16 | 12.5 | 34200 | 15.4 | 12 | Yes | 209433136 | All | USA,Canada | No
ML18XC2-036-230A** | CX35-30/36B+TDR | SL297UH060NV36B | R-410A | 34600 | 16 | 12.5 | 34200 | 15.4 | 11.7 | No | 209433137 | All | USA,Canada | No
ML18XC2-036-230A** | CX35-30/36C+TDR | EL297UH110XV48C | R-410A | - - - | - - - | - - - | 33800 | 15.2 | 12 | Yes | 213186707 | All | USA,Canada | No
ML18XC2-036-230A** | CX35-30/36C+TDR | EL297UH110XV60C | R-410A | - - - | - - - | - - - | 33800 | 15.2 | 12 | Yes | 213183569 | All | USA,Canada | No
ML18XC2-036-230A** | CX35-30/36C+TDR | ML180UH110V60C | R-410A | 34600 | 16 | 12.5 | 34200 | 15.4 | 12 | Yes | 209433140 | All | USA | No
ML18XC2-036-230A** | CX35-30/36C+TDR | ML196UH090XE36C | R-410A | 33600 | 15.5 | 12.5 | 33400 | 15.6 | 11.7 | No | 209433141 | All | USA,Canada | No
ML18XC2-036-230A** | CX35-30/36C+TDR | ML296UH110XV60C | R-410A | 34000 | 16 | 12.5 | 33600 | 15.2 | 12 | Yes | 209433142 | All | USA,Canada | No
ML18XC2-036-230A** | CX35-30/36C+TDR | SL297UH080NV48C | R-410A | 34000 | 16 | 12.5 | 33600 | 15.2 | 12 | Yes | 209433143 | All | USA,Canada | No
ML18XC2-036-230A** | CX35-30/36C+TDR | SLP99UH110XV60C | R-410A | 34400 | 16 | 12.5 | 34000 | 15.2 | 12 | Yes | 209433144 | All | USA,Canada | No
ML18XC2-036-230A** | CX35-30A+TDR | ML180UH030V36A | R-410A | 35800 | 16.5 | 13 | 35200 | 16 | 12.5 | Yes | 209433145 | All | USA | Yes
ML18XC2-036-230A** | CX35-30A+TDR | ML180UH045V36A | R-410A | 35800 | 16.5 | 13 | 35200 | 16 | 12.5 | Yes | 209433146 | All | USA | Yes
ML18XC2-036-230A** | CX35-30A+TDR | ML180UH070E36A | R-410A | 35800 | 16 | 12.5 | 34800 | 15.8 | 12 | Yes | 209433147 | All | USA | No
ML18XC2-036-230A** | CX35-30A+TDR | ML180UH070V36A | R-410A | 35800 | 16.5 | 12.5 | 35200 | 15.8 | 12 | Yes | 209433148 | All | USA | No
ML18XC2-036-230A** | CX35-30A+TDR | ML180UH070XE36A | R-410A | 35800 | 16 | 12.5 | 34800 | 15.8 | 12 | Yes | 209433149 | All | USA | No
ML18XC2-036-230A** | CX35-30B+TDR | EL196UH030XE36B | R-410A | 35800 | 16.5 | 12.5 | 34400 | 15.8 | 12 | Yes | 209433150 | All | USA,Canada | No
ML18XC2-036-230A** | CX35-30B+TDR | ML180UH070V36B | R-410A | 35600 | 16.5 | 13 | 35200 | 16 | 12.5 | Yes | 209433151 | All | USA | Yes
ML18XC2-036-230A** | CX35-30B+TDR | ML180UH070V48B | R-410A | 36000 | 16.5 | 13 | 35600 | 15.8 | 12.5 | Yes | 209433152 | All | USA | No
ML18XC2-036-230A** | CX35-30B+TDR | ML180UH090V48B | R-410A | 35800 | 17 | 13 | 35200 | 16.2 | 12.5 | Yes | 209433153 | All | USA | Yes
ML18XC2-036-230A** | CX35-30B+TDR | ML196UH030XE36B | R-410A | 35800 | 16.5 | 12.5 | 34400 | 15.8 | 12 | Yes | 209433154 | All | USA,Canada | No
ML18XC2-036-230A** | CX35-30B+TDR | ML196UH070XE48B | R-410A | 35400 | 16 | 12.9 | 35000 | 15.2 | 12 | Yes | 209433155 | All | USA,Canada | No
ML18XC2-036-230A** | CX35-36A+TDR | EL280UH045E36A | R-410A | 35400 | 16 | 13 | 35600 | 16.6 | 12.5 | Yes | 209433156 | All | USA | Yes
ML18XC2-036-230A** | CX35-36A+TDR | EL280UH070E36A | R-410A | 36000 | 17 | 13 | 35000 | 16.4 | 12.5 | Yes | 209433157 | All | USA | Yes
ML18XC2-036-230A** | CX35-36A+TDR | EL280UH070XE36A | R-410A | 36000 | 17 | 13 | 35000 | 16.4 | 12.5 | Yes | 209433158 | All | USA | Yes
ML18XC2-036-230A** | CX35-36A+TDR | ML180UH030V36A | R-410A | 36000 | 16.5 | 13 | 35600 | 16 | 12.5 | Yes | 209433159 | All | USA | Yes
ML18XC2-036-230A** | CX35-36A+TDR | ML180UH045V36A | R-410A | 36000 | 16.5 | 13 | 35600 | 16 | 12.5 | Yes | 209433160 | All | USA | Yes
ML18XC2-036-230A** | CX35-36A+TDR | ML180UH045XE36A | R-410A | 36200 | 17 | 13 | 35200 | 16.4 | 12.5 | Yes | 209433161 | All | USA | Yes
ML18XC2-036-230A** | CX35-36A+TDR | ML180UH070E36A | R-410A | 36200 | 16.5 | 13 | 35000 | 16 | 12.5 | Yes | 209433162 | All | USA | Yes
ML18XC2-036-230A** | CX35-36A+TDR | ML180UH070V36A | R-410A | 36000 | 16.5 | 12.5 | 35600 | 16 | 12 | Yes | 209433163 | All | USA | Yes
ML18XC2-036-230A** | CX35-36A+TDR | ML180UH070XE36A | R-410A | 36200 | 16.5 | 13 | 35000 | 16 | 12.5 | Yes | 209433164 | All | USA | Yes
ML18XC2-036-230A** | CX35-36A+TDR | SL280UH060NV36A | R-410A | 36200 | 17 | 13 | 35600 | 16.8 | 12.5 | Yes | 209433165 | All | USA | Yes
ML18XC2-036-230A** | CX35-36A+TDR | SL280UH070V36A | R-410A | 36000 | 16.5 | 12.5 | 35600 | 15.8 | 12 | Yes | 209433166 | All | USA | No
ML18XC2-036-230A** | CX35-36A+TDR | SL280UH070XV36A | R-410A | 36000 | 16.5 | 12.5 | 35600 | 15.8 | 12 | Yes | 209433167 | All | USA | No
ML18XC2-036-230A** | CX35-36B+TDR | - - - | R-410A | 35400 | 15 | 12.2 | 34800 | 14.3 | 11.7 | No | 209432349 | All | USA,Canada | No
ML18XC2-036-230A** | CX35-36B+TDR | EL180UH060NE36A | R-410A | 36200 | 17 | 13 | 35000 | 16.4 | 12.5 | Yes | 209433168 | All | USA | Yes
ML18XC2-036-230A** | CX35-36B+TDR | EL180UH080NE48B | R-410A | 36000 | 15.5 | 12.5 | 34800 | 14.7 | 12.2 | No | 209433169 | All | USA | No
ML18XC2-036-230A** | CX35-36B+TDR | EL195UH040NE36B | R-410A | 35200 | 16.5 | 13 | 34800 | 16.4 | 12.5 | Yes | 209433170 | All | USA,Canada | Yes
ML18XC2-036-230A** | CX35-36B+TDR | EL195UH060NE36B | R-410A | 35200 | 16.5 | 13 | 34800 | 16.4 | 12.5 | Yes | 209433171 | All | USA,Canada | Yes
ML18XC2-036-230A** | CX35-36B+TDR | EL196UH030XE36B | R-410A | 36000 | 16.5 | 12.5 | 34800 | 15.8 | 12 | Yes | 209433172 | All | USA,Canada | No
ML18XC2-036-230A** | CX35-36B+TDR | EL196UH070XE36B | R-410A | 35600 | 16.5 | 12.5 | 35000 | 16.2 | 12 | Yes | 209433173 | All | USA,Canada | Yes
ML18XC2-036-230A** | CX35-36B+TDR | EL280UH045E36A | R-410A | 35600 | 16 | 13 | 35800 | 16.8 | 12.5 | Yes | 209433174 | All | USA | Yes
ML18XC2-036-230A** | CX35-36B+TDR | EL280UH070E36A | R-410A | 35400 | 16 | 13 | 35000 | 16.4 | 12.5 | Yes | 209433175 | All | USA | Yes
ML18XC2-036-230A** | CX35-36B+TDR | EL280UH090E36B | R-410A | 35800 | 16.5 | 13 | 35400 | 16.6 | 12.5 | Yes | 209433176 | All | USA | Yes
ML18XC2-036-230A** | CX35-36B+TDR | EL297UH045XV36B | R-410A | - - - | - - - | - - - | 35400 | 15.8 | 12 | Yes | 213186708 | All | USA,Canada | No
ML18XC2-036-230A** | CX35-36B+TDR | EL297UH070XE36B | R-410A | - - - | - - - | - - - | 35000 | 16.4 | 12 | Yes | 213500420 | All | USA,Canada | Yes
ML18XC2-036-230A** | CX35-36B+TDR | EL297UH070XV36B | R-410A | - - - | - - - | - - - | 35600 | 16 | 12 | Yes | 213186709 | All | USA,Canada | Yes
ML18XC2-036-230A** | CX35-36B+TDR | EL297UH110XV60C | R-410A | - - - | - - - | - - - | 35400 | 15.8 | 12 | Yes | 213183570 | All | USA,Canada | No
ML18XC2-036-230A** | CX35-36B+TDR | ML180UH070V36B | R-410A | 36000 | 17 | 13 | 35400 | 16.2 | 12.5 | Yes | 209433180 | All | USA | Yes
ML18XC2-036-230A** | CX35-36B+TDR | ML180UH070V48B | R-410A | 36400 | 17 | 13 | 35800 | 16 | 12.5 | Yes | 209433181 | All | USA | Yes
ML18XC2-036-230A** | CX35-36B+TDR | ML180UH070XE36B | R-410A | 35600 | 16.5 | 13 | 35400 | 16.2 | 12.5 | Yes | 209433182 | All | USA | Yes
ML18XC2-036-230A** | CX35-36B+TDR | ML180UH090V48B | R-410A | 36200 | 17 | 13 | 35600 | 16.4 | 12.5 | Yes | 209433183 | All | USA | Yes
ML18XC2-036-230A** | CX35-36B+TDR | ML193UH030XE36B | R-410A | 35200 | 16 | 13 | 35200 | 16.4 | 12 | Yes | 209433184 | All | USA | Yes
ML18XC2-036-230A** | CX35-36B+TDR | ML193UH045XE36B | R-410A | 35800 | 16.5 | 12.5 | 34800 | 16.2 | 12 | Yes | 209433185 | All | USA | Yes
ML18XC2-036-230A** | CX35-36B+TDR | ML193UH070XE36B | R-410A | 36000 | 17 | 13 | 34800 | 16.4 | 12.5 | Yes | 209433186 | All | USA | Yes
ML18XC2-036-230A** | CX35-36B+TDR | ML196UH030XE36B | R-410A | 36000 | 16.5 | 12.5 | 34800 | 15.8 | 12 | Yes | 209433187 | All | USA,Canada | No
ML18XC2-036-230A** | CX35-36B+TDR | ML196UH045XE36B | R-410A | 35400 | 16.5 | 12.5 | 35000 | 15.2 | 12.5 | Yes | 209433188 | All | USA,Canada | No
ML18XC2-036-230A** | CX35-36B+TDR | ML196UH070XE36B | R-410A | 35600 | 16.5 | 12.5 | 35000 | 16.2 | 12 | Yes | 209433189 | All | USA,Canada | Yes
ML18XC2-036-230A** | CX35-36B+TDR | ML196UH070XE48B | R-410A | 36000 | 16 | 13 | 35400 | 15.4 | 12 | Yes | 209433190 | All | USA,Canada | No
ML18XC2-036-230A** | CX35-36B+TDR | ML296UH045XV36B | R-410A | 36000 | 16.5 | 12.5 | 35400 | 15.8 | 12 | Yes | 209433191 | All | USA,Canada | No
ML18XC2-036-230A** | CX35-36B+TDR | ML296UH070XV36B | R-410A | 36000 | 16.5 | 12.5 | 35400 | 15.6 | 12 | Yes | 209433192 | All | USA,Canada | No
ML18XC2-036-230A** | CX35-36B+TDR | SL280UH080NV48B | R-410A | 36200 | 17 | 13.5 | 35800 | 16.6 | 12.5 | Yes | 209433193 | All | USA | Yes
ML18XC2-036-230A** | CX35-36B+TDR | SL280UH090V36B | R-410A | 36200 | 17 | 13 | 35600 | 16.2 | 12.5 | Yes | 209433194 | All | USA | Yes
ML18XC2-036-230A** | CX35-36B+TDR | SL280UH090V48B | R-410A | 36200 | 17 | 13 | 35600 | 16.2 | 12.5 | Yes | 209433195 | All | USA | Yes
ML18XC2-036-230A** | CX35-36B+TDR | SL280UH090XV48B | R-410A | 36200 | 17 | 13 | 35600 | 16.2 | 12.5 | Yes | 209433196 | All | USA | Yes
ML18XC2-036-230A** | CX35-36B+TDR | SL297UH040NV36B | R-410A | 36200 | 16.5 | 13 | 35600 | 16 | 12 | Yes | 209433197 | All | USA,Canada | Yes
ML18XC2-036-230A** | CX35-36B+TDR | SL297UH060NV36B | R-410A | 36000 | 16.5 | 13 | 35400 | 16 | 12 | Yes | 209433198 | All | USA,Canada | Yes
ML18XC2-036-230A** | CX35-36B+TDR | SLP99UH070XV36B | R-410A | 36000 | 16.5 | 12.5 | 35600 | 16 | 12 | Yes | 209433199 | All | USA,Canada | Yes
ML18XC2-036-230A** | CX35-48B+TDR | EL180UH060NE36A | R-410A | 36600 | 17 | 13 | 35400 | 16.6 | 12.5 | Yes | 209433200 | All | USA | Yes
ML18XC2-036-230A** | CX35-48B+TDR | EL180UH080NE48B | R-410A | 36400 | 16 | 13 | 35000 | 15.2 | 12.5 | Yes | 209433201 | All | USA | No
ML18XC2-036-230A** | CX35-48B+TDR | EL195UH040NE36B | R-410A | 35400 | 16.5 | 13 | 35000 | 16.4 | 12.5 | Yes | 209433202 | All | USA,Canada | Yes
ML18XC2-036-230A** | CX35-48B+TDR | EL195UH060NE36B | R-410A | 35400 | 16.5 | 13 | 35200 | 16.6 | 12.5 | Yes | 209433203 | All | USA,Canada | Yes
ML18XC2-036-230A** | CX35-48B+TDR | EL196UH030XE36B | R-410A | 36200 | 16.5 | 12.5 | 35000 | 16 | 12.5 | Yes | 209433204 | All | USA,Canada | Yes
ML18XC2-036-230A** | CX35-48B+TDR | EL196UH070XE36B | R-410A | 35800 | 16.5 | 12.5 | 35000 | 16.4 | 12.5 | Yes | 209433205 | All | USA,Canada | Yes
ML18XC2-036-230A** | CX35-48B+TDR | EL280UH045E36A | R-410A | 35800 | 16 | 13 | 36000 | 16.8 | 12.5 | Yes | 209433206 | All | USA | Yes
ML18XC2-036-230A** | CX35-48B+TDR | EL280UH070E36A | R-410A | 35600 | 16.5 | 13 | 35200 | 16.4 | 12.5 | Yes | 209433207 | All | USA | Yes
ML18XC2-036-230A** | CX35-48B+TDR | EL280UH090E36B | R-410A | 36000 | 16.5 | 13 | 35600 | 16.8 | 12.5 | Yes | 209433208 | All | USA | Yes
ML18XC2-036-230A** | CX35-48B+TDR | EL297UH045XV36B | R-410A | - - - | - - - | - - - | 35600 | 15.8 | 12 | Yes | 213186710 | All | USA,Canada | No
ML18XC2-036-230A** | CX35-48B+TDR | EL297UH070XV36B | R-410A | - - - | - - - | - - - | 35600 | 16.2 | 12.5 | Yes | 213186711 | All | USA,Canada | Yes
ML18XC2-036-230A** | CX35-48B+TDR | EL297UH110XV60C | R-410A | - - - | - - - | - - - | 35600 | 15.8 | 12 | Yes | 213183571 | All | USA,Canada | No
ML18XC2-036-230A** | CX35-48B+TDR | ML180UH070E36B | R-410A | 35800 | 16.5 | 13 | 35800 | 16.4 | 12.5 | Yes | 209433211 | All | USA | Yes
ML18XC2-036-230A** | CX35-48B+TDR | ML180UH070V36B | R-410A | 36200 | 17 | 13 | 35600 | 16.4 | 12.5 | Yes | 209433212 | All | USA | Yes
ML18XC2-036-230A** | CX35-48B+TDR | ML180UH070V48B | R-410A | 36600 | 17 | 13 | 36000 | 16.2 | 12.5 | Yes | 209433213 | All | USA | Yes
ML18XC2-036-230A** | CX35-48B+TDR | ML180UH090V48B | R-410A | 36400 | 17 | 13 | 35800 | 16.4 | 12.5 | Yes | 209433214 | All | USA | Yes
ML18XC2-036-230A** | CX35-48B+TDR | ML193UH030XE36B | R-410A | 35400 | 16 | 13 | 35200 | 16.4 | 12 | Yes | 209433215 | All | USA | Yes
ML18XC2-036-230A** | CX35-48B+TDR | ML193UH045XE36B | R-410A | 36000 | 16.5 | 13 | 35200 | 16.4 | 12.5 | Yes | 209433216 | All | USA | Yes
ML18XC2-036-230A** | CX35-48B+TDR | ML193UH070XE36B | R-410A | 36000 | 17 | 13 | 35000 | 16.4 | 12.5 | Yes | 209433217 | All | USA | Yes
ML18XC2-036-230A** | CX35-48B+TDR | ML196UH030XE36B | R-410A | 36200 | 16.5 | 12.5 | 35000 | 16 | 12.5 | Yes | 209433218 | All | USA,Canada | Yes
ML18XC2-036-230A** | CX35-48B+TDR | ML196UH045XE36B | R-410A | 35600 | 16.5 | 12.5 | 34800 | 16.2 | 12.5 | Yes | 209433219 | All | USA,Canada | Yes
ML18XC2-036-230A** | CX35-48B+TDR | ML196UH070XE36B | R-410A | 35800 | 16.5 | 12.5 | 35000 | 16.4 | 12.5 | Yes | 209433220 | All | USA,Canada | Yes
ML18XC2-036-230A** | CX35-48B+TDR | ML196UH070XE48B | R-410A | 36000 | 16 | 13 | 35400 | 15.4 | 12 | Yes | 209433221 | All | USA,Canada | No
ML18XC2-036-230A** | CX35-48B+TDR | ML296UH045XV36B | R-410A | 36200 | 16.5 | 13 | 35600 | 15.8 | 12 | Yes | 209433222 | All | USA,Canada | No
ML18XC2-036-230A** | CX35-48B+TDR | ML296UH070XV36B | R-410A | 36000 | 16.5 | 12.5 | 35400 | 15.6 | 12 | Yes | 209433223 | All | USA,Canada | No
ML18XC2-036-230A** | CX35-48B+TDR | SL280UH080NV48B | R-410A | 36400 | 17 | 13.5 | 35800 | 16.8 | 12.5 | Yes | 209433224 | All | USA | Yes
ML18XC2-036-230A** | CX35-48B+TDR | SL280UH090V36B | R-410A | 36400 | 17 | 13 | 35800 | 16.2 | 12.5 | Yes | 209433225 | All | USA | Yes
ML18XC2-036-230A** | CX35-48B+TDR | SL280UH090V48B | R-410A | 36400 | 17 | 13 | 35800 | 16.2 | 12.5 | Yes | 209433226 | All | USA | Yes
ML18XC2-036-230A** | CX35-48B+TDR | SL280UH090XV48B | R-410A | 36400 | 17 | 13 | 35800 | 16.2 | 12.5 | Yes | 209433227 | All | USA | Yes
ML18XC2-036-230A** | CX35-48B+TDR | SL297UH040NV36B | R-410A | 36400 | 17 | 13 | 35800 | 16 | 12.5 | Yes | 209433228 | All | USA,Canada | Yes
ML18XC2-036-230A** | CX35-48B+TDR | SL297UH060NV36B | R-410A | 36200 | 17 | 13 | 35600 | 16 | 12.5 | Yes | 209433229 | All | USA,Canada | Yes
ML18XC2-036-230A** | CX35-48B+TDR | SLP99UH070XV36B | R-410A | 36200 | 17 | 12.5 | 35600 | 16.2 | 12.5 | Yes | 209433230 | All | USA,Canada | Yes
ML18XC2-036-230A** | CX35-48C+TDR | EL195UH080NE48C | R-410A | 36000 | 15.5 | 12.5 | 35200 | 15.4 | 12.5 | Yes | 209433231 | All | USA,Canada | No
ML18XC2-036-230A** | CX35-48C+TDR | EL297UH090XV36C | R-410A | - - - | - - - | - - - | 35800 | 16.2 | 12.5 | Yes | 213186712 | All | USA,Canada | Yes
ML18XC2-036-230A** | CX35-48C+TDR | EL297UH090XV48C | R-410A | - - - | - - - | - - - | 35600 | 16.6 | 12.5 | Yes | 213186713 | All | USA,Canada | Yes
ML18XC2-036-230A** | CX35-48C+TDR | EL297UH090XV60C | R-410A | - - - | - - - | - - - | 36000 | 16.6 | 12.5 | Yes | 213186714 | All | USA,Canada | Yes
ML18XC2-036-230A** | CX35-48C+TDR | EL297UH110XV48C | R-410A | - - - | - - - | - - - | 35800 | 16.4 | 12.5 | Yes | 213186715 | All | USA,Canada | Yes
ML18XC2-036-230A** | CX35-48C+TDR | EL297UH110XV60C | R-410A | - - - | - - - | - - - | 35800 | 16.2 | 12.5 | Yes | 213183572 | All | USA,Canada | Yes
ML18XC2-036-230A** | CX35-48C+TDR | ML180UH110V60C | R-410A | 36800 | 17 | 13.5 | 36000 | 16.6 | 13 | Yes | 209433237 | All | USA | Yes
ML18XC2-036-230A** | CX35-48C+TDR | ML196UH090XE36C | R-410A | 36000 | 16.5 | 13 | 35600 | 16.8 | 12.5 | Yes | 209433238 | All | USA,Canada | Yes
ML18XC2-036-230A** | CX35-48C+TDR | ML296UH090XV48C | R-410A | 36600 | 17 | 13 | 36000 | 16.2 | 12.5 | Yes | 209433239 | All | USA,Canada | Yes
ML18XC2-036-230A** | CX35-48C+TDR | ML296UH110XV60C | R-410A | 36200 | 17 | 13.5 | 35600 | 16.4 | 13 | Yes | 209433240 | All | USA,Canada | Yes
ML18XC2-036-230A** | CX35-48C+TDR | SL280UH080NV60C | R-410A | 36800 | 17 | 13.5 | 36000 | 17 | 13 | Yes | 209433241 | All | USA | Yes
ML18XC2-036-230A** | CX35-48C+TDR | SL280UH090V60C | R-410A | 36800 | 17 | 13.5 | 36000 | 16.6 | 12.5 | Yes | 209433242 | All | USA | Yes
ML18XC2-036-230A** | CX35-48C+TDR | SL280UH090XV60C | R-410A | 36800 | 17 | 13.5 | 36000 | 16.6 | 12.5 | Yes | 209433243 | All | USA | Yes
ML18XC2-036-230A** | CX35-48C+TDR | SL280UH110V60C | R-410A | 36600 | 17 | 13 | 36000 | 16.4 | 12.5 | Yes | 209433244 | All | USA | Yes
ML18XC2-036-230A** | CX35-48C+TDR | SL280UH110XV60C | R-410A | 36600 | 17 | 13 | 36000 | 16.4 | 12.5 | Yes | 209433245 | All | USA | Yes
ML18XC2-036-230A** | CX35-48C+TDR | SL297UH080NV48C | R-410A | 36400 | 17 | 13 | 35800 | 16.4 | 12.5 | Yes | 209433246 | All | USA,Canada | Yes
ML18XC2-036-230A** | CX35-48C+TDR | SLP99UH090XV36C | R-410A | 36400 | 17 | 13 | 35800 | 16.2 | 12.5 | Yes | 209433247 | All | USA,Canada | Yes
ML18XC2-036-230A** | CX35-48C+TDR | SLP99UH090XV48C | R-410A | 36200 | 17 | 13.5 | 35600 | 16.6 | 12.5 | Yes | 209433248 | All | USA,Canada | Yes
ML18XC2-036-230A** | CX35-48C+TDR | SLP99UH090XV60C | R-410A | 37000 | 17 | 13 | 36000 | 16.6 | 12.5 | Yes | 209433249 | All | USA,Canada | Yes
ML18XC2-036-230A** | CX35-48C+TDR | SLP99UH110XV60C | R-410A | 36800 | 17 | 13.5 | 36000 | 16.4 | 12.5 | Yes | 209433250 | All | USA,Canada | Yes
ML18XC2-036-230A** | CX35-49C+TDR | EL195UH080NE48C | R-410A | 36200 | 15.5 | 12.5 | 35400 | 15.4 | 12.5 | Yes | 209433251 | All | USA,Canada | No
ML18XC2-036-230A** | CX35-49C+TDR | EL297UH090XE48C | R-410A | - - - | - - - | - - - | 35800 | 15.2 | 13 | Yes | 213500425 | All | USA,Canada | No
ML18XC2-036-230A** | CX35-49C+TDR | EL297UH090XV36C | R-410A | - - - | - - - | - - - | 36000 | 16.4 | 13 | Yes | 213186716 | All | USA,Canada | Yes
ML18XC2-036-230A** | CX35-49C+TDR | EL297UH090XV48C | R-410A | - - - | - - - | - - - | 36000 | 16.6 | 13 | Yes | 213186717 | All | USA,Canada | Yes
ML18XC2-036-230A** | CX35-49C+TDR | EL297UH090XV60C | R-410A | - - - | - - - | - - - | 36000 | 16.6 | 12.5 | Yes | 213186718 | All | USA,Canada | Yes
ML18XC2-036-230A** | CX35-49C+TDR | EL297UH110XV60C | R-410A | - - - | - - - | - - - | 36000 | 16.4 | 13 | Yes | 213183573 | All | USA,Canada | Yes
ML18XC2-036-230A** | CX35-49C+TDR | ML180UH110V60C | R-410A | 37200 | 17 | 13.5 | 36000 | 16.8 | 13 | Yes | 209433257 | All | USA | Yes
ML18XC2-036-230A** | CX35-49C+TDR | ML196UH090XE36C | R-410A | 35800 | 16.5 | 13 | 36000 | 16.8 | 12.5 | Yes | 209433258 | All | USA,Canada | Yes
ML18XC2-036-230A** | CX35-49C+TDR | ML296UH090XV48C | R-410A | 37000 | 17 | 13.5 | 36000 | 16.4 | 13 | Yes | 209433259 | All | USA,Canada | Yes
ML18XC2-036-230A** | CX35-49C+TDR | ML296UH110XV60C | R-410A | 36400 | 17 | 13.5 | 36000 | 16.4 | 13 | Yes | 209433260 | All | USA,Canada | Yes
ML18XC2-036-230A** | CX35-49C+TDR | SL280UH080NV60C | R-410A | 37200 | 17 | 13.5 | 36000 | 17 | 13 | Yes | 209433261 | All | USA | Yes
ML18XC2-036-230A** | CX35-49C+TDR | SL280UH090V60C | R-410A | 37200 | 17 | 13.5 | 36000 | 16.6 | 13 | Yes | 209433262 | All | USA | Yes
ML18XC2-036-230A** | CX35-49C+TDR | SL280UH090XV60C | R-410A | 37200 | 17 | 13.5 | 36000 | 16.6 | 13 | Yes | 209433263 | All | USA | Yes
ML18XC2-036-230A** | CX35-49C+TDR | SL280UH110V60C | R-410A | 37000 | 17 | 13.5 | 36000 | 16.4 | 12.5 | Yes | 209433264 | All | USA | Yes
ML18XC2-036-230A** | CX35-49C+TDR | SL280UH110XV60C | R-410A | 37000 | 17 | 13.5 | 36000 | 16.4 | 12.5 | Yes | 209433265 | All | USA | Yes
ML18XC2-036-230A** | CX35-49C+TDR | SL297UH080NV48C | R-410A | 36600 | 17 | 13.5 | 36000 | 16.4 | 13 | Yes | 209433266 | All | USA,Canada | Yes
ML18XC2-036-230A** | CX35-49C+TDR | SLP99UH090XV36C | R-410A | 36800 | 17 | 13.5 | 36000 | 16.4 | 13 | Yes | 209433267 | All | USA,Canada | Yes
ML18XC2-036-230A** | CX35-49C+TDR | SLP99UH090XV48C | R-410A | 36600 | 17 | 13.5 | 36000 | 16.6 | 13 | Yes | 209433268 | All | USA,Canada | Yes
ML18XC2-036-230A** | CX35-49C+TDR | SLP99UH090XV60C | R-410A | 37200 | 17 | 13.5 | 36000 | 16.6 | 12.5 | Yes | 209433269 | All | USA,Canada | Yes
ML18XC2-036-230A** | CX35-49C+TDR | SLP99UH110XV60C | R-410A | 37000 | 17 | 13.5 | 36000 | 16.6 | 13 | Yes | 209433270 | All | USA,Canada | Yes
ML18XC2-036-230A** | CX35-50/60C+TDR | EL297UH110XV48C | R-410A | - - - | - - - | - - - | 35600 | 16.2 | 12.5 | Yes | 213186719 | All | USA,Canada | Yes
ML18XC2-036-230A** | CX35-50/60C+TDR | EL297UH110XV60C | R-410A | - - - | - - - | - - - | 35600 | 16.2 | 12.5 | Yes | 213183574 | All | USA,Canada | Yes
ML18XC2-036-230A** | CX35-50/60C+TDR | ML180UH110V60C | R-410A | 36600 | 17 | 13.5 | 36000 | 16.4 | 13 | Yes | 209433272 | All | USA | Yes
ML18XC2-036-230A** | CX35-50/60C+TDR | ML196UH090XE36C | R-410A | 35400 | 16 | 13 | 35200 | 16.6 | 12.5 | Yes | 209433273 | All | USA,Canada | Yes
ML18XC2-036-230A** | CX35-60C+TDR | ML180UH110V60C | R-410A | 37600 | 18 | 13.5 | 36000 | 17 | 13.5 | Yes | 209433274 | All | USA | Yes
ML18XC2-036-230A** | CX35-60C+TDR | ML196UH090XE36C | R-410A | 36600 | 17 | 13.5 | 36000 | 17 | 12.5 | Yes | 209433275 | All | USA,Canada | Yes
ML18XC2-036-233A** | C35-24B+TDR+TXV | ML180UH070V36B | R-410A | 34800 | 16 | 12.5 | 34200 | 15.6 | 12 | Yes | 213805917 | - - - | USA | No
ML18XC2-036-233A** | C35-24B+TDR+TXV | ML180UH070V48B | R-410A | 34600 | 16 | 12.5 | 34200 | 15.2 | 12 | Yes | 213805918 | - - - | USA | No
ML18XC2-036-233A** | C35-24B+TDR+TXV | ML180UH090V48B | R-410A | 34400 | 16.5 | 12.5 | 34000 | 15.8 | 12 | Yes | 213805919 | - - - | USA | No
ML18XC2-036-233A** | C35-24B+TDR+TXV | ML196UH070XE48B | R-410A | 34400 | 16 | 12.5 | 34200 | 14.7 | 11.7 | No | 213805920 | - - - | USA,Canada | No
ML18XC2-036-233A** | C35-30/36A+TDR+TXV | ML180UH030V36A | R-410A | 34000 | 15.5 | 12.5 | 33600 | 14.7 | 11.7 | No | 213805921 | - - - | USA | No
ML18XC2-036-233A** | C35-30/36A+TDR+TXV | ML180UH045V36A | R-410A | 34000 | 15.5 | 12.5 | 33600 | 14.7 | 11.7 | No | 213805922 | - - - | USA | No
ML18XC2-036-233A** | C35-30/36B+TDR+TXV | EL180UH080NE48B | R-410A | 34400 | 15.1 | 12.5 | 32800 | 14.3 | 11.7 | No | 213805923 | - - - | USA | No
ML18XC2-036-233A** | C35-30/36B+TDR+TXV | ML180UH070V36B | R-410A | 34000 | 16 | 12.5 | 33600 | 15.2 | 12 | Yes | 213805924 | - - - | USA | No
ML18XC2-036-233A** | C35-30/36B+TDR+TXV | ML180UH070V48B | R-410A | 34400 | 15.5 | 12.7 | 34000 | 14.7 | 11.7 | No | 213805925 | - - - | USA | No
ML18XC2-036-233A** | C35-30/36B+TDR+TXV | ML180UH090V48B | R-410A | 34200 | 16 | 12.5 | 33800 | 15.4 | 12 | Yes | 213805926 | - - - | USA | No
ML18XC2-036-233A** | C35-30/36B+TDR+TXV | ML196UH070XE48B | R-410A | 34000 | 15.5 | 12.4 | 33400 | 14.4 | 11.7 | No | 213805927 | - - - | USA,Canada | No
ML18XC2-036-233A** | C35-30/36B+TDR+TXV | SL280UH080NV48B | R-410A | 34200 | 16 | 12.5 | 33800 | 15.6 | 12 | Yes | 213805928 | - - - | USA | No
ML18XC2-036-233A** | C35-30/36B+TDR+TXV | SL280UH090XV48B | R-410A | 34200 | 15.5 | 12.5 | 33800 | 15.2 | 12 | No | 213805929 | - - - | USA | No
ML18XC2-036-233A** | C35-30/36B+TDR+TXV | SL297UH040NV36B | R-410A | 34200 | 15.5 | 12.2 | 33800 | 14.7 | 11.7 | No | 213805930 | - - - | USA,Canada | No
ML18XC2-036-233A** | C35-30/36B+TDR+TXV | SL297UH060NV36B | R-410A | 34000 | 15.5 | 12.2 | 33600 | 14.7 | 11.7 | No | 213805931 | - - - | USA,Canada | No
ML18XC2-036-233A** | C35-30/36C+TDR+TXV | EL297UH110XV48C | R-410A | 35000 | 16.5 | 12.5 | 34200 | 15.6 | 12 | Yes | 213805933 | - - - | USA,Canada | No
ML18XC2-036-233A** | C35-30/36C+TDR+TXV | EL297UH110XV60C | R-410A | 35000 | 16.5 | 12.5 | 34200 | 15.6 | 12 | Yes | 213805935 | - - - | USA,Canada | No
ML18XC2-036-233A** | C35-30/36C+TDR+TXV | ML180UH110V60C | R-410A | 35200 | 16.5 | 13 | 34600 | 15.8 | 12 | Yes | 213805936 | - - - | USA | No
ML18XC2-036-233A** | C35-30/36C+TDR+TXV | ML196UH090XE36C | R-410A | 34000 | 15.5 | 12.5 | 34000 | 16 | 12 | No | 213805937 | - - - | USA | No
ML18XC2-036-233A** | C35-30/36C+TDR+TXV | ML296UH110XV60C | R-410A | 34600 | 16 | 12.5 | 34200 | 15.6 | 12 | Yes | 213805938 | - - - | USA,Canada | No
ML18XC2-036-233A** | C35-30/36C+TDR+TXV | SL297UH080NV48C | R-410A | 34600 | 16.5 | 12.5 | 34200 | 15.6 | 12 | Yes | 213805939 | - - - | USA,Canada | No
ML18XC2-036-233A** | C35-30/36C+TDR+TXV | SLP99UH110XV60C | R-410A | 35000 | 16.5 | 12.5 | 34400 | 15.6 | 12 | Yes | 213805940 | - - - | USA,Canada | No
ML18XC2-036-233A** | C35-30A+TDR+TXV | ML180UH030V36A | R-410A | 35800 | 16.5 | 13 | 35200 | 16 | 12.5 | Yes | 213805941 | - - - | USA | No
ML18XC2-036-233A** | C35-30A+TDR+TXV | ML180UH045V36A | R-410A | 35800 | 16.5 | 13 | 35200 | 16 | 12.5 | Yes | 213805942 | - - - | USA | No
ML18XC2-036-233A** | C35-30A+TDR+TXV | ML180UH070E36A | R-410A | 35800 | 16 | 12.5 | 34800 | 15.8 | 12 | Yes | 213805943 | - - - | USA | No
ML18XC2-036-233A** | C35-30A+TDR+TXV | ML180UH070V36A | R-410A | 35800 | 16.5 | 12.5 | 35200 | 16 | 12 | Yes | 213805944 | - - - | USA | No
ML18XC2-036-233A** | C35-30A+TDR+TXV | ML180UH070XE36A | R-410A | 35800 | 16 | 12.5 | 34800 | 15.8 | 12 | Yes | 213805945 | - - - | USA | No
ML18XC2-036-233A** | C35-30B+TDR+TXV | EL196UH030XE36B | R-410A | 35800 | 16.5 | 12.5 | 34400 | 15.8 | 12 | Yes | 213805946 | - - - | USA,Canada | No
ML18XC2-036-233A** | C35-30B+TDR+TXV | ML180UH070V36B | R-410A | 35600 | 16.5 | 13 | 35200 | 16 | 12.5 | Yes | 213805947 | - - - | USA | No
ML18XC2-036-233A** | C35-30B+TDR+TXV | ML180UH070V48B | R-410A | 36000 | 16.5 | 13 | 35600 | 15.8 | 12.5 | Yes | 213805948 | - - - | USA | No
ML18XC2-036-233A** | C35-30B+TDR+TXV | ML180UH090V48B | R-410A | 35800 | 17 | 13 | 35200 | 16.2 | 12.5 | Yes | 213805949 | - - - | USA | No
ML18XC2-036-233A** | C35-30B+TDR+TXV | ML196UH030XE36B | R-410A | 35800 | 16.5 | 12.5 | 34400 | 15.8 | 12 | Yes | 213805950 | - - - | USA,Canada | No
ML18XC2-036-233A** | C35-30B+TDR+TXV | ML196UH070XE48B | R-410A | 35400 | 16 | 12.5 | 35000 | 15.2 | 12 | Yes | 213805951 | - - - | USA,Canada | No
ML18XC2-036-233A** | C35-36A+TDR+TXV | EL280UH045E36A | R-410A | 35400 | 16 | 13 | 35600 | 16.6 | 12.5 | Yes | 213805952 | - - - | USA | No
ML18XC2-036-233A** | C35-36A+TDR+TXV | EL280UH070E36A | R-410A | 36000 | 17 | 13 | 35000 | 16.4 | 12.5 | Yes | 213805953 | - - - | USA | No
ML18XC2-036-233A** | C35-36A+TDR+TXV | EL280UH070XE36A | R-410A | 36000 | 17 | 13 | 35000 | 16.4 | 12.5 | Yes | 213805954 | - - - | USA | No
ML18XC2-036-233A** | C35-36A+TDR+TXV | ML180UH030V36A | R-410A | 36000 | 16.5 | 13 | 35600 | 16 | 12.5 | Yes | 213805955 | - - - | USA | No
ML18XC2-036-233A** | C35-36A+TDR+TXV | ML180UH045E36A | R-410A | 36200 | 17 | 13 | 35200 | 16.4 | 12.5 | Yes | 213805956 | - - - | USA | No
ML18XC2-036-233A** | C35-36A+TDR+TXV | ML180UH045V36A | R-410A | 36000 | 16.5 | 13 | 35600 | 16 | 12.5 | Yes | 213805957 | - - - | USA | No
ML18XC2-036-233A** | C35-36A+TDR+TXV | ML180UH045XE36A | R-410A | 36200 | 17 | 13 | 35200 | 16.4 | 12.5 | Yes | 213805958 | - - - | USA | No
ML18XC2-036-233A** | C35-36A+TDR+TXV | ML180UH070E36A | R-410A | 36200 | 16.5 | 13 | 35000 | 16 | 12.5 | Yes | 213805959 | - - - | USA | No
ML18XC2-036-233A** | C35-36A+TDR+TXV | ML180UH070V36A | R-410A | 36000 | 16.5 | 12.5 | 35600 | 16 | 12 | Yes | 213805960 | - - - | USA | No
ML18XC2-036-233A** | C35-36A+TDR+TXV | ML180UH070XE36A | R-410A | 36200 | 16.5 | 13 | 35000 | 16 | 12.5 | Yes | 213805961 | - - - | USA | No
ML18XC2-036-233A** | C35-36A+TDR+TXV | SL280UH060NV36A | R-410A | 36200 | 17 | 13 | 35600 | 16.8 | 12.5 | Yes | 213805962 | - - - | USA | No
ML18XC2-036-233A** | C35-36A+TDR+TXV | SL280UH070V36A | R-410A | 36000 | 16.5 | 12.5 | 35600 | 15.8 | 12 | Yes | 213805963 | - - - | USA | No
ML18XC2-036-233A** | C35-36A+TDR+TXV | SL280UH070XV36A | R-410A | 36000 | 16.5 | 12.5 | 35600 | 15.8 | 12 | Yes | 213805964 | - - - | USA | No
ML18XC2-036-233A** | C35-36B+TDR+TXV | - - - | R-410A | 35400 | 15 | 12.2 | 34800 | 14.3 | 11.7 | No | 213806000 | - - - | USA,Canada | No
ML18XC2-036-233A** | C35-36B+TDR+TXV | EL180UH060NE36A | R-410A | 36200 | 17 | 13 | 35000 | 16.4 | 12.5 | Yes | 213805965 | - - - | USA | No
ML18XC2-036-233A** | C35-36B+TDR+TXV | EL180UH080NE48B | R-410A | 36000 | 15.5 | 12.5 | 34800 | 14.7 | 12.2 | No | 213805966 | - - - | USA | No
ML18XC2-036-233A** | C35-36B+TDR+TXV | EL195UH040NE36B | R-410A | 35200 | 16.5 | 13 | 34800 | 16.4 | 12.5 | Yes | 213805967 | - - - | USA,Canada | No
ML18XC2-036-233A** | C35-36B+TDR+TXV | EL195UH060NE36B | R-410A | 35200 | 16.5 | 13 | 34800 | 16.4 | 12.5 | Yes | 213805968 | - - - | USA,Canada | No
ML18XC2-036-233A** | C35-36B+TDR+TXV | EL196UH030XE36B | R-410A | 36000 | 16.5 | 12.5 | 34800 | 15.8 | 12 | Yes | 213805969 | - - - | USA,Canada | No
ML18XC2-036-233A** | C35-36B+TDR+TXV | EL196UH070XE36B | R-410A | 35600 | 16.5 | 12.5 | 35000 | 16.2 | 12 | Yes | 213805970 | - - - | USA,Canada | No
ML18XC2-036-233A** | C35-36B+TDR+TXV | EL280UH045E36A | R-410A | 35600 | 16 | 13 | 35800 | 16.8 | 12.5 | Yes | 213805971 | - - - | USA | No
ML18XC2-036-233A** | C35-36B+TDR+TXV | EL280UH070E36A | R-410A | 35400 | 16 | 13 | 35000 | 16.4 | 12.5 | Yes | 213805972 | - - - | USA | No
ML18XC2-036-233A** | C35-36B+TDR+TXV | EL280UH090E36B | R-410A | 35800 | 16.5 | 13 | 35400 | 16.6 | 12.5 | Yes | 213805973 | - - - | USA | No
ML18XC2-036-233A** | C35-36B+TDR+TXV | EL297UH045XV36B | R-410A | 36000 | 16.5 | 12.5 | 35400 | 15.8 | 12 | Yes | 213805975 | - - - | USA,Canada | No
ML18XC2-036-233A** | C35-36B+TDR+TXV | EL297UH070XV36B | R-410A | 36000 | 16.5 | 12.5 | 35600 | 16 | 12 | Yes | 213805978 | - - - | USA,Canada | No
ML18XC2-036-233A** | C35-36B+TDR+TXV | EL297UH110XV60C | R-410A | 36000 | 16.5 | 12.5 | 35400 | 15.8 | 12 | Yes | 213805979 | - - - | USA,Canada | No
ML18XC2-036-233A** | C35-36B+TDR+TXV | ML180UH070E36B | R-410A | 35600 | 16.5 | 13 | 35400 | 16.2 | 12.5 | Yes | 213805980 | - - - | USA | No
ML18XC2-036-233A** | C35-36B+TDR+TXV | ML180UH070V36B | R-410A | 36000 | 17 | 13 | 35400 | 16.2 | 12.5 | Yes | 213805981 | - - - | USA | No
ML18XC2-036-233A** | C35-36B+TDR+TXV | ML180UH070V48B | R-410A | 36400 | 17 | 13 | 35800 | 16 | 12.5 | Yes | 213805982 | - - - | USA | No
ML18XC2-036-233A** | C35-36B+TDR+TXV | ML180UH090V48B | R-410A | 36200 | 17 | 13 | 35600 | 16.4 | 12.5 | Yes | 213805983 | - - - | USA | No
ML18XC2-036-233A** | C35-36B+TDR+TXV | ML193UH030XE36B | R-410A | 35200 | 16 | 13 | 35200 | 16.4 | 12 | Yes | 213805984 | - - - | USA | No
ML18XC2-036-233A** | C35-36B+TDR+TXV | ML193UH045XE36B | R-410A | 35800 | 16.5 | 12.5 | 34800 | 16.2 | 12 | Yes | 213805985 | - - - | USA | No
ML18XC2-036-233A** | C35-36B+TDR+TXV | ML193UH070XE36B | R-410A | 36000 | 17 | 13 | 34800 | 16.4 | 12.5 | Yes | 213805986 | - - - | USA | No
ML18XC2-036-233A** | C35-36B+TDR+TXV | ML196UH030XE36B | R-410A | 36000 | 16.5 | 12.5 | 34800 | 15.8 | 12 | Yes | 213805987 | - - - | USA,Canada | No
ML18XC2-036-233A** | C35-36B+TDR+TXV | ML196UH045XE36B | R-410A | 35400 | 16.5 | 12.5 | 35000 | 15.2 | 12.5 | Yes | 213805988 | - - - | USA,Canada | No
ML18XC2-036-233A** | C35-36B+TDR+TXV | ML196UH070XE36B | R-410A | 35600 | 16.5 | 12.5 | 35000 | 16.2 | 12 | Yes | 213805989 | - - - | USA,Canada | No
ML18XC2-036-233A** | C35-36B+TDR+TXV | ML196UH070XE48B | R-410A | 36000 | 16 | 13 | 35400 | 15.4 | 12 | Yes | 213805990 | - - - | USA,Canada | No
ML18XC2-036-233A** | C35-36B+TDR+TXV | ML296UH045XV36B | R-410A | 36000 | 16.5 | 12.5 | 35400 | 15.8 | 12 | Yes | 213805991 | - - - | USA,Canada | No
ML18XC2-036-233A** | C35-36B+TDR+TXV | ML296UH070XV36B | R-410A | 36000 | 16.5 | 12.5 | 35400 | 15.6 | 12 | Yes | 213805992 | - - - | USA,Canada | No
ML18XC2-036-233A** | C35-36B+TDR+TXV | SL280UH080NV48B | R-410A | 36200 | 17 | 13.5 | 35800 | 16.6 | 12.5 | Yes | 213805993 | - - - | USA | No
ML18XC2-036-233A** | C35-36B+TDR+TXV | SL280UH090V36B | R-410A | 36200 | 17 | 13 | 35600 | 16.2 | 12.5 | Yes | 213805994 | - - - | USA | No
ML18XC2-036-233A** | C35-36B+TDR+TXV | SL280UH090V48B | R-410A | 36200 | 17 | 13 | 35600 | 16.2 | 12.5 | Yes | 213805995 | - - - | USA | No
ML18XC2-036-233A** | C35-36B+TDR+TXV | SL280UH090XV48B | R-410A | 36200 | 17 | 13 | 35600 | 16.2 | 12.5 | Yes | 213805996 | - - - | USA | No
ML18XC2-036-233A** | C35-36B+TDR+TXV | SL297UH040NV36B | R-410A | 36200 | 16.5 | 13 | 35600 | 16 | 12 | Yes | 213805997 | - - - | USA,Canada | No
ML18XC2-036-233A** | C35-36B+TDR+TXV | SL297UH060NV36B | R-410A | 36000 | 16.5 | 13 | 35400 | 16 | 12 | Yes | 213805998 | - - - | USA,Canada | No
ML18XC2-036-233A** | C35-36B+TDR+TXV | SLP99UH070XV36B | R-410A | 36000 | 16.5 | 12.5 | 35600 | 16 | 12 | Yes | 213805999 | - - - | USA,Canada | No
ML18XC2-036-233A** | C35-48B+TDR+TXV | EL180UH060NE36A | R-410A | 36600 | 17 | 13 | 35400 | 16.6 | 12.5 | Yes | 213806001 | - - - | USA | No
ML18XC2-036-233A** | C35-48B+TDR+TXV | EL180UH080NE48B | R-410A | 36400 | 16 | 13 | 35000 | 15.2 | 12.5 | Yes | 213806002 | - - - | USA | No
ML18XC2-036-233A** | C35-48B+TDR+TXV | EL195UH040NE36B | R-410A | 35400 | 16.5 | 13 | 35000 | 16.4 | 12.5 | Yes | 213806003 | - - - | USA,Canada | No
ML18XC2-036-233A** | C35-48B+TDR+TXV | EL195UH060NE36B | R-410A | 35400 | 16.5 | 13 | 35200 | 16.6 | 12.5 | Yes | 213806004 | - - - | USA,Canada | No
ML18XC2-036-233A** | C35-48B+TDR+TXV | EL196UH030XE36B | R-410A | 36200 | 16.5 | 12.5 | 35000 | 16 | 12.5 | Yes | 213806005 | - - - | USA,Canada | No
ML18XC2-036-233A** | C35-48B+TDR+TXV | EL196UH070XE36B | R-410A | 35800 | 16.5 | 12.5 | 35000 | 16.4 | 12.5 | Yes | 213806006 | - - - | USA,Canada | No
ML18XC2-036-233A** | C35-48B+TDR+TXV | EL280UH045E36A | R-410A | 35800 | 16 | 13 | 36000 | 16.8 | 12.5 | Yes | 213806007 | - - - | USA | No
ML18XC2-036-233A** | C35-48B+TDR+TXV | EL280UH070E36A | R-410A | 35600 | 16.5 | 13 | 35200 | 16.4 | 12.5 | Yes | 213806008 | - - - | USA | No
ML18XC2-036-233A** | C35-48B+TDR+TXV | EL280UH090E36B | R-410A | 36000 | 16.5 | 13 | 35600 | 16.8 | 12.5 | Yes | 213806009 | - - - | USA | No
ML18XC2-036-233A** | C35-48B+TDR+TXV | EL297UH045XV36B | R-410A | 36200 | 17 | 12.5 | 35600 | 15.8 | 12 | Yes | 213806012 | - - - | USA,Canada | No
ML18XC2-036-233A** | C35-48B+TDR+TXV | EL297UH070XV36B | R-410A | 36200 | 17 | 12.5 | 35600 | 16.2 | 12.5 | Yes | 213806013 | - - - | USA,Canada | No
ML18XC2-036-233A** | C35-48B+TDR+TXV | EL297UH110XV60C | R-410A | 36000 | 17 | 12.5 | 35600 | 15.8 | 12 | Yes | 213806014 | - - - | USA,Canada | No
ML18XC2-036-233A** | C35-48B+TDR+TXV | ML180UH070V36B | R-410A | 36200 | 17 | 13 | 35600 | 16.4 | 12.5 | Yes | 213806015 | - - - | USA | No
ML18XC2-036-233A** | C35-48B+TDR+TXV | ML180UH070V48B | R-410A | 36600 | 17 | 13 | 36000 | 16.2 | 12.5 | Yes | 213806016 | - - - | USA | No
ML18XC2-036-233A** | C35-48B+TDR+TXV | ML180UH070XE36B | R-410A | 35800 | 16.5 | 13 | 35800 | 16.4 | 12.5 | Yes | 213806017 | - - - | USA | No
ML18XC2-036-233A** | C35-48B+TDR+TXV | ML180UH090V48B | R-410A | 36400 | 17 | 13 | 35800 | 16.4 | 12.5 | Yes | 213806018 | - - - | USA | No
ML18XC2-036-233A** | C35-48B+TDR+TXV | ML193UH030XE36B | R-410A | 35400 | 16 | 13 | 35200 | 16.4 | 12 | Yes | 213806019 | - - - | USA | No
ML18XC2-036-233A** | C35-48B+TDR+TXV | ML193UH045XE36B | R-410A | 36000 | 16.5 | 13 | 35200 | 16.4 | 12.5 | Yes | 213806020 | - - - | USA | No
ML18XC2-036-233A** | C35-48B+TDR+TXV | ML193UH070XE36B | R-410A | 36000 | 17 | 13 | 35000 | 16.4 | 12.5 | Yes | 213806021 | - - - | USA | No
ML18XC2-036-233A** | C35-48B+TDR+TXV | ML196UH030XE36B | R-410A | 36200 | 16.5 | 12.5 | 35000 | 16 | 12.5 | Yes | 213806022 | - - - | USA,Canada | No
ML18XC2-036-233A** | C35-48B+TDR+TXV | ML196UH045XE36B | R-410A | 35600 | 16.5 | 12.5 | 34800 | 16.2 | 12.5 | Yes | 213806023 | - - - | USA,Canada | No
ML18XC2-036-233A** | C35-48B+TDR+TXV | ML196UH070XE36B | R-410A | 35800 | 16.5 | 12.5 | 35000 | 16.4 | 12.5 | Yes | 213806024 | - - - | USA,Canada | No
ML18XC2-036-233A** | C35-48B+TDR+TXV | ML196UH070XE48B | R-410A | 36000 | 16 | 13 | 35400 | 15.4 | 12 | Yes | 213806025 | - - - | USA,Canada | No
ML18XC2-036-233A** | C35-48B+TDR+TXV | ML296UH045XV36B | R-410A | 36200 | 16.5 | 13 | 35600 | 15.8 | 12 | Yes | 213806026 | - - - | USA,Canada | No
ML18XC2-036-233A** | C35-48B+TDR+TXV | ML296UH070XV36B | R-410A | 36000 | 16.5 | 12.5 | 35400 | 15.6 | 12 | Yes | 213806027 | - - - | USA,Canada | No
ML18XC2-036-233A** | C35-48B+TDR+TXV | SL280UH080NV48B | R-410A | 36400 | 17 | 13.5 | 35800 | 16.8 | 12.5 | Yes | 213806028 | - - - | USA | No
ML18XC2-036-233A** | C35-48B+TDR+TXV | SL280UH090V36B | R-410A | 36400 | 17 | 13 | 35800 | 16.2 | 12.5 | Yes | 213806029 | - - - | USA | No
ML18XC2-036-233A** | C35-48B+TDR+TXV | SL280UH090V48B | R-410A | 36400 | 17 | 13 | 35800 | 16.2 | 12.5 | Yes | 213806030 | - - - | USA | No
ML18XC2-036-233A** | C35-48B+TDR+TXV | SL280UH090XV48B | R-410A | 36400 | 17 | 13 | 35800 | 16.2 | 12.5 | Yes | 213806031 | - - - | USA | No
ML18XC2-036-233A** | C35-48B+TDR+TXV | SL297UH040NV36B | R-410A | 36400 | 17 | 13 | 35800 | 16 | 12.5 | Yes | 213806032 | - - - | USA,Canada | No
ML18XC2-036-233A** | C35-48B+TDR+TXV | SL297UH060NV36B | R-410A | 36200 | 17 | 13 | 35600 | 16 | 12.5 | Yes | 213806033 | - - - | USA,Canada | No
ML18XC2-036-233A** | C35-48B+TDR+TXV | SLP99UH070XV36B | R-410A | 36200 | 17 | 12.5 | 35600 | 16.2 | 12.5 | Yes | 213806034 | - - - | USA,Canada | No
ML18XC2-036-233A** | C35-48C+TDR+TXV | EL195UH080NE48C | R-410A | 36000 | 15.5 | 12.5 | 35200 | 15.4 | 12.5 | No | 213806035 | - - - | USA,Canada | No
ML18XC2-036-233A** | C35-48C+TDR+TXV | EL297UH090XV36C | R-410A | 36200 | 17 | 13.5 | 35800 | 16.2 | 12.5 | Yes | 213806037 | - - - | USA,Canada | No
ML18XC2-036-233A** | C35-48C+TDR+TXV | EL297UH090XV48C | R-410A | 36200 | 17 | 13.5 | 35600 | 16.6 | 12.5 | Yes | 213806039 | - - - | USA,Canada | No
ML18XC2-036-233A** | C35-48C+TDR+TXV | EL297UH090XV60C | R-410A | 37000 | 17 | 13 | 36000 | 16.6 | 12.5 | Yes | 213806041 | - - - | USA,Canada | No
ML18XC2-036-233A** | C35-48C+TDR+TXV | EL297UH110XV48C | R-410A | 36400 | 17 | 13.5 | 35800 | 16.4 | 12.5 | Yes | 213806043 | - - - | USA,Canada | No
ML18XC2-036-233A** | C35-48C+TDR+TXV | EL297UH110XV60C | R-410A | 36800 | 17 | 13.5 | 35800 | 16.2 | 12.5 | Yes | 213806045 | - - - | USA,Canada | No
ML18XC2-036-233A** | C35-48C+TDR+TXV | ML180UH110V60C | R-410A | 36800 | 17 | 13.5 | 36000 | 16.6 | 13 | Yes | 213806046 | - - - | USA | No
ML18XC2-036-233A** | C35-48C+TDR+TXV | ML196UH090XE36C | R-410A | 36000 | 16.5 | 13 | 35600 | 16.8 | 12.5 | Yes | 213806047 | - - - | USA,Canada | No
ML18XC2-036-233A** | C35-48C+TDR+TXV | ML296UH090XV48C | R-410A | 36600 | 17 | 13 | 36000 | 16.2 | 12.5 | Yes | 213806048 | - - - | USA,Canada | No
ML18XC2-036-233A** | C35-48C+TDR+TXV | ML296UH110XV60C | R-410A | 36200 | 17 | 13.5 | 35600 | 16.4 | 13 | Yes | 213806049 | - - - | USA,Canada | No
ML18XC2-036-233A** | C35-48C+TDR+TXV | SL280UH080NV60C | R-410A | 36800 | 17 | 13.5 | 36000 | 17 | 13 | Yes | 213806050 | - - - | USA | No
ML18XC2-036-233A** | C35-48C+TDR+TXV | SL280UH090V60C | R-410A | 36800 | 17 | 13.5 | 36000 | 16.6 | 12.5 | Yes | 213806051 | - - - | USA | No
ML18XC2-036-233A** | C35-48C+TDR+TXV | SL280UH090XV60C | R-410A | 36800 | 17 | 13.5 | 36000 | 16.6 | 12.5 | Yes | 213806052 | - - - | USA | No
ML18XC2-036-233A** | C35-48C+TDR+TXV | SL280UH110V60C | R-410A | 36600 | 17 | 13 | 36000 | 16.4 | 12.5 | Yes | 213806053 | - - - | USA | No
ML18XC2-036-233A** | C35-48C+TDR+TXV | SL280UH110XV60C | R-410A | 36600 | 17 | 13 | 36000 | 16.4 | 12.5 | Yes | 213806054 | - - - | USA | No
ML18XC2-036-233A** | C35-48C+TDR+TXV | SL297UH080NV48C | R-410A | 36400 | 17 | 13 | 35800 | 16.4 | 12.5 | Yes | 213806055 | - - - | USA,Canada | No
ML18XC2-036-233A** | C35-48C+TDR+TXV | SLP99UH090XV36C | R-410A | 36400 | 17 | 13 | 35800 | 16.2 | 12.5 | Yes | 213806056 | - - - | USA,Canada | No
ML18XC2-036-233A** | C35-48C+TDR+TXV | SLP99UH090XV48C | R-410A | 36200 | 17 | 13.5 | 35600 | 16.6 | 12.5 | Yes | 213806057 | - - - | USA,Canada | No
ML18XC2-036-233A** | C35-48C+TDR+TXV | SLP99UH090XV60C | R-410A | 37000 | 17 | 13 | 36000 | 16.6 | 12.5 | Yes | 213806058 | - - - | USA,Canada | No
ML18XC2-036-233A** | C35-48C+TDR+TXV | SLP99UH110XV60C | R-410A | 36800 | 17 | 13.5 | 36000 | 16.4 | 12.5 | Yes | 213806059 | - - - | USA,Canada | No
ML18XC2-036-233A** | C35-49C+TDR+TXV | EL195UH080NE48C | R-410A | 36200 | 15.5 | 12.5 | 35400 | 15.4 | 12.5 | No | 213806060 | - - - | USA,Canada | No
ML18XC2-036-233A** | C35-49C+TDR+TXV | EL297UH090XV36C | R-410A | 36800 | 17 | 13.5 | 36000 | 16.4 | 13 | Yes | 213806063 | - - - | USA,Canada | No
ML18XC2-036-233A** | C35-49C+TDR+TXV | EL297UH090XV48C | R-410A | 36600 | 17 | 13.5 | 36000 | 16.6 | 13 | Yes | 213806065 | - - - | USA,Canada | No
ML18XC2-036-233A** | C35-49C+TDR+TXV | EL297UH090XV60C | R-410A | 37200 | 17 | 13.5 | 36000 | 16.6 | 12.5 | Yes | 213806067 | - - - | USA,Canada | No
ML18XC2-036-233A** | C35-49C+TDR+TXV | EL297UH110XV60C | R-410A | 37000 | 17 | 13.5 | 36000 | 16.4 | 13 | Yes | 213806069 | - - - | USA,Canada | No
ML18XC2-036-233A** | C35-49C+TDR+TXV | ML180UH110V60C | R-410A | 37200 | 17 | 13.5 | 36000 | 16.8 | 13 | Yes | 213806070 | - - - | USA | No
ML18XC2-036-233A** | C35-49C+TDR+TXV | ML196UH090XE36C | R-410A | 35800 | 16.5 | 13 | 36000 | 16.8 | 12.5 | Yes | 213806071 | - - - | USA,Canada | No
ML18XC2-036-233A** | C35-49C+TDR+TXV | ML296UH090XV48C | R-410A | 37000 | 17 | 13.5 | 36000 | 16.4 | 13 | Yes | 213806072 | - - - | USA,Canada | No
ML18XC2-036-233A** | C35-49C+TDR+TXV | ML296UH110XV60C | R-410A | 36400 | 17 | 13.5 | 36000 | 16.4 | 13 | Yes | 213806073 | - - - | USA,Canada | No
ML18XC2-036-233A** | C35-49C+TDR+TXV | SL280UH080NV60C | R-410A | 37200 | 17 | 13.5 | 36000 | 17 | 13 | Yes | 213806074 | - - - | USA | No
ML18XC2-036-233A** | C35-49C+TDR+TXV | SL280UH090V60C | R-410A | 37200 | 17 | 13.5 | 36000 | 16.6 | 13 | Yes | 213806075 | - - - | USA | No
ML18XC2-036-233A** | C35-49C+TDR+TXV | SL280UH090XV60C | R-410A | 37200 | 17 | 13.5 | 36000 | 16.6 | 13 | Yes | 213806076 | - - - | USA | No
ML18XC2-036-233A** | C35-49C+TDR+TXV | SL280UH110V60C | R-410A | 37000 | 17 | 13.5 | 36000 | 16.4 | 12.5 | Yes | 213806077 | - - - | USA | No
ML18XC2-036-233A** | C35-49C+TDR+TXV | SL280UH110XV60C | R-410A | 37000 | 17 | 13.5 | 36000 | 16.4 | 12.5 | Yes | 213806078 | - - - | USA | No
ML18XC2-036-233A** | C35-49C+TDR+TXV | SL297UH080NV48C | R-410A | 36600 | 17 | 13.5 | 36000 | 16.4 | 13 | Yes | 213806079 | - - - | USA,Canada | No
ML18XC2-036-233A** | C35-49C+TDR+TXV | SLP99UH090XV36C | R-410A | 36800 | 17 | 13.5 | 36000 | 16.4 | 13 | Yes | 213806080 | - - - | USA,Canada | No
ML18XC2-036-233A** | C35-49C+TDR+TXV | SLP99UH090XV48C | R-410A | 36600 | 17 | 13.5 | 36000 | 16.6 | 13 | Yes | 213806081 | - - - | USA,Canada | No
ML18XC2-036-233A** | C35-49C+TDR+TXV | SLP99UH090XV60C | R-410A | 37200 | 17 | 13.5 | 36000 | 16.6 | 12.5 | Yes | 213806082 | - - - | USA,Canada | No
ML18XC2-036-233A** | C35-49C+TDR+TXV | SLP99UH110XV60C | R-410A | 37000 | 17 | 13.5 | 36000 | 16.6 | 13 | Yes | 213806083 | - - - | USA,Canada | No
ML18XC2-036-233A** | C35-50/60C+TDR+TXV | EL297UH110XV48C | R-410A | 36200 | 17 | 13 | 35600 | 16.2 | 12.5 | Yes | 213806085 | - - - | USA,Canada | No
ML18XC2-036-233A** | C35-50/60C+TDR+TXV | EL297UH110XV60C | R-410A | 36000 | 16.5 | 13 | 35600 | 16.2 | 12.5 | Yes | 213806086 | - - - | USA,Canada | No
ML18XC2-036-233A** | C35-50/60C+TDR+TXV | ML180UH110V60C | R-410A | 36600 | 17 | 13.5 | 36000 | 16.4 | 13 | Yes | 213806087 | - - - | USA | No
ML18XC2-036-233A** | C35-50/60C+TDR+TXV | ML196UH090XE36C | R-410A | 35400 | 16 | 13 | 35200 | 16.6 | 12.5 | Yes | 213806088 | - - - | USA,Canada | No
ML18XC2-036-233A** | C35-60C+TDR+TXV | ML180UH110V60C | R-410A | 37600 | 18 | 13.5 | 36000 | 17 | 13.5 | Yes | 213806089 | - - - | USA | No
ML18XC2-036-233A** | C35-60C+TDR+TXV | ML196UH090XE36C | R-410A | 36600 | 17 | 13.5 | 36000 | 17 | 12.5 | Yes | 213806090 | - - - | USA,Canada | No
ML18XC2-036-233A** | CBA25UH-036-230 | - - - | R-410A | - - - | - - - | - - - | 35400 | 15.2 | 12.2 | Yes | 213806091 | - - - | USA,Canada | No
ML18XC2-036-233A** | CBA25UHE-036-230 | - - - | R-410A | - - - | - - - | - - - | 35400 | 15.5 | 12.5 | Yes | 213806092 | - - - | USA,Canada | No
ML18XC2-036-233A** | CBA25UHE-042-230 | - - - | R-410A | - - - | - - - | - - - | 35800 | 15.2 | 12.5 | Yes | 213806093 | - - - | USA,Canada | No
ML18XC2-036-233A** | CBA25UHV-036-230 | - - - | R-410A | 36200 | 17 | 13 | 35600 | 16.2 | 12.5 | Yes | 213806094 | - - - | USA,Canada | No
ML18XC2-036-233A** | CBA25UHV-042-230 | - - - | R-410A | 36600 | 17 | 13.5 | 36000 | 16.2 | 13 | Yes | 213806095 | - - - | USA,Canada | No
ML18XC2-036-233A** | CBA27UHE-036-230+TDR | - - - | R-410A | 35400 | 16.5 | 13 | 34200 | 15.8 | 12.5 | Yes | 213806096 | - - - | USA,Canada | No
ML18XC2-036-233A** | CBA27UHE-036-460+TDR | - - - | R-410A | 35400 | 16.5 | 13 | 34200 | 15.8 | 12.5 | Yes | 213806097 | - - - | USA,Canada | No
ML18XC2-036-233A** | CBA27UHE-042-230+TDR | - - - | R-410A | 36800 | 16 | 13.5 | 36000 | 16.6 | 13 | Yes | 213806098 | - - - | USA,Canada | No
ML18XC2-036-233A** | CBA38MV-036-230+TDR | - - - | R-410A | 35400 | 16.5 | 13 | 35000 | 15.8 | 12.2 | Yes | 213806099 | - - - | USA,Canada | No
ML18XC2-036-233A** | CBA38MV-042-230+TDR | - - - | R-410A | 36800 | 17 | 13.5 | 36000 | 16.6 | 13 | Yes | 213806100 | - - - | USA,Canada | No
ML18XC2-036-233A** | CBA38MV-048-230+TDR | - - - | R-410A | 37000 | 18 | 13.5 | 36000 | 16.8 | 13 | Yes | 213806101 | - - - | USA,Canada | No
ML18XC2-036-233A** | CBK45UHET-036-230 | - - - | R-410A | 36000 | 16.5 | 13 | - - - | - - - | - - - | No | 215406354 | - - - | USA,Canada | No
ML18XC2-036-233A** | CBK45UHET-042-230 | - - - | R-410A | 36000 | 16.5 | 12.5 | - - - | - - - | - - - | No | 215406355 | - - - | USA,Canada | No
ML18XC2-036-233A** | CBK45UHVT-036-230 | - - - | R-410A | 36200 | 17 | 13 | - - - | - - - | - - - | No | 215219487 | - - - | USA,Canada | No
ML18XC2-036-233A** | CBK45UHVT-042-230 | - - - | R-410A | 36600 | 17 | 13.5 | - - - | - - - | - - - | No | 215219488 | - - - | USA,Canada | No
ML18XC2-036-233A** | CBK47UHET-036-230 | - - - | R-410A | 35400 | 16.5 | 13 | - - - | - - - | - - - | No | 215406356 | - - - | USA,Canada | No
ML18XC2-036-233A** | CBK47UHET-042-230 | - - - | R-410A | 36800 | 16 | 13.5 | - - - | - - - | - - - | No | 215219489 | - - - | USA,Canada | No
ML18XC2-036-233A** | CH23-31+TDR+TXV | ML180UH070V48B | R-410A | 33400 | 15.5 | 12.2 | 33000 | 14.7 | 11.7 | No | 213806102 | - - - | USA | No
ML18XC2-036-233A** | CH23-41+TDR+TXV | EL196UH030XE36B | R-410A | 35200 | 15.1 | 12.2 | 34000 | 15.4 | 12 | No | 213806103 | - - - | USA | No
ML18XC2-036-233A** | CH23-41+TDR+TXV | EL297UH090XV36C | R-410A | 35200 | 16.5 | 13 | 34600 | 15.8 | 12.5 | Yes | 213806105 | - - - | USA,Canada | No
ML18XC2-036-233A** | CH23-41+TDR+TXV | EL297UH090XV48C | R-410A | 35000 | 16.5 | 13 | 34400 | 16 | 12.5 | Yes | 213806107 | - - - | USA,Canada | No
ML18XC2-036-233A** | CH23-41+TDR+TXV | EL297UH090XV60C | R-410A | 35600 | 16.5 | 13 | 35000 | 16 | 12 | Yes | 213806109 | - - - | USA,Canada | No
ML18XC2-036-233A** | CH23-41+TDR+TXV | EL297UH110XV48C | R-410A | 35200 | 17 | 13 | 34600 | 16 | 12.5 | Yes | 213806111 | - - - | USA,Canada | No
ML18XC2-036-233A** | CH23-41+TDR+TXV | EL297UH110XV60C | R-410A | 35600 | 16.5 | 13 | 34600 | 15.8 | 12.5 | Yes | 213806113 | - - - | USA,Canada | No
ML18XC2-036-233A** | CH23-41+TDR+TXV | ML180UH030V36A | R-410A | 35200 | 16.5 | 13 | 34600 | 16 | 12.5 | Yes | 213806114 | - - - | USA | No
ML18XC2-036-233A** | CH23-41+TDR+TXV | ML180UH045V36A | R-410A | 35200 | 16.5 | 13 | 34600 | 16 | 12.5 | Yes | 213806115 | - - - | USA | No
ML18XC2-036-233A** | CH23-41+TDR+TXV | ML180UH070E36A | R-410A | 34600 | 16 | 12.5 | 34400 | 15.6 | 12 | Yes | 213806116 | - - - | USA | No
ML18XC2-036-233A** | CH23-41+TDR+TXV | ML180UH070V36A | R-410A | 35000 | 16.5 | 12.5 | 34600 | 16 | 12 | Yes | 213806117 | - - - | USA | No
ML18XC2-036-233A** | CH23-41+TDR+TXV | ML180UH070V36B | R-410A | 35000 | 16.5 | 13 | 34400 | 15.8 | 12.5 | Yes | 213806118 | - - - | USA | No
ML18XC2-036-233A** | CH23-41+TDR+TXV | ML180UH070V48B | R-410A | 35400 | 16.5 | 13 | 34800 | 15.8 | 12.5 | Yes | 213806119 | - - - | USA | No
ML18XC2-036-233A** | CH23-41+TDR+TXV | ML180UH070XE36A | R-410A | 34600 | 16 | 12.5 | 34400 | 15.6 | 12 | Yes | 213806120 | - - - | USA | No
ML18XC2-036-233A** | CH23-41+TDR+TXV | ML180UH090V48B | R-410A | 35200 | 17 | 13 | 34600 | 16 | 12.5 | Yes | 213806121 | - - - | USA | No
ML18XC2-036-233A** | CH23-41+TDR+TXV | ML180UH110V60C | R-410A | 35600 | 17 | 13 | 35000 | 16.2 | 12.5 | Yes | 213806122 | - - - | USA | No
ML18XC2-036-233A** | CH23-41+TDR+TXV | ML196UH030XE36B | R-410A | 35200 | 15.1 | 12.4 | 34000 | 15.4 | 12 | No | 213806123 | - - - | USA | No
ML18XC2-036-233A** | CH23-41+TDR+TXV | ML196UH090XE36C | R-410A | 34600 | 16 | 12.5 | 34400 | 16.2 | 12 | Yes | 213806124 | - - - | USA,Canada | No
ML18XC2-036-233A** | CH23-41+TDR+TXV | ML296UH090XV48C | R-410A | 35400 | 16.5 | 13 | 34800 | 15.8 | 12.5 | Yes | 213806125 | - - - | USA,Canada | No
ML18XC2-036-233A** | CH23-41+TDR+TXV | ML296UH110XV60C | R-410A | 35000 | 16.5 | 13 | 34400 | 15.8 | 12.5 | Yes | 213806126 | - - - | USA,Canada | No
ML18XC2-036-233A** | CH23-41+TDR+TXV | SL280UH080NV48B | R-410A | 35200 | 16.5 | 13 | 34600 | 16.2 | 12 | Yes | 213806127 | - - - | USA | No
ML18XC2-036-233A** | CH23-41+TDR+TXV | SL280UH090V36B | R-410A | 35200 | 16.5 | 13 | 34600 | 15.8 | 12.5 | Yes | 213806128 | - - - | USA | No
ML18XC2-036-233A** | CH23-41+TDR+TXV | SL280UH090V48B | R-410A | 35200 | 16.5 | 13 | 34600 | 15.8 | 12.5 | Yes | 213806129 | - - - | USA | No
ML18XC2-036-233A** | CH23-41+TDR+TXV | SL280UH090V60C | R-410A | 35600 | 17 | 13 | 35000 | 16.2 | 12.5 | Yes | 213806130 | - - - | USA | No
ML18XC2-036-233A** | CH23-41+TDR+TXV | SL280UH090XV48B | R-410A | 35200 | 16.5 | 13 | 34600 | 15.8 | 12.5 | Yes | 213806131 | - - - | USA | No
ML18XC2-036-233A** | CH23-41+TDR+TXV | SL280UH090XV60C | R-410A | 35600 | 17 | 13 | 35000 | 16.2 | 12.5 | Yes | 213806132 | - - - | USA | No
ML18XC2-036-233A** | CH23-41+TDR+TXV | SL280UH110V60C | R-410A | 35400 | 16.5 | 13 | 34800 | 15.8 | 12 | Yes | 213806133 | - - - | USA | No
ML18XC2-036-233A** | CH23-41+TDR+TXV | SL280UH110XV60C | R-410A | 35400 | 16.5 | 13 | 34800 | 15.8 | 12 | Yes | 213806134 | - - - | USA | No
ML18XC2-036-233A** | CH23-41+TDR+TXV | SLP99UH090XV36C | R-410A | 35200 | 16.5 | 13 | 34600 | 15.8 | 12.5 | Yes | 213806135 | - - - | USA,Canada | No
ML18XC2-036-233A** | CH23-41+TDR+TXV | SLP99UH090XV48C | R-410A | 35000 | 16.5 | 13 | 34400 | 16 | 12.5 | Yes | 213806136 | - - - | USA,Canada | No
ML18XC2-036-233A** | CH23-41+TDR+TXV | SLP99UH090XV60C | R-410A | 35600 | 16.5 | 13 | 35000 | 16 | 12 | Yes | 213806137 | - - - | USA,Canada | No
ML18XC2-036-233A** | CH23-41+TDR+TXV | SLP99UH110XV60C | R-410A | 35600 | 16.5 | 13 | 35000 | 16 | 12.5 | Yes | 213806138 | - - - | USA,Canada | No
ML18XC2-036-233A** | CH23-51+TDR+TXV | EL196UH030XE36B | R-410A | 35400 | 15.1 | 12.2 | 34000 | 15.4 | 12 | No | 213806139 | - - - | USA | No
ML18XC2-036-233A** | CH23-51+TDR+TXV | EL196UH070XE36B | R-410A | 34400 | 16 | 12.5 | 34000 | 15.8 | 12 | Yes | 213806140 | - - - | USA,Canada | No
ML18XC2-036-233A** | CH23-51+TDR+TXV | EL280UH045E36A | R-410A | 34800 | 15.5 | 12.5 | 34800 | 16.4 | 12 | No | 213806141 | - - - | USA | No
ML18XC2-036-233A** | CH23-51+TDR+TXV | EL280UH070E36A | R-410A | 34600 | 16 | 13 | 34200 | 16 | 12 | Yes | 213806142 | - - - | USA | No
ML18XC2-036-233A** | CH23-51+TDR+TXV | EL280UH070XE36A | R-410A | 34600 | 16 | 13 | 34200 | 16 | 12 | Yes | 213806143 | - - - | USA | No
ML18XC2-036-233A** | CH23-51+TDR+TXV | EL280UH090E36B | R-410A | 35000 | 16 | 13 | 34600 | 16.4 | 12.5 | Yes | 213806144 | - - - | USA | No
ML18XC2-036-233A** | CH23-51+TDR+TXV | EL297UH110XV48C | R-410A | 35400 | 17 | 13 | 34800 | 16 | 12.5 | Yes | 213806146 | - - - | USA,Canada | No
ML18XC2-036-233A** | CH23-51+TDR+TXV | EL297UH110XV60C | R-410A | 35400 | 16.5 | 13 | 34800 | 16 | 12.5 | Yes | 213806147 | - - - | USA,Canada | No
ML18XC2-036-233A** | CH23-51+TDR+TXV | ML180UH070E36B | R-410A | 34800 | 16 | 13 | 34600 | 15.8 | 12 | Yes | 213806148 | - - - | USA | No
ML18XC2-036-233A** | CH23-51+TDR+TXV | ML180UH070V36B | R-410A | 35200 | 16.5 | 13 | 34600 | 16 | 12.5 | Yes | 213806149 | - - - | USA | No
ML18XC2-036-233A** | CH23-51+TDR+TXV | ML180UH070V48B | R-410A | 35600 | 16.5 | 13 | 35000 | 15.8 | 12.5 | Yes | 213806150 | - - - | USA | No
ML18XC2-036-233A** | CH23-51+TDR+TXV | ML180UH090V48B | R-410A | 35400 | 17 | 13 | 34800 | 16 | 12.5 | Yes | 213806151 | - - - | USA | No
ML18XC2-036-233A** | CH23-51+TDR+TXV | ML180UH110V60C | R-410A | 35800 | 17 | 13 | 35200 | 16.2 | 12.5 | Yes | 213806152 | - - - | USA | No
ML18XC2-036-233A** | CH23-51+TDR+TXV | ML193UH045XE36B | R-410A | 35000 | 16 | 12.5 | 34200 | 15.8 | 12 | Yes | 213806153 | - - - | USA | No
ML18XC2-036-233A** | CH23-51+TDR+TXV | ML193UH070XE36B | R-410A | 35200 | 16.5 | 12.5 | 34200 | 16 | 12 | Yes | 213806154 | - - - | USA | No
ML18XC2-036-233A** | CH23-51+TDR+TXV | ML193UH090XE36C | R-410A | 34600 | 16 | 12.5 | 34400 | 16.2 | 12.5 | Yes | 213806155 | - - - | USA | No
ML18XC2-036-233A** | CH23-51+TDR+TXV | ML196UH030XE36B | R-410A | 35400 | 15.1 | 12.2 | 34000 | 15.4 | 12 | No | 213806156 | - - - | USA | No
ML18XC2-036-233A** | CH23-51+TDR+TXV | ML196UH070XE36B | R-410A | 34400 | 16 | 12.5 | 34000 | 15.8 | 12 | Yes | 213806157 | - - - | USA,Canada | No
ML18XC2-036-233A** | CH23-51+TDR+TXV | ML196UH070XE48B | R-410A | 35200 | 15 | 12.7 | 34000 | 14.3 | 12.2 | No | 213806158 | - - - | USA,Canada | No
ML18XC2-036-233A** | CH23-51+TDR+TXV | ML196UH090XE36C | R-410A | 34800 | 16 | 12.5 | 34600 | 16.2 | 12 | Yes | 213806159 | - - - | USA,Canada | No
ML18XC2-036-233A** | CH23-65+TDR+TXV | EL196UH030XE36B | R-410A | 35600 | 15.1 | 12.2 | 34200 | 15.6 | 12 | No | 213806160 | - - - | USA | No
ML18XC2-036-233A** | CH23-65+TDR+TXV | EL196UH070XE36B | R-410A | 34800 | 16 | 12.5 | 34200 | 16 | 12 | Yes | 213806161 | - - - | USA,Canada | No
ML18XC2-036-233A** | CH23-65+TDR+TXV | EL280UH045E36A | R-410A | 35200 | 16 | 13 | 35400 | 16.6 | 12.5 | Yes | 213806162 | - - - | USA | No
ML18XC2-036-233A** | CH23-65+TDR+TXV | EL280UH070E36A | R-410A | 35000 | 16 | 13 | 34600 | 16.2 | 12.5 | Yes | 213806163 | - - - | USA | No
ML18XC2-036-233A** | CH23-65+TDR+TXV | EL280UH070XE36A | R-410A | 35000 | 16 | 13 | 34600 | 16.2 | 12.5 | Yes | 213806164 | - - - | USA | No
ML18XC2-036-233A** | CH23-65+TDR+TXV | EL280UH090E36B | R-410A | 35400 | 16.5 | 13 | 35000 | 16.4 | 12.5 | Yes | 213806165 | - - - | USA | No
ML18XC2-036-233A** | CH23-65+TDR+TXV | EL297UH090XV36C | R-410A | 35800 | 16.5 | 13 | 35200 | 16 | 12.5 | Yes | 213806167 | - - - | USA,Canada | No
ML18XC2-036-233A** | CH23-65+TDR+TXV | EL297UH090XV48C | R-410A | 35600 | 17 | 13 | 35000 | 16.2 | 12.5 | Yes | 213806169 | - - - | USA,Canada | No
ML18XC2-036-233A** | CH23-65+TDR+TXV | EL297UH090XV60C | R-410A | 36200 | 17 | 13 | 35600 | 16.2 | 12.5 | Yes | 213806171 | - - - | USA,Canada | No
ML18XC2-036-233A** | CH23-65+TDR+TXV | EL297UH110XV60C | R-410A | 36000 | 17 | 13 | 35200 | 16 | 12.5 | Yes | 213806173 | - - - | USA,Canada | No
ML18XC2-036-233A** | CH23-65+TDR+TXV | ML180UH070V36B | R-410A | 35600 | 16.5 | 13 | 35000 | 16.2 | 12.5 | Yes | 213806174 | - - - | USA | No
ML18XC2-036-233A** | CH23-65+TDR+TXV | ML180UH070V48B | R-410A | 36000 | 17 | 13 | 35400 | 16 | 12.5 | Yes | 213806175 | - - - | USA | No
ML18XC2-036-233A** | CH23-65+TDR+TXV | ML180UH090V48B | R-410A | 35800 | 17 | 13 | 35200 | 16.2 | 12.5 | Yes | 213806176 | - - - | USA | No
ML18XC2-036-233A** | CH23-65+TDR+TXV | ML180UH110V60C | R-410A | 36200 | 17 | 13.5 | 35600 | 16.4 | 12.5 | Yes | 213806177 | - - - | USA | No
ML18XC2-036-233A** | CH23-65+TDR+TXV | ML193UH030XE36B | R-410A | 34800 | 15.5 | 12.7 | 34600 | 16 | 12 | No | 213806178 | - - - | USA | No
ML18XC2-036-233A** | CH23-65+TDR+TXV | ML193UH045XE36B | R-410A | 34800 | 16 | 12.5 | 34400 | 16 | 12 | Yes | 213806179 | - - - | USA | No
ML18XC2-036-233A** | CH23-65+TDR+TXV | ML193UH070XE36B | R-410A | 35600 | 16.5 | 13 | 34400 | 16.2 | 12.5 | Yes | 213806180 | - - - | USA | No
ML18XC2-036-233A** | CH23-65+TDR+TXV | ML193UH090XE36C | R-410A | 35000 | 16 | 13 | 34800 | 16.4 | 12.5 | Yes | 213806181 | - - - | USA | No
ML18XC2-036-233A** | CH23-65+TDR+TXV | ML196UH030XE36B | R-410A | 35600 | 15.1 | 12.2 | 34200 | 15.6 | 12 | No | 213806182 | - - - | USA | No
ML18XC2-036-233A** | CH23-65+TDR+TXV | ML196UH070XE36B | R-410A | 34800 | 16 | 12.5 | 34200 | 16 | 12 | Yes | 213806183 | - - - | USA,Canada | No
ML18XC2-036-233A** | CH23-65+TDR+TXV | ML196UH070XE48B | R-410A | 35600 | 15.1 | 12.5 | 34200 | 14.4 | 12.2 | No | 213806184 | - - - | USA,Canada | No
ML18XC2-036-233A** | CH23-65+TDR+TXV | ML196UH090XE36C | R-410A | 35200 | 16 | 13 | 35000 | 16.4 | 12.5 | Yes | 213806185 | - - - | USA,Canada | No
ML18XC2-036-233A** | CH23-65+TDR+TXV | ML296UH090XV48C | R-410A | 36000 | 17 | 13 | 35400 | 16 | 12.5 | Yes | 213806186 | - - - | USA,Canada | No
ML18XC2-036-233A** | CH23-65+TDR+TXV | ML296UH110XV60C | R-410A | 35400 | 16.5 | 13 | 35000 | 16 | 12.5 | Yes | 213806187 | - - - | USA,Canada | No
ML18XC2-036-233A** | CH23-65+TDR+TXV | SL280UH080NV60C | R-410A | 36000 | 17 | 13.5 | 34800 | 16.6 | 12.5 | Yes | 213806188 | - - - | USA | No
ML18XC2-036-233A** | CH23-65+TDR+TXV | SL280UH090V60C | R-410A | 36200 | 17 | 13 | 35600 | 16.4 | 12.5 | Yes | 213806189 | - - - | USA | No
ML18XC2-036-233A** | CH23-65+TDR+TXV | SL280UH090XV60C | R-410A | 36200 | 17 | 13 | 35600 | 16.4 | 12.5 | Yes | 213806190 | - - - | USA | No
ML18XC2-036-233A** | CH23-65+TDR+TXV | SL280UH110V60C | R-410A | 36000 | 17 | 13 | 35400 | 16 | 12.5 | Yes | 213806191 | - - - | USA | No
ML18XC2-036-233A** | CH23-65+TDR+TXV | SL280UH110XV60C | R-410A | 36000 | 17 | 13 | 35400 | 16 | 12.5 | Yes | 213806192 | - - - | USA | No
ML18XC2-036-233A** | CH23-65+TDR+TXV | SLP99UH090XV36C | R-410A | 35800 | 16.5 | 13 | 35200 | 16 | 12.5 | Yes | 213806193 | - - - | USA,Canada | No
ML18XC2-036-233A** | CH23-65+TDR+TXV | SLP99UH090XV48C | R-410A | 35600 | 17 | 13 | 35000 | 16.2 | 12.5 | Yes | 213806194 | - - - | USA,Canada | No
ML18XC2-036-233A** | CH23-65+TDR+TXV | SLP99UH090XV60C | R-410A | 36200 | 17 | 13 | 35600 | 16.2 | 12.5 | Yes | 213806195 | - - - | USA,Canada | No
ML18XC2-036-233A** | CH23-65+TDR+TXV | SLP99UH110XV60C | R-410A | 36000 | 17 | 13 | 35400 | 16.2 | 12.5 | Yes | 213806196 | - - - | USA,Canada | No
ML18XC2-036-233A** | CH23-68+TDR+TXV | EL196UH030XE36B | R-410A | 36800 | 15.5 | 12.7 | 35400 | 16 | 12.5 | No | 213806197 | - - - | USA | No
ML18XC2-036-233A** | CH23-68+TDR+TXV | ML180UH070V36B | R-410A | 36600 | 17 | 13.5 | 36000 | 16.6 | 13 | Yes | 213806198 | - - - | USA | No
ML18XC2-036-233A** | CH23-68+TDR+TXV | ML180UH070V48B | R-410A | 37000 | 17 | 13.5 | 36000 | 16.4 | 13 | Yes | 213806199 | - - - | USA | No
ML18XC2-036-233A** | CH23-68+TDR+TXV | ML180UH090V48B | R-410A | 36800 | 17 | 13.5 | 36000 | 16.8 | 13 | Yes | 213806200 | - - - | USA | No
ML18XC2-036-233A** | CH23-68+TDR+TXV | ML180UH110V60C | R-410A | 37200 | 17 | 13.5 | 36000 | 16.8 | 13 | Yes | 213806201 | - - - | USA | No
ML18XC2-036-233A** | CH23-68+TDR+TXV | ML196UH030XE36B | R-410A | 36800 | 15.5 | 12.7 | 35400 | 16 | 12.5 | No | 213806202 | - - - | USA | No
ML18XC2-036-233A** | CH23-68+TDR+TXV | ML196UH070XE48B | R-410A | 36600 | 15.5 | 13 | 35200 | 14.7 | 12.2 | No | 213806203 | - - - | USA,Canada | No
ML18XC2-036-233A** | CH23-68+TDR+TXV | ML196UH090XE36C | R-410A | 36200 | 16.5 | 13 | 36000 | 17 | 12.5 | Yes | 213806204 | - - - | USA,Canada | No
ML18XC2-036-233A** | CHX35-24A+TDR | EL280UH070E36A | R-410A | 34600 | 16 | 12.5 | 33800 | 15.8 | 12 | Yes | 213806205 | - - - | USA | No
ML18XC2-036-233A** | CHX35-24A+TDR | EL280UH070XE36A | R-410A | 34600 | 16 | 12.5 | 33800 | 15.8 | 12 | Yes | 213806206 | - - - | USA | No
ML18XC2-036-233A** | CHX35-24B+TDR | ML180UH070V36B | R-410A | 34800 | 16 | 12.5 | 34200 | 15.6 | 12 | Yes | 213806207 | - - - | USA | No
ML18XC2-036-233A** | CHX35-24B+TDR | ML180UH070V48B | R-410A | 35200 | 16 | 12.5 | 34600 | 15.4 | 12 | Yes | 213806208 | - - - | USA | No
ML18XC2-036-233A** | CHX35-24B+TDR | ML180UH090V48B | R-410A | 35000 | 16.5 | 12.5 | 34400 | 15.8 | 12 | Yes | 213806209 | - - - | USA | No
ML18XC2-036-233A** | CHX35-24B+TDR | ML196UH070XE48B | R-410A | 34400 | 16 | 12.5 | 34200 | 14.7 | 11.7 | No | 213806210 | - - - | USA,Canada | No
ML18XC2-036-233A** | CHX35-30A+TDR | EL280UH045E36A | R-410A | 35000 | 16 | 13 | 35000 | 16.4 | 12 | Yes | 213806211 | - - - | USA | No
ML18XC2-036-233A** | CHX35-30A+TDR | EL280UH070E36A | R-410A | 35200 | 16.5 | 12.5 | 34200 | 16.2 | 12 | Yes | 213806212 | - - - | USA | No
ML18XC2-036-233A** | CHX35-30A+TDR | EL280UH070XE36A | R-410A | 35200 | 16.5 | 12.5 | 34200 | 16.2 | 12 | Yes | 213806213 | - - - | USA | No
ML18XC2-036-233A** | CHX35-30A+TDR | ML180UH030V36A | R-410A | 35600 | 16.5 | 12.5 | 35000 | 15.8 | 12 | Yes | 213806214 | - - - | USA | No
ML18XC2-036-233A** | CHX35-30A+TDR | ML180UH045V36A | R-410A | 35600 | 16.5 | 12.5 | 35000 | 15.8 | 12 | Yes | 213806215 | - - - | USA | No
ML18XC2-036-233A** | CHX35-30A+TDR | ML180UH070E36A | R-410A | 35600 | 16 | 12.5 | 34400 | 15.6 | 12 | Yes | 213806216 | - - - | USA | No
ML18XC2-036-233A** | CHX35-30A+TDR | ML180UH070V36A | R-410A | 35600 | 16.5 | 12.5 | 35000 | 15.8 | 12 | Yes | 213806217 | - - - | USA | No
ML18XC2-036-233A** | CHX35-30A+TDR | ML180UH070XE36A | R-410A | 35600 | 16 | 12.5 | 34400 | 15.6 | 12 | Yes | 213806218 | - - - | USA | No
ML18XC2-036-233A** | CHX35-30B+TDR | EL180UH060NE36A | R-410A | 36000 | 17 | 12.5 | 35000 | 16.4 | 12.5 | Yes | 213806219 | - - - | USA | No
ML18XC2-036-233A** | CHX35-30B+TDR | EL195UH040NE36B | R-410A | 35200 | 16 | 13 | 34600 | 16.2 | 12 | Yes | 213806220 | - - - | USA,Canada | No
ML18XC2-036-233A** | CHX35-30B+TDR | EL195UH060NE36B | R-410A | 35200 | 16.5 | 13 | 34800 | 16.4 | 12.5 | Yes | 213806221 | - - - | USA,Canada | No
ML18XC2-036-233A** | CHX35-30B+TDR | EL196UH030XE36B | R-410A | 36000 | 16.5 | 12.5 | 34800 | 15.8 | 12 | Yes | 213806222 | - - - | USA,Canada | No
ML18XC2-036-233A** | CHX35-30B+TDR | ML180UH070E36B | R-410A | 35600 | 16.5 | 13 | 35400 | 16.2 | 12.5 | Yes | 213806223 | - - - | USA | No
ML18XC2-036-233A** | CHX35-30B+TDR | ML180UH070V36B | R-410A | 36000 | 17 | 13 | 35400 | 16.2 | 12.5 | Yes | 213806224 | - - - | USA | No
ML18XC2-036-233A** | CHX35-30B+TDR | ML180UH070V48B | R-410A | 36400 | 16.5 | 13 | 35800 | 16 | 12.5 | Yes | 213806225 | - - - | USA | No
ML18XC2-036-233A** | CHX35-30B+TDR | ML180UH090V48B | R-410A | 36200 | 17 | 13 | 35600 | 16.4 | 12.5 | Yes | 213806226 | - - - | USA | No
ML18XC2-036-233A** | CHX35-30B+TDR | ML196UH030XE36B | R-410A | 36000 | 16.5 | 12.5 | 34800 | 15.8 | 12 | Yes | 213806227 | - - - | USA,Canada | No
ML18XC2-036-233A** | CHX35-30B+TDR | ML196UH070XE48B | R-410A | 35600 | 16 | 13 | 35400 | 15.2 | 12 | Yes | 213806228 | - - - | USA,Canada | No
ML18XC2-036-233A** | CHX35-30B+TDR | SL297UH040NV36B | R-410A | 36200 | 16.5 | 12.5 | 35600 | 15.8 | 12 | Yes | 213806229 | - - - | USA,Canada | No
ML18XC2-036-233A** | CHX35-30B+TDR | SL297UH060NV36B | R-410A | 36000 | 16.5 | 12.5 | 35400 | 16 | 12 | Yes | 213806230 | - - - | USA,Canada | No
ML18XC2-036-233A** | CHX35-36B+TDR | EL180UH080NE48B | R-410A | 34600 | 15.1 | 12.5 | 33400 | 14.4 | 12 | No | 213806231 | - - - | USA | No
ML18XC2-036-233A** | CHX35-36B+TDR | ML180UH070V36B | R-410A | 34600 | 16 | 12.5 | 34200 | 15.6 | 12 | Yes | 213806232 | - - - | USA | No
ML18XC2-036-233A** | CHX35-36B+TDR | ML180UH070V48B | R-410A | 35000 | 16 | 12.5 | 34400 | 15.4 | 12 | Yes | 213806233 | - - - | USA | No
ML18XC2-036-233A** | CHX35-36B+TDR | ML180UH090V48B | R-410A | 34800 | 16.5 | 12.5 | 34200 | 15.8 | 12 | Yes | 213806234 | - - - | USA | No
ML18XC2-036-233A** | CHX35-36B+TDR | ML196UH070XE48B | R-410A | 34400 | 16 | 12.5 | 34000 | 14.7 | 11.7 | No | 213806235 | - - - | USA,Canada | No
ML18XC2-036-233A** | CHX35-36B+TDR | SL280UH080NV48B | R-410A | 34800 | 16 | 13 | 34200 | 16 | 12 | Yes | 213806236 | - - - | USA | No
ML18XC2-036-233A** | CHX35-36B+TDR | SL280UH090V48B | R-410A | 34800 | 16 | 12.5 | 34200 | 15.6 | 12 | Yes | 213806237 | - - - | USA | No
ML18XC2-036-233A** | CHX35-36B+TDR | SL280UH090XV48B | R-410A | 34800 | 16 | 12.5 | 34200 | 15.6 | 12 | Yes | 213806238 | - - - | USA | No
ML18XC2-036-233A** | CHX35-36B+TDR | SL297UH040NV36B | R-410A | 34800 | 16 | 12.5 | 34200 | 15.4 | 12 | Yes | 213806239 | - - - | USA,Canada | No
ML18XC2-036-233A** | CHX35-36B+TDR | SL297UH060NV36B | R-410A | 34600 | 16 | 12.5 | 34200 | 15.4 | 11.7 | No | 213806240 | - - - | USA,Canada | No
ML18XC2-036-233A** | CHX35-36C+TDR | EL297UH090XV36C | R-410A | 35200 | 16.5 | 12.5 | 34600 | 15.6 | 12 | Yes | 213806242 | - - - | USA,Canada | No
ML18XC2-036-233A** | CHX35-36C+TDR | EL297UH090XV48C | R-410A | 35000 | 16.5 | 13 | 34400 | 16 | 12 | Yes | 213806244 | - - - | USA,Canada | No
ML18XC2-036-233A** | CHX35-36C+TDR | EL297UH090XV60C | R-410A | 35600 | 16.5 | 12.5 | 35000 | 16 | 12 | Yes | 213806246 | - - - | USA,Canada | No
ML18XC2-036-233A** | CHX35-36C+TDR | EL297UH110XV48C | R-410A | 35200 | 16.5 | 13 | 34600 | 15.8 | 12 | Yes | 213806248 | - - - | USA,Canada | No
ML18XC2-036-233A** | CHX35-36C+TDR | EL297UH110XV60C | R-410A | 35400 | 16.5 | 13 | 34600 | 15.6 | 12 | Yes | 213806250 | - - - | USA,Canada | No
ML18XC2-036-233A** | CHX35-36C+TDR | ML180UH110V60C | R-410A | 35600 | 17 | 13 | 35000 | 16.2 | 12.5 | Yes | 213806251 | - - - | USA | No
ML18XC2-036-233A** | CHX35-36C+TDR | ML196UH090XE36C | R-410A | 34400 | 16 | 12.5 | 34200 | 16.2 | 12 | Yes | 213806252 | - - - | USA,Canada | No
ML18XC2-036-233A** | CHX35-36C+TDR | ML296UH090XV48C | R-410A | 35400 | 16.5 | 12.5 | 34800 | 15.8 | 12 | Yes | 213806253 | - - - | USA,Canada | No
ML18XC2-036-233A** | CHX35-36C+TDR | ML296UH110XV60C | R-410A | 35000 | 16.5 | 13 | 34400 | 15.8 | 12.5 | Yes | 213806254 | - - - | USA,Canada | No
ML18XC2-036-233A** | CHX35-36C+TDR | SL280UH080NV60C | R-410A | 35600 | 17 | 13 | 35000 | 16.4 | 12.5 | Yes | 213806255 | - - - | USA | No
ML18XC2-036-233A** | CHX35-36C+TDR | SL280UH090V60C | R-410A | 35600 | 16.5 | 13 | 35000 | 16 | 12 | Yes | 213806256 | - - - | USA | No
ML18XC2-036-233A** | CHX35-36C+TDR | SL280UH090XV60C | R-410A | 35600 | 16.5 | 13 | 35000 | 16 | 12 | Yes | 213806257 | - - - | USA | No
ML18XC2-036-233A** | CHX35-36C+TDR | SL280UH110V60C | R-410A | 35400 | 16.5 | 12.5 | 34800 | 15.8 | 12 | Yes | 213806258 | - - - | USA | No
ML18XC2-036-233A** | CHX35-36C+TDR | SL280UH110XV60C | R-410A | 35400 | 16.5 | 12.5 | 34800 | 15.8 | 12 | Yes | 213806259 | - - - | USA | No
ML18XC2-036-233A** | CHX35-36C+TDR | SL297UH080NV48C | R-410A | 35000 | 16.5 | 12.5 | 34600 | 15.8 | 12 | Yes | 213806260 | - - - | USA,Canada | No
ML18XC2-036-233A** | CHX35-36C+TDR | SLP99UH090XV36C | R-410A | 35200 | 16.5 | 12.5 | 34600 | 15.6 | 12 | Yes | 213806261 | - - - | USA,Canada | No
ML18XC2-036-233A** | CHX35-36C+TDR | SLP99UH090XV48C | R-410A | 35000 | 16.5 | 13 | 34400 | 16 | 12 | Yes | 213806262 | - - - | USA,Canada | No
ML18XC2-036-233A** | CHX35-36C+TDR | SLP99UH090XV60C | R-410A | 35600 | 16.5 | 12.5 | 35000 | 16 | 12 | Yes | 213806263 | - - - | USA,Canada | No
ML18XC2-036-233A** | CHX35-36C+TDR | SLP99UH110XV60C | R-410A | 35400 | 16.5 | 13 | 34800 | 15.8 | 12 | Yes | 213806264 | - - - | USA,Canada | No
ML18XC2-036-233A** | CHX35-42B+TDR | EL180UH060NE36A | R-410A | 37000 | 17 | 13 | 35800 | 16.6 | 12.5 | Yes | 213806265 | - - - | USA | No
ML18XC2-036-233A** | CHX35-42B+TDR | EL195UH040NE36B | R-410A | 36000 | 16.5 | 13 | 35000 | 15.4 | 12.5 | Yes | 213806266 | - - - | USA,Canada | No
ML18XC2-036-233A** | CHX35-42B+TDR | EL195UH060NE36B | R-410A | 36400 | 17 | 13 | 35400 | 16.2 | 12.5 | Yes | 213806267 | - - - | USA,Canada | No
ML18XC2-036-233A** | CHX35-42B+TDR | EL196UH030XE36B | R-410A | 36800 | 17 | 12.5 | 35600 | 16.2 | 12.5 | Yes | 213806268 | - - - | USA,Canada | No
ML18XC2-036-233A** | CHX35-42B+TDR | EL196UH070XE36B | R-410A | 36400 | 17 | 13 | 35400 | 16.4 | 12.5 | Yes | 213806269 | - - - | USA,Canada | No
ML18XC2-036-233A** | CHX35-42B+TDR | EL280UH045E36A | R-410A | 36200 | 16.5 | 13.5 | 36000 | 17 | 12.5 | Yes | 213806270 | - - - | USA | No
ML18XC2-036-233A** | CHX35-42B+TDR | EL280UH070E36A | R-410A | 36000 | 16.5 | 13 | 35800 | 16.6 | 12.5 | Yes | 213806271 | - - - | USA | No
ML18XC2-036-233A** | CHX35-42B+TDR | EL280UH090E36B | R-410A | 36400 | 17 | 13.5 | 35800 | 16.8 | 12.5 | Yes | 213806272 | - - - | USA | No
ML18XC2-036-233A** | CHX35-42B+TDR | EL280UH090E48B | R-410A | 36600 | 16 | 13.5 | 35800 | 15.8 | 13 | Yes | 213806273 | - - - | USA | No
ML18XC2-036-233A** | CHX35-42B+TDR | EL280UH090XE48B | R-410A | 36600 | 16 | 13.5 | 35800 | 15.8 | 13 | Yes | 213806274 | - - - | USA | No
ML18XC2-036-233A** | CHX35-42B+TDR | EL297UH045XV36B | R-410A | 36800 | 17 | 13 | 36000 | 16 | 12 | Yes | 213806276 | - - - | USA,Canada | No
ML18XC2-036-233A** | CHX35-42B+TDR | EL297UH070XV36B | R-410A | 36800 | 17 | 13 | 36000 | 16.2 | 12.5 | Yes | 213806278 | - - - | USA,Canada | No
ML18XC2-036-233A** | CHX35-42B+TDR | EL297UH110XV60C | R-410A | 36000 | 17 | 13 | 36000 | 16 | 12 | Yes | 213806280 | - - - | USA,Canada | No
ML18XC2-036-233A** | CHX35-42B+TDR | ML180UH070E36B | R-410A | 36000 | 16.5 | 13 | 36000 | 16.4 | 12.5 | Yes | 213806281 | - - - | USA | No
ML18XC2-036-233A** | CHX35-42B+TDR | ML180UH070V36B | R-410A | 36800 | 17 | 13.5 | 36000 | 16.4 | 12.5 | Yes | 213806282 | - - - | USA | No
ML18XC2-036-233A** | CHX35-42B+TDR | ML180UH070V48B | R-410A | 37200 | 17 | 13.5 | 36000 | 16.2 | 13 | Yes | 213806283 | - - - | USA | No
ML18XC2-036-233A** | CHX35-42B+TDR | ML180UH090V48B | R-410A | 37000 | 17 | 13.5 | 36000 | 16.6 | 12.5 | Yes | 213806284 | - - - | USA | No
ML18XC2-036-233A** | CHX35-42B+TDR | ML193UH030XE36B | R-410A | 36600 | 17 | 12.5 | 35600 | 16.4 | 12.5 | Yes | 213806285 | - - - | USA | No
ML18XC2-036-233A** | CHX35-42B+TDR | ML193UH045XE36B | R-410A | 36400 | 17 | 13 | 35400 | 16.4 | 12.5 | Yes | 213806286 | - - - | USA | No
ML18XC2-036-233A** | CHX35-42B+TDR | ML193UH070XE36B | R-410A | 36400 | 17 | 13 | 35400 | 16.6 | 12.5 | Yes | 213806287 | - - - | USA | No
ML18XC2-036-233A** | CHX35-42B+TDR | ML196UH030XE36B | R-410A | 36800 | 17 | 12.5 | 35600 | 16.2 | 12.5 | Yes | 213806288 | - - - | USA,Canada | No
ML18XC2-036-233A** | CHX35-42B+TDR | ML196UH070XE36B | R-410A | 36400 | 17 | 13 | 35400 | 16.4 | 12.5 | Yes | 213806289 | - - - | USA,Canada | No
ML18XC2-036-233A** | CHX35-42B+TDR | ML196UH070XE48B | R-410A | 36400 | 16.5 | 13.3 | 36000 | 15.4 | 12 | Yes | 213806290 | - - - | USA,Canada | No
ML18XC2-036-233A** | CHX35-42B+TDR | ML296UH045XV36B | R-410A | 36800 | 17 | 13 | 36000 | 16 | 12 | Yes | 213806291 | - - - | USA,Canada | No
ML18XC2-036-233A** | CHX35-42B+TDR | ML296UH070XV36B | R-410A | 36600 | 16.5 | 12.5 | 36000 | 15.8 | 12 | Yes | 213806292 | - - - | USA,Canada | No
ML18XC2-036-233A** | CHX35-42B+TDR | SL280UH080NV48B | R-410A | 37000 | 17 | 13.5 | 36000 | 16.8 | 12.5 | Yes | 213806293 | - - - | USA | No
ML18XC2-036-233A** | CHX35-42B+TDR | SL280UH090V36B | R-410A | 36800 | 17 | 13.5 | 36000 | 16.4 | 13 | Yes | 213806294 | - - - | USA | No
ML18XC2-036-233A** | CHX35-42B+TDR | SL280UH090V48B | R-410A | 36800 | 17 | 13 | 36000 | 16.4 | 12.5 | Yes | 213806295 | - - - | USA | No
ML18XC2-036-233A** | CHX35-42B+TDR | SL280UH090XV48B | R-410A | 36800 | 17 | 13 | 36000 | 16.4 | 12.5 | Yes | 213806296 | - - - | USA | No
ML18XC2-036-233A** | CHX35-42B+TDR | SL297UH040NV36B | R-410A | 37000 | 17 | 13 | 36000 | 16.2 | 12.5 | Yes | 213806297 | - - - | USA,Canada | No
ML18XC2-036-233A** | CHX35-42B+TDR | SL297UH060NV36B | R-410A | 36800 | 16.5 | 13 | 36000 | 16.2 | 12.5 | Yes | 213806298 | - - - | USA,Canada | No
ML18XC2-036-233A** | CHX35-42B+TDR | SLP99UH070XV36B | R-410A | 36800 | 17 | 13 | 36000 | 16.2 | 12.5 | Yes | 213806299 | - - - | USA,Canada | No
ML18XC2-036-233A** | CHX35-42C+TDR | EL195UH080NE48C | R-410A | 36000 | 15.5 | 12.5 | 35200 | 15.4 | 12.5 | No | 213806300 | - - - | USA,Canada | No
ML18XC2-036-233A** | CHX35-42C+TDR | EL297UH090XV36C | R-410A | 36400 | 17 | 13 | 36000 | 16.2 | 12.5 | Yes | 213806302 | - - - | USA,Canada | No
ML18XC2-036-233A** | CHX35-42C+TDR | EL297UH090XV48C | R-410A | 36400 | 17 | 13.5 | 35800 | 16.6 | 12.5 | Yes | 213806304 | - - - | USA,Canada | No
ML18XC2-036-233A** | CHX35-42C+TDR | EL297UH090XV60C | R-410A | 37000 | 17 | 13 | 36000 | 16.4 | 12.5 | Yes | 213806306 | - - - | USA,Canada | No
ML18XC2-036-233A** | CHX35-42C+TDR | EL297UH110XV48C | R-410A | 36600 | 17 | 13.5 | 36000 | 16.4 | 12.5 | Yes | 213806308 | - - - | USA,Canada | No
ML18XC2-036-233A** | CHX35-42C+TDR | EL297UH110XV60C | R-410A | 36800 | 17 | 13.5 | 36000 | 16.2 | 12.5 | Yes | 213806310 | - - - | USA,Canada | No
ML18XC2-036-233A** | CHX35-42C+TDR | ML180UH110V60C | R-410A | 37000 | 17 | 13.5 | 36000 | 16.6 | 13 | Yes | 213806311 | - - - | USA | No
ML18XC2-036-233A** | CHX35-42C+TDR | ML196UH090XE36C | R-410A | 35800 | 16.5 | 13 | 35600 | 16.8 | 12.5 | Yes | 213806312 | - - - | USA,Canada | No
ML18XC2-036-233A** | CHX35-42C+TDR | ML296UH090XV48C | R-410A | 36600 | 17 | 13 | 36000 | 16.2 | 12.5 | Yes | 213806313 | - - - | USA,Canada | No
ML18XC2-036-233A** | CHX35-42C+TDR | ML296UH110XV60C | R-410A | 36200 | 17 | 13.5 | 35800 | 16.4 | 13 | Yes | 213806314 | - - - | USA,Canada | No
ML18XC2-036-233A** | CHX35-42C+TDR | SL280UH080NV60C | R-410A | 36800 | 17 | 13.5 | 36000 | 17 | 13 | Yes | 213806315 | - - - | USA | No
ML18XC2-036-233A** | CHX35-42C+TDR | SL280UH090V60C | R-410A | 37000 | 17 | 13.5 | 36000 | 16.6 | 12.5 | Yes | 213806316 | - - - | USA | No
ML18XC2-036-233A** | CHX35-42C+TDR | SL280UH090XV60C | R-410A | 37000 | 17 | 13.5 | 36000 | 16.6 | 12.5 | Yes | 213806317 | - - - | USA | No
ML18XC2-036-233A** | CHX35-42C+TDR | SL280UH110V60C | R-410A | 36600 | 17 | 13 | 36000 | 16.4 | 12.5 | Yes | 213806318 | - - - | USA | No
ML18XC2-036-233A** | CHX35-42C+TDR | SL280UH110XV60C | R-410A | 36600 | 17 | 13 | 36000 | 16.4 | 12.5 | Yes | 213806319 | - - - | USA | No
ML18XC2-036-233A** | CHX35-42C+TDR | SL297UH080NV48C | R-410A | 36400 | 17 | 13 | 35800 | 16.4 | 12.5 | Yes | 213806320 | - - - | USA,Canada | No
ML18XC2-036-233A** | CHX35-42C+TDR | SLP99UH090XV36C | R-410A | 36400 | 17 | 13 | 36000 | 16.2 | 12.5 | Yes | 213806321 | - - - | USA,Canada | No
ML18XC2-036-233A** | CHX35-42C+TDR | SLP99UH090XV48C | R-410A | 36400 | 17 | 13.5 | 35800 | 16.6 | 12.5 | Yes | 213806322 | - - - | USA,Canada | No
ML18XC2-036-233A** | CHX35-42C+TDR | SLP99UH090XV60C | R-410A | 37000 | 17 | 13 | 36000 | 16.4 | 12.5 | Yes | 213806323 | - - - | USA,Canada | No
ML18XC2-036-233A** | CHX35-42C+TDR | SLP99UH110XV60C | R-410A | 36800 | 17 | 13.5 | 36000 | 16.4 | 12.5 | Yes | 213806324 | - - - | USA,Canada | No
ML18XC2-036-233A** | CHX35-48B+TDR | EL180UH060NE36A | R-410A | 36200 | 17 | 12.5 | 35000 | 16.4 | 12.5 | Yes | 213806325 | - - - | USA | No
ML18XC2-036-233A** | CHX35-48B+TDR | EL195UH040NE36B | R-410A | 35200 | 16 | 13 | 34600 | 16.4 | 12 | Yes | 213806326 | - - - | USA,Canada | No
ML18XC2-036-233A** | CHX35-48B+TDR | EL195UH060NE36B | R-410A | 35200 | 16.5 | 13 | 34600 | 16.4 | 12.5 | Yes | 213806327 | - - - | USA,Canada | No
ML18XC2-036-233A** | CHX35-48B+TDR | EL196UH030XE36B | R-410A | 36000 | 16.5 | 12.5 | 34800 | 15.8 | 12 | Yes | 213806328 | - - - | USA,Canada | No
ML18XC2-036-233A** | CHX35-48B+TDR | EL297UH070XV36B | R-410A | 36000 | 16.5 | 12.5 | 35600 | 16 | 12 | Yes | 213806330 | - - - | USA,Canada | No
ML18XC2-036-233A** | CHX35-48B+TDR | EL297UH110XV60C | R-410A | 36000 | 16.5 | 12.5 | 35600 | 16 | 12 | Yes | 213806331 | - - - | USA,Canada | No
ML18XC2-036-233A** | CHX35-48B+TDR | ML180UH070E36B | R-410A | 35600 | 16.5 | 13 | 35400 | 16.2 | 12.5 | Yes | 213806332 | - - - | USA | No
ML18XC2-036-233A** | CHX35-48B+TDR | ML180UH070V36B | R-410A | 36000 | 17 | 13 | 35400 | 16.2 | 12.5 | Yes | 213806333 | - - - | USA | No
ML18XC2-036-233A** | CHX35-48B+TDR | ML180UH070V48B | R-410A | 36400 | 17 | 13 | 35800 | 16 | 12.5 | Yes | 213806334 | - - - | USA | No
ML18XC2-036-233A** | CHX35-48B+TDR | ML180UH090V48B | R-410A | 36200 | 17 | 13 | 35600 | 16.4 | 12.5 | Yes | 213806335 | - - - | USA | No
ML18XC2-036-233A** | CHX35-48B+TDR | ML196UH030XE36B | R-410A | 36000 | 16.5 | 12.5 | 34800 | 15.8 | 12 | Yes | 213806336 | - - - | USA,Canada | No
ML18XC2-036-233A** | CHX35-48B+TDR | ML196UH070XE48B | R-410A | 35800 | 16 | 13 | 35400 | 15.2 | 12 | Yes | 213806337 | - - - | USA,Canada | No
ML18XC2-036-233A** | CHX35-48B+TDR | ML296UH070XV36B | R-410A | 35800 | 16.5 | 12.5 | 35400 | 15.4 | 12 | Yes | 213806338 | - - - | USA,Canada | No
ML18XC2-036-233A** | CHX35-48B+TDR | SL280UH080NV48B | R-410A | 36200 | 17 | 13 | 35600 | 16.6 | 12.5 | Yes | 213806339 | - - - | USA | No
ML18XC2-036-233A** | CHX35-48B+TDR | SL280UH090V36B | R-410A | 36200 | 16.5 | 13 | 35600 | 16 | 12.5 | Yes | 213806340 | - - - | USA | No
ML18XC2-036-233A** | CHX35-48B+TDR | SL280UH090V48B | R-410A | 36200 | 16.5 | 13 | 35600 | 16.2 | 12.5 | Yes | 213806341 | - - - | USA | No
ML18XC2-036-233A** | CHX35-48B+TDR | SL280UH090XV48B | R-410A | 36200 | 16.5 | 13 | 35600 | 16.2 | 12.5 | Yes | 213806342 | - - - | USA | No
ML18XC2-036-233A** | CHX35-48B+TDR | SL297UH040NV36B | R-410A | 36200 | 16.5 | 13 | 35600 | 15.8 | 12 | Yes | 213806343 | - - - | USA,Canada | No
ML18XC2-036-233A** | CHX35-48B+TDR | SL297UH060NV36B | R-410A | 36000 | 16.5 | 12.5 | 35400 | 16 | 12 | Yes | 213806344 | - - - | USA,Canada | No
ML18XC2-036-233A** | CHX35-48B+TDR | SLP99UH070XV36B | R-410A | 36000 | 16.5 | 12.5 | 35600 | 16 | 12 | Yes | 213806345 | - - - | USA,Canada | No
ML18XC2-036-233A** | CHX35-48C+TDR | EL195UH080NE48C | R-410A | 35800 | 15.5 | 12.5 | 35000 | 15.4 | 12.5 | No | 213806346 | - - - | USA,Canada | No
ML18XC2-036-233A** | CHX35-48C+TDR | EL297UH090XV36C | R-410A | 36200 | 17 | 13 | 35600 | 16.2 | 12.5 | Yes | 213806348 | - - - | USA,Canada | No
ML18XC2-036-233A** | CHX35-48C+TDR | EL297UH090XV48C | R-410A | 36200 | 17 | 13 | 35600 | 16.4 | 12.5 | Yes | 213806350 | - - - | USA,Canada | No
ML18XC2-036-233A** | CHX35-48C+TDR | EL297UH090XV60C | R-410A | 36600 | 17 | 13 | 36000 | 16.4 | 12.5 | Yes | 213806352 | - - - | USA,Canada | No
ML18XC2-036-233A** | CHX35-48C+TDR | EL297UH110XV48C | R-410A | 36200 | 17 | 13 | 35600 | 16.2 | 12.5 | Yes | 213806354 | - - - | USA,Canada | No
ML18XC2-036-233A** | CHX35-48C+TDR | EL297UH110XV60C | R-410A | 36600 | 17 | 13 | 35600 | 16.2 | 12.5 | Yes | 213806356 | - - - | USA,Canada | No
ML18XC2-036-233A** | CHX35-48C+TDR | ML180UH110V60C | R-410A | 36600 | 17 | 13.5 | 36000 | 16.4 | 13 | Yes | 213806357 | - - - | USA | No
ML18XC2-036-233A** | CHX35-48C+TDR | ML196UH090XE36C | R-410A | 35600 | 16.5 | 13 | 35400 | 16.6 | 12.5 | Yes | 213806358 | - - - | USA,Canada | No
ML18XC2-036-233A** | CHX35-48C+TDR | ML296UH090XV48C | R-410A | 36400 | 17 | 13 | 36000 | 16 | 12.5 | Yes | 213806359 | - - - | USA,Canada | No
ML18XC2-036-233A** | CHX35-48C+TDR | ML296UH110XV60C | R-410A | 36000 | 17 | 13.5 | 35600 | 16.2 | 12.5 | Yes | 213806360 | - - - | USA,Canada | No
ML18XC2-036-233A** | CHX35-48C+TDR | SL280UH080NV60C | R-410A | 36600 | 17 | 13.5 | 36000 | 17 | 12.5 | Yes | 213806361 | - - - | USA | No
ML18XC2-036-233A** | CHX35-48C+TDR | SL280UH090V60C | R-410A | 36600 | 17 | 13 | 36000 | 16.4 | 12.5 | Yes | 213806362 | - - - | USA | No
ML18XC2-036-233A** | CHX35-48C+TDR | SL280UH090XV60C | R-410A | 36600 | 17 | 13 | 36000 | 16.4 | 12.5 | Yes | 213806363 | - - - | USA | No
ML18XC2-036-233A** | CHX35-48C+TDR | SL280UH110V60C | R-410A | 36400 | 17 | 13 | 35800 | 16.2 | 12.5 | Yes | 213806364 | - - - | USA | No
ML18XC2-036-233A** | CHX35-48C+TDR | SL280UH110XV60C | R-410A | 36400 | 17 | 13 | 35800 | 16.2 | 12.5 | Yes | 213806365 | - - - | USA | No
ML18XC2-036-233A** | CHX35-48C+TDR | SL297UH080NV48C | R-410A | 36200 | 17 | 13 | 35600 | 16.2 | 12.5 | Yes | 213806366 | - - - | USA,Canada | No
ML18XC2-036-233A** | CHX35-48C+TDR | SLP99UH090XV36C | R-410A | 36200 | 17 | 13 | 35600 | 16.2 | 12.5 | Yes | 213806367 | - - - | USA,Canada | No
ML18XC2-036-233A** | CHX35-48C+TDR | SLP99UH090XV48C | R-410A | 36200 | 17 | 13 | 35600 | 16.4 | 12.5 | Yes | 213806368 | - - - | USA,Canada | No
ML18XC2-036-233A** | CHX35-48C+TDR | SLP99UH090XV60C | R-410A | 36600 | 17 | 13 | 36000 | 16.4 | 12.5 | Yes | 213806369 | - - - | USA,Canada | No
ML18XC2-036-233A** | CHX35-48C+TDR | SLP99UH110XV60C | R-410A | 36600 | 17 | 13 | 36000 | 16.2 | 12.5 | Yes | 213806370 | - - - | USA,Canada | No
ML18XC2-036-233A** | CHX35-51/61C+TDR | EL297UH090XV48C | R-410A | 36600 | 17 | 13.5 | 36000 | 16.6 | 13 | Yes | 213806372 | - - - | USA,Canada | No
ML18XC2-036-233A** | CHX35-51/61C+TDR | EL297UH110XV48C | R-410A | 37000 | 17 | 13.5 | 36000 | 16.6 | 13 | Yes | 213806374 | - - - | USA,Canada | No
ML18XC2-036-233A** | CHX35-51/61C+TDR | EL297UH110XV60C | R-410A | 36000 | 17 | 13 | 36000 | 16.6 | 13 | Yes | 213806375 | - - - | USA,Canada | No
ML18XC2-036-233A** | CHX35-51/61C+TDR | ML180UH110V60C | R-410A | 37400 | 17 | 13.5 | 36000 | 16.8 | 13 | Yes | 213806376 | - - - | USA | No
ML18XC2-036-233A** | CHX35-51/61C+TDR | ML196UH090XE36C | R-410A | 36200 | 16.5 | 13 | 35800 | 17 | 12.5 | Yes | 213806377 | - - - | USA,Canada | No
ML18XC2-036-233A** | CK40CT-24B-0+TDR | ML180UH070V36B | R-410A | - - - | - - - | - - - | 34200 | 15.6 | 12 | No | 214636769 | - - - | USA | No
ML18XC2-036-233A** | CK40CT-24B-0+TDR | ML180UH070V48B | R-410A | - - - | - - - | - - - | 34200 | 15.2 | 12 | No | 214636770 | - - - | USA | No
ML18XC2-036-233A** | CK40CT-24B-0+TDR | ML180UH090V48B | R-410A | - - - | - - - | - - - | 34000 | 15.8 | 12 | No | 214636771 | - - - | USA | No
ML18XC2-036-233A** | CK40CT-24B-0+TDR | ML196UH070XE48B | R-410A | - - - | - - - | - - - | 34200 | 14.7 | 11.7 | No | 214631766 | - - - | USA,Canada | No
ML18XC2-036-233A** | CK40CT-30/36A-0+TDR | ML180UH030V36A | R-410A | - - - | - - - | - - - | 33600 | 14.7 | 11.7 | No | 214631767 | - - - | USA | No
ML18XC2-036-233A** | CK40CT-30/36A-0+TDR | ML180UH045V36A | R-410A | - - - | - - - | - - - | 33600 | 14.7 | 11.7 | No | 214631768 | - - - | USA | No
ML18XC2-036-233A** | CK40CT-30/36B-0+TDR | EL180UH080NE48B | R-410A | - - - | - - - | - - - | 33400 | 14.4 | 12 | No | 214631769 | - - - | USA | No
ML18XC2-036-233A** | CK40CT-30/36B-0+TDR | ML180UH070V36B | R-410A | - - - | - - - | - - - | 34200 | 15.6 | 12 | No | 214636783 | - - - | USA | No
ML18XC2-036-233A** | CK40CT-30/36B-0+TDR | ML180UH070V48B | R-410A | - - - | - - - | - - - | 34400 | 15.4 | 12 | No | 214636784 | - - - | USA | No
ML18XC2-036-233A** | CK40CT-30/36B-0+TDR | ML180UH090V48B | R-410A | - - - | - - - | - - - | 34200 | 15.8 | 12 | No | 214636785 | - - - | USA | No
ML18XC2-036-233A** | CK40CT-30/36B-0+TDR | ML196UH070XE48B | R-410A | - - - | - - - | - - - | 34000 | 14.7 | 11.7 | No | 214631770 | - - - | USA,Canada | No
ML18XC2-036-233A** | CK40CT-30/36B-0+TDR | SL280UH080NV48B | R-410A | - - - | - - - | - - - | 34200 | 16 | 12 | No | 214636786 | - - - | USA | No
ML18XC2-036-233A** | CK40CT-30/36B-0+TDR | SL280UH090XV48B | R-410A | - - - | - - - | - - - | 34200 | 15.6 | 12 | No | 214636787 | - - - | USA | No
ML18XC2-036-233A** | CK40CT-30/36B-0+TDR | SL297UH040NV36B | R-410A | - - - | - - - | - - - | 34200 | 15.4 | 12 | No | 214636788 | - - - | USA,Canada | No
ML18XC2-036-233A** | CK40CT-30/36B-0+TDR | SL297UH060NV36B | R-410A | - - - | - - - | - - - | 34200 | 15.4 | 11.7 | No | 214631771 | - - - | USA,Canada | No
ML18XC2-036-233A** | CK40CT-30/36C-0+TDR | EL297UH110XV48C | R-410A | - - - | - - - | - - - | 33800 | 15.2 | 12 | No | 214636791 | - - - | USA,Canada | No
ML18XC2-036-233A** | CK40CT-30/36C-0+TDR | EL297UH110XV60C | R-410A | - - - | - - - | - - - | 33800 | 15.2 | 12 | No | 214636792 | - - - | USA,Canada | No
ML18XC2-036-233A** | CK40CT-30/36C-0+TDR | ML180UH110V60C | R-410A | - - - | - - - | - - - | 34200 | 15.4 | 12 | No | 214636793 | - - - | USA | No
ML18XC2-036-233A** | CK40CT-30/36C-0+TDR | ML196UH090XE36C | R-410A | - - - | - - - | - - - | 33400 | 15.6 | 11.7 | No | 214631772 | - - - | USA,Canada | No
ML18XC2-036-233A** | CK40CT-30/36C-0+TDR | ML296UH110XV60C | R-410A | - - - | - - - | - - - | 33600 | 15.2 | 12 | No | 214636794 | - - - | USA,Canada | No
ML18XC2-036-233A** | CK40CT-30/36C-0+TDR | SL297UH080NV48C | R-410A | - - - | - - - | - - - | 33600 | 15.2 | 12 | No | 214636795 | - - - | USA,Canada | No
ML18XC2-036-233A** | CK40CT-30/36C-0+TDR | SLP99UH110XV60C | R-410A | - - - | - - - | - - - | 34000 | 15.2 | 12 | No | 214636796 | - - - | USA,Canada | No
ML18XC2-036-233A** | CK40CT-30A-0+TDR | ML180UH030V36A | R-410A | - - - | - - - | - - - | 35200 | 16 | 12.5 | No | 214636772 | - - - | USA | No
ML18XC2-036-233A** | CK40CT-30A-0+TDR | ML180UH045V36A | R-410A | - - - | - - - | - - - | 35200 | 16 | 12.5 | No | 214636773 | - - - | USA | No
ML18XC2-036-233A** | CK40CT-30A-0+TDR | ML180UH070E36A | R-410A | - - - | - - - | - - - | 34800 | 15.8 | 12 | No | 214636774 | - - - | USA | No
ML18XC2-036-233A** | CK40CT-30A-0+TDR | ML180UH070V36A | R-410A | - - - | - - - | - - - | 35200 | 15.8 | 12 | No | 214636775 | - - - | USA | No
ML18XC2-036-233A** | CK40CT-30A-0+TDR | ML180UH070XE36A | R-410A | - - - | - - - | - - - | 34800 | 15.8 | 12 | No | 214636776 | - - - | USA | No
ML18XC2-036-233A** | CK40CT-30B-0+TDR | EL196UH030XE36B | R-410A | - - - | - - - | - - - | 34400 | 15.8 | 12 | No | 214636777 | - - - | USA,Canada | No
ML18XC2-036-233A** | CK40CT-30B-0+TDR | ML180UH070V36B | R-410A | - - - | - - - | - - - | 35200 | 16 | 12.5 | No | 214636778 | - - - | USA | No
ML18XC2-036-233A** | CK40CT-30B-0+TDR | ML180UH070V48B | R-410A | - - - | - - - | - - - | 35600 | 15.8 | 12.5 | No | 214636779 | - - - | USA | No
ML18XC2-036-233A** | CK40CT-30B-0+TDR | ML180UH090V48B | R-410A | - - - | - - - | - - - | 35200 | 16.2 | 12.5 | No | 214636780 | - - - | USA | No
ML18XC2-036-233A** | CK40CT-30B-0+TDR | ML196UH030XE36B | R-410A | - - - | - - - | - - - | 34400 | 15.8 | 12 | No | 214636781 | - - - | USA,Canada | No
ML18XC2-036-233A** | CK40CT-30B-0+TDR | ML196UH070XE48B | R-410A | - - - | - - - | - - - | 35000 | 15.2 | 12 | No | 214636782 | - - - | USA,Canada | No
ML18XC2-036-233A** | CK40CT-36A-0+TDR | EL280UH045E36A | R-410A | - - - | - - - | - - - | 35600 | 16.6 | 12.5 | No | 214636797 | - - - | USA | No
ML18XC2-036-233A** | CK40CT-36A-0+TDR | EL280UH070E36A | R-410A | - - - | - - - | - - - | 35000 | 16.4 | 12.5 | No | 214636798 | - - - | USA | No
ML18XC2-036-233A** | CK40CT-36A-0+TDR | EL280UH070XE36A | R-410A | - - - | - - - | - - - | 35000 | 16.4 | 12.5 | No | 214636799 | - - - | USA | No
ML18XC2-036-233A** | CK40CT-36A-0+TDR | ML180UH030V36A | R-410A | - - - | - - - | - - - | 35600 | 16 | 12.5 | No | 214636800 | - - - | USA | No
ML18XC2-036-233A** | CK40CT-36A-0+TDR | ML180UH045V36A | R-410A | - - - | - - - | - - - | 35600 | 16 | 12.5 | No | 214636801 | - - - | USA | No
ML18XC2-036-233A** | CK40CT-36A-0+TDR | ML180UH045XE36A | R-410A | - - - | - - - | - - - | 35200 | 16.4 | 12.5 | No | 214636802 | - - - | USA | No
ML18XC2-036-233A** | CK40CT-36A-0+TDR | ML180UH070E36A | R-410A | - - - | - - - | - - - | 35000 | 16 | 12.5 | No | 214636803 | - - - | USA | No
ML18XC2-036-233A** | CK40CT-36A-0+TDR | ML180UH070V36A | R-410A | - - - | - - - | - - - | 35600 | 16 | 12 | No | 214636804 | - - - | USA | No
ML18XC2-036-233A** | CK40CT-36A-0+TDR | ML180UH070XE36A | R-410A | - - - | - - - | - - - | 35000 | 16 | 12.5 | No | 214636805 | - - - | USA | No
ML18XC2-036-233A** | CK40CT-36A-0+TDR | SL280UH060NV36A | R-410A | - - - | - - - | - - - | 35600 | 16.8 | 12.5 | No | 214636806 | - - - | USA | No
ML18XC2-036-233A** | CK40CT-36A-0+TDR | SL280UH070V36A | R-410A | - - - | - - - | - - - | 35600 | 15.8 | 12 | No | 214636807 | - - - | USA | No
ML18XC2-036-233A** | CK40CT-36A-0+TDR | SL280UH070XV36A | R-410A | - - - | - - - | - - - | 35600 | 15.8 | 12 | No | 214636808 | - - - | USA | No
ML18XC2-036-233A** | CK40CT-36B-0+TDR | - - - | R-410A | - - - | - - - | - - - | 34800 | 14.3 | 11.7 | No | 214631773 | - - - | USA,Canada | No
ML18XC2-036-233A** | CK40CT-36B-0+TDR | EL180UH060NE36A | R-410A | - - - | - - - | - - - | 35000 | 16.4 | 12.5 | No | 214636809 | - - - | USA | No
ML18XC2-036-233A** | CK40CT-36B-0+TDR | EL180UH080NE48B | R-410A | - - - | - - - | - - - | 34800 | 14.7 | 12.2 | No | 214631774 | - - - | USA | No
ML18XC2-036-233A** | CK40CT-36B-0+TDR | EL195UH040NE36B | R-410A | - - - | - - - | - - - | 34800 | 16.4 | 12.5 | No | 214636810 | - - - | USA,Canada | No
ML18XC2-036-233A** | CK40CT-36B-0+TDR | EL195UH060NE36B | R-410A | - - - | - - - | - - - | 34800 | 16.4 | 12.5 | No | 214636811 | - - - | USA,Canada | No
ML18XC2-036-233A** | CK40CT-36B-0+TDR | EL196UH030XE36B | R-410A | - - - | - - - | - - - | 34800 | 15.8 | 12 | No | 214636812 | - - - | USA,Canada | No
ML18XC2-036-233A** | CK40CT-36B-0+TDR | EL196UH070XE36B | R-410A | - - - | - - - | - - - | 35000 | 16.2 | 12 | No | 214636813 | - - - | USA,Canada | No
ML18XC2-036-233A** | CK40CT-36B-0+TDR | EL280UH045E36A | R-410A | - - - | - - - | - - - | 35800 | 16.8 | 12.5 | No | 214636814 | - - - | USA | No
ML18XC2-036-233A** | CK40CT-36B-0+TDR | EL280UH070E36A | R-410A | - - - | - - - | - - - | 35000 | 16.4 | 12.5 | No | 214636815 | - - - | USA | No
ML18XC2-036-233A** | CK40CT-36B-0+TDR | EL280UH090E36B | R-410A | - - - | - - - | - - - | 35400 | 16.6 | 12.5 | No | 214636816 | - - - | USA | No
ML18XC2-036-233A** | CK40CT-36B-0+TDR | EL297UH045XV36B | R-410A | - - - | - - - | - - - | 35400 | 15.8 | 12 | No | 214636820 | - - - | USA,Canada | No
ML18XC2-036-233A** | CK40CT-36B-0+TDR | EL297UH070XV36B | R-410A | - - - | - - - | - - - | 35600 | 16 | 12 | No | 214636821 | - - - | USA,Canada | No
ML18XC2-036-233A** | CK40CT-36B-0+TDR | EL297UH110XV60C | R-410A | - - - | - - - | - - - | 35400 | 15.8 | 12 | No | 214636822 | - - - | USA,Canada | No
ML18XC2-036-233A** | CK40CT-36B-0+TDR | ML180UH070V36B | R-410A | - - - | - - - | - - - | 35400 | 16.2 | 12.5 | No | 214636823 | - - - | USA | No
ML18XC2-036-233A** | CK40CT-36B-0+TDR | ML180UH070V48B | R-410A | - - - | - - - | - - - | 35800 | 16 | 12.5 | No | 214636824 | - - - | USA | No
ML18XC2-036-233A** | CK40CT-36B-0+TDR | ML180UH070XE36B | R-410A | - - - | - - - | - - - | 35400 | 16.2 | 12.5 | No | 214636825 | - - - | USA | No
ML18XC2-036-233A** | CK40CT-36B-0+TDR | ML180UH090V48B | R-410A | - - - | - - - | - - - | 35600 | 16.4 | 12.5 | No | 214636826 | - - - | USA | No
ML18XC2-036-233A** | CK40CT-36B-0+TDR | ML193UH030XE36B | R-410A | - - - | - - - | - - - | 35200 | 16.4 | 12 | No | 214636827 | - - - | USA | No
ML18XC2-036-233A** | CK40CT-36B-0+TDR | ML193UH045XE36B | R-410A | - - - | - - - | - - - | 34800 | 16.2 | 12 | No | 214636828 | - - - | USA | No
ML18XC2-036-233A** | CK40CT-36B-0+TDR | ML193UH070XE36B | R-410A | - - - | - - - | - - - | 34800 | 16.4 | 12.5 | No | 214636829 | - - - | USA | No
ML18XC2-036-233A** | CK40CT-36B-0+TDR | ML196UH030XE36B | R-410A | - - - | - - - | - - - | 34800 | 15.8 | 12 | No | 214636830 | - - - | USA,Canada | No
ML18XC2-036-233A** | CK40CT-36B-0+TDR | ML196UH045XE36B | R-410A | - - - | - - - | - - - | 35000 | 15.2 | 12.5 | No | 214636831 | - - - | USA,Canada | No
ML18XC2-036-233A** | CK40CT-36B-0+TDR | ML196UH070XE36B | R-410A | - - - | - - - | - - - | 35000 | 16.2 | 12 | No | 214636832 | - - - | USA,Canada | No
ML18XC2-036-233A** | CK40CT-36B-0+TDR | ML196UH070XE48B | R-410A | - - - | - - - | - - - | 35400 | 15.4 | 12 | No | 214636833 | - - - | USA,Canada | No
ML18XC2-036-233A** | CK40CT-36B-0+TDR | ML296UH045XV36B | R-410A | - - - | - - - | - - - | 35400 | 15.8 | 12 | No | 214636834 | - - - | USA,Canada | No
ML18XC2-036-233A** | CK40CT-36B-0+TDR | ML296UH070XV36B | R-410A | - - - | - - - | - - - | 35400 | 15.6 | 12 | No | 214636835 | - - - | USA,Canada | No
ML18XC2-036-233A** | CK40CT-36B-0+TDR | SL280UH080NV48B | R-410A | - - - | - - - | - - - | 35800 | 16.6 | 12.5 | No | 214636836 | - - - | USA | No
ML18XC2-036-233A** | CK40CT-36B-0+TDR | SL280UH090V36B | R-410A | - - - | - - - | - - - | 35600 | 16.2 | 12.5 | No | 214636837 | - - - | USA | No
ML18XC2-036-233A** | CK40CT-36B-0+TDR | SL280UH090V48B | R-410A | - - - | - - - | - - - | 35600 | 16.2 | 12.5 | No | 214636838 | - - - | USA | No
ML18XC2-036-233A** | CK40CT-36B-0+TDR | SL280UH090XV48B | R-410A | - - - | - - - | - - - | 35600 | 16.2 | 12.5 | No | 214636839 | - - - | USA | No
ML18XC2-036-233A** | CK40CT-36B-0+TDR | SL297UH040NV36B | R-410A | - - - | - - - | - - - | 35600 | 16 | 12 | No | 214636840 | - - - | USA,Canada | No
ML18XC2-036-233A** | CK40CT-36B-0+TDR | SL297UH060NV36B | R-410A | - - - | - - - | - - - | 35400 | 16 | 12 | No | 214636841 | - - - | USA,Canada | No
ML18XC2-036-233A** | CK40CT-36B-0+TDR | SLP99UH070XV36B | R-410A | - - - | - - - | - - - | 35600 | 16 | 12 | No | 214636842 | - - - | USA,Canada | No
ML18XC2-036-233A** | CK40CT-48B-0+TDR | EL180UH060NE36A | R-410A | - - - | - - - | - - - | 35400 | 16.6 | 12.5 | No | 214636843 | - - - | USA | No
ML18XC2-036-233A** | CK40CT-48B-0+TDR | EL180UH080NE48B | R-410A | - - - | - - - | - - - | 35000 | 15.2 | 12.5 | No | 214636844 | - - - | USA | No
ML18XC2-036-233A** | CK40CT-48B-0+TDR | EL195UH040NE36B | R-410A | - - - | - - - | - - - | 35000 | 16.4 | 12.5 | No | 214636845 | - - - | USA,Canada | No
ML18XC2-036-233A** | CK40CT-48B-0+TDR | EL195UH060NE36B | R-410A | - - - | - - - | - - - | 35200 | 16.6 | 12.5 | No | 214636846 | - - - | USA,Canada | No
ML18XC2-036-233A** | CK40CT-48B-0+TDR | EL196UH030XE36B | R-410A | - - - | - - - | - - - | 35000 | 16 | 12.5 | No | 214636847 | - - - | USA,Canada | No
ML18XC2-036-233A** | CK40CT-48B-0+TDR | EL196UH070XE36B | R-410A | - - - | - - - | - - - | 35000 | 16.4 | 12.5 | No | 214636848 | - - - | USA,Canada | No
ML18XC2-036-233A** | CK40CT-48B-0+TDR | EL280UH045E36A | R-410A | - - - | - - - | - - - | 36000 | 16.8 | 12.5 | No | 214636849 | - - - | USA | No
ML18XC2-036-233A** | CK40CT-48B-0+TDR | EL280UH070E36A | R-410A | - - - | - - - | - - - | 35200 | 16.4 | 12.5 | No | 214636850 | - - - | USA | No
ML18XC2-036-233A** | CK40CT-48B-0+TDR | EL280UH090E36B | R-410A | - - - | - - - | - - - | 35600 | 16.8 | 12.5 | No | 214636851 | - - - | USA | No
ML18XC2-036-233A** | CK40CT-48B-0+TDR | EL297UH045XV36B | R-410A | - - - | - - - | - - - | 35600 | 15.8 | 12 | No | 214636854 | - - - | USA,Canada | No
ML18XC2-036-233A** | CK40CT-48B-0+TDR | EL297UH070XV36B | R-410A | - - - | - - - | - - - | 35600 | 16.2 | 12.5 | No | 214636855 | - - - | USA,Canada | No
ML18XC2-036-233A** | CK40CT-48B-0+TDR | EL297UH110XV60C | R-410A | - - - | - - - | - - - | 35600 | 15.8 | 12 | No | 214636856 | - - - | USA,Canada | No
ML18XC2-036-233A** | CK40CT-48B-0+TDR | ML180UH070E36B | R-410A | - - - | - - - | - - - | 35800 | 16.4 | 12.5 | No | 214636857 | - - - | USA | No
ML18XC2-036-233A** | CK40CT-48B-0+TDR | ML180UH070V36B | R-410A | - - - | - - - | - - - | 35600 | 16.4 | 12.5 | No | 214636858 | - - - | USA | No
ML18XC2-036-233A** | CK40CT-48B-0+TDR | ML180UH070V48B | R-410A | - - - | - - - | - - - | 36000 | 16.2 | 12.5 | No | 214636859 | - - - | USA | No
ML18XC2-036-233A** | CK40CT-48B-0+TDR | ML180UH090V48B | R-410A | - - - | - - - | - - - | 35800 | 16.4 | 12.5 | No | 214636860 | - - - | USA | No
ML18XC2-036-233A** | CK40CT-48B-0+TDR | ML193UH030XE36B | R-410A | - - - | - - - | - - - | 35200 | 16.4 | 12 | No | 214636861 | - - - | USA | No
ML18XC2-036-233A** | CK40CT-48B-0+TDR | ML193UH045XE36B | R-410A | - - - | - - - | - - - | 35200 | 16.4 | 12.5 | No | 214636862 | - - - | USA | No
ML18XC2-036-233A** | CK40CT-48B-0+TDR | ML193UH070XE36B | R-410A | - - - | - - - | - - - | 35000 | 16.4 | 12.5 | No | 214636863 | - - - | USA | No
ML18XC2-036-233A** | CK40CT-48B-0+TDR | ML196UH030XE36B | R-410A | - - - | - - - | - - - | 35000 | 16 | 12.5 | No | 214636864 | - - - | USA,Canada | No
ML18XC2-036-233A** | CK40CT-48B-0+TDR | ML196UH045XE36B | R-410A | - - - | - - - | - - - | 34800 | 16.2 | 12.5 | No | 214636865 | - - - | USA,Canada | No
ML18XC2-036-233A** | CK40CT-48B-0+TDR | ML196UH070XE36B | R-410A | - - - | - - - | - - - | 35000 | 16.4 | 12.5 | No | 214636866 | - - - | USA,Canada | No
ML18XC2-036-233A** | CK40CT-48B-0+TDR | ML196UH070XE48B | R-410A | - - - | - - - | - - - | 35400 | 15.4 | 12 | No | 214636867 | - - - | USA,Canada | No
ML18XC2-036-233A** | CK40CT-48B-0+TDR | ML296UH045XV36B | R-410A | - - - | - - - | - - - | 35600 | 15.8 | 12 | No | 214636868 | - - - | USA,Canada | No
ML18XC2-036-233A** | CK40CT-48B-0+TDR | ML296UH070XV36B | R-410A | - - - | - - - | - - - | 35400 | 15.6 | 12 | No | 214636869 | - - - | USA,Canada | No
ML18XC2-036-233A** | CK40CT-48B-0+TDR | SL280UH080NV48B | R-410A | - - - | - - - | - - - | 35800 | 16.8 | 12.5 | No | 214636870 | - - - | USA | No
ML18XC2-036-233A** | CK40CT-48B-0+TDR | SL280UH090V36B | R-410A | - - - | - - - | - - - | 35800 | 16.2 | 12.5 | No | 214636871 | - - - | USA | No
ML18XC2-036-233A** | CK40CT-48B-0+TDR | SL280UH090V48B | R-410A | - - - | - - - | - - - | 35800 | 16.2 | 12.5 | No | 214636872 | - - - | USA | No
ML18XC2-036-233A** | CK40CT-48B-0+TDR | SL280UH090XV48B | R-410A | - - - | - - - | - - - | 35800 | 16.2 | 12.5 | No | 214636873 | - - - | USA | No
ML18XC2-036-233A** | CK40CT-48B-0+TDR | SL297UH040NV36B | R-410A | - - - | - - - | - - - | 35800 | 16 | 12.5 | No | 214636874 | - - - | USA,Canada | No
ML18XC2-036-233A** | CK40CT-48B-0+TDR | SL297UH060NV36B | R-410A | - - - | - - - | - - - | 35600 | 16 | 12.5 | No | 214636875 | - - - | USA,Canada | No
ML18XC2-036-233A** | CK40CT-48B-0+TDR | SLP99UH070XV36B | R-410A | - - - | - - - | - - - | 35600 | 16.2 | 12.5 | No | 214636876 | - - - | USA,Canada | No
ML18XC2-036-233A** | CK40CT-48C-0+TDR | EL195UH080NE48C | R-410A | - - - | - - - | - - - | 35200 | 15.4 | 12.5 | No | 214636877 | - - - | USA,Canada | No
ML18XC2-036-233A** | CK40CT-48C-0+TDR | EL297UH090XV36C | R-410A | - - - | - - - | - - - | 35800 | 16.2 | 12.5 | No | 214636883 | - - - | USA,Canada | No
ML18XC2-036-233A** | CK40CT-48C-0+TDR | EL297UH090XV48C | R-410A | - - - | - - - | - - - | 35600 | 16.6 | 12.5 | No | 214636884 | - - - | USA,Canada | No
ML18XC2-036-233A** | CK40CT-48C-0+TDR | EL297UH090XV60C | R-410A | - - - | - - - | - - - | 36000 | 16.6 | 12.5 | No | 214636885 | - - - | USA,Canada | No
ML18XC2-036-233A** | CK40CT-48C-0+TDR | EL297UH110XV48C | R-410A | - - - | - - - | - - - | 35800 | 16.4 | 12.5 | No | 214636886 | - - - | USA,Canada | No
ML18XC2-036-233A** | CK40CT-48C-0+TDR | EL297UH110XV60C | R-410A | - - - | - - - | - - - | 35800 | 16.2 | 12.5 | No | 214636887 | - - - | USA,Canada | No
ML18XC2-036-233A** | CK40CT-48C-0+TDR | ML180UH110V60C | R-410A | - - - | - - - | - - - | 36000 | 16.6 | 13 | No | 214636888 | - - - | USA | No
ML18XC2-036-233A** | CK40CT-48C-0+TDR | ML196UH090XE36C | R-410A | - - - | - - - | - - - | 35600 | 16.8 | 12.5 | No | 214636889 | - - - | USA,Canada | No
ML18XC2-036-233A** | CK40CT-48C-0+TDR | ML296UH090XV48C | R-410A | - - - | - - - | - - - | 36000 | 16.2 | 12.5 | No | 214636890 | - - - | USA,Canada | No
ML18XC2-036-233A** | CK40CT-48C-0+TDR | ML296UH110XV60C | R-410A | - - - | - - - | - - - | 35600 | 16.4 | 13 | No | 214636891 | - - - | USA,Canada | No
ML18XC2-036-233A** | CK40CT-48C-0+TDR | SL280UH080NV60C | R-410A | - - - | - - - | - - - | 36000 | 17 | 13 | No | 214636892 | - - - | USA | No
ML18XC2-036-233A** | CK40CT-48C-0+TDR | SL280UH090V60C | R-410A | - - - | - - - | - - - | 36000 | 16.6 | 12.5 | No | 214636893 | - - - | USA | No
ML18XC2-036-233A** | CK40CT-48C-0+TDR | SL280UH090XV60C | R-410A | - - - | - - - | - - - | 36000 | 16.6 | 12.5 | No | 214636894 | - - - | USA | No
ML18XC2-036-233A** | CK40CT-48C-0+TDR | SL280UH110V60C | R-410A | - - - | - - - | - - - | 36000 | 16.4 | 12.5 | No | 214636895 | - - - | USA | No
ML18XC2-036-233A** | CK40CT-48C-0+TDR | SL280UH110XV60C | R-410A | - - - | - - - | - - - | 36000 | 16.4 | 12.5 | No | 214636896 | - - - | USA | No
ML18XC2-036-233A** | CK40CT-48C-0+TDR | SL297UH080NV48C | R-410A | - - - | - - - | - - - | 35800 | 16.4 | 12.5 | No | 214636897 | - - - | USA,Canada | No
ML18XC2-036-233A** | CK40CT-48C-0+TDR | SLP99UH090XV36C | R-410A | - - - | - - - | - - - | 35800 | 16.2 | 12.5 | No | 214636898 | - - - | USA,Canada | No
ML18XC2-036-233A** | CK40CT-48C-0+TDR | SLP99UH090XV48C | R-410A | - - - | - - - | - - - | 35600 | 16.6 | 12.5 | No | 214636899 | - - - | USA,Canada | No
ML18XC2-036-233A** | CK40CT-48C-0+TDR | SLP99UH090XV60C | R-410A | - - - | - - - | - - - | 36000 | 16.6 | 12.5 | No | 214636900 | - - - | USA,Canada | No
ML18XC2-036-233A** | CK40CT-48C-0+TDR | SLP99UH110XV60C | R-410A | - - - | - - - | - - - | 36000 | 16.4 | 12.5 | No | 214636901 | - - - | USA,Canada | No
ML18XC2-036-233A** | CK40CT-49C-0+TDR | EL195UH080NE48C | R-410A | - - - | - - - | - - - | 35400 | 15.4 | 12.5 | No | 214636902 | - - - | USA,Canada | No
ML18XC2-036-233A** | CK40CT-49C-0+TDR | EL297UH090XV36C | R-410A | - - - | - - - | - - - | 36000 | 16.4 | 13 | No | 214636908 | - - - | USA,Canada | No
ML18XC2-036-233A** | CK40CT-49C-0+TDR | EL297UH090XV48C | R-410A | - - - | - - - | - - - | 36000 | 16.6 | 13 | No | 214636909 | - - - | USA,Canada | No
ML18XC2-036-233A** | CK40CT-49C-0+TDR | EL297UH090XV60C | R-410A | - - - | - - - | - - - | 36000 | 16.6 | 12.5 | No | 214636910 | - - - | USA,Canada | No
ML18XC2-036-233A** | CK40CT-49C-0+TDR | EL297UH110XV60C | R-410A | - - - | - - - | - - - | 36000 | 16.4 | 13 | No | 214636911 | - - - | USA,Canada | No
ML18XC2-036-233A** | CK40CT-49C-0+TDR | ML180UH110V60C | R-410A | - - - | - - - | - - - | 36000 | 16.8 | 13 | No | 214636912 | - - - | USA | No
ML18XC2-036-233A** | CK40CT-49C-0+TDR | ML196UH090XE36C | R-410A | - - - | - - - | - - - | 36000 | 16.8 | 12.5 | No | 214636913 | - - - | USA,Canada | No
ML18XC2-036-233A** | CK40CT-49C-0+TDR | ML296UH090XV48C | R-410A | - - - | - - - | - - - | 36000 | 16.4 | 13 | No | 214636914 | - - - | USA,Canada | No
ML18XC2-036-233A** | CK40CT-49C-0+TDR | ML296UH110XV60C | R-410A | - - - | - - - | - - - | 36000 | 16.4 | 13 | No | 214636915 | - - - | USA,Canada | No
ML18XC2-036-233A** | CK40CT-49C-0+TDR | SL280UH080NV60C | R-410A | - - - | - - - | - - - | 36000 | 17 | 13 | No | 214636916 | - - - | USA | No
ML18XC2-036-233A** | CK40CT-49C-0+TDR | SL280UH090V60C | R-410A | - - - | - - - | - - - | 36000 | 16.6 | 13 | No | 214636917 | - - - | USA | No
ML18XC2-036-233A** | CK40CT-49C-0+TDR | SL280UH090XV60C | R-410A | - - - | - - - | - - - | 36000 | 16.6 | 13 | No | 214636918 | - - - | USA | No
ML18XC2-036-233A** | CK40CT-49C-0+TDR | SL280UH110V60C | R-410A | - - - | - - - | - - - | 36000 | 16.4 | 12.5 | No | 214636919 | - - - | USA | No
ML18XC2-036-233A** | CK40CT-49C-0+TDR | SL280UH110XV60C | R-410A | - - - | - - - | - - - | 36000 | 16.4 | 12.5 | No | 214636920 | - - - | USA | No
ML18XC2-036-233A** | CK40CT-49C-0+TDR | SL297UH080NV48C | R-410A | - - - | - - - | - - - | 36000 | 16.4 | 13 | No | 214636921 | - - - | USA,Canada | No
ML18XC2-036-233A** | CK40CT-49C-0+TDR | SLP99UH090XV36C | R-410A | - - - | - - - | - - - | 36000 | 16.4 | 13 | No | 214636922 | - - - | USA,Canada | No
ML18XC2-036-233A** | CK40CT-49C-0+TDR | SLP99UH090XV48C | R-410A | - - - | - - - | - - - | 36000 | 16.6 | 13 | No | 214636923 | - - - | USA,Canada | No
ML18XC2-036-233A** | CK40CT-49C-0+TDR | SLP99UH090XV60C | R-410A | - - - | - - - | - - - | 36000 | 16.6 | 12.5 | No | 214636924 | - - - | USA,Canada | No
ML18XC2-036-233A** | CK40CT-49C-0+TDR | SLP99UH110XV60C | R-410A | - - - | - - - | - - - | 36000 | 16.6 | 13 | No | 214636925 | - - - | USA,Canada | No
ML18XC2-036-233A** | CK40CT-50/60C-0+TDR | EL297UH110XV48C | R-410A | - - - | - - - | - - - | 35600 | 16.2 | 12.5 | No | 214636927 | - - - | USA,Canada | No
ML18XC2-036-233A** | CK40CT-50/60C-0+TDR | EL297UH110XV60C | R-410A | - - - | - - - | - - - | 35600 | 16.2 | 12.5 | No | 214636928 | - - - | USA,Canada | No
ML18XC2-036-233A** | CK40CT-50/60C-0+TDR | ML180UH110V60C | R-410A | - - - | - - - | - - - | 36000 | 16.4 | 13 | No | 214636929 | - - - | USA | No
ML18XC2-036-233A** | CK40CT-50/60C-0+TDR | ML196UH090XE36C | R-410A | - - - | - - - | - - - | 35200 | 16.6 | 12.5 | No | 214636930 | - - - | USA,Canada | No
ML18XC2-036-233A** | CK40CT-60C-0+TDR | ML180UH110V60C | R-410A | - - - | - - - | - - - | 36000 | 17 | 13.5 | No | 214636931 | - - - | USA | No
ML18XC2-036-233A** | CK40CT-60C-0+TDR | ML196UH090XE36C | R-410A | - - - | - - - | - - - | 36000 | 17 | 12.5 | No | 214636932 | - - - | USA,Canada | No
ML18XC2-036-233A** | CK40DT-30/36B-0+TDR | EL297DF070XV48B | R-410A | - - - | - - - | - - - | 35600 | 15.8 | 11.7 | No | 214631776 | - - - | USA | No
ML18XC2-036-233A** | CK40DT-30/36B-0+TDR | SL280DF060NV36B | R-410A | - - - | - - - | - - - | 35600 | 16 | 12 | No | 214636933 | - - - | USA | No
ML18XC2-036-233A** | CK40DT-30/36C-0+TDR | SL280DF080NV60C | R-410A | - - - | - - - | - - - | 36000 | 16.4 | 12.5 | No | 214636934 | - - - | USA | No
ML18XC2-036-233A** | CK40DT-30/36C-0+TDR | SL280DF090V60C | R-410A | - - - | - - - | - - - | 36000 | 16.6 | 12.5 | No | 214636935 | - - - | USA | No
ML18XC2-036-233A** | CK40DT-30/36C-0+TDR | SL280DF110V60C | R-410A | - - - | - - - | - - - | 36000 | 16.6 | 12.5 | No | 214636936 | - - - | USA | No
ML18XC2-036-233A** | CK40DT-42B-0+TDR | EL280DF070E36A | R-410A | - - - | - - - | - - - | 35600 | 16.2 | 12.5 | No | 214636937 | - - - | USA | No
ML18XC2-036-233A** | CK40DT-42B-0+TDR | EL297DF070XV48B | R-410A | - - - | - - - | - - - | 35800 | 16 | 12 | No | 214636940 | - - - | USA,Canada | No
ML18XC2-036-233A** | CK40DT-42B-0+TDR | ML193DF045XE36B | R-410A | - - - | - - - | - - - | 35600 | 16.4 | 12.2 | No | 214636941 | - - - | USA | No
ML18XC2-036-233A** | CK40DT-42B-0+TDR | ML193DF070XE36B | R-410A | - - - | - - - | - - - | 35800 | 16.4 | 12.2 | No | 214636942 | - - - | USA | No
ML18XC2-036-233A** | CK40DT-42B-0+TDR | ML296DF070XV48B | R-410A | - - - | - - - | - - - | 35800 | 16 | 12 | No | 214636943 | - - - | USA,Canada | No
ML18XC2-036-233A** | CK40DT-42B-0+TDR | SL280DF060NV36B | R-410A | - - - | - - - | - - - | 35800 | 16.2 | 12 | No | 214636944 | - - - | USA | No
ML18XC2-036-233A** | CK40DT-42B-0+TDR | SL280DF090V48B | R-410A | - - - | - - - | - - - | 35800 | 16.2 | 12.2 | No | 214636945 | - - - | USA | No
ML18XC2-036-233A** | CK40DT-42B-0+TDR | SLP99DF070XV36B | R-410A | - - - | - - - | - - - | 36000 | 16.2 | 12.2 | No | 214636946 | - - - | USA,Canada | No
ML18XC2-036-233A** | CK40DT-48C-0+TDR | EL297DF090XV60C | R-410A | - - - | - - - | - - - | 36000 | 16.4 | 12.5 | No | 214636949 | - - - | USA,Canada | No
ML18XC2-036-233A** | CK40DT-48C-0+TDR | EL297DF110XV60C | R-410A | - - - | - - - | - - - | 36000 | 16.6 | 12.2 | No | 214636950 | - - - | USA,Canada | No
ML18XC2-036-233A** | CK40DT-48C-0+TDR | ML296DF090XV60C | R-410A | - - - | - - - | - - - | 36000 | 16.4 | 12.5 | No | 214636951 | - - - | USA,Canada | No
ML18XC2-036-233A** | CK40DT-48C-0+TDR | SL280DF080NV60C | R-410A | - - - | - - - | - - - | 36000 | 16.4 | 12.5 | No | 214636952 | - - - | USA | No
ML18XC2-036-233A** | CK40DT-48C-0+TDR | SL280DF090V60C | R-410A | - - - | - - - | - - - | 36000 | 16.6 | 12.5 | No | 214636953 | - - - | USA | No
ML18XC2-036-233A** | CK40DT-48C-0+TDR | SL280DF110V60C | R-410A | - - - | - - - | - - - | 36000 | 16.8 | 13 | No | 214636954 | - - - | USA | No
ML18XC2-036-233A** | CK40DT-48C-0+TDR | SLP99DF090XV36C | R-410A | - - - | - - - | - - - | 36000 | 16.4 | 12.5 | No | 214636955 | - - - | USA,Canada | No
ML18XC2-036-233A** | CK40DT-48C-0+TDR | SLP99DF090XV48C | R-410A | - - - | - - - | - - - | 35800 | 16.4 | 12.2 | No | 214636956 | - - - | USA,Canada | No
ML18XC2-036-233A** | CK40DT-48C-0+TDR | SLP99DF090XV60C | R-410A | - - - | - - - | - - - | 36000 | 16.4 | 12.5 | No | 214636957 | - - - | USA,Canada | No
ML18XC2-036-233A** | CK40DT-48C-0+TDR | SLP99DF110XV60C | R-410A | - - - | - - - | - - - | 36000 | 16.6 | 12.2 | No | 214636958 | - - - | USA,Canada | No
ML18XC2-036-233A** | CK40DT-50/60C-0+TDR | SL280DF080NV60C | R-410A | - - - | - - - | - - - | 36000 | 16.6 | 12.5 | No | 214636959 | - - - | USA | No
ML18XC2-036-233A** | CK40HT-24A-0+TDR | EL280UH070E36A | R-410A | - - - | - - - | - - - | 33800 | 15.8 | 12 | No | 214636960 | - - - | USA | No
ML18XC2-036-233A** | CK40HT-24A-0+TDR | EL280UH070XE36A | R-410A | - - - | - - - | - - - | 33800 | 15.8 | 12 | No | 214636961 | - - - | USA | No
ML18XC2-036-233A** | CK40HT-24B-0+TDR | ML180UH070V36B | R-410A | - - - | - - - | - - - | 34200 | 15.6 | 12 | No | 214636962 | - - - | USA | No
ML18XC2-036-233A** | CK40HT-24B-0+TDR | ML180UH070V48B | R-410A | - - - | - - - | - - - | 34600 | 15.4 | 12 | No | 214636963 | - - - | USA | No
ML18XC2-036-233A** | CK40HT-24B-0+TDR | ML180UH090V48B | R-410A | - - - | - - - | - - - | 34400 | 15.8 | 12 | No | 214636964 | - - - | USA | No
ML18XC2-036-233A** | CK40HT-24B-0+TDR | ML196UH070XE48B | R-410A | - - - | - - - | - - - | 34200 | 14.7 | 11.7 | No | 214631777 | - - - | USA,Canada | No
ML18XC2-036-233A** | CK40HT-30A-0+TDR | EL280UH045E36A | R-410A | - - - | - - - | - - - | 35000 | 16.4 | 12 | No | 214636965 | - - - | USA | No
ML18XC2-036-233A** | CK40HT-30A-0+TDR | EL280UH070E36A | R-410A | - - - | - - - | - - - | 34200 | 16.2 | 12 | No | 214636966 | - - - | USA | No
ML18XC2-036-233A** | CK40HT-30A-0+TDR | EL280UH070XE36A | R-410A | - - - | - - - | - - - | 34200 | 16.2 | 12 | No | 214636967 | - - - | USA | No
ML18XC2-036-233A** | CK40HT-30A-0+TDR | ML180UH030V36A | R-410A | - - - | - - - | - - - | 35000 | 15.8 | 12 | No | 214636968 | - - - | USA | No
ML18XC2-036-233A** | CK40HT-30A-0+TDR | ML180UH045V36A | R-410A | - - - | - - - | - - - | 35000 | 15.8 | 12 | No | 214636969 | - - - | USA | No
ML18XC2-036-233A** | CK40HT-30A-0+TDR | ML180UH070E36A | R-410A | - - - | - - - | - - - | 34400 | 15.6 | 12 | No | 214636970 | - - - | USA | No
ML18XC2-036-233A** | CK40HT-30A-0+TDR | ML180UH070V36A | R-410A | - - - | - - - | - - - | 35000 | 15.8 | 12 | No | 214636971 | - - - | USA | No
ML18XC2-036-233A** | CK40HT-30A-0+TDR | ML180UH070XE36A | R-410A | - - - | - - - | - - - | 34400 | 15.6 | 12 | No | 214636972 | - - - | USA | No
ML18XC2-036-233A** | CK40HT-30B-0+TDR | EL180UH060NE36A | R-410A | - - - | - - - | - - - | 35000 | 16.4 | 12.5 | No | 214636973 | - - - | USA | No
ML18XC2-036-233A** | CK40HT-30B-0+TDR | EL195UH040NE36B | R-410A | - - - | - - - | - - - | 34600 | 16.2 | 12 | No | 214636974 | - - - | USA,Canada | No
ML18XC2-036-233A** | CK40HT-30B-0+TDR | EL195UH060NE36B | R-410A | - - - | - - - | - - - | 34800 | 16.4 | 12.5 | No | 214636975 | - - - | USA,Canada | No
ML18XC2-036-233A** | CK40HT-30B-0+TDR | EL196UH030XE36B | R-410A | - - - | - - - | - - - | 34800 | 15.8 | 12 | No | 214636976 | - - - | USA,Canada | No
ML18XC2-036-233A** | CK40HT-30B-0+TDR | ML180UH070E36B | R-410A | - - - | - - - | - - - | 35400 | 16.2 | 12.5 | No | 214636977 | - - - | USA | No
ML18XC2-036-233A** | CK40HT-30B-0+TDR | ML180UH070V36B | R-410A | - - - | - - - | - - - | 35400 | 16.2 | 12.5 | No | 214636978 | - - - | USA | No
ML18XC2-036-233A** | CK40HT-30B-0+TDR | ML180UH070V48B | R-410A | - - - | - - - | - - - | 35800 | 16 | 12.5 | No | 214636979 | - - - | USA | No
ML18XC2-036-233A** | CK40HT-30B-0+TDR | ML180UH090V48B | R-410A | - - - | - - - | - - - | 35600 | 16.4 | 12.5 | No | 214636980 | - - - | USA | No
ML18XC2-036-233A** | CK40HT-30B-0+TDR | ML196UH030XE36B | R-410A | - - - | - - - | - - - | 34800 | 15.8 | 12 | No | 214636981 | - - - | USA,Canada | No
ML18XC2-036-233A** | CK40HT-30B-0+TDR | ML196UH070XE48B | R-410A | - - - | - - - | - - - | 35400 | 15.2 | 12 | No | 214636982 | - - - | USA,Canada | No
ML18XC2-036-233A** | CK40HT-30B-0+TDR | SL297UH040NV36B | R-410A | - - - | - - - | - - - | 35600 | 15.8 | 12 | No | 214636983 | - - - | USA,Canada | No
ML18XC2-036-233A** | CK40HT-30B-0+TDR | SL297UH060NV36B | R-410A | - - - | - - - | - - - | 35400 | 16 | 12 | No | 214636984 | - - - | USA,Canada | No
ML18XC2-036-233A** | CK40HT-36B-0+TDR | EL180UH080NE48B | R-410A | - - - | - - - | - - - | 33400 | 14.4 | 12 | No | 214631778 | - - - | USA | No
ML18XC2-036-233A** | CK40HT-36B-0+TDR | ML180UH070V36B | R-410A | - - - | - - - | - - - | 34200 | 15.6 | 12 | No | 214636985 | - - - | USA | No
ML18XC2-036-233A** | CK40HT-36B-0+TDR | ML180UH070V48B | R-410A | - - - | - - - | - - - | 34400 | 15.4 | 12 | No | 214636986 | - - - | USA | No
ML18XC2-036-233A** | CK40HT-36B-0+TDR | ML180UH090V48B | R-410A | - - - | - - - | - - - | 34200 | 15.8 | 12 | No | 214636987 | - - - | USA | No
ML18XC2-036-233A** | CK40HT-36B-0+TDR | ML196UH070XE48B | R-410A | - - - | - - - | - - - | 34000 | 14.7 | 11.7 | No | 214631779 | - - - | USA,Canada | No
ML18XC2-036-233A** | CK40HT-36B-0+TDR | SL280UH080NV48B | R-410A | - - - | - - - | - - - | 34200 | 16 | 12 | No | 214636988 | - - - | USA | No
ML18XC2-036-233A** | CK40HT-36B-0+TDR | SL280UH090V48B | R-410A | - - - | - - - | - - - | 34200 | 15.6 | 12 | No | 214636989 | - - - | USA | No
ML18XC2-036-233A** | CK40HT-36B-0+TDR | SL280UH090XV48B | R-410A | - - - | - - - | - - - | 34200 | 15.6 | 12 | No | 214636990 | - - - | USA | No
ML18XC2-036-233A** | CK40HT-36B-0+TDR | SL297UH040NV36B | R-410A | - - - | - - - | - - - | 34200 | 15.4 | 12 | No | 214636991 | - - - | USA,Canada | No
ML18XC2-036-233A** | CK40HT-36B-0+TDR | SL297UH060NV36B | R-410A | - - - | - - - | - - - | 34200 | 15.4 | 11.7 | No | 214631780 | - - - | USA,Canada | No
ML18XC2-036-233A** | CK40HT-36C-0+TDR | EL297UH090XV36C | R-410A | - - - | - - - | - - - | 34600 | 15.6 | 12 | No | 214636997 | - - - | USA,Canada | No
ML18XC2-036-233A** | CK40HT-36C-0+TDR | EL297UH090XV48C | R-410A | - - - | - - - | - - - | 34400 | 16 | 12 | No | 214636998 | - - - | USA,Canada | No
ML18XC2-036-233A** | CK40HT-36C-0+TDR | EL297UH090XV60C | R-410A | - - - | - - - | - - - | 35000 | 16 | 12 | No | 214636999 | - - - | USA,Canada | No
ML18XC2-036-233A** | CK40HT-36C-0+TDR | EL297UH110XV48C | R-410A | - - - | - - - | - - - | 34600 | 15.8 | 12 | No | 214637000 | - - - | USA,Canada | No
ML18XC2-036-233A** | CK40HT-36C-0+TDR | EL297UH110XV60C | R-410A | - - - | - - - | - - - | 34600 | 15.6 | 12 | No | 214637001 | - - - | USA,Canada | No
ML18XC2-036-233A** | CK40HT-36C-0+TDR | ML180UH110V60C | R-410A | - - - | - - - | - - - | 35000 | 16.2 | 12.5 | No | 214637002 | - - - | USA | No
ML18XC2-036-233A** | CK40HT-36C-0+TDR | ML196UH090XE36C | R-410A | - - - | - - - | - - - | 34200 | 16.2 | 12 | No | 214637003 | - - - | USA,Canada | No
ML18XC2-036-233A** | CK40HT-36C-0+TDR | ML296UH090XV48C | R-410A | - - - | - - - | - - - | 34800 | 15.8 | 12 | No | 214637004 | - - - | USA,Canada | No
ML18XC2-036-233A** | CK40HT-36C-0+TDR | ML296UH110XV60C | R-410A | - - - | - - - | - - - | 34400 | 15.8 | 12.5 | No | 214637005 | - - - | USA,Canada | No
ML18XC2-036-233A** | CK40HT-36C-0+TDR | SL280UH080NV60C | R-410A | - - - | - - - | - - - | 35000 | 16.4 | 12.5 | No | 214637006 | - - - | USA | No
ML18XC2-036-233A** | CK40HT-36C-0+TDR | SL280UH090V60C | R-410A | - - - | - - - | - - - | 35000 | 16 | 12 | No | 214637007 | - - - | USA | No
ML18XC2-036-233A** | CK40HT-36C-0+TDR | SL280UH090XV60C | R-410A | - - - | - - - | - - - | 35000 | 16 | 12 | No | 214637008 | - - - | USA | No
ML18XC2-036-233A** | CK40HT-36C-0+TDR | SL280UH110V60C | R-410A | - - - | - - - | - - - | 34800 | 15.8 | 12 | No | 214637009 | - - - | USA | No
ML18XC2-036-233A** | CK40HT-36C-0+TDR | SL280UH110XV60C | R-410A | - - - | - - - | - - - | 34800 | 15.8 | 12 | No | 214637010 | - - - | USA | No
ML18XC2-036-233A** | CK40HT-36C-0+TDR | SL297UH080NV48C | R-410A | - - - | - - - | - - - | 34600 | 15.8 | 12 | No | 214637011 | - - - | USA,Canada | No
ML18XC2-036-233A** | CK40HT-36C-0+TDR | SLP99UH090XV36C | R-410A | - - - | - - - | - - - | 34600 | 15.6 | 12 | No | 214637012 | - - - | USA,Canada | No
ML18XC2-036-233A** | CK40HT-36C-0+TDR | SLP99UH090XV48C | R-410A | - - - | - - - | - - - | 34400 | 16 | 12 | No | 214637013 | - - - | USA,Canada | No
ML18XC2-036-233A** | CK40HT-36C-0+TDR | SLP99UH090XV60C | R-410A | - - - | - - - | - - - | 35000 | 16 | 12 | No | 214637014 | - - - | USA,Canada | No
ML18XC2-036-233A** | CK40HT-36C-0+TDR | SLP99UH110XV60C | R-410A | - - - | - - - | - - - | 34800 | 15.8 | 12 | No | 214637015 | - - - | USA,Canada | No
ML18XC2-036-233A** | CK40HT-42B-0+TDR | EL180UH060NE36A | R-410A | - - - | - - - | - - - | 35800 | 16.6 | 12.5 | No | 214637016 | - - - | USA | No
ML18XC2-036-233A** | CK40HT-42B-0+TDR | EL195UH040NE36B | R-410A | - - - | - - - | - - - | 35000 | 15.4 | 12.5 | No | 214637017 | - - - | USA,Canada | No
ML18XC2-036-233A** | CK40HT-42B-0+TDR | EL195UH060NE36B | R-410A | - - - | - - - | - - - | 35400 | 16.2 | 12.5 | No | 214637018 | - - - | USA,Canada | No
ML18XC2-036-233A** | CK40HT-42B-0+TDR | EL196UH030XE36B | R-410A | - - - | - - - | - - - | 35600 | 16.2 | 12.5 | No | 214637019 | - - - | USA,Canada | No
ML18XC2-036-233A** | CK40HT-42B-0+TDR | EL196UH070XE36B | R-410A | - - - | - - - | - - - | 35400 | 16.4 | 12.5 | No | 214637020 | - - - | USA,Canada | No
ML18XC2-036-233A** | CK40HT-42B-0+TDR | EL280UH045E36A | R-410A | - - - | - - - | - - - | 36000 | 17 | 12.5 | No | 214637021 | - - - | USA | No
ML18XC2-036-233A** | CK40HT-42B-0+TDR | EL280UH070E36A | R-410A | - - - | - - - | - - - | 35800 | 16.6 | 12.5 | No | 214637022 | - - - | USA | No
ML18XC2-036-233A** | CK40HT-42B-0+TDR | EL280UH090E36B | R-410A | - - - | - - - | - - - | 35800 | 16.8 | 12.5 | No | 214637023 | - - - | USA | No
ML18XC2-036-233A** | CK40HT-42B-0+TDR | EL280UH090E48B | R-410A | - - - | - - - | - - - | 35800 | 15.8 | 13 | No | 214637024 | - - - | USA | No
ML18XC2-036-233A** | CK40HT-42B-0+TDR | EL280UH090XE48B | R-410A | - - - | - - - | - - - | 35800 | 15.8 | 13 | No | 214637025 | - - - | USA | No
ML18XC2-036-233A** | CK40HT-42B-0+TDR | EL297UH045XV36B | R-410A | - - - | - - - | - - - | 36000 | 16 | 12 | No | 214637029 | - - - | USA,Canada | No
ML18XC2-036-233A** | CK40HT-42B-0+TDR | EL297UH070XV36B | R-410A | - - - | - - - | - - - | 36000 | 16.2 | 12.5 | No | 214637030 | - - - | USA,Canada | No
ML18XC2-036-233A** | CK40HT-42B-0+TDR | EL297UH110XV60C | R-410A | - - - | - - - | - - - | 36000 | 16 | 12 | No | 214637031 | - - - | USA,Canada | No
ML18XC2-036-233A** | CK40HT-42B-0+TDR | ML180UH070E36B | R-410A | - - - | - - - | - - - | 36000 | 16.4 | 12.5 | No | 214637032 | - - - | USA | No
ML18XC2-036-233A** | CK40HT-42B-0+TDR | ML180UH070V36B | R-410A | - - - | - - - | - - - | 36000 | 16.4 | 12.5 | No | 214637033 | - - - | USA | No
ML18XC2-036-233A** | CK40HT-42B-0+TDR | ML180UH070V48B | R-410A | - - - | - - - | - - - | 36000 | 16.2 | 13 | No | 214637034 | - - - | USA | No
ML18XC2-036-233A** | CK40HT-42B-0+TDR | ML180UH090V48B | R-410A | - - - | - - - | - - - | 36000 | 16.6 | 12.5 | No | 214637035 | - - - | USA | No
ML18XC2-036-233A** | CK40HT-42B-0+TDR | ML193UH030XE36B | R-410A | - - - | - - - | - - - | 35600 | 16.4 | 12.5 | No | 214637036 | - - - | USA | No
ML18XC2-036-233A** | CK40HT-42B-0+TDR | ML193UH045XE36B | R-410A | - - - | - - - | - - - | 35400 | 16.4 | 12.5 | No | 214637037 | - - - | USA | No
ML18XC2-036-233A** | CK40HT-42B-0+TDR | ML193UH070XE36B | R-410A | - - - | - - - | - - - | 35400 | 16.6 | 12.5 | No | 214637038 | - - - | USA | No
ML18XC2-036-233A** | CK40HT-42B-0+TDR | ML196UH030XE36B | R-410A | - - - | - - - | - - - | 35600 | 16.2 | 12.5 | No | 214637039 | - - - | USA,Canada | No
ML18XC2-036-233A** | CK40HT-42B-0+TDR | ML196UH070XE36B | R-410A | - - - | - - - | - - - | 35400 | 16.4 | 12.5 | No | 214637040 | - - - | USA,Canada | No
ML18XC2-036-233A** | CK40HT-42B-0+TDR | ML196UH070XE48B | R-410A | - - - | - - - | - - - | 36000 | 15.4 | 12 | No | 214637041 | - - - | USA,Canada | No
ML18XC2-036-233A** | CK40HT-42B-0+TDR | ML296UH045XV36B | R-410A | - - - | - - - | - - - | 36000 | 16 | 12 | No | 214637042 | - - - | USA,Canada | No
ML18XC2-036-233A** | CK40HT-42B-0+TDR | ML296UH070XV36B | R-410A | - - - | - - - | - - - | 36000 | 15.8 | 12 | No | 214637043 | - - - | USA,Canada | No
ML18XC2-036-233A** | CK40HT-42B-0+TDR | SL280UH080NV48B | R-410A | - - - | - - - | - - - | 36000 | 16.8 | 12.5 | No | 214637044 | - - - | USA | No
ML18XC2-036-233A** | CK40HT-42B-0+TDR | SL280UH090V36B | R-410A | - - - | - - - | - - - | 36000 | 16.4 | 13 | No | 214637045 | - - - | USA | No
ML18XC2-036-233A** | CK40HT-42B-0+TDR | SL280UH090V48B | R-410A | - - - | - - - | - - - | 36000 | 16.4 | 12.5 | No | 214637046 | - - - | USA | No
ML18XC2-036-233A** | CK40HT-42B-0+TDR | SL280UH090XV48B | R-410A | - - - | - - - | - - - | 36000 | 16.4 | 12.5 | No | 214637047 | - - - | USA | No
ML18XC2-036-233A** | CK40HT-42B-0+TDR | SL297UH040NV36B | R-410A | - - - | - - - | - - - | 36000 | 16.2 | 12.5 | No | 214637048 | - - - | USA,Canada | No
ML18XC2-036-233A** | CK40HT-42B-0+TDR | SL297UH060NV36B | R-410A | - - - | - - - | - - - | 36000 | 16.2 | 12.5 | No | 214637049 | - - - | USA,Canada | No
ML18XC2-036-233A** | CK40HT-42B-0+TDR | SLP99UH070XV36B | R-410A | - - - | - - - | - - - | 36000 | 16.2 | 12.5 | No | 214637050 | - - - | USA,Canada | No
ML18XC2-036-233A** | CK40HT-42C-0+TDR | EL195UH080NE48C | R-410A | - - - | - - - | - - - | 35200 | 15.4 | 12.5 | No | 214637051 | - - - | USA,Canada | No
ML18XC2-036-233A** | CK40HT-42C-0+TDR | EL297UH090XV36C | R-410A | - - - | - - - | - - - | 36000 | 16.2 | 12.5 | No | 214637057 | - - - | USA,Canada | No
ML18XC2-036-233A** | CK40HT-42C-0+TDR | EL297UH090XV48C | R-410A | - - - | - - - | - - - | 35800 | 16.6 | 12.5 | No | 214637058 | - - - | USA,Canada | No
ML18XC2-036-233A** | CK40HT-42C-0+TDR | EL297UH090XV60C | R-410A | - - - | - - - | - - - | 36000 | 16.4 | 12.5 | No | 214637059 | - - - | USA,Canada | No
ML18XC2-036-233A** | CK40HT-42C-0+TDR | EL297UH110XV48C | R-410A | - - - | - - - | - - - | 36000 | 16.4 | 12.5 | No | 214637060 | - - - | USA,Canada | No
ML18XC2-036-233A** | CK40HT-42C-0+TDR | EL297UH110XV60C | R-410A | - - - | - - - | - - - | 36000 | 16.2 | 12.5 | No | 214637061 | - - - | USA,Canada | No
ML18XC2-036-233A** | CK40HT-42C-0+TDR | ML180UH110V60C | R-410A | - - - | - - - | - - - | 36000 | 16.6 | 13 | No | 214637062 | - - - | USA | No
ML18XC2-036-233A** | CK40HT-42C-0+TDR | ML196UH090XE36C | R-410A | - - - | - - - | - - - | 35600 | 16.8 | 12.5 | No | 214637063 | - - - | USA,Canada | No
ML18XC2-036-233A** | CK40HT-42C-0+TDR | ML296UH090XV48C | R-410A | - - - | - - - | - - - | 36000 | 16.2 | 12.5 | No | 214637064 | - - - | USA,Canada | No
ML18XC2-036-233A** | CK40HT-42C-0+TDR | ML296UH110XV60C | R-410A | - - - | - - - | - - - | 35800 | 16.4 | 13 | No | 214637065 | - - - | USA,Canada | No
ML18XC2-036-233A** | CK40HT-42C-0+TDR | SL280UH080NV60C | R-410A | - - - | - - - | - - - | 36000 | 17 | 13 | No | 214637066 | - - - | USA | No
ML18XC2-036-233A** | CK40HT-42C-0+TDR | SL280UH090V60C | R-410A | - - - | - - - | - - - | 36000 | 16.6 | 12.5 | No | 214637067 | - - - | USA | No
ML18XC2-036-233A** | CK40HT-42C-0+TDR | SL280UH090XV60C | R-410A | - - - | - - - | - - - | 36000 | 16.6 | 12.5 | No | 214637068 | - - - | USA | No
ML18XC2-036-233A** | CK40HT-42C-0+TDR | SL280UH110V60C | R-410A | - - - | - - - | - - - | 36000 | 16.4 | 12.5 | No | 214637069 | - - - | USA | No
ML18XC2-036-233A** | CK40HT-42C-0+TDR | SL280UH110XV60C | R-410A | - - - | - - - | - - - | 36000 | 16.4 | 12.5 | No | 214637070 | - - - | USA | No
ML18XC2-036-233A** | CK40HT-42C-0+TDR | SL297UH080NV48C | R-410A | - - - | - - - | - - - | 35800 | 16.4 | 12.5 | No | 214637071 | - - - | USA,Canada | No
ML18XC2-036-233A** | CK40HT-42C-0+TDR | SLP99UH090XV36C | R-410A | - - - | - - - | - - - | 36000 | 16.2 | 12.5 | No | 214637072 | - - - | USA,Canada | No
ML18XC2-036-233A** | CK40HT-42C-0+TDR | SLP99UH090XV48C | R-410A | - - - | - - - | - - - | 35800 | 16.6 | 12.5 | No | 214637073 | - - - | USA,Canada | No
ML18XC2-036-233A** | CK40HT-42C-0+TDR | SLP99UH090XV60C | R-410A | - - - | - - - | - - - | 36000 | 16.4 | 12.5 | No | 214637074 | - - - | USA,Canada | No
ML18XC2-036-233A** | CK40HT-42C-0+TDR | SLP99UH110XV60C | R-410A | - - - | - - - | - - - | 36000 | 16.4 | 12.5 | No | 214637075 | - - - | USA,Canada | No
ML18XC2-036-233A** | CK40HT-48B-0+TDR | EL180UH060NE36A | R-410A | - - - | - - - | - - - | 35000 | 16.4 | 12.5 | No | 214637076 | - - - | USA | No
ML18XC2-036-233A** | CK40HT-48B-0+TDR | EL195UH040NE36B | R-410A | - - - | - - - | - - - | 34600 | 16.4 | 12 | No | 214637077 | - - - | USA,Canada | No
ML18XC2-036-233A** | CK40HT-48B-0+TDR | EL195UH060NE36B | R-410A | - - - | - - - | - - - | 34600 | 16.4 | 12.5 | No | 214637078 | - - - | USA,Canada | No
ML18XC2-036-233A** | CK40HT-48B-0+TDR | EL196UH030XE36B | R-410A | - - - | - - - | - - - | 34800 | 15.8 | 12 | No | 214637079 | - - - | USA,Canada | No
ML18XC2-036-233A** | CK40HT-48B-0+TDR | EL297UH070XV36B | R-410A | - - - | - - - | - - - | 35600 | 16 | 12 | No | 214637081 | - - - | USA,Canada | No
ML18XC2-036-233A** | CK40HT-48B-0+TDR | EL297UH110XV60C | R-410A | - - - | - - - | - - - | 35600 | 16 | 12 | No | 214637082 | - - - | USA,Canada | No
ML18XC2-036-233A** | CK40HT-48B-0+TDR | ML180UH070E36B | R-410A | - - - | - - - | - - - | 35400 | 16.2 | 12.5 | No | 214637083 | - - - | USA | No
ML18XC2-036-233A** | CK40HT-48B-0+TDR | ML180UH070V36B | R-410A | - - - | - - - | - - - | 35400 | 16.2 | 12.5 | No | 214637084 | - - - | USA | No
ML18XC2-036-233A** | CK40HT-48B-0+TDR | ML180UH070V48B | R-410A | - - - | - - - | - - - | 35800 | 16 | 12.5 | No | 214637085 | - - - | USA | No
ML18XC2-036-233A** | CK40HT-48B-0+TDR | ML180UH090V48B | R-410A | - - - | - - - | - - - | 35600 | 16.4 | 12.5 | No | 214637086 | - - - | USA | No
ML18XC2-036-233A** | CK40HT-48B-0+TDR | ML196UH030XE36B | R-410A | - - - | - - - | - - - | 34800 | 15.8 | 12 | No | 214637087 | - - - | USA,Canada | No
ML18XC2-036-233A** | CK40HT-48B-0+TDR | ML196UH070XE48B | R-410A | - - - | - - - | - - - | 35400 | 15.2 | 12 | No | 214637088 | - - - | USA,Canada | No
ML18XC2-036-233A** | CK40HT-48B-0+TDR | ML296UH070XV36B | R-410A | - - - | - - - | - - - | 35400 | 15.4 | 12 | No | 214637089 | - - - | USA,Canada | No
ML18XC2-036-233A** | CK40HT-48B-0+TDR | SL280UH080NV48B | R-410A | - - - | - - - | - - - | 35600 | 16.6 | 12.5 | No | 214637090 | - - - | USA | No
ML18XC2-036-233A** | CK40HT-48B-0+TDR | SL280UH090V36B | R-410A | - - - | - - - | - - - | 35600 | 16 | 12.5 | No | 214637091 | - - - | USA | No
ML18XC2-036-233A** | CK40HT-48B-0+TDR | SL280UH090V48B | R-410A | - - - | - - - | - - - | 35600 | 16.2 | 12.5 | No | 214637092 | - - - | USA | No
ML18XC2-036-233A** | CK40HT-48B-0+TDR | SL280UH090XV48B | R-410A | - - - | - - - | - - - | 35600 | 16.2 | 12.5 | No | 214637093 | - - - | USA | No
ML18XC2-036-233A** | CK40HT-48B-0+TDR | SL297UH040NV36B | R-410A | - - - | - - - | - - - | 35600 | 15.8 | 12 | No | 214637094 | - - - | USA,Canada | No
ML18XC2-036-233A** | CK40HT-48B-0+TDR | SL297UH060NV36B | R-410A | - - - | - - - | - - - | 35400 | 16 | 12 | No | 214637095 | - - - | USA,Canada | No
ML18XC2-036-233A** | CK40HT-48B-0+TDR | SLP99UH070XV36B | R-410A | - - - | - - - | - - - | 35600 | 16 | 12 | No | 214637096 | - - - | USA,Canada | No
ML18XC2-036-233A** | CK40HT-48C-0+TDR | EL195UH080NE48C | R-410A | - - - | - - - | - - - | 35000 | 15.4 | 12.5 | No | 214637097 | - - - | USA,Canada | No
ML18XC2-036-233A** | CK40HT-48C-0+TDR | EL297UH090XV36C | R-410A | - - - | - - - | - - - | 35600 | 16.2 | 12.5 | No | 214637103 | - - - | USA,Canada | No
ML18XC2-036-233A** | CK40HT-48C-0+TDR | EL297UH090XV48C | R-410A | - - - | - - - | - - - | 35600 | 16.4 | 12.5 | No | 214637104 | - - - | USA,Canada | No
ML18XC2-036-233A** | CK40HT-48C-0+TDR | EL297UH090XV60C | R-410A | - - - | - - - | - - - | 36000 | 16.4 | 12.5 | No | 214637105 | - - - | USA,Canada | No
ML18XC2-036-233A** | CK40HT-48C-0+TDR | EL297UH110XV48C | R-410A | - - - | - - - | - - - | 35600 | 16.2 | 12.5 | No | 214637106 | - - - | USA,Canada | No
ML18XC2-036-233A** | CK40HT-48C-0+TDR | EL297UH110XV60C | R-410A | - - - | - - - | - - - | 35600 | 16.2 | 12.5 | No | 214637107 | - - - | USA,Canada | No
ML18XC2-036-233A** | CK40HT-48C-0+TDR | ML180UH110V60C | R-410A | - - - | - - - | - - - | 36000 | 16.4 | 13 | No | 214637108 | - - - | USA | No
ML18XC2-036-233A** | CK40HT-48C-0+TDR | ML196UH090XE36C | R-410A | - - - | - - - | - - - | 35400 | 16.6 | 12.5 | No | 214637109 | - - - | USA,Canada | No
ML18XC2-036-233A** | CK40HT-48C-0+TDR | ML296UH090XV48C | R-410A | - - - | - - - | - - - | 36000 | 16 | 12.5 | No | 214637110 | - - - | USA,Canada | No
ML18XC2-036-233A** | CK40HT-48C-0+TDR | ML296UH110XV60C | R-410A | - - - | - - - | - - - | 35600 | 16.2 | 12.5 | No | 214637111 | - - - | USA,Canada | No
ML18XC2-036-233A** | CK40HT-48C-0+TDR | SL280UH080NV60C | R-410A | - - - | - - - | - - - | 36000 | 17 | 12.5 | No | 214637112 | - - - | USA | No
ML18XC2-036-233A** | CK40HT-48C-0+TDR | SL280UH090V60C | R-410A | - - - | - - - | - - - | 36000 | 16.4 | 12.5 | No | 214637113 | - - - | USA | No
ML18XC2-036-233A** | CK40HT-48C-0+TDR | SL280UH090XV60C | R-410A | - - - | - - - | - - - | 36000 | 16.4 | 12.5 | No | 214637114 | - - - | USA | No
ML18XC2-036-233A** | CK40HT-48C-0+TDR | SL280UH110V60C | R-410A | - - - | - - - | - - - | 35800 | 16.2 | 12.5 | No | 214637115 | - - - | USA | No
ML18XC2-036-233A** | CK40HT-48C-0+TDR | SL280UH110XV60C | R-410A | - - - | - - - | - - - | 35800 | 16.2 | 12.5 | No | 214637116 | - - - | USA | No
ML18XC2-036-233A** | CK40HT-48C-0+TDR | SL297UH080NV48C | R-410A | - - - | - - - | - - - | 35600 | 16.2 | 12.5 | No | 214637117 | - - - | USA,Canada | No
ML18XC2-036-233A** | CK40HT-48C-0+TDR | SLP99UH090XV36C | R-410A | - - - | - - - | - - - | 35600 | 16.2 | 12.5 | No | 214637118 | - - - | USA,Canada | No
ML18XC2-036-233A** | CK40HT-48C-0+TDR | SLP99UH090XV48C | R-410A | - - - | - - - | - - - | 35600 | 16.4 | 12.5 | No | 214637119 | - - - | USA,Canada | No
ML18XC2-036-233A** | CK40HT-48C-0+TDR | SLP99UH090XV60C | R-410A | - - - | - - - | - - - | 36000 | 16.4 | 12.5 | No | 214637120 | - - - | USA,Canada | No
ML18XC2-036-233A** | CK40HT-48C-0+TDR | SLP99UH110XV60C | R-410A | - - - | - - - | - - - | 36000 | 16.2 | 12.5 | No | 214637121 | - - - | USA,Canada | No
ML18XC2-036-233A** | CK40HT-51/61C-0+TDR | EL297UH090XV48C | R-410A | - - - | - - - | - - - | 36000 | 16.6 | 13 | No | 214637124 | - - - | USA,Canada | No
ML18XC2-036-233A** | CK40HT-51/61C-0+TDR | EL297UH110XV48C | R-410A | - - - | - - - | - - - | 36000 | 16.6 | 13 | No | 214637125 | - - - | USA,Canada | No
ML18XC2-036-233A** | CK40HT-51/61C-0+TDR | EL297UH110XV60C | R-410A | - - - | - - - | - - - | 36000 | 16.6 | 13 | No | 214637126 | - - - | USA,Canada | No
ML18XC2-036-233A** | CK40HT-51/61C-0+TDR | ML180UH110V60C | R-410A | - - - | - - - | - - - | 36000 | 16.8 | 13 | No | 214637127 | - - - | USA | No
ML18XC2-036-233A** | CK40HT-51/61C-0+TDR | ML196UH090XE36C | R-410A | - - - | - - - | - - - | 35800 | 17 | 12.5 | No | 214637128 | - - - | USA,Canada | No
ML18XC2-036-233A** | CRX35-30/36B+TDR | EL297DF070XV48B | R-410A | 35600 | 16.5 | 12.2 | 35600 | 15.8 | 11.7 | No | 213806379 | - - - | USA | No
ML18XC2-036-233A** | CRX35-30/36B+TDR | SL280DF060NV36B | R-410A | 35600 | 16.5 | 12.5 | 35600 | 16 | 12 | Yes | 213806380 | - - - | USA | No
ML18XC2-036-233A** | CRX35-30/36C+TDR | ML193DF090XE48C | R-410A | - - - | - - - | - - - | 35800 | 16.4 | 12.5 | Yes | 213806381 | - - - | USA | No
ML18XC2-036-233A** | CRX35-30/36C+TDR | ML196DF110XE60C | R-410A | - - - | - - - | - - - | 36000 | 15.8 | 12.5 | Yes | 213806382 | - - - | USA,Canada | No
ML18XC2-036-233A** | CRX35-30/36C+TDR | SL280DF080NV60C | R-410A | 36000 | 17 | 13 | 36000 | 16.4 | 12.5 | Yes | 213806383 | - - - | USA | No
ML18XC2-036-233A** | CRX35-30/36C+TDR | SL280DF090V60C | R-410A | 36000 | 17 | 13 | 36000 | 16.6 | 12.5 | Yes | 213806384 | - - - | USA | No
ML18XC2-036-233A** | CRX35-30/36C+TDR | SL280DF110V60C | R-410A | 36000 | 17 | 13 | 36000 | 16.6 | 12.5 | Yes | 213806385 | - - - | USA | No
ML18XC2-036-233A** | CRX35-42B+TDR | EL280DF070E36A | R-410A | 35800 | 17 | 12.7 | 35600 | 16.2 | 12.5 | Yes | 213806386 | - - - | USA | No
ML18XC2-036-233A** | CRX35-42B+TDR | EL280DF090E48B | R-410A | - - - | - - - | - - - | 35800 | 16.2 | 12.5 | Yes | 213806387 | - - - | USA | No
ML18XC2-036-233A** | CRX35-42B+TDR | EL297DF070XV48B | R-410A | 35800 | 16.5 | 12.5 | 35800 | 16 | 12 | Yes | 213806390 | - - - | USA,Canada | No
ML18XC2-036-233A** | CRX35-42B+TDR | ML193DF045XE36B | R-410A | 35800 | 16.5 | 12.7 | 35600 | 16.4 | 12.2 | Yes | 213806391 | - - - | USA | No
ML18XC2-036-233A** | CRX35-42B+TDR | ML193DF070XE36B | R-410A | 35800 | 17 | 13 | 35800 | 16.4 | 12.2 | Yes | 213806392 | - - - | USA | No
ML18XC2-036-233A** | CRX35-42B+TDR | ML296DF070XV48B | R-410A | 36000 | 16.5 | 12.5 | 35800 | 16 | 12 | Yes | 213806393 | - - - | USA,Canada | No
ML18XC2-036-233A** | CRX35-42B+TDR | SL280DF060NV36B | R-410A | 36000 | 16.5 | 12.5 | 35800 | 16.2 | 12 | Yes | 213806394 | - - - | USA | No
ML18XC2-036-233A** | CRX35-42B+TDR | SL280DF090V48B | R-410A | 36000 | 17 | 13 | 35800 | 16.2 | 12.2 | Yes | 213806395 | - - - | USA | No
ML18XC2-036-233A** | CRX35-42B+TDR | SLP99DF070XV36B | R-410A | 36000 | 17 | 12.7 | 36000 | 16.2 | 12.2 | Yes | 213806396 | - - - | USA,Canada | No
ML18XC2-036-233A** | CRX35-48C+TDR | EL297DF090XV60C | R-410A | 36000 | 17 | 13 | 36000 | 16.4 | 12.5 | Yes | 213806398 | - - - | USA,Canada | No
ML18XC2-036-233A** | CRX35-48C+TDR | EL297DF110XV60C | R-410A | 36000 | 17 | 13 | 36000 | 16.6 | 12.2 | Yes | 213806400 | - - - | USA,Canada | No
ML18XC2-036-233A** | CRX35-48C+TDR | ML196DF110XE60C | R-410A | - - - | - - - | - - - | 36000 | 16 | 12.5 | Yes | 213806401 | - - - | USA,Canada | No
ML18XC2-036-233A** | CRX35-48C+TDR | ML296DF090XV60C | R-410A | 36000 | 17 | 13 | 36000 | 16.4 | 12.5 | Yes | 213806402 | - - - | USA,Canada | No
ML18XC2-036-233A** | CRX35-48C+TDR | SL280DF080NV60C | R-410A | 36000 | 17 | 13 | 36000 | 16.4 | 12.5 | Yes | 213806403 | - - - | USA | No
ML18XC2-036-233A** | CRX35-48C+TDR | SL280DF090V60C | R-410A | 36000 | 17 | 13 | 36000 | 16.6 | 12.5 | Yes | 213806404 | - - - | USA | No
ML18XC2-036-233A** | CRX35-48C+TDR | SL280DF110V60C | R-410A | 36000 | 17 | 13.5 | 36000 | 16.8 | 13 | Yes | 213806405 | - - - | USA | No
ML18XC2-036-233A** | CRX35-48C+TDR | SLP99DF090XV36C | R-410A | 36000 | 17 | 13 | 36000 | 16.4 | 12.5 | Yes | 213806406 | - - - | USA,Canada | No
ML18XC2-036-233A** | CRX35-48C+TDR | SLP99DF090XV48C | R-410A | 36000 | 17 | 13 | 35800 | 16.4 | 12.2 | Yes | 213806407 | - - - | USA,Canada | No
ML18XC2-036-233A** | CRX35-48C+TDR | SLP99DF090XV60C | R-410A | 36000 | 17 | 13 | 36000 | 16.4 | 12.5 | Yes | 213806408 | - - - | USA,Canada | No
ML18XC2-036-233A** | CRX35-48C+TDR | SLP99DF110XV60C | R-410A | 36000 | 17 | 13 | 36000 | 16.6 | 12.2 | Yes | 213806409 | - - - | USA,Canada | No
ML18XC2-036-233A** | CRX35-50/60C+TDR | ML196DF110XE60C | R-410A | - - - | - - - | - - - | 36000 | 16.2 | 12.5 | Yes | 213806410 | - - - | USA,Canada | No
ML18XC2-036-233A** | CRX35-50/60C+TDR | SL280DF080NV60C | R-410A | 36000 | 17 | 13 | 36000 | 16.6 | 12.5 | Yes | 213806411 | - - - | USA | No
ML18XC2-036-233A** | CX35-24B+TDR | ML180UH070V36B | R-410A | 34800 | 16 | 12.5 | 34200 | 15.6 | 12 | Yes | 213806412 | - - - | USA | No
ML18XC2-036-233A** | CX35-24B+TDR | ML180UH070V48B | R-410A | 34600 | 16 | 12.5 | 34200 | 15.2 | 12 | Yes | 213806413 | - - - | USA | No
ML18XC2-036-233A** | CX35-24B+TDR | ML180UH090V48B | R-410A | 34400 | 16.5 | 12.5 | 34000 | 15.8 | 12 | Yes | 213806414 | - - - | USA | No
ML18XC2-036-233A** | CX35-24B+TDR | ML196UH070XE48B | R-410A | 34400 | 16 | 12.5 | 34200 | 14.7 | 11.7 | No | 213806415 | - - - | USA,Canada | No
ML18XC2-036-233A** | CX35-30/36A+TDR | ML180UH030V36A | R-410A | 34000 | 15.5 | 12.5 | 33600 | 14.7 | 11.7 | No | 213806416 | - - - | USA | No
ML18XC2-036-233A** | CX35-30/36A+TDR | ML180UH045V36A | R-410A | 34000 | 15.5 | 12.5 | 33600 | 14.7 | 11.7 | No | 213806417 | - - - | USA | No
ML18XC2-036-233A** | CX35-30/36B+TDR | EL180UH080NE48B | R-410A | 34600 | 15.1 | 12.5 | 33400 | 14.4 | 12 | No | 213806418 | - - - | USA | No
ML18XC2-036-233A** | CX35-30/36B+TDR | ML180UH070V36B | R-410A | 34600 | 16 | 12.5 | 34200 | 15.6 | 12 | Yes | 213806419 | - - - | USA | No
ML18XC2-036-233A** | CX35-30/36B+TDR | ML180UH070V48B | R-410A | 35000 | 16 | 12.5 | 34400 | 15.4 | 12 | Yes | 213806420 | - - - | USA | No
ML18XC2-036-233A** | CX35-30/36B+TDR | ML180UH090V48B | R-410A | 34800 | 16.5 | 12.5 | 34200 | 15.8 | 12 | Yes | 213806421 | - - - | USA | No
ML18XC2-036-233A** | CX35-30/36B+TDR | ML196UH070XE48B | R-410A | 34000 | 15.5 | 12.4 | 34000 | 14.7 | 11.7 | No | 213806422 | - - - | USA,Canada | No
ML18XC2-036-233A** | CX35-30/36B+TDR | SL280UH080NV48B | R-410A | 34800 | 16 | 13 | 34200 | 16 | 12 | Yes | 213806423 | - - - | USA | No
ML18XC2-036-233A** | CX35-30/36B+TDR | SL280UH090XV48B | R-410A | 34800 | 16 | 12.5 | 34200 | 15.6 | 12 | Yes | 213806424 | - - - | USA | No
ML18XC2-036-233A** | CX35-30/36B+TDR | SL297UH040NV36B | R-410A | 34800 | 16 | 12.5 | 34200 | 15.4 | 12 | Yes | 213806425 | - - - | USA,Canada | No
ML18XC2-036-233A** | CX35-30/36B+TDR | SL297UH060NV36B | R-410A | 34600 | 16 | 12.5 | 34200 | 15.4 | 11.7 | No | 213806426 | - - - | USA,Canada | No
ML18XC2-036-233A** | CX35-30/36C+TDR | EL297UH110XV48C | R-410A | 34200 | 16 | 12.5 | 33800 | 15.2 | 12 | Yes | 213806428 | - - - | USA,Canada | No
ML18XC2-036-233A** | CX35-30/36C+TDR | EL297UH110XV60C | R-410A | 34400 | 16 | 12.5 | 33800 | 15.2 | 12 | Yes | 213806430 | - - - | USA,Canada | No
ML18XC2-036-233A** | CX35-30/36C+TDR | ML180UH110V60C | R-410A | 34600 | 16 | 12.5 | 34200 | 15.4 | 12 | Yes | 213806431 | - - - | USA | No
ML18XC2-036-233A** | CX35-30/36C+TDR | ML196UH090XE36C | R-410A | 33600 | 15.5 | 12.5 | 33400 | 15.6 | 11.7 | No | 213806432 | - - - | USA,Canada | No
ML18XC2-036-233A** | CX35-30/36C+TDR | ML296UH110XV60C | R-410A | 34000 | 16 | 12.5 | 33600 | 15.2 | 12 | Yes | 213806433 | - - - | USA,Canada | No
ML18XC2-036-233A** | CX35-30/36C+TDR | SL297UH080NV48C | R-410A | 34000 | 16 | 12.5 | 33600 | 15.2 | 12 | Yes | 213806434 | - - - | USA,Canada | No
ML18XC2-036-233A** | CX35-30/36C+TDR | SLP99UH110XV60C | R-410A | 34400 | 16 | 12.5 | 34000 | 15.2 | 12 | Yes | 213806435 | - - - | USA,Canada | No
ML18XC2-036-233A** | CX35-30A+TDR | ML180UH030V36A | R-410A | 35800 | 16.5 | 13 | 35200 | 16 | 12.5 | Yes | 213806436 | - - - | USA | No
ML18XC2-036-233A** | CX35-30A+TDR | ML180UH045V36A | R-410A | 35800 | 16.5 | 13 | 35200 | 16 | 12.5 | Yes | 213806437 | - - - | USA | No
ML18XC2-036-233A** | CX35-30A+TDR | ML180UH070E36A | R-410A | 35800 | 16 | 12.5 | 34800 | 15.8 | 12 | Yes | 213806438 | - - - | USA | No
ML18XC2-036-233A** | CX35-30A+TDR | ML180UH070V36A | R-410A | 35800 | 16.5 | 12.5 | 35200 | 15.8 | 12 | Yes | 213806439 | - - - | USA | No
ML18XC2-036-233A** | CX35-30A+TDR | ML180UH070XE36A | R-410A | 35800 | 16 | 12.5 | 34800 | 15.8 | 12 | Yes | 213806440 | - - - | USA | No
ML18XC2-036-233A** | CX35-30B+TDR | EL196UH030XE36B | R-410A | 35800 | 16.5 | 12.5 | 34400 | 15.8 | 12 | Yes | 213806441 | - - - | USA,Canada | No
ML18XC2-036-233A** | CX35-30B+TDR | ML180UH070V36B | R-410A | 35600 | 16.5 | 13 | 35200 | 16 | 12.5 | Yes | 213806442 | - - - | USA | No
ML18XC2-036-233A** | CX35-30B+TDR | ML180UH070V48B | R-410A | 36000 | 16.5 | 13 | 35600 | 15.8 | 12.5 | Yes | 213806443 | - - - | USA | No
ML18XC2-036-233A** | CX35-30B+TDR | ML180UH090V48B | R-410A | 35800 | 17 | 13 | 35200 | 16.2 | 12.5 | Yes | 213806444 | - - - | USA | No
ML18XC2-036-233A** | CX35-30B+TDR | ML196UH030XE36B | R-410A | 35800 | 16.5 | 12.5 | 34400 | 15.8 | 12 | Yes | 213806445 | - - - | USA,Canada | No
ML18XC2-036-233A** | CX35-30B+TDR | ML196UH070XE48B | R-410A | 35400 | 16 | 12.9 | 35000 | 15.2 | 12 | Yes | 213806446 | - - - | USA,Canada | No
ML18XC2-036-233A** | CX35-36A+TDR | EL280UH045E36A | R-410A | 35400 | 16 | 13 | 35600 | 16.6 | 12.5 | Yes | 213806447 | - - - | USA | No
ML18XC2-036-233A** | CX35-36A+TDR | EL280UH070E36A | R-410A | 36000 | 17 | 13 | 35000 | 16.4 | 12.5 | Yes | 213806448 | - - - | USA | No
ML18XC2-036-233A** | CX35-36A+TDR | EL280UH070XE36A | R-410A | 36000 | 17 | 13 | 35000 | 16.4 | 12.5 | Yes | 213806449 | - - - | USA | No
ML18XC2-036-233A** | CX35-36A+TDR | ML180UH030V36A | R-410A | 36000 | 16.5 | 13 | 35600 | 16 | 12.5 | Yes | 213806450 | - - - | USA | No
ML18XC2-036-233A** | CX35-36A+TDR | ML180UH045V36A | R-410A | 36000 | 16.5 | 13 | 35600 | 16 | 12.5 | Yes | 213806451 | - - - | USA | No
ML18XC2-036-233A** | CX35-36A+TDR | ML180UH045XE36A | R-410A | 36200 | 17 | 13 | 35200 | 16.4 | 12.5 | Yes | 213806452 | - - - | USA | No
ML18XC2-036-233A** | CX35-36A+TDR | ML180UH070E36A | R-410A | 36200 | 16.5 | 13 | 35000 | 16 | 12.5 | Yes | 213806453 | - - - | USA | No
ML18XC2-036-233A** | CX35-36A+TDR | ML180UH070V36A | R-410A | 36000 | 16.5 | 12.5 | 35600 | 16 | 12 | Yes | 213806454 | - - - | USA | No
ML18XC2-036-233A** | CX35-36A+TDR | ML180UH070XE36A | R-410A | 36200 | 16.5 | 13 | 35000 | 16 | 12.5 | Yes | 213806455 | - - - | USA | No
ML18XC2-036-233A** | CX35-36A+TDR | SL280UH060NV36A | R-410A | 36200 | 17 | 13 | 35600 | 16.8 | 12.5 | Yes | 213806456 | - - - | USA | No
ML18XC2-036-233A** | CX35-36A+TDR | SL280UH070V36A | R-410A | 36000 | 16.5 | 12.5 | 35600 | 15.8 | 12 | Yes | 213806457 | - - - | USA | No
ML18XC2-036-233A** | CX35-36A+TDR | SL280UH070XV36A | R-410A | 36000 | 16.5 | 12.5 | 35600 | 15.8 | 12 | Yes | 213806458 | - - - | USA | No
ML18XC2-036-233A** | CX35-36B+TDR | - - - | R-410A | 35400 | 15 | 12.2 | 34800 | 14.3 | 11.7 | No | 213806494 | - - - | USA,Canada | No
ML18XC2-036-233A** | CX35-36B+TDR | EL180UH060NE36A | R-410A | 36200 | 17 | 13 | 35000 | 16.4 | 12.5 | Yes | 213806459 | - - - | USA | No
ML18XC2-036-233A** | CX35-36B+TDR | EL180UH080NE48B | R-410A | 36000 | 15.5 | 12.5 | 34800 | 14.7 | 12.2 | No | 213806460 | - - - | USA | No
ML18XC2-036-233A** | CX35-36B+TDR | EL195UH040NE36B | R-410A | 35200 | 16.5 | 13 | 34800 | 16.4 | 12.5 | Yes | 213806461 | - - - | USA,Canada | No
ML18XC2-036-233A** | CX35-36B+TDR | EL195UH060NE36B | R-410A | 35200 | 16.5 | 13 | 34800 | 16.4 | 12.5 | Yes | 213806462 | - - - | USA,Canada | No
ML18XC2-036-233A** | CX35-36B+TDR | EL196UH030XE36B | R-410A | 36000 | 16.5 | 12.5 | 34800 | 15.8 | 12 | Yes | 213806463 | - - - | USA,Canada | No
ML18XC2-036-233A** | CX35-36B+TDR | EL196UH070XE36B | R-410A | 35600 | 16.5 | 12.5 | 35000 | 16.2 | 12 | Yes | 213806464 | - - - | USA,Canada | No
ML18XC2-036-233A** | CX35-36B+TDR | EL280UH045E36A | R-410A | 35600 | 16 | 13 | 35800 | 16.8 | 12.5 | Yes | 213806465 | - - - | USA | No
ML18XC2-036-233A** | CX35-36B+TDR | EL280UH070E36A | R-410A | 35400 | 16 | 13 | 35000 | 16.4 | 12.5 | Yes | 213806466 | - - - | USA | No
ML18XC2-036-233A** | CX35-36B+TDR | EL280UH090E36B | R-410A | 35800 | 16.5 | 13 | 35400 | 16.6 | 12.5 | Yes | 213806467 | - - - | USA | No
ML18XC2-036-233A** | CX35-36B+TDR | EL297UH045XV36B | R-410A | 36000 | 16.5 | 12.5 | 35400 | 15.8 | 12 | Yes | 213806469 | - - - | USA,Canada | No
ML18XC2-036-233A** | CX35-36B+TDR | EL297UH070XV36B | R-410A | 36000 | 16.5 | 12.5 | 35600 | 16 | 12 | Yes | 213806472 | - - - | USA,Canada | No
ML18XC2-036-233A** | CX35-36B+TDR | EL297UH110XV60C | R-410A | 36000 | 16.5 | 12.5 | 35400 | 15.8 | 12 | Yes | 213806473 | - - - | USA,Canada | No
ML18XC2-036-233A** | CX35-36B+TDR | ML180UH070V36B | R-410A | 35600 | 16.5 | 13 | 35400 | 16.2 | 12.5 | Yes | 213806474 | - - - | USA | No
ML18XC2-036-233A** | CX35-36B+TDR | ML180UH070V48B | R-410A | 36000 | 17 | 13 | 35800 | 16 | 12.5 | Yes | 213806475 | - - - | USA | No
ML18XC2-036-233A** | CX35-36B+TDR | ML180UH070XE36B | R-410A | 36400 | 17 | 13 | 35400 | 16.2 | 12.5 | Yes | 213806476 | - - - | USA | No
ML18XC2-036-233A** | CX35-36B+TDR | ML180UH090V48B | R-410A | 36200 | 17 | 13 | 35600 | 16.4 | 12.5 | Yes | 213806477 | - - - | USA | No
ML18XC2-036-233A** | CX35-36B+TDR | ML193UH030XE36B | R-410A | 35200 | 16 | 13 | 35200 | 16.4 | 12 | Yes | 213806478 | - - - | USA | No
ML18XC2-036-233A** | CX35-36B+TDR | ML193UH045XE36B | R-410A | 35800 | 16.5 | 12.5 | 34800 | 16.2 | 12 | Yes | 213806479 | - - - | USA | No
ML18XC2-036-233A** | CX35-36B+TDR | ML193UH070XE36B | R-410A | 36000 | 17 | 13 | 34800 | 16.4 | 12.5 | Yes | 213806480 | - - - | USA | No
ML18XC2-036-233A** | CX35-36B+TDR | ML196UH030XE36B | R-410A | 36000 | 16.5 | 12.5 | 34800 | 15.8 | 12 | Yes | 213806481 | - - - | USA,Canada | No
ML18XC2-036-233A** | CX35-36B+TDR | ML196UH045XE36B | R-410A | 35400 | 16.5 | 12.5 | 35000 | 15.2 | 12.5 | Yes | 213806482 | - - - | USA,Canada | No
ML18XC2-036-233A** | CX35-36B+TDR | ML196UH070XE36B | R-410A | 35600 | 16.5 | 12.5 | 35000 | 16.2 | 12 | Yes | 213806483 | - - - | USA,Canada | No
ML18XC2-036-233A** | CX35-36B+TDR | ML196UH070XE48B | R-410A | 36000 | 16 | 13 | 35400 | 15.4 | 12 | Yes | 213806484 | - - - | USA,Canada | No
ML18XC2-036-233A** | CX35-36B+TDR | ML296UH045XV36B | R-410A | 36000 | 16.5 | 12.5 | 35400 | 15.8 | 12 | Yes | 213806485 | - - - | USA,Canada | No
ML18XC2-036-233A** | CX35-36B+TDR | ML296UH070XV36B | R-410A | 36000 | 16.5 | 12.5 | 35400 | 15.6 | 12 | Yes | 213806486 | - - - | USA,Canada | No
ML18XC2-036-233A** | CX35-36B+TDR | SL280UH080NV48B | R-410A | 36200 | 17 | 13.5 | 35800 | 16.6 | 12.5 | Yes | 213806487 | - - - | USA | No
ML18XC2-036-233A** | CX35-36B+TDR | SL280UH090V36B | R-410A | 36200 | 17 | 13 | 35600 | 16.2 | 12.5 | Yes | 213806488 | - - - | USA | No
ML18XC2-036-233A** | CX35-36B+TDR | SL280UH090V48B | R-410A | 36200 | 17 | 13 | 35600 | 16.2 | 12.5 | Yes | 213806489 | - - - | USA | No
ML18XC2-036-233A** | CX35-36B+TDR | SL280UH090XV48B | R-410A | 36200 | 17 | 13 | 35600 | 16.2 | 12.5 | Yes | 213806490 | - - - | USA | No
ML18XC2-036-233A** | CX35-36B+TDR | SL297UH040NV36B | R-410A | 36200 | 16.5 | 13 | 35600 | 16 | 12 | Yes | 213806491 | - - - | USA,Canada | No
ML18XC2-036-233A** | CX35-36B+TDR | SL297UH060NV36B | R-410A | 36000 | 16.5 | 13 | 35400 | 16 | 12 | Yes | 213806492 | - - - | USA,Canada | No
ML18XC2-036-233A** | CX35-36B+TDR | SLP99UH070XV36B | R-410A | 36000 | 16.5 | 12.5 | 35600 | 16 | 12 | Yes | 213806493 | - - - | USA,Canada | No
ML18XC2-036-233A** | CX35-48B+TDR | EL180UH060NE36A | R-410A | 36600 | 17 | 13 | 35400 | 16.6 | 12.5 | Yes | 213806495 | - - - | USA | No
ML18XC2-036-233A** | CX35-48B+TDR | EL180UH080NE48B | R-410A | 36400 | 16 | 13 | 35000 | 15.2 | 12.5 | Yes | 213806496 | - - - | USA | No
ML18XC2-036-233A** | CX35-48B+TDR | EL195UH040NE36B | R-410A | 35400 | 16.5 | 13 | 35000 | 16.4 | 12.5 | Yes | 213806497 | - - - | USA,Canada | No
ML18XC2-036-233A** | CX35-48B+TDR | EL195UH060NE36B | R-410A | 35400 | 16.5 | 13 | 35200 | 16.6 | 12.5 | Yes | 213806498 | - - - | USA,Canada | No
ML18XC2-036-233A** | CX35-48B+TDR | EL196UH030XE36B | R-410A | 36200 | 16.5 | 12.5 | 35000 | 16 | 12.5 | Yes | 213806499 | - - - | USA,Canada | No
ML18XC2-036-233A** | CX35-48B+TDR | EL196UH070XE36B | R-410A | 35800 | 16.5 | 12.5 | 35000 | 16.4 | 12.5 | Yes | 213806500 | - - - | USA,Canada | No
ML18XC2-036-233A** | CX35-48B+TDR | EL280UH045E36A | R-410A | 35800 | 16 | 13 | 36000 | 16.8 | 12.5 | Yes | 213806501 | - - - | USA | No
ML18XC2-036-233A** | CX35-48B+TDR | EL280UH070E36A | R-410A | 35600 | 16.5 | 13 | 35200 | 16.4 | 12.5 | Yes | 213806502 | - - - | USA | No
ML18XC2-036-233A** | CX35-48B+TDR | EL280UH090E36B | R-410A | 36000 | 16.5 | 13 | 35600 | 16.8 | 12.5 | Yes | 213806503 | - - - | USA | No
ML18XC2-036-233A** | CX35-48B+TDR | EL297UH045XV36B | R-410A | 36200 | 17 | 12.5 | 35600 | 15.8 | 12 | Yes | 213806505 | - - - | USA,Canada | No
ML18XC2-036-233A** | CX35-48B+TDR | EL297UH070XV36B | R-410A | 36200 | 17 | 12.5 | 35600 | 16.2 | 12.5 | Yes | 213806507 | - - - | USA,Canada | No
ML18XC2-036-233A** | CX35-48B+TDR | EL297UH110XV60C | R-410A | 36000 | 17 | 12.5 | 35600 | 15.8 | 12 | Yes | 213806508 | - - - | USA,Canada | No
ML18XC2-036-233A** | CX35-48B+TDR | ML180UH070E36B | R-410A | 36200 | 17 | 13 | 35800 | 16.4 | 12.5 | Yes | 213806509 | - - - | USA | No
ML18XC2-036-233A** | CX35-48B+TDR | ML180UH070V36B | R-410A | 36600 | 17 | 13 | 35600 | 16.4 | 12.5 | Yes | 213806510 | - - - | USA | No
ML18XC2-036-233A** | CX35-48B+TDR | ML180UH070V48B | R-410A | 35800 | 16.5 | 13 | 36000 | 16.2 | 12.5 | Yes | 213806511 | - - - | USA | No
ML18XC2-036-233A** | CX35-48B+TDR | ML180UH090V48B | R-410A | 36400 | 17 | 13 | 35800 | 16.4 | 12.5 | Yes | 213806512 | - - - | USA | No
ML18XC2-036-233A** | CX35-48B+TDR | ML193UH030XE36B | R-410A | 35400 | 16 | 13 | 35200 | 16.4 | 12 | Yes | 213806513 | - - - | USA | No
ML18XC2-036-233A** | CX35-48B+TDR | ML193UH045XE36B | R-410A | 36000 | 16.5 | 13 | 35200 | 16.4 | 12.5 | Yes | 213806514 | - - - | USA | No
ML18XC2-036-233A** | CX35-48B+TDR | ML193UH070XE36B | R-410A | 36000 | 17 | 13 | 35000 | 16.4 | 12.5 | Yes | 213806515 | - - - | USA | No
ML18XC2-036-233A** | CX35-48B+TDR | ML196UH030XE36B | R-410A | 36200 | 16.5 | 12.5 | 35000 | 16 | 12.5 | Yes | 213806516 | - - - | USA,Canada | No
ML18XC2-036-233A** | CX35-48B+TDR | ML196UH045XE36B | R-410A | 35600 | 16.5 | 12.5 | 34800 | 16.2 | 12.5 | Yes | 213806517 | - - - | USA,Canada | No
ML18XC2-036-233A** | CX35-48B+TDR | ML196UH070XE36B | R-410A | 35800 | 16.5 | 12.5 | 35000 | 16.4 | 12.5 | Yes | 213806518 | - - - | USA,Canada | No
ML18XC2-036-233A** | CX35-48B+TDR | ML196UH070XE48B | R-410A | 36000 | 16 | 13 | 35400 | 15.4 | 12 | Yes | 213806519 | - - - | USA,Canada | No
ML18XC2-036-233A** | CX35-48B+TDR | ML296UH045XV36B | R-410A | 36200 | 16.5 | 13 | 35600 | 15.8 | 12 | Yes | 213806520 | - - - | USA,Canada | No
ML18XC2-036-233A** | CX35-48B+TDR | ML296UH070XV36B | R-410A | 36000 | 16.5 | 12.5 | 35400 | 15.6 | 12 | Yes | 213806521 | - - - | USA,Canada | No
ML18XC2-036-233A** | CX35-48B+TDR | SL280UH080NV48B | R-410A | 36400 | 17 | 13.5 | 35800 | 16.8 | 12.5 | Yes | 213806522 | - - - | USA | No
ML18XC2-036-233A** | CX35-48B+TDR | SL280UH090V36B | R-410A | 36400 | 17 | 13 | 35800 | 16.2 | 12.5 | Yes | 213806523 | - - - | USA | No
ML18XC2-036-233A** | CX35-48B+TDR | SL280UH090V48B | R-410A | 36400 | 17 | 13 | 35800 | 16.2 | 12.5 | Yes | 213806524 | - - - | USA | No
ML18XC2-036-233A** | CX35-48B+TDR | SL280UH090XV48B | R-410A | 36400 | 17 | 13 | 35800 | 16.2 | 12.5 | Yes | 213806525 | - - - | USA | No
ML18XC2-036-233A** | CX35-48B+TDR | SL297UH040NV36B | R-410A | 36400 | 17 | 13 | 35800 | 16 | 12.5 | Yes | 213806526 | - - - | USA,Canada | No
ML18XC2-036-233A** | CX35-48B+TDR | SL297UH060NV36B | R-410A | 36200 | 17 | 13 | 35600 | 16 | 12.5 | Yes | 213806527 | - - - | USA,Canada | No
ML18XC2-036-233A** | CX35-48B+TDR | SLP99UH070XV36B | R-410A | 36200 | 17 | 12.5 | 35600 | 16.2 | 12.5 | Yes | 213806528 | - - - | USA,Canada | No
ML18XC2-036-233A** | CX35-48C+TDR | EL195UH080NE48C | R-410A | 36000 | 15.5 | 12.5 | 35200 | 15.4 | 12.5 | No | 213806529 | - - - | USA,Canada | No
ML18XC2-036-233A** | CX35-48C+TDR | EL297UH090XV36C | R-410A | 36200 | 17 | 13.5 | 35800 | 16.2 | 12.5 | Yes | 213806531 | - - - | USA,Canada | No
ML18XC2-036-233A** | CX35-48C+TDR | EL297UH090XV48C | R-410A | 36200 | 17 | 13.5 | 35600 | 16.6 | 12.5 | Yes | 213806533 | - - - | USA,Canada | No
ML18XC2-036-233A** | CX35-48C+TDR | EL297UH090XV60C | R-410A | 37000 | 17 | 13 | 36000 | 16.6 | 12.5 | Yes | 213806535 | - - - | USA,Canada | No
ML18XC2-036-233A** | CX35-48C+TDR | EL297UH110XV48C | R-410A | 36400 | 17 | 13.5 | 35800 | 16.4 | 12.5 | Yes | 213806537 | - - - | USA,Canada | No
ML18XC2-036-233A** | CX35-48C+TDR | EL297UH110XV60C | R-410A | 36800 | 17 | 13.5 | 35800 | 16.2 | 12.5 | Yes | 213806539 | - - - | USA,Canada | No
ML18XC2-036-233A** | CX35-48C+TDR | ML180UH110V60C | R-410A | 36800 | 17 | 13.5 | 36000 | 16.6 | 13 | Yes | 213806540 | - - - | USA | No
ML18XC2-036-233A** | CX35-48C+TDR | ML196UH090XE36C | R-410A | 36000 | 16.5 | 13 | 35600 | 16.8 | 12.5 | Yes | 213806541 | - - - | USA,Canada | No
ML18XC2-036-233A** | CX35-48C+TDR | ML296UH090XV48C | R-410A | 36600 | 17 | 13 | 36000 | 16.2 | 12.5 | Yes | 213806542 | - - - | USA,Canada | No
ML18XC2-036-233A** | CX35-48C+TDR | ML296UH110XV60C | R-410A | 36200 | 17 | 13.5 | 35600 | 16.4 | 13 | Yes | 213806543 | - - - | USA,Canada | No
ML18XC2-036-233A** | CX35-48C+TDR | SL280UH080NV60C | R-410A | 36800 | 17 | 13.5 | 36000 | 17 | 13 | Yes | 213806544 | - - - | USA | No
ML18XC2-036-233A** | CX35-48C+TDR | SL280UH090V60C | R-410A | 36800 | 17 | 13.5 | 36000 | 16.6 | 12.5 | Yes | 213806545 | - - - | USA | No
ML18XC2-036-233A** | CX35-48C+TDR | SL280UH090XV60C | R-410A | 36800 | 17 | 13.5 | 36000 | 16.6 | 12.5 | Yes | 213806546 | - - - | USA | No
ML18XC2-036-233A** | CX35-48C+TDR | SL280UH110V60C | R-410A | 36600 | 17 | 13 | 36000 | 16.4 | 12.5 | Yes | 213806547 | - - - | USA | No
ML18XC2-036-233A** | CX35-48C+TDR | SL280UH110XV60C | R-410A | 36600 | 17 | 13 | 36000 | 16.4 | 12.5 | Yes | 213806548 | - - - | USA | No
ML18XC2-036-233A** | CX35-48C+TDR | SL297UH080NV48C | R-410A | 36400 | 17 | 13 | 35800 | 16.4 | 12.5 | Yes | 213806549 | - - - | USA,Canada | No
ML18XC2-036-233A** | CX35-48C+TDR | SLP99UH090XV36C | R-410A | 36400 | 17 | 13 | 35800 | 16.2 | 12.5 | Yes | 213806550 | - - - | USA,Canada | No
ML18XC2-036-233A** | CX35-48C+TDR | SLP99UH090XV48C | R-410A | 36200 | 17 | 13.5 | 35600 | 16.6 | 12.5 | Yes | 213806551 | - - - | USA,Canada | No
ML18XC2-036-233A** | CX35-48C+TDR | SLP99UH090XV60C | R-410A | 37000 | 17 | 13 | 36000 | 16.6 | 12.5 | Yes | 213806552 | - - - | USA,Canada | No
ML18XC2-036-233A** | CX35-48C+TDR | SLP99UH110XV60C | R-410A | 36800 | 17 | 13.5 | 36000 | 16.4 | 12.5 | Yes | 213806553 | - - - | USA,Canada | No
ML18XC2-036-233A** | CX35-49C+TDR | EL195UH080NE48C | R-410A | 36200 | 15.5 | 12.5 | 35400 | 15.4 | 12.5 | No | 213806554 | - - - | USA,Canada | No
ML18XC2-036-233A** | CX35-49C+TDR | EL297UH090XV36C | R-410A | 36600 | 17 | 13.5 | 36000 | 16.4 | 13 | Yes | 213806559 | - - - | USA,Canada | No
ML18XC2-036-233A** | CX35-49C+TDR | EL297UH090XV48C | R-410A | 36800 | 17 | 13.5 | 36000 | 16.6 | 13 | Yes | 213806556 | - - - | USA,Canada | No
ML18XC2-036-233A** | CX35-49C+TDR | EL297UH090XV60C | R-410A | 37200 | 17 | 13.5 | 36000 | 16.6 | 12.5 | Yes | 213806561 | - - - | USA,Canada | No
ML18XC2-036-233A** | CX35-49C+TDR | EL297UH110XV60C | R-410A | 37000 | 17 | 13.5 | 36000 | 16.4 | 13 | Yes | 213806563 | - - - | USA,Canada | No
ML18XC2-036-233A** | CX35-49C+TDR | ML180UH110V60C | R-410A | 37200 | 17 | 13.5 | 36000 | 16.8 | 13 | Yes | 213806564 | - - - | USA | No
ML18XC2-036-233A** | CX35-49C+TDR | ML196UH090XE36C | R-410A | 35800 | 16.5 | 13 | 36000 | 16.8 | 12.5 | Yes | 213806565 | - - - | USA,Canada | No
ML18XC2-036-233A** | CX35-49C+TDR | ML296UH090XV48C | R-410A | 37000 | 17 | 13.5 | 36000 | 16.4 | 13 | Yes | 213806566 | - - - | USA,Canada | No
ML18XC2-036-233A** | CX35-49C+TDR | ML296UH110XV60C | R-410A | 36400 | 17 | 13.5 | 36000 | 16.4 | 13 | Yes | 213806567 | - - - | USA,Canada | No
ML18XC2-036-233A** | CX35-49C+TDR | SL280UH080NV60C | R-410A | 37200 | 17 | 13.5 | 36000 | 17 | 13 | Yes | 213806568 | - - - | USA | No
ML18XC2-036-233A** | CX35-49C+TDR | SL280UH090V60C | R-410A | 37200 | 17 | 13.5 | 36000 | 16.6 | 13 | Yes | 213806569 | - - - | USA | No
ML18XC2-036-233A** | CX35-49C+TDR | SL280UH090XV60C | R-410A | 37200 | 17 | 13.5 | 36000 | 16.6 | 13 | Yes | 213806570 | - - - | USA | No
ML18XC2-036-233A** | CX35-49C+TDR | SL280UH110V60C | R-410A | 37000 | 17 | 13.5 | 36000 | 16.4 | 12.5 | Yes | 213806571 | - - - | USA | No
ML18XC2-036-233A** | CX35-49C+TDR | SL280UH110XV60C | R-410A | 37000 | 17 | 13.5 | 36000 | 16.4 | 12.5 | Yes | 213806572 | - - - | USA | No
ML18XC2-036-233A** | CX35-49C+TDR | SL297UH080NV48C | R-410A | 36600 | 17 | 13.5 | 36000 | 16.4 | 13 | Yes | 213806573 | - - - | USA,Canada | No
ML18XC2-036-233A** | CX35-49C+TDR | SLP99UH090XV36C | R-410A | 36800 | 17 | 13.5 | 36000 | 16.4 | 13 | Yes | 213806574 | - - - | USA,Canada | No
ML18XC2-036-233A** | CX35-49C+TDR | SLP99UH090XV48C | R-410A | 36600 | 17 | 13.5 | 36000 | 16.6 | 13 | Yes | 213806575 | - - - | USA,Canada | No
ML18XC2-036-233A** | CX35-49C+TDR | SLP99UH090XV60C | R-410A | 37200 | 17 | 13.5 | 36000 | 16.6 | 12.5 | Yes | 213806576 | - - - | USA,Canada | No
ML18XC2-036-233A** | CX35-49C+TDR | SLP99UH110XV60C | R-410A | 37000 | 17 | 13.5 | 36000 | 16.6 | 13 | Yes | 213806577 | - - - | USA,Canada | No
ML18XC2-036-233A** | CX35-50/60C+TDR | EL297UH110XV48C | R-410A | 36200 | 17 | 13 | 35600 | 16.2 | 12.5 | Yes | 213806579 | - - - | USA,Canada | No
ML18XC2-036-233A** | CX35-50/60C+TDR | EL297UH110XV60C | R-410A | 36000 | 16.5 | 13 | 35600 | 16.2 | 12.5 | Yes | 213806580 | - - - | USA,Canada | No
ML18XC2-036-233A** | CX35-50/60C+TDR | ML180UH110V60C | R-410A | 36600 | 17 | 13.5 | 36000 | 16.4 | 13 | Yes | 213806581 | - - - | USA | No
ML18XC2-036-233A** | CX35-50/60C+TDR | ML196UH090XE36C | R-410A | 35400 | 16 | 13 | 35200 | 16.6 | 12.5 | Yes | 213806582 | - - - | USA,Canada | No
ML18XC2-036-233A** | CX35-60C+TDR | ML180UH110V60C | R-410A | 37600 | 18 | 13.5 | 36000 | 17 | 13.5 | Yes | 213806583 | - - - | USA | No
ML18XC2-036-233A** | CX35-60C+TDR | ML196UH090XE36C | R-410A | 36600 | 17 | 13.5 | 36000 | 17 | 12.5 | Yes | 213806584 | - - - | USA,Canada | No
ML18XC2-036-463A** | C35-24B+TDR+TXV | ML180UH070V36B | R-410A | 34800 | 16 | 12.5 | 34200 | 15.6 | 12 | Yes | 213806585 | - - - | USA | No
ML18XC2-036-463A** | C35-24B+TDR+TXV | ML180UH070V48B | R-410A | 34600 | 16 | 12.5 | 34200 | 15.2 | 12 | Yes | 213806586 | - - - | USA | No
ML18XC2-036-463A** | C35-24B+TDR+TXV | ML180UH090V48B | R-410A | 34400 | 16.5 | 12.5 | 34000 | 15.8 | 12 | Yes | 213806587 | - - - | USA | No
ML18XC2-036-463A** | C35-24B+TDR+TXV | ML196UH070XE48B | R-410A | 34400 | 16 | 12.5 | 34200 | 14.7 | 11.7 | No | 213806588 | - - - | USA,Canada | No
ML18XC2-036-463A** | C35-30/36A+TDR+TXV | ML180UH030V36A | R-410A | 34000 | 15.5 | 12.5 | 33600 | 14.7 | 11.7 | No | 213806589 | - - - | USA | No
ML18XC2-036-463A** | C35-30/36A+TDR+TXV | ML180UH045V36A | R-410A | 34000 | 15.5 | 12.5 | 33600 | 14.7 | 11.7 | No | 213806590 | - - - | USA | No
ML18XC2-036-463A** | C35-30/36B+TDR+TXV | EL180UH080NE48B | R-410A | 34400 | 15.1 | 12.5 | 32800 | 14.3 | 11.7 | No | 213806591 | - - - | USA | No
ML18XC2-036-463A** | C35-30/36B+TDR+TXV | ML180UH070V36B | R-410A | 34000 | 16 | 12.5 | 33600 | 15.2 | 12 | Yes | 213806592 | - - - | USA | No
ML18XC2-036-463A** | C35-30/36B+TDR+TXV | ML180UH070V48B | R-410A | 34400 | 15.5 | 12.7 | 34000 | 14.7 | 11.7 | No | 213806593 | - - - | USA | No
ML18XC2-036-463A** | C35-30/36B+TDR+TXV | ML180UH090V48B | R-410A | 34200 | 16 | 12.5 | 33800 | 15.4 | 12 | Yes | 213806594 | - - - | USA | No
ML18XC2-036-463A** | C35-30/36B+TDR+TXV | ML196UH070XE48B | R-410A | 34000 | 15.5 | 12.4 | 33400 | 14.4 | 11.7 | No | 213806595 | - - - | USA,Canada | No
ML18XC2-036-463A** | C35-30/36B+TDR+TXV | SL280UH080NV48B | R-410A | 34200 | 16 | 12.5 | 33800 | 15.6 | 12 | Yes | 213806596 | - - - | USA | No
ML18XC2-036-463A** | C35-30/36B+TDR+TXV | SL280UH090XV48B | R-410A | 34200 | 15.5 | 12.5 | 33800 | 15.2 | 12 | No | 213806597 | - - - | USA | No
ML18XC2-036-463A** | C35-30/36B+TDR+TXV | SL297UH040NV36B | R-410A | 34200 | 15.5 | 12.2 | 33800 | 14.7 | 11.7 | No | 213806598 | - - - | USA,Canada | No
ML18XC2-036-463A** | C35-30/36B+TDR+TXV | SL297UH060NV36B | R-410A | 34000 | 15.5 | 12.2 | 33600 | 14.7 | 11.7 | No | 213806599 | - - - | USA,Canada | No
ML18XC2-036-463A** | C35-30/36C+TDR+TXV | EL297UH110XV48C | R-410A | 35000 | 16.5 | 12.5 | 34200 | 15.6 | 12 | Yes | 213806601 | - - - | USA,Canada | No
ML18XC2-036-463A** | C35-30/36C+TDR+TXV | EL297UH110XV60C | R-410A | 35000 | 16.5 | 12.5 | 34200 | 15.6 | 12 | Yes | 213806603 | - - - | USA,Canada | No
ML18XC2-036-463A** | C35-30/36C+TDR+TXV | ML180UH110V60C | R-410A | 35200 | 16.5 | 13 | 34600 | 15.8 | 12 | Yes | 213806604 | - - - | USA | No
ML18XC2-036-463A** | C35-30/36C+TDR+TXV | ML196UH090XE36C | R-410A | 34000 | 15.5 | 12.5 | 34000 | 16 | 12 | No | 213806605 | - - - | USA | No
ML18XC2-036-463A** | C35-30/36C+TDR+TXV | ML296UH110XV60C | R-410A | 34600 | 16 | 12.5 | 34200 | 15.6 | 12 | Yes | 213806606 | - - - | USA,Canada | No
ML18XC2-036-463A** | C35-30/36C+TDR+TXV | SL297UH080NV48C | R-410A | 34600 | 16.5 | 12.5 | 34200 | 15.6 | 12 | Yes | 213806607 | - - - | USA,Canada | No
ML18XC2-036-463A** | C35-30/36C+TDR+TXV | SLP99UH110XV60C | R-410A | 35000 | 16.5 | 12.5 | 34400 | 15.6 | 12 | Yes | 213806608 | - - - | USA,Canada | No
ML18XC2-036-463A** | C35-30A+TDR+TXV | ML180UH030V36A | R-410A | 35800 | 16.5 | 13 | 35200 | 16 | 12.5 | Yes | 213806609 | - - - | USA | No
ML18XC2-036-463A** | C35-30A+TDR+TXV | ML180UH045V36A | R-410A | 35800 | 16.5 | 13 | 35200 | 16 | 12.5 | Yes | 213806610 | - - - | USA | No
ML18XC2-036-463A** | C35-30A+TDR+TXV | ML180UH070E36A | R-410A | 35800 | 16 | 12.5 | 34800 | 15.8 | 12 | Yes | 213806611 | - - - | USA | No
ML18XC2-036-463A** | C35-30A+TDR+TXV | ML180UH070V36A | R-410A | 35800 | 16.5 | 12.5 | 35200 | 16 | 12 | Yes | 213806612 | - - - | USA | No
ML18XC2-036-463A** | C35-30A+TDR+TXV | ML180UH070XE36A | R-410A | 35800 | 16 | 12.5 | 34800 | 15.8 | 12 | Yes | 213806613 | - - - | USA | No
ML18XC2-036-463A** | C35-30B+TDR+TXV | EL196UH030XE36B | R-410A | 35800 | 16.5 | 12.5 | 34400 | 15.8 | 12 | Yes | 213806614 | - - - | USA,Canada | No
ML18XC2-036-463A** | C35-30B+TDR+TXV | ML180UH070V36B | R-410A | 35600 | 16.5 | 13 | 35200 | 16 | 12.5 | Yes | 213806615 | - - - | USA | No
ML18XC2-036-463A** | C35-30B+TDR+TXV | ML180UH070V48B | R-410A | 36000 | 16.5 | 13 | 35600 | 15.8 | 12.5 | Yes | 213806616 | - - - | USA | No
ML18XC2-036-463A** | C35-30B+TDR+TXV | ML180UH090V48B | R-410A | 35800 | 17 | 13 | 35200 | 16.2 | 12.5 | Yes | 213806617 | - - - | USA | No
ML18XC2-036-463A** | C35-30B+TDR+TXV | ML196UH030XE36B | R-410A | 35800 | 16.5 | 12.5 | 34400 | 15.8 | 12 | Yes | 213806618 | - - - | USA,Canada | No
ML18XC2-036-463A** | C35-30B+TDR+TXV | ML196UH070XE48B | R-410A | 35400 | 16 | 12.5 | 35000 | 15.2 | 12 | Yes | 213806619 | - - - | USA,Canada | No
ML18XC2-036-463A** | C35-36A+TDR+TXV | EL280UH045E36A | R-410A | 35400 | 16 | 13 | 35600 | 16.6 | 12.5 | Yes | 213806620 | - - - | USA | No
ML18XC2-036-463A** | C35-36A+TDR+TXV | EL280UH070E36A | R-410A | 36000 | 17 | 13 | 35000 | 16.4 | 12.5 | Yes | 213806621 | - - - | USA | No
ML18XC2-036-463A** | C35-36A+TDR+TXV | EL280UH070XE36A | R-410A | 36000 | 17 | 13 | 35000 | 16.4 | 12.5 | Yes | 213806622 | - - - | USA | No
ML18XC2-036-463A** | C35-36A+TDR+TXV | ML180UH030V36A | R-410A | 36000 | 16.5 | 13 | 35600 | 16 | 12.5 | Yes | 213806623 | - - - | USA | No
ML18XC2-036-463A** | C35-36A+TDR+TXV | ML180UH045E36A | R-410A | 36200 | 17 | 13 | 35200 | 16.4 | 12.5 | Yes | 213806624 | - - - | USA | No
ML18XC2-036-463A** | C35-36A+TDR+TXV | ML180UH045V36A | R-410A | 36000 | 16.5 | 13 | 35600 | 16 | 12.5 | Yes | 213806625 | - - - | USA | No
ML18XC2-036-463A** | C35-36A+TDR+TXV | ML180UH045XE36A | R-410A | 36200 | 17 | 13 | 35200 | 16.4 | 12.5 | Yes | 213806626 | - - - | USA | No
ML18XC2-036-463A** | C35-36A+TDR+TXV | ML180UH070E36A | R-410A | 36200 | 16.5 | 13 | 35000 | 16 | 12.5 | Yes | 213806627 | - - - | USA | No
ML18XC2-036-463A** | C35-36A+TDR+TXV | ML180UH070V36A | R-410A | 36000 | 16.5 | 12.5 | 35600 | 16 | 12 | Yes | 213806628 | - - - | USA | No
ML18XC2-036-463A** | C35-36A+TDR+TXV | ML180UH070XE36A | R-410A | 36200 | 16.5 | 13 | 35000 | 16 | 12.5 | Yes | 213806629 | - - - | USA | No
ML18XC2-036-463A** | C35-36A+TDR+TXV | SL280UH060NV36A | R-410A | 36200 | 17 | 13 | 35600 | 16.8 | 12.5 | Yes | 213806630 | - - - | USA | No
ML18XC2-036-463A** | C35-36A+TDR+TXV | SL280UH070V36A | R-410A | 36000 | 16.5 | 12.5 | 35600 | 15.8 | 12 | Yes | 213806631 | - - - | USA | No
ML18XC2-036-463A** | C35-36A+TDR+TXV | SL280UH070XV36A | R-410A | 36000 | 16.5 | 12.5 | 35600 | 15.8 | 12 | Yes | 213806632 | - - - | USA | No
ML18XC2-036-463A** | C35-36B+TDR+TXV | - - - | R-410A | 35400 | 15 | 12.2 | 34800 | 14.3 | 11.7 | No | 213806668 | - - - | USA,Canada | No
ML18XC2-036-463A** | C35-36B+TDR+TXV | EL180UH060NE36A | R-410A | 36200 | 17 | 13 | 35000 | 16.4 | 12.5 | Yes | 213806633 | - - - | USA | No
ML18XC2-036-463A** | C35-36B+TDR+TXV | EL180UH080NE48B | R-410A | 36000 | 15.5 | 12.5 | 34800 | 14.7 | 12.2 | No | 213806634 | - - - | USA | No
ML18XC2-036-463A** | C35-36B+TDR+TXV | EL195UH040NE36B | R-410A | 35200 | 16.5 | 13 | 34800 | 16.4 | 12.5 | Yes | 213806635 | - - - | USA,Canada | No
ML18XC2-036-463A** | C35-36B+TDR+TXV | EL195UH060NE36B | R-410A | 35200 | 16.5 | 13 | 34800 | 16.4 | 12.5 | Yes | 213806636 | - - - | USA,Canada | No
ML18XC2-036-463A** | C35-36B+TDR+TXV | EL196UH030XE36B | R-410A | 36000 | 16.5 | 12.5 | 34800 | 15.8 | 12 | Yes | 213806637 | - - - | USA,Canada | No
ML18XC2-036-463A** | C35-36B+TDR+TXV | EL196UH070XE36B | R-410A | 35600 | 16.5 | 12.5 | 35000 | 16.2 | 12 | Yes | 213806638 | - - - | USA,Canada | No
ML18XC2-036-463A** | C35-36B+TDR+TXV | EL280UH045E36A | R-410A | 35600 | 16 | 13 | 35800 | 16.8 | 12.5 | Yes | 213806639 | - - - | USA | No
ML18XC2-036-463A** | C35-36B+TDR+TXV | EL280UH070E36A | R-410A | 35400 | 16 | 13 | 35000 | 16.4 | 12.5 | Yes | 213806640 | - - - | USA | No
ML18XC2-036-463A** | C35-36B+TDR+TXV | EL280UH090E36B | R-410A | 35800 | 16.5 | 13 | 35400 | 16.6 | 12.5 | Yes | 213806641 | - - - | USA | No
ML18XC2-036-463A** | C35-36B+TDR+TXV | EL297UH045XV36B | R-410A | 36000 | 16.5 | 12.5 | 35400 | 15.8 | 12 | Yes | 213806643 | - - - | USA,Canada | No
ML18XC2-036-463A** | C35-36B+TDR+TXV | EL297UH070XV36B | R-410A | 36000 | 16.5 | 12.5 | 35600 | 16 | 12 | Yes | 213806646 | - - - | USA,Canada | No
ML18XC2-036-463A** | C35-36B+TDR+TXV | EL297UH110XV60C | R-410A | 36000 | 16.5 | 12.5 | 35400 | 15.8 | 12 | Yes | 213806647 | - - - | USA,Canada | No
ML18XC2-036-463A** | C35-36B+TDR+TXV | ML180UH070E36B | R-410A | 35600 | 16.5 | 13 | 35400 | 16.2 | 12.5 | Yes | 213806648 | - - - | USA | No
ML18XC2-036-463A** | C35-36B+TDR+TXV | ML180UH070V36B | R-410A | 36000 | 17 | 13 | 35400 | 16.2 | 12.5 | Yes | 213806649 | - - - | USA | No
ML18XC2-036-463A** | C35-36B+TDR+TXV | ML180UH070V48B | R-410A | 36400 | 17 | 13 | 35800 | 16 | 12.5 | Yes | 213806650 | - - - | USA | No
ML18XC2-036-463A** | C35-36B+TDR+TXV | ML180UH090V48B | R-410A | 36200 | 17 | 13 | 35600 | 16.4 | 12.5 | Yes | 213806651 | - - - | USA | No
ML18XC2-036-463A** | C35-36B+TDR+TXV | ML193UH030XE36B | R-410A | 35200 | 16 | 13 | 35200 | 16.4 | 12 | Yes | 213806652 | - - - | USA | No
ML18XC2-036-463A** | C35-36B+TDR+TXV | ML193UH045XE36B | R-410A | 35800 | 16.5 | 12.5 | 34800 | 16.2 | 12 | Yes | 213806653 | - - - | USA | No
ML18XC2-036-463A** | C35-36B+TDR+TXV | ML193UH070XE36B | R-410A | 36000 | 17 | 13 | 34800 | 16.4 | 12.5 | Yes | 213806654 | - - - | USA | No
ML18XC2-036-463A** | C35-36B+TDR+TXV | ML196UH030XE36B | R-410A | 36000 | 16.5 | 12.5 | 34800 | 15.8 | 12 | Yes | 213806655 | - - - | USA,Canada | No
ML18XC2-036-463A** | C35-36B+TDR+TXV | ML196UH045XE36B | R-410A | 35400 | 16.5 | 12.5 | 35000 | 15.2 | 12.5 | Yes | 213806656 | - - - | USA,Canada | No
ML18XC2-036-463A** | C35-36B+TDR+TXV | ML196UH070XE36B | R-410A | 35600 | 16.5 | 12.5 | 35000 | 16.2 | 12 | Yes | 213806657 | - - - | USA,Canada | No
ML18XC2-036-463A** | C35-36B+TDR+TXV | ML196UH070XE48B | R-410A | 36000 | 16 | 13 | 35400 | 15.4 | 12 | Yes | 213806658 | - - - | USA,Canada | No
ML18XC2-036-463A** | C35-36B+TDR+TXV | ML296UH045XV36B | R-410A | 36000 | 16.5 | 12.5 | 35400 | 15.8 | 12 | Yes | 213806659 | - - - | USA,Canada | No
ML18XC2-036-463A** | C35-36B+TDR+TXV | ML296UH070XV36B | R-410A | 36000 | 16.5 | 12.5 | 35400 | 15.6 | 12 | Yes | 213806660 | - - - | USA,Canada | No
ML18XC2-036-463A** | C35-36B+TDR+TXV | SL280UH080NV48B | R-410A | 36200 | 17 | 13.5 | 35800 | 16.6 | 12.5 | Yes | 213806661 | - - - | USA | No
ML18XC2-036-463A** | C35-36B+TDR+TXV | SL280UH090V36B | R-410A | 36200 | 17 | 13 | 35600 | 16.2 | 12.5 | Yes | 213806662 | - - - | USA | No
ML18XC2-036-463A** | C35-36B+TDR+TXV | SL280UH090V48B | R-410A | 36200 | 17 | 13 | 35600 | 16.2 | 12.5 | Yes | 213806663 | - - - | USA | No
ML18XC2-036-463A** | C35-36B+TDR+TXV | SL280UH090XV48B | R-410A | 36200 | 17 | 13 | 35600 | 16.2 | 12.5 | Yes | 213806664 | - - - | USA | No
ML18XC2-036-463A** | C35-36B+TDR+TXV | SL297UH040NV36B | R-410A | 36200 | 16.5 | 13 | 35600 | 16 | 12 | Yes | 213806665 | - - - | USA,Canada | No
ML18XC2-036-463A** | C35-36B+TDR+TXV | SL297UH060NV36B | R-410A | 36000 | 16.5 | 13 | 35400 | 16 | 12 | Yes | 213806666 | - - - | USA,Canada | No
ML18XC2-036-463A** | C35-36B+TDR+TXV | SLP99UH070XV36B | R-410A | 36000 | 16.5 | 12.5 | 35600 | 16 | 12 | Yes | 213806667 | - - - | USA,Canada | No
ML18XC2-036-463A** | C35-48B+TDR+TXV | EL180UH060NE36A | R-410A | 36600 | 17 | 13 | 35400 | 16.6 | 12.5 | Yes | 213806669 | - - - | USA | No
ML18XC2-036-463A** | C35-48B+TDR+TXV | EL180UH080NE48B | R-410A | 36400 | 16 | 13 | 35000 | 15.2 | 12.5 | Yes | 213806670 | - - - | USA | No
ML18XC2-036-463A** | C35-48B+TDR+TXV | EL195UH040NE36B | R-410A | 35400 | 16.5 | 13 | 35000 | 16.4 | 12.5 | Yes | 213806671 | - - - | USA,Canada | No
ML18XC2-036-463A** | C35-48B+TDR+TXV | EL195UH060NE36B | R-410A | 35400 | 16.5 | 13 | 35200 | 16.6 | 12.5 | Yes | 213806672 | - - - | USA,Canada | No
ML18XC2-036-463A** | C35-48B+TDR+TXV | EL196UH030XE36B | R-410A | 36200 | 16.5 | 12.5 | 35000 | 16 | 12.5 | Yes | 213806673 | - - - | USA,Canada | No
ML18XC2-036-463A** | C35-48B+TDR+TXV | EL196UH070XE36B | R-410A | 35800 | 16.5 | 12.5 | 35000 | 16.4 | 12.5 | Yes | 213806674 | - - - | USA,Canada | No
ML18XC2-036-463A** | C35-48B+TDR+TXV | EL280UH045E36A | R-410A | 35800 | 16 | 13 | 36000 | 16.8 | 12.5 | Yes | 213806675 | - - - | USA | No
ML18XC2-036-463A** | C35-48B+TDR+TXV | EL280UH070E36A | R-410A | 35600 | 16.5 | 13 | 35200 | 16.4 | 12.5 | Yes | 213806676 | - - - | USA | No
ML18XC2-036-463A** | C35-48B+TDR+TXV | EL280UH090E36B | R-410A | 36000 | 16.5 | 13 | 35600 | 16.8 | 12.5 | Yes | 213806677 | - - - | USA | No
ML18XC2-036-463A** | C35-48B+TDR+TXV | EL297UH045XV36B | R-410A | 36200 | 17 | 12.5 | 35600 | 15.8 | 12 | Yes | 213806679 | - - - | USA,Canada | No
ML18XC2-036-463A** | C35-48B+TDR+TXV | EL297UH070XV36B | R-410A | 36200 | 17 | 12.5 | 35600 | 16.2 | 12.5 | Yes | 213806681 | - - - | USA,Canada | No
ML18XC2-036-463A** | C35-48B+TDR+TXV | EL297UH110XV60C | R-410A | 36000 | 17 | 12.5 | 35600 | 15.8 | 12 | Yes | 213806682 | - - - | USA,Canada | No
ML18XC2-036-463A** | C35-48B+TDR+TXV | ML180UH070V36B | R-410A | 36200 | 17 | 13 | 35600 | 16.4 | 12.5 | Yes | 213806683 | - - - | USA | No
ML18XC2-036-463A** | C35-48B+TDR+TXV | ML180UH070V48B | R-410A | 36600 | 17 | 13 | 36000 | 16.2 | 12.5 | Yes | 213806684 | - - - | USA | No
ML18XC2-036-463A** | C35-48B+TDR+TXV | ML180UH070XE36B | R-410A | 35800 | 16.5 | 13 | 35800 | 16.4 | 12.5 | Yes | 213806685 | - - - | USA | No
ML18XC2-036-463A** | C35-48B+TDR+TXV | ML180UH090V48B | R-410A | 36400 | 17 | 13 | 35800 | 16.4 | 12.5 | Yes | 213806686 | - - - | USA | No
ML18XC2-036-463A** | C35-48B+TDR+TXV | ML193UH030XE36B | R-410A | 35400 | 16 | 13 | 35200 | 16.4 | 12 | Yes | 213806687 | - - - | USA | No
ML18XC2-036-463A** | C35-48B+TDR+TXV | ML193UH045XE36B | R-410A | 36000 | 16.5 | 13 | 35200 | 16.4 | 12.5 | Yes | 213806688 | - - - | USA | No
ML18XC2-036-463A** | C35-48B+TDR+TXV | ML193UH070XE36B | R-410A | 36000 | 17 | 13 | 35000 | 16.4 | 12.5 | Yes | 213806689 | - - - | USA | No
ML18XC2-036-463A** | C35-48B+TDR+TXV | ML196UH030XE36B | R-410A | 36200 | 16.5 | 12.5 | 35000 | 16 | 12.5 | Yes | 213806690 | - - - | USA,Canada | No
ML18XC2-036-463A** | C35-48B+TDR+TXV | ML196UH045XE36B | R-410A | 35600 | 16.5 | 12.5 | 34800 | 16.2 | 12.5 | Yes | 213806691 | - - - | USA,Canada | No
ML18XC2-036-463A** | C35-48B+TDR+TXV | ML196UH070XE36B | R-410A | 35800 | 16.5 | 12.5 | 35000 | 16.4 | 12.5 | Yes | 213806692 | - - - | USA,Canada | No
ML18XC2-036-463A** | C35-48B+TDR+TXV | ML196UH070XE48B | R-410A | 36000 | 16 | 13 | 35400 | 15.4 | 12 | Yes | 213806693 | - - - | USA,Canada | No
ML18XC2-036-463A** | C35-48B+TDR+TXV | ML296UH045XV36B | R-410A | 36200 | 16.5 | 13 | 35600 | 15.8 | 12 | Yes | 213806694 | - - - | USA,Canada | No
ML18XC2-036-463A** | C35-48B+TDR+TXV | ML296UH070XV36B | R-410A | 36000 | 16.5 | 12.5 | 35400 | 15.6 | 12 | Yes | 213806695 | - - - | USA,Canada | No
ML18XC2-036-463A** | C35-48B+TDR+TXV | SL280UH080NV48B | R-410A | 36400 | 17 | 13.5 | 35800 | 16.8 | 12.5 | Yes | 213806696 | - - - | USA | No
ML18XC2-036-463A** | C35-48B+TDR+TXV | SL280UH090V36B | R-410A | 36400 | 17 | 13 | 35800 | 16.2 | 12.5 | Yes | 213806697 | - - - | USA | No
ML18XC2-036-463A** | C35-48B+TDR+TXV | SL280UH090V48B | R-410A | 36400 | 17 | 13 | 35800 | 16.2 | 12.5 | Yes | 213806698 | - - - | USA | No
ML18XC2-036-463A** | C35-48B+TDR+TXV | SL280UH090XV48B | R-410A | 36400 | 17 | 13 | 35800 | 16.2 | 12.5 | Yes | 213806699 | - - - | USA | No
ML18XC2-036-463A** | C35-48B+TDR+TXV | SL297UH040NV36B | R-410A | 36400 | 17 | 13 | 35800 | 16 | 12.5 | Yes | 213806700 | - - - | USA,Canada | No
ML18XC2-036-463A** | C35-48B+TDR+TXV | SL297UH060NV36B | R-410A | 36200 | 17 | 13 | 35600 | 16 | 12.5 | Yes | 213806701 | - - - | USA,Canada | No
ML18XC2-036-463A** | C35-48B+TDR+TXV | SLP99UH070XV36B | R-410A | 36200 | 17 | 12.5 | 35600 | 16.2 | 12.5 | Yes | 213806702 | - - - | USA,Canada | No
ML18XC2-036-463A** | C35-48C+TDR+TXV | EL195UH080NE48C | R-410A | 36000 | 15.5 | 12.5 | 35200 | 15.4 | 12.5 | No | 213806703 | - - - | USA,Canada | No
ML18XC2-036-463A** | C35-48C+TDR+TXV | EL297UH090XV36C | R-410A | 36200 | 17 | 13.5 | 35800 | 16.2 | 12.5 | Yes | 213806705 | - - - | USA,Canada | No
ML18XC2-036-463A** | C35-48C+TDR+TXV | EL297UH090XV48C | R-410A | 36200 | 17 | 13.5 | 35600 | 16.6 | 12.5 | Yes | 213806707 | - - - | USA,Canada | No
ML18XC2-036-463A** | C35-48C+TDR+TXV | EL297UH090XV60C | R-410A | 37000 | 17 | 13 | 36000 | 16.6 | 12.5 | Yes | 213806709 | - - - | USA,Canada | No
ML18XC2-036-463A** | C35-48C+TDR+TXV | EL297UH110XV48C | R-410A | 36400 | 17 | 13.5 | 35800 | 16.4 | 12.5 | Yes | 213806711 | - - - | USA,Canada | No
ML18XC2-036-463A** | C35-48C+TDR+TXV | EL297UH110XV60C | R-410A | 36800 | 17 | 13.5 | 35800 | 16.2 | 12.5 | Yes | 213806713 | - - - | USA,Canada | No
ML18XC2-036-463A** | C35-48C+TDR+TXV | ML180UH110V60C | R-410A | 36800 | 17 | 13.5 | 36000 | 16.6 | 13 | Yes | 213806714 | - - - | USA | No
ML18XC2-036-463A** | C35-48C+TDR+TXV | ML196UH090XE36C | R-410A | 36000 | 16.5 | 13 | 35600 | 16.8 | 12.5 | Yes | 213806715 | - - - | USA,Canada | No
ML18XC2-036-463A** | C35-48C+TDR+TXV | ML296UH090XV48C | R-410A | 36600 | 17 | 13 | 36000 | 16.2 | 12.5 | Yes | 213806716 | - - - | USA,Canada | No
ML18XC2-036-463A** | C35-48C+TDR+TXV | ML296UH110XV60C | R-410A | 36200 | 17 | 13.5 | 35600 | 16.4 | 13 | Yes | 213806717 | - - - | USA,Canada | No
ML18XC2-036-463A** | C35-48C+TDR+TXV | SL280UH080NV60C | R-410A | 36800 | 17 | 13.5 | 36000 | 17 | 13 | Yes | 213806718 | - - - | USA | No
ML18XC2-036-463A** | C35-48C+TDR+TXV | SL280UH090V60C | R-410A | 36800 | 17 | 13.5 | 36000 | 16.6 | 12.5 | Yes | 213806719 | - - - | USA | No
ML18XC2-036-463A** | C35-48C+TDR+TXV | SL280UH090XV60C | R-410A | 36800 | 17 | 13.5 | 36000 | 16.6 | 12.5 | Yes | 213806720 | - - - | USA | No
ML18XC2-036-463A** | C35-48C+TDR+TXV | SL280UH110V60C | R-410A | 36600 | 17 | 13 | 36000 | 16.4 | 12.5 | Yes | 213806721 | - - - | USA | No
ML18XC2-036-463A** | C35-48C+TDR+TXV | SL280UH110XV60C | R-410A | 36600 | 17 | 13 | 36000 | 16.4 | 12.5 | Yes | 213806722 | - - - | USA | No
ML18XC2-036-463A** | C35-48C+TDR+TXV | SL297UH080NV48C | R-410A | 36400 | 17 | 13 | 35800 | 16.4 | 12.5 | Yes | 213806723 | - - - | USA,Canada | No
ML18XC2-036-463A** | C35-48C+TDR+TXV | SLP99UH090XV36C | R-410A | 36400 | 17 | 13 | 35800 | 16.2 | 12.5 | Yes | 213806724 | - - - | USA,Canada | No
ML18XC2-036-463A** | C35-48C+TDR+TXV | SLP99UH090XV48C | R-410A | 36200 | 17 | 13.5 | 35600 | 16.6 | 12.5 | Yes | 213806725 | - - - | USA,Canada | No
ML18XC2-036-463A** | C35-48C+TDR+TXV | SLP99UH090XV60C | R-410A | 37000 | 17 | 13 | 36000 | 16.6 | 12.5 | Yes | 213806726 | - - - | USA,Canada | No
ML18XC2-036-463A** | C35-48C+TDR+TXV | SLP99UH110XV60C | R-410A | 36800 | 17 | 13.5 | 36000 | 16.4 | 12.5 | Yes | 213806727 | - - - | USA,Canada | No
ML18XC2-036-463A** | C35-49C+TDR+TXV | EL195UH080NE48C | R-410A | 36200 | 15.5 | 12.5 | 35400 | 15.4 | 12.5 | No | 213806728 | - - - | USA,Canada | No
ML18XC2-036-463A** | C35-49C+TDR+TXV | EL297UH090XV36C | R-410A | 36800 | 17 | 13.5 | 36000 | 16.4 | 13 | Yes | 213806731 | - - - | USA,Canada | No
ML18XC2-036-463A** | C35-49C+TDR+TXV | EL297UH090XV48C | R-410A | 36600 | 17 | 13.5 | 36000 | 16.6 | 13 | Yes | 213806733 | - - - | USA,Canada | No
ML18XC2-036-463A** | C35-49C+TDR+TXV | EL297UH090XV60C | R-410A | 37200 | 17 | 13.5 | 36000 | 16.6 | 12.5 | Yes | 213806735 | - - - | USA,Canada | No
ML18XC2-036-463A** | C35-49C+TDR+TXV | EL297UH110XV60C | R-410A | 37000 | 17 | 13.5 | 36000 | 16.4 | 13 | Yes | 213806737 | - - - | USA,Canada | No
ML18XC2-036-463A** | C35-49C+TDR+TXV | ML180UH110V60C | R-410A | 37200 | 17 | 13.5 | 36000 | 16.8 | 13 | Yes | 213806738 | - - - | USA | No
ML18XC2-036-463A** | C35-49C+TDR+TXV | ML196UH090XE36C | R-410A | 35800 | 16.5 | 13 | 36000 | 16.8 | 12.5 | Yes | 213806739 | - - - | USA,Canada | No
ML18XC2-036-463A** | C35-49C+TDR+TXV | ML296UH090XV48C | R-410A | 37000 | 17 | 13.5 | 36000 | 16.4 | 13 | Yes | 213806740 | - - - | USA,Canada | No
ML18XC2-036-463A** | C35-49C+TDR+TXV | ML296UH110XV60C | R-410A | 36400 | 17 | 13.5 | 36000 | 16.4 | 13 | Yes | 213806741 | - - - | USA,Canada | No
ML18XC2-036-463A** | C35-49C+TDR+TXV | SL280UH080NV60C | R-410A | 37200 | 17 | 13.5 | 36000 | 17 | 13 | Yes | 213806742 | - - - | USA | No
ML18XC2-036-463A** | C35-49C+TDR+TXV | SL280UH090V60C | R-410A | 37200 | 17 | 13.5 | 36000 | 16.6 | 13 | Yes | 213806743 | - - - | USA | No
ML18XC2-036-463A** | C35-49C+TDR+TXV | SL280UH090XV60C | R-410A | 37200 | 17 | 13.5 | 36000 | 16.6 | 13 | Yes | 213806744 | - - - | USA | No
ML18XC2-036-463A** | C35-49C+TDR+TXV | SL280UH110V60C | R-410A | 37000 | 17 | 13.5 | 36000 | 16.4 | 12.5 | Yes | 213806745 | - - - | USA | No
ML18XC2-036-463A** | C35-49C+TDR+TXV | SL280UH110XV60C | R-410A | 37000 | 17 | 13.5 | 36000 | 16.4 | 12.5 | Yes | 213806746 | - - - | USA | No
ML18XC2-036-463A** | C35-49C+TDR+TXV | SL297UH080NV48C | R-410A | 36600 | 17 | 13.5 | 36000 | 16.4 | 13 | Yes | 213806747 | - - - | USA,Canada | No
ML18XC2-036-463A** | C35-49C+TDR+TXV | SLP99UH090XV36C | R-410A | 36800 | 17 | 13.5 | 36000 | 16.4 | 13 | Yes | 213806748 | - - - | USA,Canada | No
ML18XC2-036-463A** | C35-49C+TDR+TXV | SLP99UH090XV48C | R-410A | 36600 | 17 | 13.5 | 36000 | 16.6 | 13 | Yes | 213806749 | - - - | USA,Canada | No
ML18XC2-036-463A** | C35-49C+TDR+TXV | SLP99UH090XV60C | R-410A | 37200 | 17 | 13.5 | 36000 | 16.6 | 12.5 | Yes | 213806750 | - - - | USA,Canada | No
ML18XC2-036-463A** | C35-49C+TDR+TXV | SLP99UH110XV60C | R-410A | 37000 | 17 | 13.5 | 36000 | 16.6 | 13 | Yes | 213806751 | - - - | USA,Canada | No
ML18XC2-036-463A** | C35-50/60C+TDR+TXV | EL297UH110XV48C | R-410A | 36200 | 17 | 13 | 35600 | 16.2 | 12.5 | Yes | 213806753 | - - - | USA,Canada | No
ML18XC2-036-463A** | C35-50/60C+TDR+TXV | EL297UH110XV60C | R-410A | 36000 | 16.5 | 13 | 35600 | 16.2 | 12.5 | Yes | 213806754 | - - - | USA,Canada | No
ML18XC2-036-463A** | C35-50/60C+TDR+TXV | ML180UH110V60C | R-410A | 36600 | 17 | 13.5 | 36000 | 16.4 | 13 | Yes | 213806755 | - - - | USA | No
ML18XC2-036-463A** | C35-50/60C+TDR+TXV | ML196UH090XE36C | R-410A | 35400 | 16 | 13 | 35200 | 16.6 | 12.5 | Yes | 213806756 | - - - | USA,Canada | No
ML18XC2-036-463A** | C35-60C+TDR+TXV | ML180UH110V60C | R-410A | 37600 | 18 | 13.5 | 36000 | 17 | 13.5 | Yes | 213806757 | - - - | USA | No
ML18XC2-036-463A** | C35-60C+TDR+TXV | ML196UH090XE36C | R-410A | 36600 | 17 | 13.5 | 36000 | 17 | 12.5 | Yes | 213806758 | - - - | USA,Canada | No
ML18XC2-036-463A** | CBA25UH-036-230 | - - - | R-410A | 36000 | 17 | 13 | 35400 | 15.2 | 12.2 | Yes | 213806759 | - - - | USA,Canada | No
ML18XC2-036-463A** | CBA25UHE-036-230 | - - - | R-410A | 36000 | 17 | 13 | 35400 | 15.5 | 12.5 | Yes | 213806760 | - - - | USA,Canada | No
ML18XC2-036-463A** | CBA25UHE-042-230 | - - - | R-410A | 36000 | 17 | 13 | 35800 | 15.2 | 12.5 | Yes | 213806761 | - - - | USA,Canada | No
ML18XC2-036-463A** | CBA25UHV-036-230 | - - - | R-410A | 36200 | 17 | 13 | 35600 | 16.2 | 12.5 | Yes | 213806762 | - - - | USA,Canada | No
ML18XC2-036-463A** | CBA25UHV-042-230 | - - - | R-410A | 36600 | 17 | 13.5 | 36000 | 16.2 | 13 | Yes | 213806763 | - - - | USA,Canada | No
ML18XC2-036-463A** | CBA27UHE-036-230+TDR | - - - | R-410A | 35400 | 16.5 | 13 | 34200 | 15.8 | 12.5 | Yes | 213806764 | - - - | USA,Canada | No
ML18XC2-036-463A** | CBA27UHE-036-460+TDR | - - - | R-410A | 35400 | 16.5 | 13 | 34200 | 15.8 | 12.5 | Yes | 213806765 | - - - | USA,Canada | No
ML18XC2-036-463A** | CBA27UHE-042-230+TDR | - - - | R-410A | 36800 | 16 | 13.5 | 36000 | 16.6 | 13 | Yes | 213806766 | - - - | USA,Canada | No
ML18XC2-036-463A** | CBA38MV-036-230+TDR | - - - | R-410A | 35400 | 16.5 | 13 | 35000 | 15.8 | 12.2 | Yes | 213806767 | - - - | USA,Canada | No
ML18XC2-036-463A** | CBA38MV-042-230+TDR | - - - | R-410A | 36800 | 17 | 13.5 | 36000 | 16.6 | 13 | Yes | 213806768 | - - - | USA,Canada | No
ML18XC2-036-463A** | CBA38MV-048-230+TDR | - - - | R-410A | 37000 | 18 | 13.5 | 36000 | 16.8 | 13 | Yes | 213806769 | - - - | USA,Canada | No
ML18XC2-036-463A** | CBK45UHET-036-230 | - - - | R-410A | 36000 | 16.5 | 13 | - - - | - - - | - - - | No | 215406364 | - - - | USA,Canada | No
ML18XC2-036-463A** | CBK45UHET-042-230 | - - - | R-410A | 36000 | 16.5 | 12.5 | - - - | - - - | - - - | No | 215406365 | - - - | USA,Canada | No
ML18XC2-036-463A** | CBK45UHPT-036-230 | - - - | R-410A | 36000 | 17 | 13 | - - - | - - - | - - - | No | 215219490 | - - - | USA,Canada | No
ML18XC2-036-463A** | CBK45UHVT-036-230 | - - - | R-410A | 36200 | 17 | 13 | - - - | - - - | - - - | No | 215219491 | - - - | USA,Canada | No
ML18XC2-036-463A** | CBK45UHVT-042-230 | - - - | R-410A | 36600 | 17 | 13.5 | - - - | - - - | - - - | No | 215219492 | - - - | USA,Canada | No
ML18XC2-036-463A** | CBK47UHET-036-230 | - - - | R-410A | 35400 | 16.5 | 13 | - - - | - - - | - - - | No | 215406366 | - - - | USA,Canada | No
ML18XC2-036-463A** | CBK47UHET-042-230 | - - - | R-410A | 36800 | 16 | 13.5 | - - - | - - - | - - - | No | 215219493 | - - - | USA,Canada | No
ML18XC2-036-463A** | CH23-31+TDR+TXV | ML180UH070V48B | R-410A | 33400 | 15.5 | 12.2 | 33000 | 14.7 | 11.7 | No | 213806770 | - - - | USA | No
ML18XC2-036-463A** | CH23-41+TDR+TXV | EL196UH030XE36B | R-410A | 35200 | 15.1 | 12.2 | 34000 | 15.4 | 12 | No | 213806771 | - - - | USA | No
ML18XC2-036-463A** | CH23-41+TDR+TXV | EL297UH090XV36C | R-410A | 35600 | 16.5 | 13 | 34600 | 15.8 | 12.5 | Yes | 213806776 | - - - | USA,Canada | No
ML18XC2-036-463A** | CH23-41+TDR+TXV | EL297UH090XV48C | R-410A | 35600 | 16.5 | 13 | 34400 | 16 | 12.5 | Yes | 213806777 | - - - | USA,Canada | No
ML18XC2-036-463A** | CH23-41+TDR+TXV | EL297UH090XV60C | R-410A | 35200 | 17 | 13 | 35000 | 16 | 12 | Yes | 213806778 | - - - | USA,Canada | No
ML18XC2-036-463A** | CH23-41+TDR+TXV | EL297UH110XV48C | R-410A | 35200 | 17 | 13 | 34600 | 16 | 12.5 | Yes | 213806779 | - - - | USA,Canada | No
ML18XC2-036-463A** | CH23-41+TDR+TXV | EL297UH110XV60C | R-410A | 35600 | 16.5 | 13 | 34600 | 15.8 | 12.5 | Yes | 213806781 | - - - | USA,Canada | No
ML18XC2-036-463A** | CH23-41+TDR+TXV | ML180UH030V36A | R-410A | 35200 | 16.5 | 13 | 34600 | 16 | 12.5 | Yes | 213806782 | - - - | USA | No
ML18XC2-036-463A** | CH23-41+TDR+TXV | ML180UH045V36A | R-410A | 35200 | 16.5 | 13 | 34600 | 16 | 12.5 | Yes | 213806783 | - - - | USA | No
ML18XC2-036-463A** | CH23-41+TDR+TXV | ML180UH070E36A | R-410A | 34600 | 16 | 12.5 | 34400 | 15.6 | 12 | Yes | 213806784 | - - - | USA | No
ML18XC2-036-463A** | CH23-41+TDR+TXV | ML180UH070V36A | R-410A | 35000 | 16.5 | 12.5 | 34600 | 16 | 12 | Yes | 213806785 | - - - | USA | No
ML18XC2-036-463A** | CH23-41+TDR+TXV | ML180UH070V36B | R-410A | 35000 | 16.5 | 13 | 34400 | 15.8 | 12.5 | Yes | 213806786 | - - - | USA | No
ML18XC2-036-463A** | CH23-41+TDR+TXV | ML180UH070V48B | R-410A | 35400 | 16.5 | 13 | 34800 | 15.8 | 12.5 | Yes | 213806787 | - - - | USA | No
ML18XC2-036-463A** | CH23-41+TDR+TXV | ML180UH070XE36A | R-410A | 34600 | 16 | 12.5 | 34400 | 15.6 | 12 | Yes | 213806788 | - - - | USA | No
ML18XC2-036-463A** | CH23-41+TDR+TXV | ML180UH090V48B | R-410A | 35200 | 17 | 13 | 34600 | 16 | 12.5 | Yes | 213806789 | - - - | USA | No
ML18XC2-036-463A** | CH23-41+TDR+TXV | ML180UH110V60C | R-410A | 35600 | 17 | 13 | 35000 | 16.2 | 12.5 | Yes | 213806790 | - - - | USA | No
ML18XC2-036-463A** | CH23-41+TDR+TXV | ML196UH030XE36B | R-410A | 35200 | 15.1 | 12.4 | 34000 | 15.4 | 12 | No | 213806791 | - - - | USA | No
ML18XC2-036-463A** | CH23-41+TDR+TXV | ML196UH090XE36C | R-410A | 34600 | 16 | 12.5 | 34400 | 16.2 | 12 | Yes | 213806792 | - - - | USA,Canada | No
ML18XC2-036-463A** | CH23-41+TDR+TXV | ML296UH090XV48C | R-410A | 35400 | 16.5 | 13 | 34800 | 15.8 | 12.5 | Yes | 213806793 | - - - | USA,Canada | No
ML18XC2-036-463A** | CH23-41+TDR+TXV | ML296UH110XV60C | R-410A | 35000 | 16.5 | 13 | 34400 | 15.8 | 12.5 | Yes | 213806794 | - - - | USA,Canada | No
ML18XC2-036-463A** | CH23-41+TDR+TXV | SL280UH080NV48B | R-410A | 35200 | 16.5 | 13 | 34600 | 16.2 | 12 | Yes | 213806795 | - - - | USA | No
ML18XC2-036-463A** | CH23-41+TDR+TXV | SL280UH090V36B | R-410A | 35200 | 16.5 | 13 | 34600 | 15.8 | 12.5 | Yes | 213806796 | - - - | USA | No
ML18XC2-036-463A** | CH23-41+TDR+TXV | SL280UH090V48B | R-410A | 35200 | 16.5 | 13 | 34600 | 15.8 | 12.5 | Yes | 213806797 | - - - | USA | No
ML18XC2-036-463A** | CH23-41+TDR+TXV | SL280UH090V60C | R-410A | 35600 | 17 | 13 | 35000 | 16.2 | 12.5 | Yes | 213806798 | - - - | USA | No
ML18XC2-036-463A** | CH23-41+TDR+TXV | SL280UH090XV48B | R-410A | 35200 | 16.5 | 13 | 34600 | 15.8 | 12.5 | Yes | 213806799 | - - - | USA | No
ML18XC2-036-463A** | CH23-41+TDR+TXV | SL280UH090XV60C | R-410A | 35600 | 17 | 13 | 35000 | 16.2 | 12.5 | Yes | 213806800 | - - - | USA | No
ML18XC2-036-463A** | CH23-41+TDR+TXV | SL280UH110V60C | R-410A | 35400 | 16.5 | 13 | 34800 | 15.8 | 12 | Yes | 213806801 | - - - | USA | No
ML18XC2-036-463A** | CH23-41+TDR+TXV | SL280UH110XV60C | R-410A | 35400 | 16.5 | 13 | 34800 | 15.8 | 12 | Yes | 213806802 | - - - | USA | No
ML18XC2-036-463A** | CH23-41+TDR+TXV | SLP99UH090XV36C | R-410A | 35200 | 16.5 | 13 | 34600 | 15.8 | 12.5 | Yes | 213806803 | - - - | USA,Canada | No
ML18XC2-036-463A** | CH23-41+TDR+TXV | SLP99UH090XV48C | R-410A | 35000 | 16.5 | 13 | 34400 | 16 | 12.5 | Yes | 213806804 | - - - | USA,Canada | No
ML18XC2-036-463A** | CH23-41+TDR+TXV | SLP99UH090XV60C | R-410A | 35600 | 16.5 | 13 | 35000 | 16 | 12 | Yes | 213806805 | - - - | USA,Canada | No
ML18XC2-036-463A** | CH23-41+TDR+TXV | SLP99UH110XV60C | R-410A | 35600 | 16.5 | 13 | 35000 | 16 | 12.5 | Yes | 213806806 | - - - | USA,Canada | No
ML18XC2-036-463A** | CH23-51+TDR+TXV | EL196UH030XE36B | R-410A | 35400 | 15.1 | 12.2 | 34000 | 15.4 | 12 | No | 213806807 | - - - | USA | No
ML18XC2-036-463A** | CH23-51+TDR+TXV | EL196UH070XE36B | R-410A | 34400 | 16 | 12.5 | 34000 | 15.8 | 12 | Yes | 213806808 | - - - | USA,Canada | No
ML18XC2-036-463A** | CH23-51+TDR+TXV | EL280UH045E36A | R-410A | 34800 | 15.5 | 12.5 | 34800 | 16.4 | 12 | No | 213806809 | - - - | USA | No
ML18XC2-036-463A** | CH23-51+TDR+TXV | EL280UH070E36A | R-410A | 34600 | 16 | 13 | 34200 | 16 | 12 | Yes | 213806810 | - - - | USA | No
ML18XC2-036-463A** | CH23-51+TDR+TXV | EL280UH070XE36A | R-410A | 34600 | 16 | 13 | 34200 | 16 | 12 | Yes | 213806811 | - - - | USA | No
ML18XC2-036-463A** | CH23-51+TDR+TXV | EL280UH090E36B | R-410A | 35000 | 16 | 13 | 34600 | 16.4 | 12.5 | Yes | 213806812 | - - - | USA | No
ML18XC2-036-463A** | CH23-51+TDR+TXV | EL297UH110XV48C | R-410A | 35400 | 17 | 13 | 34800 | 16 | 12.5 | Yes | 213806814 | - - - | USA,Canada | No
ML18XC2-036-463A** | CH23-51+TDR+TXV | EL297UH110XV60C | R-410A | 35400 | 16.5 | 13 | 34800 | 16 | 12.5 | Yes | 213806815 | - - - | USA,Canada | No
ML18XC2-036-463A** | CH23-51+TDR+TXV | ML180UH070E36B | R-410A | 34800 | 16 | 13 | 34600 | 15.8 | 12 | Yes | 213806816 | - - - | USA | No
ML18XC2-036-463A** | CH23-51+TDR+TXV | ML180UH070V36B | R-410A | 35200 | 16.5 | 13 | 34600 | 16 | 12.5 | Yes | 213806817 | - - - | USA | No
ML18XC2-036-463A** | CH23-51+TDR+TXV | ML180UH070V48B | R-410A | 35600 | 16.5 | 13 | 35000 | 15.8 | 12.5 | Yes | 213806818 | - - - | USA | No
ML18XC2-036-463A** | CH23-51+TDR+TXV | ML180UH090V48B | R-410A | 35400 | 17 | 13 | 34800 | 16 | 12.5 | Yes | 213806819 | - - - | USA | No
ML18XC2-036-463A** | CH23-51+TDR+TXV | ML180UH110V60C | R-410A | 35800 | 17 | 13 | 35200 | 16.2 | 12.5 | Yes | 213806820 | - - - | USA | No
ML18XC2-036-463A** | CH23-51+TDR+TXV | ML193UH045XE36B | R-410A | 35000 | 16 | 12.5 | 34200 | 15.8 | 12 | Yes | 213806821 | - - - | USA | No
ML18XC2-036-463A** | CH23-51+TDR+TXV | ML193UH070XE36B | R-410A | 35200 | 16.5 | 12.5 | 34200 | 16 | 12 | Yes | 213806822 | - - - | USA | No
ML18XC2-036-463A** | CH23-51+TDR+TXV | ML193UH090XE36C | R-410A | 34600 | 16 | 12.5 | 34400 | 16.2 | 12.5 | Yes | 213806823 | - - - | USA | No
ML18XC2-036-463A** | CH23-51+TDR+TXV | ML196UH030XE36B | R-410A | 35400 | 15.1 | 12.2 | 34000 | 15.4 | 12 | No | 213806824 | - - - | USA | No
ML18XC2-036-463A** | CH23-51+TDR+TXV | ML196UH070XE36B | R-410A | 34400 | 16 | 12.5 | 34000 | 15.8 | 12 | Yes | 213806825 | - - - | USA,Canada | No
ML18XC2-036-463A** | CH23-51+TDR+TXV | ML196UH070XE48B | R-410A | 35200 | 15 | 12.7 | 34000 | 14.3 | 12.2 | No | 213806826 | - - - | USA,Canada | No
ML18XC2-036-463A** | CH23-51+TDR+TXV | ML196UH090XE36C | R-410A | 34800 | 16 | 12.5 | 34600 | 16.2 | 12 | Yes | 213806827 | - - - | USA,Canada | No
ML18XC2-036-463A** | CH23-65+TDR+TXV | EL196UH030XE36B | R-410A | 35600 | 15.1 | 12.2 | 34200 | 15.6 | 12 | No | 213806828 | - - - | USA | No
ML18XC2-036-463A** | CH23-65+TDR+TXV | EL196UH070XE36B | R-410A | 34800 | 16 | 12.5 | 34200 | 16 | 12 | Yes | 213806829 | - - - | USA,Canada | No
ML18XC2-036-463A** | CH23-65+TDR+TXV | EL280UH045E36A | R-410A | 35200 | 16 | 13 | 35400 | 16.6 | 12.5 | Yes | 213806830 | - - - | USA | No
ML18XC2-036-463A** | CH23-65+TDR+TXV | EL280UH070E36A | R-410A | 35000 | 16 | 13 | 34600 | 16.2 | 12.5 | Yes | 213806831 | - - - | USA | No
ML18XC2-036-463A** | CH23-65+TDR+TXV | EL280UH070XE36A | R-410A | 35000 | 16 | 13 | 34600 | 16.2 | 12.5 | Yes | 213806832 | - - - | USA | No
ML18XC2-036-463A** | CH23-65+TDR+TXV | EL280UH090E36B | R-410A | 35400 | 16.5 | 13 | 35000 | 16.4 | 12.5 | Yes | 213806833 | - - - | USA | No
ML18XC2-036-463A** | CH23-65+TDR+TXV | EL297UH090XV36C | R-410A | 35800 | 16.5 | 13 | 35200 | 16 | 12.5 | Yes | 213806835 | - - - | USA,Canada | No
ML18XC2-036-463A** | CH23-65+TDR+TXV | EL297UH090XV48C | R-410A | 35600 | 17 | 13 | 35000 | 16.2 | 12.5 | Yes | 213806837 | - - - | USA,Canada | No
ML18XC2-036-463A** | CH23-65+TDR+TXV | EL297UH090XV60C | R-410A | 36200 | 17 | 13 | 35600 | 16.2 | 12.5 | Yes | 213806839 | - - - | USA,Canada | No
ML18XC2-036-463A** | CH23-65+TDR+TXV | EL297UH110XV60C | R-410A | 36000 | 17 | 13 | 35200 | 16 | 12.5 | Yes | 213806841 | - - - | USA,Canada | No
ML18XC2-036-463A** | CH23-65+TDR+TXV | ML180UH070V36B | R-410A | 35600 | 16.5 | 13 | 35000 | 16.2 | 12.5 | Yes | 213806842 | - - - | USA | No
ML18XC2-036-463A** | CH23-65+TDR+TXV | ML180UH070V48B | R-410A | 36000 | 17 | 13 | 35400 | 16 | 12.5 | Yes | 213806843 | - - - | USA | No
ML18XC2-036-463A** | CH23-65+TDR+TXV | ML180UH090V48B | R-410A | 35800 | 17 | 13 | 35200 | 16.2 | 12.5 | Yes | 213806844 | - - - | USA | No
ML18XC2-036-463A** | CH23-65+TDR+TXV | ML180UH110V60C | R-410A | 36200 | 17 | 13.5 | 35600 | 16.4 | 12.5 | Yes | 213806845 | - - - | USA | No
ML18XC2-036-463A** | CH23-65+TDR+TXV | ML193UH030XE36B | R-410A | 34800 | 15.5 | 12.7 | 34600 | 16 | 12 | No | 213806846 | - - - | USA | No
ML18XC2-036-463A** | CH23-65+TDR+TXV | ML193UH045XE36B | R-410A | 34800 | 16 | 12.5 | 34400 | 16 | 12 | Yes | 213806847 | - - - | USA | No
ML18XC2-036-463A** | CH23-65+TDR+TXV | ML193UH070XE36B | R-410A | 35600 | 16.5 | 13 | 34400 | 16.2 | 12.5 | Yes | 213806848 | - - - | USA | No
ML18XC2-036-463A** | CH23-65+TDR+TXV | ML193UH090XE36C | R-410A | 35000 | 16 | 13 | 34800 | 16.4 | 12.5 | Yes | 213806849 | - - - | USA | No
ML18XC2-036-463A** | CH23-65+TDR+TXV | ML196UH030XE36B | R-410A | 35600 | 15.1 | 12.2 | 34200 | 15.6 | 12 | No | 213806850 | - - - | USA | No
ML18XC2-036-463A** | CH23-65+TDR+TXV | ML196UH070XE36B | R-410A | 34800 | 16 | 12.5 | 34200 | 16 | 12 | Yes | 213806851 | - - - | USA,Canada | No
ML18XC2-036-463A** | CH23-65+TDR+TXV | ML196UH070XE48B | R-410A | 35600 | 15.1 | 12.5 | 34200 | 14.4 | 12.2 | No | 213806852 | - - - | USA,Canada | No
ML18XC2-036-463A** | CH23-65+TDR+TXV | ML196UH090XE36C | R-410A | 35200 | 16 | 13 | 35000 | 16.4 | 12.5 | Yes | 213806853 | - - - | USA,Canada | No
ML18XC2-036-463A** | CH23-65+TDR+TXV | ML296UH090XV48C | R-410A | 36000 | 17 | 13 | 35400 | 16 | 12.5 | Yes | 213806854 | - - - | USA,Canada | No
ML18XC2-036-463A** | CH23-65+TDR+TXV | ML296UH110XV60C | R-410A | 35400 | 16.5 | 13 | 35000 | 16 | 12.5 | Yes | 213806855 | - - - | USA,Canada | No
ML18XC2-036-463A** | CH23-65+TDR+TXV | SL280UH080NV60C | R-410A | 36000 | 17 | 13.5 | 34800 | 16.6 | 12.5 | Yes | 213806856 | - - - | USA | No
ML18XC2-036-463A** | CH23-65+TDR+TXV | SL280UH090V60C | R-410A | 36200 | 17 | 13 | 35600 | 16.4 | 12.5 | Yes | 213806857 | - - - | USA | No
ML18XC2-036-463A** | CH23-65+TDR+TXV | SL280UH090XV60C | R-410A | 36200 | 17 | 13 | 35600 | 16.4 | 12.5 | Yes | 213806858 | - - - | USA | No
ML18XC2-036-463A** | CH23-65+TDR+TXV | SL280UH110V60C | R-410A | 36000 | 17 | 13 | 35400 | 16 | 12.5 | Yes | 213806859 | - - - | USA | No
ML18XC2-036-463A** | CH23-65+TDR+TXV | SL280UH110XV60C | R-410A | 36000 | 17 | 13 | 35400 | 16 | 12.5 | Yes | 213806860 | - - - | USA | No
ML18XC2-036-463A** | CH23-65+TDR+TXV | SLP99UH090XV36C | R-410A | 35800 | 16.5 | 13 | 35200 | 16 | 12.5 | Yes | 213806861 | - - - | USA,Canada | No
ML18XC2-036-463A** | CH23-65+TDR+TXV | SLP99UH090XV48C | R-410A | 35600 | 17 | 13 | 35000 | 16.2 | 12.5 | Yes | 213806862 | - - - | USA,Canada | No
ML18XC2-036-463A** | CH23-65+TDR+TXV | SLP99UH090XV60C | R-410A | 36200 | 17 | 13 | 35600 | 16.2 | 12.5 | Yes | 213806863 | - - - | USA,Canada | No
ML18XC2-036-463A** | CH23-65+TDR+TXV | SLP99UH110XV60C | R-410A | 36000 | 17 | 13 | 35400 | 16.2 | 12.5 | Yes | 213806864 | - - - | USA,Canada | No
ML18XC2-036-463A** | CH23-68+TDR+TXV | EL196UH030XE36B | R-410A | 36800 | 15.5 | 12.7 | 35400 | 16 | 12.5 | No | 213806865 | - - - | USA | No
ML18XC2-036-463A** | CH23-68+TDR+TXV | ML180UH070V36B | R-410A | 36600 | 17 | 13.5 | 36000 | 16.6 | 13 | Yes | 213806866 | - - - | USA | No
ML18XC2-036-463A** | CH23-68+TDR+TXV | ML180UH070V48B | R-410A | 37000 | 17 | 13.5 | 36000 | 16.4 | 13 | Yes | 213806867 | - - - | USA | No
ML18XC2-036-463A** | CH23-68+TDR+TXV | ML180UH090V48B | R-410A | 36800 | 17 | 13.5 | 36000 | 16.8 | 13 | Yes | 213806868 | - - - | USA | No
ML18XC2-036-463A** | CH23-68+TDR+TXV | ML180UH110V60C | R-410A | 37200 | 17 | 13.5 | 36000 | 16.8 | 13 | Yes | 213806869 | - - - | USA | No
ML18XC2-036-463A** | CH23-68+TDR+TXV | ML196UH030XE36B | R-410A | 36800 | 15.5 | 12.7 | 35400 | 16 | 12.5 | No | 213806870 | - - - | USA | No
ML18XC2-036-463A** | CH23-68+TDR+TXV | ML196UH070XE48B | R-410A | 36600 | 15.5 | 13 | 35200 | 14.7 | 12.2 | No | 213806871 | - - - | USA,Canada | No
ML18XC2-036-463A** | CH23-68+TDR+TXV | ML196UH090XE36C | R-410A | 36200 | 16.5 | 13 | 36000 | 17 | 12.5 | Yes | 213806872 | - - - | USA,Canada | No
ML18XC2-036-463A** | CHX35-24A+TDR | EL280UH070E36A | R-410A | 34600 | 16 | 12.5 | 33800 | 15.8 | 12 | Yes | 213806873 | - - - | USA | No
ML18XC2-036-463A** | CHX35-24A+TDR | EL280UH070XE36A | R-410A | 34600 | 16 | 12.5 | 33800 | 15.8 | 12 | Yes | 213806874 | - - - | USA | No
ML18XC2-036-463A** | CHX35-24B+TDR | ML180UH070V36B | R-410A | 34800 | 16 | 12.5 | 34200 | 15.6 | 12 | Yes | 213806875 | - - - | USA | No
ML18XC2-036-463A** | CHX35-24B+TDR | ML180UH070V48B | R-410A | 35200 | 16 | 12.5 | 34600 | 15.4 | 12 | Yes | 213806876 | - - - | USA | No
ML18XC2-036-463A** | CHX35-24B+TDR | ML180UH090V48B | R-410A | 35000 | 16.5 | 12.5 | 34400 | 15.8 | 12 | Yes | 213806877 | - - - | USA | No
ML18XC2-036-463A** | CHX35-24B+TDR | ML196UH070XE48B | R-410A | 34400 | 16 | 12.5 | 34200 | 14.7 | 11.7 | No | 213806878 | - - - | USA,Canada | No
ML18XC2-036-463A** | CHX35-30A+TDR | EL280UH045E36A | R-410A | 35000 | 16 | 13 | 35000 | 16.4 | 12 | Yes | 213806879 | - - - | USA | No
ML18XC2-036-463A** | CHX35-30A+TDR | EL280UH070E36A | R-410A | 35200 | 16.5 | 12.5 | 34200 | 16.2 | 12 | Yes | 213806880 | - - - | USA | No
ML18XC2-036-463A** | CHX35-30A+TDR | EL280UH070XE36A | R-410A | 35200 | 16.5 | 12.5 | 34200 | 16.2 | 12 | Yes | 213806881 | - - - | USA | No
ML18XC2-036-463A** | CHX35-30A+TDR | ML180UH030V36A | R-410A | 35600 | 16.5 | 12.5 | 35000 | 15.8 | 12 | Yes | 213806882 | - - - | USA | No
ML18XC2-036-463A** | CHX35-30A+TDR | ML180UH045V36A | R-410A | 35600 | 16.5 | 12.5 | 35000 | 15.8 | 12 | Yes | 213806883 | - - - | USA | No
ML18XC2-036-463A** | CHX35-30A+TDR | ML180UH070E36A | R-410A | 35600 | 16 | 12.5 | 34400 | 15.6 | 12 | Yes | 213806884 | - - - | USA | No
ML18XC2-036-463A** | CHX35-30A+TDR | ML180UH070V36A | R-410A | 35600 | 16.5 | 12.5 | 35000 | 15.8 | 12 | Yes | 213806885 | - - - | USA | No
ML18XC2-036-463A** | CHX35-30A+TDR | ML180UH070XE36A | R-410A | 35600 | 16 | 12.5 | 34400 | 15.6 | 12 | Yes | 213806886 | - - - | USA | No
ML18XC2-036-463A** | CHX35-30B+TDR | EL180UH060NE36A | R-410A | 36000 | 17 | 12.5 | 35000 | 16.4 | 12.5 | Yes | 213806887 | - - - | USA | No
ML18XC2-036-463A** | CHX35-30B+TDR | EL195UH040NE36B | R-410A | 35200 | 16 | 13 | 34600 | 16.2 | 12 | Yes | 213806888 | - - - | USA,Canada | No
ML18XC2-036-463A** | CHX35-30B+TDR | EL195UH060NE36B | R-410A | 35200 | 16.5 | 13 | 34800 | 16.4 | 12.5 | Yes | 213806889 | - - - | USA,Canada | No
ML18XC2-036-463A** | CHX35-30B+TDR | EL196UH030XE36B | R-410A | 36000 | 16.5 | 12.5 | 34800 | 15.8 | 12 | Yes | 213806890 | - - - | USA,Canada | No
ML18XC2-036-463A** | CHX35-30B+TDR | ML180UH070E36B | R-410A | 35600 | 16.5 | 13 | 35400 | 16.2 | 12.5 | Yes | 213806891 | - - - | USA | No
ML18XC2-036-463A** | CHX35-30B+TDR | ML180UH070V36B | R-410A | 36000 | 17 | 13 | 35400 | 16.2 | 12.5 | Yes | 213806892 | - - - | USA | No
ML18XC2-036-463A** | CHX35-30B+TDR | ML180UH070V48B | R-410A | 36400 | 16.5 | 13 | 35800 | 16 | 12.5 | Yes | 213806893 | - - - | USA | No
ML18XC2-036-463A** | CHX35-30B+TDR | ML180UH090V48B | R-410A | 36200 | 17 | 13 | 35600 | 16.4 | 12.5 | Yes | 213806894 | - - - | USA | No
ML18XC2-036-463A** | CHX35-30B+TDR | ML196UH030XE36B | R-410A | 36000 | 16.5 | 12.5 | 34800 | 15.8 | 12 | Yes | 213806895 | - - - | USA,Canada | No
ML18XC2-036-463A** | CHX35-30B+TDR | ML196UH070XE48B | R-410A | 35600 | 16 | 13 | 35400 | 15.2 | 12 | Yes | 213806896 | - - - | USA,Canada | No
ML18XC2-036-463A** | CHX35-30B+TDR | SL297UH040NV36B | R-410A | 36200 | 16.5 | 12.5 | 35600 | 15.8 | 12 | Yes | 213806897 | - - - | USA,Canada | No
ML18XC2-036-463A** | CHX35-30B+TDR | SL297UH060NV36B | R-410A | 36000 | 16.5 | 12.5 | 35400 | 16 | 12 | Yes | 213806898 | - - - | USA,Canada | No
ML18XC2-036-463A** | CHX35-36B+TDR | EL180UH080NE48B | R-410A | 34600 | 15.1 | 12.5 | 33400 | 14.4 | 12 | No | 213806899 | - - - | USA | No
ML18XC2-036-463A** | CHX35-36B+TDR | ML180UH070V36B | R-410A | 34600 | 16 | 12.5 | 34200 | 15.6 | 12 | Yes | 213806900 | - - - | USA | No
ML18XC2-036-463A** | CHX35-36B+TDR | ML180UH070V48B | R-410A | 35000 | 16 | 12.5 | 34400 | 15.4 | 12 | Yes | 213806901 | - - - | USA | No
ML18XC2-036-463A** | CHX35-36B+TDR | ML180UH090V48B | R-410A | 34800 | 16.5 | 12.5 | 34200 | 15.8 | 12 | Yes | 213806902 | - - - | USA | No
ML18XC2-036-463A** | CHX35-36B+TDR | ML196UH070XE48B | R-410A | 34400 | 16 | 12.5 | 34000 | 14.7 | 11.7 | No | 213806903 | - - - | USA,Canada | No
ML18XC2-036-463A** | CHX35-36B+TDR | SL280UH080NV48B | R-410A | 34800 | 16 | 13 | 34200 | 16 | 12 | Yes | 213806904 | - - - | USA | No
ML18XC2-036-463A** | CHX35-36B+TDR | SL280UH090V48B | R-410A | 34800 | 16 | 12.5 | 34200 | 15.6 | 12 | Yes | 213806905 | - - - | USA | No
ML18XC2-036-463A** | CHX35-36B+TDR | SL280UH090XV48B | R-410A | 34800 | 16 | 12.5 | 34200 | 15.6 | 12 | Yes | 213806906 | - - - | USA | No
ML18XC2-036-463A** | CHX35-36B+TDR | SL297UH040NV36B | R-410A | 34800 | 16 | 12.5 | 34200 | 15.4 | 12 | Yes | 213806907 | - - - | USA,Canada | No
ML18XC2-036-463A** | CHX35-36B+TDR | SL297UH060NV36B | R-410A | 34600 | 16 | 12.5 | 34200 | 15.4 | 11.7 | No | 213806908 | - - - | USA,Canada | No
ML18XC2-036-463A** | CHX35-36C+TDR | EL297UH090XV36C | R-410A | 35200 | 16.5 | 12.5 | 34600 | 15.6 | 12 | Yes | 213806910 | - - - | USA,Canada | No
ML18XC2-036-463A** | CHX35-36C+TDR | EL297UH090XV48C | R-410A | 35000 | 16.5 | 13 | 34400 | 16 | 12 | Yes | 213806912 | - - - | USA,Canada | No
ML18XC2-036-463A** | CHX35-36C+TDR | EL297UH090XV60C | R-410A | 35600 | 16.5 | 12.5 | 35000 | 16 | 12 | Yes | 213806914 | - - - | USA,Canada | No
ML18XC2-036-463A** | CHX35-36C+TDR | EL297UH110XV48C | R-410A | 35200 | 16.5 | 13 | 34600 | 15.8 | 12 | Yes | 213806916 | - - - | USA,Canada | No
ML18XC2-036-463A** | CHX35-36C+TDR | EL297UH110XV60C | R-410A | 35400 | 16.5 | 13 | 34600 | 15.6 | 12 | Yes | 213806918 | - - - | USA,Canada | No
ML18XC2-036-463A** | CHX35-36C+TDR | ML180UH110V60C | R-410A | 35600 | 17 | 13 | 35000 | 16.2 | 12.5 | Yes | 213806919 | - - - | USA | No
ML18XC2-036-463A** | CHX35-36C+TDR | ML196UH090XE36C | R-410A | 34400 | 16 | 12.5 | 34200 | 16.2 | 12 | Yes | 213806920 | - - - | USA,Canada | No
ML18XC2-036-463A** | CHX35-36C+TDR | ML296UH090XV48C | R-410A | 35400 | 16.5 | 12.5 | 34800 | 15.8 | 12 | Yes | 213806921 | - - - | USA,Canada | No
ML18XC2-036-463A** | CHX35-36C+TDR | ML296UH110XV60C | R-410A | 35000 | 16.5 | 13 | 34400 | 15.8 | 12.5 | Yes | 213806922 | - - - | USA,Canada | No
ML18XC2-036-463A** | CHX35-36C+TDR | SL280UH080NV60C | R-410A | 35600 | 17 | 13 | 35000 | 16.4 | 12.5 | Yes | 213806923 | - - - | USA | No
ML18XC2-036-463A** | CHX35-36C+TDR | SL280UH090V60C | R-410A | 35600 | 16.5 | 13 | 35000 | 16 | 12 | Yes | 213806924 | - - - | USA | No
ML18XC2-036-463A** | CHX35-36C+TDR | SL280UH090XV60C | R-410A | 35600 | 16.5 | 13 | 35000 | 16 | 12 | Yes | 213806925 | - - - | USA | No
ML18XC2-036-463A** | CHX35-36C+TDR | SL280UH110V60C | R-410A | 35400 | 16.5 | 12.5 | 34800 | 15.8 | 12 | Yes | 213806926 | - - - | USA | No
ML18XC2-036-463A** | CHX35-36C+TDR | SL280UH110XV60C | R-410A | 35400 | 16.5 | 12.5 | 34800 | 15.8 | 12 | Yes | 213806927 | - - - | USA | No
ML18XC2-036-463A** | CHX35-36C+TDR | SL297UH080NV48C | R-410A | 35000 | 16.5 | 12.5 | 34600 | 15.8 | 12 | Yes | 213806928 | - - - | USA,Canada | No
ML18XC2-036-463A** | CHX35-36C+TDR | SLP99UH090XV36C | R-410A | 35200 | 16.5 | 12.5 | 34600 | 15.6 | 12 | Yes | 213806929 | - - - | USA,Canada | No
ML18XC2-036-463A** | CHX35-36C+TDR | SLP99UH090XV48C | R-410A | 35000 | 16.5 | 13 | 34400 | 16 | 12 | Yes | 213806930 | - - - | USA,Canada | No
ML18XC2-036-463A** | CHX35-36C+TDR | SLP99UH090XV60C | R-410A | 35600 | 16.5 | 12.5 | 35000 | 16 | 12 | Yes | 213806931 | - - - | USA,Canada | No
ML18XC2-036-463A** | CHX35-36C+TDR | SLP99UH110XV60C | R-410A | 35400 | 16.5 | 13 | 34800 | 15.8 | 12 | Yes | 213806932 | - - - | USA,Canada | No
ML18XC2-036-463A** | CHX35-42B+TDR | EL180UH060NE36A | R-410A | 37000 | 17 | 13 | 35800 | 16.6 | 12.5 | Yes | 213806933 | - - - | USA | No
ML18XC2-036-463A** | CHX35-42B+TDR | EL195UH040NE36B | R-410A | 36000 | 16.5 | 13 | 35000 | 15.4 | 12.5 | Yes | 213806934 | - - - | USA,Canada | No
ML18XC2-036-463A** | CHX35-42B+TDR | EL195UH060NE36B | R-410A | 36400 | 17 | 13 | 35400 | 16.2 | 12.5 | Yes | 213806935 | - - - | USA,Canada | No
ML18XC2-036-463A** | CHX35-42B+TDR | EL196UH030XE36B | R-410A | 36800 | 17 | 12.5 | 35600 | 16.2 | 12.5 | Yes | 213806936 | - - - | USA,Canada | No
ML18XC2-036-463A** | CHX35-42B+TDR | EL196UH070XE36B | R-410A | 36400 | 17 | 13 | 35400 | 16.4 | 12.5 | Yes | 213806937 | - - - | USA,Canada | No
ML18XC2-036-463A** | CHX35-42B+TDR | EL280UH045E36A | R-410A | 36200 | 16.5 | 13.5 | 36000 | 17 | 12.5 | Yes | 213806938 | - - - | USA | No
ML18XC2-036-463A** | CHX35-42B+TDR | EL280UH070E36A | R-410A | 36000 | 16.5 | 13 | 35800 | 16.6 | 12.5 | Yes | 213806939 | - - - | USA | No
ML18XC2-036-463A** | CHX35-42B+TDR | EL280UH090E36B | R-410A | 36400 | 17 | 13.5 | 35800 | 16.8 | 12.5 | Yes | 213806940 | - - - | USA | No
ML18XC2-036-463A** | CHX35-42B+TDR | EL280UH090E48B | R-410A | 36600 | 16 | 13.5 | 35800 | 15.8 | 13 | Yes | 213806941 | - - - | USA | No
ML18XC2-036-463A** | CHX35-42B+TDR | EL280UH090XE48B | R-410A | 36600 | 16 | 13.5 | 35800 | 15.8 | 13 | Yes | 213806942 | - - - | USA | No
ML18XC2-036-463A** | CHX35-42B+TDR | EL297UH045XV36B | R-410A | 36800 | 17 | 13 | 36000 | 16 | 12 | Yes | 213806944 | - - - | USA,Canada | No
ML18XC2-036-463A** | CHX35-42B+TDR | EL297UH070XV36B | R-410A | 36800 | 17 | 13 | 36000 | 16.2 | 12.5 | Yes | 213806947 | - - - | USA,Canada | No
ML18XC2-036-463A** | CHX35-42B+TDR | EL297UH110XV60C | R-410A | 36000 | 17 | 13 | 36000 | 16 | 12 | Yes | 213806948 | - - - | USA,Canada | No
ML18XC2-036-463A** | CHX35-42B+TDR | ML180UH070E36B | R-410A | 36000 | 16.5 | 13 | 36000 | 16.4 | 12.5 | Yes | 213806949 | - - - | USA | No
ML18XC2-036-463A** | CHX35-42B+TDR | ML180UH070V36B | R-410A | 36800 | 17 | 13.5 | 36000 | 16.4 | 12.5 | Yes | 213806950 | - - - | USA | No
ML18XC2-036-463A** | CHX35-42B+TDR | ML180UH070V48B | R-410A | 37200 | 17 | 13.5 | 36000 | 16.2 | 13 | Yes | 213806951 | - - - | USA | No
ML18XC2-036-463A** | CHX35-42B+TDR | ML180UH090V48B | R-410A | 37000 | 17 | 13.5 | 36000 | 16.6 | 12.5 | Yes | 213806952 | - - - | USA | No
ML18XC2-036-463A** | CHX35-42B+TDR | ML193UH030XE36B | R-410A | 36600 | 17 | 12.5 | 35600 | 16.4 | 12.5 | Yes | 213806953 | - - - | USA | No
ML18XC2-036-463A** | CHX35-42B+TDR | ML193UH045XE36B | R-410A | 36400 | 17 | 13 | 35400 | 16.4 | 12.5 | Yes | 213806954 | - - - | USA | No
ML18XC2-036-463A** | CHX35-42B+TDR | ML193UH070XE36B | R-410A | 36400 | 17 | 13 | 35400 | 16.6 | 12.5 | Yes | 213806955 | - - - | USA | No
ML18XC2-036-463A** | CHX35-42B+TDR | ML196UH030XE36B | R-410A | 36800 | 17 | 12.5 | 35600 | 16.2 | 12.5 | Yes | 213806956 | - - - | USA,Canada | No
ML18XC2-036-463A** | CHX35-42B+TDR | ML196UH070XE36B | R-410A | 36400 | 17 | 13 | 35400 | 16.4 | 12.5 | Yes | 213806957 | - - - | USA,Canada | No
ML18XC2-036-463A** | CHX35-42B+TDR | ML196UH070XE48B | R-410A | 36400 | 16.5 | 13.3 | 36000 | 15.4 | 12 | Yes | 213806958 | - - - | USA,Canada | No
ML18XC2-036-463A** | CHX35-42B+TDR | ML296UH045XV36B | R-410A | 36800 | 17 | 13 | 36000 | 16 | 12 | Yes | 213806959 | - - - | USA,Canada | No
ML18XC2-036-463A** | CHX35-42B+TDR | ML296UH070XV36B | R-410A | 36600 | 16.5 | 12.5 | 36000 | 15.8 | 12 | Yes | 213806960 | - - - | USA,Canada | No
ML18XC2-036-463A** | CHX35-42B+TDR | SL280UH080NV48B | R-410A | 37000 | 17 | 13.5 | 36000 | 16.8 | 12.5 | Yes | 213806961 | - - - | USA | No
ML18XC2-036-463A** | CHX35-42B+TDR | SL280UH090V36B | R-410A | 36800 | 17 | 13.5 | 36000 | 16.4 | 13 | Yes | 213806962 | - - - | USA | No
ML18XC2-036-463A** | CHX35-42B+TDR | SL280UH090V48B | R-410A | 36800 | 17 | 13 | 36000 | 16.4 | 12.5 | Yes | 213806963 | - - - | USA | No
ML18XC2-036-463A** | CHX35-42B+TDR | SL280UH090XV48B | R-410A | 36800 | 17 | 13 | 36000 | 16.4 | 12.5 | Yes | 213806964 | - - - | USA | No
ML18XC2-036-463A** | CHX35-42B+TDR | SL297UH040NV36B | R-410A | 37000 | 17 | 13 | 36000 | 16.2 | 12.5 | Yes | 213806965 | - - - | USA,Canada | No
ML18XC2-036-463A** | CHX35-42B+TDR | SL297UH060NV36B | R-410A | 36800 | 16.5 | 13 | 36000 | 16.2 | 12.5 | Yes | 213806966 | - - - | USA,Canada | No
ML18XC2-036-463A** | CHX35-42B+TDR | SLP99UH070XV36B | R-410A | 36800 | 17 | 13 | 36000 | 16.2 | 12.5 | Yes | 213806967 | - - - | USA,Canada | No
ML18XC2-036-463A** | CHX35-42C+TDR | EL195UH080NE48C | R-410A | 36000 | 15.5 | 12.5 | 35200 | 15.4 | 12.5 | No | 213806968 | - - - | USA,Canada | No
ML18XC2-036-463A** | CHX35-42C+TDR | EL297UH090XV36C | R-410A | 36400 | 17 | 13 | 36000 | 16.2 | 12.5 | Yes | 213806970 | - - - | USA,Canada | No
ML18XC2-036-463A** | CHX35-42C+TDR | EL297UH090XV48C | R-410A | 36400 | 17 | 13.5 | 35800 | 16.6 | 12.5 | Yes | 213806972 | - - - | USA,Canada | No
ML18XC2-036-463A** | CHX35-42C+TDR | EL297UH090XV60C | R-410A | 37000 | 17 | 13 | 36000 | 16.4 | 12.5 | Yes | 213806974 | - - - | USA,Canada | No
ML18XC2-036-463A** | CHX35-42C+TDR | EL297UH110XV48C | R-410A | 36600 | 17 | 13.5 | 36000 | 16.4 | 12.5 | Yes | 213806976 | - - - | USA,Canada | No
ML18XC2-036-463A** | CHX35-42C+TDR | EL297UH110XV60C | R-410A | 36800 | 17 | 13.5 | 36000 | 16.2 | 12.5 | Yes | 213806978 | - - - | USA,Canada | No
ML18XC2-036-463A** | CHX35-42C+TDR | ML180UH110V60C | R-410A | 37000 | 17 | 13.5 | 36000 | 16.6 | 13 | Yes | 213806979 | - - - | USA | No
ML18XC2-036-463A** | CHX35-42C+TDR | ML196UH090XE36C | R-410A | 35800 | 16.5 | 13 | 35600 | 16.8 | 12.5 | Yes | 213806980 | - - - | USA,Canada | No
ML18XC2-036-463A** | CHX35-42C+TDR | ML296UH090XV48C | R-410A | 36600 | 17 | 13 | 36000 | 16.2 | 12.5 | Yes | 213806981 | - - - | USA,Canada | No
ML18XC2-036-463A** | CHX35-42C+TDR | ML296UH110XV60C | R-410A | 36200 | 17 | 13.5 | 35800 | 16.4 | 13 | Yes | 213806982 | - - - | USA,Canada | No
ML18XC2-036-463A** | CHX35-42C+TDR | SL280UH080NV60C | R-410A | 36800 | 17 | 13.5 | 36000 | 17 | 13 | Yes | 213806983 | - - - | USA | No
ML18XC2-036-463A** | CHX35-42C+TDR | SL280UH090V60C | R-410A | 37000 | 17 | 13.5 | 36000 | 16.6 | 12.5 | Yes | 213806984 | - - - | USA | No
ML18XC2-036-463A** | CHX35-42C+TDR | SL280UH090XV60C | R-410A | 37000 | 17 | 13.5 | 36000 | 16.6 | 12.5 | Yes | 213806985 | - - - | USA | No
ML18XC2-036-463A** | CHX35-42C+TDR | SL280UH110V60C | R-410A | 36600 | 17 | 13 | 36000 | 16.4 | 12.5 | Yes | 213806986 | - - - | USA | No
ML18XC2-036-463A** | CHX35-42C+TDR | SL280UH110XV60C | R-410A | 36600 | 17 | 13 | 36000 | 16.4 | 12.5 | Yes | 213806987 | - - - | USA | No
ML18XC2-036-463A** | CHX35-42C+TDR | SL297UH080NV48C | R-410A | 36400 | 17 | 13 | 35800 | 16.4 | 12.5 | Yes | 213806988 | - - - | USA,Canada | No
ML18XC2-036-463A** | CHX35-42C+TDR | SLP99UH090XV36C | R-410A | 36400 | 17 | 13 | 36000 | 16.2 | 12.5 | Yes | 213806989 | - - - | USA,Canada | No
ML18XC2-036-463A** | CHX35-42C+TDR | SLP99UH090XV48C | R-410A | 36400 | 17 | 13.5 | 35800 | 16.6 | 12.5 | Yes | 213806990 | - - - | USA,Canada | No
ML18XC2-036-463A** | CHX35-42C+TDR | SLP99UH090XV60C | R-410A | 37000 | 17 | 13 | 36000 | 16.4 | 12.5 | Yes | 213806991 | - - - | USA,Canada | No
ML18XC2-036-463A** | CHX35-42C+TDR | SLP99UH110XV60C | R-410A | 36800 | 17 | 13.5 | 36000 | 16.4 | 12.5 | Yes | 213806992 | - - - | USA,Canada | No
ML18XC2-036-463A** | CHX35-48B+TDR | EL180UH060NE36A | R-410A | 36200 | 17 | 12.5 | 35000 | 16.4 | 12.5 | Yes | 213806993 | - - - | USA | No
ML18XC2-036-463A** | CHX35-48B+TDR | EL195UH040NE36B | R-410A | 35200 | 16 | 13 | 34600 | 16.4 | 12 | Yes | 213806994 | - - - | USA,Canada | No
ML18XC2-036-463A** | CHX35-48B+TDR | EL195UH060NE36B | R-410A | 35200 | 16.5 | 13 | 34600 | 16.4 | 12.5 | Yes | 213806995 | - - - | USA,Canada | No
ML18XC2-036-463A** | CHX35-48B+TDR | EL196UH030XE36B | R-410A | 36000 | 16.5 | 12.5 | 34800 | 15.8 | 12 | Yes | 213806996 | - - - | USA,Canada | No
ML18XC2-036-463A** | CHX35-48B+TDR | EL297UH070XV36B | R-410A | 36000 | 16.5 | 12.5 | 35600 | 16 | 12 | Yes | 213806998 | - - - | USA,Canada | No
ML18XC2-036-463A** | CHX35-48B+TDR | EL297UH110XV60C | R-410A | 36000 | 16.5 | 12.5 | 35600 | 16 | 12 | Yes | 213806999 | - - - | USA,Canada | No
ML18XC2-036-463A** | CHX35-48B+TDR | ML180UH070E36B | R-410A | 35600 | 16.5 | 13 | 35400 | 16.2 | 12.5 | Yes | 213807000 | - - - | USA | No
ML18XC2-036-463A** | CHX35-48B+TDR | ML180UH070V36B | R-410A | 36000 | 17 | 13 | 35400 | 16.2 | 12.5 | Yes | 213807001 | - - - | USA | No
ML18XC2-036-463A** | CHX35-48B+TDR | ML180UH070V48B | R-410A | 36400 | 17 | 13 | 35800 | 16 | 12.5 | Yes | 213807002 | - - - | USA | No
ML18XC2-036-463A** | CHX35-48B+TDR | ML180UH090V48B | R-410A | 36200 | 17 | 13 | 35600 | 16.4 | 12.5 | Yes | 213807003 | - - - | USA | No
ML18XC2-036-463A** | CHX35-48B+TDR | ML196UH030XE36B | R-410A | 36000 | 16.5 | 12.5 | 34800 | 15.8 | 12 | Yes | 213807004 | - - - | USA,Canada | No
ML18XC2-036-463A** | CHX35-48B+TDR | ML196UH070XE48B | R-410A | 35800 | 16 | 13 | 35400 | 15.2 | 12 | Yes | 213807005 | - - - | USA,Canada | No
ML18XC2-036-463A** | CHX35-48B+TDR | ML296UH070XV36B | R-410A | 35800 | 16.5 | 12.5 | 35400 | 15.4 | 12 | Yes | 213807006 | - - - | USA,Canada | No
ML18XC2-036-463A** | CHX35-48B+TDR | SL280UH080NV48B | R-410A | 36200 | 17 | 13 | 35600 | 16.6 | 12.5 | Yes | 213807007 | - - - | USA | No
ML18XC2-036-463A** | CHX35-48B+TDR | SL280UH090V36B | R-410A | 36200 | 16.5 | 13 | 35600 | 16 | 12.5 | Yes | 213807008 | - - - | USA | No
ML18XC2-036-463A** | CHX35-48B+TDR | SL280UH090V48B | R-410A | 36200 | 16.5 | 13 | 35600 | 16.2 | 12.5 | Yes | 213807009 | - - - | USA | No
ML18XC2-036-463A** | CHX35-48B+TDR | SL280UH090XV48B | R-410A | 36200 | 16.5 | 13 | 35600 | 16.2 | 12.5 | Yes | 213807010 | - - - | USA | No
ML18XC2-036-463A** | CHX35-48B+TDR | SL297UH040NV36B | R-410A | 36200 | 16.5 | 13 | 35600 | 15.8 | 12 | Yes | 213807011 | - - - | USA,Canada | No
ML18XC2-036-463A** | CHX35-48B+TDR | SL297UH060NV36B | R-410A | 36000 | 16.5 | 12.5 | 35400 | 16 | 12 | Yes | 213807012 | - - - | USA,Canada | No
ML18XC2-036-463A** | CHX35-48B+TDR | SLP99UH070XV36B | R-410A | 36000 | 16.5 | 12.5 | 35600 | 16 | 12 | Yes | 213807013 | - - - | USA,Canada | No
ML18XC2-036-463A** | CHX35-48C+TDR | EL195UH080NE48C | R-410A | 35800 | 15.5 | 12.5 | 35000 | 15.4 | 12.5 | No | 213807014 | - - - | USA,Canada | No
ML18XC2-036-463A** | CHX35-48C+TDR | EL297UH090XV36C | R-410A | 36200 | 17 | 13 | 35600 | 16.2 | 12.5 | Yes | 213807016 | - - - | USA,Canada | No
ML18XC2-036-463A** | CHX35-48C+TDR | EL297UH090XV48C | R-410A | 36200 | 17 | 13 | 35600 | 16.4 | 12.5 | Yes | 213807018 | - - - | USA,Canada | No
ML18XC2-036-463A** | CHX35-48C+TDR | EL297UH090XV60C | R-410A | 36600 | 17 | 13 | 36000 | 16.4 | 12.5 | Yes | 213807020 | - - - | USA,Canada | No
ML18XC2-036-463A** | CHX35-48C+TDR | EL297UH110XV48C | R-410A | 36200 | 17 | 13 | 35600 | 16.2 | 12.5 | Yes | 213807022 | - - - | USA,Canada | No
ML18XC2-036-463A** | CHX35-48C+TDR | EL297UH110XV60C | R-410A | 36600 | 17 | 13 | 35600 | 16.2 | 12.5 | Yes | 213807024 | - - - | USA,Canada | No
ML18XC2-036-463A** | CHX35-48C+TDR | ML180UH110V60C | R-410A | 36600 | 17 | 13.5 | 36000 | 16.4 | 13 | Yes | 213807025 | - - - | USA | No
ML18XC2-036-463A** | CHX35-48C+TDR | ML196UH090XE36C | R-410A | 35600 | 16.5 | 13 | 35400 | 16.6 | 12.5 | Yes | 213807026 | - - - | USA,Canada | No
ML18XC2-036-463A** | CHX35-48C+TDR | ML296UH090XV48C | R-410A | 36400 | 17 | 13 | 36000 | 16 | 12.5 | Yes | 213807027 | - - - | USA,Canada | No
ML18XC2-036-463A** | CHX35-48C+TDR | ML296UH110XV60C | R-410A | 36000 | 17 | 13.5 | 35600 | 16.2 | 12.5 | Yes | 213807028 | - - - | USA,Canada | No
ML18XC2-036-463A** | CHX35-48C+TDR | SL280UH080NV60C | R-410A | 36600 | 17 | 13.5 | 36000 | 17 | 12.5 | Yes | 213807029 | - - - | USA | No
ML18XC2-036-463A** | CHX35-48C+TDR | SL280UH090V60C | R-410A | 36600 | 17 | 13 | 36000 | 16.4 | 12.5 | Yes | 213807030 | - - - | USA | No
ML18XC2-036-463A** | CHX35-48C+TDR | SL280UH090XV60C | R-410A | 36600 | 17 | 13 | 36000 | 16.4 | 12.5 | Yes | 213807031 | - - - | USA | No
ML18XC2-036-463A** | CHX35-48C+TDR | SL280UH110V60C | R-410A | 36400 | 17 | 13 | 35800 | 16.2 | 12.5 | Yes | 213807032 | - - - | USA | No
ML18XC2-036-463A** | CHX35-48C+TDR | SL280UH110XV60C | R-410A | 36400 | 17 | 13 | 35800 | 16.2 | 12.5 | Yes | 213807033 | - - - | USA | No
ML18XC2-036-463A** | CHX35-48C+TDR | SL297UH080NV48C | R-410A | 36200 | 17 | 13 | 35600 | 16.2 | 12.5 | Yes | 213807034 | - - - | USA,Canada | No
ML18XC2-036-463A** | CHX35-48C+TDR | SLP99UH090XV36C | R-410A | 36200 | 17 | 13 | 35600 | 16.2 | 12.5 | Yes | 213807035 | - - - | USA,Canada | No
ML18XC2-036-463A** | CHX35-48C+TDR | SLP99UH090XV48C | R-410A | 36200 | 17 | 13 | 35600 | 16.4 | 12.5 | Yes | 213807036 | - - - | USA,Canada | No
ML18XC2-036-463A** | CHX35-48C+TDR | SLP99UH090XV60C | R-410A | 36600 | 17 | 13 | 36000 | 16.4 | 12.5 | Yes | 213807037 | - - - | USA,Canada | No
ML18XC2-036-463A** | CHX35-48C+TDR | SLP99UH110XV60C | R-410A | 36600 | 17 | 13 | 36000 | 16.2 | 12.5 | Yes | 213807038 | - - - | USA,Canada | No
ML18XC2-036-463A** | CHX35-51/61C+TDR | EL297UH090XV48C | R-410A | 36600 | 17 | 13.5 | 36000 | 16.6 | 13 | Yes | 213807040 | - - - | USA,Canada | No
ML18XC2-036-463A** | CHX35-51/61C+TDR | EL297UH110XV48C | R-410A | 37000 | 17 | 13.5 | 36000 | 16.6 | 13 | Yes | 213807042 | - - - | USA,Canada | No
ML18XC2-036-463A** | CHX35-51/61C+TDR | EL297UH110XV60C | R-410A | 36000 | 17 | 13 | 36000 | 16.6 | 13 | Yes | 213807043 | - - - | USA,Canada | No
ML18XC2-036-463A** | CHX35-51/61C+TDR | ML180UH110V60C | R-410A | 37400 | 17 | 13.5 | 36000 | 16.8 | 13 | Yes | 213807044 | - - - | USA | No
ML18XC2-036-463A** | CHX35-51/61C+TDR | ML196UH090XE36C | R-410A | 36200 | 16.5 | 13 | 35800 | 17 | 12.5 | Yes | 213807045 | - - - | USA,Canada | No
ML18XC2-036-463A** | CK40CT-24B-0+TDR | ML180UH070V36B | R-410A | - - - | - - - | - - - | 34200 | 15.6 | 12 | No | 214637129 | - - - | USA | No
ML18XC2-036-463A** | CK40CT-24B-0+TDR | ML180UH070V48B | R-410A | - - - | - - - | - - - | 34200 | 15.2 | 12 | No | 214637130 | - - - | USA | No
ML18XC2-036-463A** | CK40CT-24B-0+TDR | ML180UH090V48B | R-410A | - - - | - - - | - - - | 34000 | 15.8 | 12 | No | 214637131 | - - - | USA | No
ML18XC2-036-463A** | CK40CT-24B-0+TDR | ML196UH070XE48B | R-410A | - - - | - - - | - - - | 34200 | 14.7 | 11.7 | No | 214631781 | - - - | USA,Canada | No
ML18XC2-036-463A** | CK40CT-30/36A-0+TDR | ML180UH030V36A | R-410A | - - - | - - - | - - - | 33600 | 14.7 | 11.7 | No | 214631782 | - - - | USA | No
ML18XC2-036-463A** | CK40CT-30/36A-0+TDR | ML180UH045V36A | R-410A | - - - | - - - | - - - | 33600 | 14.7 | 11.7 | No | 214631783 | - - - | USA | No
ML18XC2-036-463A** | CK40CT-30/36B-0+TDR | EL180UH080NE48B | R-410A | - - - | - - - | - - - | 33400 | 14.4 | 12 | No | 214631784 | - - - | USA | No
ML18XC2-036-463A** | CK40CT-30/36B-0+TDR | ML180UH070V36B | R-410A | - - - | - - - | - - - | 34200 | 15.6 | 12 | No | 214637143 | - - - | USA | No
ML18XC2-036-463A** | CK40CT-30/36B-0+TDR | ML180UH070V48B | R-410A | - - - | - - - | - - - | 34400 | 15.4 | 12 | No | 214637144 | - - - | USA | No
ML18XC2-036-463A** | CK40CT-30/36B-0+TDR | ML180UH090V48B | R-410A | - - - | - - - | - - - | 34200 | 15.8 | 12 | No | 214637145 | - - - | USA | No
ML18XC2-036-463A** | CK40CT-30/36B-0+TDR | ML196UH070XE48B | R-410A | - - - | - - - | - - - | 34000 | 14.7 | 11.7 | No | 214631785 | - - - | USA,Canada | No
ML18XC2-036-463A** | CK40CT-30/36B-0+TDR | SL280UH080NV48B | R-410A | - - - | - - - | - - - | 34200 | 16 | 12 | No | 214637146 | - - - | USA | No
ML18XC2-036-463A** | CK40CT-30/36B-0+TDR | SL280UH090XV48B | R-410A | - - - | - - - | - - - | 34200 | 15.6 | 12 | No | 214637147 | - - - | USA | No
ML18XC2-036-463A** | CK40CT-30/36B-0+TDR | SL297UH040NV36B | R-410A | - - - | - - - | - - - | 34200 | 15.4 | 12 | No | 214637148 | - - - | USA,Canada | No
ML18XC2-036-463A** | CK40CT-30/36B-0+TDR | SL297UH060NV36B | R-410A | - - - | - - - | - - - | 34200 | 15.4 | 11.7 | No | 214631786 | - - - | USA,Canada | No
ML18XC2-036-463A** | CK40CT-30/36C-0+TDR | EL297UH110XV48C | R-410A | - - - | - - - | - - - | 33800 | 15.2 | 12 | No | 214637151 | - - - | USA,Canada | No
ML18XC2-036-463A** | CK40CT-30/36C-0+TDR | EL297UH110XV60C | R-410A | - - - | - - - | - - - | 33800 | 15.2 | 12 | No | 214637152 | - - - | USA,Canada | No
ML18XC2-036-463A** | CK40CT-30/36C-0+TDR | ML180UH110V60C | R-410A | - - - | - - - | - - - | 34200 | 15.4 | 12 | No | 214637153 | - - - | USA | No
ML18XC2-036-463A** | CK40CT-30/36C-0+TDR | ML196UH090XE36C | R-410A | - - - | - - - | - - - | 33400 | 15.6 | 11.7 | No | 214631787 | - - - | USA,Canada | No
ML18XC2-036-463A** | CK40CT-30/36C-0+TDR | ML296UH110XV60C | R-410A | - - - | - - - | - - - | 33600 | 15.2 | 12 | No | 214637154 | - - - | USA,Canada | No
ML18XC2-036-463A** | CK40CT-30/36C-0+TDR | SL297UH080NV48C | R-410A | - - - | - - - | - - - | 33600 | 15.2 | 12 | No | 214637155 | - - - | USA,Canada | No
ML18XC2-036-463A** | CK40CT-30/36C-0+TDR | SLP99UH110XV60C | R-410A | - - - | - - - | - - - | 34000 | 15.2 | 12 | No | 214637156 | - - - | USA,Canada | No
ML18XC2-036-463A** | CK40CT-30A-0+TDR | ML180UH030V36A | R-410A | - - - | - - - | - - - | 35200 | 16 | 12.5 | No | 214637132 | - - - | USA | No
ML18XC2-036-463A** | CK40CT-30A-0+TDR | ML180UH045V36A | R-410A | - - - | - - - | - - - | 35200 | 16 | 12.5 | No | 214637133 | - - - | USA | No
ML18XC2-036-463A** | CK40CT-30A-0+TDR | ML180UH070E36A | R-410A | - - - | - - - | - - - | 34800 | 15.8 | 12 | No | 214637134 | - - - | USA | No
ML18XC2-036-463A** | CK40CT-30A-0+TDR | ML180UH070V36A | R-410A | - - - | - - - | - - - | 35200 | 15.8 | 12 | No | 214637135 | - - - | USA | No
ML18XC2-036-463A** | CK40CT-30A-0+TDR | ML180UH070XE36A | R-410A | - - - | - - - | - - - | 34800 | 15.8 | 12 | No | 214637136 | - - - | USA | No
ML18XC2-036-463A** | CK40CT-30B-0+TDR | EL196UH030XE36B | R-410A | - - - | - - - | - - - | 34400 | 15.8 | 12 | No | 214637137 | - - - | USA,Canada | No
ML18XC2-036-463A** | CK40CT-30B-0+TDR | ML180UH070V36B | R-410A | - - - | - - - | - - - | 35200 | 16 | 12.5 | No | 214637138 | - - - | USA | No
ML18XC2-036-463A** | CK40CT-30B-0+TDR | ML180UH070V48B | R-410A | - - - | - - - | - - - | 35600 | 15.8 | 12.5 | No | 214637139 | - - - | USA | No
ML18XC2-036-463A** | CK40CT-30B-0+TDR | ML180UH090V48B | R-410A | - - - | - - - | - - - | 35200 | 16.2 | 12.5 | No | 214637140 | - - - | USA | No
ML18XC2-036-463A** | CK40CT-30B-0+TDR | ML196UH030XE36B | R-410A | - - - | - - - | - - - | 34400 | 15.8 | 12 | No | 214637141 | - - - | USA,Canada | No
ML18XC2-036-463A** | CK40CT-30B-0+TDR | ML196UH070XE48B | R-410A | - - - | - - - | - - - | 35000 | 15.2 | 12 | No | 214637142 | - - - | USA,Canada | No
ML18XC2-036-463A** | CK40CT-36A-0+TDR | EL280UH045E36A | R-410A | - - - | - - - | - - - | 35600 | 16.6 | 12.5 | No | 214637157 | - - - | USA | No
ML18XC2-036-463A** | CK40CT-36A-0+TDR | EL280UH070E36A | R-410A | - - - | - - - | - - - | 35000 | 16.4 | 12.5 | No | 214637158 | - - - | USA | No
ML18XC2-036-463A** | CK40CT-36A-0+TDR | EL280UH070XE36A | R-410A | - - - | - - - | - - - | 35000 | 16.4 | 12.5 | No | 214637159 | - - - | USA | No
ML18XC2-036-463A** | CK40CT-36A-0+TDR | ML180UH030V36A | R-410A | - - - | - - - | - - - | 35600 | 16 | 12.5 | No | 214637160 | - - - | USA | No
ML18XC2-036-463A** | CK40CT-36A-0+TDR | ML180UH045V36A | R-410A | - - - | - - - | - - - | 35600 | 16 | 12.5 | No | 214637161 | - - - | USA | No
ML18XC2-036-463A** | CK40CT-36A-0+TDR | ML180UH045XE36A | R-410A | - - - | - - - | - - - | 35200 | 16.4 | 12.5 | No | 214637162 | - - - | USA | No
ML18XC2-036-463A** | CK40CT-36A-0+TDR | ML180UH070E36A | R-410A | - - - | - - - | - - - | 35000 | 16 | 12.5 | No | 214637163 | - - - | USA | No
ML18XC2-036-463A** | CK40CT-36A-0+TDR | ML180UH070V36A | R-410A | - - - | - - - | - - - | 35600 | 16 | 12 | No | 214637164 | - - - | USA | No
ML18XC2-036-463A** | CK40CT-36A-0+TDR | ML180UH070XE36A | R-410A | - - - | - - - | - - - | 35000 | 16 | 12.5 | No | 214637165 | - - - | USA | No
ML18XC2-036-463A** | CK40CT-36A-0+TDR | SL280UH060NV36A | R-410A | - - - | - - - | - - - | 35600 | 16.8 | 12.5 | No | 214637166 | - - - | USA | No
ML18XC2-036-463A** | CK40CT-36A-0+TDR | SL280UH070V36A | R-410A | - - - | - - - | - - - | 35600 | 15.8 | 12 | No | 214637167 | - - - | USA | No
ML18XC2-036-463A** | CK40CT-36A-0+TDR | SL280UH070XV36A | R-410A | - - - | - - - | - - - | 35600 | 15.8 | 12 | No | 214637168 | - - - | USA | No
ML18XC2-036-463A** | CK40CT-36B-0+TDR | - - - | R-410A | - - - | - - - | - - - | 34800 | 14.3 | 11.7 | No | 214631788 | - - - | USA,Canada | No
ML18XC2-036-463A** | CK40CT-36B-0+TDR | EL180UH060NE36A | R-410A | - - - | - - - | - - - | 35000 | 16.4 | 12.5 | No | 214637169 | - - - | USA | No
ML18XC2-036-463A** | CK40CT-36B-0+TDR | EL180UH080NE48B | R-410A | - - - | - - - | - - - | 34800 | 14.7 | 12.2 | No | 214631789 | - - - | USA | No
ML18XC2-036-463A** | CK40CT-36B-0+TDR | EL195UH040NE36B | R-410A | - - - | - - - | - - - | 34800 | 16.4 | 12.5 | No | 214637170 | - - - | USA,Canada | No
ML18XC2-036-463A** | CK40CT-36B-0+TDR | EL195UH060NE36B | R-410A | - - - | - - - | - - - | 34800 | 16.4 | 12.5 | No | 214637171 | - - - | USA,Canada | No
ML18XC2-036-463A** | CK40CT-36B-0+TDR | EL196UH030XE36B | R-410A | - - - | - - - | - - - | 34800 | 15.8 | 12 | No | 214637172 | - - - | USA,Canada | No
ML18XC2-036-463A** | CK40CT-36B-0+TDR | EL196UH070XE36B | R-410A | - - - | - - - | - - - | 35000 | 16.2 | 12 | No | 214637173 | - - - | USA,Canada | No
ML18XC2-036-463A** | CK40CT-36B-0+TDR | EL280UH045E36A | R-410A | - - - | - - - | - - - | 35800 | 16.8 | 12.5 | No | 214637174 | - - - | USA | No
ML18XC2-036-463A** | CK40CT-36B-0+TDR | EL280UH070E36A | R-410A | - - - | - - - | - - - | 35000 | 16.4 | 12.5 | No | 214637175 | - - - | USA | No
ML18XC2-036-463A** | CK40CT-36B-0+TDR | EL280UH090E36B | R-410A | - - - | - - - | - - - | 35400 | 16.6 | 12.5 | No | 214637176 | - - - | USA | No
ML18XC2-036-463A** | CK40CT-36B-0+TDR | EL297UH045XV36B | R-410A | - - - | - - - | - - - | 35400 | 15.8 | 12 | No | 214637180 | - - - | USA,Canada | No
ML18XC2-036-463A** | CK40CT-36B-0+TDR | EL297UH070XV36B | R-410A | - - - | - - - | - - - | 35600 | 16 | 12 | No | 214637181 | - - - | USA,Canada | No
ML18XC2-036-463A** | CK40CT-36B-0+TDR | EL297UH110XV60C | R-410A | - - - | - - - | - - - | 35400 | 15.8 | 12 | No | 214637182 | - - - | USA,Canada | No
ML18XC2-036-463A** | CK40CT-36B-0+TDR | ML180UH070V36B | R-410A | - - - | - - - | - - - | 35400 | 16.2 | 12.5 | No | 214637183 | - - - | USA | No
ML18XC2-036-463A** | CK40CT-36B-0+TDR | ML180UH070V48B | R-410A | - - - | - - - | - - - | 35800 | 16 | 12.5 | No | 214637184 | - - - | USA | No
ML18XC2-036-463A** | CK40CT-36B-0+TDR | ML180UH070XE36B | R-410A | - - - | - - - | - - - | 35400 | 16.2 | 12.5 | No | 214637185 | - - - | USA | No
ML18XC2-036-463A** | CK40CT-36B-0+TDR | ML180UH090V48B | R-410A | - - - | - - - | - - - | 35600 | 16.4 | 12.5 | No | 214637186 | - - - | USA | No
ML18XC2-036-463A** | CK40CT-36B-0+TDR | ML193UH030XE36B | R-410A | - - - | - - - | - - - | 35200 | 16.4 | 12 | No | 214637187 | - - - | USA | No
ML18XC2-036-463A** | CK40CT-36B-0+TDR | ML193UH045XE36B | R-410A | - - - | - - - | - - - | 34800 | 16.2 | 12 | No | 214637188 | - - - | USA | No
ML18XC2-036-463A** | CK40CT-36B-0+TDR | ML193UH070XE36B | R-410A | - - - | - - - | - - - | 34800 | 16.4 | 12.5 | No | 214637189 | - - - | USA | No
ML18XC2-036-463A** | CK40CT-36B-0+TDR | ML196UH030XE36B | R-410A | - - - | - - - | - - - | 34800 | 15.8 | 12 | No | 214637190 | - - - | USA,Canada | No
ML18XC2-036-463A** | CK40CT-36B-0+TDR | ML196UH045XE36B | R-410A | - - - | - - - | - - - | 35000 | 15.2 | 12.5 | No | 214637191 | - - - | USA,Canada | No
ML18XC2-036-463A** | CK40CT-36B-0+TDR | ML196UH070XE36B | R-410A | - - - | - - - | - - - | 35000 | 16.2 | 12 | No | 214637192 | - - - | USA,Canada | No
ML18XC2-036-463A** | CK40CT-36B-0+TDR | ML196UH070XE48B | R-410A | - - - | - - - | - - - | 35400 | 15.4 | 12 | No | 214637193 | - - - | USA,Canada | No
ML18XC2-036-463A** | CK40CT-36B-0+TDR | ML296UH045XV36B | R-410A | - - - | - - - | - - - | 35400 | 15.8 | 12 | No | 214637194 | - - - | USA,Canada | No
ML18XC2-036-463A** | CK40CT-36B-0+TDR | ML296UH070XV36B | R-410A | - - - | - - - | - - - | 35400 | 15.6 | 12 | No | 214637195 | - - - | USA,Canada | No
ML18XC2-036-463A** | CK40CT-36B-0+TDR | SL280UH080NV48B | R-410A | - - - | - - - | - - - | 35800 | 16.6 | 12.5 | No | 214637196 | - - - | USA | No
ML18XC2-036-463A** | CK40CT-36B-0+TDR | SL280UH090V36B | R-410A | - - - | - - - | - - - | 35600 | 16.2 | 12.5 | No | 214637197 | - - - | USA | No
ML18XC2-036-463A** | CK40CT-36B-0+TDR | SL280UH090V48B | R-410A | - - - | - - - | - - - | 35600 | 16.2 | 12.5 | No | 214637198 | - - - | USA | No
ML18XC2-036-463A** | CK40CT-36B-0+TDR | SL280UH090XV48B | R-410A | - - - | - - - | - - - | 35600 | 16.2 | 12.5 | No | 214637199 | - - - | USA | No
ML18XC2-036-463A** | CK40CT-36B-0+TDR | SL297UH040NV36B | R-410A | - - - | - - - | - - - | 35600 | 16 | 12 | No | 214637200 | - - - | USA,Canada | No
ML18XC2-036-463A** | CK40CT-36B-0+TDR | SL297UH060NV36B | R-410A | - - - | - - - | - - - | 35400 | 16 | 12 | No | 214637201 | - - - | USA,Canada | No
ML18XC2-036-463A** | CK40CT-36B-0+TDR | SLP99UH070XV36B | R-410A | - - - | - - - | - - - | 35600 | 16 | 12 | No | 214637202 | - - - | USA,Canada | No
ML18XC2-036-463A** | CK40CT-48B-0+TDR | EL180UH060NE36A | R-410A | - - - | - - - | - - - | 35400 | 16.6 | 12.5 | No | 214637203 | - - - | USA | No
ML18XC2-036-463A** | CK40CT-48B-0+TDR | EL180UH080NE48B | R-410A | - - - | - - - | - - - | 35000 | 15.2 | 12.5 | No | 214637204 | - - - | USA | No
ML18XC2-036-463A** | CK40CT-48B-0+TDR | EL195UH040NE36B | R-410A | - - - | - - - | - - - | 35000 | 16.4 | 12.5 | No | 214637205 | - - - | USA,Canada | No
ML18XC2-036-463A** | CK40CT-48B-0+TDR | EL195UH060NE36B | R-410A | - - - | - - - | - - - | 35200 | 16.6 | 12.5 | No | 214637206 | - - - | USA,Canada | No
ML18XC2-036-463A** | CK40CT-48B-0+TDR | EL196UH030XE36B | R-410A | - - - | - - - | - - - | 35000 | 16 | 12.5 | No | 214637207 | - - - | USA,Canada | No
ML18XC2-036-463A** | CK40CT-48B-0+TDR | EL196UH070XE36B | R-410A | - - - | - - - | - - - | 35000 | 16.4 | 12.5 | No | 214637208 | - - - | USA,Canada | No
ML18XC2-036-463A** | CK40CT-48B-0+TDR | EL280UH045E36A | R-410A | - - - | - - - | - - - | 36000 | 16.8 | 12.5 | No | 214637209 | - - - | USA | No
ML18XC2-036-463A** | CK40CT-48B-0+TDR | EL280UH070E36A | R-410A | - - - | - - - | - - - | 35200 | 16.4 | 12.5 | No | 214637210 | - - - | USA | No
ML18XC2-036-463A** | CK40CT-48B-0+TDR | EL280UH090E36B | R-410A | - - - | - - - | - - - | 35600 | 16.8 | 12.5 | No | 214637211 | - - - | USA | No
ML18XC2-036-463A** | CK40CT-48B-0+TDR | EL297UH045XV36B | R-410A | - - - | - - - | - - - | 35600 | 15.8 | 12 | No | 214637214 | - - - | USA,Canada | No
ML18XC2-036-463A** | CK40CT-48B-0+TDR | EL297UH070XV36B | R-410A | - - - | - - - | - - - | 35600 | 16.2 | 12.5 | No | 214637215 | - - - | USA,Canada | No
ML18XC2-036-463A** | CK40CT-48B-0+TDR | EL297UH110XV60C | R-410A | - - - | - - - | - - - | 35600 | 15.8 | 12 | No | 214637216 | - - - | USA,Canada | No
ML18XC2-036-463A** | CK40CT-48B-0+TDR | ML180UH070E36B | R-410A | - - - | - - - | - - - | 35800 | 16.4 | 12.5 | No | 214637217 | - - - | USA | No
ML18XC2-036-463A** | CK40CT-48B-0+TDR | ML180UH070V36B | R-410A | - - - | - - - | - - - | 35600 | 16.4 | 12.5 | No | 214637218 | - - - | USA | No
ML18XC2-036-463A** | CK40CT-48B-0+TDR | ML180UH070V48B | R-410A | - - - | - - - | - - - | 36000 | 16.2 | 12.5 | No | 214637219 | - - - | USA | No
ML18XC2-036-463A** | CK40CT-48B-0+TDR | ML180UH090V48B | R-410A | - - - | - - - | - - - | 35800 | 16.4 | 12.5 | No | 214637220 | - - - | USA | No
ML18XC2-036-463A** | CK40CT-48B-0+TDR | ML193UH030XE36B | R-410A | - - - | - - - | - - - | 35200 | 16.4 | 12 | No | 214637221 | - - - | USA | No
ML18XC2-036-463A** | CK40CT-48B-0+TDR | ML193UH045XE36B | R-410A | - - - | - - - | - - - | 35200 | 16.4 | 12.5 | No | 214637222 | - - - | USA | No
ML18XC2-036-463A** | CK40CT-48B-0+TDR | ML193UH070XE36B | R-410A | - - - | - - - | - - - | 35000 | 16.4 | 12.5 | No | 214637223 | - - - | USA | No
ML18XC2-036-463A** | CK40CT-48B-0+TDR | ML196UH030XE36B | R-410A | - - - | - - - | - - - | 35000 | 16 | 12.5 | No | 214637224 | - - - | USA,Canada | No
ML18XC2-036-463A** | CK40CT-48B-0+TDR | ML196UH045XE36B | R-410A | - - - | - - - | - - - | 34800 | 16.2 | 12.5 | No | 214637225 | - - - | USA,Canada | No
ML18XC2-036-463A** | CK40CT-48B-0+TDR | ML196UH070XE36B | R-410A | - - - | - - - | - - - | 35000 | 16.4 | 12.5 | No | 214637226 | - - - | USA,Canada | No
ML18XC2-036-463A** | CK40CT-48B-0+TDR | ML196UH070XE48B | R-410A | - - - | - - - | - - - | 35400 | 15.4 | 12 | No | 214637227 | - - - | USA,Canada | No
ML18XC2-036-463A** | CK40CT-48B-0+TDR | ML296UH045XV36B | R-410A | - - - | - - - | - - - | 35600 | 15.8 | 12 | No | 214637228 | - - - | USA,Canada | No
ML18XC2-036-463A** | CK40CT-48B-0+TDR | ML296UH070XV36B | R-410A | - - - | - - - | - - - | 35400 | 15.6 | 12 | No | 214637229 | - - - | USA,Canada | No
ML18XC2-036-463A** | CK40CT-48B-0+TDR | SL280UH080NV48B | R-410A | - - - | - - - | - - - | 35800 | 16.8 | 12.5 | No | 214637230 | - - - | USA | No
ML18XC2-036-463A** | CK40CT-48B-0+TDR | SL280UH090V36B | R-410A | - - - | - - - | - - - | 35800 | 16.2 | 12.5 | No | 214637231 | - - - | USA | No
ML18XC2-036-463A** | CK40CT-48B-0+TDR | SL280UH090V48B | R-410A | - - - | - - - | - - - | 35800 | 16.2 | 12.5 | No | 214637232 | - - - | USA | No
ML18XC2-036-463A** | CK40CT-48B-0+TDR | SL280UH090XV48B | R-410A | - - - | - - - | - - - | 35800 | 16.2 | 12.5 | No | 214637233 | - - - | USA | No
ML18XC2-036-463A** | CK40CT-48B-0+TDR | SL297UH040NV36B | R-410A | - - - | - - - | - - - | 35800 | 16 | 12.5 | No | 214637234 | - - - | USA,Canada | No
ML18XC2-036-463A** | CK40CT-48B-0+TDR | SL297UH060NV36B | R-410A | - - - | - - - | - - - | 35600 | 16 | 12.5 | No | 214637235 | - - - | USA,Canada | No
ML18XC2-036-463A** | CK40CT-48B-0+TDR | SLP99UH070XV36B | R-410A | - - - | - - - | - - - | 35600 | 16.2 | 12.5 | No | 214637236 | - - - | USA,Canada | No
ML18XC2-036-463A** | CK40CT-48C-0+TDR | EL195UH080NE48C | R-410A | - - - | - - - | - - - | 35200 | 15.4 | 12.5 | No | 214637237 | - - - | USA,Canada | No
ML18XC2-036-463A** | CK40CT-48C-0+TDR | EL297UH090XV36C | R-410A | - - - | - - - | - - - | 35800 | 16.2 | 12.5 | No | 214637243 | - - - | USA,Canada | No
ML18XC2-036-463A** | CK40CT-48C-0+TDR | EL297UH090XV48C | R-410A | - - - | - - - | - - - | 35600 | 16.6 | 12.5 | No | 214637244 | - - - | USA,Canada | No
ML18XC2-036-463A** | CK40CT-48C-0+TDR | EL297UH090XV60C | R-410A | - - - | - - - | - - - | 36000 | 16.6 | 12.5 | No | 214637245 | - - - | USA,Canada | No
ML18XC2-036-463A** | CK40CT-48C-0+TDR | EL297UH110XV48C | R-410A | - - - | - - - | - - - | 35800 | 16.4 | 12.5 | No | 214637246 | - - - | USA,Canada | No
ML18XC2-036-463A** | CK40CT-48C-0+TDR | EL297UH110XV60C | R-410A | - - - | - - - | - - - | 35800 | 16.2 | 12.5 | No | 214637247 | - - - | USA,Canada | No
ML18XC2-036-463A** | CK40CT-48C-0+TDR | ML180UH110V60C | R-410A | - - - | - - - | - - - | 36000 | 16.6 | 13 | No | 214637248 | - - - | USA | No
ML18XC2-036-463A** | CK40CT-48C-0+TDR | ML196UH090XE36C | R-410A | - - - | - - - | - - - | 35600 | 16.8 | 12.5 | No | 214637249 | - - - | USA,Canada | No
ML18XC2-036-463A** | CK40CT-48C-0+TDR | ML296UH090XV48C | R-410A | - - - | - - - | - - - | 36000 | 16.2 | 12.5 | No | 214637250 | - - - | USA,Canada | No
ML18XC2-036-463A** | CK40CT-48C-0+TDR | ML296UH110XV60C | R-410A | - - - | - - - | - - - | 35600 | 16.4 | 13 | No | 214637251 | - - - | USA,Canada | No
ML18XC2-036-463A** | CK40CT-48C-0+TDR | SL280UH080NV60C | R-410A | - - - | - - - | - - - | 36000 | 17 | 13 | No | 214637252 | - - - | USA | No
ML18XC2-036-463A** | CK40CT-48C-0+TDR | SL280UH090V60C | R-410A | - - - | - - - | - - - | 36000 | 16.6 | 12.5 | No | 214637253 | - - - | USA | No
ML18XC2-036-463A** | CK40CT-48C-0+TDR | SL280UH090XV60C | R-410A | - - - | - - - | - - - | 36000 | 16.6 | 12.5 | No | 214637254 | - - - | USA | No
ML18XC2-036-463A** | CK40CT-48C-0+TDR | SL280UH110V60C | R-410A | - - - | - - - | - - - | 36000 | 16.4 | 12.5 | No | 214637255 | - - - | USA | No
ML18XC2-036-463A** | CK40CT-48C-0+TDR | SL280UH110XV60C | R-410A | - - - | - - - | - - - | 36000 | 16.4 | 12.5 | No | 214637256 | - - - | USA | No
ML18XC2-036-463A** | CK40CT-48C-0+TDR | SL297UH080NV48C | R-410A | - - - | - - - | - - - | 35800 | 16.4 | 12.5 | No | 214637257 | - - - | USA,Canada | No
ML18XC2-036-463A** | CK40CT-48C-0+TDR | SLP99UH090XV36C | R-410A | - - - | - - - | - - - | 35800 | 16.2 | 12.5 | No | 214637258 | - - - | USA,Canada | No
ML18XC2-036-463A** | CK40CT-48C-0+TDR | SLP99UH090XV48C | R-410A | - - - | - - - | - - - | 35600 | 16.6 | 12.5 | No | 214637259 | - - - | USA,Canada | No
ML18XC2-036-463A** | CK40CT-48C-0+TDR | SLP99UH090XV60C | R-410A | - - - | - - - | - - - | 36000 | 16.6 | 12.5 | No | 214637260 | - - - | USA,Canada | No
ML18XC2-036-463A** | CK40CT-48C-0+TDR | SLP99UH110XV60C | R-410A | - - - | - - - | - - - | 36000 | 16.4 | 12.5 | No | 214637261 | - - - | USA,Canada | No
ML18XC2-036-463A** | CK40CT-49C-0+TDR | EL195UH080NE48C | R-410A | - - - | - - - | - - - | 35400 | 15.4 | 12.5 | No | 214637262 | - - - | USA,Canada | No
ML18XC2-036-463A** | CK40CT-49C-0+TDR | EL297UH090XV36C | R-410A | - - - | - - - | - - - | 36000 | 16.4 | 13 | No | 214637268 | - - - | USA,Canada | No
ML18XC2-036-463A** | CK40CT-49C-0+TDR | EL297UH090XV48C | R-410A | - - - | - - - | - - - | 36000 | 16.6 | 13 | No | 214637269 | - - - | USA,Canada | No
ML18XC2-036-463A** | CK40CT-49C-0+TDR | EL297UH090XV60C | R-410A | - - - | - - - | - - - | 36000 | 16.6 | 12.5 | No | 214637270 | - - - | USA,Canada | No
ML18XC2-036-463A** | CK40CT-49C-0+TDR | EL297UH110XV60C | R-410A | - - - | - - - | - - - | 36000 | 16.4 | 13 | No | 214637271 | - - - | USA,Canada | No
ML18XC2-036-463A** | CK40CT-49C-0+TDR | ML180UH110V60C | R-410A | - - - | - - - | - - - | 36000 | 16.8 | 13 | No | 214637272 | - - - | USA | No
ML18XC2-036-463A** | CK40CT-49C-0+TDR | ML196UH090XE36C | R-410A | - - - | - - - | - - - | 36000 | 16.8 | 12.5 | No | 214637273 | - - - | USA,Canada | No
ML18XC2-036-463A** | CK40CT-49C-0+TDR | ML296UH090XV48C | R-410A | - - - | - - - | - - - | 36000 | 16.4 | 13 | No | 214637274 | - - - | USA,Canada | No
ML18XC2-036-463A** | CK40CT-49C-0+TDR | ML296UH110XV60C | R-410A | - - - | - - - | - - - | 36000 | 16.4 | 13 | No | 214637275 | - - - | USA,Canada | No
ML18XC2-036-463A** | CK40CT-49C-0+TDR | SL280UH080NV60C | R-410A | - - - | - - - | - - - | 36000 | 17 | 13 | No | 214637276 | - - - | USA | No
ML18XC2-036-463A** | CK40CT-49C-0+TDR | SL280UH090V60C | R-410A | - - - | - - - | - - - | 36000 | 16.6 | 13 | No | 214637277 | - - - | USA | No
ML18XC2-036-463A** | CK40CT-49C-0+TDR | SL280UH090XV60C | R-410A | - - - | - - - | - - - | 36000 | 16.6 | 13 | No | 214637278 | - - - | USA | No
ML18XC2-036-463A** | CK40CT-49C-0+TDR | SL280UH110V60C | R-410A | - - - | - - - | - - - | 36000 | 16.4 | 12.5 | No | 214637279 | - - - | USA | No
ML18XC2-036-463A** | CK40CT-49C-0+TDR | SL280UH110XV60C | R-410A | - - - | - - - | - - - | 36000 | 16.4 | 12.5 | No | 214637280 | - - - | USA | No
ML18XC2-036-463A** | CK40CT-49C-0+TDR | SL297UH080NV48C | R-410A | - - - | - - - | - - - | 36000 | 16.4 | 13 | No | 214637281 | - - - | USA,Canada | No
ML18XC2-036-463A** | CK40CT-49C-0+TDR | SLP99UH090XV36C | R-410A | - - - | - - - | - - - | 36000 | 16.4 | 13 | No | 214637282 | - - - | USA,Canada | No
ML18XC2-036-463A** | CK40CT-49C-0+TDR | SLP99UH090XV48C | R-410A | - - - | - - - | - - - | 36000 | 16.6 | 13 | No | 214637283 | - - - | USA,Canada | No
ML18XC2-036-463A** | CK40CT-49C-0+TDR | SLP99UH090XV60C | R-410A | - - - | - - - | - - - | 36000 | 16.6 | 12.5 | No | 214637284 | - - - | USA,Canada | No
ML18XC2-036-463A** | CK40CT-49C-0+TDR | SLP99UH110XV60C | R-410A | - - - | - - - | - - - | 36000 | 16.6 | 13 | No | 214637285 | - - - | USA,Canada | No
ML18XC2-036-463A** | CK40CT-50/60C-0+TDR | EL297UH110XV48C | R-410A | - - - | - - - | - - - | 35600 | 16.2 | 12.5 | No | 214637287 | - - - | USA,Canada | No
ML18XC2-036-463A** | CK40CT-50/60C-0+TDR | EL297UH110XV60C | R-410A | - - - | - - - | - - - | 35600 | 16.2 | 12.5 | No | 214637288 | - - - | USA,Canada | No
ML18XC2-036-463A** | CK40CT-50/60C-0+TDR | ML180UH110V60C | R-410A | - - - | - - - | - - - | 36000 | 16.4 | 13 | No | 214637289 | - - - | USA | No
ML18XC2-036-463A** | CK40CT-50/60C-0+TDR | ML196UH090XE36C | R-410A | - - - | - - - | - - - | 35200 | 16.6 | 12.5 | No | 214637290 | - - - | USA,Canada | No
ML18XC2-036-463A** | CK40CT-60C-0+TDR | ML180UH110V60C | R-410A | - - - | - - - | - - - | 36000 | 17 | 13.5 | No | 214637291 | - - - | USA | No
ML18XC2-036-463A** | CK40CT-60C-0+TDR | ML196UH090XE36C | R-410A | - - - | - - - | - - - | 36000 | 17 | 12.5 | No | 214637292 | - - - | USA,Canada | No
ML18XC2-036-463A** | CK40DT-30/36B-0+TDR | EL297DF070XV48B | R-410A | - - - | - - - | - - - | 35600 | 15.8 | 11.7 | No | 214631791 | - - - | USA | No
ML18XC2-036-463A** | CK40DT-30/36B-0+TDR | SL280DF060NV36B | R-410A | - - - | - - - | - - - | 35600 | 16 | 12 | No | 214637293 | - - - | USA | No
ML18XC2-036-463A** | CK40DT-30/36C-0+TDR | ML193DF090XE48C | R-410A | - - - | - - - | - - - | 35800 | 16.4 | 12.5 | No | 214638492 | - - - | USA | No
ML18XC2-036-463A** | CK40DT-30/36C-0+TDR | ML196DF110XE60C | R-410A | - - - | - - - | - - - | 36000 | 15.8 | 12.5 | No | 214638493 | - - - | USA,Canada | No
ML18XC2-036-463A** | CK40DT-30/36C-0+TDR | SL280DF080NV60C | R-410A | - - - | - - - | - - - | 36000 | 16.4 | 12.5 | No | 214637294 | - - - | USA | No
ML18XC2-036-463A** | CK40DT-30/36C-0+TDR | SL280DF090V60C | R-410A | - - - | - - - | - - - | 36000 | 16.6 | 12.5 | No | 214637295 | - - - | USA | No
ML18XC2-036-463A** | CK40DT-30/36C-0+TDR | SL280DF110V60C | R-410A | - - - | - - - | - - - | 36000 | 16.6 | 12.5 | No | 214637296 | - - - | USA | No
ML18XC2-036-463A** | CK40DT-42B-0+TDR | EL280DF070E36A | R-410A | - - - | - - - | - - - | 35600 | 16.2 | 12.5 | No | 214637297 | - - - | USA | No
ML18XC2-036-463A** | CK40DT-42B-0+TDR | EL280DF090E48B | R-410A | - - - | - - - | - - - | 35800 | 16.2 | 12.5 | No | 214638494 | - - - | USA | No
ML18XC2-036-463A** | CK40DT-42B-0+TDR | EL297DF070XV48B | R-410A | - - - | - - - | - - - | 35800 | 16 | 12 | No | 214637300 | - - - | USA,Canada | No
ML18XC2-036-463A** | CK40DT-42B-0+TDR | ML193DF045XE36B | R-410A | - - - | - - - | - - - | 35600 | 16.4 | 12.2 | No | 214637301 | - - - | USA | No
ML18XC2-036-463A** | CK40DT-42B-0+TDR | ML193DF070XE36B | R-410A | - - - | - - - | - - - | 35800 | 16.4 | 12.2 | No | 214637302 | - - - | USA | No
ML18XC2-036-463A** | CK40DT-42B-0+TDR | ML296DF070XV48B | R-410A | - - - | - - - | - - - | 35800 | 16 | 12 | No | 214637303 | - - - | USA,Canada | No
ML18XC2-036-463A** | CK40DT-42B-0+TDR | SL280DF060NV36B | R-410A | - - - | - - - | - - - | 35800 | 16.2 | 12 | No | 214637304 | - - - | USA | No
ML18XC2-036-463A** | CK40DT-42B-0+TDR | SL280DF090V48B | R-410A | - - - | - - - | - - - | 35800 | 16.2 | 12.2 | No | 214637305 | - - - | USA | No
ML18XC2-036-463A** | CK40DT-42B-0+TDR | SLP99DF070XV36B | R-410A | - - - | - - - | - - - | 36000 | 16.2 | 12.2 | No | 214637306 | - - - | USA,Canada | No
ML18XC2-036-463A** | CK40DT-48C-0+TDR | EL297DF090XV60C | R-410A | - - - | - - - | - - - | 36000 | 16.4 | 12.5 | No | 214637309 | - - - | USA,Canada | No
ML18XC2-036-463A** | CK40DT-48C-0+TDR | EL297DF110XV60C | R-410A | - - - | - - - | - - - | 36000 | 16.6 | 12.2 | No | 214637310 | - - - | USA,Canada | No
ML18XC2-036-463A** | CK40DT-48C-0+TDR | ML196DF110XE60C | R-410A | - - - | - - - | - - - | 36000 | 16 | 12.5 | No | 214637311 | - - - | USA,Canada | No
ML18XC2-036-463A** | CK40DT-48C-0+TDR | ML296DF090XV60C | R-410A | - - - | - - - | - - - | 36000 | 16.4 | 12.5 | No | 214637312 | - - - | USA,Canada | No
ML18XC2-036-463A** | CK40DT-48C-0+TDR | SL280DF080NV60C | R-410A | - - - | - - - | - - - | 36000 | 16.4 | 12.5 | No | 214637313 | - - - | USA | No
ML18XC2-036-463A** | CK40DT-48C-0+TDR | SL280DF090V60C | R-410A | - - - | - - - | - - - | 36000 | 16.6 | 12.5 | No | 214637314 | - - - | USA | No
ML18XC2-036-463A** | CK40DT-48C-0+TDR | SL280DF110V60C | R-410A | - - - | - - - | - - - | 36000 | 16.8 | 13 | No | 214637315 | - - - | USA | No
ML18XC2-036-463A** | CK40DT-48C-0+TDR | SLP99DF090XV36C | R-410A | - - - | - - - | - - - | 36000 | 16.4 | 12.5 | No | 214637316 | - - - | USA,Canada | No
ML18XC2-036-463A** | CK40DT-48C-0+TDR | SLP99DF090XV48C | R-410A | - - - | - - - | - - - | 35800 | 16.4 | 12.2 | No | 214637317 | - - - | USA,Canada | No
ML18XC2-036-463A** | CK40DT-48C-0+TDR | SLP99DF090XV60C | R-410A | - - - | - - - | - - - | 36000 | 16.4 | 12.5 | No | 214637318 | - - - | USA,Canada | No
ML18XC2-036-463A** | CK40DT-48C-0+TDR | SLP99DF110XV60C | R-410A | - - - | - - - | - - - | 36000 | 16.6 | 12.2 | No | 214637319 | - - - | USA,Canada | No
ML18XC2-036-463A** | CK40DT-50/60C-0+TDR | ML196DF110XE60C | R-410A | - - - | - - - | - - - | 36000 | 16.2 | 12.5 | No | 214637320 | - - - | USA,Canada | No
ML18XC2-036-463A** | CK40DT-50/60C-0+TDR | SL280DF080NV60C | R-410A | - - - | - - - | - - - | 36000 | 16.6 | 12.5 | No | 214637321 | - - - | USA | No
ML18XC2-036-463A** | CK40HT-24A-0+TDR | EL280UH070E36A | R-410A | - - - | - - - | - - - | 33800 | 15.8 | 12 | No | 214637322 | - - - | USA | No
ML18XC2-036-463A** | CK40HT-24A-0+TDR | EL280UH070XE36A | R-410A | - - - | - - - | - - - | 33800 | 15.8 | 12 | No | 214637323 | - - - | USA | No
ML18XC2-036-463A** | CK40HT-24B-0+TDR | ML180UH070V36B | R-410A | - - - | - - - | - - - | 34200 | 15.6 | 12 | No | 214637324 | - - - | USA | No
ML18XC2-036-463A** | CK40HT-24B-0+TDR | ML180UH070V48B | R-410A | - - - | - - - | - - - | 34600 | 15.4 | 12 | No | 214637325 | - - - | USA | No
ML18XC2-036-463A** | CK40HT-24B-0+TDR | ML180UH090V48B | R-410A | - - - | - - - | - - - | 34400 | 15.8 | 12 | No | 214637326 | - - - | USA | No
ML18XC2-036-463A** | CK40HT-24B-0+TDR | ML196UH070XE48B | R-410A | - - - | - - - | - - - | 34200 | 14.7 | 11.7 | No | 214631792 | - - - | USA,Canada | No
ML18XC2-036-463A** | CK40HT-30A-0+TDR | EL280UH045E36A | R-410A | - - - | - - - | - - - | 35000 | 16.4 | 12 | No | 214637327 | - - - | USA | No
ML18XC2-036-463A** | CK40HT-30A-0+TDR | EL280UH070E36A | R-410A | - - - | - - - | - - - | 34200 | 16.2 | 12 | No | 214637328 | - - - | USA | No
ML18XC2-036-463A** | CK40HT-30A-0+TDR | EL280UH070XE36A | R-410A | - - - | - - - | - - - | 34200 | 16.2 | 12 | No | 214637329 | - - - | USA | No
ML18XC2-036-463A** | CK40HT-30A-0+TDR | ML180UH030V36A | R-410A | - - - | - - - | - - - | 35000 | 15.8 | 12 | No | 214637330 | - - - | USA | No
ML18XC2-036-463A** | CK40HT-30A-0+TDR | ML180UH045V36A | R-410A | - - - | - - - | - - - | 35000 | 15.8 | 12 | No | 214637331 | - - - | USA | No
ML18XC2-036-463A** | CK40HT-30A-0+TDR | ML180UH070E36A | R-410A | - - - | - - - | - - - | 34400 | 15.6 | 12 | No | 214637332 | - - - | USA | No
ML18XC2-036-463A** | CK40HT-30A-0+TDR | ML180UH070V36A | R-410A | - - - | - - - | - - - | 35000 | 15.8 | 12 | No | 214637333 | - - - | USA | No
ML18XC2-036-463A** | CK40HT-30A-0+TDR | ML180UH070XE36A | R-410A | - - - | - - - | - - - | 34400 | 15.6 | 12 | No | 214637334 | - - - | USA | No
ML18XC2-036-463A** | CK40HT-30B-0+TDR | EL180UH060NE36A | R-410A | - - - | - - - | - - - | 35000 | 16.4 | 12.5 | No | 214637335 | - - - | USA | No
ML18XC2-036-463A** | CK40HT-30B-0+TDR | EL195UH040NE36B | R-410A | - - - | - - - | - - - | 34600 | 16.2 | 12 | No | 214637336 | - - - | USA,Canada | No
ML18XC2-036-463A** | CK40HT-30B-0+TDR | EL195UH060NE36B | R-410A | - - - | - - - | - - - | 34800 | 16.4 | 12.5 | No | 214637337 | - - - | USA,Canada | No
ML18XC2-036-463A** | CK40HT-30B-0+TDR | EL196UH030XE36B | R-410A | - - - | - - - | - - - | 34800 | 15.8 | 12 | No | 214637338 | - - - | USA,Canada | No
ML18XC2-036-463A** | CK40HT-30B-0+TDR | ML180UH070E36B | R-410A | - - - | - - - | - - - | 35400 | 16.2 | 12.5 | No | 214637339 | - - - | USA | No
ML18XC2-036-463A** | CK40HT-30B-0+TDR | ML180UH070V36B | R-410A | - - - | - - - | - - - | 35400 | 16.2 | 12.5 | No | 214637340 | - - - | USA | No
ML18XC2-036-463A** | CK40HT-30B-0+TDR | ML180UH070V48B | R-410A | - - - | - - - | - - - | 35800 | 16 | 12.5 | No | 214637341 | - - - | USA | No
ML18XC2-036-463A** | CK40HT-30B-0+TDR | ML180UH090V48B | R-410A | - - - | - - - | - - - | 35600 | 16.4 | 12.5 | No | 214637342 | - - - | USA | No
ML18XC2-036-463A** | CK40HT-30B-0+TDR | ML196UH030XE36B | R-410A | - - - | - - - | - - - | 34800 | 15.8 | 12 | No | 214637343 | - - - | USA,Canada | No
ML18XC2-036-463A** | CK40HT-30B-0+TDR | ML196UH070XE48B | R-410A | - - - | - - - | - - - | 35400 | 15.2 | 12 | No | 214637344 | - - - | USA,Canada | No
ML18XC2-036-463A** | CK40HT-30B-0+TDR | SL297UH040NV36B | R-410A | - - - | - - - | - - - | 35600 | 15.8 | 12 | No | 214637345 | - - - | USA,Canada | No
ML18XC2-036-463A** | CK40HT-30B-0+TDR | SL297UH060NV36B | R-410A | - - - | - - - | - - - | 35400 | 16 | 12 | No | 214637346 | - - - | USA,Canada | No
ML18XC2-036-463A** | CK40HT-36B-0+TDR | EL180UH080NE48B | R-410A | - - - | - - - | - - - | 33400 | 14.4 | 12 | No | 214631793 | - - - | USA | No
ML18XC2-036-463A** | CK40HT-36B-0+TDR | ML180UH070V36B | R-410A | - - - | - - - | - - - | 34200 | 15.6 | 12 | No | 214637347 | - - - | USA | No
ML18XC2-036-463A** | CK40HT-36B-0+TDR | ML180UH070V48B | R-410A | - - - | - - - | - - - | 34400 | 15.4 | 12 | No | 214637348 | - - - | USA | No
ML18XC2-036-463A** | CK40HT-36B-0+TDR | ML180UH090V48B | R-410A | - - - | - - - | - - - | 34200 | 15.8 | 12 | No | 214637349 | - - - | USA | No
ML18XC2-036-463A** | CK40HT-36B-0+TDR | ML196UH070XE48B | R-410A | - - - | - - - | - - - | 34000 | 14.7 | 11.7 | No | 214631794 | - - - | USA,Canada | No
ML18XC2-036-463A** | CK40HT-36B-0+TDR | SL280UH080NV48B | R-410A | - - - | - - - | - - - | 34200 | 16 | 12 | No | 214637350 | - - - | USA | No
ML18XC2-036-463A** | CK40HT-36B-0+TDR | SL280UH090V48B | R-410A | - - - | - - - | - - - | 34200 | 15.6 | 12 | No | 214637351 | - - - | USA | No
ML18XC2-036-463A** | CK40HT-36B-0+TDR | SL280UH090XV48B | R-410A | - - - | - - - | - - - | 34200 | 15.6 | 12 | No | 214637352 | - - - | USA | No
ML18XC2-036-463A** | CK40HT-36B-0+TDR | SL297UH040NV36B | R-410A | - - - | - - - | - - - | 34200 | 15.4 | 12 | No | 214637353 | - - - | USA,Canada | No
ML18XC2-036-463A** | CK40HT-36B-0+TDR | SL297UH060NV36B | R-410A | - - - | - - - | - - - | 34200 | 15.4 | 11.7 | No | 214631795 | - - - | USA,Canada | No
ML18XC2-036-463A** | CK40HT-36C-0+TDR | EL297UH090XV36C | R-410A | - - - | - - - | - - - | 34600 | 15.6 | 12 | No | 214637359 | - - - | USA,Canada | No
ML18XC2-036-463A** | CK40HT-36C-0+TDR | EL297UH090XV48C | R-410A | - - - | - - - | - - - | 34400 | 16 | 12 | No | 214637360 | - - - | USA,Canada | No
ML18XC2-036-463A** | CK40HT-36C-0+TDR | EL297UH090XV60C | R-410A | - - - | - - - | - - - | 35000 | 16 | 12 | No | 214637361 | - - - | USA,Canada | No
ML18XC2-036-463A** | CK40HT-36C-0+TDR | EL297UH110XV48C | R-410A | - - - | - - - | - - - | 34600 | 15.8 | 12 | No | 214637362 | - - - | USA,Canada | No
ML18XC2-036-463A** | CK40HT-36C-0+TDR | EL297UH110XV60C | R-410A | - - - | - - - | - - - | 34600 | 15.6 | 12 | No | 214637363 | - - - | USA,Canada | No
ML18XC2-036-463A** | CK40HT-36C-0+TDR | ML180UH110V60C | R-410A | - - - | - - - | - - - | 35000 | 16.2 | 12.5 | No | 214637364 | - - - | USA | No
ML18XC2-036-463A** | CK40HT-36C-0+TDR | ML196UH090XE36C | R-410A | - - - | - - - | - - - | 34200 | 16.2 | 12 | No | 214637365 | - - - | USA,Canada | No
ML18XC2-036-463A** | CK40HT-36C-0+TDR | ML296UH090XV48C | R-410A | - - - | - - - | - - - | 34800 | 15.8 | 12 | No | 214637366 | - - - | USA,Canada | No
ML18XC2-036-463A** | CK40HT-36C-0+TDR | ML296UH110XV60C | R-410A | - - - | - - - | - - - | 34400 | 15.8 | 12.5 | No | 214637367 | - - - | USA,Canada | No
ML18XC2-036-463A** | CK40HT-36C-0+TDR | SL280UH080NV60C | R-410A | - - - | - - - | - - - | 35000 | 16.4 | 12.5 | No | 214637368 | - - - | USA | No
ML18XC2-036-463A** | CK40HT-36C-0+TDR | SL280UH090V60C | R-410A | - - - | - - - | - - - | 35000 | 16 | 12 | No | 214637369 | - - - | USA | No
ML18XC2-036-463A** | CK40HT-36C-0+TDR | SL280UH090XV60C | R-410A | - - - | - - - | - - - | 35000 | 16 | 12 | No | 214637370 | - - - | USA | No
ML18XC2-036-463A** | CK40HT-36C-0+TDR | SL280UH110V60C | R-410A | - - - | - - - | - - - | 34800 | 15.8 | 12 | No | 214637371 | - - - | USA | No
ML18XC2-036-463A** | CK40HT-36C-0+TDR | SL280UH110XV60C | R-410A | - - - | - - - | - - - | 34800 | 15.8 | 12 | No | 214637372 | - - - | USA | No
ML18XC2-036-463A** | CK40HT-36C-0+TDR | SL297UH080NV48C | R-410A | - - - | - - - | - - - | 34600 | 15.8 | 12 | No | 214637373 | - - - | USA,Canada | No
ML18XC2-036-463A** | CK40HT-36C-0+TDR | SLP99UH090XV36C | R-410A | - - - | - - - | - - - | 34600 | 15.6 | 12 | No | 214637374 | - - - | USA,Canada | No
ML18XC2-036-463A** | CK40HT-36C-0+TDR | SLP99UH090XV48C | R-410A | - - - | - - - | - - - | 34400 | 16 | 12 | No | 214637375 | - - - | USA,Canada | No
ML18XC2-036-463A** | CK40HT-36C-0+TDR | SLP99UH090XV60C | R-410A | - - - | - - - | - - - | 35000 | 16 | 12 | No | 214637376 | - - - | USA,Canada | No
ML18XC2-036-463A** | CK40HT-36C-0+TDR | SLP99UH110XV60C | R-410A | - - - | - - - | - - - | 34800 | 15.8 | 12 | No | 214637377 | - - - | USA,Canada | No
ML18XC2-036-463A** | CK40HT-42B-0+TDR | EL180UH060NE36A | R-410A | - - - | - - - | - - - | 35800 | 16.6 | 12.5 | No | 214637378 | - - - | USA | No
ML18XC2-036-463A** | CK40HT-42B-0+TDR | EL195UH040NE36B | R-410A | - - - | - - - | - - - | 35000 | 15.4 | 12.5 | No | 214637379 | - - - | USA,Canada | No
ML18XC2-036-463A** | CK40HT-42B-0+TDR | EL195UH060NE36B | R-410A | - - - | - - - | - - - | 35400 | 16.2 | 12.5 | No | 214637380 | - - - | USA,Canada | No
ML18XC2-036-463A** | CK40HT-42B-0+TDR | EL196UH030XE36B | R-410A | - - - | - - - | - - - | 35600 | 16.2 | 12.5 | No | 214637381 | - - - | USA,Canada | No
ML18XC2-036-463A** | CK40HT-42B-0+TDR | EL196UH070XE36B | R-410A | - - - | - - - | - - - | 35400 | 16.4 | 12.5 | No | 214637382 | - - - | USA,Canada | No
ML18XC2-036-463A** | CK40HT-42B-0+TDR | EL280UH045E36A | R-410A | - - - | - - - | - - - | 36000 | 17 | 12.5 | No | 214637383 | - - - | USA | No
ML18XC2-036-463A** | CK40HT-42B-0+TDR | EL280UH070E36A | R-410A | - - - | - - - | - - - | 35800 | 16.6 | 12.5 | No | 214637384 | - - - | USA | No
ML18XC2-036-463A** | CK40HT-42B-0+TDR | EL280UH090E36B | R-410A | - - - | - - - | - - - | 35800 | 16.8 | 12.5 | No | 214637385 | - - - | USA | No
ML18XC2-036-463A** | CK40HT-42B-0+TDR | EL280UH090E48B | R-410A | - - - | - - - | - - - | 35800 | 15.8 | 13 | No | 214637386 | - - - | USA | No
ML18XC2-036-463A** | CK40HT-42B-0+TDR | EL280UH090XE48B | R-410A | - - - | - - - | - - - | 35800 | 15.8 | 13 | No | 214637387 | - - - | USA | No
ML18XC2-036-463A** | CK40HT-42B-0+TDR | EL297UH045XV36B | R-410A | - - - | - - - | - - - | 36000 | 16 | 12 | No | 214637391 | - - - | USA,Canada | No
ML18XC2-036-463A** | CK40HT-42B-0+TDR | EL297UH070XV36B | R-410A | - - - | - - - | - - - | 36000 | 16.2 | 12.5 | No | 214637392 | - - - | USA,Canada | No
ML18XC2-036-463A** | CK40HT-42B-0+TDR | EL297UH110XV60C | R-410A | - - - | - - - | - - - | 36000 | 16 | 12 | No | 214637393 | - - - | USA,Canada | No
ML18XC2-036-463A** | CK40HT-42B-0+TDR | ML180UH070E36B | R-410A | - - - | - - - | - - - | 36000 | 16.4 | 12.5 | No | 214637394 | - - - | USA | No
ML18XC2-036-463A** | CK40HT-42B-0+TDR | ML180UH070V36B | R-410A | - - - | - - - | - - - | 36000 | 16.4 | 12.5 | No | 214637395 | - - - | USA | No
ML18XC2-036-463A** | CK40HT-42B-0+TDR | ML180UH070V48B | R-410A | - - - | - - - | - - - | 36000 | 16.2 | 13 | No | 214637396 | - - - | USA | No
ML18XC2-036-463A** | CK40HT-42B-0+TDR | ML180UH090V48B | R-410A | - - - | - - - | - - - | 36000 | 16.6 | 12.5 | No | 214637397 | - - - | USA | No
ML18XC2-036-463A** | CK40HT-42B-0+TDR | ML193UH030XE36B | R-410A | - - - | - - - | - - - | 35600 | 16.4 | 12.5 | No | 214637398 | - - - | USA | No
ML18XC2-036-463A** | CK40HT-42B-0+TDR | ML193UH045XE36B | R-410A | - - - | - - - | - - - | 35400 | 16.4 | 12.5 | No | 214637399 | - - - | USA | No
ML18XC2-036-463A** | CK40HT-42B-0+TDR | ML193UH070XE36B | R-410A | - - - | - - - | - - - | 35400 | 16.6 | 12.5 | No | 214637400 | - - - | USA | No
ML18XC2-036-463A** | CK40HT-42B-0+TDR | ML196UH030XE36B | R-410A | - - - | - - - | - - - | 35600 | 16.2 | 12.5 | No | 214637401 | - - - | USA,Canada | No
ML18XC2-036-463A** | CK40HT-42B-0+TDR | ML196UH070XE36B | R-410A | - - - | - - - | - - - | 35400 | 16.4 | 12.5 | No | 214637402 | - - - | USA,Canada | No
ML18XC2-036-463A** | CK40HT-42B-0+TDR | ML196UH070XE48B | R-410A | - - - | - - - | - - - | 36000 | 15.4 | 12 | No | 214637403 | - - - | USA,Canada | No
ML18XC2-036-463A** | CK40HT-42B-0+TDR | ML296UH045XV36B | R-410A | - - - | - - - | - - - | 36000 | 16 | 12 | No | 214637404 | - - - | USA,Canada | No
ML18XC2-036-463A** | CK40HT-42B-0+TDR | ML296UH070XV36B | R-410A | - - - | - - - | - - - | 36000 | 15.8 | 12 | No | 214637405 | - - - | USA,Canada | No
ML18XC2-036-463A** | CK40HT-42B-0+TDR | SL280UH080NV48B | R-410A | - - - | - - - | - - - | 36000 | 16.8 | 12.5 | No | 214637406 | - - - | USA | No
ML18XC2-036-463A** | CK40HT-42B-0+TDR | SL280UH090V36B | R-410A | - - - | - - - | - - - | 36000 | 16.4 | 13 | No | 214637407 | - - - | USA | No
ML18XC2-036-463A** | CK40HT-42B-0+TDR | SL280UH090V48B | R-410A | - - - | - - - | - - - | 36000 | 16.4 | 12.5 | No | 214637408 | - - - | USA | No
ML18XC2-036-463A** | CK40HT-42B-0+TDR | SL280UH090XV48B | R-410A | - - - | - - - | - - - | 36000 | 16.4 | 12.5 | No | 214637409 | - - - | USA | No
ML18XC2-036-463A** | CK40HT-42B-0+TDR | SL297UH040NV36B | R-410A | - - - | - - - | - - - | 36000 | 16.2 | 12.5 | No | 214637410 | - - - | USA,Canada | No
ML18XC2-036-463A** | CK40HT-42B-0+TDR | SL297UH060NV36B | R-410A | - - - | - - - | - - - | 36000 | 16.2 | 12.5 | No | 214637411 | - - - | USA,Canada | No
ML18XC2-036-463A** | CK40HT-42B-0+TDR | SLP99UH070XV36B | R-410A | - - - | - - - | - - - | 36000 | 16.2 | 12.5 | No | 214637412 | - - - | USA,Canada | No
ML18XC2-036-463A** | CK40HT-42C-0+TDR | EL195UH080NE48C | R-410A | - - - | - - - | - - - | 35200 | 15.4 | 12.5 | No | 214637413 | - - - | USA,Canada | No
ML18XC2-036-463A** | CK40HT-42C-0+TDR | EL297UH090XV36C | R-410A | - - - | - - - | - - - | 36000 | 16.2 | 12.5 | No | 214637419 | - - - | USA,Canada | No
ML18XC2-036-463A** | CK40HT-42C-0+TDR | EL297UH090XV48C | R-410A | - - - | - - - | - - - | 35800 | 16.6 | 12.5 | No | 214637420 | - - - | USA,Canada | No
ML18XC2-036-463A** | CK40HT-42C-0+TDR | EL297UH090XV60C | R-410A | - - - | - - - | - - - | 36000 | 16.4 | 12.5 | No | 214637421 | - - - | USA,Canada | No
ML18XC2-036-463A** | CK40HT-42C-0+TDR | EL297UH110XV48C | R-410A | - - - | - - - | - - - | 36000 | 16.4 | 12.5 | No | 214637422 | - - - | USA,Canada | No
ML18XC2-036-463A** | CK40HT-42C-0+TDR | EL297UH110XV60C | R-410A | - - - | - - - | - - - | 36000 | 16.2 | 12.5 | No | 214637423 | - - - | USA,Canada | No
ML18XC2-036-463A** | CK40HT-42C-0+TDR | ML180UH110V60C | R-410A | - - - | - - - | - - - | 36000 | 16.6 | 13 | No | 214637424 | - - - | USA | No
ML18XC2-036-463A** | CK40HT-42C-0+TDR | ML196UH090XE36C | R-410A | - - - | - - - | - - - | 35600 | 16.8 | 12.5 | No | 214637425 | - - - | USA,Canada | No
ML18XC2-036-463A** | CK40HT-42C-0+TDR | ML296UH090XV48C | R-410A | - - - | - - - | - - - | 36000 | 16.2 | 12.5 | No | 214637426 | - - - | USA,Canada | No
ML18XC2-036-463A** | CK40HT-42C-0+TDR | ML296UH110XV60C | R-410A | - - - | - - - | - - - | 35800 | 16.4 | 13 | No | 214637427 | - - - | USA,Canada | No
ML18XC2-036-463A** | CK40HT-42C-0+TDR | SL280UH080NV60C | R-410A | - - - | - - - | - - - | 36000 | 17 | 13 | No | 214637428 | - - - | USA | No
ML18XC2-036-463A** | CK40HT-42C-0+TDR | SL280UH090V60C | R-410A | - - - | - - - | - - - | 36000 | 16.6 | 12.5 | No | 214637429 | - - - | USA | No
ML18XC2-036-463A** | CK40HT-42C-0+TDR | SL280UH090XV60C | R-410A | - - - | - - - | - - - | 36000 | 16.6 | 12.5 | No | 214637430 | - - - | USA | No
ML18XC2-036-463A** | CK40HT-42C-0+TDR | SL280UH110V60C | R-410A | - - - | - - - | - - - | 36000 | 16.4 | 12.5 | No | 214637431 | - - - | USA | No
ML18XC2-036-463A** | CK40HT-42C-0+TDR | SL280UH110XV60C | R-410A | - - - | - - - | - - - | 36000 | 16.4 | 12.5 | No | 214637432 | - - - | USA | No
ML18XC2-036-463A** | CK40HT-42C-0+TDR | SL297UH080NV48C | R-410A | - - - | - - - | - - - | 35800 | 16.4 | 12.5 | No | 214637433 | - - - | USA,Canada | No
ML18XC2-036-463A** | CK40HT-42C-0+TDR | SLP99UH090XV36C | R-410A | - - - | - - - | - - - | 36000 | 16.2 | 12.5 | No | 214637434 | - - - | USA,Canada | No
ML18XC2-036-463A** | CK40HT-42C-0+TDR | SLP99UH090XV48C | R-410A | - - - | - - - | - - - | 35800 | 16.6 | 12.5 | No | 214637435 | - - - | USA,Canada | No
ML18XC2-036-463A** | CK40HT-42C-0+TDR | SLP99UH090XV60C | R-410A | - - - | - - - | - - - | 36000 | 16.4 | 12.5 | No | 214637436 | - - - | USA,Canada | No
ML18XC2-036-463A** | CK40HT-42C-0+TDR | SLP99UH110XV60C | R-410A | - - - | - - - | - - - | 36000 | 16.4 | 12.5 | No | 214637437 | - - - | USA,Canada | No
ML18XC2-036-463A** | CK40HT-48B-0+TDR | EL180UH060NE36A | R-410A | - - - | - - - | - - - | 35000 | 16.4 | 12.5 | No | 214637438 | - - - | USA | No
ML18XC2-036-463A** | CK40HT-48B-0+TDR | EL195UH040NE36B | R-410A | - - - | - - - | - - - | 34600 | 16.4 | 12 | No | 214637439 | - - - | USA,Canada | No
ML18XC2-036-463A** | CK40HT-48B-0+TDR | EL195UH060NE36B | R-410A | - - - | - - - | - - - | 34600 | 16.4 | 12.5 | No | 214637440 | - - - | USA,Canada | No
ML18XC2-036-463A** | CK40HT-48B-0+TDR | EL196UH030XE36B | R-410A | - - - | - - - | - - - | 34800 | 15.8 | 12 | No | 214637441 | - - - | USA,Canada | No
ML18XC2-036-463A** | CK40HT-48B-0+TDR | EL297UH070XV36B | R-410A | - - - | - - - | - - - | 35600 | 16 | 12 | No | 214637443 | - - - | USA,Canada | No
ML18XC2-036-463A** | CK40HT-48B-0+TDR | EL297UH110XV60C | R-410A | - - - | - - - | - - - | 35600 | 16 | 12 | No | 214637444 | - - - | USA,Canada | No
ML18XC2-036-463A** | CK40HT-48B-0+TDR | ML180UH070E36B | R-410A | - - - | - - - | - - - | 35400 | 16.2 | 12.5 | No | 214637445 | - - - | USA | No
ML18XC2-036-463A** | CK40HT-48B-0+TDR | ML180UH070V36B | R-410A | - - - | - - - | - - - | 35400 | 16.2 | 12.5 | No | 214637446 | - - - | USA | No
ML18XC2-036-463A** | CK40HT-48B-0+TDR | ML180UH070V48B | R-410A | - - - | - - - | - - - | 35800 | 16 | 12.5 | No | 214637447 | - - - | USA | No
ML18XC2-036-463A** | CK40HT-48B-0+TDR | ML180UH090V48B | R-410A | - - - | - - - | - - - | 35600 | 16.4 | 12.5 | No | 214637448 | - - - | USA | No
ML18XC2-036-463A** | CK40HT-48B-0+TDR | ML196UH030XE36B | R-410A | - - - | - - - | - - - | 34800 | 15.8 | 12 | No | 214637449 | - - - | USA,Canada | No
ML18XC2-036-463A** | CK40HT-48B-0+TDR | ML196UH070XE48B | R-410A | - - - | - - - | - - - | 35400 | 15.2 | 12 | No | 214637450 | - - - | USA,Canada | No
ML18XC2-036-463A** | CK40HT-48B-0+TDR | ML296UH070XV36B | R-410A | - - - | - - - | - - - | 35400 | 15.4 | 12 | No | 214637451 | - - - | USA,Canada | No
ML18XC2-036-463A** | CK40HT-48B-0+TDR | SL280UH080NV48B | R-410A | - - - | - - - | - - - | 35600 | 16.6 | 12.5 | No | 214637452 | - - - | USA | No
ML18XC2-036-463A** | CK40HT-48B-0+TDR | SL280UH090V36B | R-410A | - - - | - - - | - - - | 35600 | 16 | 12.5 | No | 214637453 | - - - | USA | No
ML18XC2-036-463A** | CK40HT-48B-0+TDR | SL280UH090V48B | R-410A | - - - | - - - | - - - | 35600 | 16.2 | 12.5 | No | 214637454 | - - - | USA | No
ML18XC2-036-463A** | CK40HT-48B-0+TDR | SL280UH090XV48B | R-410A | - - - | - - - | - - - | 35600 | 16.2 | 12.5 | No | 214637455 | - - - | USA | No
ML18XC2-036-463A** | CK40HT-48B-0+TDR | SL297UH040NV36B | R-410A | - - - | - - - | - - - | 35600 | 15.8 | 12 | No | 214637456 | - - - | USA,Canada | No
ML18XC2-036-463A** | CK40HT-48B-0+TDR | SL297UH060NV36B | R-410A | - - - | - - - | - - - | 35400 | 16 | 12 | No | 214637457 | - - - | USA,Canada | No
ML18XC2-036-463A** | CK40HT-48B-0+TDR | SLP99UH070XV36B | R-410A | - - - | - - - | - - - | 35600 | 16 | 12 | No | 214637458 | - - - | USA,Canada | No
ML18XC2-036-463A** | CK40HT-48C-0+TDR | EL195UH080NE48C | R-410A | - - - | - - - | - - - | 35000 | 15.4 | 12.5 | No | 214637459 | - - - | USA,Canada | No
ML18XC2-036-463A** | CK40HT-48C-0+TDR | EL297UH090XV36C | R-410A | - - - | - - - | - - - | 35600 | 16.2 | 12.5 | No | 214637465 | - - - | USA,Canada | No
ML18XC2-036-463A** | CK40HT-48C-0+TDR | EL297UH090XV48C | R-410A | - - - | - - - | - - - | 35600 | 16.4 | 12.5 | No | 214637466 | - - - | USA,Canada | No
ML18XC2-036-463A** | CK40HT-48C-0+TDR | EL297UH090XV60C | R-410A | - - - | - - - | - - - | 36000 | 16.4 | 12.5 | No | 214637467 | - - - | USA,Canada | No
ML18XC2-036-463A** | CK40HT-48C-0+TDR | EL297UH110XV48C | R-410A | - - - | - - - | - - - | 35600 | 16.2 | 12.5 | No | 214637468 | - - - | USA,Canada | No
ML18XC2-036-463A** | CK40HT-48C-0+TDR | EL297UH110XV60C | R-410A | - - - | - - - | - - - | 35600 | 16.2 | 12.5 | No | 214637469 | - - - | USA,Canada | No
ML18XC2-036-463A** | CK40HT-48C-0+TDR | ML180UH110V60C | R-410A | - - - | - - - | - - - | 36000 | 16.4 | 13 | No | 214637470 | - - - | USA | No
ML18XC2-036-463A** | CK40HT-48C-0+TDR | ML196UH090XE36C | R-410A | - - - | - - - | - - - | 35400 | 16.6 | 12.5 | No | 214637471 | - - - | USA,Canada | No
ML18XC2-036-463A** | CK40HT-48C-0+TDR | ML296UH090XV48C | R-410A | - - - | - - - | - - - | 36000 | 16 | 12.5 | No | 214637472 | - - - | USA,Canada | No
ML18XC2-036-463A** | CK40HT-48C-0+TDR | ML296UH110XV60C | R-410A | - - - | - - - | - - - | 35600 | 16.2 | 12.5 | No | 214637473 | - - - | USA,Canada | No
ML18XC2-036-463A** | CK40HT-48C-0+TDR | SL280UH080NV60C | R-410A | - - - | - - - | - - - | 36000 | 17 | 12.5 | No | 214637474 | - - - | USA | No
ML18XC2-036-463A** | CK40HT-48C-0+TDR | SL280UH090V60C | R-410A | - - - | - - - | - - - | 36000 | 16.4 | 12.5 | No | 214637475 | - - - | USA | No
ML18XC2-036-463A** | CK40HT-48C-0+TDR | SL280UH090XV60C | R-410A | - - - | - - - | - - - | 36000 | 16.4 | 12.5 | No | 214637476 | - - - | USA | No
ML18XC2-036-463A** | CK40HT-48C-0+TDR | SL280UH110V60C | R-410A | - - - | - - - | - - - | 35800 | 16.2 | 12.5 | No | 214637477 | - - - | USA | No
ML18XC2-036-463A** | CK40HT-48C-0+TDR | SL280UH110XV60C | R-410A | - - - | - - - | - - - | 35800 | 16.2 | 12.5 | No | 214637478 | - - - | USA | No
ML18XC2-036-463A** | CK40HT-48C-0+TDR | SL297UH080NV48C | R-410A | - - - | - - - | - - - | 35600 | 16.2 | 12.5 | No | 214637479 | - - - | USA,Canada | No
ML18XC2-036-463A** | CK40HT-48C-0+TDR | SLP99UH090XV36C | R-410A | - - - | - - - | - - - | 35600 | 16.2 | 12.5 | No | 214637480 | - - - | USA,Canada | No
ML18XC2-036-463A** | CK40HT-48C-0+TDR | SLP99UH090XV48C | R-410A | - - - | - - - | - - - | 35600 | 16.4 | 12.5 | No | 214637481 | - - - | USA,Canada | No
ML18XC2-036-463A** | CK40HT-48C-0+TDR | SLP99UH090XV60C | R-410A | - - - | - - - | - - - | 36000 | 16.4 | 12.5 | No | 214637482 | - - - | USA,Canada | No
ML18XC2-036-463A** | CK40HT-48C-0+TDR | SLP99UH110XV60C | R-410A | - - - | - - - | - - - | 36000 | 16.2 | 12.5 | No | 214637483 | - - - | USA,Canada | No
ML18XC2-036-463A** | CK40HT-51/61C-0+TDR | EL297UH090XV48C | R-410A | - - - | - - - | - - - | 36000 | 16.6 | 13 | No | 214637486 | - - - | USA,Canada | No
ML18XC2-036-463A** | CK40HT-51/61C-0+TDR | EL297UH110XV48C | R-410A | - - - | - - - | - - - | 36000 | 16.6 | 13 | No | 214637487 | - - - | USA,Canada | No
ML18XC2-036-463A** | CK40HT-51/61C-0+TDR | EL297UH110XV60C | R-410A | - - - | - - - | - - - | 36000 | 16.6 | 13 | No | 214637488 | - - - | USA,Canada | No
ML18XC2-036-463A** | CK40HT-51/61C-0+TDR | ML180UH110V60C | R-410A | - - - | - - - | - - - | 36000 | 16.8 | 13 | No | 214637489 | - - - | USA | No
ML18XC2-036-463A** | CK40HT-51/61C-0+TDR | ML196UH090XE36C | R-410A | - - - | - - - | - - - | 35800 | 17 | 12.5 | No | 214637490 | - - - | USA,Canada | No
ML18XC2-036-463A** | CRX35-30/36B+TDR | EL297DF070XV48B | R-410A | 35600 | 16.5 | 12.2 | 35600 | 15.8 | 11.7 | No | 213807047 | - - - | USA | No
ML18XC2-036-463A** | CRX35-30/36B+TDR | SL280DF060NV36B | R-410A | 35600 | 16.5 | 12.5 | 35600 | 16 | 12 | Yes | 213807048 | - - - | USA | No
ML18XC2-036-463A** | CRX35-30/36C+TDR | ML193DF090XE48C | R-410A | - - - | - - - | - - - | 35800 | 16.4 | 12.5 | Yes | 213807049 | - - - | USA | No
ML18XC2-036-463A** | CRX35-30/36C+TDR | ML196DF110XE60C | R-410A | - - - | - - - | - - - | 36000 | 15.8 | 12.5 | Yes | 213807050 | - - - | USA,Canada | No
ML18XC2-036-463A** | CRX35-30/36C+TDR | SL280DF080NV60C | R-410A | 36000 | 17 | 13 | 36000 | 16.4 | 12.5 | Yes | 213807051 | - - - | USA | No
ML18XC2-036-463A** | CRX35-30/36C+TDR | SL280DF090V60C | R-410A | 36000 | 17 | 13 | 36000 | 16.6 | 12.5 | Yes | 213807052 | - - - | USA | No
ML18XC2-036-463A** | CRX35-30/36C+TDR | SL280DF110V60C | R-410A | 36000 | 17 | 13 | 36000 | 16.6 | 12.5 | Yes | 213807053 | - - - | USA | No
ML18XC2-036-463A** | CRX35-42B+TDR | EL280DF070E36A | R-410A | 35800 | 17 | 12.7 | 35600 | 16.2 | 12.5 | Yes | 213807054 | - - - | USA | No
ML18XC2-036-463A** | CRX35-42B+TDR | EL280DF090E48B | R-410A | - - - | - - - | - - - | 35800 | 16.2 | 12.5 | Yes | 213807055 | - - - | USA | No
ML18XC2-036-463A** | CRX35-42B+TDR | EL297DF070XV48B | R-410A | 35800 | 16.5 | 12.5 | 35800 | 16 | 12 | Yes | 213807058 | - - - | USA,Canada | No
ML18XC2-036-463A** | CRX35-42B+TDR | ML193DF045XE36B | R-410A | 35800 | 16.5 | 12.7 | 35600 | 16.4 | 12.2 | Yes | 213807059 | - - - | USA | No
ML18XC2-036-463A** | CRX35-42B+TDR | ML193DF070XE36B | R-410A | 35800 | 17 | 13 | 35800 | 16.4 | 12.2 | Yes | 213807060 | - - - | USA | No
ML18XC2-036-463A** | CRX35-42B+TDR | ML296DF070XV48B | R-410A | 36000 | 16.5 | 12.5 | 35800 | 16 | 12 | Yes | 213807061 | - - - | USA,Canada | No
ML18XC2-036-463A** | CRX35-42B+TDR | SL280DF060NV36B | R-410A | 36000 | 16.5 | 12.5 | 35800 | 16.2 | 12 | Yes | 213807062 | - - - | USA | No
ML18XC2-036-463A** | CRX35-42B+TDR | SL280DF090V48B | R-410A | 36000 | 17 | 13 | 35800 | 16.2 | 12.2 | Yes | 213807063 | - - - | USA | No
ML18XC2-036-463A** | CRX35-42B+TDR | SLP99DF070XV36B | R-410A | 36000 | 17 | 12.7 | 36000 | 16.2 | 12.2 | Yes | 213807064 | - - - | USA,Canada | No
ML18XC2-036-463A** | CRX35-48C+TDR | EL297DF090XV60C | R-410A | 36000 | 17 | 13 | 36000 | 16.4 | 12.5 | Yes | 213807066 | - - - | USA,Canada | No
ML18XC2-036-463A** | CRX35-48C+TDR | EL297DF110XV60C | R-410A | 36000 | 17 | 13 | 36000 | 16.6 | 12.2 | Yes | 213807068 | - - - | USA,Canada | No
ML18XC2-036-463A** | CRX35-48C+TDR | ML196DF110XE60C | R-410A | 36000 | 16.2 | 12.7 | 36000 | 16 | 12.5 | Yes | 213807069 | - - - | USA,Canada | No
ML18XC2-036-463A** | CRX35-48C+TDR | ML296DF090XV60C | R-410A | 36000 | 17 | 13 | 36000 | 16.4 | 12.5 | Yes | 213807070 | - - - | USA,Canada | No
ML18XC2-036-463A** | CRX35-48C+TDR | SL280DF080NV60C | R-410A | 36000 | 17 | 13 | 36000 | 16.4 | 12.5 | Yes | 213807071 | - - - | USA | No
ML18XC2-036-463A** | CRX35-48C+TDR | SL280DF090V60C | R-410A | 36000 | 17 | 13 | 36000 | 16.6 | 12.5 | Yes | 213807072 | - - - | USA | No
ML18XC2-036-463A** | CRX35-48C+TDR | SL280DF110V60C | R-410A | 36000 | 17 | 13.5 | 36000 | 16.8 | 13 | Yes | 213807073 | - - - | USA | No
ML18XC2-036-463A** | CRX35-48C+TDR | SLP99DF090XV36C | R-410A | 36000 | 17 | 13 | 36000 | 16.4 | 12.5 | Yes | 213807074 | - - - | USA,Canada | No
ML18XC2-036-463A** | CRX35-48C+TDR | SLP99DF090XV48C | R-410A | 36000 | 17 | 13 | 35800 | 16.4 | 12.2 | Yes | 213807075 | - - - | USA,Canada | No
ML18XC2-036-463A** | CRX35-48C+TDR | SLP99DF090XV60C | R-410A | 36000 | 17 | 13 | 36000 | 16.4 | 12.5 | Yes | 213807076 | - - - | USA,Canada | No
ML18XC2-036-463A** | CRX35-48C+TDR | SLP99DF110XV60C | R-410A | 36000 | 17 | 13 | 36000 | 16.6 | 12.2 | Yes | 213807077 | - - - | USA,Canada | No
ML18XC2-036-463A** | CRX35-50/60C+TDR | ML196DF110XE60C | R-410A | 36000 | 16.5 | 12.7 | 36000 | 16.2 | 12.5 | Yes | 213807078 | - - - | USA,Canada | No
ML18XC2-036-463A** | CRX35-50/60C+TDR | SL280DF080NV60C | R-410A | 36000 | 17 | 13 | 36000 | 16.6 | 12.5 | Yes | 213807079 | - - - | USA | No
ML18XC2-036-463A** | CX35-24B+TDR | ML180UH070V36B | R-410A | 34800 | 16 | 12.5 | 34200 | 15.6 | 12 | Yes | 213807080 | - - - | USA | No
ML18XC2-036-463A** | CX35-24B+TDR | ML180UH070V48B | R-410A | 34600 | 16 | 12.5 | 34200 | 15.2 | 12 | Yes | 213807081 | - - - | USA | No
ML18XC2-036-463A** | CX35-24B+TDR | ML180UH090V48B | R-410A | 34400 | 16.5 | 12.5 | 34000 | 15.8 | 12 | Yes | 213807082 | - - - | USA | No
ML18XC2-036-463A** | CX35-24B+TDR | ML196UH070XE48B | R-410A | 34400 | 16 | 12.5 | 34200 | 14.7 | 11.7 | No | 213807083 | - - - | USA,Canada | No
ML18XC2-036-463A** | CX35-30/36A+TDR | ML180UH030V36A | R-410A | 34000 | 15.5 | 12.5 | 33600 | 14.7 | 11.7 | No | 213807084 | - - - | USA | No
ML18XC2-036-463A** | CX35-30/36A+TDR | ML180UH045V36A | R-410A | 34000 | 15.5 | 12.5 | 33600 | 14.7 | 11.7 | No | 213807085 | - - - | USA | No
ML18XC2-036-463A** | CX35-30/36B+TDR | EL180UH080NE48B | R-410A | 34600 | 15.1 | 12.5 | 33400 | 14.4 | 12 | No | 213807086 | - - - | USA | No
ML18XC2-036-463A** | CX35-30/36B+TDR | ML180UH070V36B | R-410A | 34600 | 16 | 12.5 | 34200 | 15.6 | 12 | Yes | 213807087 | - - - | USA | No
ML18XC2-036-463A** | CX35-30/36B+TDR | ML180UH070V48B | R-410A | 35000 | 16 | 12.5 | 34400 | 15.4 | 12 | Yes | 213807088 | - - - | USA | No
ML18XC2-036-463A** | CX35-30/36B+TDR | ML180UH090V48B | R-410A | 34800 | 16.5 | 12.5 | 34200 | 15.8 | 12 | Yes | 213807089 | - - - | USA | No
ML18XC2-036-463A** | CX35-30/36B+TDR | ML196UH070XE48B | R-410A | 34000 | 15.5 | 12.4 | 34000 | 14.7 | 11.7 | No | 213807090 | - - - | USA,Canada | No
ML18XC2-036-463A** | CX35-30/36B+TDR | SL280UH080NV48B | R-410A | 34800 | 16 | 13 | 34200 | 16 | 12 | Yes | 213807091 | - - - | USA | No
ML18XC2-036-463A** | CX35-30/36B+TDR | SL280UH090XV48B | R-410A | 34800 | 16 | 12.5 | 34200 | 15.6 | 12 | Yes | 213807092 | - - - | USA | No
ML18XC2-036-463A** | CX35-30/36B+TDR | SL297UH040NV36B | R-410A | 34800 | 16 | 12.5 | 34200 | 15.4 | 12 | Yes | 213807093 | - - - | USA,Canada | No
ML18XC2-036-463A** | CX35-30/36B+TDR | SL297UH060NV36B | R-410A | 34600 | 16 | 12.5 | 34200 | 15.4 | 11.7 | No | 213807094 | - - - | USA,Canada | No
ML18XC2-036-463A** | CX35-30/36C+TDR | EL297UH110XV48C | R-410A | 34200 | 16 | 12.5 | 33800 | 15.2 | 12 | Yes | 213807096 | - - - | USA,Canada | No
ML18XC2-036-463A** | CX35-30/36C+TDR | EL297UH110XV60C | R-410A | 34400 | 16 | 12.5 | 33800 | 15.2 | 12 | Yes | 213807098 | - - - | USA,Canada | No
ML18XC2-036-463A** | CX35-30/36C+TDR | ML180UH110V60C | R-410A | 34600 | 16 | 12.5 | 34200 | 15.4 | 12 | Yes | 213807099 | - - - | USA | No
ML18XC2-036-463A** | CX35-30/36C+TDR | ML196UH090XE36C | R-410A | 33600 | 15.5 | 12.5 | 33400 | 15.6 | 11.7 | No | 213807100 | - - - | USA,Canada | No
ML18XC2-036-463A** | CX35-30/36C+TDR | ML296UH110XV60C | R-410A | 34000 | 16 | 12.5 | 33600 | 15.2 | 12 | Yes | 213807101 | - - - | USA,Canada | No
ML18XC2-036-463A** | CX35-30/36C+TDR | SL297UH080NV48C | R-410A | 34000 | 16 | 12.5 | 33600 | 15.2 | 12 | Yes | 213807102 | - - - | USA,Canada | No
ML18XC2-036-463A** | CX35-30/36C+TDR | SLP99UH110XV60C | R-410A | 34400 | 16 | 12.5 | 34000 | 15.2 | 12 | Yes | 213807103 | - - - | USA,Canada | No
ML18XC2-036-463A** | CX35-30A+TDR | ML180UH030V36A | R-410A | 35800 | 16.5 | 13 | 35200 | 16 | 12.5 | Yes | 213807104 | - - - | USA | No
ML18XC2-036-463A** | CX35-30A+TDR | ML180UH045V36A | R-410A | 35800 | 16.5 | 13 | 35200 | 16 | 12.5 | Yes | 213807105 | - - - | USA | No
ML18XC2-036-463A** | CX35-30A+TDR | ML180UH070E36A | R-410A | 35800 | 16 | 12.5 | 34800 | 15.8 | 12 | Yes | 213807106 | - - - | USA | No
ML18XC2-036-463A** | CX35-30A+TDR | ML180UH070V36A | R-410A | 35800 | 16.5 | 12.5 | 35200 | 15.8 | 12 | Yes | 213807107 | - - - | USA | No
ML18XC2-036-463A** | CX35-30A+TDR | ML180UH070XE36A | R-410A | 35800 | 16 | 12.5 | 34800 | 15.8 | 12 | Yes | 213807108 | - - - | USA | No
ML18XC2-036-463A** | CX35-30B+TDR | EL196UH030XE36B | R-410A | 35800 | 16.5 | 12.5 | 34400 | 15.8 | 12 | Yes | 213807109 | - - - | USA,Canada | No
ML18XC2-036-463A** | CX35-30B+TDR | ML180UH070V36B | R-410A | 35600 | 16.5 | 13 | 35200 | 16 | 12.5 | Yes | 213807110 | - - - | USA | No
ML18XC2-036-463A** | CX35-30B+TDR | ML180UH070V48B | R-410A | 36000 | 16.5 | 13 | 35600 | 15.8 | 12.5 | Yes | 213807111 | - - - | USA | No
ML18XC2-036-463A** | CX35-30B+TDR | ML180UH090V48B | R-410A | 35800 | 17 | 13 | 35200 | 16.2 | 12.5 | Yes | 213807112 | - - - | USA | No
ML18XC2-036-463A** | CX35-30B+TDR | ML196UH030XE36B | R-410A | 35800 | 16.5 | 12.5 | 34400 | 15.8 | 12 | Yes | 213807113 | - - - | USA,Canada | No
ML18XC2-036-463A** | CX35-30B+TDR | ML196UH070XE48B | R-410A | 35400 | 16 | 12.9 | 35000 | 15.2 | 12 | Yes | 213807114 | - - - | USA,Canada | No
ML18XC2-036-463A** | CX35-36A+TDR | EL280UH045E36A | R-410A | 35400 | 16 | 13 | 35600 | 16.6 | 12.5 | Yes | 213807115 | - - - | USA | No
ML18XC2-036-463A** | CX35-36A+TDR | EL280UH070E36A | R-410A | 36000 | 17 | 13 | 35000 | 16.4 | 12.5 | Yes | 213807116 | - - - | USA | No
ML18XC2-036-463A** | CX35-36A+TDR | EL280UH070XE36A | R-410A | 36000 | 17 | 13 | 35000 | 16.4 | 12.5 | Yes | 213807117 | - - - | USA | No
ML18XC2-036-463A** | CX35-36A+TDR | ML180UH030V36A | R-410A | 36000 | 16.5 | 13 | 35600 | 16 | 12.5 | Yes | 213807118 | - - - | USA | No
ML18XC2-036-463A** | CX35-36A+TDR | ML180UH045V36A | R-410A | 36000 | 16.5 | 13 | 35600 | 16 | 12.5 | Yes | 213807119 | - - - | USA | No
ML18XC2-036-463A** | CX35-36A+TDR | ML180UH045XE36A | R-410A | 36200 | 17 | 13 | 35200 | 16.4 | 12.5 | Yes | 213807120 | - - - | USA | No
ML18XC2-036-463A** | CX35-36A+TDR | ML180UH070E36A | R-410A | 36200 | 16.5 | 13 | 35000 | 16 | 12.5 | Yes | 213807121 | - - - | USA | No
ML18XC2-036-463A** | CX35-36A+TDR | ML180UH070V36A | R-410A | 36000 | 16.5 | 12.5 | 35600 | 16 | 12 | Yes | 213807122 | - - - | USA | No
ML18XC2-036-463A** | CX35-36A+TDR | ML180UH070XE36A | R-410A | 36200 | 16.5 | 13 | 35000 | 16 | 12.5 | Yes | 213807123 | - - - | USA | No
ML18XC2-036-463A** | CX35-36A+TDR | SL280UH060NV36A | R-410A | 36200 | 17 | 13 | 35600 | 16.8 | 12.5 | Yes | 213807124 | - - - | USA | No
ML18XC2-036-463A** | CX35-36A+TDR | SL280UH070V36A | R-410A | 36000 | 16.5 | 12.5 | 35600 | 15.8 | 12 | Yes | 213807125 | - - - | USA | No
ML18XC2-036-463A** | CX35-36A+TDR | SL280UH070XV36A | R-410A | 36000 | 16.5 | 12.5 | 35600 | 15.8 | 12 | Yes | 213807126 | - - - | USA | No
ML18XC2-036-463A** | CX35-36B+TDR | - - - | R-410A | 35400 | 15 | 12.2 | 34800 | 14.3 | 11.7 | No | 213807162 | - - - | USA,Canada | No
ML18XC2-036-463A** | CX35-36B+TDR | EL180UH060NE36A | R-410A | 36200 | 17 | 13 | 35000 | 16.4 | 12.5 | Yes | 213807127 | - - - | USA | No
ML18XC2-036-463A** | CX35-36B+TDR | EL180UH080NE48B | R-410A | 36000 | 15.5 | 12.5 | 34800 | 14.7 | 12.2 | No | 213807128 | - - - | USA | No
ML18XC2-036-463A** | CX35-36B+TDR | EL195UH040NE36B | R-410A | 35200 | 16.5 | 13 | 34800 | 16.4 | 12.5 | Yes | 213807129 | - - - | USA,Canada | No
ML18XC2-036-463A** | CX35-36B+TDR | EL195UH060NE36B | R-410A | 35200 | 16.5 | 13 | 34800 | 16.4 | 12.5 | Yes | 213807130 | - - - | USA,Canada | No
ML18XC2-036-463A** | CX35-36B+TDR | EL196UH030XE36B | R-410A | 36000 | 16.5 | 12.5 | 34800 | 15.8 | 12 | Yes | 213807131 | - - - | USA,Canada | No
ML18XC2-036-463A** | CX35-36B+TDR | EL196UH070XE36B | R-410A | 35600 | 16.5 | 12.5 | 35000 | 16.2 | 12 | Yes | 213807132 | - - - | USA,Canada | No
ML18XC2-036-463A** | CX35-36B+TDR | EL280UH045E36A | R-410A | 35600 | 16 | 13 | 35800 | 16.8 | 12.5 | Yes | 213807133 | - - - | USA | No
ML18XC2-036-463A** | CX35-36B+TDR | EL280UH070E36A | R-410A | 35400 | 16 | 13 | 35000 | 16.4 | 12.5 | Yes | 213807134 | - - - | USA | No
ML18XC2-036-463A** | CX35-36B+TDR | EL280UH090E36B | R-410A | 35800 | 16.5 | 13 | 35400 | 16.6 | 12.5 | Yes | 213807135 | - - - | USA | No
ML18XC2-036-463A** | CX35-36B+TDR | EL297UH045XV36B | R-410A | 36000 | 16.5 | 12.5 | 35400 | 15.8 | 12 | Yes | 213807137 | - - - | USA,Canada | No
ML18XC2-036-463A** | CX35-36B+TDR | EL297UH070XV36B | R-410A | 36000 | 16.5 | 12.5 | 35600 | 16 | 12 | Yes | 213807140 | - - - | USA,Canada | No
ML18XC2-036-463A** | CX35-36B+TDR | EL297UH110XV60C | R-410A | 36000 | 16.5 | 12.5 | 35400 | 15.8 | 12 | Yes | 213807141 | - - - | USA,Canada | No
ML18XC2-036-463A** | CX35-36B+TDR | ML180UH070V36B | R-410A | 35600 | 16.5 | 13 | 35400 | 16.2 | 12.5 | Yes | 213807142 | - - - | USA | No
ML18XC2-036-463A** | CX35-36B+TDR | ML180UH070V48B | R-410A | 36000 | 17 | 13 | 35800 | 16 | 12.5 | Yes | 213807143 | - - - | USA | No
ML18XC2-036-463A** | CX35-36B+TDR | ML180UH070XE36B | R-410A | 36400 | 17 | 13 | 35400 | 16.2 | 12.5 | Yes | 213807144 | - - - | USA | No
ML18XC2-036-463A** | CX35-36B+TDR | ML180UH090V48B | R-410A | 36200 | 17 | 13 | 35600 | 16.4 | 12.5 | Yes | 213807145 | - - - | USA | No
ML18XC2-036-463A** | CX35-36B+TDR | ML193UH030XE36B | R-410A | 35200 | 16 | 13 | 35200 | 16.4 | 12 | Yes | 213807146 | - - - | USA | No
ML18XC2-036-463A** | CX35-36B+TDR | ML193UH045XE36B | R-410A | 35800 | 16.5 | 12.5 | 34800 | 16.2 | 12 | Yes | 213807147 | - - - | USA | No
ML18XC2-036-463A** | CX35-36B+TDR | ML193UH070XE36B | R-410A | 36000 | 17 | 13 | 34800 | 16.4 | 12.5 | Yes | 213807148 | - - - | USA | No
ML18XC2-036-463A** | CX35-36B+TDR | ML196UH030XE36B | R-410A | 36000 | 16.5 | 12.5 | 34800 | 15.8 | 12 | Yes | 213807149 | - - - | USA,Canada | No
ML18XC2-036-463A** | CX35-36B+TDR | ML196UH045XE36B | R-410A | 35400 | 16.5 | 12.5 | 35000 | 15.2 | 12.5 | Yes | 213807150 | - - - | USA,Canada | No
ML18XC2-036-463A** | CX35-36B+TDR | ML196UH070XE36B | R-410A | 35600 | 16.5 | 12.5 | 35000 | 16.2 | 12 | Yes | 213807151 | - - - | USA,Canada | No
ML18XC2-036-463A** | CX35-36B+TDR | ML196UH070XE48B | R-410A | 36000 | 16 | 13 | 35400 | 15.4 | 12 | Yes | 213807152 | - - - | USA,Canada | No
ML18XC2-036-463A** | CX35-36B+TDR | ML296UH045XV36B | R-410A | 36000 | 16.5 | 12.5 | 35400 | 15.8 | 12 | Yes | 213807153 | - - - | USA,Canada | No
ML18XC2-036-463A** | CX35-36B+TDR | ML296UH070XV36B | R-410A | 36000 | 16.5 | 12.5 | 35400 | 15.6 | 12 | Yes | 213807154 | - - - | USA,Canada | No
ML18XC2-036-463A** | CX35-36B+TDR | SL280UH080NV48B | R-410A | 36200 | 17 | 13.5 | 35800 | 16.6 | 12.5 | Yes | 213807155 | - - - | USA | No
ML18XC2-036-463A** | CX35-36B+TDR | SL280UH090V36B | R-410A | 36200 | 17 | 13 | 35600 | 16.2 | 12.5 | Yes | 213807156 | - - - | USA | No
ML18XC2-036-463A** | CX35-36B+TDR | SL280UH090V48B | R-410A | 36200 | 17 | 13 | 35600 | 16.2 | 12.5 | Yes | 213807157 | - - - | USA | No
ML18XC2-036-463A** | CX35-36B+TDR | SL280UH090XV48B | R-410A | 36200 | 17 | 13 | 35600 | 16.2 | 12.5 | Yes | 213807158 | - - - | USA | No
ML18XC2-036-463A** | CX35-36B+TDR | SL297UH040NV36B | R-410A | 36200 | 16.5 | 13 | 35600 | 16 | 12 | Yes | 213807159 | - - - | USA,Canada | No
ML18XC2-036-463A** | CX35-36B+TDR | SL297UH060NV36B | R-410A | 36000 | 16.5 | 13 | 35400 | 16 | 12 | Yes | 213807160 | - - - | USA,Canada | No
ML18XC2-036-463A** | CX35-36B+TDR | SLP99UH070XV36B | R-410A | 36000 | 16.5 | 12.5 | 35600 | 16 | 12 | Yes | 213807161 | - - - | USA,Canada | No
ML18XC2-036-463A** | CX35-48B+TDR | EL180UH060NE36A | R-410A | 36600 | 17 | 13 | 35400 | 16.6 | 12.5 | Yes | 213807163 | - - - | USA | No
ML18XC2-036-463A** | CX35-48B+TDR | EL180UH080NE48B | R-410A | 36400 | 16 | 13 | 35000 | 15.2 | 12.5 | Yes | 213807164 | - - - | USA | No
ML18XC2-036-463A** | CX35-48B+TDR | EL195UH040NE36B | R-410A | 35400 | 16.5 | 13 | 35000 | 16.4 | 12.5 | Yes | 213807165 | - - - | USA,Canada | No
ML18XC2-036-463A** | CX35-48B+TDR | EL195UH060NE36B | R-410A | 35400 | 16.5 | 13 | 35200 | 16.6 | 12.5 | Yes | 213807166 | - - - | USA,Canada | No
ML18XC2-036-463A** | CX35-48B+TDR | EL196UH030XE36B | R-410A | 36200 | 16.5 | 12.5 | 35000 | 16 | 12.5 | Yes | 213807167 | - - - | USA,Canada | No
ML18XC2-036-463A** | CX35-48B+TDR | EL196UH070XE36B | R-410A | 35800 | 16.5 | 12.5 | 35000 | 16.4 | 12.5 | Yes | 213807168 | - - - | USA,Canada | No
ML18XC2-036-463A** | CX35-48B+TDR | EL280UH045E36A | R-410A | 35800 | 16 | 13 | 36000 | 16.8 | 12.5 | Yes | 213807169 | - - - | USA | No
ML18XC2-036-463A** | CX35-48B+TDR | EL280UH070E36A | R-410A | 35600 | 16.5 | 13 | 35200 | 16.4 | 12.5 | Yes | 213807170 | - - - | USA | No
ML18XC2-036-463A** | CX35-48B+TDR | EL280UH090E36B | R-410A | 36000 | 16.5 | 13 | 35600 | 16.8 | 12.5 | Yes | 213807171 | - - - | USA | No
ML18XC2-036-463A** | CX35-48B+TDR | EL297UH045XV36B | R-410A | 36200 | 17 | 12.5 | 35600 | 15.8 | 12 | Yes | 213807173 | - - - | USA,Canada | No
ML18XC2-036-463A** | CX35-48B+TDR | EL297UH070XV36B | R-410A | 36200 | 17 | 12.5 | 35600 | 16.2 | 12.5 | Yes | 213807175 | - - - | USA,Canada | No
ML18XC2-036-463A** | CX35-48B+TDR | EL297UH110XV60C | R-410A | 36000 | 17 | 12.5 | 35600 | 15.8 | 12 | Yes | 213807176 | - - - | USA,Canada | No
ML18XC2-036-463A** | CX35-48B+TDR | ML180UH070E36B | R-410A | 36200 | 17 | 13 | 35800 | 16.4 | 12.5 | Yes | 213807177 | - - - | USA | No
ML18XC2-036-463A** | CX35-48B+TDR | ML180UH070V36B | R-410A | 36600 | 17 | 13 | 35600 | 16.4 | 12.5 | Yes | 213807178 | - - - | USA | No
ML18XC2-036-463A** | CX35-48B+TDR | ML180UH070V48B | R-410A | 35800 | 16.5 | 13 | 36000 | 16.2 | 12.5 | Yes | 213807179 | - - - | USA | No
ML18XC2-036-463A** | CX35-48B+TDR | ML180UH090V48B | R-410A | 36400 | 17 | 13 | 35800 | 16.4 | 12.5 | Yes | 213807180 | - - - | USA | No
ML18XC2-036-463A** | CX35-48B+TDR | ML193UH030XE36B | R-410A | 35400 | 16 | 13 | 35200 | 16.4 | 12 | Yes | 213807181 | - - - | USA | No
ML18XC2-036-463A** | CX35-48B+TDR | ML193UH045XE36B | R-410A | 36000 | 16.5 | 13 | 35200 | 16.4 | 12.5 | Yes | 213807182 | - - - | USA | No
ML18XC2-036-463A** | CX35-48B+TDR | ML193UH070XE36B | R-410A | 36000 | 17 | 13 | 35000 | 16.4 | 12.5 | Yes | 213807183 | - - - | USA | No
ML18XC2-036-463A** | CX35-48B+TDR | ML196UH030XE36B | R-410A | 36200 | 16.5 | 12.5 | 35000 | 16 | 12.5 | Yes | 213807184 | - - - | USA,Canada | No
ML18XC2-036-463A** | CX35-48B+TDR | ML196UH045XE36B | R-410A | 35600 | 16.5 | 12.5 | 34800 | 16.2 | 12.5 | Yes | 213807185 | - - - | USA,Canada | No
ML18XC2-036-463A** | CX35-48B+TDR | ML196UH070XE36B | R-410A | 35800 | 16.5 | 12.5 | 35000 | 16.4 | 12.5 | Yes | 213807186 | - - - | USA,Canada | No
ML18XC2-036-463A** | CX35-48B+TDR | ML196UH070XE48B | R-410A | 36000 | 16 | 13 | 35400 | 15.4 | 12 | Yes | 213807187 | - - - | USA,Canada | No
ML18XC2-036-463A** | CX35-48B+TDR | ML296UH045XV36B | R-410A | 36200 | 16.5 | 13 | 35600 | 15.8 | 12 | Yes | 213807188 | - - - | USA,Canada | No
ML18XC2-036-463A** | CX35-48B+TDR | ML296UH070XV36B | R-410A | 36000 | 16.5 | 12.5 | 35400 | 15.6 | 12 | Yes | 213807189 | - - - | USA,Canada | No
ML18XC2-036-463A** | CX35-48B+TDR | SL280UH080NV48B | R-410A | 36400 | 17 | 13.5 | 35800 | 16.8 | 12.5 | Yes | 213807190 | - - - | USA | No
ML18XC2-036-463A** | CX35-48B+TDR | SL280UH090V36B | R-410A | 36400 | 17 | 13 | 35800 | 16.2 | 12.5 | Yes | 213807191 | - - - | USA | No
ML18XC2-036-463A** | CX35-48B+TDR | SL280UH090V48B | R-410A | 36400 | 17 | 13 | 35800 | 16.2 | 12.5 | Yes | 213807192 | - - - | USA | No
ML18XC2-036-463A** | CX35-48B+TDR | SL280UH090XV48B | R-410A | 36400 | 17 | 13 | 35800 | 16.2 | 12.5 | Yes | 213807193 | - - - | USA | No
ML18XC2-036-463A** | CX35-48B+TDR | SL297UH040NV36B | R-410A | 36400 | 17 | 13 | 35800 | 16 | 12.5 | Yes | 213807194 | - - - | USA,Canada | No
ML18XC2-036-463A** | CX35-48B+TDR | SL297UH060NV36B | R-410A | 36200 | 17 | 13 | 35600 | 16 | 12.5 | Yes | 213807195 | - - - | USA,Canada | No
ML18XC2-036-463A** | CX35-48B+TDR | SLP99UH070XV36B | R-410A | 36200 | 17 | 12.5 | 35600 | 16.2 | 12.5 | Yes | 213807196 | - - - | USA,Canada | No
ML18XC2-036-463A** | CX35-48C+TDR | EL195UH080NE48C | R-410A | 36000 | 15.5 | 12.5 | 35200 | 15.4 | 12.5 | No | 213807197 | - - - | USA,Canada | No
ML18XC2-036-463A** | CX35-48C+TDR | EL297UH090XV36C | R-410A | 36200 | 17 | 13.5 | 35800 | 16.2 | 12.5 | Yes | 213807199 | - - - | USA,Canada | No
ML18XC2-036-463A** | CX35-48C+TDR | EL297UH090XV48C | R-410A | 36200 | 17 | 13.5 | 35600 | 16.6 | 12.5 | Yes | 213807201 | - - - | USA,Canada | No
ML18XC2-036-463A** | CX35-48C+TDR | EL297UH090XV60C | R-410A | 37000 | 17 | 13 | 36000 | 16.6 | 12.5 | Yes | 213807203 | - - - | USA,Canada | No
ML18XC2-036-463A** | CX35-48C+TDR | EL297UH110XV48C | R-410A | 36400 | 17 | 13.5 | 35800 | 16.4 | 12.5 | Yes | 213807205 | - - - | USA,Canada | No
ML18XC2-036-463A** | CX35-48C+TDR | EL297UH110XV60C | R-410A | 36800 | 17 | 13.5 | 35800 | 16.2 | 12.5 | Yes | 213807207 | - - - | USA,Canada | No
ML18XC2-036-463A** | CX35-48C+TDR | ML180UH110V60C | R-410A | 36800 | 17 | 13.5 | 36000 | 16.6 | 13 | Yes | 213807208 | - - - | USA | No
ML18XC2-036-463A** | CX35-48C+TDR | ML196UH090XE36C | R-410A | 36000 | 16.5 | 13 | 35600 | 16.8 | 12.5 | Yes | 213807209 | - - - | USA,Canada | No
ML18XC2-036-463A** | CX35-48C+TDR | ML296UH090XV48C | R-410A | 36600 | 17 | 13 | 36000 | 16.2 | 12.5 | Yes | 213807210 | - - - | USA,Canada | No
ML18XC2-036-463A** | CX35-48C+TDR | ML296UH110XV60C | R-410A | 36200 | 17 | 13.5 | 35600 | 16.4 | 13 | Yes | 213807211 | - - - | USA,Canada | No
ML18XC2-036-463A** | CX35-48C+TDR | SL280UH080NV60C | R-410A | 36800 | 17 | 13.5 | 36000 | 17 | 13 | Yes | 213807212 | - - - | USA | No
ML18XC2-036-463A** | CX35-48C+TDR | SL280UH090V60C | R-410A | 36800 | 17 | 13.5 | 36000 | 16.6 | 12.5 | Yes | 213807213 | - - - | USA | No
ML18XC2-036-463A** | CX35-48C+TDR | SL280UH090XV60C | R-410A | 36800 | 17 | 13.5 | 36000 | 16.6 | 12.5 | Yes | 213807214 | - - - | USA | No
ML18XC2-036-463A** | CX35-48C+TDR | SL280UH110V60C | R-410A | 36600 | 17 | 13 | 36000 | 16.4 | 12.5 | Yes | 213807215 | - - - | USA | No
ML18XC2-036-463A** | CX35-48C+TDR | SL280UH110XV60C | R-410A | 36600 | 17 | 13 | 36000 | 16.4 | 12.5 | Yes | 213807216 | - - - | USA | No
ML18XC2-036-463A** | CX35-48C+TDR | SL297UH080NV48C | R-410A | 36400 | 17 | 13 | 35800 | 16.4 | 12.5 | Yes | 213807217 | - - - | USA,Canada | No
ML18XC2-036-463A** | CX35-48C+TDR | SLP99UH090XV36C | R-410A | 36400 | 17 | 13 | 35800 | 16.2 | 12.5 | Yes | 213807218 | - - - | USA,Canada | No
ML18XC2-036-463A** | CX35-48C+TDR | SLP99UH090XV48C | R-410A | 36200 | 17 | 13.5 | 35600 | 16.6 | 12.5 | Yes | 213807219 | - - - | USA,Canada | No
ML18XC2-036-463A** | CX35-48C+TDR | SLP99UH090XV60C | R-410A | 37000 | 17 | 13 | 36000 | 16.6 | 12.5 | Yes | 213807220 | - - - | USA,Canada | No
ML18XC2-036-463A** | CX35-48C+TDR | SLP99UH110XV60C | R-410A | 36800 | 17 | 13.5 | 36000 | 16.4 | 12.5 | Yes | 213807221 | - - - | USA,Canada | No
ML18XC2-036-463A** | CX35-49C+TDR | EL195UH080NE48C | R-410A | 36200 | 15.5 | 12.5 | 35400 | 15.4 | 12.5 | No | 213807222 | - - - | USA,Canada | No
ML18XC2-036-463A** | CX35-49C+TDR | EL297UH090XV36C | R-410A | 36800 | 17 | 13.5 | 36000 | 16.4 | 13 | Yes | 213807225 | - - - | USA,Canada | No
ML18XC2-036-463A** | CX35-49C+TDR | EL297UH090XV48C | R-410A | 36600 | 17 | 13.5 | 36000 | 16.6 | 13 | Yes | 213807227 | - - - | USA,Canada | No
ML18XC2-036-463A** | CX35-49C+TDR | EL297UH090XV60C | R-410A | 37200 | 17 | 13.5 | 36000 | 16.6 | 12.5 | Yes | 213807229 | - - - | USA,Canada | No
ML18XC2-036-463A** | CX35-49C+TDR | EL297UH110XV60C | R-410A | 37000 | 17 | 13.5 | 36000 | 16.4 | 13 | Yes | 213807231 | - - - | USA,Canada | No
ML18XC2-036-463A** | CX35-49C+TDR | ML180UH110V60C | R-410A | 37200 | 17 | 13.5 | 36000 | 16.8 | 13 | Yes | 213807232 | - - - | USA | No
ML18XC2-036-463A** | CX35-49C+TDR | ML196UH090XE36C | R-410A | 35800 | 16.5 | 13 | 36000 | 16.8 | 12.5 | Yes | 213807233 | - - - | USA,Canada | No
ML18XC2-036-463A** | CX35-49C+TDR | ML296UH090XV48C | R-410A | 37000 | 17 | 13.5 | 36000 | 16.4 | 13 | Yes | 213807234 | - - - | USA,Canada | No
ML18XC2-036-463A** | CX35-49C+TDR | ML296UH110XV60C | R-410A | 36400 | 17 | 13.5 | 36000 | 16.4 | 13 | Yes | 213807235 | - - - | USA,Canada | No
ML18XC2-036-463A** | CX35-49C+TDR | SL280UH080NV60C | R-410A | 37200 | 17 | 13.5 | 36000 | 17 | 13 | Yes | 213807236 | - - - | USA | No
ML18XC2-036-463A** | CX35-49C+TDR | SL280UH090V60C | R-410A | 37200 | 17 | 13.5 | 36000 | 16.6 | 13 | Yes | 213807237 | - - - | USA | No
ML18XC2-036-463A** | CX35-49C+TDR | SL280UH090XV60C | R-410A | 37200 | 17 | 13.5 | 36000 | 16.6 | 13 | Yes | 213807238 | - - - | USA | No
ML18XC2-036-463A** | CX35-49C+TDR | SL280UH110V60C | R-410A | 37000 | 17 | 13.5 | 36000 | 16.4 | 12.5 | Yes | 213807239 | - - - | USA | No
ML18XC2-036-463A** | CX35-49C+TDR | SL280UH110XV60C | R-410A | 37000 | 17 | 13.5 | 36000 | 16.4 | 12.5 | Yes | 213807240 | - - - | USA | No
ML18XC2-036-463A** | CX35-49C+TDR | SL297UH080NV48C | R-410A | 36600 | 17 | 13.5 | 36000 | 16.4 | 13 | Yes | 213807241 | - - - | USA,Canada | No
ML18XC2-036-463A** | CX35-49C+TDR | SLP99UH090XV36C | R-410A | 36800 | 17 | 13.5 | 36000 | 16.4 | 13 | Yes | 213807242 | - - - | USA,Canada | No
ML18XC2-036-463A** | CX35-49C+TDR | SLP99UH090XV48C | R-410A | 36600 | 17 | 13.5 | 36000 | 16.6 | 13 | Yes | 213807243 | - - - | USA,Canada | No
ML18XC2-036-463A** | CX35-49C+TDR | SLP99UH090XV60C | R-410A | 37200 | 17 | 13.5 | 36000 | 16.6 | 12.5 | Yes | 213807244 | - - - | USA,Canada | No
ML18XC2-036-463A** | CX35-49C+TDR | SLP99UH110XV60C | R-410A | 37000 | 17 | 13.5 | 36000 | 16.6 | 13 | Yes | 213807245 | - - - | USA,Canada | No
ML18XC2-036-463A** | CX35-50/60C+TDR | EL297UH110XV48C | R-410A | 36200 | 17 | 13 | 35600 | 16.2 | 12.5 | Yes | 213807247 | - - - | USA,Canada | No
ML18XC2-036-463A** | CX35-50/60C+TDR | EL297UH110XV60C | R-410A | 36000 | 16.5 | 13 | 35600 | 16.2 | 12.5 | Yes | 213807248 | - - - | USA,Canada | No
ML18XC2-036-463A** | CX35-50/60C+TDR | ML180UH110V60C | R-410A | 36600 | 17 | 13.5 | 36000 | 16.4 | 13 | Yes | 213807249 | - - - | USA | No
ML18XC2-036-463A** | CX35-50/60C+TDR | ML196UH090XE36C | R-410A | 35400 | 16 | 13 | 35200 | 16.6 | 12.5 | Yes | 213807250 | - - - | USA,Canada | No
ML18XC2-036-463A** | CX35-60C+TDR | ML180UH110V60C | R-410A | 37600 | 18 | 13.5 | 36000 | 17 | 13.5 | Yes | 213807251 | - - - | USA | No
ML18XC2-036-463A** | CX35-60C+TDR | ML196UH090XE36C | R-410A | 36600 | 17 | 13.5 | 36000 | 17 | 12.5 | Yes | 213807252 | - - - | USA,Canada | No
ML18XC2-048-230A** | C35-48B+TDR+TXV | ML180UH070V48B | R-410A | 48000 | 15.5 | 12.2 | 48000 | 15.2 | 12 | Yes | 209433286 | All | USA | No
ML18XC2-048-230A** | C35-48B+TDR+TXV | ML180UH090E48B | R-410A | 47000 | 16 | 12.5 | 46500 | 15.8 | 12 | Yes | 209433287 | All | USA | No
ML18XC2-048-230A** | C35-48B+TDR+TXV | ML180UH090V48B | R-410A | 47500 | 15.5 | 12.2 | 47000 | 15.2 | 11.7 | No | 209432610 | All | USA | No
ML18XC2-048-230A** | C35-48B+TDR+TXV | ML180UH090XE48B | R-410A | 47000 | 16 | 12.5 | 46500 | 15.8 | 12 | Yes | 209433288 | All | USA | No
ML18XC2-048-230A** | C35-48B+TDR+TXV | SL280UH090V48B | R-410A | 47500 | 15.5 | 12.2 | 47000 | 14.7 | 11.7 | No | 209432612 | All | USA | No
ML18XC2-048-230A** | C35-48C+TDR+TXV | EL180UH100NE60C | R-410A | 47500 | 15.5 | 12.7 | 47000 | 15.6 | 12 | Yes | 209433289 | All | USA | No
ML18XC2-048-230A** | C35-48C+TDR+TXV | ML180UH110V60C | R-410A | 48000 | 16 | 13 | 47500 | 15.6 | 12.2 | Yes | 209433290 | All | USA | No
ML18XC2-048-230A** | C35-48C+TDR+TXV | ML196UH090XE60C | R-410A | 47000 | 16 | 12.5 | 46500 | 14.7 | 12.2 | No | 209432614 | All | USA,Canada | No
ML18XC2-048-230A** | C35-48C+TDR+TXV | SL280UH090V60C | R-410A | 48000 | 16 | 12.5 | 48000 | 15.6 | 12 | Yes | 209433291 | All | USA | No
ML18XC2-048-230A** | C35-48C+TDR+TXV | SL280UH110V60C | R-410A | 47500 | 16 | 12.5 | 47000 | 15.4 | 12 | Yes | 209433292 | All | USA | No
ML18XC2-048-230A** | C35-48C+TDR+TXV | SL297UH080NV48C | R-410A | 47500 | 16 | 12.5 | 47000 | 15.4 | 12 | Yes | 209433293 | All | USA,Canada | No
ML18XC2-048-230A** | C35-48C+TDR+TXV | SL297UH080NV60C | R-410A | 47500 | 16 | 12.5 | 47000 | 15.2 | 12 | Yes | 209433294 | All | USA,Canada | No
ML18XC2-048-230A** | C35-49C+TDR+TXV | - - - | R-410A | 47500 | 14.5 | 12 | 47000 | 13.8 | 11.5 | No | 209432592 | All | USA,Canada | No
ML18XC2-048-230A** | C35-49C+TDR+TXV | EL180UH100NE60C | R-410A | 47500 | 15.5 | 12.7 | 48000 | 15.6 | 12 | Yes | 209433295 | All | USA | No
ML18XC2-048-230A** | C35-49C+TDR+TXV | EL195UH100NE60C | R-410A | 48000 | 15.5 | 12.7 | 47000 | 14.7 | 12.2 | No | 209432616 | All | USA,Canada | No
ML18XC2-048-230A** | C35-49C+TDR+TXV | EL196UH090XE48C | R-410A | 47500 | 15.5 | 12.7 | 47000 | 15.6 | 12.5 | Yes | 209433296 | All | USA | No
ML18XC2-048-230A** | C35-49C+TDR+TXV | EL196UH110XE60C | R-410A | 48000 | 16 | 12.5 | 47000 | 14.7 | 12.2 | No | 209432618 | All | USA,Canada | No
ML18XC2-048-230A** | C35-49C+TDR+TXV | EL280UH110E48C | R-410A | 48000 | 16 | 13 | 47500 | 16.2 | 12.5 | Yes | 209433297 | All | USA | Yes
ML18XC2-048-230A** | C35-49C+TDR+TXV | EL280UH110E60C | R-410A | 48000 | 16 | 13 | 47500 | 14.7 | 12.2 | No | 209432620 | All | USA | No
ML18XC2-048-230A** | C35-49C+TDR+TXV | EL280UH110XE60C | R-410A | 48000 | 16 | 13 | 47500 | 14.7 | 12.2 | No | 209432622 | All | USA | No
ML18XC2-048-230A** | C35-49C+TDR+TXV | EL297UH090XE48C | R-410A | - - - | - - - | - - - | 47000 | 15.6 | 12.2 | Yes | 213500412 | All | USA,Canada | No
ML18XC2-048-230A** | C35-49C+TDR+TXV | EL297UH090XV48C | R-410A | - - - | - - - | - - - | 48000 | 15.4 | 12 | Yes | 213186720 | All | USA,Canada | No
ML18XC2-048-230A** | C35-49C+TDR+TXV | EL297UH090XV60C | R-410A | - - - | - - - | - - - | 48000 | 15.2 | 12 | Yes | 213186721 | All | USA,Canada | No
ML18XC2-048-230A** | C35-49C+TDR+TXV | EL297UH110XE60C | R-410A | - - - | - - - | - - - | 47000 | 14.7 | 12.2 | No | 213434005 | All | USA,Canada | No
ML18XC2-048-230A** | C35-49C+TDR+TXV | EL297UH110XV48C | R-410A | - - - | - - - | - - - | 48000 | 15.4 | 12 | Yes | 213186722 | All | USA,Canada | No
ML18XC2-048-230A** | C35-49C+TDR+TXV | EL297UH110XV60C | R-410A | - - - | - - - | - - - | 48000 | 15.4 | 12 | Yes | 213183575 | All | USA,Canada | No
ML18XC2-048-230A** | C35-49C+TDR+TXV | ML180UH090E60C | R-410A | 48000 | 16 | 13 | 48000 | 15.2 | 12.5 | Yes | 209433303 | All | USA | No
ML18XC2-048-230A** | C35-49C+TDR+TXV | ML180UH110E60C | R-410A | 48000 | 16 | 12.5 | 48000 | 15.8 | 12.5 | Yes | 209433304 | All | USA | No
ML18XC2-048-230A** | C35-49C+TDR+TXV | ML180UH110V60C | R-410A | 48000 | 16.5 | 13 | 48000 | 15.8 | 12.5 | Yes | 209433305 | All | USA | No
ML18XC2-048-230A** | C35-49C+TDR+TXV | ML193UH090XE48C | R-410A | 47500 | 16 | 12.5 | 47000 | 15.4 | 12 | Yes | 209433306 | All | USA | No
ML18XC2-048-230A** | C35-49C+TDR+TXV | ML193UH110XE48C | R-410A | 47500 | 16 | 12.5 | 47000 | 15.4 | 12 | Yes | 209433307 | All | USA | No
ML18XC2-048-230A** | C35-49C+TDR+TXV | ML193UH110XE60C | R-410A | 48000 | 16 | 12.5 | 47000 | 14.7 | 12.2 | No | 209432626 | All | USA | No
ML18XC2-048-230A** | C35-49C+TDR+TXV | ML196UH090XE48C | R-410A | 47500 | 15.5 | 12.7 | 47000 | 15.6 | 12.5 | Yes | 209433308 | All | USA,Canada | No
ML18XC2-048-230A** | C35-49C+TDR+TXV | ML196UH090XE60C | R-410A | 48000 | 16 | 12.5 | 47000 | 14.7 | 12.2 | No | 209432628 | All | USA,Canada | No
ML18XC2-048-230A** | C35-49C+TDR+TXV | ML196UH110XE60C | R-410A | 48000 | 16 | 12.5 | 47000 | 14.7 | 12.2 | No | 209432630 | All | USA,Canada | No
ML18XC2-048-230A** | C35-49C+TDR+TXV | ML296UH090XV48C | R-410A | 48000 | 16 | 12.5 | 48000 | 15.4 | 12 | Yes | 209433309 | All | USA,Canada | No
ML18XC2-048-230A** | C35-49C+TDR+TXV | ML296UH110XV60C | R-410A | 48000 | 16 | 12.5 | 48000 | 15.6 | 12 | Yes | 209433310 | All | USA,Canada | No
ML18XC2-048-230A** | C35-49C+TDR+TXV | SL280UH080NV60C | R-410A | 48000 | 16.5 | 13 | 48000 | 16.2 | 12.5 | Yes | 209433311 | All | USA | Yes
ML18XC2-048-230A** | C35-49C+TDR+TXV | SL280UH090V60C | R-410A | 48000 | 16 | 12.5 | 48000 | 15.6 | 12 | Yes | 209433312 | All | USA | No
ML18XC2-048-230A** | C35-49C+TDR+TXV | SL280UH090XV60C | R-410A | 48000 | 16 | 12.5 | 48000 | 15.6 | 12 | Yes | 209433313 | All | USA | No
ML18XC2-048-230A** | C35-49C+TDR+TXV | SL280UH100NV60C | R-410A | 48000 | 16.5 | 13 | 48000 | 16.2 | 12.5 | Yes | 209433314 | All | USA | Yes
ML18XC2-048-230A** | C35-49C+TDR+TXV | SL280UH110V60C | R-410A | 48000 | 16 | 12.5 | 48000 | 15.4 | 12.5 | Yes | 209433315 | All | USA | No
ML18XC2-048-230A** | C35-49C+TDR+TXV | SL280UH110XV60C | R-410A | 48000 | 16 | 12.5 | 48000 | 15.4 | 12.5 | Yes | 209433316 | All | USA | No
ML18XC2-048-230A** | C35-49C+TDR+TXV | SL297UH080NV48C | R-410A | 48000 | 16 | 12.5 | 48000 | 15.4 | 12 | Yes | 209433317 | All | USA,Canada | No
ML18XC2-048-230A** | C35-49C+TDR+TXV | SL297UH080NV60C | R-410A | 48000 | 16 | 12.5 | 48000 | 15.4 | 12 | Yes | 209433318 | All | USA,Canada | No
ML18XC2-048-230A** | C35-49C+TDR+TXV | SLP99UH090XV48C | R-410A | 48000 | 16 | 12.5 | 48000 | 15.4 | 12 | Yes | 209433319 | All | USA,Canada | No
ML18XC2-048-230A** | C35-49C+TDR+TXV | SLP99UH090XV60C | R-410A | 48000 | 16 | 12.5 | 48000 | 15.2 | 12 | Yes | 209433320 | All | USA,Canada | No
ML18XC2-048-230A** | C35-49C+TDR+TXV | SLP99UH110XV60C | R-410A | 48000 | 16 | 12.5 | 48000 | 15.2 | 12 | Yes | 209433321 | All | USA,Canada | No
ML18XC2-048-230A** | C35-50/60C+TDR+TXV | EL280UH110E48C | R-410A | 46500 | 15.5 | 12.7 | 46500 | 15.8 | 12 | Yes | 209433322 | All | USA | No
ML18XC2-048-230A** | C35-50/60C+TDR+TXV | EL280UH110E60C | R-410A | 47500 | 15.5 | 12.7 | 46500 | 14.7 | 12.2 | No | 209432636 | All | USA | No
ML18XC2-048-230A** | C35-50/60C+TDR+TXV | EL280UH110XE60C | R-410A | 47500 | 15.5 | 12.7 | 46500 | 14.7 | 12.2 | No | 209432638 | All | USA | No
ML18XC2-048-230A** | C35-50/60C+TDR+TXV | EL297UH090XV48C | R-410A | - - - | - - - | - - - | 46500 | 14.7 | 11.7 | No | 213186680 | All | USA,Canada | No
ML18XC2-048-230A** | C35-50/60C+TDR+TXV | EL297UH090XV60C | R-410A | - - - | - - - | - - - | 47000 | 14.7 | 12 | No | 213186681 | All | USA,Canada | No
ML18XC2-048-230A** | C35-50/60C+TDR+TXV | EL297UH110XE60C | R-410A | - - - | - - - | - - - | 46000 | 14.7 | 12.2 | No | 213434006 | All | USA,Canada | No
ML18XC2-048-230A** | C35-50/60C+TDR+TXV | EL297UH110XV48C | R-410A | - - - | - - - | - - - | 46500 | 14.7 | 11.7 | No | 213186682 | All | USA,Canada | No
ML18XC2-048-230A** | C35-50/60C+TDR+TXV | EL297UH110XV60C | R-410A | - - - | - - - | - - - | 46500 | 14.7 | 11.7 | No | 213183558 | All | USA,Canada | No
ML18XC2-048-230A** | C35-50/60C+TDR+TXV | ML180UH090E60C | R-410A | 47000 | 15.5 | 12.7 | 46000 | 14.7 | 12.2 | No | 209432650 | All | USA | No
ML18XC2-048-230A** | C35-50/60C+TDR+TXV | ML180UH110E60C | R-410A | 47000 | 15.5 | 12.7 | 47000 | 15.6 | 12 | Yes | 209433323 | All | USA | No
ML18XC2-048-230A** | C35-50/60C+TDR+TXV | ML180UH110V60C | R-410A | 47500 | 16 | 12.5 | 47000 | 15.4 | 12 | Yes | 209433324 | All | USA | No
ML18XC2-048-230A** | C35-50/60C+TDR+TXV | ML193UH090XE48C | R-410A | 47000 | 15.5 | 12.5 | 46000 | 15.2 | 12 | Yes | 209433325 | All | USA | No
ML18XC2-048-230A** | C35-50/60C+TDR+TXV | ML193UH110XE48C | R-410A | 47000 | 15.5 | 12.5 | 46500 | 15.4 | 12 | Yes | 209433326 | All | USA | No
ML18XC2-048-230A** | C35-50/60C+TDR+TXV | ML193UH110XE60C | R-410A | 46500 | 15.5 | 12.5 | 46500 | 15.2 | 12 | Yes | 209433327 | All | USA | No
ML18XC2-048-230A** | C35-50/60C+TDR+TXV | ML296UH090XV48C | R-410A | 47500 | 15.5 | 12.2 | 47000 | 14.7 | 11.7 | No | 209432652 | All | USA,Canada | No
ML18XC2-048-230A** | C35-50/60C+TDR+TXV | ML296UH110XV60C | R-410A | 47500 | 16 | 12.5 | 47000 | 15.2 | 12 | Yes | 209433328 | All | USA,Canada | No
ML18XC2-048-230A** | C35-50/60C+TDR+TXV | SL280UH080NV60C | R-410A | 47500 | 16 | 12.5 | 47000 | 15.8 | 12 | Yes | 209433329 | All | USA | No
ML18XC2-048-230A** | C35-50/60C+TDR+TXV | SL280UH090V60C | R-410A | 47000 | 16 | 12.5 | 47000 | 15.2 | 12 | Yes | 209433330 | All | USA | No
ML18XC2-048-230A** | C35-50/60C+TDR+TXV | SL280UH090XV60C | R-410A | 47000 | 16 | 12.5 | 47000 | 15.2 | 12 | Yes | 209433331 | All | USA | No
ML18XC2-048-230A** | C35-50/60C+TDR+TXV | SL280UH100NV60C | R-410A | 47500 | 16 | 12.5 | 47000 | 15.8 | 12 | Yes | 209433332 | All | USA | No
ML18XC2-048-230A** | C35-50/60C+TDR+TXV | SL280UH110V60C | R-410A | 47000 | 15.5 | 12.5 | 47000 | 14.7 | 12.2 | No | 209432654 | All | USA | No
ML18XC2-048-230A** | C35-50/60C+TDR+TXV | SL280UH110XV60C | R-410A | 47000 | 15.5 | 12.5 | 47000 | 14.7 | 12.2 | No | 209432656 | All | USA | No
ML18XC2-048-230A** | C35-50/60C+TDR+TXV | SL297UH080NV48C | R-410A | 47000 | 15.5 | 12.2 | 47000 | 14.7 | 12 | No | 209432658 | All | USA,Canada | No
ML18XC2-048-230A** | C35-50/60C+TDR+TXV | SL297UH080NV60C | R-410A | 47000 | 15.5 | 12.2 | 47000 | 14.7 | 12 | No | 209432661 | All | USA,Canada | No
ML18XC2-048-230A** | C35-50/60C+TDR+TXV | SLP99UH090XV48C | R-410A | 47000 | 15.5 | 12.2 | 46500 | 14.7 | 11.7 | No | 209432663 | All | USA,Canada | No
ML18XC2-048-230A** | C35-50/60C+TDR+TXV | SLP99UH090XV60C | R-410A | 47000 | 15.5 | 12.2 | 47000 | 14.7 | 12 | No | 209432665 | All | USA,Canada | No
ML18XC2-048-230A** | C35-50/60C+TDR+TXV | SLP99UH110XV60C | R-410A | 47000 | 15.5 | 12.2 | 47000 | 14.7 | 11.7 | No | 209432667 | All | USA,Canada | No
ML18XC2-048-230A** | C35-60C+TDR+TXV | - - - | R-410A | 48000 | 14.5 | 12.2 | 47500 | 13.8 | 11.7 | No | 209432594 | All | USA,Canada | No
ML18XC2-048-230A** | C35-60C+TDR+TXV | EL196UH090XE48C | R-410A | 48000 | 16 | 12.5 | 47500 | 16 | 12.5 | Yes | 209433333 | All | USA,Canada | Yes
ML18XC2-048-230A** | C35-60C+TDR+TXV | EL196UH110XE60C | R-410A | 48000 | 16 | 12.5 | 48000 | 15.2 | 12.5 | Yes | 209433334 | All | USA,Canada | No
ML18XC2-048-230A** | C35-60C+TDR+TXV | EL280UH110E48C | R-410A | 48000 | 16 | 13 | 48000 | 16.4 | 12.5 | Yes | 209433335 | All | USA | Yes
ML18XC2-048-230A** | C35-60C+TDR+TXV | EL280UH110E60C | R-410A | 48000 | 16 | 13 | 48000 | 15.2 | 12.5 | Yes | 209433336 | All | USA | No
ML18XC2-048-230A** | C35-60C+TDR+TXV | EL280UH110XE60C | R-410A | 48000 | 16 | 13 | 48000 | 15.2 | 12.5 | Yes | 209433337 | All | USA | No
ML18XC2-048-230A** | C35-60C+TDR+TXV | EL297UH090XE48C | R-410A | - - - | - - - | - - - | 47500 | 15.8 | 12.5 | Yes | 213500410 | All | USA,Canada | No
ML18XC2-048-230A** | C35-60C+TDR+TXV | EL297UH090XV48C | R-410A | - - - | - - - | - - - | 48000 | 15.6 | 12 | Yes | 213186723 | All | USA,Canada | No
ML18XC2-048-230A** | C35-60C+TDR+TXV | EL297UH090XV60C | R-410A | - - - | - - - | - - - | 48000 | 15.4 | 12 | Yes | 213186724 | All | USA,Canada | No
ML18XC2-048-230A** | C35-60C+TDR+TXV | EL297UH110XE60C | R-410A | - - - | - - - | - - - | 47500 | 14.7 | 12.2 | No | 213434007 | All | USA,Canada | No
ML18XC2-048-230A** | C35-60C+TDR+TXV | EL297UH110XV48C | R-410A | - - - | - - - | - - - | 48000 | 15.6 | 12.5 | Yes | 213186725 | All | USA,Canada | No
ML18XC2-048-230A** | C35-60C+TDR+TXV | EL297UH110XV60C | R-410A | - - - | - - - | - - - | 48000 | 15.6 | 12 | Yes | 213183576 | All | USA,Canada | No
ML18XC2-048-230A** | C35-60C+TDR+TXV | ML180UH070V48B | R-410A | 48000 | 16 | 12.5 | 48000 | 15.6 | 12 | Yes | 209433343 | All | USA | No
ML18XC2-048-230A** | C35-60C+TDR+TXV | ML180UH090E60C | R-410A | 48000 | 16.5 | 13 | 48000 | 15.4 | 12.5 | Yes | 209433344 | All | USA | No
ML18XC2-048-230A** | C35-60C+TDR+TXV | ML180UH110E60C | R-410A | 48000 | 16 | 13 | 48000 | 16.2 | 12.5 | Yes | 209433345 | All | USA | Yes
ML18XC2-048-230A** | C35-60C+TDR+TXV | ML180UH110V60C | R-410A | 48000 | 16.5 | 13 | 48000 | 16 | 12.5 | Yes | 209433346 | All | USA | Yes
ML18XC2-048-230A** | C35-60C+TDR+TXV | ML193UH090XE48C | R-410A | 48000 | 16 | 12.5 | 48000 | 15.6 | 12 | Yes | 209433347 | All | USA | No
ML18XC2-048-230A** | C35-60C+TDR+TXV | ML193UH110XE48C | R-410A | 48000 | 16 | 12.5 | 48000 | 15.8 | 12.5 | Yes | 209433348 | All | USA | No
ML18XC2-048-230A** | C35-60C+TDR+TXV | ML193UH110XE60C | R-410A | 48000 | 16.5 | 13 | 48000 | 15.6 | 12.5 | Yes | 209433349 | All | USA | No
ML18XC2-048-230A** | C35-60C+TDR+TXV | ML196UH090XE48C | R-410A | 48000 | 16 | 12.5 | 47500 | 16 | 12.5 | Yes | 209433350 | All | USA,Canada | Yes
ML18XC2-048-230A** | C35-60C+TDR+TXV | ML196UH090XE60C | R-410A | 48000 | 16.5 | 13 | 48000 | 15.6 | 12 | Yes | 209433351 | All | USA,Canada | No
ML18XC2-048-230A** | C35-60C+TDR+TXV | ML196UH110XE60C | R-410A | 48000 | 16 | 12.5 | 48000 | 15.2 | 12.5 | Yes | 209433352 | All | USA,Canada | No
ML18XC2-048-230A** | C35-60C+TDR+TXV | ML296UH090XV48C | R-410A | 48000 | 16 | 12.5 | 48000 | 15.6 | 12 | Yes | 209433353 | All | USA,Canada | No
ML18XC2-048-230A** | C35-60C+TDR+TXV | ML296UH110XV60C | R-410A | 48000 | 16.5 | 13 | 48000 | 15.8 | 12.5 | Yes | 209433354 | All | USA,Canada | No
ML18XC2-048-230A** | C35-60C+TDR+TXV | SL280UH080NV60C | R-410A | 48000 | 16.5 | 13 | 48000 | 16.4 | 12.5 | Yes | 209433355 | All | USA | Yes
ML18XC2-048-230A** | C35-60C+TDR+TXV | SL280UH090V60C | R-410A | 48000 | 16.5 | 13 | 48000 | 15.8 | 12.5 | Yes | 209433356 | All | USA | No
ML18XC2-048-230A** | C35-60C+TDR+TXV | SL280UH090XV60C | R-410A | 48000 | 16.5 | 13 | 48000 | 15.8 | 12.5 | Yes | 209433357 | All | USA | No
ML18XC2-048-230A** | C35-60C+TDR+TXV | SL280UH100NV60C | R-410A | 48000 | 16.5 | 13 | 48000 | 16.4 | 12.5 | Yes | 209433358 | All | USA | Yes
ML18XC2-048-230A** | C35-60C+TDR+TXV | SL280UH110V60C | R-410A | 48000 | 16 | 12.5 | 48000 | 15.6 | 12.5 | Yes | 209433359 | All | USA | No
ML18XC2-048-230A** | C35-60C+TDR+TXV | SL280UH110XV60C | R-410A | 48000 | 16 | 12.5 | 48000 | 15.6 | 12.5 | Yes | 209433360 | All | USA | No
ML18XC2-048-230A** | C35-60C+TDR+TXV | SLP99UH090XV48C | R-410A | 48000 | 16 | 12.5 | 48000 | 15.6 | 12 | Yes | 209433363 | All | USA,Canada | No
ML18XC2-048-230A** | C35-60C+TDR+TXV | SLP99UH090XV60C | R-410A | 48000 | 16 | 12.5 | 48000 | 15.4 | 12 | Yes | 209433364 | All | USA,Canada | No
ML18XC2-048-230A** | C35-60C+TDR+TXV | SLP99UH110XV60C | R-410A | 48000 | 16 | 12.5 | 48000 | 15.4 | 12 | Yes | 209433365 | All | USA,Canada | No
ML18XC2-048-230A** | C35-60D+TDR+TXV | - - - | R-410A | 47500 | 14.5 | 12 | 47000 | 13.8 | 11.5 | No | 209432596 | All | USA,Canada | No
ML18XC2-048-230A** | C35-60D+TDR+TXV | EL297UH110XV60C | R-410A | - - - | - - - | - - - | 48000 | 15.4 | 12 | Yes | 213183577 | All | USA,Canada | No
ML18XC2-048-230A** | C35-60D+TDR+TXV | EL297UH135XV60D | R-410A | - - - | - - - | - - - | 48000 | 15.4 | 12 | Yes | 213186726 | All | USA,Canada | No
ML18XC2-048-230A** | C35-60D+TDR+TXV | ML196UH135XE60D | R-410A | 48000 | 16 | 12.5 | 48000 | 14.7 | 12 | No | 209432671 | All | USA,Canada | No
ML18XC2-048-230A** | C35-60D+TDR+TXV | SL280UH135V60D | R-410A | 48000 | 16 | 12.5 | 48000 | 15.6 | 12 | Yes | 209433367 | All | USA | No
ML18XC2-048-230A** | C35-60D+TDR+TXV | SLP99UH135XV60D | R-410A | 48000 | 16 | 12.5 | 48000 | 15.4 | 12 | Yes | 209433369 | All | USA,Canada | No
ML18XC2-048-230A** | CBA25UH-048-230 | - - - | R-410A | - - - | - - - | - - - | 47000 | 15.2 | 12 | Yes | 212599637 | All | USA,Canada | No
ML18XC2-048-230A** | CBA25UH-060-230 | - - - | R-410A | - - - | - - - | - - - | 47500 | 15.6 | 12.5 | Yes | 212599642 | All | USA,Canada | No
ML18XC2-048-230A** | CBA25UHV-048-230 | - - - | R-410A | 48000 | 16.5 | 12.5 | 47500 | 15.6 | 12 | Yes | 209433370 | All | USA,Canada | No
ML18XC2-048-230A** | CBA25UHV-060-230 | - - - | R-410A | 48000 | 16 | 13 | 48000 | 15.4 | 12 | Yes | 209433371 | All | USA,Canada | No
ML18XC2-048-230A** | CBA27UHE-048-230+TDR | - - - | R-410A | 47500 | 16 | 13 | 48000 | 16 | 12.5 | Yes | 209433372 | All | USA,Canada | Yes
ML18XC2-048-230A** | CBA27UHE-060-230+TDR | - - - | R-410A | 48000 | 15.5 | 12.7 | 47000 | 15.2 | 12.2 | Yes | 209433373 | All | USA | No
ML18XC2-048-230A** | CBA38MV-048-230+TDR | - - - | R-410A | 48000 | 16.5 | 12.5 | 48000 | 15.8 | 12.5 | Yes | 209433374 | All | USA,Canada | No
ML18XC2-048-230A** | CBA38MV-060-230+TDR | - - - | R-410A | 48000 | 16.5 | 13 | 47500 | 15.6 | 12.5 | Yes | 209433375 | All | USA,Canada | No
ML18XC2-048-230A** | CBK45UHET-048-230 | - - - | R-410A | - - - | - - - | - - - | 47000 | 15.2 | 12 | Yes | 214860686 | All | USA,Canada | No
ML18XC2-048-230A** | CBK45UHET-060-230 | - - - | R-410A | - - - | - - - | - - - | 48000 | 15.6 | 12 | Yes | 215390711 | All | USA,Canada | No
ML18XC2-048-230A** | CBK45UHVT-048-230 | - - - | R-410A | - - - | - - - | - - - | 47500 | 15.6 | 12 | Yes | 214860635 | All | USA,Canada | No
ML18XC2-048-230A** | CBK45UHVT-060-230 | - - - | R-410A | - - - | - - - | - - - | 48500 | 15.2 | 12.2 | Yes | 215390712 | All | USA,Canada | No
ML18XC2-048-230A** | CBK47UHET-048-230 | - - - | R-410A | - - - | - - - | - - - | 48000 | 16 | 12.2 | Yes | 214860717 | All | USA,Canada | Yes
ML18XC2-048-230A** | CBK47UHET-060-230 | - - - | R-410A | - - - | - - - | - - - | 47000 | 15.2 | 12.2 | Yes | 214860718 | All | USA | No
ML18XC2-048-230A** | CH23-65+TDR+TXV | EL297UH110XV60C | R-410A | - - - | - - - | - - - | 46500 | 14.7 | 12 | No | 213183559 | All | USA,Canada | No
ML18XC2-048-230A** | CH23-65+TDR+TXV | EL297UH135XV60D | R-410A | - - - | - - - | - - - | 46500 | 14.7 | 12 | No | 213186683 | All | USA,Canada | No
ML18XC2-048-230A** | CH23-65+TDR+TXV | ML180UH110V60C | R-410A | 46500 | 16 | 12.5 | 46500 | 15.4 | 12 | Yes | 209433376 | All | USA | No
ML18XC2-048-230A** | CH23-65+TDR+TXV | ML196UH135XE60D | R-410A | 46500 | 15.1 | 12.2 | 46500 | 14.3 | 11.5 | No | 209432677 | All | USA,Canada | No
ML18XC2-048-230A** | CH23-65+TDR+TXV | SL280UH090V60C | R-410A | 46500 | 16 | 12.5 | 46000 | 15.2 | 12 | Yes | 209433377 | All | USA | No
ML18XC2-048-230A** | CH23-65+TDR+TXV | SL280UH090XV48B | R-410A | 46500 | 15.5 | 12.2 | 46000 | 14.7 | 11.7 | No | 209432679 | All | USA | No
ML18XC2-048-230A** | CH23-65+TDR+TXV | SL280UH135V60D | R-410A | 46500 | 15.5 | 12.5 | 46000 | 14.7 | 12 | No | 209432681 | All | USA | No
ML18XC2-048-230A** | CH23-65+TDR+TXV | SLP99UH110XV60C | R-410A | 46500 | 15.5 | 12.2 | 46000 | 14.7 | 11.7 | No | 209432683 | All | USA,Canada | No
ML18XC2-048-230A** | CH23-65+TDR+TXV | SLP99UH135XV60D | R-410A | 46500 | 15.5 | 12.5 | 46000 | 14.7 | 12 | No | 209432685 | All | USA,Canada | No
ML18XC2-048-230A** | CH23-68+TDR+TXV | EL196UH090XE48C | R-410A | 47500 | 15.5 | 12.7 | 47000 | 15.8 | 12 | Yes | 209433378 | All | USA | No
ML18XC2-048-230A** | CH23-68+TDR+TXV | EL196UH110XE60C | R-410A | 48000 | 15.5 | 12.5 | 47500 | 14.7 | 12.2 | No | 209432687 | All | USA,Canada | No
ML18XC2-048-230A** | CH23-68+TDR+TXV | EL280UH090E48B | R-410A | 48000 | 16 | 12.5 | 47500 | 15.6 | 12.5 | Yes | 209433379 | All | USA | No
ML18XC2-048-230A** | CH23-68+TDR+TXV | EL280UH090XE48B | R-410A | 48000 | 16 | 12.5 | 47500 | 15.6 | 12.5 | Yes | 209433380 | All | USA | No
ML18XC2-048-230A** | CH23-68+TDR+TXV | EL280UH110E48C | R-410A | 47500 | 16 | 13 | 47500 | 16.2 | 12.5 | Yes | 209433381 | All | USA | Yes
ML18XC2-048-230A** | CH23-68+TDR+TXV | EL280UH110E60C | R-410A | 48000 | 16 | 13 | 47000 | 14.7 | 12.2 | No | 209432689 | All | USA | No
ML18XC2-048-230A** | CH23-68+TDR+TXV | EL280UH110XE60C | R-410A | 48000 | 16 | 13 | 47000 | 14.7 | 12.2 | No | 209432691 | All | USA | No
ML18XC2-048-230A** | CH23-68+TDR+TXV | EL297UH090XE48C | R-410A | - - - | - - - | - - - | 47000 | 15.8 | 12.2 | Yes | 213500413 | All | USA,Canada | No
ML18XC2-048-230A** | CH23-68+TDR+TXV | EL297UH110XE60C | R-410A | - - - | - - - | - - - | 47000 | 14.7 | 12.2 | No | 213434008 | All | USA,Canada | No
ML18XC2-048-230A** | CH23-68+TDR+TXV | EL297UH110XV60C | R-410A | - - - | - - - | - - - | 48000 | 15.6 | 12 | Yes | 213183578 | All | USA,Canada | No
ML18XC2-048-230A** | CH23-68+TDR+TXV | EL297UH135XV60D | R-410A | - - - | - - - | - - - | 48000 | 15.6 | 12 | Yes | 213186727 | All | USA,Canada | No
ML18XC2-048-230A** | CH23-68+TDR+TXV | ML180UH070V48B | R-410A | 48000 | 16 | 12.5 | 48000 | 15.6 | 12 | Yes | 209433384 | All | USA | No
ML18XC2-048-230A** | CH23-68+TDR+TXV | ML180UH090E60C | R-410A | 48000 | 16 | 13 | 48000 | 15.2 | 12.5 | Yes | 209433385 | All | USA | No
ML18XC2-048-230A** | CH23-68+TDR+TXV | ML180UH090V48B | R-410A | 48000 | 16 | 12.5 | 48000 | 15.6 | 12 | Yes | 209433386 | All | USA | No
ML18XC2-048-230A** | CH23-68+TDR+TXV | ML180UH110E60C | R-410A | 47500 | 15.5 | 12.5 | 47000 | 15.4 | 12.5 | Yes | 209433387 | All | USA | No
ML18XC2-048-230A** | CH23-68+TDR+TXV | ML180UH110V60C | R-410A | 48000 | 16.5 | 13 | 48000 | 15.8 | 12.5 | Yes | 209433388 | All | USA | No
ML18XC2-048-230A** | CH23-68+TDR+TXV | ML193UH090XE48C | R-410A | 47500 | 16 | 12.5 | 47000 | 15.4 | 12 | Yes | 209433389 | All | USA | No
ML18XC2-048-230A** | CH23-68+TDR+TXV | ML193UH110XE48C | R-410A | 47500 | 16 | 12.5 | 47000 | 15.6 | 12 | Yes | 209433390 | All | USA | No
ML18XC2-048-230A** | CH23-68+TDR+TXV | ML193UH110XE60C | R-410A | 48000 | 16 | 12.5 | 47000 | 14.7 | 12.2 | No | 209432695 | All | USA | No
ML18XC2-048-230A** | CH23-68+TDR+TXV | ML196UH090XE48C | R-410A | 47500 | 15.5 | 12.7 | 47000 | 15.8 | 12 | Yes | 209433391 | All | USA | No
ML18XC2-048-230A** | CH23-68+TDR+TXV | ML196UH090XE60C | R-410A | 48000 | 16 | 12.5 | 47000 | 14.7 | 12.2 | No | 209432697 | All | USA,Canada | No
ML18XC2-048-230A** | CH23-68+TDR+TXV | ML196UH110XE60C | R-410A | 48000 | 15.5 | 12.5 | 46000 | 14.7 | 12.2 | No | 209433392 | All | USA,Canada | No
ML18XC2-048-230A** | CH23-68+TDR+TXV | ML196UH135XE60D | R-410A | 48000 | 16 | 12.5 | 48000 | 14.7 | 12 | No | 209432699 | All | USA,Canada | No
ML18XC2-048-230A** | CH23-68+TDR+TXV | SL280UH135V60D | R-410A | 48000 | 16 | 13 | 48000 | 15.6 | 12.5 | Yes | 209433393 | All | USA | No
ML18XC2-048-230A** | CH23-68+TDR+TXV | SLP99UH135XV60D | R-410A | 48000 | 16 | 12.5 | 48000 | 15.6 | 12 | Yes | 209433394 | All | USA,Canada | No
ML18XC2-048-230A** | CHX35-42B+TDR | - - - | R-410A | 48000 | 14.5 | 12.2 | 48000 | 13.8 | 11.7 | No | 209432602 | All | USA,Canada | No
ML18XC2-048-230A** | CHX35-42B+TDR | ML180UH070V48B | R-410A | 48000 | 16 | 12.5 | 48000 | 15.4 | 12 | Yes | 209433451 | All | USA | No
ML18XC2-048-230A** | CHX35-42B+TDR | ML180UH090V48B | R-410A | 48000 | 15.5 | 12.5 | 48000 | 15.5 | 12 | Yes | 209433452 | All | USA | No
ML18XC2-048-230A** | CHX35-42B+TDR | SL280UH080NV48B | R-410A | 48000 | 16 | 12.5 | 48000 | 16 | 12 | Yes | 209433453 | All | USA | Yes
ML18XC2-048-230A** | CHX35-42B+TDR | SL280UH090V48B | R-410A | 48000 | 15.5 | 12.5 | 48000 | 15.5 | 12 | Yes | 209433454 | All | USA | No
ML18XC2-048-230A** | CHX35-42B+TDR | SL280UH090XV48B | R-410A | 48000 | 15.5 | 12.5 | 48000 | 15.5 | 12 | Yes | 209433455 | All | USA | No
ML18XC2-048-230A** | CHX35-42C+TDR | EL196UH110XE60C | R-410A | 47000 | 15.1 | 12.7 | 47000 | 14.7 | 12.2 | No | 209432762 | All | USA,Canada | No
ML18XC2-048-230A** | CHX35-42C+TDR | EL280UH110E48C | R-410A | 47500 | 16 | 12.5 | 47000 | 16 | 12 | Yes | 209433456 | All | USA | Yes
ML18XC2-048-230A** | CHX35-42C+TDR | EL280UH110E60C | R-410A | 48000 | 16 | 12.5 | 47000 | 14.7 | 12.2 | No | 209432764 | All | USA | No
ML18XC2-048-230A** | CHX35-42C+TDR | EL280UH110XE60C | R-410A | 48000 | 16 | 12.5 | 47000 | 14.7 | 12.2 | No | 209432766 | All | USA | No
ML18XC2-048-230A** | CHX35-42C+TDR | EL297UH110XE60C | R-410A | - - - | - - - | - - - | 46500 | 14.7 | 12.2 | No | 213434009 | All | USA,Canada | No
ML18XC2-048-230A** | CHX35-42C+TDR | EL297UH110XV48C | R-410A | - - - | - - - | - - - | 47000 | 15.2 | 12 | Yes | 213186728 | All | USA,Canada | No
ML18XC2-048-230A** | CHX35-42C+TDR | EL297UH110XV60C | R-410A | - - - | - - - | - - - | 47000 | 15.2 | 12 | Yes | 213183579 | All | USA,Canada | No
ML18XC2-048-230A** | CHX35-42C+TDR | ML180UH090E60C | R-410A | 47500 | 15.5 | 12.7 | 46500 | 14.7 | 12.2 | No | 209432770 | All | USA | No
ML18XC2-048-230A** | CHX35-42C+TDR | ML180UH110E60C | R-410A | 47500 | 15.5 | 12.7 | 47000 | 15.6 | 12 | Yes | 209433458 | All | USA | No
ML18XC2-048-230A** | CHX35-42C+TDR | ML180UH110V60C | R-410A | 48000 | 16 | 12.5 | 47500 | 15.4 | 12 | Yes | 209433459 | All | USA | No
ML18XC2-048-230A** | CHX35-42C+TDR | ML193UH090XE48C | R-410A | 47000 | 15.5 | 12.2 | 46500 | 15.4 | 12 | Yes | 209433460 | All | USA | No
ML18XC2-048-230A** | CHX35-42C+TDR | ML193UH110XE48C | R-410A | 47500 | 15.5 | 12.5 | 46500 | 15.4 | 12 | Yes | 209433461 | All | USA | No
ML18XC2-048-230A** | CHX35-42C+TDR | ML193UH110XE60C | R-410A | 47000 | 16 | 12.5 | 47000 | 15.2 | 12 | Yes | 209433462 | All | USA | No
ML18XC2-048-230A** | CHX35-42C+TDR | ML196UH090XE60C | R-410A | 47500 | 16 | 12.5 | 47000 | 15.2 | 12 | Yes | 209433463 | All | USA,Canada | No
ML18XC2-048-230A** | CHX35-42C+TDR | ML196UH110XE60C | R-410A | 47000 | 15.1 | 12.7 | 47000 | 14.7 | 12.2 | No | 209432772 | All | USA,Canada | No
ML18XC2-048-230A** | CHX35-48B+TDR | ML180UH090E48B | R-410A | 46500 | 16 | 12.5 | 46000 | 15.6 | 12 | Yes | 209433464 | All | USA | No
ML18XC2-048-230A** | CHX35-48B+TDR | ML180UH090V48B | R-410A | 47000 | 15.5 | 12.2 | 46500 | 15.2 | 11.7 | No | 209432774 | All | USA | No
ML18XC2-048-230A** | CHX35-48B+TDR | ML180UH090XE48B | R-410A | 46500 | 16 | 12.5 | 46000 | 15.6 | 12 | Yes | 209433465 | All | USA | No
ML18XC2-048-230A** | CHX35-48B+TDR | SL280UH080NV48B | R-410A | 47000 | 15.5 | 12.2 | 46500 | 15.4 | 11.7 | No | 209432776 | All | USA | No
ML18XC2-048-230A** | CHX35-48B+TDR | SL280UH090V48B | R-410A | - - - | - - - | - - - | 46500 | 14.7 | 12.2 | No | 213258138 | All | USA | No
ML18XC2-048-230A** | CHX35-48C+TDR | EL196UH110XE60C | R-410A | 47000 | 15.5 | 12.5 | 46500 | 14.7 | 12.2 | No | 209432778 | All | USA,Canada | No
ML18XC2-048-230A** | CHX35-48C+TDR | EL280UH110E48C | R-410A | 46500 | 15.5 | 12.7 | 46500 | 16 | 12 | Yes | 209433466 | All | USA | Yes
ML18XC2-048-230A** | CHX35-48C+TDR | EL280UH110E60C | R-410A | 47000 | 16 | 12.5 | 46500 | 14.7 | 12.2 | No | 209432780 | All | USA | No
ML18XC2-048-230A** | CHX35-48C+TDR | EL280UH110XE60C | R-410A | 47000 | 16 | 12.5 | 46500 | 14.7 | 12.2 | No | 209432782 | All | USA | No
ML18XC2-048-230A** | CHX35-48C+TDR | EL297UH090XV48C | R-410A | - - - | - - - | - - - | 47000 | 14.7 | 12 | No | 213186684 | All | USA,Canada | No
ML18XC2-048-230A** | CHX35-48C+TDR | EL297UH090XV60C | R-410A | - - - | - - - | - - - | 47000 | 14.7 | 12 | No | 213186685 | All | USA,Canada | No
ML18XC2-048-230A** | CHX35-48C+TDR | EL297UH110XE60C | R-410A | - - - | - - - | - - - | 46000 | 14.7 | 12.2 | No | 213434010 | All | USA,Canada | No
ML18XC2-048-230A** | CHX35-48C+TDR | EL297UH110XV48C | R-410A | - - - | - - - | - - - | 47000 | 14.7 | 11.7 | No | 213186686 | All | USA,Canada | No
ML18XC2-048-230A** | CHX35-48C+TDR | EL297UH110XV60C | R-410A | - - - | - - - | - - - | 47000 | 14.7 | 12 | No | 213183560 | All | USA,Canada | No
ML18XC2-048-230A** | CHX35-48C+TDR | ML180UH090E60C | R-410A | 47000 | 15.5 | 12.7 | 46000 | 14.7 | 12.2 | No | 209432793 | All | USA | No
ML18XC2-048-230A** | CHX35-48C+TDR | ML180UH110E60C | R-410A | 46500 | 15.5 | 12.5 | 47000 | 15.6 | 12 | Yes | 209433467 | All | USA | No
ML18XC2-048-230A** | CHX35-48C+TDR | ML180UH110V60C | R-410A | 48000 | 16 | 12.5 | 48000 | 15.4 | 12 | Yes | 209433468 | All | USA | No
ML18XC2-048-230A** | CHX35-48C+TDR | ML193UH090XE48C | R-410A | 47000 | 15.5 | 12.5 | 46500 | 15.2 | 12 | Yes | 209433469 | All | USA | No
ML18XC2-048-230A** | CHX35-48C+TDR | ML193UH110XE48C | R-410A | 47000 | 15.5 | 12.5 | 46000 | 15.2 | 12 | Yes | 209433470 | All | USA | No
ML18XC2-048-230A** | CHX35-48C+TDR | ML193UH110XE60C | R-410A | 47000 | 16 | 12.5 | 46500 | 15.2 | 12 | Yes | 209433471 | All | USA | No
ML18XC2-048-230A** | CHX35-48C+TDR | ML196UH090XE60C | R-410A | 47500 | 16 | 12.2 | 46500 | 15.2 | 12 | Yes | 209433472 | All | USA | No
ML18XC2-048-230A** | CHX35-48C+TDR | ML196UH110XE60C | R-410A | 47000 | 15.5 | 12.5 | 46500 | 14.7 | 12.2 | No | 209432795 | All | USA,Canada | No
ML18XC2-048-230A** | CHX35-48C+TDR | ML296UH090XV48C | R-410A | 47500 | 15.5 | 12.2 | 47000 | 15.1 | 11.7 | No | 209432797 | All | USA,Canada | No
ML18XC2-048-230A** | CHX35-48C+TDR | ML296UH110XV60C | R-410A | 47500 | 16 | 12.5 | 47000 | 15.2 | 12 | Yes | 209433473 | All | USA,Canada | No
ML18XC2-048-230A** | CHX35-48C+TDR | SL280UH080NV60C | R-410A | 48000 | 16 | 12.5 | 47500 | 15.8 | 12 | Yes | 209433474 | All | USA | No
ML18XC2-048-230A** | CHX35-48C+TDR | SL280UH090V60C | R-410A | 47500 | 16 | 12.5 | 47000 | 15.2 | 12 | Yes | 209433475 | All | USA | No
ML18XC2-048-230A** | CHX35-48C+TDR | SL280UH090XV60C | R-410A | 47500 | 16 | 12.5 | 47000 | 15.2 | 12 | Yes | 209433476 | All | USA | No
ML18XC2-048-230A** | CHX35-48C+TDR | SL280UH100NV60C | R-410A | 47500 | 16 | 12.5 | 47000 | 15.8 | 12 | Yes | 209433477 | All | USA | No
ML18XC2-048-230A** | CHX35-48C+TDR | SL280UH110V60C | R-410A | 47000 | 15.5 | 12.5 | 47000 | 14.7 | 12.2 | No | 209432799 | All | USA | No
ML18XC2-048-230A** | CHX35-48C+TDR | SL280UH110XV60C | R-410A | 47000 | 15.5 | 12.5 | 47000 | 14.7 | 12.2 | No | 209432801 | All | USA | No
ML18XC2-048-230A** | CHX35-48C+TDR | SL297UH080NV48C | R-410A | 47000 | 15.5 | 12.2 | 47000 | 14.7 | 12 | No | 209432803 | All | USA,Canada | No
ML18XC2-048-230A** | CHX35-48C+TDR | SL297UH080NV60C | R-410A | 47000 | 15.5 | 12.2 | 47000 | 14.7 | 12 | No | 209432805 | All | USA,Canada | No
ML18XC2-048-230A** | CHX35-48C+TDR | SLP99UH090XV48C | R-410A | 47000 | 15.5 | 12.2 | 47000 | 14.7 | 12 | No | 209432807 | All | USA,Canada | No
ML18XC2-048-230A** | CHX35-48C+TDR | SLP99UH090XV60C | R-410A | 47000 | 15.5 | 12.2 | 47000 | 14.7 | 12 | No | 209432809 | All | USA,Canada | No
ML18XC2-048-230A** | CHX35-48C+TDR | SLP99UH110XV60C | R-410A | 47500 | 15.5 | 12.2 | 47000 | 14.7 | 11.7 | No | 209432811 | All | USA,Canada | No
ML18XC2-048-230A** | CHX35-51/61C+TDR | - - - | R-410A | 47500 | 14.5 | 12 | 47000 | 13.8 | 11.5 | No | 209432604 | All | USA,Canada | No
ML18XC2-048-230A** | CHX35-51/61C+TDR | EL195UH100NE60C | R-410A | 47500 | 15.1 | 12.5 | 47500 | 15.2 | 12 | Yes | 209433478 | All | USA,Canada | No
ML18XC2-048-230A** | CHX35-51/61C+TDR | EL196UH110XE60C | R-410A | 48000 | 15.5 | 12.7 | 48000 | 14.7 | 12.2 | No | 209432813 | All | USA,Canada | No
ML18XC2-048-230A** | CHX35-51/61C+TDR | EL280UH110E48C | R-410A | 48000 | 16 | 13 | 47500 | 16 | 12.5 | Yes | 209433479 | All | USA | Yes
ML18XC2-048-230A** | CHX35-51/61C+TDR | EL280UH110E60C | R-410A | 48000 | 16 | 13 | 48000 | 14.7 | 12.2 | No | 209432815 | All | USA | No
ML18XC2-048-230A** | CHX35-51/61C+TDR | EL280UH110XE60C | R-410A | 48000 | 16 | 13 | 48000 | 14.7 | 12.2 | No | 209432817 | All | USA | No
ML18XC2-048-230A** | CHX35-51/61C+TDR | EL297UH090XV48C | R-410A | - - - | - - - | - - - | 48000 | 15.4 | 12 | Yes | 213186729 | All | USA,Canada | No
ML18XC2-048-230A** | CHX35-51/61C+TDR | EL297UH090XV60C | R-410A | - - - | - - - | - - - | 48000 | 15.2 | 12 | Yes | 213186730 | All | USA,Canada | No
ML18XC2-048-230A** | CHX35-51/61C+TDR | EL297UH110XE60C | R-410A | - - - | - - - | - - - | 47000 | 14.7 | 12.2 | No | 213434011 | All | USA,Canada | No
ML18XC2-048-230A** | CHX35-51/61C+TDR | EL297UH110XV48C | R-410A | - - - | - - - | - - - | 47500 | 15.2 | 12 | Yes | 213186731 | All | USA,Canada | No
ML18XC2-048-230A** | CHX35-51/61C+TDR | EL297UH110XV60C | R-410A | - - - | - - - | - - - | 48000 | 15.4 | 12 | Yes | 213183580 | All | USA,Canada | No
ML18XC2-048-230A** | CHX35-51/61C+TDR | ML180UH090E60C | R-410A | 48000 | 16 | 13 | 47000 | 15.2 | 12.5 | Yes | 209433484 | All | USA | No
ML18XC2-048-230A** | CHX35-51/61C+TDR | ML180UH110E60C | R-410A | 47500 | 16 | 12.5 | 48000 | 16 | 12 | Yes | 209433485 | All | USA | Yes
ML18XC2-048-230A** | CHX35-51/61C+TDR | ML180UH110V60C | R-410A | 48000 | 16 | 13 | 48000 | 15.6 | 12.5 | Yes | 209433486 | All | USA | No
ML18XC2-048-230A** | CHX35-51/61C+TDR | ML193UH090XE48C | R-410A | 47500 | 16 | 12.5 | 47000 | 15.4 | 12 | Yes | 209433487 | All | USA | No
ML18XC2-048-230A** | CHX35-51/61C+TDR | ML193UH110XE48C | R-410A | 47500 | 16 | 12.5 | 48000 | 15.6 | 12.5 | Yes | 209433488 | All | USA | No
ML18XC2-048-230A** | CHX35-51/61C+TDR | ML193UH110XE60C | R-410A | 48000 | 16 | 12.5 | 47500 | 15.4 | 12 | Yes | 209433489 | All | USA | No
ML18XC2-048-230A** | CHX35-51/61C+TDR | ML196UH090XE60C | R-410A | 47500 | 16 | 12.5 | 47500 | 15.4 | 12 | Yes | 209433490 | All | USA,Canada | No
ML18XC2-048-230A** | CHX35-51/61C+TDR | ML196UH110XE60C | R-410A | 48000 | 15.5 | 12.7 | 48000 | 14.7 | 12.2 | No | 209432821 | All | USA,Canada | No
ML18XC2-048-230A** | CHX35-51/61C+TDR | ML296UH090XV48C | R-410A | 48000 | 16 | 12.5 | 48000 | 15.2 | 12 | Yes | 209433491 | All | USA,Canada | No
ML18XC2-048-230A** | CHX35-51/61C+TDR | ML296UH110XV60C | R-410A | 48000 | 16 | 12.5 | 48000 | 15.6 | 12 | Yes | 209433492 | All | USA,Canada | No
ML18XC2-048-230A** | CHX35-51/61C+TDR | SL280UH080NV60C | R-410A | 48000 | 16 | 13 | 48000 | 16 | 12 | Yes | 209433493 | All | USA | Yes
ML18XC2-048-230A** | CHX35-51/61C+TDR | SL280UH090V60C | R-410A | 48000 | 16 | 12.5 | 48000 | 15.6 | 12 | Yes | 209433494 | All | USA | No
ML18XC2-048-230A** | CHX35-51/61C+TDR | SL280UH090XV60C | R-410A | 48000 | 16 | 12.5 | 48000 | 15.6 | 12 | Yes | 209433495 | All | USA | No
ML18XC2-048-230A** | CHX35-51/61C+TDR | SL280UH100NV60C | R-410A | 48000 | 16 | 13 | 48000 | 16 | 12 | Yes | 209433496 | All | USA | Yes
ML18XC2-048-230A** | CHX35-51/61C+TDR | SL280UH110V60C | R-410A | 48000 | 16 | 12.5 | 48000 | 15.4 | 12 | Yes | 209433497 | All | USA | No
ML18XC2-048-230A** | CHX35-51/61C+TDR | SL280UH110XV60C | R-410A | 48000 | 16 | 12.5 | 48000 | 15.4 | 12 | Yes | 209433498 | All | USA | No
ML18XC2-048-230A** | CHX35-51/61C+TDR | SL297UH080NV48C | R-410A | 48000 | 16 | 12.5 | 48000 | 15.4 | 12 | Yes | 209433499 | All | USA,Canada | No
ML18XC2-048-230A** | CHX35-51/61C+TDR | SL297UH080NV60C | R-410A | 48000 | 16 | 12.5 | 48000 | 15.2 | 12 | Yes | 209433500 | All | USA,Canada | No
ML18XC2-048-230A** | CHX35-51/61C+TDR | SLP99UH090XV48C | R-410A | 48000 | 16 | 12.5 | 48000 | 15.4 | 12 | Yes | 209433501 | All | USA,Canada | No
ML18XC2-048-230A** | CHX35-51/61C+TDR | SLP99UH090XV60C | R-410A | 48000 | 16 | 12.5 | 48000 | 15.2 | 12 | Yes | 209433502 | All | USA,Canada | No
ML18XC2-048-230A** | CHX35-51/61C+TDR | SLP99UH110XV60C | R-410A | 48000 | 16 | 12.5 | 48000 | 15.2 | 12 | Yes | 209433503 | All | USA,Canada | No
ML18XC2-048-230A** | CHX35-60D+TDR | EL297UH110XV60C | R-410A | - - - | - - - | - - - | 48000 | 15.4 | 12 | Yes | 213183581 | All | USA,Canada | No
ML18XC2-048-230A** | CHX35-60D+TDR | EL297UH135XV60D | R-410A | - - - | - - - | - - - | 48000 | 15.4 | 12 | Yes | 213186732 | All | USA,Canada | No
ML18XC2-048-230A** | CHX35-60D+TDR | ML196UH135XE60D | R-410A | 48000 | 15.5 | 12.5 | 48000 | 14.7 | 11.7 | No | 209432823 | All | USA,Canada | No
ML18XC2-048-230A** | CHX35-60D+TDR | SL280UH135V60D | R-410A | 48000 | 16 | 12.5 | 47500 | 15.4 | 12 | Yes | 209433505 | All | USA | No
ML18XC2-048-230A** | CHX35-60D+TDR | SLP99UH135XV60D | R-410A | 48000 | 16 | 12.5 | 48000 | 15.4 | 12 | Yes | 209433506 | All | USA,Canada | No
ML18XC2-048-230A** | CK40CT-48B-0+TDR | EL280UH090E48B | R-410A | - - - | - - - | - - - | 46500 | 15.2 | 12 | Yes | 214637491 | All | USA | No
ML18XC2-048-230A** | CK40CT-48B-0+TDR | ML180UH070V48B | R-410A | - - - | - - - | - - - | 48000 | 15.2 | 12 | Yes | 214637492 | All | USA | No
ML18XC2-048-230A** | CK40CT-48B-0+TDR | ML180UH090E48B | R-410A | - - - | - - - | - - - | 46500 | 15.8 | 12 | Yes | 214637493 | All | USA | No
ML18XC2-048-230A** | CK40CT-48B-0+TDR | ML180UH090V48B | R-410A | - - - | - - - | - - - | 47000 | 15.2 | 11.7 | No | 214631796 | All | USA | No
ML18XC2-048-230A** | CK40CT-48B-0+TDR | ML180UH090XE48B | R-410A | - - - | - - - | - - - | 46500 | 15.8 | 12 | Yes | 214637494 | All | USA | No
ML18XC2-048-230A** | CK40CT-48B-0+TDR | SL280UH080NV48B | R-410A | - - - | - - - | - - - | 46500 | 15 | 12 | No | 214631797 | All | USA | No
ML18XC2-048-230A** | CK40CT-48B-0+TDR | SL280UH090V48B | R-410A | - - - | - - - | - - - | 47000 | 14.7 | 11.7 | No | 214631798 | All | USA | No
ML18XC2-048-230A** | CK40CT-48C-0+TDR | EL180UH100NE60C | R-410A | - - - | - - - | - - - | 47000 | 15.6 | 12 | Yes | 214637495 | All | USA | No
ML18XC2-048-230A** | CK40CT-48C-0+TDR | ML180UH110V60C | R-410A | - - - | - - - | - - - | 47500 | 15.6 | 12.2 | Yes | 214637496 | All | USA | No
ML18XC2-048-230A** | CK40CT-48C-0+TDR | ML196UH090XE60C | R-410A | - - - | - - - | - - - | 46500 | 14.7 | 12.2 | No | 214631799 | All | USA,Canada | No
ML18XC2-048-230A** | CK40CT-48C-0+TDR | SL280UH090V60C | R-410A | - - - | - - - | - - - | 48000 | 15.6 | 12 | Yes | 214637497 | All | USA | No
ML18XC2-048-230A** | CK40CT-48C-0+TDR | SL280UH110V60C | R-410A | - - - | - - - | - - - | 47000 | 15.4 | 12 | Yes | 214637498 | All | USA | No
ML18XC2-048-230A** | CK40CT-48C-0+TDR | SL297UH080NV48C | R-410A | - - - | - - - | - - - | 47000 | 15.4 | 12 | Yes | 214637499 | All | USA,Canada | No
ML18XC2-048-230A** | CK40CT-48C-0+TDR | SL297UH080NV60C | R-410A | - - - | - - - | - - - | 47000 | 15.2 | 12 | Yes | 214637500 | All | USA,Canada | No
ML18XC2-048-230A** | CK40CT-49C-0+TDR | - - - | R-410A | - - - | - - - | - - - | 47000 | 13.8 | 11.5 | No | 214631800 | All | USA,Canada | No
ML18XC2-048-230A** | CK40CT-49C-0+TDR | EL180UH100NE60C | R-410A | - - - | - - - | - - - | 48000 | 15.6 | 12 | Yes | 214637501 | All | USA | No
ML18XC2-048-230A** | CK40CT-49C-0+TDR | EL195UH100NE60C | R-410A | - - - | - - - | - - - | 47000 | 14.7 | 12.2 | No | 214631801 | All | USA,Canada | No
ML18XC2-048-230A** | CK40CT-49C-0+TDR | EL196UH090XE48C | R-410A | - - - | - - - | - - - | 47000 | 15.6 | 12.5 | Yes | 214637502 | All | USA | No
ML18XC2-048-230A** | CK40CT-49C-0+TDR | EL196UH110XE60C | R-410A | - - - | - - - | - - - | 47000 | 14.7 | 12.2 | No | 214631802 | All | USA,Canada | No
ML18XC2-048-230A** | CK40CT-49C-0+TDR | EL280UH110E48C | R-410A | - - - | - - - | - - - | 47500 | 16.2 | 12.5 | Yes | 214637503 | All | USA | Yes
ML18XC2-048-230A** | CK40CT-49C-0+TDR | EL280UH110E60C | R-410A | - - - | - - - | - - - | 47500 | 14.7 | 12.2 | No | 214631803 | All | USA | No
ML18XC2-048-230A** | CK40CT-49C-0+TDR | EL280UH110XE60C | R-410A | - - - | - - - | - - - | 47500 | 14.7 | 12.2 | No | 214631804 | All | USA | No
ML18XC2-048-230A** | CK40CT-49C-0+TDR | EL297UH090XE48C | R-410A | - - - | - - - | - - - | 47000 | 15.6 | 12.2 | Yes | 214637504 | All | USA,Canada | No
ML18XC2-048-230A** | CK40CT-49C-0+TDR | EL297UH090XV48C | R-410A | - - - | - - - | - - - | 48000 | 15.4 | 12 | Yes | 214637505 | All | USA,Canada | No
ML18XC2-048-230A** | CK40CT-49C-0+TDR | EL297UH090XV60C | R-410A | - - - | - - - | - - - | 48000 | 15.2 | 12 | Yes | 214637506 | All | USA,Canada | No
ML18XC2-048-230A** | CK40CT-49C-0+TDR | EL297UH110XE60C | R-410A | - - - | - - - | - - - | 47000 | 14.7 | 12.2 | No | 214631805 | All | USA,Canada | No
ML18XC2-048-230A** | CK40CT-49C-0+TDR | EL297UH110XV48C | R-410A | - - - | - - - | - - - | 48000 | 15.4 | 12 | Yes | 214637507 | All | USA,Canada | No
ML18XC2-048-230A** | CK40CT-49C-0+TDR | EL297UH110XV60C | R-410A | - - - | - - - | - - - | 48000 | 15.4 | 12 | Yes | 214637508 | All | USA,Canada | No
ML18XC2-048-230A** | CK40CT-49C-0+TDR | ML180UH090E60C | R-410A | - - - | - - - | - - - | 48000 | 15.2 | 12.5 | Yes | 214637509 | All | USA | No
ML18XC2-048-230A** | CK40CT-49C-0+TDR | ML180UH110E60C | R-410A | - - - | - - - | - - - | 48000 | 15.8 | 12.5 | Yes | 214637510 | All | USA | No
ML18XC2-048-230A** | CK40CT-49C-0+TDR | ML180UH110V60C | R-410A | - - - | - - - | - - - | 48000 | 15.8 | 12.5 | Yes | 214637511 | All | USA | No
ML18XC2-048-230A** | CK40CT-49C-0+TDR | ML193UH090XE48C | R-410A | - - - | - - - | - - - | 47000 | 15.4 | 12 | Yes | 214637512 | All | USA | No
ML18XC2-048-230A** | CK40CT-49C-0+TDR | ML193UH110XE48C | R-410A | - - - | - - - | - - - | 47000 | 15.4 | 12 | Yes | 214637513 | All | USA | No
ML18XC2-048-230A** | CK40CT-49C-0+TDR | ML193UH110XE60C | R-410A | - - - | - - - | - - - | 47000 | 14.7 | 12.2 | No | 214631806 | All | USA | No
ML18XC2-048-230A** | CK40CT-49C-0+TDR | ML196UH090XE48C | R-410A | - - - | - - - | - - - | 47000 | 15.6 | 12.5 | Yes | 214637514 | All | USA,Canada | No
ML18XC2-048-230A** | CK40CT-49C-0+TDR | ML196UH090XE60C | R-410A | - - - | - - - | - - - | 47000 | 14.7 | 12.2 | No | 214631807 | All | USA,Canada | No
ML18XC2-048-230A** | CK40CT-49C-0+TDR | ML196UH110XE60C | R-410A | - - - | - - - | - - - | 47000 | 14.7 | 12.2 | No | 214631808 | All | USA,Canada | No
ML18XC2-048-230A** | CK40CT-49C-0+TDR | ML296UH090XV48C | R-410A | - - - | - - - | - - - | 48000 | 15.4 | 12 | Yes | 214637515 | All | USA,Canada | No
ML18XC2-048-230A** | CK40CT-49C-0+TDR | ML296UH110XV60C | R-410A | - - - | - - - | - - - | 48000 | 15.6 | 12 | Yes | 214637516 | All | USA,Canada | No
ML18XC2-048-230A** | CK40CT-49C-0+TDR | SL280UH080NV60C | R-410A | - - - | - - - | - - - | 48000 | 16.2 | 12.5 | Yes | 214637517 | All | USA | Yes
ML18XC2-048-230A** | CK40CT-49C-0+TDR | SL280UH090V60C | R-410A | - - - | - - - | - - - | 48000 | 15.6 | 12 | Yes | 214637518 | All | USA | No
ML18XC2-048-230A** | CK40CT-49C-0+TDR | SL280UH090XV60C | R-410A | - - - | - - - | - - - | 48000 | 15.6 | 12 | Yes | 214637519 | All | USA | No
ML18XC2-048-230A** | CK40CT-49C-0+TDR | SL280UH100NV60C | R-410A | - - - | - - - | - - - | 48000 | 16.2 | 12.5 | Yes | 214637520 | All | USA | Yes
ML18XC2-048-230A** | CK40CT-49C-0+TDR | SL280UH110V60C | R-410A | - - - | - - - | - - - | 48000 | 15.4 | 12.5 | Yes | 214637521 | All | USA | No
ML18XC2-048-230A** | CK40CT-49C-0+TDR | SL280UH110XV60C | R-410A | - - - | - - - | - - - | 48000 | 15.4 | 12.5 | Yes | 214637522 | All | USA | No
ML18XC2-048-230A** | CK40CT-49C-0+TDR | SL297UH080NV48C | R-410A | - - - | - - - | - - - | 48000 | 15.4 | 12 | Yes | 214637523 | All | USA,Canada | No
ML18XC2-048-230A** | CK40CT-49C-0+TDR | SL297UH080NV60C | R-410A | - - - | - - - | - - - | 48000 | 15.4 | 12 | Yes | 214637524 | All | USA,Canada | No
ML18XC2-048-230A** | CK40CT-49C-0+TDR | SLP99UH090XV48C | R-410A | - - - | - - - | - - - | 48000 | 15.4 | 12 | Yes | 214637525 | All | USA,Canada | No
ML18XC2-048-230A** | CK40CT-49C-0+TDR | SLP99UH090XV60C | R-410A | - - - | - - - | - - - | 48000 | 15.2 | 12 | Yes | 214637526 | All | USA,Canada | No
ML18XC2-048-230A** | CK40CT-49C-0+TDR | SLP99UH110XV60C | R-410A | - - - | - - - | - - - | 48000 | 15.2 | 12 | Yes | 214637527 | All | USA,Canada | No
ML18XC2-048-230A** | CK40CT-50/60C-0+TDR | EL280UH110E48C | R-410A | - - - | - - - | - - - | 46500 | 15.8 | 12 | Yes | 214637528 | All | USA | No
ML18XC2-048-230A** | CK40CT-50/60C-0+TDR | EL280UH110E60C | R-410A | - - - | - - - | - - - | 46500 | 14.7 | 12.2 | No | 214631809 | All | USA | No
ML18XC2-048-230A** | CK40CT-50/60C-0+TDR | EL280UH110XE60C | R-410A | - - - | - - - | - - - | 46500 | 14.7 | 12.2 | No | 214631810 | All | USA | No
ML18XC2-048-230A** | CK40CT-50/60C-0+TDR | EL297UH090XV48C | R-410A | - - - | - - - | - - - | 46500 | 14.7 | 11.7 | No | 214631811 | All | USA,Canada | No
ML18XC2-048-230A** | CK40CT-50/60C-0+TDR | EL297UH090XV60C | R-410A | - - - | - - - | - - - | 47000 | 14.7 | 12 | No | 214631812 | All | USA,Canada | No
ML18XC2-048-230A** | CK40CT-50/60C-0+TDR | EL297UH110XE60C | R-410A | - - - | - - - | - - - | 46000 | 14.7 | 12.2 | No | 214631813 | All | USA,Canada | No
ML18XC2-048-230A** | CK40CT-50/60C-0+TDR | EL297UH110XV48C | R-410A | - - - | - - - | - - - | 46500 | 14.7 | 11.7 | No | 214631814 | All | USA,Canada | No
ML18XC2-048-230A** | CK40CT-50/60C-0+TDR | EL297UH110XV60C | R-410A | - - - | - - - | - - - | 46500 | 14.7 | 11.7 | No | 214631815 | All | USA,Canada | No
ML18XC2-048-230A** | CK40CT-50/60C-0+TDR | ML180UH090E60C | R-410A | - - - | - - - | - - - | 46000 | 14.7 | 12.2 | No | 214631816 | All | USA | No
ML18XC2-048-230A** | CK40CT-50/60C-0+TDR | ML180UH110E60C | R-410A | - - - | - - - | - - - | 47000 | 15.6 | 12 | Yes | 214637529 | All | USA | No
ML18XC2-048-230A** | CK40CT-50/60C-0+TDR | ML180UH110V60C | R-410A | - - - | - - - | - - - | 47000 | 15.4 | 12 | Yes | 214637530 | All | USA | No
ML18XC2-048-230A** | CK40CT-50/60C-0+TDR | ML193UH090XE48C | R-410A | - - - | - - - | - - - | 46000 | 15.2 | 12 | Yes | 214637531 | All | USA | No
ML18XC2-048-230A** | CK40CT-50/60C-0+TDR | ML193UH110XE48C | R-410A | - - - | - - - | - - - | 46500 | 15.4 | 12 | Yes | 214637532 | All | USA | No
ML18XC2-048-230A** | CK40CT-50/60C-0+TDR | ML193UH110XE60C | R-410A | - - - | - - - | - - - | 46500 | 15.2 | 12 | Yes | 214637533 | All | USA | No
ML18XC2-048-230A** | CK40CT-50/60C-0+TDR | ML296UH090XV48C | R-410A | - - - | - - - | - - - | 47000 | 14.7 | 11.7 | No | 214631817 | All | USA,Canada | No
ML18XC2-048-230A** | CK40CT-50/60C-0+TDR | ML296UH110XV60C | R-410A | - - - | - - - | - - - | 47000 | 15.2 | 12 | Yes | 214637534 | All | USA,Canada | No
ML18XC2-048-230A** | CK40CT-50/60C-0+TDR | SL280UH080NV60C | R-410A | - - - | - - - | - - - | 47000 | 15.8 | 12 | Yes | 214637535 | All | USA | No
ML18XC2-048-230A** | CK40CT-50/60C-0+TDR | SL280UH090V60C | R-410A | - - - | - - - | - - - | 47000 | 15.2 | 12 | Yes | 214637536 | All | USA | No
ML18XC2-048-230A** | CK40CT-50/60C-0+TDR | SL280UH090XV60C | R-410A | - - - | - - - | - - - | 47000 | 15.2 | 12 | Yes | 214637537 | All | USA | No
ML18XC2-048-230A** | CK40CT-50/60C-0+TDR | SL280UH100NV60C | R-410A | - - - | - - - | - - - | 47000 | 15.8 | 12 | Yes | 214637538 | All | USA | No
ML18XC2-048-230A** | CK40CT-50/60C-0+TDR | SL280UH110V60C | R-410A | - - - | - - - | - - - | 47000 | 14.7 | 12.2 | No | 214631818 | All | USA | No
ML18XC2-048-230A** | CK40CT-50/60C-0+TDR | SL280UH110XV60C | R-410A | - - - | - - - | - - - | 47000 | 14.7 | 12.2 | No | 214631819 | All | USA | No
ML18XC2-048-230A** | CK40CT-50/60C-0+TDR | SL297UH080NV48C | R-410A | - - - | - - - | - - - | 47000 | 14.7 | 12 | No | 214631820 | All | USA,Canada | No
ML18XC2-048-230A** | CK40CT-50/60C-0+TDR | SL297UH080NV60C | R-410A | - - - | - - - | - - - | 47000 | 14.7 | 12 | No | 214631821 | All | USA,Canada | No
ML18XC2-048-230A** | CK40CT-50/60C-0+TDR | SLP99UH090XV48C | R-410A | - - - | - - - | - - - | 46500 | 14.7 | 11.7 | No | 214631822 | All | USA,Canada | No
ML18XC2-048-230A** | CK40CT-50/60C-0+TDR | SLP99UH090XV60C | R-410A | - - - | - - - | - - - | 47000 | 14.7 | 12 | No | 214631823 | All | USA,Canada | No
ML18XC2-048-230A** | CK40CT-50/60C-0+TDR | SLP99UH110XV60C | R-410A | - - - | - - - | - - - | 47000 | 14.7 | 11.7 | No | 214631824 | All | USA,Canada | No
ML18XC2-048-230A** | CK40CT-60C-0+TDR | - - - | R-410A | - - - | - - - | - - - | 47500 | 13.8 | 11.7 | No | 214631825 | All | USA,Canada | No
ML18XC2-048-230A** | CK40CT-60C-0+TDR | EL196UH090XE48C | R-410A | - - - | - - - | - - - | 47500 | 16 | 12.5 | Yes | 214637539 | All | USA,Canada | Yes
ML18XC2-048-230A** | CK40CT-60C-0+TDR | EL196UH110XE60C | R-410A | - - - | - - - | - - - | 48000 | 15.2 | 12.5 | Yes | 214637540 | All | USA,Canada | No
ML18XC2-048-230A** | CK40CT-60C-0+TDR | EL280UH110E48C | R-410A | - - - | - - - | - - - | 48000 | 16.4 | 12.5 | Yes | 214637541 | All | USA | Yes
ML18XC2-048-230A** | CK40CT-60C-0+TDR | EL280UH110E60C | R-410A | - - - | - - - | - - - | 48000 | 15.2 | 12.5 | Yes | 214637542 | All | USA | No
ML18XC2-048-230A** | CK40CT-60C-0+TDR | EL280UH110XE60C | R-410A | - - - | - - - | - - - | 48000 | 15.2 | 12.5 | Yes | 214637543 | All | USA | No
ML18XC2-048-230A** | CK40CT-60C-0+TDR | EL297UH090XE48C | R-410A | - - - | - - - | - - - | 47500 | 15.8 | 12.5 | Yes | 214637544 | All | USA,Canada | No
ML18XC2-048-230A** | CK40CT-60C-0+TDR | EL297UH090XV48C | R-410A | - - - | - - - | - - - | 48000 | 15.6 | 12 | Yes | 214637545 | All | USA,Canada | No
ML18XC2-048-230A** | CK40CT-60C-0+TDR | EL297UH090XV60C | R-410A | - - - | - - - | - - - | 48000 | 15.4 | 12 | Yes | 214637546 | All | USA,Canada | No
ML18XC2-048-230A** | CK40CT-60C-0+TDR | EL297UH110XE60C | R-410A | - - - | - - - | - - - | 47500 | 14.7 | 12.2 | No | 214631826 | All | USA,Canada | No
ML18XC2-048-230A** | CK40CT-60C-0+TDR | EL297UH110XV48C | R-410A | - - - | - - - | - - - | 48000 | 15.6 | 12.5 | Yes | 214637547 | All | USA,Canada | No
ML18XC2-048-230A** | CK40CT-60C-0+TDR | EL297UH110XV60C | R-410A | - - - | - - - | - - - | 48000 | 15.6 | 12 | Yes | 214637548 | All | USA,Canada | No
ML18XC2-048-230A** | CK40CT-60C-0+TDR | ML180UH070V48B | R-410A | - - - | - - - | - - - | 48000 | 15.6 | 12 | Yes | 214637549 | All | USA | No
ML18XC2-048-230A** | CK40CT-60C-0+TDR | ML180UH090E60C | R-410A | - - - | - - - | - - - | 48000 | 15.4 | 12.5 | Yes | 214637550 | All | USA | No
ML18XC2-048-230A** | CK40CT-60C-0+TDR | ML180UH110E60C | R-410A | - - - | - - - | - - - | 48000 | 16.2 | 12.5 | Yes | 214637551 | All | USA | Yes
ML18XC2-048-230A** | CK40CT-60C-0+TDR | ML180UH110V60C | R-410A | - - - | - - - | - - - | 48000 | 16 | 12.5 | Yes | 214637552 | All | USA | Yes
ML18XC2-048-230A** | CK40CT-60C-0+TDR | ML193UH090XE48C | R-410A | - - - | - - - | - - - | 48000 | 15.6 | 12 | Yes | 214637553 | All | USA | No
ML18XC2-048-230A** | CK40CT-60C-0+TDR | ML193UH110XE48C | R-410A | - - - | - - - | - - - | 48000 | 15.8 | 12.5 | Yes | 214637554 | All | USA | No
ML18XC2-048-230A** | CK40CT-60C-0+TDR | ML193UH110XE60C | R-410A | - - - | - - - | - - - | 48000 | 15.6 | 12.5 | Yes | 214637555 | All | USA | No
ML18XC2-048-230A** | CK40CT-60C-0+TDR | ML196UH090XE48C | R-410A | - - - | - - - | - - - | 47500 | 16 | 12.5 | Yes | 214637556 | All | USA,Canada | Yes
ML18XC2-048-230A** | CK40CT-60C-0+TDR | ML196UH090XE60C | R-410A | - - - | - - - | - - - | 48000 | 15.6 | 12 | Yes | 214637557 | All | USA,Canada | No
ML18XC2-048-230A** | CK40CT-60C-0+TDR | ML196UH110XE60C | R-410A | - - - | - - - | - - - | 48000 | 15.2 | 12.5 | Yes | 214637558 | All | USA,Canada | No
ML18XC2-048-230A** | CK40CT-60C-0+TDR | ML296UH090XV48C | R-410A | - - - | - - - | - - - | 48000 | 15.6 | 12 | Yes | 214637559 | All | USA,Canada | No
ML18XC2-048-230A** | CK40CT-60C-0+TDR | ML296UH110XV60C | R-410A | - - - | - - - | - - - | 48000 | 15.8 | 12.5 | Yes | 214637560 | All | USA,Canada | No
ML18XC2-048-230A** | CK40CT-60C-0+TDR | SL280UH080NV60C | R-410A | - - - | - - - | - - - | 48000 | 16.4 | 12.5 | Yes | 214637561 | All | USA | Yes
ML18XC2-048-230A** | CK40CT-60C-0+TDR | SL280UH090V60C | R-410A | - - - | - - - | - - - | 48000 | 15.8 | 12.5 | Yes | 214637562 | All | USA | No
ML18XC2-048-230A** | CK40CT-60C-0+TDR | SL280UH090XV60C | R-410A | - - - | - - - | - - - | 48000 | 15.8 | 12.5 | Yes | 214637563 | All | USA | No
ML18XC2-048-230A** | CK40CT-60C-0+TDR | SL280UH100NV60C | R-410A | - - - | - - - | - - - | 48000 | 16.4 | 12.5 | Yes | 214637564 | All | USA | Yes
ML18XC2-048-230A** | CK40CT-60C-0+TDR | SL280UH110V60C | R-410A | - - - | - - - | - - - | 48000 | 15.6 | 12.5 | Yes | 214637565 | All | USA | No
ML18XC2-048-230A** | CK40CT-60C-0+TDR | SL280UH110XV60C | R-410A | - - - | - - - | - - - | 48000 | 15.6 | 12.5 | Yes | 214637566 | All | USA | No
ML18XC2-048-230A** | CK40CT-60C-0+TDR | SLP99UH090XV48C | R-410A | - - - | - - - | - - - | 48000 | 15.6 | 12 | Yes | 214637567 | All | USA,Canada | No
ML18XC2-048-230A** | CK40CT-60C-0+TDR | SLP99UH090XV60C | R-410A | - - - | - - - | - - - | 48000 | 15.4 | 12 | Yes | 214637568 | All | USA,Canada | No
ML18XC2-048-230A** | CK40CT-60C-0+TDR | SLP99UH110XV60C | R-410A | - - - | - - - | - - - | 48000 | 15.4 | 12 | Yes | 214637569 | All | USA,Canada | No
ML18XC2-048-230A** | CK40CT-60D-0+TDR | - - - | R-410A | - - - | - - - | - - - | 47000 | 13.8 | 11.5 | No | 214631827 | All | USA,Canada | No
ML18XC2-048-230A** | CK40CT-60D-0+TDR | EL297UH110XV60C | R-410A | - - - | - - - | - - - | 48000 | 15.4 | 12 | Yes | 214637570 | All | USA,Canada | No
ML18XC2-048-230A** | CK40CT-60D-0+TDR | EL297UH135XV60D | R-410A | - - - | - - - | - - - | 48000 | 15.4 | 12 | Yes | 214637571 | All | USA,Canada | No
ML18XC2-048-230A** | CK40CT-60D-0+TDR | ML196UH135XE60D | R-410A | - - - | - - - | - - - | 48000 | 14.7 | 12 | No | 214631828 | All | USA,Canada | No
ML18XC2-048-230A** | CK40CT-60D-0+TDR | SL280UH135V60D | R-410A | - - - | - - - | - - - | 48000 | 15.6 | 12 | Yes | 214637572 | All | USA | No
ML18XC2-048-230A** | CK40CT-60D-0+TDR | SLP99UH135XV60D | R-410A | - - - | - - - | - - - | 48000 | 15.4 | 12 | Yes | 214637573 | All | USA,Canada | No
ML18XC2-048-230A** | CK40DT-50/60C-0+TDR | EL297DF090XV60C | R-410A | - - - | - - - | - - - | 47500 | 15.8 | 11.7 | No | 214631829 | All | USA | No
ML18XC2-048-230A** | CK40DT-50/60C-0+TDR | ML180DF110E60C | R-410A | - - - | - - - | - - - | 48000 | 16.2 | 12.5 | Yes | 214637575 | All | USA | Yes
ML18XC2-048-230A** | CK40DT-50/60C-0+TDR | ML193DF090XE48C | R-410A | - - - | - - - | - - - | 47000 | 15.8 | 12 | Yes | 214637576 | All | USA | No
ML18XC2-048-230A** | CK40DT-50/60C-0+TDR | ML196DF110XE60C | R-410A | - - - | - - - | - - - | 47500 | 15.6 | 12 | Yes | 214637577 | All | USA,Canada | No
ML18XC2-048-230A** | CK40DT-50/60C-0+TDR | ML296DF090XV60C | R-410A | - - - | - - - | - - - | 47500 | 15.6 | 11.7 | No | 214631830 | All | USA | No
ML18XC2-048-230A** | CK40DT-50/60C-0+TDR | SL280DF080NV60C | R-410A | - - - | - - - | - - - | 47500 | 15.8 | 12 | Yes | 214637578 | All | USA | No
ML18XC2-048-230A** | CK40DT-50/60C-0+TDR | SL280DF090V60C | R-410A | - - - | - - - | - - - | 48000 | 16 | 12 | Yes | 214637579 | All | USA | Yes
ML18XC2-048-230A** | CK40DT-50/60C-0+TDR | SL280DF110V60C | R-410A | - - - | - - - | - - - | 48000 | 16 | 12 | Yes | 214637580 | All | USA | Yes
ML18XC2-048-230A** | CK40DT-50/60C-0+TDR | SLP99DF090XV60C | R-410A | - - - | - - - | - - - | 47500 | 15.8 | 11.7 | No | 214631831 | All | USA | No
ML18XC2-048-230A** | CK40DT-50/60C-0+TDR | SLP99DF110XV60C | R-410A | - - - | - - - | - - - | 47500 | 15.8 | 11.5 | No | 214631832 | All | USA | No
ML18XC2-048-230A** | CK40HT-42B-0+TDR | - - - | R-410A | - - - | - - - | - - - | 48000 | 13.8 | 11.7 | No | 214631833 | All | USA,Canada | No
ML18XC2-048-230A** | CK40HT-42B-0+TDR | ML180UH070V48B | R-410A | - - - | - - - | - - - | 48000 | 15.4 | 12 | Yes | 214637581 | All | USA | No
ML18XC2-048-230A** | CK40HT-42B-0+TDR | ML180UH090V48B | R-410A | - - - | - - - | - - - | 48000 | 15.5 | 12 | Yes | 214637582 | All | USA | No
ML18XC2-048-230A** | CK40HT-42B-0+TDR | SL280UH080NV48B | R-410A | - - - | - - - | - - - | 48000 | 16 | 12 | Yes | 214637583 | All | USA | Yes
ML18XC2-048-230A** | CK40HT-42B-0+TDR | SL280UH090V48B | R-410A | - - - | - - - | - - - | 48000 | 15.5 | 12 | Yes | 214637584 | All | USA | No
ML18XC2-048-230A** | CK40HT-42B-0+TDR | SL280UH090XV48B | R-410A | - - - | - - - | - - - | 48000 | 15.5 | 12 | Yes | 214637585 | All | USA | No
ML18XC2-048-230A** | CK40HT-42C-0+TDR | EL196UH110XE60C | R-410A | - - - | - - - | - - - | 47000 | 14.7 | 12.2 | No | 214631834 | All | USA,Canada | No
ML18XC2-048-230A** | CK40HT-42C-0+TDR | EL280UH110E48C | R-410A | - - - | - - - | - - - | 47000 | 16 | 12 | Yes | 214637586 | All | USA | Yes
ML18XC2-048-230A** | CK40HT-42C-0+TDR | EL280UH110E60C | R-410A | - - - | - - - | - - - | 47000 | 14.7 | 12.2 | No | 214631835 | All | USA | No
ML18XC2-048-230A** | CK40HT-42C-0+TDR | EL280UH110XE60C | R-410A | - - - | - - - | - - - | 47000 | 14.7 | 12.2 | No | 214631836 | All | USA | No
ML18XC2-048-230A** | CK40HT-42C-0+TDR | EL297UH110XE60C | R-410A | - - - | - - - | - - - | 46500 | 14.7 | 12.2 | No | 214631837 | All | USA,Canada | No
ML18XC2-048-230A** | CK40HT-42C-0+TDR | EL297UH110XV48C | R-410A | - - - | - - - | - - - | 47000 | 15.2 | 12 | Yes | 214637587 | All | USA,Canada | No
ML18XC2-048-230A** | CK40HT-42C-0+TDR | EL297UH110XV60C | R-410A | - - - | - - - | - - - | 47000 | 15.2 | 12 | Yes | 214637588 | All | USA,Canada | No
ML18XC2-048-230A** | CK40HT-42C-0+TDR | ML180UH090E60C | R-410A | - - - | - - - | - - - | 46500 | 14.7 | 12.2 | No | 214631838 | All | USA | No
ML18XC2-048-230A** | CK40HT-42C-0+TDR | ML180UH110E60C | R-410A | - - - | - - - | - - - | 47000 | 15.6 | 12 | Yes | 214637589 | All | USA | No
ML18XC2-048-230A** | CK40HT-42C-0+TDR | ML180UH110V60C | R-410A | - - - | - - - | - - - | 47500 | 15.4 | 12 | Yes | 214637590 | All | USA | No
ML18XC2-048-230A** | CK40HT-42C-0+TDR | ML193UH090XE48C | R-410A | - - - | - - - | - - - | 46500 | 15.4 | 12 | Yes | 214637591 | All | USA | No
ML18XC2-048-230A** | CK40HT-42C-0+TDR | ML193UH110XE48C | R-410A | - - - | - - - | - - - | 46500 | 15.4 | 12 | Yes | 214637592 | All | USA | No
ML18XC2-048-230A** | CK40HT-42C-0+TDR | ML193UH110XE60C | R-410A | - - - | - - - | - - - | 47000 | 15.2 | 12 | Yes | 214637593 | All | USA | No
ML18XC2-048-230A** | CK40HT-42C-0+TDR | ML196UH090XE60C | R-410A | - - - | - - - | - - - | 47000 | 15.2 | 12 | Yes | 214637594 | All | USA,Canada | No
ML18XC2-048-230A** | CK40HT-42C-0+TDR | ML196UH110XE60C | R-410A | - - - | - - - | - - - | 47000 | 14.7 | 12.2 | No | 214631839 | All | USA,Canada | No
ML18XC2-048-230A** | CK40HT-48B-0+TDR | ML180UH090E48B | R-410A | - - - | - - - | - - - | 46000 | 15.6 | 12 | Yes | 214637595 | All | USA | No
ML18XC2-048-230A** | CK40HT-48B-0+TDR | ML180UH090V48B | R-410A | - - - | - - - | - - - | 46500 | 15.2 | 11.7 | No | 214631840 | All | USA | No
ML18XC2-048-230A** | CK40HT-48B-0+TDR | ML180UH090XE48B | R-410A | - - - | - - - | - - - | 46000 | 15.6 | 12 | Yes | 214637596 | All | USA | No
ML18XC2-048-230A** | CK40HT-48B-0+TDR | SL280UH080NV48B | R-410A | - - - | - - - | - - - | 46500 | 15.4 | 11.7 | No | 214631841 | All | USA | No
ML18XC2-048-230A** | CK40HT-48B-0+TDR | SL280UH090V48B | R-410A | - - - | - - - | - - - | 46500 | 14.7 | 12.2 | No | 214631842 | All | USA | No
ML18XC2-048-230A** | CK40HT-48C-0+TDR | EL196UH110XE60C | R-410A | - - - | - - - | - - - | 46500 | 14.7 | 12.2 | No | 214631843 | All | USA,Canada | No
ML18XC2-048-230A** | CK40HT-48C-0+TDR | EL280UH110E48C | R-410A | - - - | - - - | - - - | 46500 | 16 | 12 | Yes | 214637597 | All | USA | Yes
ML18XC2-048-230A** | CK40HT-48C-0+TDR | EL280UH110E60C | R-410A | - - - | - - - | - - - | 46500 | 14.7 | 12.2 | No | 214631844 | All | USA | No
ML18XC2-048-230A** | CK40HT-48C-0+TDR | EL280UH110XE60C | R-410A | - - - | - - - | - - - | 46500 | 14.7 | 12.2 | No | 214631845 | All | USA | No
ML18XC2-048-230A** | CK40HT-48C-0+TDR | EL297UH090XV48C | R-410A | - - - | - - - | - - - | 47000 | 14.7 | 12 | No | 214631846 | All | USA,Canada | No
ML18XC2-048-230A** | CK40HT-48C-0+TDR | EL297UH090XV60C | R-410A | - - - | - - - | - - - | 47000 | 14.7 | 12 | No | 214631847 | All | USA,Canada | No
ML18XC2-048-230A** | CK40HT-48C-0+TDR | EL297UH110XE60C | R-410A | - - - | - - - | - - - | 46000 | 14.7 | 12.2 | No | 214631848 | All | USA,Canada | No
ML18XC2-048-230A** | CK40HT-48C-0+TDR | EL297UH110XV48C | R-410A | - - - | - - - | - - - | 47000 | 14.7 | 11.7 | No | 214631849 | All | USA,Canada | No
ML18XC2-048-230A** | CK40HT-48C-0+TDR | EL297UH110XV60C | R-410A | - - - | - - - | - - - | 47000 | 14.7 | 12 | No | 214631850 | All | USA,Canada | No
ML18XC2-048-230A** | CK40HT-48C-0+TDR | ML180UH090E60C | R-410A | - - - | - - - | - - - | 46000 | 14.7 | 12.2 | No | 214631851 | All | USA | No
ML18XC2-048-230A** | CK40HT-48C-0+TDR | ML180UH110E60C | R-410A | - - - | - - - | - - - | 47000 | 15.6 | 12 | Yes | 214637598 | All | USA | No
ML18XC2-048-230A** | CK40HT-48C-0+TDR | ML180UH110V60C | R-410A | - - - | - - - | - - - | 48000 | 15.4 | 12 | Yes | 214637599 | All | USA | No
ML18XC2-048-230A** | CK40HT-48C-0+TDR | ML193UH090XE48C | R-410A | - - - | - - - | - - - | 46500 | 15.2 | 12 | Yes | 214637600 | All | USA | No
ML18XC2-048-230A** | CK40HT-48C-0+TDR | ML193UH110XE48C | R-410A | - - - | - - - | - - - | 46000 | 15.2 | 12 | Yes | 214637601 | All | USA | No
ML18XC2-048-230A** | CK40HT-48C-0+TDR | ML193UH110XE60C | R-410A | - - - | - - - | - - - | 46500 | 15.2 | 12 | Yes | 214637602 | All | USA | No
ML18XC2-048-230A** | CK40HT-48C-0+TDR | ML196UH090XE60C | R-410A | - - - | - - - | - - - | 46500 | 15.2 | 12 | Yes | 214637603 | All | USA | No
ML18XC2-048-230A** | CK40HT-48C-0+TDR | ML196UH110XE60C | R-410A | - - - | - - - | - - - | 46500 | 14.7 | 12.2 | No | 214631852 | All | USA,Canada | No
ML18XC2-048-230A** | CK40HT-48C-0+TDR | ML296UH090XV48C | R-410A | - - - | - - - | - - - | 47000 | 15.1 | 11.7 | No | 214631853 | All | USA,Canada | No
ML18XC2-048-230A** | CK40HT-48C-0+TDR | ML296UH110XV60C | R-410A | - - - | - - - | - - - | 47000 | 15.2 | 12 | Yes | 214637604 | All | USA,Canada | No
ML18XC2-048-230A** | CK40HT-48C-0+TDR | SL280UH080NV60C | R-410A | - - - | - - - | - - - | 47500 | 15.8 | 12 | Yes | 214637605 | All | USA | No
ML18XC2-048-230A** | CK40HT-48C-0+TDR | SL280UH090V60C | R-410A | - - - | - - - | - - - | 47000 | 15.2 | 12 | Yes | 214637606 | All | USA | No
ML18XC2-048-230A** | CK40HT-48C-0+TDR | SL280UH090XV60C | R-410A | - - - | - - - | - - - | 47000 | 15.2 | 12 | Yes | 214637607 | All | USA | No
ML18XC2-048-230A** | CK40HT-48C-0+TDR | SL280UH100NV60C | R-410A | - - - | - - - | - - - | 47000 | 15.8 | 12 | Yes | 214637608 | All | USA | No
ML18XC2-048-230A** | CK40HT-48C-0+TDR | SL280UH110V60C | R-410A | - - - | - - - | - - - | 47000 | 14.7 | 12.2 | No | 214631854 | All | USA | No
ML18XC2-048-230A** | CK40HT-48C-0+TDR | SL280UH110XV60C | R-410A | - - - | - - - | - - - | 47000 | 14.7 | 12.2 | No | 214631855 | All | USA | No
ML18XC2-048-230A** | CK40HT-48C-0+TDR | SL297UH080NV48C | R-410A | - - - | - - - | - - - | 47000 | 14.7 | 12 | No | 214631856 | All | USA,Canada | No
ML18XC2-048-230A** | CK40HT-48C-0+TDR | SL297UH080NV60C | R-410A | - - - | - - - | - - - | 47000 | 14.7 | 12 | No | 214631857 | All | USA,Canada | No
ML18XC2-048-230A** | CK40HT-48C-0+TDR | SLP99UH090XV48C | R-410A | - - - | - - - | - - - | 47000 | 14.7 | 12 | No | 214631858 | All | USA,Canada | No
ML18XC2-048-230A** | CK40HT-48C-0+TDR | SLP99UH090XV60C | R-410A | - - - | - - - | - - - | 47000 | 14.7 | 12 | No | 214631859 | All | USA,Canada | No
ML18XC2-048-230A** | CK40HT-48C-0+TDR | SLP99UH110XV60C | R-410A | - - - | - - - | - - - | 47000 | 14.7 | 11.7 | No | 214631860 | All | USA,Canada | No
ML18XC2-048-230A** | CK40HT-51/61C-0+TDR | - - - | R-410A | - - - | - - - | - - - | 47000 | 13.8 | 11.5 | No | 214631861 | All | USA,Canada | No
ML18XC2-048-230A** | CK40HT-51/61C-0+TDR | EL195UH100NE60C | R-410A | - - - | - - - | - - - | 47500 | 15.2 | 12 | Yes | 214637609 | All | USA,Canada | No
ML18XC2-048-230A** | CK40HT-51/61C-0+TDR | EL196UH110XE60C | R-410A | - - - | - - - | - - - | 48000 | 14.7 | 12.2 | No | 214631862 | All | USA,Canada | No
ML18XC2-048-230A** | CK40HT-51/61C-0+TDR | EL280UH110E48C | R-410A | - - - | - - - | - - - | 47500 | 16 | 12.5 | Yes | 214637610 | All | USA | Yes
ML18XC2-048-230A** | CK40HT-51/61C-0+TDR | EL280UH110E60C | R-410A | - - - | - - - | - - - | 48000 | 14.7 | 12.2 | No | 214631863 | All | USA | No
ML18XC2-048-230A** | CK40HT-51/61C-0+TDR | EL280UH110XE60C | R-410A | - - - | - - - | - - - | 48000 | 14.7 | 12.2 | No | 214631864 | All | USA | No
ML18XC2-048-230A** | CK40HT-51/61C-0+TDR | EL297UH090XV48C | R-410A | - - - | - - - | - - - | 48000 | 15.4 | 12 | Yes | 214637611 | All | USA,Canada | No
ML18XC2-048-230A** | CK40HT-51/61C-0+TDR | EL297UH090XV60C | R-410A | - - - | - - - | - - - | 48000 | 15.2 | 12 | Yes | 214637612 | All | USA,Canada | No
ML18XC2-048-230A** | CK40HT-51/61C-0+TDR | EL297UH110XE60C | R-410A | - - - | - - - | - - - | 47000 | 14.7 | 12.2 | No | 214631865 | All | USA,Canada | No
ML18XC2-048-230A** | CK40HT-51/61C-0+TDR | EL297UH110XV48C | R-410A | - - - | - - - | - - - | 47500 | 15.2 | 12 | Yes | 214637613 | All | USA,Canada | No
ML18XC2-048-230A** | CK40HT-51/61C-0+TDR | EL297UH110XV60C | R-410A | - - - | - - - | - - - | 48000 | 15.4 | 12 | Yes | 214637614 | All | USA,Canada | No
ML18XC2-048-230A** | CK40HT-51/61C-0+TDR | ML180UH090E60C | R-410A | - - - | - - - | - - - | 47000 | 15.2 | 12.5 | Yes | 214637615 | All | USA | No
ML18XC2-048-230A** | CK40HT-51/61C-0+TDR | ML180UH110E60C | R-410A | - - - | - - - | - - - | 48000 | 16 | 12 | Yes | 214637616 | All | USA | Yes
ML18XC2-048-230A** | CK40HT-51/61C-0+TDR | ML180UH110V60C | R-410A | - - - | - - - | - - - | 48000 | 15.6 | 12.5 | Yes | 214637617 | All | USA | No
ML18XC2-048-230A** | CK40HT-51/61C-0+TDR | ML193UH090XE48C | R-410A | - - - | - - - | - - - | 47000 | 15.4 | 12 | Yes | 214637618 | All | USA | No
ML18XC2-048-230A** | CK40HT-51/61C-0+TDR | ML193UH110XE48C | R-410A | - - - | - - - | - - - | 48000 | 15.6 | 12.5 | Yes | 214637619 | All | USA | No
ML18XC2-048-230A** | CK40HT-51/61C-0+TDR | ML193UH110XE60C | R-410A | - - - | - - - | - - - | 47500 | 15.4 | 12 | Yes | 214637620 | All | USA | No
ML18XC2-048-230A** | CK40HT-51/61C-0+TDR | ML196UH090XE60C | R-410A | - - - | - - - | - - - | 47500 | 15.4 | 12 | Yes | 214637621 | All | USA,Canada | No
ML18XC2-048-230A** | CK40HT-51/61C-0+TDR | ML196UH110XE60C | R-410A | - - - | - - - | - - - | 48000 | 14.7 | 12.2 | No | 214631866 | All | USA,Canada | No
ML18XC2-048-230A** | CK40HT-51/61C-0+TDR | ML296UH090XV48C | R-410A | - - - | - - - | - - - | 48000 | 15.2 | 12 | Yes | 214637622 | All | USA,Canada | No
ML18XC2-048-230A** | CK40HT-51/61C-0+TDR | ML296UH110XV60C | R-410A | - - - | - - - | - - - | 48000 | 15.6 | 12 | Yes | 214637623 | All | USA,Canada | No
ML18XC2-048-230A** | CK40HT-51/61C-0+TDR | SL280UH080NV60C | R-410A | - - - | - - - | - - - | 48000 | 16 | 12 | Yes | 214637624 | All | USA | Yes
ML18XC2-048-230A** | CK40HT-51/61C-0+TDR | SL280UH090V60C | R-410A | - - - | - - - | - - - | 48000 | 15.6 | 12 | Yes | 214637625 | All | USA | No
ML18XC2-048-230A** | CK40HT-51/61C-0+TDR | SL280UH090XV60C | R-410A | - - - | - - - | - - - | 48000 | 15.6 | 12 | Yes | 214637626 | All | USA | No
ML18XC2-048-230A** | CK40HT-51/61C-0+TDR | SL280UH100NV60C | R-410A | - - - | - - - | - - - | 48000 | 16 | 12 | Yes | 214637627 | All | USA | Yes
ML18XC2-048-230A** | CK40HT-51/61C-0+TDR | SL280UH110V60C | R-410A | - - - | - - - | - - - | 48000 | 15.4 | 12 | Yes | 214637628 | All | USA | No
ML18XC2-048-230A** | CK40HT-51/61C-0+TDR | SL280UH110XV60C | R-410A | - - - | - - - | - - - | 48000 | 15.4 | 12 | Yes | 214637629 | All | USA | No
ML18XC2-048-230A** | CK40HT-51/61C-0+TDR | SL297UH080NV48C | R-410A | - - - | - - - | - - - | 48000 | 15.4 | 12 | Yes | 214637630 | All | USA,Canada | No
ML18XC2-048-230A** | CK40HT-51/61C-0+TDR | SL297UH080NV60C | R-410A | - - - | - - - | - - - | 48000 | 15.2 | 12 | Yes | 214637631 | All | USA,Canada | No
ML18XC2-048-230A** | CK40HT-51/61C-0+TDR | SLP99UH090XV48C | R-410A | - - - | - - - | - - - | 48000 | 15.4 | 12 | Yes | 214637632 | All | USA,Canada | No
ML18XC2-048-230A** | CK40HT-51/61C-0+TDR | SLP99UH090XV60C | R-410A | - - - | - - - | - - - | 48000 | 15.2 | 12 | Yes | 214637633 | All | USA,Canada | No
ML18XC2-048-230A** | CK40HT-51/61C-0+TDR | SLP99UH110XV60C | R-410A | - - - | - - - | - - - | 48000 | 15.2 | 12 | Yes | 214637634 | All | USA,Canada | No
ML18XC2-048-230A** | CK40HT-60D-0+TDR | EL297UH110XV60C | R-410A | - - - | - - - | - - - | 48000 | 15.4 | 12 | Yes | 214637635 | All | USA,Canada | No
ML18XC2-048-230A** | CK40HT-60D-0+TDR | EL297UH135XV60D | R-410A | - - - | - - - | - - - | 48000 | 15.4 | 12 | Yes | 214637636 | All | USA,Canada | No
ML18XC2-048-230A** | CK40HT-60D-0+TDR | ML196UH135XE60D | R-410A | - - - | - - - | - - - | 48000 | 14.7 | 11.7 | No | 214631867 | All | USA,Canada | No
ML18XC2-048-230A** | CK40HT-60D-0+TDR | SL280UH135V60D | R-410A | - - - | - - - | - - - | 47500 | 15.4 | 12 | Yes | 214637637 | All | USA | No
ML18XC2-048-230A** | CK40HT-60D-0+TDR | SLP99UH135XV60D | R-410A | - - - | - - - | - - - | 48000 | 15.4 | 12 | Yes | 214637638 | All | USA,Canada | No
ML18XC2-048-230A** | CRX35-50/60C+TDR | EL297DF090XV60C | R-410A | - - - | - - - | - - - | 47500 | 15.8 | 11.7 | No | 213187140 | All | USA | No
ML18XC2-048-230A** | CRX35-50/60C+TDR | ML180DF110E60C | R-410A | - - - | - - - | - - - | 48000 | 16.2 | 12.5 | Yes | 213181378 | All | USA | Yes
ML18XC2-048-230A** | CRX35-50/60C+TDR | ML193DF090XE48C | R-410A | - - - | - - - | - - - | 47000 | 15.8 | 12 | Yes | 213181379 | All | USA | No
ML18XC2-048-230A** | CRX35-50/60C+TDR | ML196DF110XE60C | R-410A | - - - | - - - | - - - | 47500 | 15.6 | 12 | Yes | 213181380 | All | USA,Canada | No
ML18XC2-048-230A** | CRX35-50/60C+TDR | ML296DF090XV60C | R-410A | - - - | - - - | - - - | 47500 | 15.6 | 11.7 | No | 213181381 | All | USA | No
ML18XC2-048-230A** | CRX35-50/60C+TDR | SL280DF080NV60C | R-410A | - - - | - - - | - - - | 47500 | 15.8 | 12 | Yes | 213181382 | All | USA | No
ML18XC2-048-230A** | CRX35-50/60C+TDR | SL280DF090V60C | R-410A | - - - | - - - | - - - | 48000 | 16 | 12 | Yes | 213181383 | All | USA | Yes
ML18XC2-048-230A** | CRX35-50/60C+TDR | SL280DF110V60C | R-410A | - - - | - - - | - - - | 48000 | 16 | 12 | Yes | 213181384 | All | USA | Yes
ML18XC2-048-230A** | CRX35-50/60C+TDR | SLP99DF090XV60C | R-410A | - - - | - - - | - - - | 47500 | 15.8 | 11.7 | No | 213181385 | All | USA | No
ML18XC2-048-230A** | CRX35-50/60C+TDR | SLP99DF110XV60C | R-410A | - - - | - - - | - - - | 47500 | 15.8 | 11.5 | No | 213181386 | All | USA | No
ML18XC2-048-230A** | CX35-48B+TDR | EL280UH090E48B | R-410A | - - - | - - - | - - - | 46500 | 15.2 | 12 | Yes | 213266139 | All | USA | No
ML18XC2-048-230A** | CX35-48B+TDR | ML180UH070V48B | R-410A | 48000 | 15.5 | 12.2 | 48000 | 15.2 | 12 | Yes | 209433515 | All | USA | No
ML18XC2-048-230A** | CX35-48B+TDR | ML180UH090E48B | R-410A | 47000 | 16 | 12.5 | 46500 | 15.8 | 12 | Yes | 209433516 | All | USA | No
ML18XC2-048-230A** | CX35-48B+TDR | ML180UH090V48B | R-410A | 47500 | 15.5 | 12.2 | 47000 | 15.2 | 11.7 | No | 209432831 | All | USA | No
ML18XC2-048-230A** | CX35-48B+TDR | ML180UH090XE48B | R-410A | 47000 | 16 | 12.5 | 46500 | 15.8 | 12 | Yes | 209433517 | All | USA | No
ML18XC2-048-230A** | CX35-48B+TDR | SL280UH080NV48B | R-410A | - - - | - - - | - - - | 46500 | 15 | 12 | No | 213925720 | All | USA | No
ML18XC2-048-230A** | CX35-48B+TDR | SL280UH090V48B | R-410A | 47500 | 15.5 | 12.2 | 47000 | 14.7 | 11.7 | No | 209432833 | All | USA | No
ML18XC2-048-230A** | CX35-48C+TDR | EL180UH100NE60C | R-410A | 47500 | 15.5 | 12.7 | 47000 | 15.6 | 12 | Yes | 209433518 | All | USA | No
ML18XC2-048-230A** | CX35-48C+TDR | ML180UH110V60C | R-410A | 48000 | 16 | 13 | 47500 | 15.6 | 12.2 | Yes | 209433519 | All | USA | No
ML18XC2-048-230A** | CX35-48C+TDR | ML196UH090XE60C | R-410A | 47000 | 16 | 12.5 | 46500 | 14.7 | 12.2 | No | 209432835 | All | USA,Canada | No
ML18XC2-048-230A** | CX35-48C+TDR | SL280UH090V60C | R-410A | 48000 | 16 | 12.5 | 48000 | 15.6 | 12 | Yes | 209433520 | All | USA | No
ML18XC2-048-230A** | CX35-48C+TDR | SL280UH110V60C | R-410A | 47500 | 16 | 12.5 | 47000 | 15.4 | 12 | Yes | 209433521 | All | USA | No
ML18XC2-048-230A** | CX35-48C+TDR | SL297UH080NV48C | R-410A | 47500 | 16 | 12.5 | 47000 | 15.4 | 12 | Yes | 209433522 | All | USA,Canada | No
ML18XC2-048-230A** | CX35-48C+TDR | SL297UH080NV60C | R-410A | 47500 | 16 | 12.5 | 47000 | 15.2 | 12 | Yes | 209433523 | All | USA,Canada | No
ML18XC2-048-230A** | CX35-49C+TDR | - - - | R-410A | 48000 | 14.5 | 12 | 47000 | 13.8 | 11.5 | No | 209432590 | All | USA,Canada | No
ML18XC2-048-230A** | CX35-49C+TDR | EL180UH100NE60C | R-410A | 47500 | 15.5 | 12.7 | 48000 | 15.6 | 12 | Yes | 209433524 | All | USA | No
ML18XC2-048-230A** | CX35-49C+TDR | EL195UH100NE60C | R-410A | 48000 | 15.5 | 12.7 | 47000 | 14.7 | 12.2 | No | 209432837 | All | USA,Canada | No
ML18XC2-048-230A** | CX35-49C+TDR | EL196UH090XE48C | R-410A | 47500 | 15.5 | 12.7 | 47000 | 15.6 | 12.5 | Yes | 209433525 | All | USA | No
ML18XC2-048-230A** | CX35-49C+TDR | EL196UH110XE60C | R-410A | 48000 | 16 | 12.5 | 47000 | 14.7 | 12.2 | No | 209432839 | All | USA,Canada | No
ML18XC2-048-230A** | CX35-49C+TDR | EL280UH110E48C | R-410A | 48000 | 16 | 13 | 47500 | 16.2 | 12.5 | Yes | 209433526 | All | USA | Yes
ML18XC2-048-230A** | CX35-49C+TDR | EL280UH110E60C | R-410A | 48000 | 16 | 13 | 47500 | 14.7 | 12.2 | No | 209432841 | All | USA | No
ML18XC2-048-230A** | CX35-49C+TDR | EL280UH110XE60C | R-410A | 48000 | 16 | 13 | 47500 | 14.7 | 12.2 | No | 209432843 | All | USA | No
ML18XC2-048-230A** | CX35-49C+TDR | EL297UH090XE48C | R-410A | - - - | - - - | - - - | 47000 | 15.6 | 12.2 | Yes | 213500411 | All | USA,Canada | No
ML18XC2-048-230A** | CX35-49C+TDR | EL297UH090XV48C | R-410A | - - - | - - - | - - - | 48000 | 15.4 | 12 | Yes | 213186733 | All | USA,Canada | No
ML18XC2-048-230A** | CX35-49C+TDR | EL297UH090XV60C | R-410A | - - - | - - - | - - - | 48000 | 15.2 | 12 | Yes | 213186734 | All | USA,Canada | No
ML18XC2-048-230A** | CX35-49C+TDR | EL297UH110XE60C | R-410A | - - - | - - - | - - - | 47000 | 14.7 | 12.2 | No | 213434012 | All | USA,Canada | No
ML18XC2-048-230A** | CX35-49C+TDR | EL297UH110XV48C | R-410A | - - - | - - - | - - - | 48000 | 15.4 | 12 | Yes | 213186735 | All | USA,Canada | No
ML18XC2-048-230A** | CX35-49C+TDR | EL297UH110XV60C | R-410A | - - - | - - - | - - - | 48000 | 15.4 | 12 | Yes | 213183582 | All | USA,Canada | No
ML18XC2-048-230A** | CX35-49C+TDR | ML180UH090E60C | R-410A | 48000 | 16 | 13 | 48000 | 15.2 | 12.5 | Yes | 209433532 | All | USA | No
ML18XC2-048-230A** | CX35-49C+TDR | ML180UH110E60C | R-410A | 48000 | 16 | 12.5 | 48000 | 15.8 | 12.5 | Yes | 209433533 | All | USA | No
ML18XC2-048-230A** | CX35-49C+TDR | ML180UH110V60C | R-410A | 48000 | 16.5 | 13 | 48000 | 15.8 | 12.5 | Yes | 209433534 | All | USA | No
ML18XC2-048-230A** | CX35-49C+TDR | ML193UH090XE48C | R-410A | 47500 | 16 | 12.5 | 47000 | 15.4 | 12 | Yes | 209433535 | All | USA | No
ML18XC2-048-230A** | CX35-49C+TDR | ML193UH110XE48C | R-410A | 47500 | 16 | 12.5 | 47000 | 15.4 | 12 | Yes | 209433536 | All | USA | No
ML18XC2-048-230A** | CX35-49C+TDR | ML193UH110XE60C | R-410A | 48000 | 16 | 12.5 | 47000 | 14.7 | 12.2 | No | 209432847 | All | USA | No
ML18XC2-048-230A** | CX35-49C+TDR | ML196UH090XE48C | R-410A | 47500 | 15.5 | 12.7 | 47000 | 15.6 | 12.5 | Yes | 209433537 | All | USA,Canada | No
ML18XC2-048-230A** | CX35-49C+TDR | ML196UH090XE60C | R-410A | 48000 | 16 | 12.5 | 47000 | 14.7 | 12.2 | No | 209432849 | All | USA,Canada | No
ML18XC2-048-230A** | CX35-49C+TDR | ML196UH110XE60C | R-410A | 48000 | 16 | 12.5 | 47000 | 14.7 | 12.2 | No | 209432851 | All | USA,Canada | No
ML18XC2-048-230A** | CX35-49C+TDR | ML296UH090XV48C | R-410A | 48000 | 16 | 12.5 | 48000 | 15.4 | 12 | Yes | 209433538 | All | USA,Canada | No
ML18XC2-048-230A** | CX35-49C+TDR | ML296UH110XV60C | R-410A | 48000 | 16 | 12.5 | 48000 | 15.6 | 12 | Yes | 209433539 | All | USA,Canada | No
ML18XC2-048-230A** | CX35-49C+TDR | SL280UH080NV60C | R-410A | 48000 | 16.5 | 13 | 48000 | 16.2 | 12.5 | Yes | 209433540 | All | USA | Yes
ML18XC2-048-230A** | CX35-49C+TDR | SL280UH090V60C | R-410A | 48000 | 16 | 12.5 | 48000 | 15.6 | 12 | Yes | 209433541 | All | USA | No
ML18XC2-048-230A** | CX35-49C+TDR | SL280UH090XV60C | R-410A | 48000 | 16 | 12.5 | 48000 | 15.6 | 12 | Yes | 209433542 | All | USA | No
ML18XC2-048-230A** | CX35-49C+TDR | SL280UH100NV60C | R-410A | 48000 | 16.5 | 13 | 48000 | 16.2 | 12.5 | Yes | 209433543 | All | USA | Yes
ML18XC2-048-230A** | CX35-49C+TDR | SL280UH110V60C | R-410A | 48000 | 16 | 12.5 | 48000 | 15.4 | 12.5 | Yes | 209433544 | All | USA | No
ML18XC2-048-230A** | CX35-49C+TDR | SL280UH110XV60C | R-410A | 48000 | 16 | 12.5 | 48000 | 15.4 | 12.5 | Yes | 209433545 | All | USA | No
ML18XC2-048-230A** | CX35-49C+TDR | SL297UH080NV48C | R-410A | 48000 | 16 | 12.5 | 48000 | 15.4 | 12 | Yes | 209433546 | All | USA,Canada | No
ML18XC2-048-230A** | CX35-49C+TDR | SL297UH080NV60C | R-410A | 48000 | 16 | 12.5 | 48000 | 15.4 | 12 | Yes | 209433547 | All | USA,Canada | No
ML18XC2-048-230A** | CX35-49C+TDR | SLP99UH090XV48C | R-410A | 48000 | 16 | 12.5 | 48000 | 15.4 | 12 | Yes | 209433548 | All | USA,Canada | No
ML18XC2-048-230A** | CX35-49C+TDR | SLP99UH090XV60C | R-410A | 48000 | 16 | 12.5 | 48000 | 15.2 | 12 | Yes | 209433549 | All | USA,Canada | No
ML18XC2-048-230A** | CX35-49C+TDR | SLP99UH110XV60C | R-410A | 48000 | 16 | 12.5 | 48000 | 15.2 | 12 | Yes | 209433550 | All | USA,Canada | No
ML18XC2-048-230A** | CX35-50/60C+TDR | EL280UH110E48C | R-410A | 46500 | 15.5 | 12.7 | 46500 | 15.8 | 12 | Yes | 209433551 | All | USA | No
ML18XC2-048-230A** | CX35-50/60C+TDR | EL280UH110E60C | R-410A | 47500 | 15.5 | 12.7 | 46500 | 14.7 | 12.2 | No | 209432857 | All | USA | No
ML18XC2-048-230A** | CX35-50/60C+TDR | EL280UH110XE60C | R-410A | 47500 | 15.5 | 12.7 | 46500 | 14.7 | 12.2 | No | 209432859 | All | USA | No
ML18XC2-048-230A** | CX35-50/60C+TDR | EL297UH090XV48C | R-410A | - - - | - - - | - - - | 46500 | 14.7 | 11.7 | No | 213186687 | All | USA,Canada | No
ML18XC2-048-230A** | CX35-50/60C+TDR | EL297UH090XV60C | R-410A | - - - | - - - | - - - | 47000 | 14.7 | 12 | No | 213186688 | All | USA,Canada | No
ML18XC2-048-230A** | CX35-50/60C+TDR | EL297UH110XE60C | R-410A | - - - | - - - | - - - | 46000 | 14.7 | 12.2 | No | 213434013 | All | USA,Canada | No
ML18XC2-048-230A** | CX35-50/60C+TDR | EL297UH110XV48C | R-410A | - - - | - - - | - - - | 46500 | 14.7 | 11.7 | No | 213186689 | All | USA,Canada | No
ML18XC2-048-230A** | CX35-50/60C+TDR | EL297UH110XV60C | R-410A | - - - | - - - | - - - | 46500 | 14.7 | 11.7 | No | 213183561 | All | USA,Canada | No
ML18XC2-048-230A** | CX35-50/60C+TDR | ML180UH090E60C | R-410A | 47000 | 15.5 | 12.7 | 46000 | 14.7 | 12.2 | No | 209432871 | All | USA | No
ML18XC2-048-230A** | CX35-50/60C+TDR | ML180UH110E60C | R-410A | 47000 | 15.5 | 12.7 | 47000 | 15.6 | 12 | Yes | 209433552 | All | USA | No
ML18XC2-048-230A** | CX35-50/60C+TDR | ML180UH110V60C | R-410A | 47500 | 16 | 12.5 | 47000 | 15.4 | 12 | Yes | 209433553 | All | USA | No
ML18XC2-048-230A** | CX35-50/60C+TDR | ML193UH090XE48C | R-410A | 47000 | 15.5 | 12.5 | 46000 | 15.2 | 12 | Yes | 209433554 | All | USA | No
ML18XC2-048-230A** | CX35-50/60C+TDR | ML193UH110XE48C | R-410A | 47000 | 15.5 | 12.5 | 46500 | 15.4 | 12 | Yes | 209433555 | All | USA | No
ML18XC2-048-230A** | CX35-50/60C+TDR | ML193UH110XE60C | R-410A | 46500 | 15.5 | 12.5 | 46500 | 15.2 | 12 | Yes | 209433556 | All | USA | No
ML18XC2-048-230A** | CX35-50/60C+TDR | ML296UH090XV48C | R-410A | 47500 | 15.5 | 12.2 | 47000 | 14.7 | 11.7 | No | 209432873 | All | USA,Canada | No
ML18XC2-048-230A** | CX35-50/60C+TDR | ML296UH110XV60C | R-410A | 47500 | 16 | 12.5 | 47000 | 15.2 | 12 | Yes | 209433557 | All | USA,Canada | No
ML18XC2-048-230A** | CX35-50/60C+TDR | SL280UH080NV60C | R-410A | 47500 | 16 | 12.5 | 47000 | 15.8 | 12 | Yes | 209433558 | All | USA | No
ML18XC2-048-230A** | CX35-50/60C+TDR | SL280UH090V60C | R-410A | 47000 | 16 | 12.5 | 47000 | 15.2 | 12 | Yes | 209433559 | All | USA | No
ML18XC2-048-230A** | CX35-50/60C+TDR | SL280UH090XV60C | R-410A | 47000 | 16 | 12.5 | 47000 | 15.2 | 12 | Yes | 209433560 | All | USA | No
ML18XC2-048-230A** | CX35-50/60C+TDR | SL280UH100NV60C | R-410A | 47500 | 16 | 12.5 | 47000 | 15.8 | 12 | Yes | 209433561 | All | USA | No
ML18XC2-048-230A** | CX35-50/60C+TDR | SL280UH110V60C | R-410A | 47000 | 15.5 | 12.5 | 47000 | 14.7 | 12.2 | No | 209432875 | All | USA | No
ML18XC2-048-230A** | CX35-50/60C+TDR | SL280UH110XV60C | R-410A | 47000 | 15.5 | 12.5 | 47000 | 14.7 | 12.2 | No | 209432877 | All | USA | No
ML18XC2-048-230A** | CX35-50/60C+TDR | SL297UH080NV48C | R-410A | 47000 | 15.5 | 12.2 | 47000 | 14.7 | 12 | No | 209432879 | All | USA,Canada | No
ML18XC2-048-230A** | CX35-50/60C+TDR | SL297UH080NV60C | R-410A | 47000 | 15.5 | 12.2 | 47000 | 14.7 | 12 | No | 209432881 | All | USA,Canada | No
ML18XC2-048-230A** | CX35-50/60C+TDR | SLP99UH090XV48C | R-410A | 47000 | 15.5 | 12.2 | 46500 | 14.7 | 11.7 | No | 209432883 | All | USA,Canada | No
ML18XC2-048-230A** | CX35-50/60C+TDR | SLP99UH090XV60C | R-410A | 47000 | 15.5 | 12.2 | 47000 | 14.7 | 12 | No | 209432885 | All | USA,Canada | No
ML18XC2-048-230A** | CX35-50/60C+TDR | SLP99UH110XV60C | R-410A | 47000 | 15.5 | 12.2 | 47000 | 14.7 | 11.7 | No | 209432887 | All | USA,Canada | No
ML18XC2-048-230A** | CX35-60C+TDR | - - - | R-410A | 48000 | 14.5 | 12.2 | 47500 | 13.8 | 11.7 | No | 209432606 | All | USA,Canada | No
ML18XC2-048-230A** | CX35-60C+TDR | EL196UH090XE48C | R-410A | 48000 | 16 | 12.5 | 47500 | 16 | 12.5 | Yes | 209433562 | All | USA,Canada | Yes
ML18XC2-048-230A** | CX35-60C+TDR | EL196UH110XE60C | R-410A | 48000 | 16 | 12.5 | 48000 | 15.2 | 12.5 | Yes | 209433563 | All | USA,Canada | No
ML18XC2-048-230A** | CX35-60C+TDR | EL280UH110E48C | R-410A | 48000 | 16 | 13 | 48000 | 16.4 | 12.5 | Yes | 209433564 | All | USA | Yes
ML18XC2-048-230A** | CX35-60C+TDR | EL280UH110E60C | R-410A | 48000 | 16 | 13 | 48000 | 15.2 | 12.5 | Yes | 209433565 | All | USA | No
ML18XC2-048-230A** | CX35-60C+TDR | EL280UH110XE60C | R-410A | 48000 | 16 | 13 | 48000 | 15.2 | 12.5 | Yes | 209433566 | All | USA | No
ML18XC2-048-230A** | CX35-60C+TDR | EL297UH090XE48C | R-410A | - - - | - - - | - - - | 47500 | 15.8 | 12.5 | Yes | 213500409 | All | USA,Canada | No
ML18XC2-048-230A** | CX35-60C+TDR | EL297UH090XV48C | R-410A | - - - | - - - | - - - | 48000 | 15.6 | 12 | Yes | 213186736 | All | USA,Canada | No
ML18XC2-048-230A** | CX35-60C+TDR | EL297UH090XV60C | R-410A | - - - | - - - | - - - | 48000 | 15.4 | 12 | Yes | 213186737 | All | USA,Canada | No
ML18XC2-048-230A** | CX35-60C+TDR | EL297UH110XE60C | R-410A | - - - | - - - | - - - | 47500 | 14.7 | 12.2 | No | 213434014 | All | USA,Canada | No
ML18XC2-048-230A** | CX35-60C+TDR | EL297UH110XV48C | R-410A | - - - | - - - | - - - | 48000 | 15.6 | 12.5 | Yes | 213186738 | All | USA,Canada | No
ML18XC2-048-230A** | CX35-60C+TDR | EL297UH110XV60C | R-410A | - - - | - - - | - - - | 48000 | 15.6 | 12 | Yes | 213183583 | All | USA,Canada | No
ML18XC2-048-230A** | CX35-60C+TDR | ML180UH070V48B | R-410A | 48000 | 16 | 12.5 | 48000 | 15.6 | 12 | Yes | 209433572 | All | USA | No
ML18XC2-048-230A** | CX35-60C+TDR | ML180UH090E60C | R-410A | 48000 | 16.5 | 13 | 48000 | 15.4 | 12.5 | Yes | 209433573 | All | USA | No
ML18XC2-048-230A** | CX35-60C+TDR | ML180UH110E60C | R-410A | 48000 | 16 | 13 | 48000 | 16.2 | 12.5 | Yes | 209433574 | All | USA | Yes
ML18XC2-048-230A** | CX35-60C+TDR | ML180UH110V60C | R-410A | 48000 | 16.5 | 13 | 48000 | 16 | 12.5 | Yes | 209433575 | All | USA | Yes
ML18XC2-048-230A** | CX35-60C+TDR | ML193UH090XE48C | R-410A | 48000 | 16 | 12.5 | 48000 | 15.6 | 12 | Yes | 209433576 | All | USA | No
ML18XC2-048-230A** | CX35-60C+TDR | ML193UH110XE48C | R-410A | 48000 | 16 | 12.5 | 48000 | 15.8 | 12.5 | Yes | 209433577 | All | USA | No
ML18XC2-048-230A** | CX35-60C+TDR | ML193UH110XE60C | R-410A | 48000 | 16.5 | 13 | 48000 | 15.6 | 12.5 | Yes | 209433578 | All | USA | No
ML18XC2-048-230A** | CX35-60C+TDR | ML196UH090XE48C | R-410A | 48000 | 16 | 12.5 | 47500 | 16 | 12.5 | Yes | 209433579 | All | USA,Canada | Yes
ML18XC2-048-230A** | CX35-60C+TDR | ML196UH090XE60C | R-410A | 48000 | 16.5 | 13 | 48000 | 15.6 | 12 | Yes | 209433580 | All | USA,Canada | No
ML18XC2-048-230A** | CX35-60C+TDR | ML196UH110XE60C | R-410A | 48000 | 16 | 12.5 | 48000 | 15.2 | 12.5 | Yes | 209433581 | All | USA,Canada | No
ML18XC2-048-230A** | CX35-60C+TDR | ML296UH090XV48C | R-410A | 48000 | 16 | 12.5 | 48000 | 15.6 | 12 | Yes | 209433582 | All | USA,Canada | No
ML18XC2-048-230A** | CX35-60C+TDR | ML296UH110XV60C | R-410A | 48000 | 16.5 | 13 | 48000 | 15.8 | 12.5 | Yes | 209433583 | All | USA,Canada | No
ML18XC2-048-230A** | CX35-60C+TDR | SL280UH080NV60C | R-410A | 48000 | 16.5 | 13 | 48000 | 16.4 | 12.5 | Yes | 209433584 | All | USA | Yes
ML18XC2-048-230A** | CX35-60C+TDR | SL280UH090V60C | R-410A | 48000 | 16.5 | 13 | 48000 | 15.8 | 12.5 | Yes | 209433585 | All | USA | No
ML18XC2-048-230A** | CX35-60C+TDR | SL280UH090XV60C | R-410A | 48000 | 16.5 | 13 | 48000 | 15.8 | 12.5 | Yes | 209433586 | All | USA | No
ML18XC2-048-230A** | CX35-60C+TDR | SL280UH100NV60C | R-410A | 48000 | 16.5 | 13 | 48000 | 16.4 | 12.5 | Yes | 209433587 | All | USA | Yes
ML18XC2-048-230A** | CX35-60C+TDR | SL280UH110V60C | R-410A | 48000 | 16 | 12.5 | 48000 | 15.6 | 12.5 | Yes | 209433588 | All | USA | No
ML18XC2-048-230A** | CX35-60C+TDR | SL280UH110XV60C | R-410A | 48000 | 16 | 12.5 | 48000 | 15.6 | 12.5 | Yes | 209433589 | All | USA | No
ML18XC2-048-230A** | CX35-60C+TDR | SLP99UH090XV48C | R-410A | 48000 | 16 | 12.5 | 48000 | 15.6 | 12 | Yes | 209433592 | All | USA,Canada | No
ML18XC2-048-230A** | CX35-60C+TDR | SLP99UH090XV60C | R-410A | 48000 | 16 | 12.5 | 48000 | 15.4 | 12 | Yes | 209433593 | All | USA,Canada | No
ML18XC2-048-230A** | CX35-60C+TDR | SLP99UH110XV60C | R-410A | 48000 | 16 | 12.5 | 48000 | 15.4 | 12 | Yes | 209433594 | All | USA,Canada | No
ML18XC2-048-230A** | CX35-60D+TDR | - - - | R-410A | 47500 | 14.5 | 12 | 47000 | 13.8 | 11.5 | No | 209432608 | All | USA,Canada | No
ML18XC2-048-230A** | CX35-60D+TDR | EL297UH110XV60C | R-410A | - - - | - - - | - - - | 48000 | 15.4 | 12 | Yes | 213183584 | All | USA,Canada | No
ML18XC2-048-230A** | CX35-60D+TDR | EL297UH135XV60D | R-410A | - - - | - - - | - - - | 48000 | 15.4 | 12 | Yes | 213186739 | All | USA,Canada | No
ML18XC2-048-230A** | CX35-60D+TDR | ML196UH135XE60D | R-410A | 48000 | 16 | 12.5 | 48000 | 14.7 | 12 | No | 209432890 | All | USA,Canada | No
ML18XC2-048-230A** | CX35-60D+TDR | SL280UH135V60D | R-410A | 48000 | 16 | 12.5 | 48000 | 15.6 | 12 | Yes | 209433596 | All | USA | No
ML18XC2-048-230A** | CX35-60D+TDR | SLP99UH135XV60D | R-410A | 48000 | 16 | 12.5 | 48000 | 15.4 | 12 | Yes | 209433598 | All | USA,Canada | No
ML18XC2-048-233A** | C35-48B+TDR+TXV | ML180UH070V48B | R-410A | 48000 | 15.5 | 12.2 | 48000 | 15.2 | 12 | No | 213807253 | - - - | USA | No
ML18XC2-048-233A** | C35-48B+TDR+TXV | ML180UH090E48B | R-410A | 47000 | 16 | 12.5 | 46500 | 15.8 | 12 | Yes | 213807254 | - - - | USA | No
ML18XC2-048-233A** | C35-48B+TDR+TXV | ML180UH090V48B | R-410A | 47500 | 15.5 | 12.2 | 47000 | 15.2 | 11.7 | No | 213807255 | - - - | USA | No
ML18XC2-048-233A** | C35-48B+TDR+TXV | ML180UH090XE48B | R-410A | 47000 | 16 | 12.5 | 46500 | 15.8 | 12 | Yes | 213807256 | - - - | USA | No
ML18XC2-048-233A** | C35-48B+TDR+TXV | SL280UH090V48B | R-410A | 47500 | 15.5 | 12.2 | 47000 | 14.7 | 11.7 | No | 213807257 | - - - | USA | No
ML18XC2-048-233A** | C35-48C+TDR+TXV | EL180UH100NE60C | R-410A | 47500 | 15.5 | 12.7 | 47000 | 15.6 | 12 | No | 213807258 | - - - | USA | No
ML18XC2-048-233A** | C35-48C+TDR+TXV | ML180UH110V60C | R-410A | 48000 | 16 | 13 | 47500 | 15.6 | 12.2 | Yes | 213807259 | - - - | USA | No
ML18XC2-048-233A** | C35-48C+TDR+TXV | ML196UH090XE60C | R-410A | 47000 | 16 | 12.5 | 46500 | 14.7 | 12.2 | No | 213807260 | - - - | USA,Canada | No
ML18XC2-048-233A** | C35-48C+TDR+TXV | SL280UH090V60C | R-410A | 48000 | 16 | 12.5 | 48000 | 15.6 | 12 | Yes | 213807261 | - - - | USA | No
ML18XC2-048-233A** | C35-48C+TDR+TXV | SL280UH110V60C | R-410A | 47500 | 16 | 12.5 | 47000 | 15.4 | 12 | Yes | 213807262 | - - - | USA | No
ML18XC2-048-233A** | C35-48C+TDR+TXV | SL297UH080NV48C | R-410A | 47500 | 16 | 12.5 | 47000 | 15.4 | 12 | Yes | 213807263 | - - - | USA,Canada | No
ML18XC2-048-233A** | C35-48C+TDR+TXV | SL297UH080NV60C | R-410A | 47500 | 16 | 12.5 | 47000 | 15.2 | 12 | Yes | 213807264 | - - - | USA,Canada | No
ML18XC2-048-233A** | C35-49C+TDR+TXV | - - - | R-410A | 47500 | 14.5 | 12 | 47000 | 13.8 | 11.5 | No | 213807304 | - - - | USA,Canada | No
ML18XC2-048-233A** | C35-49C+TDR+TXV | EL180UH100NE60C | R-410A | 47500 | 15.5 | 12.7 | 48000 | 15.6 | 12 | No | 213807265 | - - - | USA | No
ML18XC2-048-233A** | C35-49C+TDR+TXV | EL195UH100NE60C | R-410A | 48000 | 15.5 | 12.7 | 47000 | 14.7 | 12.2 | No | 213807266 | - - - | USA,Canada | No
ML18XC2-048-233A** | C35-49C+TDR+TXV | EL196UH090XE48C | R-410A | 47500 | 15.5 | 12.7 | 47000 | 15.6 | 12.5 | No | 213807267 | - - - | USA | No
ML18XC2-048-233A** | C35-49C+TDR+TXV | EL196UH110XE60C | R-410A | 48000 | 16 | 12.5 | 47000 | 14.7 | 12.2 | No | 213807268 | - - - | USA,Canada | No
ML18XC2-048-233A** | C35-49C+TDR+TXV | EL280UH110E48C | R-410A | 48000 | 16 | 13 | 47500 | 16.2 | 12.5 | Yes | 213807269 | - - - | USA | No
ML18XC2-048-233A** | C35-49C+TDR+TXV | EL280UH110E60C | R-410A | 48000 | 16 | 13 | 47500 | 14.7 | 12.2 | No | 213807270 | - - - | USA | No
ML18XC2-048-233A** | C35-49C+TDR+TXV | EL280UH110XE60C | R-410A | 48000 | 16 | 13 | 47500 | 14.7 | 12.2 | No | 213807271 | - - - | USA | No
ML18XC2-048-233A** | C35-49C+TDR+TXV | EL297UH090XV48C | R-410A | 48000 | 16 | 12.5 | 48000 | 15.4 | 12 | Yes | 213807274 | - - - | USA,Canada | No
ML18XC2-048-233A** | C35-49C+TDR+TXV | EL297UH090XV60C | R-410A | 48000 | 16 | 12.5 | 48000 | 15.2 | 12 | Yes | 213807276 | - - - | USA,Canada | No
ML18XC2-048-233A** | C35-49C+TDR+TXV | EL297UH110XV48C | R-410A | 48000 | 16 | 12.5 | 48000 | 15.4 | 12 | Yes | 213807278 | - - - | USA,Canada | No
ML18XC2-048-233A** | C35-49C+TDR+TXV | EL297UH110XV60C | R-410A | 48000 | 16 | 12.5 | 48000 | 15.4 | 12 | Yes | 213807281 | - - - | USA,Canada | No
ML18XC2-048-233A** | C35-49C+TDR+TXV | ML180UH090E60C | R-410A | 48000 | 16 | 13 | 48000 | 15.2 | 12.5 | Yes | 213807282 | - - - | USA | No
ML18XC2-048-233A** | C35-49C+TDR+TXV | ML180UH110E60C | R-410A | 48000 | 16 | 12.5 | 48000 | 15.8 | 12.5 | Yes | 213807283 | - - - | USA | No
ML18XC2-048-233A** | C35-49C+TDR+TXV | ML180UH110V60C | R-410A | 48000 | 16.5 | 13 | 48000 | 15.8 | 12.5 | Yes | 213807284 | - - - | USA | No
ML18XC2-048-233A** | C35-49C+TDR+TXV | ML193UH090XE48C | R-410A | 47500 | 16 | 12.5 | 47000 | 15.4 | 12 | Yes | 213807285 | - - - | USA | No
ML18XC2-048-233A** | C35-49C+TDR+TXV | ML193UH110XE48C | R-410A | 47500 | 16 | 12.5 | 47000 | 15.4 | 12 | Yes | 213807286 | - - - | USA | No
ML18XC2-048-233A** | C35-49C+TDR+TXV | ML193UH110XE60C | R-410A | 48000 | 16 | 12.5 | 47000 | 14.7 | 12.2 | No | 213807287 | - - - | USA | No
ML18XC2-048-233A** | C35-49C+TDR+TXV | ML196UH090XE48C | R-410A | 47500 | 15.5 | 12.7 | 47000 | 15.6 | 12.5 | No | 213807288 | - - - | USA,Canada | No
ML18XC2-048-233A** | C35-49C+TDR+TXV | ML196UH090XE60C | R-410A | 48000 | 16 | 12.5 | 47000 | 14.7 | 12.2 | No | 213807289 | - - - | USA,Canada | No
ML18XC2-048-233A** | C35-49C+TDR+TXV | ML196UH110XE60C | R-410A | 48000 | 16 | 12.5 | 47000 | 14.7 | 12.2 | No | 213807290 | - - - | USA,Canada | No
ML18XC2-048-233A** | C35-49C+TDR+TXV | ML296UH090XV48C | R-410A | 48000 | 16 | 12.5 | 48000 | 15.4 | 12 | Yes | 213807291 | - - - | USA,Canada | No
ML18XC2-048-233A** | C35-49C+TDR+TXV | ML296UH110XV60C | R-410A | 48000 | 16 | 12.5 | 48000 | 15.6 | 12 | Yes | 213807292 | - - - | USA,Canada | No
ML18XC2-048-233A** | C35-49C+TDR+TXV | SL280UH080NV60C | R-410A | 48000 | 16.5 | 13 | 48000 | 16.2 | 12.5 | Yes | 213807293 | - - - | USA | No
ML18XC2-048-233A** | C35-49C+TDR+TXV | SL280UH090V60C | R-410A | 48000 | 16 | 12.5 | 48000 | 15.6 | 12 | Yes | 213807294 | - - - | USA | No
ML18XC2-048-233A** | C35-49C+TDR+TXV | SL280UH090XV60C | R-410A | 48000 | 16 | 12.5 | 48000 | 15.6 | 12 | Yes | 213807295 | - - - | USA | No
ML18XC2-048-233A** | C35-49C+TDR+TXV | SL280UH100NV60C | R-410A | 48000 | 16.5 | 13 | 48000 | 16.2 | 12.5 | Yes | 213807296 | - - - | USA | No
ML18XC2-048-233A** | C35-49C+TDR+TXV | SL280UH110V60C | R-410A | 48000 | 16 | 12.5 | 48000 | 15.4 | 12.5 | Yes | 213807297 | - - - | USA | No
ML18XC2-048-233A** | C35-49C+TDR+TXV | SL280UH110XV60C | R-410A | 48000 | 16 | 12.5 | 48000 | 15.4 | 12.5 | Yes | 213807298 | - - - | USA | No
ML18XC2-048-233A** | C35-49C+TDR+TXV | SL297UH080NV48C | R-410A | 48000 | 16 | 12.5 | 48000 | 15.4 | 12 | Yes | 213807299 | - - - | USA,Canada | No
ML18XC2-048-233A** | C35-49C+TDR+TXV | SL297UH080NV60C | R-410A | 48000 | 16 | 12.5 | 48000 | 15.4 | 12 | Yes | 213807300 | - - - | USA,Canada | No
ML18XC2-048-233A** | C35-49C+TDR+TXV | SLP99UH090XV48C | R-410A | 48000 | 16 | 12.5 | 48000 | 15.4 | 12 | Yes | 213807301 | - - - | USA,Canada | No
ML18XC2-048-233A** | C35-49C+TDR+TXV | SLP99UH090XV60C | R-410A | 48000 | 16 | 12.5 | 48000 | 15.2 | 12 | Yes | 213807302 | - - - | USA,Canada | No
ML18XC2-048-233A** | C35-49C+TDR+TXV | SLP99UH110XV60C | R-410A | 48000 | 16 | 12.5 | 48000 | 15.2 | 12 | Yes | 213807303 | - - - | USA,Canada | No
ML18XC2-048-233A** | C35-50/60C+TDR+TXV | EL280UH110E48C | R-410A | 46500 | 15.5 | 12.7 | 46500 | 15.8 | 12 | No | 213807305 | - - - | USA | No
ML18XC2-048-233A** | C35-50/60C+TDR+TXV | EL280UH110E60C | R-410A | 47500 | 15.5 | 12.7 | 46500 | 14.7 | 12.2 | No | 213807306 | - - - | USA | No
ML18XC2-048-233A** | C35-50/60C+TDR+TXV | EL280UH110XE60C | R-410A | 47500 | 15.5 | 12.7 | 46500 | 14.7 | 12.2 | No | 213807307 | - - - | USA | No
ML18XC2-048-233A** | C35-50/60C+TDR+TXV | EL297UH090XV48C | R-410A | 47000 | 15.5 | 12.2 | 46500 | 14.7 | 11.7 | No | 213807309 | - - - | USA,Canada | No
ML18XC2-048-233A** | C35-50/60C+TDR+TXV | EL297UH090XV60C | R-410A | 47000 | 15.5 | 12.2 | 47000 | 14.7 | 12 | No | 213807311 | - - - | USA,Canada | No
ML18XC2-048-233A** | C35-50/60C+TDR+TXV | EL297UH110XV48C | R-410A | 47000 | 15.5 | 12.2 | 46500 | 14.7 | 11.7 | No | 213807314 | - - - | USA,Canada | No
ML18XC2-048-233A** | C35-50/60C+TDR+TXV | EL297UH110XV60C | R-410A | 47000 | 15.5 | 12.2 | 46500 | 14.7 | 11.7 | No | 213807316 | - - - | USA,Canada | No
ML18XC2-048-233A** | C35-50/60C+TDR+TXV | ML180UH090E60C | R-410A | 47000 | 15.5 | 12.7 | 46000 | 14.7 | 12.2 | No | 213807317 | - - - | USA | No
ML18XC2-048-233A** | C35-50/60C+TDR+TXV | ML180UH110E60C | R-410A | 47000 | 15.5 | 12.7 | 47000 | 15.6 | 12 | No | 213807318 | - - - | USA | No
ML18XC2-048-233A** | C35-50/60C+TDR+TXV | ML180UH110V60C | R-410A | 47500 | 16 | 12.5 | 47000 | 15.4 | 12 | Yes | 213807319 | - - - | USA | No
ML18XC2-048-233A** | C35-50/60C+TDR+TXV | ML193UH090XE48C | R-410A | 47000 | 15.5 | 12.5 | 46000 | 15.2 | 12 | No | 213807320 | - - - | USA | No
ML18XC2-048-233A** | C35-50/60C+TDR+TXV | ML193UH110XE48C | R-410A | 47000 | 15.5 | 12.5 | 46500 | 15.4 | 12 | No | 213807321 | - - - | USA | No
ML18XC2-048-233A** | C35-50/60C+TDR+TXV | ML193UH110XE60C | R-410A | 46500 | 15.5 | 12.5 | 46500 | 15.2 | 12 | No | 213807322 | - - - | USA | No
ML18XC2-048-233A** | C35-50/60C+TDR+TXV | ML296UH090XV48C | R-410A | 47500 | 15.5 | 12.2 | 47000 | 14.7 | 11.7 | No | 213807323 | - - - | USA,Canada | No
ML18XC2-048-233A** | C35-50/60C+TDR+TXV | ML296UH110XV60C | R-410A | 47500 | 16 | 12.5 | 47000 | 15.2 | 12 | Yes | 213807324 | - - - | USA,Canada | No
ML18XC2-048-233A** | C35-50/60C+TDR+TXV | SL280UH080NV60C | R-410A | 47500 | 16 | 12.5 | 47000 | 15.8 | 12 | Yes | 213807325 | - - - | USA | No
ML18XC2-048-233A** | C35-50/60C+TDR+TXV | SL280UH090V60C | R-410A | 47000 | 16 | 12.5 | 47000 | 15.2 | 12 | Yes | 213807326 | - - - | USA | No
ML18XC2-048-233A** | C35-50/60C+TDR+TXV | SL280UH090XV60C | R-410A | 47000 | 16 | 12.5 | 47000 | 15.2 | 12 | Yes | 213807327 | - - - | USA | No
ML18XC2-048-233A** | C35-50/60C+TDR+TXV | SL280UH100NV60C | R-410A | 47500 | 16 | 12.5 | 47000 | 15.8 | 12 | Yes | 213807328 | - - - | USA | No
ML18XC2-048-233A** | C35-50/60C+TDR+TXV | SL280UH110V60C | R-410A | 47000 | 15.5 | 12.5 | 47000 | 14.7 | 12.2 | No | 213807329 | - - - | USA | No
ML18XC2-048-233A** | C35-50/60C+TDR+TXV | SL280UH110XV60C | R-410A | 47000 | 15.5 | 12.5 | 47000 | 14.7 | 12.2 | No | 213807330 | - - - | USA | No
ML18XC2-048-233A** | C35-50/60C+TDR+TXV | SL297UH080NV48C | R-410A | 47000 | 15.5 | 12.2 | 47000 | 14.7 | 12 | No | 213807331 | - - - | USA,Canada | No
ML18XC2-048-233A** | C35-50/60C+TDR+TXV | SL297UH080NV60C | R-410A | 47000 | 15.5 | 12.2 | 47000 | 14.7 | 12 | No | 213807332 | - - - | USA,Canada | No
ML18XC2-048-233A** | C35-50/60C+TDR+TXV | SLP99UH090XV48C | R-410A | 47000 | 15.5 | 12.2 | 46500 | 14.7 | 11.7 | No | 213807333 | - - - | USA,Canada | No
ML18XC2-048-233A** | C35-50/60C+TDR+TXV | SLP99UH090XV60C | R-410A | 47000 | 15.5 | 12.2 | 47000 | 14.7 | 12 | No | 213807334 | - - - | USA,Canada | No
ML18XC2-048-233A** | C35-50/60C+TDR+TXV | SLP99UH110XV60C | R-410A | 47000 | 15.5 | 12.2 | 47000 | 14.7 | 11.7 | No | 213807335 | - - - | USA,Canada | No
ML18XC2-048-233A** | C35-60C+TDR+TXV | - - - | R-410A | 48000 | 14.5 | 12.2 | 47500 | 13.8 | 11.7 | No | 213807372 | - - - | USA,Canada | No
ML18XC2-048-233A** | C35-60C+TDR+TXV | EL196UH090XE48C | R-410A | 48000 | 16 | 12.5 | 47500 | 16 | 12.5 | Yes | 213807336 | - - - | USA,Canada | No
ML18XC2-048-233A** | C35-60C+TDR+TXV | EL196UH110XE60C | R-410A | 48000 | 16 | 12.5 | 48000 | 15.2 | 12.5 | Yes | 213807337 | - - - | USA,Canada | No
ML18XC2-048-233A** | C35-60C+TDR+TXV | EL280UH110E48C | R-410A | 48000 | 16 | 13 | 48000 | 16.4 | 12.5 | Yes | 213807338 | - - - | USA | No
ML18XC2-048-233A** | C35-60C+TDR+TXV | EL280UH110E60C | R-410A | 48000 | 16 | 13 | 48000 | 15.2 | 12.5 | Yes | 213807339 | - - - | USA | No
ML18XC2-048-233A** | C35-60C+TDR+TXV | EL280UH110XE60C | R-410A | 48000 | 16 | 13 | 48000 | 15.2 | 12.5 | Yes | 213807340 | - - - | USA | No
ML18XC2-048-233A** | C35-60C+TDR+TXV | EL297UH090XV48C | R-410A | 48000 | 16 | 12.5 | 48000 | 15.6 | 12 | Yes | 213807343 | - - - | USA,Canada | No
ML18XC2-048-233A** | C35-60C+TDR+TXV | EL297UH090XV60C | R-410A | 48000 | 16 | 12.5 | 48000 | 15.4 | 12 | Yes | 213807345 | - - - | USA,Canada | No
ML18XC2-048-233A** | C35-60C+TDR+TXV | EL297UH110XV48C | R-410A | 48000 | 16 | 12.5 | 48000 | 15.6 | 12.5 | Yes | 213807348 | - - - | USA,Canada | No
ML18XC2-048-233A** | C35-60C+TDR+TXV | EL297UH110XV60C | R-410A | 48000 | 16 | 12.5 | 48000 | 15.6 | 12 | Yes | 213807350 | - - - | USA,Canada | No
ML18XC2-048-233A** | C35-60C+TDR+TXV | ML180UH070V48B | R-410A | 48000 | 16 | 12.5 | 48000 | 15.6 | 12 | Yes | 213807351 | - - - | USA | No
ML18XC2-048-233A** | C35-60C+TDR+TXV | ML180UH090E60C | R-410A | 48000 | 16.5 | 13 | 48000 | 15.4 | 12.5 | Yes | 213807352 | - - - | USA | No
ML18XC2-048-233A** | C35-60C+TDR+TXV | ML180UH110E60C | R-410A | 48000 | 16 | 13 | 48000 | 16.2 | 12.5 | Yes | 213807353 | - - - | USA | No
ML18XC2-048-233A** | C35-60C+TDR+TXV | ML180UH110V60C | R-410A | 48000 | 16.5 | 13 | 48000 | 16 | 12.5 | Yes | 213807354 | - - - | USA | No
ML18XC2-048-233A** | C35-60C+TDR+TXV | ML193UH090XE48C | R-410A | 48000 | 16 | 12.5 | 48000 | 15.6 | 12 | Yes | 213807355 | - - - | USA | No
ML18XC2-048-233A** | C35-60C+TDR+TXV | ML193UH110XE48C | R-410A | 48000 | 16 | 12.5 | 48000 | 15.8 | 12.5 | Yes | 213807356 | - - - | USA | No
ML18XC2-048-233A** | C35-60C+TDR+TXV | ML193UH110XE60C | R-410A | 48000 | 16.5 | 13 | 48000 | 15.6 | 12.5 | Yes | 213807357 | - - - | USA | No
ML18XC2-048-233A** | C35-60C+TDR+TXV | ML196UH090XE48C | R-410A | 48000 | 16 | 12.5 | 47500 | 16 | 12.5 | Yes | 213807358 | - - - | USA,Canada | No
ML18XC2-048-233A** | C35-60C+TDR+TXV | ML196UH090XE60C | R-410A | 48000 | 16.5 | 13 | 48000 | 15.6 | 12 | Yes | 213807359 | - - - | USA,Canada | No
ML18XC2-048-233A** | C35-60C+TDR+TXV | ML196UH110XE60C | R-410A | 48000 | 16 | 12.5 | 48000 | 15.2 | 12.5 | Yes | 213807360 | - - - | USA,Canada | No
ML18XC2-048-233A** | C35-60C+TDR+TXV | ML296UH090XV48C | R-410A | 48000 | 16 | 12.5 | 48000 | 15.6 | 12 | Yes | 213807361 | - - - | USA,Canada | No
ML18XC2-048-233A** | C35-60C+TDR+TXV | ML296UH110XV60C | R-410A | 48000 | 16.5 | 13 | 48000 | 15.8 | 12.5 | Yes | 213807362 | - - - | USA,Canada | No
ML18XC2-048-233A** | C35-60C+TDR+TXV | SL280UH080NV60C | R-410A | 48000 | 16.5 | 13 | 48000 | 16.4 | 12.5 | Yes | 213807363 | - - - | USA | No
ML18XC2-048-233A** | C35-60C+TDR+TXV | SL280UH090V60C | R-410A | 48000 | 16.5 | 13 | 48000 | 15.8 | 12.5 | Yes | 213807364 | - - - | USA | No
ML18XC2-048-233A** | C35-60C+TDR+TXV | SL280UH090XV60C | R-410A | 48000 | 16.5 | 13 | 48000 | 15.8 | 12.5 | Yes | 213807365 | - - - | USA | No
ML18XC2-048-233A** | C35-60C+TDR+TXV | SL280UH100NV60C | R-410A | 48000 | 16.5 | 13 | 48000 | 16.4 | 12.5 | Yes | 213807366 | - - - | USA | No
ML18XC2-048-233A** | C35-60C+TDR+TXV | SL280UH110V60C | R-410A | 48000 | 16 | 12.5 | 48000 | 15.6 | 12.5 | Yes | 213807367 | - - - | USA | No
ML18XC2-048-233A** | C35-60C+TDR+TXV | SL280UH110XV60C | R-410A | 48000 | 16 | 12.5 | 48000 | 15.6 | 12.5 | Yes | 213807368 | - - - | USA | No
ML18XC2-048-233A** | C35-60C+TDR+TXV | SLP99UH090XV48C | R-410A | 48000 | 16 | 12.5 | 48000 | 15.6 | 12 | Yes | 213807369 | - - - | USA,Canada | No
ML18XC2-048-233A** | C35-60C+TDR+TXV | SLP99UH090XV60C | R-410A | 48000 | 16 | 12.5 | 48000 | 15.4 | 12 | Yes | 213807370 | - - - | USA,Canada | No
ML18XC2-048-233A** | C35-60C+TDR+TXV | SLP99UH110XV60C | R-410A | 48000 | 16 | 12.5 | 48000 | 15.4 | 12 | Yes | 213807371 | - - - | USA,Canada | No
ML18XC2-048-233A** | C35-60D+TDR+TXV | - - - | R-410A | 47500 | 14.5 | 12 | 47000 | 13.8 | 11.5 | No | 213807379 | - - - | USA,Canada | No
ML18XC2-048-233A** | C35-60D+TDR+TXV | EL297UH110XV60C | R-410A | 48000 | 16 | 12.5 | 48000 | 15.4 | 12 | Yes | 213807375 | - - - | USA,Canada | No
ML18XC2-048-233A** | C35-60D+TDR+TXV | EL297UH135XV60D | R-410A | 48000 | 16 | 12.5 | 48000 | 15.4 | 12 | Yes | 213807374 | - - - | USA,Canada | No
ML18XC2-048-233A** | C35-60D+TDR+TXV | ML196UH135XE60D | R-410A | 48000 | 16 | 12.5 | 48000 | 14.7 | 12 | No | 213807376 | - - - | USA,Canada | No
ML18XC2-048-233A** | C35-60D+TDR+TXV | SL280UH135V60D | R-410A | 48000 | 16 | 12.5 | 48000 | 15.6 | 12 | Yes | 213807377 | - - - | USA | No
ML18XC2-048-233A** | C35-60D+TDR+TXV | SLP99UH135XV60D | R-410A | 48000 | 16 | 12.5 | 48000 | 15.4 | 12 | Yes | 213807378 | - - - | USA,Canada | No
ML18XC2-048-233A** | CBA25UH-048-230 | - - - | R-410A | - - - | - - - | - - - | 47000 | 15.2 | 12 | Yes | 213807380 | - - - | USA,Canada | No
ML18XC2-048-233A** | CBA25UH-060-230 | - - - | R-410A | - - - | - - - | - - - | 47500 | 15.6 | 12.5 | Yes | 213807381 | - - - | USA,Canada | No
ML18XC2-048-233A** | CBA25UHV-048-230 | - - - | R-410A | 48000 | 16.5 | 12.5 | 47500 | 15.6 | 12 | Yes | 213807382 | - - - | USA,Canada | No
ML18XC2-048-233A** | CBA25UHV-060-230 | - - - | R-410A | 48000 | 16 | 13 | 48000 | 15.4 | 12 | Yes | 213807383 | - - - | USA,Canada | No
ML18XC2-048-233A** | CBA27UHE-048-230+TDR | - - - | R-410A | 47500 | 16 | 13 | 48000 | 16 | 12.5 | Yes | 213807384 | - - - | USA,Canada | No
ML18XC2-048-233A** | CBA27UHE-048-460+TDR | - - - | R-410A | 47500 | 16 | 13 | 48000 | 16 | 12.5 | Yes | 213807385 | - - - | USA,Canada | No
ML18XC2-048-233A** | CBA27UHE-060-230+TDR | - - - | R-410A | 48000 | 15.5 | 12.7 | 47000 | 15.2 | 12.2 | No | 213816553 | - - - | USA | No
ML18XC2-048-233A** | CBA27UHE-060-460+TDR | - - - | R-410A | 48000 | 15.5 | 12.7 | 47000 | 15.2 | 12.2 | No | 213816554 | - - - | USA | No
ML18XC2-048-233A** | CBA38MV-048-230+TDR | - - - | R-410A | 48000 | 16.5 | 12.5 | 48000 | 15.8 | 12.5 | Yes | 213807386 | - - - | USA,Canada | No
ML18XC2-048-233A** | CBA38MV-060-230+TDR | - - - | R-410A | 48000 | 16.5 | 13 | 47500 | 15.6 | 12.5 | Yes | 213807387 | - - - | USA,Canada | No
ML18XC2-048-233A** | CBK45UHET-060-230 | - - - | R-410A | 48000 | 16.2 | 12.7 | - - - | - - - | - - - | No | 215406357 | - - - | USA,Canada | No
ML18XC2-048-233A** | CBK45UHVT-048-230 | - - - | R-410A | 48000 | 16.5 | 12.5 | - - - | - - - | - - - | No | 215219494 | - - - | USA,Canada | No
ML18XC2-048-233A** | CBK45UHVT-060-230 | - - - | R-410A | 48000 | 16 | 12.7 | - - - | - - - | - - - | No | 215406358 | - - - | USA,Canada | No
ML18XC2-048-233A** | CBK47UHET-048-230 | - - - | R-410A | 47500 | 16 | 12.7 | - - - | - - - | - - - | No | 215406359 | - - - | USA,Canada | No
ML18XC2-048-233A** | CBK47UHET-060-230 | - - - | R-410A | 48000 | 15.5 | 12.7 | - - - | - - - | - - - | No | 215406360 | - - - | USA | No
ML18XC2-048-233A** | CH23-65+TDR+TXV | EL297UH110XV60C | R-410A | 46500 | 15.5 | 12.2 | 46500 | 14.7 | 12 | No | 213807390 | - - - | USA,Canada | No
ML18XC2-048-233A** | CH23-65+TDR+TXV | EL297UH135XV60D | R-410A | 46500 | 15.5 | 12.2 | 46500 | 14.7 | 12 | No | 213807389 | - - - | USA,Canada | No
ML18XC2-048-233A** | CH23-65+TDR+TXV | ML180UH110V60C | R-410A | 46500 | 16 | 12.5 | 46500 | 15.4 | 12 | Yes | 213807391 | - - - | USA | No
ML18XC2-048-233A** | CH23-65+TDR+TXV | ML196UH135XE60D | R-410A | 46500 | 15.1 | 12.2 | 46500 | 14.3 | 11.5 | No | 213807392 | - - - | USA,Canada | No
ML18XC2-048-233A** | CH23-65+TDR+TXV | SL280UH090V60C | R-410A | 46500 | 16 | 12.5 | 46000 | 15.2 | 12 | Yes | 213807393 | - - - | USA | No
ML18XC2-048-233A** | CH23-65+TDR+TXV | SL280UH090XV48B | R-410A | 46500 | 15.5 | 12.2 | 46000 | 14.7 | 11.7 | No | 213807394 | - - - | USA | No
ML18XC2-048-233A** | CH23-65+TDR+TXV | SL280UH135V60D | R-410A | 46500 | 15.5 | 12.5 | 46000 | 14.7 | 12 | No | 213807395 | - - - | USA | No
ML18XC2-048-233A** | CH23-65+TDR+TXV | SLP99UH110XV60C | R-410A | 46500 | 15.5 | 12.2 | 46000 | 14.7 | 11.7 | No | 213807396 | - - - | USA,Canada | No
ML18XC2-048-233A** | CH23-65+TDR+TXV | SLP99UH135XV60D | R-410A | 46500 | 15.5 | 12.5 | 46000 | 14.7 | 12 | No | 213807397 | - - - | USA,Canada | No
ML18XC2-048-233A** | CH23-68+TDR+TXV | EL196UH090XE48C | R-410A | 47500 | 15.5 | 12.7 | 47000 | 15.8 | 12 | No | 213807398 | - - - | USA | No
ML18XC2-048-233A** | CH23-68+TDR+TXV | EL196UH110XE60C | R-410A | 48000 | 15.5 | 12.5 | 47500 | 14.7 | 12.2 | No | 213807399 | - - - | USA,Canada | No
ML18XC2-048-233A** | CH23-68+TDR+TXV | EL280UH090E48B | R-410A | 48000 | 16 | 12.5 | 47500 | 15.6 | 12.5 | Yes | 213807400 | - - - | USA | No
ML18XC2-048-233A** | CH23-68+TDR+TXV | EL280UH090XE48B | R-410A | 48000 | 16 | 12.5 | 47500 | 15.6 | 12.5 | Yes | 213807401 | - - - | USA | No
ML18XC2-048-233A** | CH23-68+TDR+TXV | EL280UH110E48C | R-410A | 47500 | 16 | 13 | 47500 | 16.2 | 12.5 | Yes | 213807402 | - - - | USA | No
ML18XC2-048-233A** | CH23-68+TDR+TXV | EL280UH110E60C | R-410A | 48000 | 16 | 13 | 47000 | 14.7 | 12.2 | No | 213807403 | - - - | USA | No
ML18XC2-048-233A** | CH23-68+TDR+TXV | EL280UH110XE60C | R-410A | 48000 | 16 | 13 | 47000 | 14.7 | 12.2 | No | 213807404 | - - - | USA | No
ML18XC2-048-233A** | CH23-68+TDR+TXV | EL297UH110XV60C | R-410A | 48000 | 16 | 12.5 | 48000 | 15.6 | 12 | Yes | 213807407 | - - - | USA,Canada | No
ML18XC2-048-233A** | CH23-68+TDR+TXV | EL297UH135XV60D | R-410A | 48000 | 16 | 12.5 | 48000 | 15.6 | 12 | Yes | 213807409 | - - - | USA,Canada | No
ML18XC2-048-233A** | CH23-68+TDR+TXV | ML180UH070V48B | R-410A | 48000 | 16 | 12.5 | 48000 | 15.6 | 12 | Yes | 213807410 | - - - | USA | No
ML18XC2-048-233A** | CH23-68+TDR+TXV | ML180UH090E60C | R-410A | 48000 | 16 | 13 | 48000 | 15.2 | 12.5 | Yes | 213807411 | - - - | USA | No
ML18XC2-048-233A** | CH23-68+TDR+TXV | ML180UH090V48B | R-410A | 48000 | 16 | 12.5 | 48000 | 15.6 | 12 | Yes | 213807412 | - - - | USA | No
ML18XC2-048-233A** | CH23-68+TDR+TXV | ML180UH110E60C | R-410A | 47500 | 15.5 | 12.5 | 47000 | 15.4 | 12.5 | No | 213807413 | - - - | USA | No
ML18XC2-048-233A** | CH23-68+TDR+TXV | ML180UH110V60C | R-410A | 48000 | 16.5 | 13 | 48000 | 15.8 | 12.5 | Yes | 213807414 | - - - | USA | No
ML18XC2-048-233A** | CH23-68+TDR+TXV | ML193UH090XE48C | R-410A | 47500 | 16 | 12.5 | 47000 | 15.4 | 12 | Yes | 213807415 | - - - | USA | No
ML18XC2-048-233A** | CH23-68+TDR+TXV | ML193UH110XE48C | R-410A | 47500 | 16 | 12.5 | 47000 | 15.6 | 12 | Yes | 213807416 | - - - | USA | No
ML18XC2-048-233A** | CH23-68+TDR+TXV | ML193UH110XE60C | R-410A | 48000 | 16 | 12.5 | 47000 | 14.7 | 12.2 | No | 213807417 | - - - | USA | No
ML18XC2-048-233A** | CH23-68+TDR+TXV | ML196UH090XE48C | R-410A | 47500 | 15.5 | 12.7 | 47000 | 15.8 | 12 | No | 213807418 | - - - | USA | No
ML18XC2-048-233A** | CH23-68+TDR+TXV | ML196UH090XE60C | R-410A | 48000 | 16 | 12.5 | 47000 | 14.7 | 12.2 | No | 213807419 | - - - | USA,Canada | No
ML18XC2-048-233A** | CH23-68+TDR+TXV | ML196UH110XE60C | R-410A | 48000 | 15.5 | 12.5 | 46000 | 14.7 | 12.2 | No | 213807420 | - - - | USA,Canada | No
ML18XC2-048-233A** | CH23-68+TDR+TXV | ML196UH135XE60D | R-410A | 48000 | 16 | 12.5 | 48000 | 14.7 | 12 | No | 213807421 | - - - | USA,Canada | No
ML18XC2-048-233A** | CH23-68+TDR+TXV | SL280UH135V60D | R-410A | 48000 | 16 | 13 | 48000 | 15.6 | 12.5 | Yes | 213807422 | - - - | USA | No
ML18XC2-048-233A** | CH23-68+TDR+TXV | SLP99UH135XV60D | R-410A | 48000 | 16 | 12.5 | 48000 | 15.6 | 12 | Yes | 213807423 | - - - | USA,Canada | No
ML18XC2-048-233A** | CHX35-42B+TDR | - - - | R-410A | 48000 | 14.5 | 12.2 | 48000 | 13.8 | 11.7 | No | 213807429 | - - - | USA,Canada | No
ML18XC2-048-233A** | CHX35-42B+TDR | ML180UH070V48B | R-410A | 48000 | 16 | 12.5 | 48000 | 15.4 | 12 | Yes | 213807424 | - - - | USA | No
ML18XC2-048-233A** | CHX35-42B+TDR | ML180UH090V48B | R-410A | 48000 | 15.5 | 12.5 | 48000 | 15.5 | 12 | No | 213807425 | - - - | USA | No
ML18XC2-048-233A** | CHX35-42B+TDR | SL280UH080NV48B | R-410A | 48000 | 16 | 12.5 | 48000 | 16 | 12 | Yes | 213807426 | - - - | USA | No
ML18XC2-048-233A** | CHX35-42B+TDR | SL280UH090V48B | R-410A | 48000 | 15.5 | 12.5 | 48000 | 15.5 | 12 | No | 213807427 | - - - | USA | No
ML18XC2-048-233A** | CHX35-42B+TDR | SL280UH090XV48B | R-410A | 48000 | 15.5 | 12.5 | 48000 | 15.5 | 12 | No | 213807428 | - - - | USA | No
ML18XC2-048-233A** | CHX35-42C+TDR | EL196UH110XE60C | R-410A | 47000 | 15.1 | 12.7 | 47000 | 14.7 | 12.2 | No | 213807430 | - - - | USA,Canada | No
ML18XC2-048-233A** | CHX35-42C+TDR | EL280UH110E48C | R-410A | 47500 | 16 | 12.5 | 47000 | 16 | 12 | Yes | 213807431 | - - - | USA | No
ML18XC2-048-233A** | CHX35-42C+TDR | EL280UH110E60C | R-410A | 48000 | 16 | 12.5 | 47000 | 14.7 | 12.2 | No | 213807432 | - - - | USA | No
ML18XC2-048-233A** | CHX35-42C+TDR | EL280UH110XE60C | R-410A | 48000 | 16 | 12.5 | 47000 | 14.7 | 12.2 | No | 213807433 | - - - | USA | No
ML18XC2-048-233A** | CHX35-42C+TDR | EL297UH110XV48C | R-410A | 47500 | 16 | 12.5 | 47000 | 15.2 | 12 | Yes | 213807436 | - - - | USA,Canada | No
ML18XC2-048-233A** | CHX35-42C+TDR | EL297UH110XV60C | R-410A | 47500 | 15.5 | 12.2 | 47000 | 15.2 | 12 | No | 213807437 | - - - | USA,Canada | No
ML18XC2-048-233A** | CHX35-42C+TDR | ML180UH090E60C | R-410A | 47500 | 15.5 | 12.7 | 46500 | 14.7 | 12.2 | No | 213807438 | - - - | USA | No
ML18XC2-048-233A** | CHX35-42C+TDR | ML180UH110E60C | R-410A | 47500 | 15.5 | 12.7 | 47000 | 15.6 | 12 | No | 213807439 | - - - | USA | No
ML18XC2-048-233A** | CHX35-42C+TDR | ML180UH110V60C | R-410A | 48000 | 16 | 12.5 | 47500 | 15.4 | 12 | Yes | 213807440 | - - - | USA | No
ML18XC2-048-233A** | CHX35-42C+TDR | ML193UH090XE48C | R-410A | 47000 | 15.5 | 12.2 | 46500 | 15.4 | 12 | No | 213807441 | - - - | USA | No
ML18XC2-048-233A** | CHX35-42C+TDR | ML193UH110XE48C | R-410A | 47500 | 15.5 | 12.5 | 46500 | 15.4 | 12 | No | 213807442 | - - - | USA | No
ML18XC2-048-233A** | CHX35-42C+TDR | ML193UH110XE60C | R-410A | 47000 | 16 | 12.5 | 47000 | 15.2 | 12 | Yes | 213807443 | - - - | USA | No
ML18XC2-048-233A** | CHX35-42C+TDR | ML196UH090XE60C | R-410A | 47500 | 16 | 12.5 | 47000 | 15.2 | 12 | Yes | 213807444 | - - - | USA,Canada | No
ML18XC2-048-233A** | CHX35-42C+TDR | ML196UH110XE60C | R-410A | 47000 | 15.1 | 12.7 | 47000 | 14.7 | 12.2 | No | 213807445 | - - - | USA,Canada | No
ML18XC2-048-233A** | CHX35-48B+TDR | ML180UH090E48B | R-410A | 46500 | 16 | 12.5 | 46000 | 15.6 | 12 | Yes | 213807446 | - - - | USA | No
ML18XC2-048-233A** | CHX35-48B+TDR | ML180UH090V48B | R-410A | 47000 | 15.5 | 12.2 | 46500 | 15.2 | 11.7 | No | 213807447 | - - - | USA | No
ML18XC2-048-233A** | CHX35-48B+TDR | ML180UH090XE48B | R-410A | 46500 | 16 | 12.5 | 46000 | 15.6 | 12 | Yes | 213807448 | - - - | USA | No
ML18XC2-048-233A** | CHX35-48B+TDR | SL280UH080NV48B | R-410A | 47000 | 15.5 | 12.2 | 46500 | 15.4 | 11.7 | No | 213807449 | - - - | USA | No
ML18XC2-048-233A** | CHX35-48B+TDR | SL280UH090V48B | R-410A | - - - | - - - | - - - | 46500 | 14.7 | 12.2 | No | 213807450 | - - - | USA | No
ML18XC2-048-233A** | CHX35-48C+TDR | EL196UH110XE60C | R-410A | 47000 | 15.5 | 12.5 | 46500 | 14.7 | 12.2 | No | 213807451 | - - - | USA,Canada | No
ML18XC2-048-233A** | CHX35-48C+TDR | EL280UH110E48C | R-410A | 46500 | 15.5 | 12.7 | 46500 | 16 | 12 | No | 213807452 | - - - | USA | No
ML18XC2-048-233A** | CHX35-48C+TDR | EL280UH110E60C | R-410A | 47000 | 16 | 12.5 | 46500 | 14.7 | 12.2 | No | 213807453 | - - - | USA | No
ML18XC2-048-233A** | CHX35-48C+TDR | EL280UH110XE60C | R-410A | 47000 | 16 | 12.5 | 46500 | 14.7 | 12.2 | No | 213807454 | - - - | USA | No
ML18XC2-048-233A** | CHX35-48C+TDR | EL297UH090XV48C | R-410A | 47000 | 15.5 | 12.2 | 47000 | 14.7 | 12 | No | 213807456 | - - - | USA,Canada | No
ML18XC2-048-233A** | CHX35-48C+TDR | EL297UH090XV60C | R-410A | 47000 | 15.5 | 12.2 | 47000 | 14.7 | 12 | No | 213807458 | - - - | USA,Canada | No
ML18XC2-048-233A** | CHX35-48C+TDR | EL297UH110XV48C | R-410A | 47000 | 15.5 | 12.2 | 47000 | 14.7 | 11.7 | No | 213807461 | - - - | USA,Canada | No
ML18XC2-048-233A** | CHX35-48C+TDR | EL297UH110XV60C | R-410A | 47500 | 15.5 | 12.2 | 47000 | 14.7 | 12 | No | 213807463 | - - - | USA,Canada | No
ML18XC2-048-233A** | CHX35-48C+TDR | ML180UH090E60C | R-410A | 47000 | 15.5 | 12.7 | 46000 | 14.7 | 12.2 | No | 213807464 | - - - | USA | No
ML18XC2-048-233A** | CHX35-48C+TDR | ML180UH110E60C | R-410A | 46500 | 15.5 | 12.5 | 47000 | 15.6 | 12 | No | 213807465 | - - - | USA | No
ML18XC2-048-233A** | CHX35-48C+TDR | ML180UH110V60C | R-410A | 48000 | 16 | 12.5 | 48000 | 15.4 | 12 | Yes | 213807466 | - - - | USA | No
ML18XC2-048-233A** | CHX35-48C+TDR | ML193UH090XE48C | R-410A | 47000 | 15.5 | 12.5 | 46500 | 15.2 | 12 | No | 213807467 | - - - | USA | No
ML18XC2-048-233A** | CHX35-48C+TDR | ML193UH110XE48C | R-410A | 47000 | 15.5 | 12.5 | 46000 | 15.2 | 12 | No | 213807468 | - - - | USA | No
ML18XC2-048-233A** | CHX35-48C+TDR | ML193UH110XE60C | R-410A | 47000 | 16 | 12.5 | 46500 | 15.2 | 12 | Yes | 213807469 | - - - | USA | No
ML18XC2-048-233A** | CHX35-48C+TDR | ML196UH090XE60C | R-410A | 47500 | 16 | 12.2 | 46500 | 15.2 | 12 | No | 213807470 | - - - | USA | No
ML18XC2-048-233A** | CHX35-48C+TDR | ML196UH110XE60C | R-410A | 47000 | 15.5 | 12.5 | 46500 | 14.7 | 12.2 | No | 213807471 | - - - | USA,Canada | No
ML18XC2-048-233A** | CHX35-48C+TDR | ML296UH090XV48C | R-410A | 47500 | 15.5 | 12.2 | 47000 | 15.1 | 11.7 | No | 213807472 | - - - | USA,Canada | No
ML18XC2-048-233A** | CHX35-48C+TDR | ML296UH110XV60C | R-410A | 47500 | 16 | 12.5 | 47000 | 15.2 | 12 | Yes | 213807473 | - - - | USA,Canada | No
ML18XC2-048-233A** | CHX35-48C+TDR | SL280UH080NV60C | R-410A | 48000 | 16 | 12.5 | 47500 | 15.8 | 12 | Yes | 213807474 | - - - | USA | No
ML18XC2-048-233A** | CHX35-48C+TDR | SL280UH090V60C | R-410A | 47500 | 16 | 12.5 | 47000 | 15.2 | 12 | Yes | 213807475 | - - - | USA | No
ML18XC2-048-233A** | CHX35-48C+TDR | SL280UH090XV60C | R-410A | 47500 | 16 | 12.5 | 47000 | 15.2 | 12 | Yes | 213807476 | - - - | USA | No
ML18XC2-048-233A** | CHX35-48C+TDR | SL280UH100NV60C | R-410A | 47500 | 16 | 12.5 | 47000 | 15.8 | 12 | Yes | 213807477 | - - - | USA | No
ML18XC2-048-233A** | CHX35-48C+TDR | SL280UH110V60C | R-410A | 47000 | 15.5 | 12.5 | 47000 | 14.7 | 12.2 | No | 213807478 | - - - | USA | No
ML18XC2-048-233A** | CHX35-48C+TDR | SL280UH110XV60C | R-410A | 47000 | 15.5 | 12.5 | 47000 | 14.7 | 12.2 | No | 213807479 | - - - | USA | No
ML18XC2-048-233A** | CHX35-48C+TDR | SL297UH080NV48C | R-410A | 47000 | 15.5 | 12.2 | 47000 | 14.7 | 12 | No | 213807480 | - - - | USA,Canada | No
ML18XC2-048-233A** | CHX35-48C+TDR | SL297UH080NV60C | R-410A | 47000 | 15.5 | 12.2 | 47000 | 14.7 | 12 | No | 213807481 | - - - | USA,Canada | No
ML18XC2-048-233A** | CHX35-48C+TDR | SLP99UH090XV48C | R-410A | 47000 | 15.5 | 12.2 | 47000 | 14.7 | 12 | No | 213807482 | - - - | USA,Canada | No
ML18XC2-048-233A** | CHX35-48C+TDR | SLP99UH090XV60C | R-410A | 47000 | 15.5 | 12.2 | 47000 | 14.7 | 12 | No | 213807483 | - - - | USA,Canada | No
ML18XC2-048-233A** | CHX35-48C+TDR | SLP99UH110XV60C | R-410A | 47500 | 15.5 | 12.2 | 47000 | 14.7 | 11.7 | No | 213807484 | - - - | USA,Canada | No
ML18XC2-048-233A** | CHX35-51/61C+TDR | - - - | R-410A | 47500 | 14.5 | 12 | 47000 | 13.8 | 11.5 | No | 213807520 | - - - | USA,Canada | No
ML18XC2-048-233A** | CHX35-51/61C+TDR | EL195UH100NE60C | R-410A | 47500 | 15.1 | 12.5 | 47500 | 15.2 | 12 | No | 213807485 | - - - | USA,Canada | No
ML18XC2-048-233A** | CHX35-51/61C+TDR | EL196UH110XE60C | R-410A | 48000 | 15.5 | 12.7 | 48000 | 14.7 | 12.2 | No | 213807486 | - - - | USA,Canada | No
ML18XC2-048-233A** | CHX35-51/61C+TDR | EL280UH110E48C | R-410A | 48000 | 16 | 13 | 47500 | 16 | 12.5 | Yes | 213807487 | - - - | USA | No
ML18XC2-048-233A** | CHX35-51/61C+TDR | EL280UH110E60C | R-410A | 48000 | 16 | 13 | 48000 | 14.7 | 12.2 | No | 213807488 | - - - | USA | No
ML18XC2-048-233A** | CHX35-51/61C+TDR | EL280UH110XE60C | R-410A | 48000 | 16 | 13 | 48000 | 14.7 | 12.2 | No | 213807489 | - - - | USA | No
ML18XC2-048-233A** | CHX35-51/61C+TDR | EL297UH090XV48C | R-410A | 48000 | 16 | 12.5 | 48000 | 15.4 | 12 | Yes | 213807491 | - - - | USA,Canada | No
ML18XC2-048-233A** | CHX35-51/61C+TDR | EL297UH090XV60C | R-410A | 48000 | 16 | 12.5 | 48000 | 15.2 | 12 | Yes | 213807493 | - - - | USA,Canada | No
ML18XC2-048-233A** | CHX35-51/61C+TDR | EL297UH110XV48C | R-410A | 48000 | 16 | 12.5 | 47500 | 15.2 | 12 | Yes | 213807496 | - - - | USA,Canada | No
ML18XC2-048-233A** | CHX35-51/61C+TDR | EL297UH110XV60C | R-410A | 48000 | 16 | 12.5 | 48000 | 15.4 | 12 | Yes | 213807498 | - - - | USA,Canada | No
ML18XC2-048-233A** | CHX35-51/61C+TDR | ML180UH090E60C | R-410A | 48000 | 16 | 13 | 47000 | 15.2 | 12.5 | Yes | 213807499 | - - - | USA | No
ML18XC2-048-233A** | CHX35-51/61C+TDR | ML180UH110E60C | R-410A | 47500 | 16 | 12.5 | 48000 | 16 | 12 | Yes | 213807500 | - - - | USA | No
ML18XC2-048-233A** | CHX35-51/61C+TDR | ML180UH110V60C | R-410A | 48000 | 16 | 13 | 48000 | 15.6 | 12.5 | Yes | 213807501 | - - - | USA | No
ML18XC2-048-233A** | CHX35-51/61C+TDR | ML193UH090XE48C | R-410A | 47500 | 16 | 12.5 | 47000 | 15.4 | 12 | Yes | 213807502 | - - - | USA | No
ML18XC2-048-233A** | CHX35-51/61C+TDR | ML193UH110XE48C | R-410A | 47500 | 16 | 12.5 | 48000 | 15.6 | 12.5 | Yes | 213807503 | - - - | USA | No
ML18XC2-048-233A** | CHX35-51/61C+TDR | ML193UH110XE60C | R-410A | 48000 | 16 | 12.5 | 47500 | 15.4 | 12 | Yes | 213807504 | - - - | USA | No
ML18XC2-048-233A** | CHX35-51/61C+TDR | ML196UH090XE60C | R-410A | 47500 | 16 | 12.5 | 47500 | 15.4 | 12 | Yes | 213807505 | - - - | USA,Canada | No
ML18XC2-048-233A** | CHX35-51/61C+TDR | ML196UH110XE60C | R-410A | 48000 | 15.5 | 12.7 | 48000 | 14.7 | 12.2 | No | 213807506 | - - - | USA,Canada | No
ML18XC2-048-233A** | CHX35-51/61C+TDR | ML296UH090XV48C | R-410A | 48000 | 16 | 12.5 | 48000 | 15.2 | 12 | Yes | 213807507 | - - - | USA,Canada | No
ML18XC2-048-233A** | CHX35-51/61C+TDR | ML296UH110XV60C | R-410A | 48000 | 16 | 12.5 | 48000 | 15.6 | 12 | Yes | 213807508 | - - - | USA,Canada | No
ML18XC2-048-233A** | CHX35-51/61C+TDR | SL280UH080NV60C | R-410A | 48000 | 16 | 13 | 48000 | 16 | 12 | Yes | 213807509 | - - - | USA | No
ML18XC2-048-233A** | CHX35-51/61C+TDR | SL280UH090V60C | R-410A | 48000 | 16 | 12.5 | 48000 | 15.6 | 12 | Yes | 213807510 | - - - | USA | No
ML18XC2-048-233A** | CHX35-51/61C+TDR | SL280UH090XV60C | R-410A | 48000 | 16 | 12.5 | 48000 | 15.6 | 12 | Yes | 213807511 | - - - | USA | No
ML18XC2-048-233A** | CHX35-51/61C+TDR | SL280UH100NV60C | R-410A | 48000 | 16 | 13 | 48000 | 16 | 12 | Yes | 213807512 | - - - | USA | No
ML18XC2-048-233A** | CHX35-51/61C+TDR | SL280UH110V60C | R-410A | 48000 | 16 | 12.5 | 48000 | 15.4 | 12 | Yes | 213807513 | - - - | USA | No
ML18XC2-048-233A** | CHX35-51/61C+TDR | SL280UH110XV60C | R-410A | 48000 | 16 | 12.5 | 48000 | 15.4 | 12 | Yes | 213807514 | - - - | USA | No
ML18XC2-048-233A** | CHX35-51/61C+TDR | SL297UH080NV48C | R-410A | 48000 | 16 | 12.5 | 48000 | 15.4 | 12 | Yes | 213807515 | - - - | USA,Canada | No
ML18XC2-048-233A** | CHX35-51/61C+TDR | SL297UH080NV60C | R-410A | 48000 | 16 | 12.5 | 48000 | 15.2 | 12 | Yes | 213807516 | - - - | USA,Canada | No
ML18XC2-048-233A** | CHX35-51/61C+TDR | SLP99UH090XV48C | R-410A | 48000 | 16 | 12.5 | 48000 | 15.4 | 12 | Yes | 213807517 | - - - | USA,Canada | No
ML18XC2-048-233A** | CHX35-51/61C+TDR | SLP99UH090XV60C | R-410A | 48000 | 16 | 12.5 | 48000 | 15.2 | 12 | Yes | 213807518 | - - - | USA,Canada | No
ML18XC2-048-233A** | CHX35-51/61C+TDR | SLP99UH110XV60C | R-410A | 48000 | 16 | 12.5 | 48000 | 15.2 | 12 | Yes | 213807519 | - - - | USA,Canada | No
ML18XC2-048-233A** | CHX35-60D+TDR | EL297UH110XV60C | R-410A | 48000 | 15.5 | 12.2 | 48000 | 15.4 | 12 | No | 213807523 | - - - | USA,Canada | No
ML18XC2-048-233A** | CHX35-60D+TDR | EL297UH135XV60D | R-410A | 48000 | 16 | 12.5 | 48000 | 15.4 | 12 | Yes | 213807522 | - - - | USA,Canada | No
ML18XC2-048-233A** | CHX35-60D+TDR | ML196UH135XE60D | R-410A | 48000 | 15.5 | 12.5 | 48000 | 14.7 | 11.7 | No | 213807524 | - - - | USA,Canada | No
ML18XC2-048-233A** | CHX35-60D+TDR | SL280UH135V60D | R-410A | 48000 | 16 | 12.5 | 47500 | 15.4 | 12 | Yes | 213807525 | - - - | USA | No
ML18XC2-048-233A** | CHX35-60D+TDR | SLP99UH135XV60D | R-410A | 48000 | 16 | 12.5 | 48000 | 15.4 | 12 | Yes | 213807526 | - - - | USA,Canada | No
ML18XC2-048-233A** | CK40CT-48B-0+TDR | EL280UH090E48B | R-410A | - - - | - - - | - - - | 46500 | 15.2 | 12 | No | 214638495 | - - - | USA | No
ML18XC2-048-233A** | CK40CT-48B-0+TDR | ML180UH070V48B | R-410A | - - - | - - - | - - - | 48000 | 15.2 | 12 | No | 214637639 | - - - | USA | No
ML18XC2-048-233A** | CK40CT-48B-0+TDR | ML180UH090E48B | R-410A | - - - | - - - | - - - | 46500 | 15.8 | 12 | No | 214637640 | - - - | USA | No
ML18XC2-048-233A** | CK40CT-48B-0+TDR | ML180UH090V48B | R-410A | - - - | - - - | - - - | 47000 | 15.2 | 11.7 | No | 214631868 | - - - | USA | No
ML18XC2-048-233A** | CK40CT-48B-0+TDR | ML180UH090XE48B | R-410A | - - - | - - - | - - - | 46500 | 15.8 | 12 | No | 214637641 | - - - | USA | No
ML18XC2-048-233A** | CK40CT-48B-0+TDR | SL280UH090V48B | R-410A | - - - | - - - | - - - | 47000 | 14.7 | 11.7 | No | 214631869 | - - - | USA | No
ML18XC2-048-233A** | CK40CT-48C-0+TDR | EL180UH100NE60C | R-410A | - - - | - - - | - - - | 47000 | 15.6 | 12 | No | 214637642 | - - - | USA | No
ML18XC2-048-233A** | CK40CT-48C-0+TDR | ML180UH110V60C | R-410A | - - - | - - - | - - - | 47500 | 15.6 | 12.2 | No | 214637643 | - - - | USA | No
ML18XC2-048-233A** | CK40CT-48C-0+TDR | ML196UH090XE60C | R-410A | - - - | - - - | - - - | 46500 | 14.7 | 12.2 | No | 214631870 | - - - | USA,Canada | No
ML18XC2-048-233A** | CK40CT-48C-0+TDR | SL280UH090V60C | R-410A | - - - | - - - | - - - | 48000 | 15.6 | 12 | No | 214637644 | - - - | USA | No
ML18XC2-048-233A** | CK40CT-48C-0+TDR | SL280UH110V60C | R-410A | - - - | - - - | - - - | 47000 | 15.4 | 12 | No | 214637645 | - - - | USA | No
ML18XC2-048-233A** | CK40CT-48C-0+TDR | SL297UH080NV48C | R-410A | - - - | - - - | - - - | 47000 | 15.4 | 12 | No | 214637646 | - - - | USA,Canada | No
ML18XC2-048-233A** | CK40CT-48C-0+TDR | SL297UH080NV60C | R-410A | - - - | - - - | - - - | 47000 | 15.2 | 12 | No | 214637647 | - - - | USA,Canada | No
ML18XC2-048-233A** | CK40CT-49C-0+TDR | - - - | R-410A | - - - | - - - | - - - | 47000 | 13.8 | 11.5 | No | 214631871 | - - - | USA,Canada | No
ML18XC2-048-233A** | CK40CT-49C-0+TDR | EL180UH100NE60C | R-410A | - - - | - - - | - - - | 48000 | 15.6 | 12 | No | 214637648 | - - - | USA | No
ML18XC2-048-233A** | CK40CT-49C-0+TDR | EL195UH100NE60C | R-410A | - - - | - - - | - - - | 47000 | 14.7 | 12.2 | No | 214631872 | - - - | USA,Canada | No
ML18XC2-048-233A** | CK40CT-49C-0+TDR | EL196UH090XE48C | R-410A | - - - | - - - | - - - | 47000 | 15.6 | 12.5 | No | 214637649 | - - - | USA | No
ML18XC2-048-233A** | CK40CT-49C-0+TDR | EL196UH110XE60C | R-410A | - - - | - - - | - - - | 47000 | 14.7 | 12.2 | No | 214631873 | - - - | USA,Canada | No
ML18XC2-048-233A** | CK40CT-49C-0+TDR | EL280UH110E48C | R-410A | - - - | - - - | - - - | 47500 | 16.2 | 12.5 | No | 214637650 | - - - | USA | No
ML18XC2-048-233A** | CK40CT-49C-0+TDR | EL280UH110E60C | R-410A | - - - | - - - | - - - | 47500 | 14.7 | 12.2 | No | 214631874 | - - - | USA | No
ML18XC2-048-233A** | CK40CT-49C-0+TDR | EL280UH110XE60C | R-410A | - - - | - - - | - - - | 47500 | 14.7 | 12.2 | No | 214631875 | - - - | USA | No
ML18XC2-048-233A** | CK40CT-49C-0+TDR | EL297UH090XV48C | R-410A | - - - | - - - | - - - | 48000 | 15.4 | 12 | No | 214637656 | - - - | USA,Canada | No
ML18XC2-048-233A** | CK40CT-49C-0+TDR | EL297UH090XV60C | R-410A | - - - | - - - | - - - | 48000 | 15.2 | 12 | No | 214637657 | - - - | USA,Canada | No
ML18XC2-048-233A** | CK40CT-49C-0+TDR | EL297UH110XV48C | R-410A | - - - | - - - | - - - | 48000 | 15.4 | 12 | No | 214637658 | - - - | USA,Canada | No
ML18XC2-048-233A** | CK40CT-49C-0+TDR | EL297UH110XV60C | R-410A | - - - | - - - | - - - | 48000 | 15.4 | 12 | No | 214637659 | - - - | USA,Canada | No
ML18XC2-048-233A** | CK40CT-49C-0+TDR | ML180UH090E60C | R-410A | - - - | - - - | - - - | 48000 | 15.2 | 12.5 | No | 214637660 | - - - | USA | No
ML18XC2-048-233A** | CK40CT-49C-0+TDR | ML180UH110E60C | R-410A | - - - | - - - | - - - | 48000 | 15.8 | 12.5 | No | 214637661 | - - - | USA | No
ML18XC2-048-233A** | CK40CT-49C-0+TDR | ML180UH110V60C | R-410A | - - - | - - - | - - - | 48000 | 15.8 | 12.5 | No | 214637662 | - - - | USA | No
ML18XC2-048-233A** | CK40CT-49C-0+TDR | ML193UH090XE48C | R-410A | - - - | - - - | - - - | 47000 | 15.4 | 12 | No | 214637663 | - - - | USA | No
ML18XC2-048-233A** | CK40CT-49C-0+TDR | ML193UH110XE48C | R-410A | - - - | - - - | - - - | 47000 | 15.4 | 12 | No | 214637664 | - - - | USA | No
ML18XC2-048-233A** | CK40CT-49C-0+TDR | ML193UH110XE60C | R-410A | - - - | - - - | - - - | 47000 | 14.7 | 12.2 | No | 214631877 | - - - | USA | No
ML18XC2-048-233A** | CK40CT-49C-0+TDR | ML196UH090XE48C | R-410A | - - - | - - - | - - - | 47000 | 15.6 | 12.5 | No | 214637665 | - - - | USA,Canada | No
ML18XC2-048-233A** | CK40CT-49C-0+TDR | ML196UH090XE60C | R-410A | - - - | - - - | - - - | 47000 | 14.7 | 12.2 | No | 214631878 | - - - | USA,Canada | No
ML18XC2-048-233A** | CK40CT-49C-0+TDR | ML196UH110XE60C | R-410A | - - - | - - - | - - - | 47000 | 14.7 | 12.2 | No | 214631879 | - - - | USA,Canada | No
ML18XC2-048-233A** | CK40CT-49C-0+TDR | ML296UH090XV48C | R-410A | - - - | - - - | - - - | 48000 | 15.4 | 12 | No | 214637666 | - - - | USA,Canada | No
ML18XC2-048-233A** | CK40CT-49C-0+TDR | ML296UH110XV60C | R-410A | - - - | - - - | - - - | 48000 | 15.6 | 12 | No | 214637667 | - - - | USA,Canada | No
ML18XC2-048-233A** | CK40CT-49C-0+TDR | SL280UH080NV60C | R-410A | - - - | - - - | - - - | 48000 | 16.2 | 12.5 | No | 214637668 | - - - | USA | No
ML18XC2-048-233A** | CK40CT-49C-0+TDR | SL280UH090V60C | R-410A | - - - | - - - | - - - | 48000 | 15.6 | 12 | No | 214637669 | - - - | USA | No
ML18XC2-048-233A** | CK40CT-49C-0+TDR | SL280UH090XV60C | R-410A | - - - | - - - | - - - | 48000 | 15.6 | 12 | No | 214637670 | - - - | USA | No
ML18XC2-048-233A** | CK40CT-49C-0+TDR | SL280UH100NV60C | R-410A | - - - | - - - | - - - | 48000 | 16.2 | 12.5 | No | 214637671 | - - - | USA | No
ML18XC2-048-233A** | CK40CT-49C-0+TDR | SL280UH110V60C | R-410A | - - - | - - - | - - - | 48000 | 15.4 | 12.5 | No | 214637672 | - - - | USA | No
ML18XC2-048-233A** | CK40CT-49C-0+TDR | SL280UH110XV60C | R-410A | - - - | - - - | - - - | 48000 | 15.4 | 12.5 | No | 214637673 | - - - | USA | No
ML18XC2-048-233A** | CK40CT-49C-0+TDR | SL297UH080NV48C | R-410A | - - - | - - - | - - - | 48000 | 15.4 | 12 | No | 214637674 | - - - | USA,Canada | No
ML18XC2-048-233A** | CK40CT-49C-0+TDR | SL297UH080NV60C | R-410A | - - - | - - - | - - - | 48000 | 15.4 | 12 | No | 214637675 | - - - | USA,Canada | No
ML18XC2-048-233A** | CK40CT-49C-0+TDR | SLP99UH090XV48C | R-410A | - - - | - - - | - - - | 48000 | 15.4 | 12 | No | 214637676 | - - - | USA,Canada | No
ML18XC2-048-233A** | CK40CT-49C-0+TDR | SLP99UH090XV60C | R-410A | - - - | - - - | - - - | 48000 | 15.2 | 12 | No | 214637677 | - - - | USA,Canada | No
ML18XC2-048-233A** | CK40CT-49C-0+TDR | SLP99UH110XV60C | R-410A | - - - | - - - | - - - | 48000 | 15.2 | 12 | No | 214637678 | - - - | USA,Canada | No
ML18XC2-048-233A** | CK40CT-50/60C-0+TDR | EL280UH110E48C | R-410A | - - - | - - - | - - - | 46500 | 15.8 | 12 | No | 214637679 | - - - | USA | No
ML18XC2-048-233A** | CK40CT-50/60C-0+TDR | EL280UH110E60C | R-410A | - - - | - - - | - - - | 46500 | 14.7 | 12.2 | No | 214631880 | - - - | USA | No
ML18XC2-048-233A** | CK40CT-50/60C-0+TDR | EL280UH110XE60C | R-410A | - - - | - - - | - - - | 46500 | 14.7 | 12.2 | No | 214631881 | - - - | USA | No
ML18XC2-048-233A** | CK40CT-50/60C-0+TDR | EL297UH090XV48C | R-410A | - - - | - - - | - - - | 46500 | 14.7 | 11.7 | No | 214631887 | - - - | USA,Canada | No
ML18XC2-048-233A** | CK40CT-50/60C-0+TDR | EL297UH090XV60C | R-410A | - - - | - - - | - - - | 47000 | 14.7 | 12 | No | 214631888 | - - - | USA,Canada | No
ML18XC2-048-233A** | CK40CT-50/60C-0+TDR | EL297UH110XV48C | R-410A | - - - | - - - | - - - | 46500 | 14.7 | 11.7 | No | 214631889 | - - - | USA,Canada | No
ML18XC2-048-233A** | CK40CT-50/60C-0+TDR | EL297UH110XV60C | R-410A | - - - | - - - | - - - | 46500 | 14.7 | 11.7 | No | 214631890 | - - - | USA,Canada | No
ML18XC2-048-233A** | CK40CT-50/60C-0+TDR | ML180UH090E60C | R-410A | - - - | - - - | - - - | 46000 | 14.7 | 12.2 | No | 214631891 | - - - | USA | No
ML18XC2-048-233A** | CK40CT-50/60C-0+TDR | ML180UH110E60C | R-410A | - - - | - - - | - - - | 47000 | 15.6 | 12 | No | 214637680 | - - - | USA | No
ML18XC2-048-233A** | CK40CT-50/60C-0+TDR | ML180UH110V60C | R-410A | - - - | - - - | - - - | 47000 | 15.4 | 12 | No | 214637681 | - - - | USA | No
ML18XC2-048-233A** | CK40CT-50/60C-0+TDR | ML193UH090XE48C | R-410A | - - - | - - - | - - - | 46000 | 15.2 | 12 | No | 214637682 | - - - | USA | No
ML18XC2-048-233A** | CK40CT-50/60C-0+TDR | ML193UH110XE48C | R-410A | - - - | - - - | - - - | 46500 | 15.4 | 12 | No | 214637683 | - - - | USA | No
ML18XC2-048-233A** | CK40CT-50/60C-0+TDR | ML193UH110XE60C | R-410A | - - - | - - - | - - - | 46500 | 15.2 | 12 | No | 214637684 | - - - | USA | No
ML18XC2-048-233A** | CK40CT-50/60C-0+TDR | ML296UH090XV48C | R-410A | - - - | - - - | - - - | 47000 | 14.7 | 11.7 | No | 214631892 | - - - | USA,Canada | No
ML18XC2-048-233A** | CK40CT-50/60C-0+TDR | ML296UH110XV60C | R-410A | - - - | - - - | - - - | 47000 | 15.2 | 12 | No | 214637685 | - - - | USA,Canada | No
ML18XC2-048-233A** | CK40CT-50/60C-0+TDR | SL280UH080NV60C | R-410A | - - - | - - - | - - - | 47000 | 15.8 | 12 | No | 214637686 | - - - | USA | No
ML18XC2-048-233A** | CK40CT-50/60C-0+TDR | SL280UH090V60C | R-410A | - - - | - - - | - - - | 47000 | 15.2 | 12 | No | 214637687 | - - - | USA | No
ML18XC2-048-233A** | CK40CT-50/60C-0+TDR | SL280UH090XV60C | R-410A | - - - | - - - | - - - | 47000 | 15.2 | 12 | No | 214637688 | - - - | USA | No
ML18XC2-048-233A** | CK40CT-50/60C-0+TDR | SL280UH100NV60C | R-410A | - - - | - - - | - - - | 47000 | 15.8 | 12 | No | 214637689 | - - - | USA | No
ML18XC2-048-233A** | CK40CT-50/60C-0+TDR | SL280UH110V60C | R-410A | - - - | - - - | - - - | 47000 | 14.7 | 12.2 | No | 214631893 | - - - | USA | No
ML18XC2-048-233A** | CK40CT-50/60C-0+TDR | SL280UH110XV60C | R-410A | - - - | - - - | - - - | 47000 | 14.7 | 12.2 | No | 214631894 | - - - | USA | No
ML18XC2-048-233A** | CK40CT-50/60C-0+TDR | SL297UH080NV48C | R-410A | - - - | - - - | - - - | 47000 | 14.7 | 12 | No | 214631895 | - - - | USA,Canada | No
ML18XC2-048-233A** | CK40CT-50/60C-0+TDR | SL297UH080NV60C | R-410A | - - - | - - - | - - - | 47000 | 14.7 | 12 | No | 214631896 | - - - | USA,Canada | No
ML18XC2-048-233A** | CK40CT-50/60C-0+TDR | SLP99UH090XV48C | R-410A | - - - | - - - | - - - | 46500 | 14.7 | 11.7 | No | 214631897 | - - - | USA,Canada | No
ML18XC2-048-233A** | CK40CT-50/60C-0+TDR | SLP99UH090XV60C | R-410A | - - - | - - - | - - - | 47000 | 14.7 | 12 | No | 214631898 | - - - | USA,Canada | No
ML18XC2-048-233A** | CK40CT-50/60C-0+TDR | SLP99UH110XV60C | R-410A | - - - | - - - | - - - | 47000 | 14.7 | 11.7 | No | 214631899 | - - - | USA,Canada | No
ML18XC2-048-233A** | CK40CT-60C-0+TDR | - - - | R-410A | - - - | - - - | - - - | 47500 | 13.8 | 11.7 | No | 214631900 | - - - | USA,Canada | No
ML18XC2-048-233A** | CK40CT-60C-0+TDR | EL196UH090XE48C | R-410A | - - - | - - - | - - - | 47500 | 16 | 12.5 | No | 214637690 | - - - | USA,Canada | No
ML18XC2-048-233A** | CK40CT-60C-0+TDR | EL196UH110XE60C | R-410A | - - - | - - - | - - - | 48000 | 15.2 | 12.5 | No | 214637691 | - - - | USA,Canada | No
ML18XC2-048-233A** | CK40CT-60C-0+TDR | EL280UH110E48C | R-410A | - - - | - - - | - - - | 48000 | 16.4 | 12.5 | No | 214637692 | - - - | USA | No
ML18XC2-048-233A** | CK40CT-60C-0+TDR | EL280UH110E60C | R-410A | - - - | - - - | - - - | 48000 | 15.2 | 12.5 | No | 214637693 | - - - | USA | No
ML18XC2-048-233A** | CK40CT-60C-0+TDR | EL280UH110XE60C | R-410A | - - - | - - - | - - - | 48000 | 15.2 | 12.5 | No | 214637694 | - - - | USA | No
ML18XC2-048-233A** | CK40CT-60C-0+TDR | EL297UH090XV48C | R-410A | - - - | - - - | - - - | 48000 | 15.6 | 12 | No | 214637700 | - - - | USA,Canada | No
ML18XC2-048-233A** | CK40CT-60C-0+TDR | EL297UH090XV60C | R-410A | - - - | - - - | - - - | 48000 | 15.4 | 12 | No | 214637701 | - - - | USA,Canada | No
ML18XC2-048-233A** | CK40CT-60C-0+TDR | EL297UH110XV48C | R-410A | - - - | - - - | - - - | 48000 | 15.6 | 12.5 | No | 214637702 | - - - | USA,Canada | No
ML18XC2-048-233A** | CK40CT-60C-0+TDR | EL297UH110XV60C | R-410A | - - - | - - - | - - - | 48000 | 15.6 | 12 | No | 214637703 | - - - | USA,Canada | No
ML18XC2-048-233A** | CK40CT-60C-0+TDR | ML180UH070V48B | R-410A | - - - | - - - | - - - | 48000 | 15.6 | 12 | No | 214637704 | - - - | USA | No
ML18XC2-048-233A** | CK40CT-60C-0+TDR | ML180UH090E60C | R-410A | - - - | - - - | - - - | 48000 | 15.4 | 12.5 | No | 214637705 | - - - | USA | No
ML18XC2-048-233A** | CK40CT-60C-0+TDR | ML180UH110E60C | R-410A | - - - | - - - | - - - | 48000 | 16.2 | 12.5 | No | 214637706 | - - - | USA | No
ML18XC2-048-233A** | CK40CT-60C-0+TDR | ML180UH110V60C | R-410A | - - - | - - - | - - - | 48000 | 16 | 12.5 | No | 214637707 | - - - | USA | No
ML18XC2-048-233A** | CK40CT-60C-0+TDR | ML193UH090XE48C | R-410A | - - - | - - - | - - - | 48000 | 15.6 | 12 | No | 214637708 | - - - | USA | No
ML18XC2-048-233A** | CK40CT-60C-0+TDR | ML193UH110XE48C | R-410A | - - - | - - - | - - - | 48000 | 15.8 | 12.5 | No | 214637709 | - - - | USA | No
ML18XC2-048-233A** | CK40CT-60C-0+TDR | ML193UH110XE60C | R-410A | - - - | - - - | - - - | 48000 | 15.6 | 12.5 | No | 214637710 | - - - | USA | No
ML18XC2-048-233A** | CK40CT-60C-0+TDR | ML196UH090XE48C | R-410A | - - - | - - - | - - - | 47500 | 16 | 12.5 | No | 214637711 | - - - | USA,Canada | No
ML18XC2-048-233A** | CK40CT-60C-0+TDR | ML196UH090XE60C | R-410A | - - - | - - - | - - - | 48000 | 15.6 | 12 | No | 214637712 | - - - | USA,Canada | No
ML18XC2-048-233A** | CK40CT-60C-0+TDR | ML196UH110XE60C | R-410A | - - - | - - - | - - - | 48000 | 15.2 | 12.5 | No | 214637713 | - - - | USA,Canada | No
ML18XC2-048-233A** | CK40CT-60C-0+TDR | ML296UH090XV48C | R-410A | - - - | - - - | - - - | 48000 | 15.6 | 12 | No | 214637714 | - - - | USA,Canada | No
ML18XC2-048-233A** | CK40CT-60C-0+TDR | ML296UH110XV60C | R-410A | - - - | - - - | - - - | 48000 | 15.8 | 12.5 | No | 214637715 | - - - | USA,Canada | No
ML18XC2-048-233A** | CK40CT-60C-0+TDR | SL280UH080NV60C | R-410A | - - - | - - - | - - - | 48000 | 16.4 | 12.5 | No | 214637716 | - - - | USA | No
ML18XC2-048-233A** | CK40CT-60C-0+TDR | SL280UH090V60C | R-410A | - - - | - - - | - - - | 48000 | 15.8 | 12.5 | No | 214637717 | - - - | USA | No
ML18XC2-048-233A** | CK40CT-60C-0+TDR | SL280UH090XV60C | R-410A | - - - | - - - | - - - | 48000 | 15.8 | 12.5 | No | 214637718 | - - - | USA | No
ML18XC2-048-233A** | CK40CT-60C-0+TDR | SL280UH100NV60C | R-410A | - - - | - - - | - - - | 48000 | 16.4 | 12.5 | No | 214637719 | - - - | USA | No
ML18XC2-048-233A** | CK40CT-60C-0+TDR | SL280UH110V60C | R-410A | - - - | - - - | - - - | 48000 | 15.6 | 12.5 | No | 214637720 | - - - | USA | No
ML18XC2-048-233A** | CK40CT-60C-0+TDR | SL280UH110XV60C | R-410A | - - - | - - - | - - - | 48000 | 15.6 | 12.5 | No | 214637721 | - - - | USA | No
ML18XC2-048-233A** | CK40CT-60C-0+TDR | SLP99UH090XV48C | R-410A | - - - | - - - | - - - | 48000 | 15.6 | 12 | No | 214637722 | - - - | USA,Canada | No
ML18XC2-048-233A** | CK40CT-60C-0+TDR | SLP99UH090XV60C | R-410A | - - - | - - - | - - - | 48000 | 15.4 | 12 | No | 214637723 | - - - | USA,Canada | No
ML18XC2-048-233A** | CK40CT-60C-0+TDR | SLP99UH110XV60C | R-410A | - - - | - - - | - - - | 48000 | 15.4 | 12 | No | 214637724 | - - - | USA,Canada | No
ML18XC2-048-233A** | CK40CT-60D-0+TDR | - - - | R-410A | - - - | - - - | - - - | 47000 | 13.8 | 11.5 | No | 214631902 | - - - | USA,Canada | No
ML18XC2-048-233A** | CK40CT-60D-0+TDR | EL297UH110XV60C | R-410A | - - - | - - - | - - - | 48000 | 15.4 | 12 | No | 214637726 | - - - | USA,Canada | No
ML18XC2-048-233A** | CK40CT-60D-0+TDR | EL297UH135XV60D | R-410A | - - - | - - - | - - - | 48000 | 15.4 | 12 | No | 214637727 | - - - | USA,Canada | No
ML18XC2-048-233A** | CK40CT-60D-0+TDR | ML196UH135XE60D | R-410A | - - - | - - - | - - - | 48000 | 14.7 | 12 | No | 214631903 | - - - | USA,Canada | No
ML18XC2-048-233A** | CK40CT-60D-0+TDR | SL280UH135V60D | R-410A | - - - | - - - | - - - | 48000 | 15.6 | 12 | No | 214637728 | - - - | USA | No
ML18XC2-048-233A** | CK40CT-60D-0+TDR | SLP99UH135XV60D | R-410A | - - - | - - - | - - - | 48000 | 15.4 | 12 | No | 214637729 | - - - | USA,Canada | No
ML18XC2-048-233A** | CK40DT-50/60C-0+TDR | EL297DF090XV60C | R-410A | - - - | - - - | - - - | 47500 | 15.8 | 11.7 | No | 214631905 | - - - | USA | No
ML18XC2-048-233A** | CK40DT-50/60C-0+TDR | ML180DF110E60C | R-410A | - - - | - - - | - - - | 48000 | 16.2 | 12.5 | No | 214637731 | - - - | USA | No
ML18XC2-048-233A** | CK40DT-50/60C-0+TDR | ML193DF090XE48C | R-410A | - - - | - - - | - - - | 47000 | 15.8 | 12 | No | 214637732 | - - - | USA | No
ML18XC2-048-233A** | CK40DT-50/60C-0+TDR | ML196DF110XE60C | R-410A | - - - | - - - | - - - | 47500 | 15.6 | 12 | No | 214637733 | - - - | USA,Canada | No
ML18XC2-048-233A** | CK40DT-50/60C-0+TDR | ML296DF090XV60C | R-410A | - - - | - - - | - - - | 47500 | 15.6 | 11.7 | No | 214631906 | - - - | USA | No
ML18XC2-048-233A** | CK40DT-50/60C-0+TDR | SL280DF080NV60C | R-410A | - - - | - - - | - - - | 47500 | 15.8 | 12 | No | 214637734 | - - - | USA | No
ML18XC2-048-233A** | CK40DT-50/60C-0+TDR | SL280DF090V60C | R-410A | - - - | - - - | - - - | 48000 | 16 | 12 | No | 214637735 | - - - | USA | No
ML18XC2-048-233A** | CK40DT-50/60C-0+TDR | SL280DF110V60C | R-410A | - - - | - - - | - - - | 48000 | 16 | 12 | No | 214637736 | - - - | USA | No
ML18XC2-048-233A** | CK40DT-50/60C-0+TDR | SLP99DF090XV60C | R-410A | - - - | - - - | - - - | 47500 | 15.8 | 11.7 | No | 214631907 | - - - | USA | No
ML18XC2-048-233A** | CK40DT-50/60C-0+TDR | SLP99DF110XV60C | R-410A | - - - | - - - | - - - | 47500 | 15.8 | 11.5 | No | 214631908 | - - - | USA | No
ML18XC2-048-233A** | CK40HT-42B-0+TDR | - - - | R-410A | - - - | - - - | - - - | 48000 | 13.8 | 11.7 | No | 214631909 | - - - | USA,Canada | No
ML18XC2-048-233A** | CK40HT-42B-0+TDR | ML180UH070V48B | R-410A | - - - | - - - | - - - | 48000 | 15.4 | 12 | No | 214637737 | - - - | USA | No
ML18XC2-048-233A** | CK40HT-42B-0+TDR | ML180UH090V48B | R-410A | - - - | - - - | - - - | 48000 | 15.5 | 12 | No | 214637738 | - - - | USA | No
ML18XC2-048-233A** | CK40HT-42B-0+TDR | SL280UH080NV48B | R-410A | - - - | - - - | - - - | 48000 | 16 | 12 | No | 214637739 | - - - | USA | No
ML18XC2-048-233A** | CK40HT-42B-0+TDR | SL280UH090V48B | R-410A | - - - | - - - | - - - | 48000 | 15.5 | 12 | No | 214637740 | - - - | USA | No
ML18XC2-048-233A** | CK40HT-42B-0+TDR | SL280UH090XV48B | R-410A | - - - | - - - | - - - | 48000 | 15.5 | 12 | No | 214637741 | - - - | USA | No
ML18XC2-048-233A** | CK40HT-42C-0+TDR | EL196UH110XE60C | R-410A | - - - | - - - | - - - | 47000 | 14.7 | 12.2 | No | 214631910 | - - - | USA,Canada | No
ML18XC2-048-233A** | CK40HT-42C-0+TDR | EL280UH110E48C | R-410A | - - - | - - - | - - - | 47000 | 16 | 12 | No | 214637742 | - - - | USA | No
ML18XC2-048-233A** | CK40HT-42C-0+TDR | EL280UH110E60C | R-410A | - - - | - - - | - - - | 47000 | 14.7 | 12.2 | No | 214631911 | - - - | USA | No
ML18XC2-048-233A** | CK40HT-42C-0+TDR | EL280UH110XE60C | R-410A | - - - | - - - | - - - | 47000 | 14.7 | 12.2 | No | 214631912 | - - - | USA | No
ML18XC2-048-233A** | CK40HT-42C-0+TDR | EL297UH110XV48C | R-410A | - - - | - - - | - - - | 47000 | 15.2 | 12 | No | 214637744 | - - - | USA,Canada | No
ML18XC2-048-233A** | CK40HT-42C-0+TDR | EL297UH110XV60C | R-410A | - - - | - - - | - - - | 47000 | 15.2 | 12 | No | 214637745 | - - - | USA,Canada | No
ML18XC2-048-233A** | CK40HT-42C-0+TDR | ML180UH090E60C | R-410A | - - - | - - - | - - - | 46500 | 14.7 | 12.2 | No | 214631914 | - - - | USA | No
ML18XC2-048-233A** | CK40HT-42C-0+TDR | ML180UH110E60C | R-410A | - - - | - - - | - - - | 47000 | 15.6 | 12 | No | 214637746 | - - - | USA | No