ML18XC2-048-233A** | CK40HT-42C-0+TDR | ML180UH110V60C | R-410A | - - - | - - - | - - - | 47500 | 15.4 | 12 | No | 214637747 | - - - | USA | No
ML18XC2-048-233A** | CK40HT-42C-0+TDR | ML193UH090XE48C | R-410A | - - - | - - - | - - - | 46500 | 15.4 | 12 | No | 214637748 | - - - | USA | No
ML18XC2-048-233A** | CK40HT-42C-0+TDR | ML193UH110XE48C | R-410A | - - - | - - - | - - - | 46500 | 15.4 | 12 | No | 214637749 | - - - | USA | No
ML18XC2-048-233A** | CK40HT-42C-0+TDR | ML193UH110XE60C | R-410A | - - - | - - - | - - - | 47000 | 15.2 | 12 | No | 214637750 | - - - | USA | No
ML18XC2-048-233A** | CK40HT-42C-0+TDR | ML196UH090XE60C | R-410A | - - - | - - - | - - - | 47000 | 15.2 | 12 | No | 214637751 | - - - | USA,Canada | No
ML18XC2-048-233A** | CK40HT-42C-0+TDR | ML196UH110XE60C | R-410A | - - - | - - - | - - - | 47000 | 14.7 | 12.2 | No | 214631915 | - - - | USA,Canada | No
ML18XC2-048-233A** | CK40HT-48B-0+TDR | ML180UH090E48B | R-410A | - - - | - - - | - - - | 46000 | 15.6 | 12 | No | 214637752 | - - - | USA | No
ML18XC2-048-233A** | CK40HT-48B-0+TDR | ML180UH090V48B | R-410A | - - - | - - - | - - - | 46500 | 15.2 | 11.7 | No | 214631916 | - - - | USA | No
ML18XC2-048-233A** | CK40HT-48B-0+TDR | ML180UH090XE48B | R-410A | - - - | - - - | - - - | 46000 | 15.6 | 12 | No | 214637753 | - - - | USA | No
ML18XC2-048-233A** | CK40HT-48B-0+TDR | SL280UH080NV48B | R-410A | - - - | - - - | - - - | 46500 | 15.4 | 11.7 | No | 214631917 | - - - | USA | No
ML18XC2-048-233A** | CK40HT-48B-0+TDR | SL280UH090V48B | R-410A | - - - | - - - | - - - | 46500 | 14.7 | 12.2 | No | 214638496 | - - - | USA | No
ML18XC2-048-233A** | CK40HT-48C-0+TDR | EL196UH110XE60C | R-410A | - - - | - - - | - - - | 46500 | 14.7 | 12.2 | No | 214631918 | - - - | USA,Canada | No
ML18XC2-048-233A** | CK40HT-48C-0+TDR | EL280UH110E48C | R-410A | - - - | - - - | - - - | 46500 | 16 | 12 | No | 214637754 | - - - | USA | No
ML18XC2-048-233A** | CK40HT-48C-0+TDR | EL280UH110E60C | R-410A | - - - | - - - | - - - | 46500 | 14.7 | 12.2 | No | 214631919 | - - - | USA | No
ML18XC2-048-233A** | CK40HT-48C-0+TDR | EL280UH110XE60C | R-410A | - - - | - - - | - - - | 46500 | 14.7 | 12.2 | No | 214631920 | - - - | USA | No
ML18XC2-048-233A** | CK40HT-48C-0+TDR | EL297UH090XV48C | R-410A | - - - | - - - | - - - | 47000 | 14.7 | 12 | No | 214631926 | - - - | USA,Canada | No
ML18XC2-048-233A** | CK40HT-48C-0+TDR | EL297UH090XV60C | R-410A | - - - | - - - | - - - | 47000 | 14.7 | 12 | No | 214631927 | - - - | USA,Canada | No
ML18XC2-048-233A** | CK40HT-48C-0+TDR | EL297UH110XV48C | R-410A | - - - | - - - | - - - | 47000 | 14.7 | 11.7 | No | 214631928 | - - - | USA,Canada | No
ML18XC2-048-233A** | CK40HT-48C-0+TDR | EL297UH110XV60C | R-410A | - - - | - - - | - - - | 47000 | 14.7 | 12 | No | 214631929 | - - - | USA,Canada | No
ML18XC2-048-233A** | CK40HT-48C-0+TDR | ML180UH090E60C | R-410A | - - - | - - - | - - - | 46000 | 14.7 | 12.2 | No | 214631930 | - - - | USA | No
ML18XC2-048-233A** | CK40HT-48C-0+TDR | ML180UH110E60C | R-410A | - - - | - - - | - - - | 47000 | 15.6 | 12 | No | 214637755 | - - - | USA | No
ML18XC2-048-233A** | CK40HT-48C-0+TDR | ML180UH110V60C | R-410A | - - - | - - - | - - - | 48000 | 15.4 | 12 | No | 214637756 | - - - | USA | No
ML18XC2-048-233A** | CK40HT-48C-0+TDR | ML193UH090XE48C | R-410A | - - - | - - - | - - - | 46500 | 15.2 | 12 | No | 214637757 | - - - | USA | No
ML18XC2-048-233A** | CK40HT-48C-0+TDR | ML193UH110XE48C | R-410A | - - - | - - - | - - - | 46000 | 15.2 | 12 | No | 214637758 | - - - | USA | No
ML18XC2-048-233A** | CK40HT-48C-0+TDR | ML193UH110XE60C | R-410A | - - - | - - - | - - - | 46500 | 15.2 | 12 | No | 214637759 | - - - | USA | No
ML18XC2-048-233A** | CK40HT-48C-0+TDR | ML196UH090XE60C | R-410A | - - - | - - - | - - - | 46500 | 15.2 | 12 | No | 214637760 | - - - | USA | No
ML18XC2-048-233A** | CK40HT-48C-0+TDR | ML196UH110XE60C | R-410A | - - - | - - - | - - - | 46500 | 14.7 | 12.2 | No | 214631931 | - - - | USA,Canada | No
ML18XC2-048-233A** | CK40HT-48C-0+TDR | ML296UH090XV48C | R-410A | - - - | - - - | - - - | 47000 | 15.1 | 11.7 | No | 214631932 | - - - | USA,Canada | No
ML18XC2-048-233A** | CK40HT-48C-0+TDR | ML296UH110XV60C | R-410A | - - - | - - - | - - - | 47000 | 15.2 | 12 | No | 214637761 | - - - | USA,Canada | No
ML18XC2-048-233A** | CK40HT-48C-0+TDR | SL280UH080NV60C | R-410A | - - - | - - - | - - - | 47500 | 15.8 | 12 | No | 214637762 | - - - | USA | No
ML18XC2-048-233A** | CK40HT-48C-0+TDR | SL280UH090V60C | R-410A | - - - | - - - | - - - | 47000 | 15.2 | 12 | No | 214637763 | - - - | USA | No
ML18XC2-048-233A** | CK40HT-48C-0+TDR | SL280UH090XV60C | R-410A | - - - | - - - | - - - | 47000 | 15.2 | 12 | No | 214637764 | - - - | USA | No
ML18XC2-048-233A** | CK40HT-48C-0+TDR | SL280UH100NV60C | R-410A | - - - | - - - | - - - | 47000 | 15.8 | 12 | No | 214637765 | - - - | USA | No
ML18XC2-048-233A** | CK40HT-48C-0+TDR | SL280UH110V60C | R-410A | - - - | - - - | - - - | 47000 | 14.7 | 12.2 | No | 214631933 | - - - | USA | No
ML18XC2-048-233A** | CK40HT-48C-0+TDR | SL280UH110XV60C | R-410A | - - - | - - - | - - - | 47000 | 14.7 | 12.2 | No | 214631934 | - - - | USA | No
ML18XC2-048-233A** | CK40HT-48C-0+TDR | SL297UH080NV48C | R-410A | - - - | - - - | - - - | 47000 | 14.7 | 12 | No | 214631935 | - - - | USA,Canada | No
ML18XC2-048-233A** | CK40HT-48C-0+TDR | SL297UH080NV60C | R-410A | - - - | - - - | - - - | 47000 | 14.7 | 12 | No | 214631936 | - - - | USA,Canada | No
ML18XC2-048-233A** | CK40HT-48C-0+TDR | SLP99UH090XV48C | R-410A | - - - | - - - | - - - | 47000 | 14.7 | 12 | No | 214631937 | - - - | USA,Canada | No
ML18XC2-048-233A** | CK40HT-48C-0+TDR | SLP99UH090XV60C | R-410A | - - - | - - - | - - - | 47000 | 14.7 | 12 | No | 214631938 | - - - | USA,Canada | No
ML18XC2-048-233A** | CK40HT-48C-0+TDR | SLP99UH110XV60C | R-410A | - - - | - - - | - - - | 47000 | 14.7 | 11.7 | No | 214631939 | - - - | USA,Canada | No
ML18XC2-048-233A** | CK40HT-51/61C-0+TDR | - - - | R-410A | - - - | - - - | - - - | 47000 | 13.8 | 11.5 | No | 214631940 | - - - | USA,Canada | No
ML18XC2-048-233A** | CK40HT-51/61C-0+TDR | EL195UH100NE60C | R-410A | - - - | - - - | - - - | 47500 | 15.2 | 12 | No | 214637766 | - - - | USA,Canada | No
ML18XC2-048-233A** | CK40HT-51/61C-0+TDR | EL196UH110XE60C | R-410A | - - - | - - - | - - - | 48000 | 14.7 | 12.2 | No | 214631941 | - - - | USA,Canada | No
ML18XC2-048-233A** | CK40HT-51/61C-0+TDR | EL280UH110E48C | R-410A | - - - | - - - | - - - | 47500 | 16 | 12.5 | No | 214637767 | - - - | USA | No
ML18XC2-048-233A** | CK40HT-51/61C-0+TDR | EL280UH110E60C | R-410A | - - - | - - - | - - - | 48000 | 14.7 | 12.2 | No | 214631942 | - - - | USA | No
ML18XC2-048-233A** | CK40HT-51/61C-0+TDR | EL280UH110XE60C | R-410A | - - - | - - - | - - - | 48000 | 14.7 | 12.2 | No | 214631943 | - - - | USA | No
ML18XC2-048-233A** | CK40HT-51/61C-0+TDR | EL297UH090XV48C | R-410A | - - - | - - - | - - - | 48000 | 15.4 | 12 | No | 214637772 | - - - | USA,Canada | No
ML18XC2-048-233A** | CK40HT-51/61C-0+TDR | EL297UH090XV60C | R-410A | - - - | - - - | - - - | 48000 | 15.2 | 12 | No | 214637773 | - - - | USA,Canada | No
ML18XC2-048-233A** | CK40HT-51/61C-0+TDR | EL297UH110XV48C | R-410A | - - - | - - - | - - - | 47500 | 15.2 | 12 | No | 214637774 | - - - | USA,Canada | No
ML18XC2-048-233A** | CK40HT-51/61C-0+TDR | EL297UH110XV60C | R-410A | - - - | - - - | - - - | 48000 | 15.4 | 12 | No | 214637775 | - - - | USA,Canada | No
ML18XC2-048-233A** | CK40HT-51/61C-0+TDR | ML180UH090E60C | R-410A | - - - | - - - | - - - | 47000 | 15.2 | 12.5 | No | 214637776 | - - - | USA | No
ML18XC2-048-233A** | CK40HT-51/61C-0+TDR | ML180UH110E60C | R-410A | - - - | - - - | - - - | 48000 | 16 | 12 | No | 214637777 | - - - | USA | No
ML18XC2-048-233A** | CK40HT-51/61C-0+TDR | ML180UH110V60C | R-410A | - - - | - - - | - - - | 48000 | 15.6 | 12.5 | No | 214637778 | - - - | USA | No
ML18XC2-048-233A** | CK40HT-51/61C-0+TDR | ML193UH090XE48C | R-410A | - - - | - - - | - - - | 47000 | 15.4 | 12 | No | 214637779 | - - - | USA | No
ML18XC2-048-233A** | CK40HT-51/61C-0+TDR | ML193UH110XE48C | R-410A | - - - | - - - | - - - | 48000 | 15.6 | 12.5 | No | 214637780 | - - - | USA | No
ML18XC2-048-233A** | CK40HT-51/61C-0+TDR | ML193UH110XE60C | R-410A | - - - | - - - | - - - | 47500 | 15.4 | 12 | No | 214637781 | - - - | USA | No
ML18XC2-048-233A** | CK40HT-51/61C-0+TDR | ML196UH090XE60C | R-410A | - - - | - - - | - - - | 47500 | 15.4 | 12 | No | 214637782 | - - - | USA,Canada | No
ML18XC2-048-233A** | CK40HT-51/61C-0+TDR | ML196UH110XE60C | R-410A | - - - | - - - | - - - | 48000 | 14.7 | 12.2 | No | 214631945 | - - - | USA,Canada | No
ML18XC2-048-233A** | CK40HT-51/61C-0+TDR | ML296UH090XV48C | R-410A | - - - | - - - | - - - | 48000 | 15.2 | 12 | No | 214637783 | - - - | USA,Canada | No
ML18XC2-048-233A** | CK40HT-51/61C-0+TDR | ML296UH110XV60C | R-410A | - - - | - - - | - - - | 48000 | 15.6 | 12 | No | 214637784 | - - - | USA,Canada | No
ML18XC2-048-233A** | CK40HT-51/61C-0+TDR | SL280UH080NV60C | R-410A | - - - | - - - | - - - | 48000 | 16 | 12 | No | 214637785 | - - - | USA | No
ML18XC2-048-233A** | CK40HT-51/61C-0+TDR | SL280UH090V60C | R-410A | - - - | - - - | - - - | 48000 | 15.6 | 12 | No | 214637786 | - - - | USA | No
ML18XC2-048-233A** | CK40HT-51/61C-0+TDR | SL280UH090XV60C | R-410A | - - - | - - - | - - - | 48000 | 15.6 | 12 | No | 214637787 | - - - | USA | No
ML18XC2-048-233A** | CK40HT-51/61C-0+TDR | SL280UH100NV60C | R-410A | - - - | - - - | - - - | 48000 | 16 | 12 | No | 214637788 | - - - | USA | No
ML18XC2-048-233A** | CK40HT-51/61C-0+TDR | SL280UH110V60C | R-410A | - - - | - - - | - - - | 48000 | 15.4 | 12 | No | 214637789 | - - - | USA | No
ML18XC2-048-233A** | CK40HT-51/61C-0+TDR | SL280UH110XV60C | R-410A | - - - | - - - | - - - | 48000 | 15.4 | 12 | No | 214637790 | - - - | USA | No
ML18XC2-048-233A** | CK40HT-51/61C-0+TDR | SL297UH080NV48C | R-410A | - - - | - - - | - - - | 48000 | 15.4 | 12 | No | 214637791 | - - - | USA,Canada | No
ML18XC2-048-233A** | CK40HT-51/61C-0+TDR | SL297UH080NV60C | R-410A | - - - | - - - | - - - | 48000 | 15.2 | 12 | No | 214637792 | - - - | USA,Canada | No
ML18XC2-048-233A** | CK40HT-51/61C-0+TDR | SLP99UH090XV48C | R-410A | - - - | - - - | - - - | 48000 | 15.4 | 12 | No | 214637793 | - - - | USA,Canada | No
ML18XC2-048-233A** | CK40HT-51/61C-0+TDR | SLP99UH090XV60C | R-410A | - - - | - - - | - - - | 48000 | 15.2 | 12 | No | 214637794 | - - - | USA,Canada | No
ML18XC2-048-233A** | CK40HT-51/61C-0+TDR | SLP99UH110XV60C | R-410A | - - - | - - - | - - - | 48000 | 15.2 | 12 | No | 214637795 | - - - | USA,Canada | No
ML18XC2-048-233A** | CK40HT-60D-0+TDR | EL297UH110XV60C | R-410A | - - - | - - - | - - - | 48000 | 15.4 | 12 | No | 214637797 | - - - | USA,Canada | No
ML18XC2-048-233A** | CK40HT-60D-0+TDR | EL297UH135XV60D | R-410A | - - - | - - - | - - - | 48000 | 15.4 | 12 | No | 214637798 | - - - | USA,Canada | No
ML18XC2-048-233A** | CK40HT-60D-0+TDR | ML196UH135XE60D | R-410A | - - - | - - - | - - - | 48000 | 14.7 | 11.7 | No | 214631946 | - - - | USA,Canada | No
ML18XC2-048-233A** | CK40HT-60D-0+TDR | SL280UH135V60D | R-410A | - - - | - - - | - - - | 47500 | 15.4 | 12 | No | 214637799 | - - - | USA | No
ML18XC2-048-233A** | CK40HT-60D-0+TDR | SLP99UH135XV60D | R-410A | - - - | - - - | - - - | 48000 | 15.4 | 12 | No | 214637800 | - - - | USA,Canada | No
ML18XC2-048-233A** | CRX35-50/60C+TDR | EL297DF090XV60C | R-410A | 47500 | 16 | 12.5 | 47500 | 15.8 | 11.7 | No | 213807528 | - - - | USA | No
ML18XC2-048-233A** | CRX35-50/60C+TDR | ML180DF110E60C | R-410A | 48000 | 16.5 | 13 | 48000 | 16.2 | 12.5 | Yes | 213807530 | - - - | USA | No
ML18XC2-048-233A** | CRX35-50/60C+TDR | ML193DF090XE48C | R-410A | 47500 | 16 | 12.5 | 47000 | 15.8 | 12 | Yes | 213807531 | - - - | USA | No
ML18XC2-048-233A** | CRX35-50/60C+TDR | ML196DF110XE60C | R-410A | 47500 | 16 | 12.5 | 47500 | 15.6 | 12 | Yes | 213807532 | - - - | USA,Canada | No
ML18XC2-048-233A** | CRX35-50/60C+TDR | ML296DF090XV60C | R-410A | 47500 | 15.8 | 12 | 47500 | 15.6 | 11.7 | No | 213807533 | - - - | USA | No
ML18XC2-048-233A** | CRX35-50/60C+TDR | SL280DF080NV60C | R-410A | 47500 | 16 | 12.2 | 47500 | 15.8 | 12 | No | 213807534 | - - - | USA | No
ML18XC2-048-233A** | CRX35-50/60C+TDR | SL280DF090V60C | R-410A | 48000 | 16.2 | 12.5 | 48000 | 16 | 12 | Yes | 213807535 | - - - | USA | No
ML18XC2-048-233A** | CRX35-50/60C+TDR | SL280DF110V60C | R-410A | 48000 | 16.2 | 12.5 | 48000 | 16 | 12 | Yes | 213807536 | - - - | USA | No
ML18XC2-048-233A** | CRX35-50/60C+TDR | SLP99DF090XV60C | R-410A | 47500 | 16 | 12 | 47500 | 15.8 | 11.7 | No | 213807537 | - - - | USA | No
ML18XC2-048-233A** | CRX35-50/60C+TDR | SLP99DF110XV60C | R-410A | 47500 | 16 | 12 | 47500 | 15.8 | 11.5 | No | 213807538 | - - - | USA | No
ML18XC2-048-233A** | CX35-48B+TDR | EL280UH090E48B | R-410A | - - - | - - - | - - - | 46500 | 15.2 | 12 | Yes | 213807539 | - - - | USA | No
ML18XC2-048-233A** | CX35-48B+TDR | ML180UH070V48B | R-410A | 48000 | 15.5 | 12.2 | 48000 | 15.2 | 12 | No | 213807540 | - - - | USA | No
ML18XC2-048-233A** | CX35-48B+TDR | ML180UH090E48B | R-410A | 47000 | 16 | 12.5 | 46500 | 15.8 | 12 | Yes | 213807541 | - - - | USA | No
ML18XC2-048-233A** | CX35-48B+TDR | ML180UH090V48B | R-410A | 47500 | 15.5 | 12.2 | 47000 | 15.2 | 11.7 | No | 213807542 | - - - | USA | No
ML18XC2-048-233A** | CX35-48B+TDR | ML180UH090XE48B | R-410A | 47000 | 16 | 12.5 | 46500 | 15.8 | 12 | Yes | 213807543 | - - - | USA | No
ML18XC2-048-233A** | CX35-48B+TDR | SL280UH090V48B | R-410A | 47500 | 15.5 | 12.2 | 47000 | 14.7 | 11.7 | No | 213807544 | - - - | USA | No
ML18XC2-048-233A** | CX35-48C+TDR | EL180UH100NE60C | R-410A | 47500 | 15.5 | 12.7 | 47000 | 15.6 | 12 | No | 213807545 | - - - | USA | No
ML18XC2-048-233A** | CX35-48C+TDR | ML180UH110V60C | R-410A | 48000 | 16 | 13 | 47500 | 15.6 | 12.2 | Yes | 213807546 | - - - | USA | No
ML18XC2-048-233A** | CX35-48C+TDR | ML196UH090XE60C | R-410A | 47000 | 16 | 12.5 | 46500 | 14.7 | 12.2 | No | 213807547 | - - - | USA,Canada | No
ML18XC2-048-233A** | CX35-48C+TDR | SL280UH090V60C | R-410A | 48000 | 16 | 12.5 | 48000 | 15.6 | 12 | Yes | 213807548 | - - - | USA | No
ML18XC2-048-233A** | CX35-48C+TDR | SL280UH110V60C | R-410A | 47500 | 16 | 12.5 | 47000 | 15.4 | 12 | Yes | 213807549 | - - - | USA | No
ML18XC2-048-233A** | CX35-48C+TDR | SL297UH080NV48C | R-410A | 47500 | 16 | 12.5 | 47000 | 15.4 | 12 | Yes | 213807550 | - - - | USA,Canada | No
ML18XC2-048-233A** | CX35-48C+TDR | SL297UH080NV60C | R-410A | 47500 | 16 | 12.5 | 47000 | 15.2 | 12 | Yes | 213807551 | - - - | USA,Canada | No
ML18XC2-048-233A** | CX35-49C+TDR | - - - | R-410A | 47500 | 14.5 | 12 | 47000 | 13.8 | 11.5 | No | 213807591 | - - - | USA,Canada | No
ML18XC2-048-233A** | CX35-49C+TDR | EL180UH100NE60C | R-410A | 47500 | 15.5 | 12.7 | 48000 | 15.6 | 12 | No | 213807552 | - - - | USA | No
ML18XC2-048-233A** | CX35-49C+TDR | EL195UH100NE60C | R-410A | 48000 | 15.5 | 12.7 | 47000 | 14.7 | 12.2 | No | 213807553 | - - - | USA,Canada | No
ML18XC2-048-233A** | CX35-49C+TDR | EL196UH090XE48C | R-410A | 47500 | 15.5 | 12.7 | 47000 | 15.6 | 12.5 | No | 213807554 | - - - | USA | No
ML18XC2-048-233A** | CX35-49C+TDR | EL196UH110XE60C | R-410A | 48000 | 16 | 12.5 | 47000 | 14.7 | 12.2 | No | 213807555 | - - - | USA,Canada | No
ML18XC2-048-233A** | CX35-49C+TDR | EL280UH110E48C | R-410A | 48000 | 16 | 13 | 47500 | 16.2 | 12.5 | Yes | 213807556 | - - - | USA | No
ML18XC2-048-233A** | CX35-49C+TDR | EL280UH110E60C | R-410A | 48000 | 16 | 13 | 47500 | 14.7 | 12.2 | No | 213807557 | - - - | USA | No
ML18XC2-048-233A** | CX35-49C+TDR | EL280UH110XE60C | R-410A | 48000 | 16 | 13 | 47500 | 14.7 | 12.2 | No | 213807558 | - - - | USA | No
ML18XC2-048-233A** | CX35-49C+TDR | EL297UH090XV48C | R-410A | 48000 | 16 | 12.5 | 48000 | 15.4 | 12 | Yes | 213807561 | - - - | USA,Canada | No
ML18XC2-048-233A** | CX35-49C+TDR | EL297UH090XV60C | R-410A | 48000 | 16 | 12.5 | 48000 | 15.2 | 12 | Yes | 213807563 | - - - | USA,Canada | No
ML18XC2-048-233A** | CX35-49C+TDR | EL297UH110XV48C | R-410A | 48000 | 16 | 12.5 | 48000 | 15.4 | 12 | Yes | 213807566 | - - - | USA,Canada | No
ML18XC2-048-233A** | CX35-49C+TDR | EL297UH110XV60C | R-410A | 48000 | 16 | 12.5 | 48000 | 15.4 | 12 | Yes | 213807568 | - - - | USA,Canada | No
ML18XC2-048-233A** | CX35-49C+TDR | ML180UH090E60C | R-410A | 48000 | 16 | 13 | 48000 | 15.2 | 12.5 | Yes | 213807569 | - - - | USA | No
ML18XC2-048-233A** | CX35-49C+TDR | ML180UH110E60C | R-410A | 48000 | 16 | 12.5 | 48000 | 15.8 | 12.5 | Yes | 213807570 | - - - | USA | No
ML18XC2-048-233A** | CX35-49C+TDR | ML180UH110V60C | R-410A | 48000 | 16.5 | 13 | 48000 | 15.8 | 12.5 | Yes | 213807571 | - - - | USA | No
ML18XC2-048-233A** | CX35-49C+TDR | ML193UH090XE48C | R-410A | 47500 | 16 | 12.5 | 47000 | 15.4 | 12 | Yes | 213807572 | - - - | USA | No
ML18XC2-048-233A** | CX35-49C+TDR | ML193UH110XE48C | R-410A | 47500 | 16 | 12.5 | 47000 | 15.4 | 12 | Yes | 213807573 | - - - | USA | No
ML18XC2-048-233A** | CX35-49C+TDR | ML193UH110XE60C | R-410A | 48000 | 16 | 12.5 | 47000 | 14.7 | 12.2 | No | 213807574 | - - - | USA | No
ML18XC2-048-233A** | CX35-49C+TDR | ML196UH090XE48C | R-410A | 47500 | 15.5 | 12.7 | 47000 | 15.6 | 12.5 | No | 213807575 | - - - | USA,Canada | No
ML18XC2-048-233A** | CX35-49C+TDR | ML196UH090XE60C | R-410A | 48000 | 16 | 12.5 | 47000 | 14.7 | 12.2 | No | 213807576 | - - - | USA,Canada | No
ML18XC2-048-233A** | CX35-49C+TDR | ML196UH110XE60C | R-410A | 48000 | 16 | 12.5 | 47000 | 14.7 | 12.2 | No | 213807577 | - - - | USA,Canada | No
ML18XC2-048-233A** | CX35-49C+TDR | ML296UH090XV48C | R-410A | 48000 | 16 | 12.5 | 48000 | 15.4 | 12 | Yes | 213807578 | - - - | USA,Canada | No
ML18XC2-048-233A** | CX35-49C+TDR | ML296UH110XV60C | R-410A | 48000 | 16 | 12.5 | 48000 | 15.6 | 12 | Yes | 213807579 | - - - | USA,Canada | No
ML18XC2-048-233A** | CX35-49C+TDR | SL280UH080NV60C | R-410A | 48000 | 16.5 | 13 | 48000 | 16.2 | 12.5 | Yes | 213807580 | - - - | USA | No
ML18XC2-048-233A** | CX35-49C+TDR | SL280UH090V60C | R-410A | 48000 | 16 | 12.5 | 48000 | 15.6 | 12 | Yes | 213807581 | - - - | USA | No
ML18XC2-048-233A** | CX35-49C+TDR | SL280UH090XV60C | R-410A | 48000 | 16 | 12.5 | 48000 | 15.6 | 12 | Yes | 213807582 | - - - | USA | No
ML18XC2-048-233A** | CX35-49C+TDR | SL280UH100NV60C | R-410A | 48000 | 16.5 | 13 | 48000 | 16.2 | 12.5 | Yes | 213807583 | - - - | USA | No
ML18XC2-048-233A** | CX35-49C+TDR | SL280UH110V60C | R-410A | 48000 | 16 | 12.5 | 48000 | 15.4 | 12.5 | Yes | 213807584 | - - - | USA | No
ML18XC2-048-233A** | CX35-49C+TDR | SL280UH110XV60C | R-410A | 48000 | 16 | 12.5 | 48000 | 15.4 | 12.5 | Yes | 213807585 | - - - | USA | No
ML18XC2-048-233A** | CX35-49C+TDR | SL297UH080NV48C | R-410A | 48000 | 16 | 12.5 | 48000 | 15.4 | 12 | Yes | 213807586 | - - - | USA,Canada | No
ML18XC2-048-233A** | CX35-49C+TDR | SL297UH080NV60C | R-410A | 48000 | 16 | 12.5 | 48000 | 15.4 | 12 | Yes | 213807587 | - - - | USA,Canada | No
ML18XC2-048-233A** | CX35-49C+TDR | SLP99UH090XV48C | R-410A | 48000 | 16 | 12.5 | 48000 | 15.4 | 12 | Yes | 213807588 | - - - | USA,Canada | No
ML18XC2-048-233A** | CX35-49C+TDR | SLP99UH090XV60C | R-410A | 48000 | 16 | 12.5 | 48000 | 15.2 | 12 | Yes | 213807589 | - - - | USA,Canada | No
ML18XC2-048-233A** | CX35-49C+TDR | SLP99UH110XV60C | R-410A | 48000 | 16 | 12.5 | 48000 | 15.2 | 12 | Yes | 213807590 | - - - | USA,Canada | No
ML18XC2-048-233A** | CX35-50/60C+TDR | EL280UH110E48C | R-410A | 46500 | 15.5 | 12.7 | 46500 | 15.8 | 12 | No | 213807592 | - - - | USA | No
ML18XC2-048-233A** | CX35-50/60C+TDR | EL280UH110E60C | R-410A | 47500 | 15.5 | 12.7 | 46500 | 14.7 | 12.2 | No | 213807593 | - - - | USA | No
ML18XC2-048-233A** | CX35-50/60C+TDR | EL280UH110XE60C | R-410A | 47500 | 15.5 | 12.7 | 46500 | 14.7 | 12.2 | No | 213807594 | - - - | USA | No
ML18XC2-048-233A** | CX35-50/60C+TDR | EL297UH090XV48C | R-410A | 47000 | 15.5 | 12.2 | 46500 | 14.7 | 11.7 | No | 213807596 | - - - | USA,Canada | No
ML18XC2-048-233A** | CX35-50/60C+TDR | EL297UH090XV60C | R-410A | 47000 | 15.5 | 12.2 | 47000 | 14.7 | 12 | No | 213807598 | - - - | USA,Canada | No
ML18XC2-048-233A** | CX35-50/60C+TDR | EL297UH110XV48C | R-410A | 47000 | 15.5 | 12.2 | 46500 | 14.7 | 11.7 | No | 213807601 | - - - | USA,Canada | No
ML18XC2-048-233A** | CX35-50/60C+TDR | EL297UH110XV60C | R-410A | 47000 | 15.5 | 12.2 | 46500 | 14.7 | 11.7 | No | 213807603 | - - - | USA,Canada | No
ML18XC2-048-233A** | CX35-50/60C+TDR | ML180UH090E60C | R-410A | 47000 | 15.5 | 12.7 | 46000 | 14.7 | 12.2 | No | 213807604 | - - - | USA | No
ML18XC2-048-233A** | CX35-50/60C+TDR | ML180UH110E60C | R-410A | 47000 | 15.5 | 12.7 | 47000 | 15.6 | 12 | No | 213807605 | - - - | USA | No
ML18XC2-048-233A** | CX35-50/60C+TDR | ML180UH110V60C | R-410A | 47500 | 16 | 12.5 | 47000 | 15.4 | 12 | Yes | 213807606 | - - - | USA | No
ML18XC2-048-233A** | CX35-50/60C+TDR | ML193UH090XE48C | R-410A | 47000 | 15.5 | 12.5 | 46000 | 15.2 | 12 | No | 213807607 | - - - | USA | No
ML18XC2-048-233A** | CX35-50/60C+TDR | ML193UH110XE48C | R-410A | 47000 | 15.5 | 12.5 | 46500 | 15.4 | 12 | No | 213807608 | - - - | USA | No
ML18XC2-048-233A** | CX35-50/60C+TDR | ML193UH110XE60C | R-410A | 46500 | 15.5 | 12.5 | 46500 | 15.2 | 12 | No | 213807609 | - - - | USA | No
ML18XC2-048-233A** | CX35-50/60C+TDR | ML296UH090XV48C | R-410A | 47500 | 15.5 | 12.2 | 47000 | 14.7 | 11.7 | No | 213807610 | - - - | USA,Canada | No
ML18XC2-048-233A** | CX35-50/60C+TDR | ML296UH110XV60C | R-410A | 47500 | 16 | 12.5 | 47000 | 15.2 | 12 | Yes | 213807611 | - - - | USA,Canada | No
ML18XC2-048-233A** | CX35-50/60C+TDR | SL280UH080NV60C | R-410A | 47500 | 16 | 12.5 | 47000 | 15.8 | 12 | Yes | 213807612 | - - - | USA | No
ML18XC2-048-233A** | CX35-50/60C+TDR | SL280UH090V60C | R-410A | 47000 | 16 | 12.5 | 47000 | 15.2 | 12 | Yes | 213807613 | - - - | USA | No
ML18XC2-048-233A** | CX35-50/60C+TDR | SL280UH090XV60C | R-410A | 47000 | 16 | 12.5 | 47000 | 15.2 | 12 | Yes | 213807614 | - - - | USA | No
ML18XC2-048-233A** | CX35-50/60C+TDR | SL280UH100NV60C | R-410A | 47500 | 16 | 12.5 | 47000 | 15.8 | 12 | Yes | 213807615 | - - - | USA | No
ML18XC2-048-233A** | CX35-50/60C+TDR | SL280UH110V60C | R-410A | 47000 | 15.5 | 12.5 | 47000 | 14.7 | 12.2 | No | 213807616 | - - - | USA | No
ML18XC2-048-233A** | CX35-50/60C+TDR | SL280UH110XV60C | R-410A | 47000 | 15.5 | 12.5 | 47000 | 14.7 | 12.2 | No | 213807617 | - - - | USA | No
ML18XC2-048-233A** | CX35-50/60C+TDR | SL297UH080NV48C | R-410A | 47000 | 15.5 | 12.2 | 47000 | 14.7 | 12 | No | 213807618 | - - - | USA,Canada | No
ML18XC2-048-233A** | CX35-50/60C+TDR | SL297UH080NV60C | R-410A | 47000 | 15.5 | 12.2 | 47000 | 14.7 | 12 | No | 213807619 | - - - | USA,Canada | No
ML18XC2-048-233A** | CX35-50/60C+TDR | SLP99UH090XV48C | R-410A | 47000 | 15.5 | 12.2 | 46500 | 14.7 | 11.7 | No | 213807620 | - - - | USA,Canada | No
ML18XC2-048-233A** | CX35-50/60C+TDR | SLP99UH090XV60C | R-410A | 47000 | 15.5 | 12.2 | 47000 | 14.7 | 12 | No | 213807621 | - - - | USA,Canada | No
ML18XC2-048-233A** | CX35-50/60C+TDR | SLP99UH110XV60C | R-410A | 47000 | 15.5 | 12.2 | 47000 | 14.7 | 11.7 | No | 213807622 | - - - | USA,Canada | No
ML18XC2-048-233A** | CX35-60C+TDR | - - - | R-410A | 48000 | 14.5 | 12.2 | 47500 | 13.8 | 11.7 | No | 213807659 | - - - | USA,Canada | No
ML18XC2-048-233A** | CX35-60C+TDR | EL196UH090XE48C | R-410A | 48000 | 16 | 12.5 | 47500 | 16 | 12.5 | Yes | 213807623 | - - - | USA,Canada | No
ML18XC2-048-233A** | CX35-60C+TDR | EL196UH110XE60C | R-410A | 48000 | 16 | 12.5 | 48000 | 15.2 | 12.5 | Yes | 213807624 | - - - | USA,Canada | No
ML18XC2-048-233A** | CX35-60C+TDR | EL280UH110E48C | R-410A | 48000 | 16 | 13 | 48000 | 16.4 | 12.5 | Yes | 213807625 | - - - | USA | No
ML18XC2-048-233A** | CX35-60C+TDR | EL280UH110E60C | R-410A | 48000 | 16 | 13 | 48000 | 15.2 | 12.5 | Yes | 213807626 | - - - | USA | No
ML18XC2-048-233A** | CX35-60C+TDR | EL280UH110XE60C | R-410A | 48000 | 16 | 13 | 48000 | 15.2 | 12.5 | Yes | 213807627 | - - - | USA | No
ML18XC2-048-233A** | CX35-60C+TDR | EL297UH090XV48C | R-410A | 48000 | 16 | 12.5 | 48000 | 15.6 | 12 | Yes | 213807630 | - - - | USA,Canada | No
ML18XC2-048-233A** | CX35-60C+TDR | EL297UH090XV60C | R-410A | 48000 | 16 | 12.5 | 48000 | 15.4 | 12 | Yes | 213807632 | - - - | USA,Canada | No
ML18XC2-048-233A** | CX35-60C+TDR | EL297UH110XV48C | R-410A | 48000 | 16 | 12.5 | 48000 | 15.6 | 12.5 | Yes | 213807635 | - - - | USA,Canada | No
ML18XC2-048-233A** | CX35-60C+TDR | EL297UH110XV60C | R-410A | 48000 | 16 | 12.5 | 48000 | 15.6 | 12 | Yes | 213807637 | - - - | USA,Canada | No
ML18XC2-048-233A** | CX35-60C+TDR | ML180UH070V48B | R-410A | 48000 | 16 | 12.5 | 48000 | 15.6 | 12 | Yes | 213807638 | - - - | USA | No
ML18XC2-048-233A** | CX35-60C+TDR | ML180UH090E60C | R-410A | 48000 | 16.5 | 13 | 48000 | 15.4 | 12.5 | Yes | 213807639 | - - - | USA | No
ML18XC2-048-233A** | CX35-60C+TDR | ML180UH110E60C | R-410A | 48000 | 16 | 13 | 48000 | 16.2 | 12.5 | Yes | 213807640 | - - - | USA | No
ML18XC2-048-233A** | CX35-60C+TDR | ML180UH110V60C | R-410A | 48000 | 16.5 | 13 | 48000 | 16 | 12.5 | Yes | 213807641 | - - - | USA | No
ML18XC2-048-233A** | CX35-60C+TDR | ML193UH090XE48C | R-410A | 48000 | 16 | 12.5 | 48000 | 15.6 | 12 | Yes | 213807642 | - - - | USA | No
ML18XC2-048-233A** | CX35-60C+TDR | ML193UH110XE48C | R-410A | 48000 | 16 | 12.5 | 48000 | 15.8 | 12.5 | Yes | 213807643 | - - - | USA | No
ML18XC2-048-233A** | CX35-60C+TDR | ML193UH110XE60C | R-410A | 48000 | 16.5 | 13 | 48000 | 15.6 | 12.5 | Yes | 213807644 | - - - | USA | No
ML18XC2-048-233A** | CX35-60C+TDR | ML196UH090XE48C | R-410A | 48000 | 16 | 12.5 | 47500 | 16 | 12.5 | Yes | 213807645 | - - - | USA,Canada | No
ML18XC2-048-233A** | CX35-60C+TDR | ML196UH090XE60C | R-410A | 48000 | 16.5 | 13 | 48000 | 15.6 | 12 | Yes | 213807646 | - - - | USA,Canada | No
ML18XC2-048-233A** | CX35-60C+TDR | ML196UH110XE60C | R-410A | 48000 | 16 | 12.5 | 48000 | 15.2 | 12.5 | Yes | 213807647 | - - - | USA,Canada | No
ML18XC2-048-233A** | CX35-60C+TDR | ML296UH090XV48C | R-410A | 48000 | 16 | 12.5 | 48000 | 15.6 | 12 | Yes | 213807648 | - - - | USA,Canada | No
ML18XC2-048-233A** | CX35-60C+TDR | ML296UH110XV60C | R-410A | 48000 | 16.5 | 13 | 48000 | 15.8 | 12.5 | Yes | 213807649 | - - - | USA,Canada | No
ML18XC2-048-233A** | CX35-60C+TDR | SL280UH080NV60C | R-410A | 48000 | 16.5 | 13 | 48000 | 16.4 | 12.5 | Yes | 213807650 | - - - | USA | No
ML18XC2-048-233A** | CX35-60C+TDR | SL280UH090V60C | R-410A | 48000 | 16.5 | 13 | 48000 | 15.8 | 12.5 | Yes | 213807651 | - - - | USA | No
ML18XC2-048-233A** | CX35-60C+TDR | SL280UH090XV60C | R-410A | 48000 | 16.5 | 13 | 48000 | 15.8 | 12.5 | Yes | 213807652 | - - - | USA | No
ML18XC2-048-233A** | CX35-60C+TDR | SL280UH100NV60C | R-410A | 48000 | 16.5 | 13 | 48000 | 16.4 | 12.5 | Yes | 213807653 | - - - | USA | No
ML18XC2-048-233A** | CX35-60C+TDR | SL280UH110V60C | R-410A | 48000 | 16 | 12.5 | 48000 | 15.6 | 12.5 | Yes | 213807654 | - - - | USA | No
ML18XC2-048-233A** | CX35-60C+TDR | SL280UH110XV60C | R-410A | 48000 | 16 | 12.5 | 48000 | 15.6 | 12.5 | Yes | 213807655 | - - - | USA | No
ML18XC2-048-233A** | CX35-60C+TDR | SLP99UH090XV48C | R-410A | 48000 | 16 | 12.5 | 48000 | 15.6 | 12 | Yes | 213807656 | - - - | USA,Canada | No
ML18XC2-048-233A** | CX35-60C+TDR | SLP99UH090XV60C | R-410A | 48000 | 16 | 12.5 | 48000 | 15.4 | 12 | Yes | 213807657 | - - - | USA,Canada | No
ML18XC2-048-233A** | CX35-60C+TDR | SLP99UH110XV60C | R-410A | 48000 | 16 | 12.5 | 48000 | 15.4 | 12 | Yes | 213807658 | - - - | USA,Canada | No
ML18XC2-048-233A** | CX35-60D+TDR | - - - | R-410A | 47500 | 14.5 | 12 | 47000 | 13.8 | 11.5 | No | 213807666 | - - - | USA,Canada | No
ML18XC2-048-233A** | CX35-60D+TDR | EL297UH110XV60C | R-410A | 48000 | 16 | 12.5 | 48000 | 15.4 | 12 | Yes | 213807662 | - - - | USA,Canada | No
ML18XC2-048-233A** | CX35-60D+TDR | EL297UH135XV60D | R-410A | 48000 | 16 | 12.5 | 48000 | 15.4 | 12 | Yes | 213807661 | - - - | USA,Canada | No
ML18XC2-048-233A** | CX35-60D+TDR | ML196UH135XE60D | R-410A | 48000 | 16 | 12.5 | 48000 | 14.7 | 12 | No | 213807663 | - - - | USA,Canada | No
ML18XC2-048-233A** | CX35-60D+TDR | SL280UH135V60D | R-410A | 48000 | 16 | 12.5 | 48000 | 15.6 | 12 | Yes | 213807664 | - - - | USA | No
ML18XC2-048-233A** | CX35-60D+TDR | SLP99UH135XV60D | R-410A | 48000 | 16 | 12.5 | 48000 | 15.4 | 12 | Yes | 213807665 | - - - | USA,Canada | No
ML18XC2-048-463A** | C35-48B+TDR+TXV | ML180UH070V48B | R-410A | 48000 | 15.5 | 12.2 | 48000 | 15.2 | 12 | No | 213807667 | - - - | USA | No
ML18XC2-048-463A** | C35-48B+TDR+TXV | ML180UH090E48B | R-410A | 47000 | 16 | 12.5 | 46500 | 15.8 | 12 | Yes | 213807668 | - - - | USA | No
ML18XC2-048-463A** | C35-48B+TDR+TXV | ML180UH090V48B | R-410A | 47500 | 15.5 | 12.2 | 47000 | 15.2 | 11.7 | No | 213807669 | - - - | USA | No
ML18XC2-048-463A** | C35-48B+TDR+TXV | ML180UH090XE48B | R-410A | 47000 | 16 | 12.5 | 46500 | 15.8 | 12 | Yes | 213807670 | - - - | USA | No
ML18XC2-048-463A** | C35-48B+TDR+TXV | SL280UH090V48B | R-410A | 47500 | 15.5 | 12.2 | 47000 | 14.7 | 11.7 | No | 213807671 | - - - | USA | No
ML18XC2-048-463A** | C35-48C+TDR+TXV | EL180UH100NE60C | R-410A | 47500 | 15.5 | 12.7 | 47000 | 15.6 | 12 | No | 213807672 | - - - | USA | No
ML18XC2-048-463A** | C35-48C+TDR+TXV | ML180UH110V60C | R-410A | 48000 | 16 | 13 | 47500 | 15.6 | 12.2 | Yes | 213807673 | - - - | USA | No
ML18XC2-048-463A** | C35-48C+TDR+TXV | ML196UH090XE60C | R-410A | 47000 | 16 | 12.5 | 46500 | 14.7 | 12.2 | No | 213807674 | - - - | USA,Canada | No
ML18XC2-048-463A** | C35-48C+TDR+TXV | SL280UH090V60C | R-410A | 48000 | 16 | 12.5 | 48000 | 15.6 | 12 | Yes | 213807675 | - - - | USA | No
ML18XC2-048-463A** | C35-48C+TDR+TXV | SL280UH110V60C | R-410A | 47500 | 16 | 12.5 | 47000 | 15.4 | 12 | Yes | 213807676 | - - - | USA | No
ML18XC2-048-463A** | C35-48C+TDR+TXV | SL297UH080NV48C | R-410A | 47500 | 16 | 12.5 | 47000 | 15.4 | 12 | Yes | 213807677 | - - - | USA,Canada | No
ML18XC2-048-463A** | C35-48C+TDR+TXV | SL297UH080NV60C | R-410A | 47500 | 16 | 12.5 | 47000 | 15.2 | 12 | Yes | 213807678 | - - - | USA,Canada | No
ML18XC2-048-463A** | C35-49C+TDR+TXV | - - - | R-410A | 47500 | 14.5 | 12 | 47000 | 13.8 | 11.5 | No | 213807718 | - - - | USA,Canada | No
ML18XC2-048-463A** | C35-49C+TDR+TXV | EL180UH100NE60C | R-410A | 47500 | 15.5 | 12.7 | 48000 | 15.6 | 12 | No | 213807679 | - - - | USA | No
ML18XC2-048-463A** | C35-49C+TDR+TXV | EL195UH100NE60C | R-410A | 48000 | 15.5 | 12.7 | 47000 | 14.7 | 12.2 | No | 213807680 | - - - | USA,Canada | No
ML18XC2-048-463A** | C35-49C+TDR+TXV | EL196UH090XE48C | R-410A | 47500 | 15.5 | 12.7 | 47000 | 15.6 | 12.5 | No | 213807681 | - - - | USA | No
ML18XC2-048-463A** | C35-49C+TDR+TXV | EL196UH110XE60C | R-410A | 48000 | 16 | 12.5 | 47000 | 14.7 | 12.2 | No | 213807682 | - - - | USA,Canada | No
ML18XC2-048-463A** | C35-49C+TDR+TXV | EL280UH110E48C | R-410A | 48000 | 16 | 13 | 47500 | 16.2 | 12.5 | Yes | 213807683 | - - - | USA | No
ML18XC2-048-463A** | C35-49C+TDR+TXV | EL280UH110E60C | R-410A | 48000 | 16 | 13 | 47500 | 14.7 | 12.2 | No | 213807684 | - - - | USA | No
ML18XC2-048-463A** | C35-49C+TDR+TXV | EL280UH110XE60C | R-410A | 48000 | 16 | 13 | 47500 | 14.7 | 12.2 | No | 213807685 | - - - | USA | No
ML18XC2-048-463A** | C35-49C+TDR+TXV | EL297UH090XV48C | R-410A | 48000 | 16 | 12.5 | 48000 | 15.4 | 12 | Yes | 213807688 | - - - | USA,Canada | No
ML18XC2-048-463A** | C35-49C+TDR+TXV | EL297UH090XV60C | R-410A | 48000 | 16 | 12.5 | 48000 | 15.2 | 12 | Yes | 213807690 | - - - | USA,Canada | No
ML18XC2-048-463A** | C35-49C+TDR+TXV | EL297UH110XV48C | R-410A | 48000 | 16 | 12.5 | 48000 | 15.4 | 12 | Yes | 213807693 | - - - | USA,Canada | No
ML18XC2-048-463A** | C35-49C+TDR+TXV | EL297UH110XV60C | R-410A | 48000 | 16 | 12.5 | 48000 | 15.4 | 12 | Yes | 213807695 | - - - | USA,Canada | No
ML18XC2-048-463A** | C35-49C+TDR+TXV | ML180UH090E60C | R-410A | 48000 | 16 | 13 | 48000 | 15.2 | 12.5 | Yes | 213807696 | - - - | USA | No
ML18XC2-048-463A** | C35-49C+TDR+TXV | ML180UH110E60C | R-410A | 48000 | 16 | 12.5 | 48000 | 15.8 | 12.5 | Yes | 213807697 | - - - | USA | No
ML18XC2-048-463A** | C35-49C+TDR+TXV | ML180UH110V60C | R-410A | 48000 | 16.5 | 13 | 48000 | 15.8 | 12.5 | Yes | 213807698 | - - - | USA | No
ML18XC2-048-463A** | C35-49C+TDR+TXV | ML193UH090XE48C | R-410A | 47500 | 16 | 12.5 | 47000 | 15.4 | 12 | Yes | 213807699 | - - - | USA | No
ML18XC2-048-463A** | C35-49C+TDR+TXV | ML193UH110XE48C | R-410A | 47500 | 16 | 12.5 | 47000 | 15.4 | 12 | Yes | 213807700 | - - - | USA | No
ML18XC2-048-463A** | C35-49C+TDR+TXV | ML193UH110XE60C | R-410A | 48000 | 16 | 12.5 | 47000 | 14.7 | 12.2 | No | 213807701 | - - - | USA | No
ML18XC2-048-463A** | C35-49C+TDR+TXV | ML196UH090XE48C | R-410A | 47500 | 15.5 | 12.7 | 47000 | 15.6 | 12.5 | No | 213807702 | - - - | USA,Canada | No
ML18XC2-048-463A** | C35-49C+TDR+TXV | ML196UH090XE60C | R-410A | 48000 | 16 | 12.5 | 47000 | 14.7 | 12.2 | No | 213807703 | - - - | USA,Canada | No
ML18XC2-048-463A** | C35-49C+TDR+TXV | ML196UH110XE60C | R-410A | 48000 | 16 | 12.5 | 47000 | 14.7 | 12.2 | No | 213807704 | - - - | USA,Canada | No
ML18XC2-048-463A** | C35-49C+TDR+TXV | ML296UH090XV48C | R-410A | 48000 | 16 | 12.5 | 48000 | 15.4 | 12 | Yes | 213807705 | - - - | USA,Canada | No
ML18XC2-048-463A** | C35-49C+TDR+TXV | ML296UH110XV60C | R-410A | 48000 | 16 | 12.5 | 48000 | 15.6 | 12 | Yes | 213807706 | - - - | USA,Canada | No
ML18XC2-048-463A** | C35-49C+TDR+TXV | SL280UH080NV60C | R-410A | 48000 | 16.5 | 13 | 48000 | 16.2 | 12.5 | Yes | 213807707 | - - - | USA | No
ML18XC2-048-463A** | C35-49C+TDR+TXV | SL280UH090V60C | R-410A | 48000 | 16 | 12.5 | 48000 | 15.6 | 12 | Yes | 213807708 | - - - | USA | No
ML18XC2-048-463A** | C35-49C+TDR+TXV | SL280UH090XV60C | R-410A | 48000 | 16 | 12.5 | 48000 | 15.6 | 12 | Yes | 213807709 | - - - | USA | No
ML18XC2-048-463A** | C35-49C+TDR+TXV | SL280UH100NV60C | R-410A | 48000 | 16.5 | 13 | 48000 | 16.2 | 12.5 | Yes | 213807710 | - - - | USA | No
ML18XC2-048-463A** | C35-49C+TDR+TXV | SL280UH110V60C | R-410A | 48000 | 16 | 12.5 | 48000 | 15.4 | 12.5 | Yes | 213807711 | - - - | USA | No
ML18XC2-048-463A** | C35-49C+TDR+TXV | SL280UH110XV60C | R-410A | 48000 | 16 | 12.5 | 48000 | 15.4 | 12.5 | Yes | 213807712 | - - - | USA | No
ML18XC2-048-463A** | C35-49C+TDR+TXV | SL297UH080NV48C | R-410A | 48000 | 16 | 12.5 | 48000 | 15.4 | 12 | Yes | 213807713 | - - - | USA,Canada | No
ML18XC2-048-463A** | C35-49C+TDR+TXV | SL297UH080NV60C | R-410A | 48000 | 16 | 12.5 | 48000 | 15.4 | 12 | Yes | 213807714 | - - - | USA,Canada | No
ML18XC2-048-463A** | C35-49C+TDR+TXV | SLP99UH090XV48C | R-410A | 48000 | 16 | 12.5 | 48000 | 15.4 | 12 | Yes | 213807715 | - - - | USA,Canada | No
ML18XC2-048-463A** | C35-49C+TDR+TXV | SLP99UH090XV60C | R-410A | 48000 | 16 | 12.5 | 48000 | 15.2 | 12 | Yes | 213807716 | - - - | USA,Canada | No
ML18XC2-048-463A** | C35-49C+TDR+TXV | SLP99UH110XV60C | R-410A | 48000 | 16 | 12.5 | 48000 | 15.2 | 12 | Yes | 213807717 | - - - | USA,Canada | No
ML18XC2-048-463A** | C35-50/60C+TDR+TXV | EL280UH110E48C | R-410A | 46500 | 15.5 | 12.7 | 46500 | 15.8 | 12 | No | 213807719 | - - - | USA | No
ML18XC2-048-463A** | C35-50/60C+TDR+TXV | EL280UH110E60C | R-410A | 47500 | 15.5 | 12.7 | 46500 | 14.7 | 12.2 | No | 213807720 | - - - | USA | No
ML18XC2-048-463A** | C35-50/60C+TDR+TXV | EL280UH110XE60C | R-410A | 47500 | 15.5 | 12.7 | 46500 | 14.7 | 12.2 | No | 213807721 | - - - | USA | No
ML18XC2-048-463A** | C35-50/60C+TDR+TXV | EL297UH090XV48C | R-410A | 47000 | 15.5 | 12.2 | 46500 | 14.7 | 11.7 | No | 213807723 | - - - | USA,Canada | No
ML18XC2-048-463A** | C35-50/60C+TDR+TXV | EL297UH090XV60C | R-410A | 47000 | 15.5 | 12.2 | 47000 | 14.7 | 12 | No | 213807725 | - - - | USA,Canada | No
ML18XC2-048-463A** | C35-50/60C+TDR+TXV | EL297UH110XV48C | R-410A | 47000 | 15.5 | 12.2 | 46500 | 14.7 | 11.7 | No | 213807728 | - - - | USA,Canada | No
ML18XC2-048-463A** | C35-50/60C+TDR+TXV | EL297UH110XV60C | R-410A | 47000 | 15.5 | 12.2 | 46500 | 14.7 | 11.7 | No | 213807730 | - - - | USA,Canada | No
ML18XC2-048-463A** | C35-50/60C+TDR+TXV | ML180UH090E60C | R-410A | 47000 | 15.5 | 12.7 | 46000 | 14.7 | 12.2 | No | 213807731 | - - - | USA | No
ML18XC2-048-463A** | C35-50/60C+TDR+TXV | ML180UH110E60C | R-410A | 47000 | 15.5 | 12.7 | 47000 | 15.6 | 12 | No | 213807732 | - - - | USA | No
ML18XC2-048-463A** | C35-50/60C+TDR+TXV | ML180UH110V60C | R-410A | 47500 | 16 | 12.5 | 47000 | 15.4 | 12 | Yes | 213807733 | - - - | USA | No
ML18XC2-048-463A** | C35-50/60C+TDR+TXV | ML193UH090XE48C | R-410A | 47000 | 15.5 | 12.5 | 46000 | 15.2 | 12 | No | 213807734 | - - - | USA | No
ML18XC2-048-463A** | C35-50/60C+TDR+TXV | ML193UH110XE48C | R-410A | 47000 | 15.5 | 12.5 | 46500 | 15.4 | 12 | No | 213807735 | - - - | USA | No
ML18XC2-048-463A** | C35-50/60C+TDR+TXV | ML193UH110XE60C | R-410A | 46500 | 15.5 | 12.5 | 46500 | 15.2 | 12 | No | 213807736 | - - - | USA | No
ML18XC2-048-463A** | C35-50/60C+TDR+TXV | ML296UH090XV48C | R-410A | 47500 | 15.5 | 12.2 | 47000 | 14.7 | 11.7 | No | 213807737 | - - - | USA,Canada | No
ML18XC2-048-463A** | C35-50/60C+TDR+TXV | ML296UH110XV60C | R-410A | 47500 | 16 | 12.5 | 47000 | 15.2 | 12 | Yes | 213807738 | - - - | USA,Canada | No
ML18XC2-048-463A** | C35-50/60C+TDR+TXV | SL280UH080NV60C | R-410A | 47500 | 16 | 12.5 | 47000 | 15.8 | 12 | Yes | 213807739 | - - - | USA | No
ML18XC2-048-463A** | C35-50/60C+TDR+TXV | SL280UH090V60C | R-410A | 47000 | 16 | 12.5 | 47000 | 15.2 | 12 | Yes | 213807740 | - - - | USA | No
ML18XC2-048-463A** | C35-50/60C+TDR+TXV | SL280UH090XV60C | R-410A | 47000 | 16 | 12.5 | 47000 | 15.2 | 12 | Yes | 213807741 | - - - | USA | No
ML18XC2-048-463A** | C35-50/60C+TDR+TXV | SL280UH100NV60C | R-410A | 47500 | 16 | 12.5 | 47000 | 15.8 | 12 | Yes | 213807742 | - - - | USA | No
ML18XC2-048-463A** | C35-50/60C+TDR+TXV | SL280UH110V60C | R-410A | 47000 | 15.5 | 12.5 | 47000 | 14.7 | 12.2 | No | 213807743 | - - - | USA | No
ML18XC2-048-463A** | C35-50/60C+TDR+TXV | SL280UH110XV60C | R-410A | 47000 | 15.5 | 12.5 | 47000 | 14.7 | 12.2 | No | 213807744 | - - - | USA | No
ML18XC2-048-463A** | C35-50/60C+TDR+TXV | SL297UH080NV48C | R-410A | 47000 | 15.5 | 12.2 | 47000 | 14.7 | 12 | No | 213807745 | - - - | USA,Canada | No
ML18XC2-048-463A** | C35-50/60C+TDR+TXV | SL297UH080NV60C | R-410A | 47000 | 15.5 | 12.2 | 47000 | 14.7 | 12 | No | 213807746 | - - - | USA,Canada | No
ML18XC2-048-463A** | C35-50/60C+TDR+TXV | SLP99UH090XV48C | R-410A | 47000 | 15.5 | 12.2 | 46500 | 14.7 | 11.7 | No | 213807747 | - - - | USA,Canada | No
ML18XC2-048-463A** | C35-50/60C+TDR+TXV | SLP99UH090XV60C | R-410A | 47000 | 15.5 | 12.2 | 47000 | 14.7 | 12 | No | 213807748 | - - - | USA,Canada | No
ML18XC2-048-463A** | C35-50/60C+TDR+TXV | SLP99UH110XV60C | R-410A | 47000 | 15.5 | 12.2 | 47000 | 14.7 | 11.7 | No | 213807749 | - - - | USA,Canada | No
ML18XC2-048-463A** | C35-60C+TDR+TXV | - - - | R-410A | 48000 | 14.5 | 12.2 | 47500 | 13.8 | 11.7 | No | 213807786 | - - - | USA,Canada | No
ML18XC2-048-463A** | C35-60C+TDR+TXV | EL196UH090XE48C | R-410A | 48000 | 16 | 12.5 | 47500 | 16 | 12.5 | Yes | 213807750 | - - - | USA,Canada | No
ML18XC2-048-463A** | C35-60C+TDR+TXV | EL196UH110XE60C | R-410A | 48000 | 16 | 12.5 | 48000 | 15.2 | 12.5 | Yes | 213807751 | - - - | USA,Canada | No
ML18XC2-048-463A** | C35-60C+TDR+TXV | EL280UH110E48C | R-410A | 48000 | 16 | 13 | 48000 | 16.4 | 12.5 | Yes | 213807752 | - - - | USA | No
ML18XC2-048-463A** | C35-60C+TDR+TXV | EL280UH110E60C | R-410A | 48000 | 16 | 13 | 48000 | 15.2 | 12.5 | Yes | 213807753 | - - - | USA | No
ML18XC2-048-463A** | C35-60C+TDR+TXV | EL280UH110XE60C | R-410A | 48000 | 16 | 13 | 48000 | 15.2 | 12.5 | Yes | 213807754 | - - - | USA | No
ML18XC2-048-463A** | C35-60C+TDR+TXV | EL297UH090XV48C | R-410A | 48000 | 16 | 12.5 | 48000 | 15.6 | 12 | Yes | 213807757 | - - - | USA,Canada | No
ML18XC2-048-463A** | C35-60C+TDR+TXV | EL297UH090XV60C | R-410A | 48000 | 16 | 12.5 | 48000 | 15.4 | 12 | Yes | 213807759 | - - - | USA,Canada | No
ML18XC2-048-463A** | C35-60C+TDR+TXV | EL297UH110XV48C | R-410A | 48000 | 16 | 12.5 | 48000 | 15.6 | 12.5 | Yes | 213807762 | - - - | USA,Canada | No
ML18XC2-048-463A** | C35-60C+TDR+TXV | EL297UH110XV60C | R-410A | 48000 | 16 | 12.5 | 48000 | 15.6 | 12 | Yes | 213807764 | - - - | USA,Canada | No
ML18XC2-048-463A** | C35-60C+TDR+TXV | ML180UH070V48B | R-410A | 48000 | 16 | 12.5 | 48000 | 15.6 | 12 | Yes | 213807765 | - - - | USA | No
ML18XC2-048-463A** | C35-60C+TDR+TXV | ML180UH090E60C | R-410A | 48000 | 16.5 | 13 | 48000 | 15.4 | 12.5 | Yes | 213807766 | - - - | USA | No
ML18XC2-048-463A** | C35-60C+TDR+TXV | ML180UH110E60C | R-410A | 48000 | 16 | 13 | 48000 | 16.2 | 12.5 | Yes | 213807767 | - - - | USA | No
ML18XC2-048-463A** | C35-60C+TDR+TXV | ML180UH110V60C | R-410A | 48000 | 16.5 | 13 | 48000 | 16 | 12.5 | Yes | 213807768 | - - - | USA | No
ML18XC2-048-463A** | C35-60C+TDR+TXV | ML193UH090XE48C | R-410A | 48000 | 16 | 12.5 | 48000 | 15.6 | 12 | Yes | 213807769 | - - - | USA | No
ML18XC2-048-463A** | C35-60C+TDR+TXV | ML193UH110XE48C | R-410A | 48000 | 16 | 12.5 | 48000 | 15.8 | 12.5 | Yes | 213807770 | - - - | USA | No
ML18XC2-048-463A** | C35-60C+TDR+TXV | ML193UH110XE60C | R-410A | 48000 | 16.5 | 13 | 48000 | 15.6 | 12.5 | Yes | 213807771 | - - - | USA | No
ML18XC2-048-463A** | C35-60C+TDR+TXV | ML196UH090XE48C | R-410A | 48000 | 16 | 12.5 | 47500 | 16 | 12.5 | Yes | 213807772 | - - - | USA,Canada | No
ML18XC2-048-463A** | C35-60C+TDR+TXV | ML196UH090XE60C | R-410A | 48000 | 16.5 | 13 | 48000 | 15.6 | 12 | Yes | 213807773 | - - - | USA,Canada | No
ML18XC2-048-463A** | C35-60C+TDR+TXV | ML196UH110XE60C | R-410A | 48000 | 16 | 12.5 | 48000 | 15.2 | 12.5 | Yes | 213807774 | - - - | USA,Canada | No
ML18XC2-048-463A** | C35-60C+TDR+TXV | ML296UH090XV48C | R-410A | 48000 | 16 | 12.5 | 48000 | 15.6 | 12 | Yes | 213807775 | - - - | USA,Canada | No
ML18XC2-048-463A** | C35-60C+TDR+TXV | ML296UH110XV60C | R-410A | 48000 | 16.5 | 13 | 48000 | 15.8 | 12.5 | Yes | 213807776 | - - - | USA,Canada | No
ML18XC2-048-463A** | C35-60C+TDR+TXV | SL280UH080NV60C | R-410A | 48000 | 16.5 | 13 | 48000 | 16.4 | 12.5 | Yes | 213807777 | - - - | USA | No
ML18XC2-048-463A** | C35-60C+TDR+TXV | SL280UH090V60C | R-410A | 48000 | 16.5 | 13 | 48000 | 15.8 | 12.5 | Yes | 213807778 | - - - | USA | No
ML18XC2-048-463A** | C35-60C+TDR+TXV | SL280UH090XV60C | R-410A | 48000 | 16.5 | 13 | 48000 | 15.8 | 12.5 | Yes | 213807779 | - - - | USA | No
ML18XC2-048-463A** | C35-60C+TDR+TXV | SL280UH100NV60C | R-410A | 48000 | 16.5 | 13 | 48000 | 16.4 | 12.5 | Yes | 213807780 | - - - | USA | No
ML18XC2-048-463A** | C35-60C+TDR+TXV | SL280UH110V60C | R-410A | 48000 | 16 | 12.5 | 48000 | 15.6 | 12.5 | Yes | 213807781 | - - - | USA | No
ML18XC2-048-463A** | C35-60C+TDR+TXV | SL280UH110XV60C | R-410A | 48000 | 16 | 12.5 | 48000 | 15.6 | 12.5 | Yes | 213807782 | - - - | USA | No
ML18XC2-048-463A** | C35-60C+TDR+TXV | SLP99UH090XV48C | R-410A | 48000 | 16 | 12.5 | 48000 | 15.6 | 12 | Yes | 213807783 | - - - | USA,Canada | No
ML18XC2-048-463A** | C35-60C+TDR+TXV | SLP99UH090XV60C | R-410A | 48000 | 16 | 12.5 | 48000 | 15.4 | 12 | Yes | 213807784 | - - - | USA,Canada | No
ML18XC2-048-463A** | C35-60C+TDR+TXV | SLP99UH110XV60C | R-410A | 48000 | 16 | 12.5 | 48000 | 15.4 | 12 | Yes | 213807785 | - - - | USA,Canada | No
ML18XC2-048-463A** | C35-60D+TDR+TXV | - - - | R-410A | 47500 | 14.5 | 12 | 47000 | 13.8 | 11.5 | No | 213807793 | - - - | USA,Canada | No
ML18XC2-048-463A** | C35-60D+TDR+TXV | EL297UH110XV60C | R-410A | 48000 | 16 | 12.5 | 48000 | 15.4 | 12 | Yes | 213807789 | - - - | USA,Canada | No
ML18XC2-048-463A** | C35-60D+TDR+TXV | EL297UH135XV60D | R-410A | 48000 | 16 | 12.5 | 48000 | 15.4 | 12 | Yes | 213807788 | - - - | USA,Canada | No
ML18XC2-048-463A** | C35-60D+TDR+TXV | ML196UH135XE60D | R-410A | 48000 | 16 | 12.5 | 48000 | 14.7 | 12 | No | 213807790 | - - - | USA,Canada | No
ML18XC2-048-463A** | C35-60D+TDR+TXV | SL280UH135V60D | R-410A | 48000 | 16 | 12.5 | 48000 | 15.6 | 12 | Yes | 213807791 | - - - | USA | No
ML18XC2-048-463A** | C35-60D+TDR+TXV | SLP99UH135XV60D | R-410A | 48000 | 16 | 12.5 | 48000 | 15.4 | 12 | Yes | 213807792 | - - - | USA,Canada | No
ML18XC2-048-463A** | CBA25UH-048-230 | - - - | R-410A | - - - | - - - | - - - | 47000 | 15.2 | 12 | Yes | 213807794 | - - - | USA,Canada | No
ML18XC2-048-463A** | CBA25UH-060-230 | - - - | R-410A | - - - | - - - | - - - | 47500 | 15.6 | 12.5 | Yes | 213807795 | - - - | USA,Canada | No
ML18XC2-048-463A** | CBA25UHV-048-230 | - - - | R-410A | 48000 | 16.5 | 12.5 | 47500 | 15.6 | 12 | Yes | 213807796 | - - - | USA,Canada | No
ML18XC2-048-463A** | CBA25UHV-060-230 | - - - | R-410A | 48000 | 16 | 13 | 48000 | 15.4 | 12 | Yes | 213807797 | - - - | USA,Canada | No
ML18XC2-048-463A** | CBA27UHE-048-230+TDR | - - - | R-410A | 47500 | 16 | 13 | 48000 | 16 | 12.5 | Yes | 213807798 | - - - | USA,Canada | No
ML18XC2-048-463A** | CBA27UHE-048-460+TDR | - - - | R-410A | 47500 | 16 | 13 | 48000 | 16 | 12.5 | Yes | 213807799 | - - - | USA,Canada | No
ML18XC2-048-463A** | CBA27UHE-060-230+TDR | - - - | R-410A | 48000 | 15.5 | 12.7 | 47000 | 15.2 | 12.2 | No | 213816555 | - - - | USA | No
ML18XC2-048-463A** | CBA27UHE-060-460+TDR | - - - | R-410A | 48000 | 15.5 | 12.7 | 47000 | 15.2 | 12.2 | No | 213816556 | - - - | USA | No
ML18XC2-048-463A** | CBA38MV-048-230+TDR | - - - | R-410A | 48000 | 16.5 | 12.5 | 48000 | 15.8 | 12.5 | Yes | 213807800 | - - - | USA,Canada | No
ML18XC2-048-463A** | CBA38MV-060-230+TDR | - - - | R-410A | 48000 | 16.5 | 13 | 47500 | 15.6 | 12.5 | Yes | 213807801 | - - - | USA,Canada | No
ML18XC2-048-463A** | CBK45UHET-060-230 | - - - | R-410A | 48000 | 16.2 | 12.7 | - - - | - - - | - - - | No | 215406367 | - - - | USA,Canada | No
ML18XC2-048-463A** | CBK45UHVT-048-230 | - - - | R-410A | 48000 | 16.5 | 12.5 | - - - | - - - | - - - | No | 215219495 | - - - | USA,Canada | No
ML18XC2-048-463A** | CBK45UHVT-060-230 | - - - | R-410A | 48000 | 16 | 12.7 | - - - | - - - | - - - | No | 215406368 | - - - | USA,Canada | No
ML18XC2-048-463A** | CBK47UHET-048-230 | - - - | R-410A | 47500 | 16 | 12.7 | - - - | - - - | - - - | No | 215406369 | - - - | USA,Canada | No
ML18XC2-048-463A** | CBK47UHET-060-230 | - - - | R-410A | 48000 | 15.5 | 12.7 | - - - | - - - | - - - | No | 215406370 | - - - | USA | No
ML18XC2-048-463A** | CH23-65+TDR+TXV | EL297UH110XV60C | R-410A | 46500 | 15.5 | 12.2 | 46500 | 14.7 | 12 | No | 213807804 | - - - | USA,Canada | No
ML18XC2-048-463A** | CH23-65+TDR+TXV | EL297UH135XV60D | R-410A | 46500 | 15.5 | 12.2 | 46500 | 14.7 | 12 | No | 213807803 | - - - | USA,Canada | No
ML18XC2-048-463A** | CH23-65+TDR+TXV | ML180UH110V60C | R-410A | 46500 | 16 | 12.5 | 46500 | 15.4 | 12 | Yes | 213807805 | - - - | USA | No
ML18XC2-048-463A** | CH23-65+TDR+TXV | ML196UH135XE60D | R-410A | 46500 | 15.1 | 12.2 | 46500 | 14.3 | 11.5 | No | 213807806 | - - - | USA,Canada | No
ML18XC2-048-463A** | CH23-65+TDR+TXV | SL280UH090V60C | R-410A | 46500 | 16 | 12.5 | 46000 | 15.2 | 12 | Yes | 213807807 | - - - | USA | No
ML18XC2-048-463A** | CH23-65+TDR+TXV | SL280UH090XV48B | R-410A | 46500 | 15.5 | 12.2 | 46000 | 14.7 | 11.7 | No | 213807808 | - - - | USA | No
ML18XC2-048-463A** | CH23-65+TDR+TXV | SL280UH135V60D | R-410A | 46500 | 15.5 | 12.5 | 46000 | 14.7 | 12 | No | 213807809 | - - - | USA | No
ML18XC2-048-463A** | CH23-65+TDR+TXV | SLP99UH110XV60C | R-410A | 46500 | 15.5 | 12.2 | 46000 | 14.7 | 11.7 | No | 213807810 | - - - | USA,Canada | No
ML18XC2-048-463A** | CH23-65+TDR+TXV | SLP99UH135XV60D | R-410A | 46500 | 15.5 | 12.5 | 46000 | 14.7 | 12 | No | 213807811 | - - - | USA,Canada | No
ML18XC2-048-463A** | CH23-68+TDR+TXV | EL196UH090XE48C | R-410A | 47500 | 15.5 | 12.7 | 47000 | 15.8 | 12 | No | 213807812 | - - - | USA | No
ML18XC2-048-463A** | CH23-68+TDR+TXV | EL196UH110XE60C | R-410A | 48000 | 15.5 | 12.5 | 47500 | 14.7 | 12.2 | No | 213807813 | - - - | USA,Canada | No
ML18XC2-048-463A** | CH23-68+TDR+TXV | EL280UH090E48B | R-410A | 48000 | 16 | 12.5 | 47500 | 15.6 | 12.5 | Yes | 213807814 | - - - | USA | No
ML18XC2-048-463A** | CH23-68+TDR+TXV | EL280UH090XE48B | R-410A | 48000 | 16 | 12.5 | 47500 | 15.6 | 12.5 | Yes | 213807815 | - - - | USA | No
ML18XC2-048-463A** | CH23-68+TDR+TXV | EL280UH110E48C | R-410A | 47500 | 16 | 13 | 47500 | 16.2 | 12.5 | Yes | 213807816 | - - - | USA | No
ML18XC2-048-463A** | CH23-68+TDR+TXV | EL280UH110E60C | R-410A | 48000 | 16 | 13 | 47000 | 14.7 | 12.2 | No | 213807817 | - - - | USA | No
ML18XC2-048-463A** | CH23-68+TDR+TXV | EL280UH110XE60C | R-410A | 48000 | 16 | 13 | 47000 | 14.7 | 12.2 | No | 213807818 | - - - | USA | No
ML18XC2-048-463A** | CH23-68+TDR+TXV | EL297UH110XV60C | R-410A | 48000 | 16 | 12.5 | 48000 | 15.6 | 12 | Yes | 213807823 | - - - | USA,Canada | No
ML18XC2-048-463A** | CH23-68+TDR+TXV | EL297UH135XV60D | R-410A | 48000 | 16 | 12.5 | 48000 | 15.6 | 12 | Yes | 213807822 | - - - | USA,Canada | No
ML18XC2-048-463A** | CH23-68+TDR+TXV | ML180UH070V48B | R-410A | 48000 | 16 | 12.5 | 48000 | 15.6 | 12 | Yes | 213807824 | - - - | USA | No
ML18XC2-048-463A** | CH23-68+TDR+TXV | ML180UH090E60C | R-410A | 48000 | 16 | 13 | 48000 | 15.2 | 12.5 | Yes | 213807825 | - - - | USA | No
ML18XC2-048-463A** | CH23-68+TDR+TXV | ML180UH090V48B | R-410A | 48000 | 16 | 12.5 | 48000 | 15.6 | 12 | Yes | 213807826 | - - - | USA | No
ML18XC2-048-463A** | CH23-68+TDR+TXV | ML180UH110E60C | R-410A | 47500 | 15.5 | 12.5 | 47000 | 15.4 | 12.5 | No | 213807827 | - - - | USA | No
ML18XC2-048-463A** | CH23-68+TDR+TXV | ML180UH110V60C | R-410A | 48000 | 16.5 | 13 | 48000 | 15.8 | 12.5 | Yes | 213807828 | - - - | USA | No
ML18XC2-048-463A** | CH23-68+TDR+TXV | ML193UH090XE48C | R-410A | 47500 | 16 | 12.5 | 47000 | 15.4 | 12 | Yes | 213807829 | - - - | USA | No
ML18XC2-048-463A** | CH23-68+TDR+TXV | ML193UH110XE48C | R-410A | 47500 | 16 | 12.5 | 47000 | 15.6 | 12 | Yes | 213807830 | - - - | USA | No
ML18XC2-048-463A** | CH23-68+TDR+TXV | ML193UH110XE60C | R-410A | 48000 | 16 | 12.5 | 47000 | 14.7 | 12.2 | No | 213807831 | - - - | USA | No
ML18XC2-048-463A** | CH23-68+TDR+TXV | ML196UH090XE48C | R-410A | 47500 | 15.5 | 12.7 | 47000 | 15.8 | 12 | No | 213807832 | - - - | USA | No
ML18XC2-048-463A** | CH23-68+TDR+TXV | ML196UH090XE60C | R-410A | 48000 | 16 | 12.5 | 47000 | 14.7 | 12.2 | No | 213807833 | - - - | USA,Canada | No
ML18XC2-048-463A** | CH23-68+TDR+TXV | ML196UH110XE60C | R-410A | 48000 | 15.5 | 12.5 | 46000 | 14.7 | 12.2 | No | 213807834 | - - - | USA,Canada | No
ML18XC2-048-463A** | CH23-68+TDR+TXV | ML196UH135XE60D | R-410A | 48000 | 16 | 12.5 | 48000 | 14.7 | 12 | No | 213807835 | - - - | USA,Canada | No
ML18XC2-048-463A** | CH23-68+TDR+TXV | SL280UH135V60D | R-410A | 48000 | 16 | 13 | 48000 | 15.6 | 12.5 | Yes | 213807836 | - - - | USA | No
ML18XC2-048-463A** | CH23-68+TDR+TXV | SLP99UH135XV60D | R-410A | 48000 | 16 | 12.5 | 48000 | 15.6 | 12 | Yes | 213807837 | - - - | USA,Canada | No
ML18XC2-048-463A** | CHX35-42B+TDR | - - - | R-410A | 48000 | 14.5 | 12.2 | 48000 | 13.8 | 11.7 | No | 213807843 | - - - | USA,Canada | No
ML18XC2-048-463A** | CHX35-42B+TDR | ML180UH070V48B | R-410A | 48000 | 16 | 12.5 | 48000 | 15.4 | 12 | Yes | 213807838 | - - - | USA | No
ML18XC2-048-463A** | CHX35-42B+TDR | ML180UH090V48B | R-410A | 48000 | 15.5 | 12.5 | 48000 | 15.5 | 12 | No | 213807839 | - - - | USA | No
ML18XC2-048-463A** | CHX35-42B+TDR | SL280UH080NV48B | R-410A | 48000 | 16 | 12.5 | 48000 | 16 | 12 | Yes | 213807840 | - - - | USA | No
ML18XC2-048-463A** | CHX35-42B+TDR | SL280UH090V48B | R-410A | 48000 | 15.5 | 12.5 | 48000 | 15.5 | 12 | No | 213807841 | - - - | USA | No
ML18XC2-048-463A** | CHX35-42B+TDR | SL280UH090XV48B | R-410A | 48000 | 15.5 | 12.5 | 48000 | 15.5 | 12 | No | 213807842 | - - - | USA | No
ML18XC2-048-463A** | CHX35-42C+TDR | EL196UH110XE60C | R-410A | 47000 | 15.1 | 12.7 | 47000 | 14.7 | 12.2 | No | 213807844 | - - - | USA,Canada | No
ML18XC2-048-463A** | CHX35-42C+TDR | EL280UH110E48C | R-410A | 47500 | 16 | 12.5 | 47000 | 16 | 12 | Yes | 213807845 | - - - | USA | No
ML18XC2-048-463A** | CHX35-42C+TDR | EL280UH110E60C | R-410A | 48000 | 16 | 12.5 | 47000 | 14.7 | 12.2 | No | 213807846 | - - - | USA | No
ML18XC2-048-463A** | CHX35-42C+TDR | EL280UH110XE60C | R-410A | 48000 | 16 | 12.5 | 47000 | 14.7 | 12.2 | No | 213807847 | - - - | USA | No
ML18XC2-048-463A** | CHX35-42C+TDR | EL297UH110XV48C | R-410A | 47500 | 16 | 12.5 | 47000 | 15.2 | 12 | Yes | 213807850 | - - - | USA,Canada | No
ML18XC2-048-463A** | CHX35-42C+TDR | EL297UH110XV60C | R-410A | 47500 | 15.5 | 12.2 | 47000 | 15.2 | 12 | No | 213807851 | - - - | USA,Canada | No
ML18XC2-048-463A** | CHX35-42C+TDR | ML180UH090E60C | R-410A | 47500 | 15.5 | 12.7 | 46500 | 14.7 | 12.2 | No | 213807852 | - - - | USA | No
ML18XC2-048-463A** | CHX35-42C+TDR | ML180UH110E60C | R-410A | 47500 | 15.5 | 12.7 | 47000 | 15.6 | 12 | No | 213807853 | - - - | USA | No
ML18XC2-048-463A** | CHX35-42C+TDR | ML180UH110V60C | R-410A | 48000 | 16 | 12.5 | 47500 | 15.4 | 12 | Yes | 213807854 | - - - | USA | No
ML18XC2-048-463A** | CHX35-42C+TDR | ML193UH090XE48C | R-410A | 47000 | 15.5 | 12.2 | 46500 | 15.4 | 12 | No | 213807855 | - - - | USA | No
ML18XC2-048-463A** | CHX35-42C+TDR | ML193UH110XE48C | R-410A | 47500 | 15.5 | 12.5 | 46500 | 15.4 | 12 | No | 213807856 | - - - | USA | No
ML18XC2-048-463A** | CHX35-42C+TDR | ML193UH110XE60C | R-410A | 47000 | 16 | 12.5 | 47000 | 15.2 | 12 | Yes | 213807857 | - - - | USA | No
ML18XC2-048-463A** | CHX35-42C+TDR | ML196UH090XE60C | R-410A | 47500 | 16 | 12.5 | 47000 | 15.2 | 12 | Yes | 213807858 | - - - | USA,Canada | No
ML18XC2-048-463A** | CHX35-42C+TDR | ML196UH110XE60C | R-410A | 47000 | 15.1 | 12.7 | 47000 | 14.7 | 12.2 | No | 213807859 | - - - | USA,Canada | No
ML18XC2-048-463A** | CHX35-48B+TDR | ML180UH090E48B | R-410A | 46500 | 16 | 12.5 | 46000 | 15.6 | 12 | Yes | 213807860 | - - - | USA | No
ML18XC2-048-463A** | CHX35-48B+TDR | ML180UH090V48B | R-410A | 47000 | 15.5 | 12.2 | 46500 | 15.2 | 11.7 | No | 213807861 | - - - | USA | No
ML18XC2-048-463A** | CHX35-48B+TDR | ML180UH090XE48B | R-410A | 46500 | 16 | 12.5 | 46000 | 15.6 | 12 | Yes | 213807862 | - - - | USA | No
ML18XC2-048-463A** | CHX35-48B+TDR | SL280UH080NV48B | R-410A | 47000 | 15.5 | 12.2 | 46500 | 15.4 | 11.7 | No | 213807863 | - - - | USA | No
ML18XC2-048-463A** | CHX35-48B+TDR | SL280UH090V48B | R-410A | - - - | - - - | - - - | 46500 | 14.7 | 12.2 | No | 213807864 | - - - | USA | No
ML18XC2-048-463A** | CHX35-48C+TDR | EL196UH110XE60C | R-410A | 47000 | 15.5 | 12.5 | 46500 | 14.7 | 12.2 | No | 213807865 | - - - | USA,Canada | No
ML18XC2-048-463A** | CHX35-48C+TDR | EL280UH110E48C | R-410A | 46500 | 15.5 | 12.7 | 46500 | 16 | 12 | No | 213807866 | - - - | USA | No
ML18XC2-048-463A** | CHX35-48C+TDR | EL280UH110E60C | R-410A | 47000 | 16 | 12.5 | 46500 | 14.7 | 12.2 | No | 213807867 | - - - | USA | No
ML18XC2-048-463A** | CHX35-48C+TDR | EL280UH110XE60C | R-410A | 47000 | 16 | 12.5 | 46500 | 14.7 | 12.2 | No | 213807868 | - - - | USA | No
ML18XC2-048-463A** | CHX35-48C+TDR | EL297UH090XV48C | R-410A | 47000 | 15.5 | 12.2 | 47000 | 14.7 | 12 | No | 213807870 | - - - | USA,Canada | No
ML18XC2-048-463A** | CHX35-48C+TDR | EL297UH090XV60C | R-410A | 47000 | 15.5 | 12.2 | 47000 | 14.7 | 12 | No | 213807872 | - - - | USA,Canada | No
ML18XC2-048-463A** | CHX35-48C+TDR | EL297UH110XV48C | R-410A | 47000 | 15.5 | 12.2 | 47000 | 14.7 | 11.7 | No | 213807875 | - - - | USA,Canada | No
ML18XC2-048-463A** | CHX35-48C+TDR | EL297UH110XV60C | R-410A | 47500 | 15.5 | 12.2 | 47000 | 14.7 | 12 | No | 213807877 | - - - | USA,Canada | No
ML18XC2-048-463A** | CHX35-48C+TDR | ML180UH090E60C | R-410A | 47000 | 15.5 | 12.7 | 46000 | 14.7 | 12.2 | No | 213807878 | - - - | USA | No
ML18XC2-048-463A** | CHX35-48C+TDR | ML180UH110E60C | R-410A | 46500 | 15.5 | 12.5 | 47000 | 15.6 | 12 | No | 213807879 | - - - | USA | No
ML18XC2-048-463A** | CHX35-48C+TDR | ML180UH110V60C | R-410A | 48000 | 16 | 12.5 | 48000 | 15.4 | 12 | Yes | 213807880 | - - - | USA | No
ML18XC2-048-463A** | CHX35-48C+TDR | ML193UH090XE48C | R-410A | 47000 | 15.5 | 12.5 | 46500 | 15.2 | 12 | No | 213807881 | - - - | USA | No
ML18XC2-048-463A** | CHX35-48C+TDR | ML193UH110XE48C | R-410A | 47000 | 15.5 | 12.5 | 46000 | 15.2 | 12 | No | 213807882 | - - - | USA | No
ML18XC2-048-463A** | CHX35-48C+TDR | ML193UH110XE60C | R-410A | 47000 | 16 | 12.5 | 46500 | 15.2 | 12 | Yes | 213807883 | - - - | USA | No
ML18XC2-048-463A** | CHX35-48C+TDR | ML196UH090XE60C | R-410A | 47500 | 16 | 12.2 | 46500 | 15.2 | 12 | No | 213807884 | - - - | USA | No
ML18XC2-048-463A** | CHX35-48C+TDR | ML196UH110XE60C | R-410A | 47000 | 15.5 | 12.5 | 46500 | 14.7 | 12.2 | No | 213807885 | - - - | USA,Canada | No
ML18XC2-048-463A** | CHX35-48C+TDR | ML296UH090XV48C | R-410A | 47500 | 15.5 | 12.2 | 47000 | 15.1 | 11.7 | No | 213807886 | - - - | USA,Canada | No
ML18XC2-048-463A** | CHX35-48C+TDR | ML296UH110XV60C | R-410A | 47500 | 16 | 12.5 | 47000 | 15.2 | 12 | Yes | 213807887 | - - - | USA,Canada | No
ML18XC2-048-463A** | CHX35-48C+TDR | SL280UH080NV60C | R-410A | 48000 | 16 | 12.5 | 47500 | 15.8 | 12 | Yes | 213807888 | - - - | USA | No
ML18XC2-048-463A** | CHX35-48C+TDR | SL280UH090V60C | R-410A | 47500 | 16 | 12.5 | 47000 | 15.2 | 12 | Yes | 213807889 | - - - | USA | No
ML18XC2-048-463A** | CHX35-48C+TDR | SL280UH090XV60C | R-410A | 47500 | 16 | 12.5 | 47000 | 15.2 | 12 | Yes | 213807890 | - - - | USA | No
ML18XC2-048-463A** | CHX35-48C+TDR | SL280UH100NV60C | R-410A | 47500 | 16 | 12.5 | 47000 | 15.8 | 12 | Yes | 213807891 | - - - | USA | No
ML18XC2-048-463A** | CHX35-48C+TDR | SL280UH110V60C | R-410A | 47000 | 15.5 | 12.5 | 47000 | 14.7 | 12.2 | No | 213807892 | - - - | USA | No
ML18XC2-048-463A** | CHX35-48C+TDR | SL280UH110XV60C | R-410A | 47000 | 15.5 | 12.5 | 47000 | 14.7 | 12.2 | No | 213807893 | - - - | USA | No
ML18XC2-048-463A** | CHX35-48C+TDR | SL297UH080NV48C | R-410A | 47000 | 15.5 | 12.2 | 47000 | 14.7 | 12 | No | 213807894 | - - - | USA,Canada | No
ML18XC2-048-463A** | CHX35-48C+TDR | SL297UH080NV60C | R-410A | 47000 | 15.5 | 12.2 | 47000 | 14.7 | 12 | No | 213807895 | - - - | USA,Canada | No
ML18XC2-048-463A** | CHX35-48C+TDR | SLP99UH090XV48C | R-410A | 47000 | 15.5 | 12.2 | 47000 | 14.7 | 12 | No | 213807896 | - - - | USA,Canada | No
ML18XC2-048-463A** | CHX35-48C+TDR | SLP99UH090XV60C | R-410A | 47000 | 15.5 | 12.2 | 47000 | 14.7 | 12 | No | 213807897 | - - - | USA,Canada | No
ML18XC2-048-463A** | CHX35-48C+TDR | SLP99UH110XV60C | R-410A | 47500 | 15.5 | 12.2 | 47000 | 14.7 | 11.7 | No | 213807898 | - - - | USA,Canada | No
ML18XC2-048-463A** | CHX35-51/61C+TDR | - - - | R-410A | 47500 | 14.5 | 12 | 47000 | 13.8 | 11.5 | No | 213807934 | - - - | USA,Canada | No
ML18XC2-048-463A** | CHX35-51/61C+TDR | EL195UH100NE60C | R-410A | 47500 | 15.1 | 12.5 | 47500 | 15.2 | 12 | No | 213807899 | - - - | USA,Canada | No
ML18XC2-048-463A** | CHX35-51/61C+TDR | EL196UH110XE60C | R-410A | 48000 | 15.5 | 12.7 | 48000 | 14.7 | 12.2 | No | 213807900 | - - - | USA,Canada | No
ML18XC2-048-463A** | CHX35-51/61C+TDR | EL280UH110E48C | R-410A | 48000 | 16 | 13 | 47500 | 16 | 12.5 | Yes | 213807901 | - - - | USA | No
ML18XC2-048-463A** | CHX35-51/61C+TDR | EL280UH110E60C | R-410A | 48000 | 16 | 13 | 48000 | 14.7 | 12.2 | No | 213807902 | - - - | USA | No
ML18XC2-048-463A** | CHX35-51/61C+TDR | EL280UH110XE60C | R-410A | 48000 | 16 | 13 | 48000 | 14.7 | 12.2 | No | 213807903 | - - - | USA | No
ML18XC2-048-463A** | CHX35-51/61C+TDR | EL297UH090XV48C | R-410A | 48000 | 16 | 12.5 | 48000 | 15.4 | 12 | Yes | 213807905 | - - - | USA,Canada | No
ML18XC2-048-463A** | CHX35-51/61C+TDR | EL297UH090XV60C | R-410A | 48000 | 16 | 12.5 | 48000 | 15.2 | 12 | Yes | 213807907 | - - - | USA,Canada | No
ML18XC2-048-463A** | CHX35-51/61C+TDR | EL297UH110XV48C | R-410A | 48000 | 16 | 12.5 | 47500 | 15.2 | 12 | Yes | 213807910 | - - - | USA,Canada | No
ML18XC2-048-463A** | CHX35-51/61C+TDR | EL297UH110XV60C | R-410A | 48000 | 16 | 12.5 | 48000 | 15.4 | 12 | Yes | 213807912 | - - - | USA,Canada | No
ML18XC2-048-463A** | CHX35-51/61C+TDR | ML180UH090E60C | R-410A | 48000 | 16 | 13 | 47000 | 15.2 | 12.5 | Yes | 213807913 | - - - | USA | No
ML18XC2-048-463A** | CHX35-51/61C+TDR | ML180UH110E60C | R-410A | 47500 | 16 | 12.5 | 48000 | 16 | 12 | Yes | 213807914 | - - - | USA | No
ML18XC2-048-463A** | CHX35-51/61C+TDR | ML180UH110V60C | R-410A | 48000 | 16 | 13 | 48000 | 15.6 | 12.5 | Yes | 213807915 | - - - | USA | No
ML18XC2-048-463A** | CHX35-51/61C+TDR | ML193UH090XE48C | R-410A | 47500 | 16 | 12.5 | 47000 | 15.4 | 12 | Yes | 213807916 | - - - | USA | No
ML18XC2-048-463A** | CHX35-51/61C+TDR | ML193UH110XE48C | R-410A | 47500 | 16 | 12.5 | 48000 | 15.6 | 12.5 | Yes | 213807917 | - - - | USA | No
ML18XC2-048-463A** | CHX35-51/61C+TDR | ML193UH110XE60C | R-410A | 48000 | 16 | 12.5 | 47500 | 15.4 | 12 | Yes | 213807918 | - - - | USA | No
ML18XC2-048-463A** | CHX35-51/61C+TDR | ML196UH090XE60C | R-410A | 47500 | 16 | 12.5 | 47500 | 15.4 | 12 | Yes | 213807919 | - - - | USA,Canada | No
ML18XC2-048-463A** | CHX35-51/61C+TDR | ML196UH110XE60C | R-410A | 48000 | 15.5 | 12.7 | 48000 | 14.7 | 12.2 | No | 213807920 | - - - | USA,Canada | No
ML18XC2-048-463A** | CHX35-51/61C+TDR | ML296UH090XV48C | R-410A | 48000 | 16 | 12.5 | 48000 | 15.2 | 12 | Yes | 213807921 | - - - | USA,Canada | No
ML18XC2-048-463A** | CHX35-51/61C+TDR | ML296UH110XV60C | R-410A | 48000 | 16 | 12.5 | 48000 | 15.6 | 12 | Yes | 213807922 | - - - | USA,Canada | No
ML18XC2-048-463A** | CHX35-51/61C+TDR | SL280UH080NV60C | R-410A | 48000 | 16 | 13 | 48000 | 16 | 12 | Yes | 213807923 | - - - | USA | No
ML18XC2-048-463A** | CHX35-51/61C+TDR | SL280UH090V60C | R-410A | 48000 | 16 | 12.5 | 48000 | 15.6 | 12 | Yes | 213807924 | - - - | USA | No
ML18XC2-048-463A** | CHX35-51/61C+TDR | SL280UH090XV60C | R-410A | 48000 | 16 | 12.5 | 48000 | 15.6 | 12 | Yes | 213807925 | - - - | USA | No
ML18XC2-048-463A** | CHX35-51/61C+TDR | SL280UH100NV60C | R-410A | 48000 | 16 | 13 | 48000 | 16 | 12 | Yes | 213807926 | - - - | USA | No
ML18XC2-048-463A** | CHX35-51/61C+TDR | SL280UH110V60C | R-410A | 48000 | 16 | 12.5 | 48000 | 15.4 | 12 | Yes | 213807927 | - - - | USA | No
ML18XC2-048-463A** | CHX35-51/61C+TDR | SL280UH110XV60C | R-410A | 48000 | 16 | 12.5 | 48000 | 15.4 | 12 | Yes | 213807928 | - - - | USA | No
ML18XC2-048-463A** | CHX35-51/61C+TDR | SL297UH080NV48C | R-410A | 48000 | 16 | 12.5 | 48000 | 15.4 | 12 | Yes | 213807929 | - - - | USA,Canada | No
ML18XC2-048-463A** | CHX35-51/61C+TDR | SL297UH080NV60C | R-410A | 48000 | 16 | 12.5 | 48000 | 15.2 | 12 | Yes | 213807930 | - - - | USA,Canada | No
ML18XC2-048-463A** | CHX35-51/61C+TDR | SLP99UH090XV48C | R-410A | 48000 | 16 | 12.5 | 48000 | 15.4 | 12 | Yes | 213807931 | - - - | USA,Canada | No
ML18XC2-048-463A** | CHX35-51/61C+TDR | SLP99UH090XV60C | R-410A | 48000 | 16 | 12.5 | 48000 | 15.2 | 12 | Yes | 213807932 | - - - | USA,Canada | No
ML18XC2-048-463A** | CHX35-51/61C+TDR | SLP99UH110XV60C | R-410A | 48000 | 16 | 12.5 | 48000 | 15.2 | 12 | Yes | 213807933 | - - - | USA,Canada | No
ML18XC2-048-463A** | CHX35-60D+TDR | EL297UH110XV60C | R-410A | 48000 | 15.5 | 12.2 | 48000 | 15.4 | 12 | No | 213807937 | - - - | USA,Canada | No
ML18XC2-048-463A** | CHX35-60D+TDR | EL297UH135XV60D | R-410A | 48000 | 16 | 12.5 | 48000 | 15.4 | 12 | Yes | 213807936 | - - - | USA,Canada | No
ML18XC2-048-463A** | CHX35-60D+TDR | ML196UH135XE60D | R-410A | 48000 | 15.5 | 12.5 | 48000 | 14.7 | 11.7 | No | 213807938 | - - - | USA,Canada | No
ML18XC2-048-463A** | CHX35-60D+TDR | SL280UH135V60D | R-410A | 48000 | 16 | 12.5 | 47500 | 15.4 | 12 | Yes | 213807939 | - - - | USA | No
ML18XC2-048-463A** | CHX35-60D+TDR | SLP99UH135XV60D | R-410A | 48000 | 16 | 12.5 | 48000 | 15.4 | 12 | Yes | 213807940 | - - - | USA,Canada | No
ML18XC2-048-463A** | CK40CT-48B-0+TDR | EL280UH090E48B | R-410A | - - - | - - - | - - - | 46500 | 15.2 | 12 | No | 214638497 | - - - | USA | No
ML18XC2-048-463A** | CK40CT-48B-0+TDR | ML180UH070V48B | R-410A | - - - | - - - | - - - | 48000 | 15.2 | 12 | No | 214637801 | - - - | USA | No
ML18XC2-048-463A** | CK40CT-48B-0+TDR | ML180UH090E48B | R-410A | - - - | - - - | - - - | 46500 | 15.8 | 12 | No | 214637802 | - - - | USA | No
ML18XC2-048-463A** | CK40CT-48B-0+TDR | ML180UH090V48B | R-410A | - - - | - - - | - - - | 47000 | 15.2 | 11.7 | No | 214631947 | - - - | USA | No
ML18XC2-048-463A** | CK40CT-48B-0+TDR | ML180UH090XE48B | R-410A | - - - | - - - | - - - | 46500 | 15.8 | 12 | No | 214637803 | - - - | USA | No
ML18XC2-048-463A** | CK40CT-48B-0+TDR | SL280UH090V48B | R-410A | - - - | - - - | - - - | 47000 | 14.7 | 11.7 | No | 214631948 | - - - | USA | No
ML18XC2-048-463A** | CK40CT-48C-0+TDR | EL180UH100NE60C | R-410A | - - - | - - - | - - - | 47000 | 15.6 | 12 | No | 214637804 | - - - | USA | No
ML18XC2-048-463A** | CK40CT-48C-0+TDR | ML180UH110V60C | R-410A | - - - | - - - | - - - | 47500 | 15.6 | 12.2 | No | 214637805 | - - - | USA | No
ML18XC2-048-463A** | CK40CT-48C-0+TDR | ML196UH090XE60C | R-410A | - - - | - - - | - - - | 46500 | 14.7 | 12.2 | No | 214631949 | - - - | USA,Canada | No
ML18XC2-048-463A** | CK40CT-48C-0+TDR | SL280UH090V60C | R-410A | - - - | - - - | - - - | 48000 | 15.6 | 12 | No | 214637806 | - - - | USA | No
ML18XC2-048-463A** | CK40CT-48C-0+TDR | SL280UH110V60C | R-410A | - - - | - - - | - - - | 47000 | 15.4 | 12 | No | 214637807 | - - - | USA | No
ML18XC2-048-463A** | CK40CT-48C-0+TDR | SL297UH080NV48C | R-410A | - - - | - - - | - - - | 47000 | 15.4 | 12 | No | 214637808 | - - - | USA,Canada | No
ML18XC2-048-463A** | CK40CT-48C-0+TDR | SL297UH080NV60C | R-410A | - - - | - - - | - - - | 47000 | 15.2 | 12 | No | 214637809 | - - - | USA,Canada | No
ML18XC2-048-463A** | CK40CT-49C-0+TDR | - - - | R-410A | - - - | - - - | - - - | 47000 | 13.8 | 11.5 | No | 214631950 | - - - | USA,Canada | No
ML18XC2-048-463A** | CK40CT-49C-0+TDR | EL180UH100NE60C | R-410A | - - - | - - - | - - - | 48000 | 15.6 | 12 | No | 214637810 | - - - | USA | No
ML18XC2-048-463A** | CK40CT-49C-0+TDR | EL195UH100NE60C | R-410A | - - - | - - - | - - - | 47000 | 14.7 | 12.2 | No | 214631951 | - - - | USA,Canada | No
ML18XC2-048-463A** | CK40CT-49C-0+TDR | EL196UH090XE48C | R-410A | - - - | - - - | - - - | 47000 | 15.6 | 12.5 | No | 214637811 | - - - | USA | No
ML18XC2-048-463A** | CK40CT-49C-0+TDR | EL196UH110XE60C | R-410A | - - - | - - - | - - - | 47000 | 14.7 | 12.2 | No | 214631952 | - - - | USA,Canada | No
ML18XC2-048-463A** | CK40CT-49C-0+TDR | EL280UH110E48C | R-410A | - - - | - - - | - - - | 47500 | 16.2 | 12.5 | No | 214637812 | - - - | USA | No
ML18XC2-048-463A** | CK40CT-49C-0+TDR | EL280UH110E60C | R-410A | - - - | - - - | - - - | 47500 | 14.7 | 12.2 | No | 214631953 | - - - | USA | No
ML18XC2-048-463A** | CK40CT-49C-0+TDR | EL280UH110XE60C | R-410A | - - - | - - - | - - - | 47500 | 14.7 | 12.2 | No | 214631954 | - - - | USA | No
ML18XC2-048-463A** | CK40CT-49C-0+TDR | EL297UH090XV48C | R-410A | - - - | - - - | - - - | 48000 | 15.4 | 12 | No | 214637818 | - - - | USA,Canada | No
ML18XC2-048-463A** | CK40CT-49C-0+TDR | EL297UH090XV60C | R-410A | - - - | - - - | - - - | 48000 | 15.2 | 12 | No | 214637819 | - - - | USA,Canada | No
ML18XC2-048-463A** | CK40CT-49C-0+TDR | EL297UH110XV48C | R-410A | - - - | - - - | - - - | 48000 | 15.4 | 12 | No | 214637820 | - - - | USA,Canada | No
ML18XC2-048-463A** | CK40CT-49C-0+TDR | EL297UH110XV60C | R-410A | - - - | - - - | - - - | 48000 | 15.4 | 12 | No | 214637821 | - - - | USA,Canada | No
ML18XC2-048-463A** | CK40CT-49C-0+TDR | ML180UH090E60C | R-410A | - - - | - - - | - - - | 48000 | 15.2 | 12.5 | No | 214637822 | - - - | USA | No
ML18XC2-048-463A** | CK40CT-49C-0+TDR | ML180UH110E60C | R-410A | - - - | - - - | - - - | 48000 | 15.8 | 12.5 | No | 214637823 | - - - | USA | No
ML18XC2-048-463A** | CK40CT-49C-0+TDR | ML180UH110V60C | R-410A | - - - | - - - | - - - | 48000 | 15.8 | 12.5 | No | 214637824 | - - - | USA | No
ML18XC2-048-463A** | CK40CT-49C-0+TDR | ML193UH090XE48C | R-410A | - - - | - - - | - - - | 47000 | 15.4 | 12 | No | 214637825 | - - - | USA | No
ML18XC2-048-463A** | CK40CT-49C-0+TDR | ML193UH110XE48C | R-410A | - - - | - - - | - - - | 47000 | 15.4 | 12 | No | 214637826 | - - - | USA | No
ML18XC2-048-463A** | CK40CT-49C-0+TDR | ML193UH110XE60C | R-410A | - - - | - - - | - - - | 47000 | 14.7 | 12.2 | No | 214631956 | - - - | USA | No
ML18XC2-048-463A** | CK40CT-49C-0+TDR | ML196UH090XE48C | R-410A | - - - | - - - | - - - | 47000 | 15.6 | 12.5 | No | 214637827 | - - - | USA,Canada | No
ML18XC2-048-463A** | CK40CT-49C-0+TDR | ML196UH090XE60C | R-410A | - - - | - - - | - - - | 47000 | 14.7 | 12.2 | No | 214631957 | - - - | USA,Canada | No
ML18XC2-048-463A** | CK40CT-49C-0+TDR | ML196UH110XE60C | R-410A | - - - | - - - | - - - | 47000 | 14.7 | 12.2 | No | 214631958 | - - - | USA,Canada | No
ML18XC2-048-463A** | CK40CT-49C-0+TDR | ML296UH090XV48C | R-410A | - - - | - - - | - - - | 48000 | 15.4 | 12 | No | 214637828 | - - - | USA,Canada | No
ML18XC2-048-463A** | CK40CT-49C-0+TDR | ML296UH110XV60C | R-410A | - - - | - - - | - - - | 48000 | 15.6 | 12 | No | 214637829 | - - - | USA,Canada | No
ML18XC2-048-463A** | CK40CT-49C-0+TDR | SL280UH080NV60C | R-410A | - - - | - - - | - - - | 48000 | 16.2 | 12.5 | No | 214637830 | - - - | USA | No
ML18XC2-048-463A** | CK40CT-49C-0+TDR | SL280UH090V60C | R-410A | - - - | - - - | - - - | 48000 | 15.6 | 12 | No | 214637831 | - - - | USA | No
ML18XC2-048-463A** | CK40CT-49C-0+TDR | SL280UH090XV60C | R-410A | - - - | - - - | - - - | 48000 | 15.6 | 12 | No | 214637832 | - - - | USA | No
ML18XC2-048-463A** | CK40CT-49C-0+TDR | SL280UH100NV60C | R-410A | - - - | - - - | - - - | 48000 | 16.2 | 12.5 | No | 214637833 | - - - | USA | No
ML18XC2-048-463A** | CK40CT-49C-0+TDR | SL280UH110V60C | R-410A | - - - | - - - | - - - | 48000 | 15.4 | 12.5 | No | 214637834 | - - - | USA | No
ML18XC2-048-463A** | CK40CT-49C-0+TDR | SL280UH110XV60C | R-410A | - - - | - - - | - - - | 48000 | 15.4 | 12.5 | No | 214637835 | - - - | USA | No
ML18XC2-048-463A** | CK40CT-49C-0+TDR | SL297UH080NV48C | R-410A | - - - | - - - | - - - | 48000 | 15.4 | 12 | No | 214637836 | - - - | USA,Canada | No
ML18XC2-048-463A** | CK40CT-49C-0+TDR | SL297UH080NV60C | R-410A | - - - | - - - | - - - | 48000 | 15.4 | 12 | No | 214637837 | - - - | USA,Canada | No
ML18XC2-048-463A** | CK40CT-49C-0+TDR | SLP99UH090XV48C | R-410A | - - - | - - - | - - - | 48000 | 15.4 | 12 | No | 214637838 | - - - | USA,Canada | No
ML18XC2-048-463A** | CK40CT-49C-0+TDR | SLP99UH090XV60C | R-410A | - - - | - - - | - - - | 48000 | 15.2 | 12 | No | 214637839 | - - - | USA,Canada | No
ML18XC2-048-463A** | CK40CT-49C-0+TDR | SLP99UH110XV60C | R-410A | - - - | - - - | - - - | 48000 | 15.2 | 12 | No | 214637840 | - - - | USA,Canada | No
ML18XC2-048-463A** | CK40CT-50/60C-0+TDR | EL280UH110E48C | R-410A | - - - | - - - | - - - | 46500 | 15.8 | 12 | No | 214637841 | - - - | USA | No
ML18XC2-048-463A** | CK40CT-50/60C-0+TDR | EL280UH110E60C | R-410A | - - - | - - - | - - - | 46500 | 14.7 | 12.2 | No | 214631959 | - - - | USA | No
ML18XC2-048-463A** | CK40CT-50/60C-0+TDR | EL280UH110XE60C | R-410A | - - - | - - - | - - - | 46500 | 14.7 | 12.2 | No | 214631960 | - - - | USA | No
ML18XC2-048-463A** | CK40CT-50/60C-0+TDR | EL297UH090XV48C | R-410A | - - - | - - - | - - - | 46500 | 14.7 | 11.7 | No | 214631966 | - - - | USA,Canada | No
ML18XC2-048-463A** | CK40CT-50/60C-0+TDR | EL297UH090XV60C | R-410A | - - - | - - - | - - - | 47000 | 14.7 | 12 | No | 214631967 | - - - | USA,Canada | No
ML18XC2-048-463A** | CK40CT-50/60C-0+TDR | EL297UH110XV48C | R-410A | - - - | - - - | - - - | 46500 | 14.7 | 11.7 | No | 214631968 | - - - | USA,Canada | No
ML18XC2-048-463A** | CK40CT-50/60C-0+TDR | EL297UH110XV60C | R-410A | - - - | - - - | - - - | 46500 | 14.7 | 11.7 | No | 214631969 | - - - | USA,Canada | No
ML18XC2-048-463A** | CK40CT-50/60C-0+TDR | ML180UH090E60C | R-410A | - - - | - - - | - - - | 46000 | 14.7 | 12.2 | No | 214631970 | - - - | USA | No
ML18XC2-048-463A** | CK40CT-50/60C-0+TDR | ML180UH110E60C | R-410A | - - - | - - - | - - - | 47000 | 15.6 | 12 | No | 214637842 | - - - | USA | No
ML18XC2-048-463A** | CK40CT-50/60C-0+TDR | ML180UH110V60C | R-410A | - - - | - - - | - - - | 47000 | 15.4 | 12 | No | 214637843 | - - - | USA | No
ML18XC2-048-463A** | CK40CT-50/60C-0+TDR | ML193UH090XE48C | R-410A | - - - | - - - | - - - | 46000 | 15.2 | 12 | No | 214637844 | - - - | USA | No
ML18XC2-048-463A** | CK40CT-50/60C-0+TDR | ML193UH110XE48C | R-410A | - - - | - - - | - - - | 46500 | 15.4 | 12 | No | 214637845 | - - - | USA | No
ML18XC2-048-463A** | CK40CT-50/60C-0+TDR | ML193UH110XE60C | R-410A | - - - | - - - | - - - | 46500 | 15.2 | 12 | No | 214637846 | - - - | USA | No
ML18XC2-048-463A** | CK40CT-50/60C-0+TDR | ML296UH090XV48C | R-410A | - - - | - - - | - - - | 47000 | 14.7 | 11.7 | No | 214631971 | - - - | USA,Canada | No
ML18XC2-048-463A** | CK40CT-50/60C-0+TDR | ML296UH110XV60C | R-410A | - - - | - - - | - - - | 47000 | 15.2 | 12 | No | 214637847 | - - - | USA,Canada | No
ML18XC2-048-463A** | CK40CT-50/60C-0+TDR | SL280UH080NV60C | R-410A | - - - | - - - | - - - | 47000 | 15.8 | 12 | No | 214637848 | - - - | USA | No
ML18XC2-048-463A** | CK40CT-50/60C-0+TDR | SL280UH090V60C | R-410A | - - - | - - - | - - - | 47000 | 15.2 | 12 | No | 214637849 | - - - | USA | No
ML18XC2-048-463A** | CK40CT-50/60C-0+TDR | SL280UH090XV60C | R-410A | - - - | - - - | - - - | 47000 | 15.2 | 12 | No | 214637850 | - - - | USA | No
ML18XC2-048-463A** | CK40CT-50/60C-0+TDR | SL280UH100NV60C | R-410A | - - - | - - - | - - - | 47000 | 15.8 | 12 | No | 214637851 | - - - | USA | No
ML18XC2-048-463A** | CK40CT-50/60C-0+TDR | SL280UH110V60C | R-410A | - - - | - - - | - - - | 47000 | 14.7 | 12.2 | No | 214631972 | - - - | USA | No
ML18XC2-048-463A** | CK40CT-50/60C-0+TDR | SL280UH110XV60C | R-410A | - - - | - - - | - - - | 47000 | 14.7 | 12.2 | No | 214631973 | - - - | USA | No
ML18XC2-048-463A** | CK40CT-50/60C-0+TDR | SL297UH080NV48C | R-410A | - - - | - - - | - - - | 47000 | 14.7 | 12 | No | 214631974 | - - - | USA,Canada | No
ML18XC2-048-463A** | CK40CT-50/60C-0+TDR | SL297UH080NV60C | R-410A | - - - | - - - | - - - | 47000 | 14.7 | 12 | No | 214631975 | - - - | USA,Canada | No
ML18XC2-048-463A** | CK40CT-50/60C-0+TDR | SLP99UH090XV48C | R-410A | - - - | - - - | - - - | 46500 | 14.7 | 11.7 | No | 214631976 | - - - | USA,Canada | No
ML18XC2-048-463A** | CK40CT-50/60C-0+TDR | SLP99UH090XV60C | R-410A | - - - | - - - | - - - | 47000 | 14.7 | 12 | No | 214631977 | - - - | USA,Canada | No
ML18XC2-048-463A** | CK40CT-50/60C-0+TDR | SLP99UH110XV60C | R-410A | - - - | - - - | - - - | 47000 | 14.7 | 11.7 | No | 214631978 | - - - | USA,Canada | No
ML18XC2-048-463A** | CK40CT-60C-0+TDR | - - - | R-410A | - - - | - - - | - - - | 47500 | 13.8 | 11.7 | No | 214631979 | - - - | USA,Canada | No
ML18XC2-048-463A** | CK40CT-60C-0+TDR | EL196UH090XE48C | R-410A | - - - | - - - | - - - | 47500 | 16 | 12.5 | No | 214637852 | - - - | USA,Canada | No
ML18XC2-048-463A** | CK40CT-60C-0+TDR | EL196UH110XE60C | R-410A | - - - | - - - | - - - | 48000 | 15.2 | 12.5 | No | 214637853 | - - - | USA,Canada | No
ML18XC2-048-463A** | CK40CT-60C-0+TDR | EL280UH110E48C | R-410A | - - - | - - - | - - - | 48000 | 16.4 | 12.5 | No | 214637854 | - - - | USA | No
ML18XC2-048-463A** | CK40CT-60C-0+TDR | EL280UH110E60C | R-410A | - - - | - - - | - - - | 48000 | 15.2 | 12.5 | No | 214637855 | - - - | USA | No
ML18XC2-048-463A** | CK40CT-60C-0+TDR | EL280UH110XE60C | R-410A | - - - | - - - | - - - | 48000 | 15.2 | 12.5 | No | 214637856 | - - - | USA | No
ML18XC2-048-463A** | CK40CT-60C-0+TDR | EL297UH090XV48C | R-410A | - - - | - - - | - - - | 48000 | 15.6 | 12 | No | 214637862 | - - - | USA,Canada | No
ML18XC2-048-463A** | CK40CT-60C-0+TDR | EL297UH090XV60C | R-410A | - - - | - - - | - - - | 48000 | 15.4 | 12 | No | 214637863 | - - - | USA,Canada | No
ML18XC2-048-463A** | CK40CT-60C-0+TDR | EL297UH110XV48C | R-410A | - - - | - - - | - - - | 48000 | 15.6 | 12.5 | No | 214637864 | - - - | USA,Canada | No
ML18XC2-048-463A** | CK40CT-60C-0+TDR | EL297UH110XV60C | R-410A | - - - | - - - | - - - | 48000 | 15.6 | 12 | No | 214637865 | - - - | USA,Canada | No
ML18XC2-048-463A** | CK40CT-60C-0+TDR | ML180UH070V48B | R-410A | - - - | - - - | - - - | 48000 | 15.6 | 12 | No | 214637866 | - - - | USA | No
ML18XC2-048-463A** | CK40CT-60C-0+TDR | ML180UH090E60C | R-410A | - - - | - - - | - - - | 48000 | 15.4 | 12.5 | No | 214637867 | - - - | USA | No
ML18XC2-048-463A** | CK40CT-60C-0+TDR | ML180UH110E60C | R-410A | - - - | - - - | - - - | 48000 | 16.2 | 12.5 | No | 214637868 | - - - | USA | No
ML18XC2-048-463A** | CK40CT-60C-0+TDR | ML180UH110V60C | R-410A | - - - | - - - | - - - | 48000 | 16 | 12.5 | No | 214637869 | - - - | USA | No
ML18XC2-048-463A** | CK40CT-60C-0+TDR | ML193UH090XE48C | R-410A | - - - | - - - | - - - | 48000 | 15.6 | 12 | No | 214637870 | - - - | USA | No
ML18XC2-048-463A** | CK40CT-60C-0+TDR | ML193UH110XE48C | R-410A | - - - | - - - | - - - | 48000 | 15.8 | 12.5 | No | 214637871 | - - - | USA | No
ML18XC2-048-463A** | CK40CT-60C-0+TDR | ML193UH110XE60C | R-410A | - - - | - - - | - - - | 48000 | 15.6 | 12.5 | No | 214637872 | - - - | USA | No
ML18XC2-048-463A** | CK40CT-60C-0+TDR | ML196UH090XE48C | R-410A | - - - | - - - | - - - | 47500 | 16 | 12.5 | No | 214637873 | - - - | USA,Canada | No
ML18XC2-048-463A** | CK40CT-60C-0+TDR | ML196UH090XE60C | R-410A | - - - | - - - | - - - | 48000 | 15.6 | 12 | No | 214637874 | - - - | USA,Canada | No
ML18XC2-048-463A** | CK40CT-60C-0+TDR | ML196UH110XE60C | R-410A | - - - | - - - | - - - | 48000 | 15.2 | 12.5 | No | 214637875 | - - - | USA,Canada | No
ML18XC2-048-463A** | CK40CT-60C-0+TDR | ML296UH090XV48C | R-410A | - - - | - - - | - - - | 48000 | 15.6 | 12 | No | 214637876 | - - - | USA,Canada | No
ML18XC2-048-463A** | CK40CT-60C-0+TDR | ML296UH110XV60C | R-410A | - - - | - - - | - - - | 48000 | 15.8 | 12.5 | No | 214637877 | - - - | USA,Canada | No
ML18XC2-048-463A** | CK40CT-60C-0+TDR | SL280UH080NV60C | R-410A | - - - | - - - | - - - | 48000 | 16.4 | 12.5 | No | 214637878 | - - - | USA | No
ML18XC2-048-463A** | CK40CT-60C-0+TDR | SL280UH090V60C | R-410A | - - - | - - - | - - - | 48000 | 15.8 | 12.5 | No | 214637879 | - - - | USA | No
ML18XC2-048-463A** | CK40CT-60C-0+TDR | SL280UH090XV60C | R-410A | - - - | - - - | - - - | 48000 | 15.8 | 12.5 | No | 214637880 | - - - | USA | No
ML18XC2-048-463A** | CK40CT-60C-0+TDR | SL280UH100NV60C | R-410A | - - - | - - - | - - - | 48000 | 16.4 | 12.5 | No | 214637881 | - - - | USA | No
ML18XC2-048-463A** | CK40CT-60C-0+TDR | SL280UH110V60C | R-410A | - - - | - - - | - - - | 48000 | 15.6 | 12.5 | No | 214637882 | - - - | USA | No
ML18XC2-048-463A** | CK40CT-60C-0+TDR | SL280UH110XV60C | R-410A | - - - | - - - | - - - | 48000 | 15.6 | 12.5 | No | 214637883 | - - - | USA | No
ML18XC2-048-463A** | CK40CT-60C-0+TDR | SLP99UH090XV48C | R-410A | - - - | - - - | - - - | 48000 | 15.6 | 12 | No | 214637884 | - - - | USA,Canada | No
ML18XC2-048-463A** | CK40CT-60C-0+TDR | SLP99UH090XV60C | R-410A | - - - | - - - | - - - | 48000 | 15.4 | 12 | No | 214637885 | - - - | USA,Canada | No
ML18XC2-048-463A** | CK40CT-60C-0+TDR | SLP99UH110XV60C | R-410A | - - - | - - - | - - - | 48000 | 15.4 | 12 | No | 214637886 | - - - | USA,Canada | No
ML18XC2-048-463A** | CK40CT-60D-0+TDR | - - - | R-410A | - - - | - - - | - - - | 47000 | 13.8 | 11.5 | No | 214631981 | - - - | USA,Canada | No
ML18XC2-048-463A** | CK40CT-60D-0+TDR | EL297UH110XV60C | R-410A | - - - | - - - | - - - | 48000 | 15.4 | 12 | No | 214637888 | - - - | USA,Canada | No
ML18XC2-048-463A** | CK40CT-60D-0+TDR | EL297UH135XV60D | R-410A | - - - | - - - | - - - | 48000 | 15.4 | 12 | No | 214637889 | - - - | USA,Canada | No
ML18XC2-048-463A** | CK40CT-60D-0+TDR | ML196UH135XE60D | R-410A | - - - | - - - | - - - | 48000 | 14.7 | 12 | No | 214631982 | - - - | USA,Canada | No
ML18XC2-048-463A** | CK40CT-60D-0+TDR | SL280UH135V60D | R-410A | - - - | - - - | - - - | 48000 | 15.6 | 12 | No | 214637890 | - - - | USA | No
ML18XC2-048-463A** | CK40CT-60D-0+TDR | SLP99UH135XV60D | R-410A | - - - | - - - | - - - | 48000 | 15.4 | 12 | No | 214637891 | - - - | USA,Canada | No
ML18XC2-048-463A** | CK40DT-50/60C-0+TDR | EL297DF090XV60C | R-410A | - - - | - - - | - - - | 47500 | 15.8 | 11.7 | No | 214631984 | - - - | USA | No
ML18XC2-048-463A** | CK40DT-50/60C-0+TDR | ML180DF110E60C | R-410A | - - - | - - - | - - - | 48000 | 16.2 | 12.5 | No | 214637893 | - - - | USA | No
ML18XC2-048-463A** | CK40DT-50/60C-0+TDR | ML193DF090XE48C | R-410A | - - - | - - - | - - - | 47000 | 15.8 | 12 | No | 214637894 | - - - | USA | No
ML18XC2-048-463A** | CK40DT-50/60C-0+TDR | ML196DF110XE60C | R-410A | - - - | - - - | - - - | 47500 | 15.6 | 12 | No | 214637895 | - - - | USA,Canada | No
ML18XC2-048-463A** | CK40DT-50/60C-0+TDR | ML296DF090XV60C | R-410A | - - - | - - - | - - - | 47500 | 15.6 | 11.7 | No | 214631985 | - - - | USA | No
ML18XC2-048-463A** | CK40DT-50/60C-0+TDR | SL280DF080NV60C | R-410A | - - - | - - - | - - - | 47500 | 15.8 | 12 | No | 214637896 | - - - | USA | No
ML18XC2-048-463A** | CK40DT-50/60C-0+TDR | SL280DF090V60C | R-410A | - - - | - - - | - - - | 48000 | 16 | 12 | No | 214637897 | - - - | USA | No
ML18XC2-048-463A** | CK40DT-50/60C-0+TDR | SL280DF110V60C | R-410A | - - - | - - - | - - - | 48000 | 16 | 12 | No | 214637898 | - - - | USA | No
ML18XC2-048-463A** | CK40DT-50/60C-0+TDR | SLP99DF090XV60C | R-410A | - - - | - - - | - - - | 47500 | 15.8 | 11.7 | No | 214631986 | - - - | USA | No
ML18XC2-048-463A** | CK40DT-50/60C-0+TDR | SLP99DF110XV60C | R-410A | - - - | - - - | - - - | 47500 | 15.8 | 11.5 | No | 214631987 | - - - | USA | No
ML18XC2-048-463A** | CK40HT-42B-0+TDR | - - - | R-410A | - - - | - - - | - - - | 48000 | 13.8 | 11.7 | No | 214631988 | - - - | USA,Canada | No
ML18XC2-048-463A** | CK40HT-42B-0+TDR | ML180UH070V48B | R-410A | - - - | - - - | - - - | 48000 | 15.4 | 12 | No | 214637899 | - - - | USA | No
ML18XC2-048-463A** | CK40HT-42B-0+TDR | ML180UH090V48B | R-410A | - - - | - - - | - - - | 48000 | 15.5 | 12 | No | 214637900 | - - - | USA | No
ML18XC2-048-463A** | CK40HT-42B-0+TDR | SL280UH080NV48B | R-410A | - - - | - - - | - - - | 48000 | 16 | 12 | No | 214637901 | - - - | USA | No
ML18XC2-048-463A** | CK40HT-42B-0+TDR | SL280UH090V48B | R-410A | - - - | - - - | - - - | 48000 | 15.5 | 12 | No | 214637902 | - - - | USA | No
ML18XC2-048-463A** | CK40HT-42B-0+TDR | SL280UH090XV48B | R-410A | - - - | - - - | - - - | 48000 | 15.5 | 12 | No | 214637903 | - - - | USA | No
ML18XC2-048-463A** | CK40HT-42C-0+TDR | EL196UH110XE60C | R-410A | - - - | - - - | - - - | 47000 | 14.7 | 12.2 | No | 214631989 | - - - | USA,Canada | No
ML18XC2-048-463A** | CK40HT-42C-0+TDR | EL280UH110E48C | R-410A | - - - | - - - | - - - | 47000 | 16 | 12 | No | 214637904 | - - - | USA | No
ML18XC2-048-463A** | CK40HT-42C-0+TDR | EL280UH110E60C | R-410A | - - - | - - - | - - - | 47000 | 14.7 | 12.2 | No | 214631990 | - - - | USA | No
ML18XC2-048-463A** | CK40HT-42C-0+TDR | EL280UH110XE60C | R-410A | - - - | - - - | - - - | 47000 | 14.7 | 12.2 | No | 214631991 | - - - | USA | No
ML18XC2-048-463A** | CK40HT-42C-0+TDR | EL297UH110XV48C | R-410A | - - - | - - - | - - - | 47000 | 15.2 | 12 | No | 214637906 | - - - | USA,Canada | No
ML18XC2-048-463A** | CK40HT-42C-0+TDR | EL297UH110XV60C | R-410A | - - - | - - - | - - - | 47000 | 15.2 | 12 | No | 214637907 | - - - | USA,Canada | No
ML18XC2-048-463A** | CK40HT-42C-0+TDR | ML180UH090E60C | R-410A | - - - | - - - | - - - | 46500 | 14.7 | 12.2 | No | 214631993 | - - - | USA | No
ML18XC2-048-463A** | CK40HT-42C-0+TDR | ML180UH110E60C | R-410A | - - - | - - - | - - - | 47000 | 15.6 | 12 | No | 214637908 | - - - | USA | No
ML18XC2-048-463A** | CK40HT-42C-0+TDR | ML180UH110V60C | R-410A | - - - | - - - | - - - | 47500 | 15.4 | 12 | No | 214637909 | - - - | USA | No
ML18XC2-048-463A** | CK40HT-42C-0+TDR | ML193UH090XE48C | R-410A | - - - | - - - | - - - | 46500 | 15.4 | 12 | No | 214637910 | - - - | USA | No
ML18XC2-048-463A** | CK40HT-42C-0+TDR | ML193UH110XE48C | R-410A | - - - | - - - | - - - | 46500 | 15.4 | 12 | No | 214637911 | - - - | USA | No
ML18XC2-048-463A** | CK40HT-42C-0+TDR | ML193UH110XE60C | R-410A | - - - | - - - | - - - | 47000 | 15.2 | 12 | No | 214637912 | - - - | USA | No
ML18XC2-048-463A** | CK40HT-42C-0+TDR | ML196UH090XE60C | R-410A | - - - | - - - | - - - | 47000 | 15.2 | 12 | No | 214637913 | - - - | USA,Canada | No
ML18XC2-048-463A** | CK40HT-42C-0+TDR | ML196UH110XE60C | R-410A | - - - | - - - | - - - | 47000 | 14.7 | 12.2 | No | 214631994 | - - - | USA,Canada | No
ML18XC2-048-463A** | CK40HT-48B-0+TDR | ML180UH090E48B | R-410A | - - - | - - - | - - - | 46000 | 15.6 | 12 | No | 214637914 | - - - | USA | No
ML18XC2-048-463A** | CK40HT-48B-0+TDR | ML180UH090V48B | R-410A | - - - | - - - | - - - | 46500 | 15.2 | 11.7 | No | 214631995 | - - - | USA | No
ML18XC2-048-463A** | CK40HT-48B-0+TDR | ML180UH090XE48B | R-410A | - - - | - - - | - - - | 46000 | 15.6 | 12 | No | 214637915 | - - - | USA | No
ML18XC2-048-463A** | CK40HT-48B-0+TDR | SL280UH080NV48B | R-410A | - - - | - - - | - - - | 46500 | 15.4 | 11.7 | No | 214631996 | - - - | USA | No
ML18XC2-048-463A** | CK40HT-48B-0+TDR | SL280UH090V48B | R-410A | - - - | - - - | - - - | 46500 | 14.7 | 12.2 | No | 214638498 | - - - | USA | No
ML18XC2-048-463A** | CK40HT-48C-0+TDR | EL196UH110XE60C | R-410A | - - - | - - - | - - - | 46500 | 14.7 | 12.2 | No | 214631997 | - - - | USA,Canada | No
ML18XC2-048-463A** | CK40HT-48C-0+TDR | EL280UH110E48C | R-410A | - - - | - - - | - - - | 46500 | 16 | 12 | No | 214637916 | - - - | USA | No
ML18XC2-048-463A** | CK40HT-48C-0+TDR | EL280UH110E60C | R-410A | - - - | - - - | - - - | 46500 | 14.7 | 12.2 | No | 214631998 | - - - | USA | No
ML18XC2-048-463A** | CK40HT-48C-0+TDR | EL280UH110XE60C | R-410A | - - - | - - - | - - - | 46500 | 14.7 | 12.2 | No | 214631999 | - - - | USA | No
ML18XC2-048-463A** | CK40HT-48C-0+TDR | EL297UH090XV48C | R-410A | - - - | - - - | - - - | 47000 | 14.7 | 12 | No | 214632005 | - - - | USA,Canada | No
ML18XC2-048-463A** | CK40HT-48C-0+TDR | EL297UH090XV60C | R-410A | - - - | - - - | - - - | 47000 | 14.7 | 12 | No | 214632006 | - - - | USA,Canada | No
ML18XC2-048-463A** | CK40HT-48C-0+TDR | EL297UH110XV48C | R-410A | - - - | - - - | - - - | 47000 | 14.7 | 11.7 | No | 214632007 | - - - | USA,Canada | No
ML18XC2-048-463A** | CK40HT-48C-0+TDR | EL297UH110XV60C | R-410A | - - - | - - - | - - - | 47000 | 14.7 | 12 | No | 214632008 | - - - | USA,Canada | No
ML18XC2-048-463A** | CK40HT-48C-0+TDR | ML180UH090E60C | R-410A | - - - | - - - | - - - | 46000 | 14.7 | 12.2 | No | 214632009 | - - - | USA | No
ML18XC2-048-463A** | CK40HT-48C-0+TDR | ML180UH110E60C | R-410A | - - - | - - - | - - - | 47000 | 15.6 | 12 | No | 214637917 | - - - | USA | No
ML18XC2-048-463A** | CK40HT-48C-0+TDR | ML180UH110V60C | R-410A | - - - | - - - | - - - | 48000 | 15.4 | 12 | No | 214637918 | - - - | USA | No
ML18XC2-048-463A** | CK40HT-48C-0+TDR | ML193UH090XE48C | R-410A | - - - | - - - | - - - | 46500 | 15.2 | 12 | No | 214637919 | - - - | USA | No
ML18XC2-048-463A** | CK40HT-48C-0+TDR | ML193UH110XE48C | R-410A | - - - | - - - | - - - | 46000 | 15.2 | 12 | No | 214637920 | - - - | USA | No
ML18XC2-048-463A** | CK40HT-48C-0+TDR | ML193UH110XE60C | R-410A | - - - | - - - | - - - | 46500 | 15.2 | 12 | No | 214637921 | - - - | USA | No
ML18XC2-048-463A** | CK40HT-48C-0+TDR | ML196UH090XE60C | R-410A | - - - | - - - | - - - | 46500 | 15.2 | 12 | No | 214637922 | - - - | USA | No
ML18XC2-048-463A** | CK40HT-48C-0+TDR | ML196UH110XE60C | R-410A | - - - | - - - | - - - | 46500 | 14.7 | 12.2 | No | 214632010 | - - - | USA,Canada | No
ML18XC2-048-463A** | CK40HT-48C-0+TDR | ML296UH090XV48C | R-410A | - - - | - - - | - - - | 47000 | 15.1 | 11.7 | No | 214632011 | - - - | USA,Canada | No
ML18XC2-048-463A** | CK40HT-48C-0+TDR | ML296UH110XV60C | R-410A | - - - | - - - | - - - | 47000 | 15.2 | 12 | No | 214637923 | - - - | USA,Canada | No
ML18XC2-048-463A** | CK40HT-48C-0+TDR | SL280UH080NV60C | R-410A | - - - | - - - | - - - | 47500 | 15.8 | 12 | No | 214637924 | - - - | USA | No
ML18XC2-048-463A** | CK40HT-48C-0+TDR | SL280UH090V60C | R-410A | - - - | - - - | - - - | 47000 | 15.2 | 12 | No | 214637925 | - - - | USA | No
ML18XC2-048-463A** | CK40HT-48C-0+TDR | SL280UH090XV60C | R-410A | - - - | - - - | - - - | 47000 | 15.2 | 12 | No | 214637926 | - - - | USA | No
ML18XC2-048-463A** | CK40HT-48C-0+TDR | SL280UH100NV60C | R-410A | - - - | - - - | - - - | 47000 | 15.8 | 12 | No | 214637927 | - - - | USA | No
ML18XC2-048-463A** | CK40HT-48C-0+TDR | SL280UH110V60C | R-410A | - - - | - - - | - - - | 47000 | 14.7 | 12.2 | No | 214632012 | - - - | USA | No
ML18XC2-048-463A** | CK40HT-48C-0+TDR | SL280UH110XV60C | R-410A | - - - | - - - | - - - | 47000 | 14.7 | 12.2 | No | 214632013 | - - - | USA | No
ML18XC2-048-463A** | CK40HT-48C-0+TDR | SL297UH080NV48C | R-410A | - - - | - - - | - - - | 47000 | 14.7 | 12 | No | 214632014 | - - - | USA,Canada | No
ML18XC2-048-463A** | CK40HT-48C-0+TDR | SL297UH080NV60C | R-410A | - - - | - - - | - - - | 47000 | 14.7 | 12 | No | 214632015 | - - - | USA,Canada | No
ML18XC2-048-463A** | CK40HT-48C-0+TDR | SLP99UH090XV48C | R-410A | - - - | - - - | - - - | 47000 | 14.7 | 12 | No | 214632016 | - - - | USA,Canada | No
ML18XC2-048-463A** | CK40HT-48C-0+TDR | SLP99UH090XV60C | R-410A | - - - | - - - | - - - | 47000 | 14.7 | 12 | No | 214632017 | - - - | USA,Canada | No
ML18XC2-048-463A** | CK40HT-48C-0+TDR | SLP99UH110XV60C | R-410A | - - - | - - - | - - - | 47000 | 14.7 | 11.7 | No | 214632018 | - - - | USA,Canada | No
ML18XC2-048-463A** | CK40HT-51/61C-0+TDR | - - - | R-410A | - - - | - - - | - - - | 47000 | 13.8 | 11.5 | No | 214632019 | - - - | USA,Canada | No
ML18XC2-048-463A** | CK40HT-51/61C-0+TDR | EL195UH100NE60C | R-410A | - - - | - - - | - - - | 47500 | 15.2 | 12 | No | 214637928 | - - - | USA,Canada | No
ML18XC2-048-463A** | CK40HT-51/61C-0+TDR | EL196UH110XE60C | R-410A | - - - | - - - | - - - | 48000 | 14.7 | 12.2 | No | 214632020 | - - - | USA,Canada | No
ML18XC2-048-463A** | CK40HT-51/61C-0+TDR | EL280UH110E48C | R-410A | - - - | - - - | - - - | 47500 | 16 | 12.5 | No | 214637929 | - - - | USA | No
ML18XC2-048-463A** | CK40HT-51/61C-0+TDR | EL280UH110E60C | R-410A | - - - | - - - | - - - | 48000 | 14.7 | 12.2 | No | 214632021 | - - - | USA | No
ML18XC2-048-463A** | CK40HT-51/61C-0+TDR | EL280UH110XE60C | R-410A | - - - | - - - | - - - | 48000 | 14.7 | 12.2 | No | 214632022 | - - - | USA | No
ML18XC2-048-463A** | CK40HT-51/61C-0+TDR | EL297UH090XV48C | R-410A | - - - | - - - | - - - | 48000 | 15.4 | 12 | No | 214637934 | - - - | USA,Canada | No
ML18XC2-048-463A** | CK40HT-51/61C-0+TDR | EL297UH090XV60C | R-410A | - - - | - - - | - - - | 48000 | 15.2 | 12 | No | 214637935 | - - - | USA,Canada | No
ML18XC2-048-463A** | CK40HT-51/61C-0+TDR | EL297UH110XV48C | R-410A | - - - | - - - | - - - | 47500 | 15.2 | 12 | No | 214637936 | - - - | USA,Canada | No
ML18XC2-048-463A** | CK40HT-51/61C-0+TDR | EL297UH110XV60C | R-410A | - - - | - - - | - - - | 48000 | 15.4 | 12 | No | 214637937 | - - - | USA,Canada | No
ML18XC2-048-463A** | CK40HT-51/61C-0+TDR | ML180UH090E60C | R-410A | - - - | - - - | - - - | 47000 | 15.2 | 12.5 | No | 214637938 | - - - | USA | No
ML18XC2-048-463A** | CK40HT-51/61C-0+TDR | ML180UH110E60C | R-410A | - - - | - - - | - - - | 48000 | 16 | 12 | No | 214637939 | - - - | USA | No
ML18XC2-048-463A** | CK40HT-51/61C-0+TDR | ML180UH110V60C | R-410A | - - - | - - - | - - - | 48000 | 15.6 | 12.5 | No | 214637940 | - - - | USA | No
ML18XC2-048-463A** | CK40HT-51/61C-0+TDR | ML193UH090XE48C | R-410A | - - - | - - - | - - - | 47000 | 15.4 | 12 | No | 214637941 | - - - | USA | No
ML18XC2-048-463A** | CK40HT-51/61C-0+TDR | ML193UH110XE48C | R-410A | - - - | - - - | - - - | 48000 | 15.6 | 12.5 | No | 214637942 | - - - | USA | No
ML18XC2-048-463A** | CK40HT-51/61C-0+TDR | ML193UH110XE60C | R-410A | - - - | - - - | - - - | 47500 | 15.4 | 12 | No | 214637943 | - - - | USA | No
ML18XC2-048-463A** | CK40HT-51/61C-0+TDR | ML196UH090XE60C | R-410A | - - - | - - - | - - - | 47500 | 15.4 | 12 | No | 214637944 | - - - | USA,Canada | No
ML18XC2-048-463A** | CK40HT-51/61C-0+TDR | ML196UH110XE60C | R-410A | - - - | - - - | - - - | 48000 | 14.7 | 12.2 | No | 214632024 | - - - | USA,Canada | No
ML18XC2-048-463A** | CK40HT-51/61C-0+TDR | ML296UH090XV48C | R-410A | - - - | - - - | - - - | 48000 | 15.2 | 12 | No | 214637945 | - - - | USA,Canada | No
ML18XC2-048-463A** | CK40HT-51/61C-0+TDR | ML296UH110XV60C | R-410A | - - - | - - - | - - - | 48000 | 15.6 | 12 | No | 214637946 | - - - | USA,Canada | No
ML18XC2-048-463A** | CK40HT-51/61C-0+TDR | SL280UH080NV60C | R-410A | - - - | - - - | - - - | 48000 | 16 | 12 | No | 214637947 | - - - | USA | No
ML18XC2-048-463A** | CK40HT-51/61C-0+TDR | SL280UH090V60C | R-410A | - - - | - - - | - - - | 48000 | 15.6 | 12 | No | 214637948 | - - - | USA | No
ML18XC2-048-463A** | CK40HT-51/61C-0+TDR | SL280UH090XV60C | R-410A | - - - | - - - | - - - | 48000 | 15.6 | 12 | No | 214637949 | - - - | USA | No
ML18XC2-048-463A** | CK40HT-51/61C-0+TDR | SL280UH100NV60C | R-410A | - - - | - - - | - - - | 48000 | 16 | 12 | No | 214637950 | - - - | USA | No
ML18XC2-048-463A** | CK40HT-51/61C-0+TDR | SL280UH110V60C | R-410A | - - - | - - - | - - - | 48000 | 15.4 | 12 | No | 214637951 | - - - | USA | No
ML18XC2-048-463A** | CK40HT-51/61C-0+TDR | SL280UH110XV60C | R-410A | - - - | - - - | - - - | 48000 | 15.4 | 12 | No | 214637952 | - - - | USA | No
ML18XC2-048-463A** | CK40HT-51/61C-0+TDR | SL297UH080NV48C | R-410A | - - - | - - - | - - - | 48000 | 15.4 | 12 | No | 214637953 | - - - | USA,Canada | No
ML18XC2-048-463A** | CK40HT-51/61C-0+TDR | SL297UH080NV60C | R-410A | - - - | - - - | - - - | 48000 | 15.2 | 12 | No | 214637954 | - - - | USA,Canada | No
ML18XC2-048-463A** | CK40HT-51/61C-0+TDR | SLP99UH090XV48C | R-410A | - - - | - - - | - - - | 48000 | 15.4 | 12 | No | 214637955 | - - - | USA,Canada | No
ML18XC2-048-463A** | CK40HT-51/61C-0+TDR | SLP99UH090XV60C | R-410A | - - - | - - - | - - - | 48000 | 15.2 | 12 | No | 214637956 | - - - | USA,Canada | No
ML18XC2-048-463A** | CK40HT-51/61C-0+TDR | SLP99UH110XV60C | R-410A | - - - | - - - | - - - | 48000 | 15.2 | 12 | No | 214637957 | - - - | USA,Canada | No
ML18XC2-048-463A** | CK40HT-60D-0+TDR | EL297UH110XV60C | R-410A | - - - | - - - | - - - | 48000 | 15.4 | 12 | No | 214637959 | - - - | USA,Canada | No
ML18XC2-048-463A** | CK40HT-60D-0+TDR | EL297UH135XV60D | R-410A | - - - | - - - | - - - | 48000 | 15.4 | 12 | No | 214637960 | - - - | USA,Canada | No
ML18XC2-048-463A** | CK40HT-60D-0+TDR | ML196UH135XE60D | R-410A | - - - | - - - | - - - | 48000 | 14.7 | 11.7 | No | 214632025 | - - - | USA,Canada | No
ML18XC2-048-463A** | CK40HT-60D-0+TDR | SL280UH135V60D | R-410A | - - - | - - - | - - - | 47500 | 15.4 | 12 | No | 214637961 | - - - | USA | No
ML18XC2-048-463A** | CK40HT-60D-0+TDR | SLP99UH135XV60D | R-410A | - - - | - - - | - - - | 48000 | 15.4 | 12 | No | 214637962 | - - - | USA,Canada | No
ML18XC2-048-463A** | CRX35-50/60C+TDR | EL297DF090XV60C | R-410A | 47500 | 16 | 12.5 | 47500 | 15.8 | 11.7 | No | 213807942 | - - - | USA | No
ML18XC2-048-463A** | CRX35-50/60C+TDR | ML180DF110E60C | R-410A | 48000 | 16.5 | 13 | 48000 | 16.2 | 12.5 | Yes | 213807944 | - - - | USA | No
ML18XC2-048-463A** | CRX35-50/60C+TDR | ML193DF090XE48C | R-410A | 47500 | 16 | 12.5 | 47000 | 15.8 | 12 | Yes | 213807945 | - - - | USA | No
ML18XC2-048-463A** | CRX35-50/60C+TDR | ML196DF110XE60C | R-410A | 47500 | 16 | 12.5 | 47500 | 15.6 | 12 | Yes | 213807946 | - - - | USA,Canada | No
ML18XC2-048-463A** | CRX35-50/60C+TDR | ML296DF090XV60C | R-410A | 47500 | 15.8 | 12 | 47500 | 15.6 | 11.7 | No | 213807947 | - - - | USA | No
ML18XC2-048-463A** | CRX35-50/60C+TDR | SL280DF080NV60C | R-410A | 47500 | 16 | 12.2 | 47500 | 15.8 | 12 | No | 213807948 | - - - | USA | No
ML18XC2-048-463A** | CRX35-50/60C+TDR | SL280DF090V60C | R-410A | 48000 | 16.2 | 12.5 | 48000 | 16 | 12 | Yes | 213807949 | - - - | USA | No
ML18XC2-048-463A** | CRX35-50/60C+TDR | SL280DF110V60C | R-410A | 48000 | 16.2 | 12.5 | 48000 | 16 | 12 | Yes | 213807950 | - - - | USA | No
ML18XC2-048-463A** | CRX35-50/60C+TDR | SLP99DF090XV60C | R-410A | 47500 | 16 | 12 | 47500 | 15.8 | 11.7 | No | 213807951 | - - - | USA | No
ML18XC2-048-463A** | CRX35-50/60C+TDR | SLP99DF110XV60C | R-410A | 47500 | 16 | 12 | 47500 | 15.8 | 11.5 | No | 213807952 | - - - | USA | No
ML18XC2-048-463A** | CX35-48B+TDR | EL280UH090E48B | R-410A | - - - | - - - | - - - | 46500 | 15.2 | 12 | Yes | 213807953 | - - - | USA | No
ML18XC2-048-463A** | CX35-48B+TDR | ML180UH070V48B | R-410A | 48000 | 15.5 | 12.2 | 48000 | 15.2 | 12 | No | 213807954 | - - - | USA | No
ML18XC2-048-463A** | CX35-48B+TDR | ML180UH090E48B | R-410A | 47000 | 16 | 12.5 | 46500 | 15.8 | 12 | Yes | 213807955 | - - - | USA | No
ML18XC2-048-463A** | CX35-48B+TDR | ML180UH090V48B | R-410A | 47500 | 15.5 | 12.2 | 47000 | 15.2 | 11.7 | No | 213807956 | - - - | USA | No
ML18XC2-048-463A** | CX35-48B+TDR | ML180UH090XE48B | R-410A | 47000 | 16 | 12.5 | 46500 | 15.8 | 12 | Yes | 213807957 | - - - | USA | No
ML18XC2-048-463A** | CX35-48B+TDR | SL280UH090V48B | R-410A | 47500 | 15.5 | 12.2 | 47000 | 14.7 | 11.7 | No | 213807958 | - - - | USA | No
ML18XC2-048-463A** | CX35-48C+TDR | EL180UH100NE60C | R-410A | 47500 | 15.5 | 12.7 | 47000 | 15.6 | 12 | No | 213807959 | - - - | USA | No
ML18XC2-048-463A** | CX35-48C+TDR | ML180UH110V60C | R-410A | 48000 | 16 | 13 | 47500 | 15.6 | 12.2 | Yes | 213807960 | - - - | USA | No
ML18XC2-048-463A** | CX35-48C+TDR | ML196UH090XE60C | R-410A | 47000 | 16 | 12.5 | 46500 | 14.7 | 12.2 | No | 213807961 | - - - | USA,Canada | No
ML18XC2-048-463A** | CX35-48C+TDR | SL280UH090V60C | R-410A | 48000 | 16 | 12.5 | 48000 | 15.6 | 12 | Yes | 213807962 | - - - | USA | No
ML18XC2-048-463A** | CX35-48C+TDR | SL280UH110V60C | R-410A | 47500 | 16 | 12.5 | 47000 | 15.4 | 12 | Yes | 213807963 | - - - | USA | No
ML18XC2-048-463A** | CX35-48C+TDR | SL297UH080NV48C | R-410A | 47500 | 16 | 12.5 | 47000 | 15.4 | 12 | Yes | 213807964 | - - - | USA,Canada | No
ML18XC2-048-463A** | CX35-48C+TDR | SL297UH080NV60C | R-410A | 47500 | 16 | 12.5 | 47000 | 15.2 | 12 | Yes | 213807965 | - - - | USA,Canada | No
ML18XC2-048-463A** | CX35-49C+TDR | - - - | R-410A | 47500 | 14.5 | 12 | 47000 | 13.8 | 11.5 | No | 213808005 | - - - | USA,Canada | No
ML18XC2-048-463A** | CX35-49C+TDR | EL180UH100NE60C | R-410A | 47500 | 15.5 | 12.7 | 48000 | 15.6 | 12 | No | 213807966 | - - - | USA | No
ML18XC2-048-463A** | CX35-49C+TDR | EL195UH100NE60C | R-410A | 48000 | 15.5 | 12.7 | 47000 | 14.7 | 12.2 | No | 213807967 | - - - | USA,Canada | No
ML18XC2-048-463A** | CX35-49C+TDR | EL196UH090XE48C | R-410A | 47500 | 15.5 | 12.7 | 47000 | 15.6 | 12.5 | No | 213807968 | - - - | USA | No
ML18XC2-048-463A** | CX35-49C+TDR | EL196UH110XE60C | R-410A | 48000 | 16 | 12.5 | 47000 | 14.7 | 12.2 | No | 213807969 | - - - | USA,Canada | No
ML18XC2-048-463A** | CX35-49C+TDR | EL280UH110E48C | R-410A | 48000 | 16 | 13 | 47500 | 16.2 | 12.5 | Yes | 213807970 | - - - | USA | No
ML18XC2-048-463A** | CX35-49C+TDR | EL280UH110E60C | R-410A | 48000 | 16 | 13 | 47500 | 14.7 | 12.2 | No | 213807971 | - - - | USA | No
ML18XC2-048-463A** | CX35-49C+TDR | EL280UH110XE60C | R-410A | 48000 | 16 | 13 | 47500 | 14.7 | 12.2 | No | 213807972 | - - - | USA | No
ML18XC2-048-463A** | CX35-49C+TDR | EL297UH090XV48C | R-410A | 48000 | 16 | 12.5 | 48000 | 15.4 | 12 | Yes | 213807975 | - - - | USA,Canada | No
ML18XC2-048-463A** | CX35-49C+TDR | EL297UH090XV60C | R-410A | 48000 | 16 | 12.5 | 48000 | 15.2 | 12 | Yes | 213807977 | - - - | USA,Canada | No
ML18XC2-048-463A** | CX35-49C+TDR | EL297UH110XV48C | R-410A | 48000 | 16 | 12.5 | 48000 | 15.4 | 12 | Yes | 213807980 | - - - | USA,Canada | No
ML18XC2-048-463A** | CX35-49C+TDR | EL297UH110XV60C | R-410A | 48000 | 16 | 12.5 | 48000 | 15.4 | 12 | Yes | 213807982 | - - - | USA,Canada | No
ML18XC2-048-463A** | CX35-49C+TDR | ML180UH090E60C | R-410A | 48000 | 16 | 13 | 48000 | 15.2 | 12.5 | Yes | 213807983 | - - - | USA | No
ML18XC2-048-463A** | CX35-49C+TDR | ML180UH110E60C | R-410A | 48000 | 16 | 12.5 | 48000 | 15.8 | 12.5 | Yes | 213807984 | - - - | USA | No
ML18XC2-048-463A** | CX35-49C+TDR | ML180UH110V60C | R-410A | 48000 | 16.5 | 13 | 48000 | 15.8 | 12.5 | Yes | 213807985 | - - - | USA | No
ML18XC2-048-463A** | CX35-49C+TDR | ML193UH090XE48C | R-410A | 47500 | 16 | 12.5 | 47000 | 15.4 | 12 | Yes | 213807986 | - - - | USA | No
ML18XC2-048-463A** | CX35-49C+TDR | ML193UH110XE48C | R-410A | 47500 | 16 | 12.5 | 47000 | 15.4 | 12 | Yes | 213807987 | - - - | USA | No
ML18XC2-048-463A** | CX35-49C+TDR | ML193UH110XE60C | R-410A | 48000 | 16 | 12.5 | 47000 | 14.7 | 12.2 | No | 213807988 | - - - | USA | No
ML18XC2-048-463A** | CX35-49C+TDR | ML196UH090XE48C | R-410A | 47500 | 15.5 | 12.7 | 47000 | 15.6 | 12.5 | No | 213807989 | - - - | USA,Canada | No
ML18XC2-048-463A** | CX35-49C+TDR | ML196UH090XE60C | R-410A | 48000 | 16 | 12.5 | 47000 | 14.7 | 12.2 | No | 213807990 | - - - | USA,Canada | No
ML18XC2-048-463A** | CX35-49C+TDR | ML196UH110XE60C | R-410A | 48000 | 16 | 12.5 | 47000 | 14.7 | 12.2 | No | 213807991 | - - - | USA,Canada | No
ML18XC2-048-463A** | CX35-49C+TDR | ML296UH090XV48C | R-410A | 48000 | 16 | 12.5 | 48000 | 15.4 | 12 | Yes | 213807992 | - - - | USA,Canada | No
ML18XC2-048-463A** | CX35-49C+TDR | ML296UH110XV60C | R-410A | 48000 | 16 | 12.5 | 48000 | 15.6 | 12 | Yes | 213807993 | - - - | USA,Canada | No
ML18XC2-048-463A** | CX35-49C+TDR | SL280UH080NV60C | R-410A | 48000 | 16.5 | 13 | 48000 | 16.2 | 12.5 | Yes | 213807994 | - - - | USA | No
ML18XC2-048-463A** | CX35-49C+TDR | SL280UH090V60C | R-410A | 48000 | 16 | 12.5 | 48000 | 15.6 | 12 | Yes | 213807995 | - - - | USA | No
ML18XC2-048-463A** | CX35-49C+TDR | SL280UH090XV60C | R-410A | 48000 | 16 | 12.5 | 48000 | 15.6 | 12 | Yes | 213807996 | - - - | USA | No
ML18XC2-048-463A** | CX35-49C+TDR | SL280UH100NV60C | R-410A | 48000 | 16.5 | 13 | 48000 | 16.2 | 12.5 | Yes | 213807997 | - - - | USA | No
ML18XC2-048-463A** | CX35-49C+TDR | SL280UH110V60C | R-410A | 48000 | 16 | 12.5 | 48000 | 15.4 | 12.5 | Yes | 213807998 | - - - | USA | No
ML18XC2-048-463A** | CX35-49C+TDR | SL280UH110XV60C | R-410A | 48000 | 16 | 12.5 | 48000 | 15.4 | 12.5 | Yes | 213807999 | - - - | USA | No
ML18XC2-048-463A** | CX35-49C+TDR | SL297UH080NV48C | R-410A | 48000 | 16 | 12.5 | 48000 | 15.4 | 12 | Yes | 213808000 | - - - | USA,Canada | No
ML18XC2-048-463A** | CX35-49C+TDR | SL297UH080NV60C | R-410A | 48000 | 16 | 12.5 | 48000 | 15.4 | 12 | Yes | 213808001 | - - - | USA,Canada | No
ML18XC2-048-463A** | CX35-49C+TDR | SLP99UH090XV48C | R-410A | 48000 | 16 | 12.5 | 48000 | 15.4 | 12 | Yes | 213808002 | - - - | USA,Canada | No
ML18XC2-048-463A** | CX35-49C+TDR | SLP99UH090XV60C | R-410A | 48000 | 16 | 12.5 | 48000 | 15.2 | 12 | Yes | 213808003 | - - - | USA,Canada | No
ML18XC2-048-463A** | CX35-49C+TDR | SLP99UH110XV60C | R-410A | 48000 | 16 | 12.5 | 48000 | 15.2 | 12 | Yes | 213808004 | - - - | USA,Canada | No
ML18XC2-048-463A** | CX35-50/60C+TDR | EL280UH110E48C | R-410A | 46500 | 15.5 | 12.7 | 46500 | 15.8 | 12 | No | 213808006 | - - - | USA | No
ML18XC2-048-463A** | CX35-50/60C+TDR | EL280UH110E60C | R-410A | 47500 | 15.5 | 12.7 | 46500 | 14.7 | 12.2 | No | 213808007 | - - - | USA | No
ML18XC2-048-463A** | CX35-50/60C+TDR | EL280UH110XE60C | R-410A | 47500 | 15.5 | 12.7 | 46500 | 14.7 | 12.2 | No | 213808008 | - - - | USA | No
ML18XC2-048-463A** | CX35-50/60C+TDR | EL297UH090XV48C | R-410A | 47000 | 15.5 | 12.2 | 46500 | 14.7 | 11.7 | No | 213808010 | - - - | USA,Canada | No
ML18XC2-048-463A** | CX35-50/60C+TDR | EL297UH090XV60C | R-410A | 47000 | 15.5 | 12.2 | 47000 | 14.7 | 12 | No | 213808012 | - - - | USA,Canada | No
ML18XC2-048-463A** | CX35-50/60C+TDR | EL297UH110XV48C | R-410A | 47000 | 15.5 | 12.2 | 46500 | 14.7 | 11.7 | No | 213808015 | - - - | USA,Canada | No
ML18XC2-048-463A** | CX35-50/60C+TDR | EL297UH110XV60C | R-410A | 47000 | 15.5 | 12.2 | 46500 | 14.7 | 11.7 | No | 213808017 | - - - | USA,Canada | No
ML18XC2-048-463A** | CX35-50/60C+TDR | ML180UH090E60C | R-410A | 47000 | 15.5 | 12.7 | 46000 | 14.7 | 12.2 | No | 213808018 | - - - | USA | No
ML18XC2-048-463A** | CX35-50/60C+TDR | ML180UH110E60C | R-410A | 47000 | 15.5 | 12.7 | 47000 | 15.6 | 12 | No | 213808019 | - - - | USA | No
ML18XC2-048-463A** | CX35-50/60C+TDR | ML180UH110V60C | R-410A | 47500 | 16 | 12.5 | 47000 | 15.4 | 12 | Yes | 213808020 | - - - | USA | No
ML18XC2-048-463A** | CX35-50/60C+TDR | ML193UH090XE48C | R-410A | 47000 | 15.5 | 12.5 | 46000 | 15.2 | 12 | No | 213808021 | - - - | USA | No
ML18XC2-048-463A** | CX35-50/60C+TDR | ML193UH110XE48C | R-410A | 47000 | 15.5 | 12.5 | 46500 | 15.4 | 12 | No | 213808022 | - - - | USA | No
ML18XC2-048-463A** | CX35-50/60C+TDR | ML193UH110XE60C | R-410A | 46500 | 15.5 | 12.5 | 46500 | 15.2 | 12 | No | 213808023 | - - - | USA | No
ML18XC2-048-463A** | CX35-50/60C+TDR | ML296UH090XV48C | R-410A | 47500 | 15.5 | 12.2 | 47000 | 14.7 | 11.7 | No | 213808024 | - - - | USA,Canada | No
ML18XC2-048-463A** | CX35-50/60C+TDR | ML296UH110XV60C | R-410A | 47500 | 16 | 12.5 | 47000 | 15.2 | 12 | Yes | 213808025 | - - - | USA,Canada | No
ML18XC2-048-463A** | CX35-50/60C+TDR | SL280UH080NV60C | R-410A | 47500 | 16 | 12.5 | 47000 | 15.8 | 12 | Yes | 213808026 | - - - | USA | No
ML18XC2-048-463A** | CX35-50/60C+TDR | SL280UH090V60C | R-410A | 47000 | 16 | 12.5 | 47000 | 15.2 | 12 | Yes | 213808027 | - - - | USA | No
ML18XC2-048-463A** | CX35-50/60C+TDR | SL280UH090XV60C | R-410A | 47000 | 16 | 12.5 | 47000 | 15.2 | 12 | Yes | 213808028 | - - - | USA | No
ML18XC2-048-463A** | CX35-50/60C+TDR | SL280UH100NV60C | R-410A | 47500 | 16 | 12.5 | 47000 | 15.8 | 12 | Yes | 213808029 | - - - | USA | No
ML18XC2-048-463A** | CX35-50/60C+TDR | SL280UH110V60C | R-410A | 47000 | 15.5 | 12.5 | 47000 | 14.7 | 12.2 | No | 213808030 | - - - | USA | No
ML18XC2-048-463A** | CX35-50/60C+TDR | SL280UH110XV60C | R-410A | 47000 | 15.5 | 12.5 | 47000 | 14.7 | 12.2 | No | 213808031 | - - - | USA | No
ML18XC2-048-463A** | CX35-50/60C+TDR | SL297UH080NV48C | R-410A | 47000 | 15.5 | 12.2 | 47000 | 14.7 | 12 | No | 213808032 | - - - | USA,Canada | No
ML18XC2-048-463A** | CX35-50/60C+TDR | SL297UH080NV60C | R-410A | 47000 | 15.5 | 12.2 | 47000 | 14.7 | 12 | No | 213808033 | - - - | USA,Canada | No
ML18XC2-048-463A** | CX35-50/60C+TDR | SLP99UH090XV48C | R-410A | 47000 | 15.5 | 12.2 | 46500 | 14.7 | 11.7 | No | 213808034 | - - - | USA,Canada | No
ML18XC2-048-463A** | CX35-50/60C+TDR | SLP99UH090XV60C | R-410A | 47000 | 15.5 | 12.2 | 47000 | 14.7 | 12 | No | 213808035 | - - - | USA,Canada | No
ML18XC2-048-463A** | CX35-50/60C+TDR | SLP99UH110XV60C | R-410A | 47000 | 15.5 | 12.2 | 47000 | 14.7 | 11.7 | No | 213808036 | - - - | USA,Canada | No
ML18XC2-048-463A** | CX35-60C+TDR | - - - | R-410A | 48000 | 14.5 | 12.2 | 47500 | 13.8 | 11.7 | No | 213808073 | - - - | USA,Canada | No
ML18XC2-048-463A** | CX35-60C+TDR | EL196UH090XE48C | R-410A | 48000 | 16 | 12.5 | 47500 | 16 | 12.5 | Yes | 213808037 | - - - | USA,Canada | No
ML18XC2-048-463A** | CX35-60C+TDR | EL196UH110XE60C | R-410A | 48000 | 16 | 12.5 | 48000 | 15.2 | 12.5 | Yes | 213808038 | - - - | USA,Canada | No
ML18XC2-048-463A** | CX35-60C+TDR | EL280UH110E48C | R-410A | 48000 | 16 | 13 | 48000 | 16.4 | 12.5 | Yes | 213808039 | - - - | USA | No
ML18XC2-048-463A** | CX35-60C+TDR | EL280UH110E60C | R-410A | 48000 | 16 | 13 | 48000 | 15.2 | 12.5 | Yes | 213808040 | - - - | USA | No
ML18XC2-048-463A** | CX35-60C+TDR | EL280UH110XE60C | R-410A | 48000 | 16 | 13 | 48000 | 15.2 | 12.5 | Yes | 213808041 | - - - | USA | No
ML18XC2-048-463A** | CX35-60C+TDR | EL297UH090XV48C | R-410A | 48000 | 16 | 12.5 | 48000 | 15.6 | 12 | Yes | 213808044 | - - - | USA,Canada | No
ML18XC2-048-463A** | CX35-60C+TDR | EL297UH090XV60C | R-410A | 48000 | 16 | 12.5 | 48000 | 15.4 | 12 | Yes | 213808046 | - - - | USA,Canada | No
ML18XC2-048-463A** | CX35-60C+TDR | EL297UH110XV48C | R-410A | 48000 | 16 | 12.5 | 48000 | 15.6 | 12.5 | Yes | 213808049 | - - - | USA,Canada | No
ML18XC2-048-463A** | CX35-60C+TDR | EL297UH110XV60C | R-410A | 48000 | 16 | 12.5 | 48000 | 15.6 | 12 | Yes | 213808051 | - - - | USA,Canada | No
ML18XC2-048-463A** | CX35-60C+TDR | ML180UH070V48B | R-410A | 48000 | 16 | 12.5 | 48000 | 15.6 | 12 | Yes | 213808052 | - - - | USA | No
ML18XC2-048-463A** | CX35-60C+TDR | ML180UH090E60C | R-410A | 48000 | 16.5 | 13 | 48000 | 15.4 | 12.5 | Yes | 213808053 | - - - | USA | No
ML18XC2-048-463A** | CX35-60C+TDR | ML180UH110E60C | R-410A | 48000 | 16 | 13 | 48000 | 16.2 | 12.5 | Yes | 213808054 | - - - | USA | No
ML18XC2-048-463A** | CX35-60C+TDR | ML180UH110V60C | R-410A | 48000 | 16.5 | 13 | 48000 | 16 | 12.5 | Yes | 213808055 | - - - | USA | No
ML18XC2-048-463A** | CX35-60C+TDR | ML193UH090XE48C | R-410A | 48000 | 16 | 12.5 | 48000 | 15.6 | 12 | Yes | 213808056 | - - - | USA | No
ML18XC2-048-463A** | CX35-60C+TDR | ML193UH110XE48C | R-410A | 48000 | 16 | 12.5 | 48000 | 15.8 | 12.5 | Yes | 213808057 | - - - | USA | No
ML18XC2-048-463A** | CX35-60C+TDR | ML193UH110XE60C | R-410A | 48000 | 16.5 | 13 | 48000 | 15.6 | 12.5 | Yes | 213808058 | - - - | USA | No
ML18XC2-048-463A** | CX35-60C+TDR | ML196UH090XE48C | R-410A | 48000 | 16 | 12.5 | 47500 | 16 | 12.5 | Yes | 213808059 | - - - | USA,Canada | No
ML18XC2-048-463A** | CX35-60C+TDR | ML196UH090XE60C | R-410A | 48000 | 16.5 | 13 | 48000 | 15.6 | 12 | Yes | 213808060 | - - - | USA,Canada | No
ML18XC2-048-463A** | CX35-60C+TDR | ML196UH110XE60C | R-410A | 48000 | 16 | 12.5 | 48000 | 15.2 | 12.5 | Yes | 213808061 | - - - | USA,Canada | No
ML18XC2-048-463A** | CX35-60C+TDR | ML296UH090XV48C | R-410A | 48000 | 16 | 12.5 | 48000 | 15.6 | 12 | Yes | 213808062 | - - - | USA,Canada | No
ML18XC2-048-463A** | CX35-60C+TDR | ML296UH110XV60C | R-410A | 48000 | 16.5 | 13 | 48000 | 15.8 | 12.5 | Yes | 213808063 | - - - | USA,Canada | No
ML18XC2-048-463A** | CX35-60C+TDR | SL280UH080NV60C | R-410A | 48000 | 16.5 | 13 | 48000 | 16.4 | 12.5 | Yes | 213808064 | - - - | USA | No
ML18XC2-048-463A** | CX35-60C+TDR | SL280UH090V60C | R-410A | 48000 | 16.5 | 13 | 48000 | 15.8 | 12.5 | Yes | 213808065 | - - - | USA | No
ML18XC2-048-463A** | CX35-60C+TDR | SL280UH090XV60C | R-410A | 48000 | 16.5 | 13 | 48000 | 15.8 | 12.5 | Yes | 213808066 | - - - | USA | No
ML18XC2-048-463A** | CX35-60C+TDR | SL280UH100NV60C | R-410A | 48000 | 16.5 | 13 | 48000 | 16.4 | 12.5 | Yes | 213808067 | - - - | USA | No
ML18XC2-048-463A** | CX35-60C+TDR | SL280UH110V60C | R-410A | 48000 | 16 | 12.5 | 48000 | 15.6 | 12.5 | Yes | 213808068 | - - - | USA | No
ML18XC2-048-463A** | CX35-60C+TDR | SL280UH110XV60C | R-410A | 48000 | 16 | 12.5 | 48000 | 15.6 | 12.5 | Yes | 213808069 | - - - | USA | No
ML18XC2-048-463A** | CX35-60C+TDR | SLP99UH090XV48C | R-410A | 48000 | 16 | 12.5 | 48000 | 15.6 | 12 | Yes | 213808070 | - - - | USA,Canada | No
ML18XC2-048-463A** | CX35-60C+TDR | SLP99UH090XV60C | R-410A | 48000 | 16 | 12.5 | 48000 | 15.4 | 12 | Yes | 213808071 | - - - | USA,Canada | No
ML18XC2-048-463A** | CX35-60C+TDR | SLP99UH110XV60C | R-410A | 48000 | 16 | 12.5 | 48000 | 15.4 | 12 | Yes | 213808072 | - - - | USA,Canada | No
ML18XC2-048-463A** | CX35-60D+TDR | - - - | R-410A | 47500 | 14.5 | 12 | 47000 | 13.8 | 11.5 | No | 213808080 | - - - | USA,Canada | No
ML18XC2-048-463A** | CX35-60D+TDR | EL297UH110XV60C | R-410A | 48000 | 16 | 12.5 | 48000 | 15.4 | 12 | Yes | 213808076 | - - - | USA,Canada | No
ML18XC2-048-463A** | CX35-60D+TDR | EL297UH135XV60D | R-410A | 48000 | 16 | 12.5 | 48000 | 15.4 | 12 | Yes | 213808075 | - - - | USA,Canada | No
ML18XC2-048-463A** | CX35-60D+TDR | ML196UH135XE60D | R-410A | 48000 | 16 | 12.5 | 48000 | 14.7 | 12 | No | 213808077 | - - - | USA,Canada | No
ML18XC2-048-463A** | CX35-60D+TDR | SL280UH135V60D | R-410A | 48000 | 16 | 12.5 | 48000 | 15.6 | 12 | Yes | 213808078 | - - - | USA | No
ML18XC2-048-463A** | CX35-60D+TDR | SLP99UH135XV60D | R-410A | 48000 | 16 | 12.5 | 48000 | 15.4 | 12 | Yes | 213808079 | - - - | USA,Canada | No
ML18XC2-060-230A** | C35-48C+TDR+TXV | ML180UH110V60C | R-410A | 57000 | 16 | 12.5 | 56000 | 14.7 | 12 | No | 209431759 | All | USA | No
ML18XC2-060-230A** | C35-48C+TDR+TXV | ML296UH110XV60C | R-410A | 56500 | 15.5 | 12.2 | 55000 | 14.7 | 11.7 | No | 209431761 | All | USA,Canada | No
ML18XC2-060-230A** | C35-48C+TDR+TXV | SL297UH080NV48C | R-410A | 56500 | 15.5 | 12 | 55000 | 14.7 | 11.7 | No | 209431763 | All | USA,Canada | No
ML18XC2-060-230A** | C35-48C+TDR+TXV | SL297UH080NV60C | R-410A | 56000 | 15.1 | 11.7 | 55000 | 14.7 | 11.7 | No | 209431765 | All | USA,Canada | No
ML18XC2-060-230A** | C35-49C+TDR+TXV | EL195UH100NE60C | R-410A | 56500 | 14.5 | 11.7 | 55000 | 14.7 | 11.7 | No | 209431767 | All | USA,Canada | No
ML18XC2-060-230A** | C35-49C+TDR+TXV | EL196UH110XE60C | R-410A | 56500 | 15 | 12.2 | 55500 | 14.7 | 11.7 | No | 209431769 | All | USA,Canada | No
ML18XC2-060-230A** | C35-49C+TDR+TXV | EL280UH110E60C | R-410A | 57500 | 16 | 12.2 | 55500 | 14.7 | 11.7 | No | 209431771 | All | USA | No
ML18XC2-060-230A** | C35-49C+TDR+TXV | EL280UH110XE60C | R-410A | 58000 | 16 | 12.2 | 55500 | 14.7 | 12 | No | 209431773 | All | USA | No
ML18XC2-060-230A** | C35-49C+TDR+TXV | EL297UH110XE60C | R-410A | - - - | - - - | - - - | 56000 | 15.2 | 11.7 | No | 213433996 | All | USA,Canada | No
ML18XC2-060-230A** | C35-49C+TDR+TXV | ML180UH090E60C | R-410A | 57000 | 15.1 | 12.2 | 55500 | 14.7 | 12.2 | No | 209431777 | All | USA | No
ML18XC2-060-230A** | C35-49C+TDR+TXV | ML180UH110E60C | R-410A | 57000 | 15.5 | 12.2 | 55000 | 14.7 | 12 | No | 209431779 | All | USA | No
ML18XC2-060-230A** | C35-49C+TDR+TXV | ML180UH110V60C | R-410A | 58000 | 15.5 | 12.5 | 56500 | 15.2 | 12 | Yes | 209431781 | All | USA | No
ML18XC2-060-230A** | C35-49C+TDR+TXV | ML180UH110XE60C | R-410A | 57000 | 15.5 | 12.2 | 55000 | 14.7 | 12 | No | 209431783 | All | USA | No
ML18XC2-060-230A** | C35-49C+TDR+TXV | ML193UH110XE60C | R-410A | 58000 | 16 | 12.2 | 56500 | 14.7 | 11.7 | No | 209431785 | All | USA | No
ML18XC2-060-230A** | C35-49C+TDR+TXV | ML196UH110XE60C | R-410A | 56500 | 15 | 12.2 | 55500 | 14.7 | 11.7 | No | 209431787 | All | USA,Canada | No
ML18XC2-060-230A** | C35-49C+TDR+TXV | ML296UH110XV60C | R-410A | 57500 | 16 | 12.2 | 56500 | 14.7 | 11.7 | No | 209431789 | All | USA,Canada | No
ML18XC2-060-230A** | C35-49C+TDR+TXV | SL280UH080NV60C | R-410A | 58000 | 15.5 | 12.2 | 56500 | 15.4 | 11.7 | No | 209431791 | All | USA | No
ML18XC2-060-230A** | C35-49C+TDR+TXV | SL280UH090V60C | R-410A | 57500 | 15.5 | 11.7 | 56500 | 14.7 | 11.7 | No | 209431793 | All | USA | No
ML18XC2-060-230A** | C35-49C+TDR+TXV | SL280UH090XV60C | R-410A | 57500 | 15.5 | 11.7 | 56500 | 14.7 | 11.7 | No | 209431795 | All | USA | No
ML18XC2-060-230A** | C35-49C+TDR+TXV | SL280UH100NV60C | R-410A | 57500 | 15.5 | 12.2 | 56500 | 15.4 | 11.7 | No | 209431797 | All | USA | No
ML18XC2-060-230A** | C35-49C+TDR+TXV | SL280UH110V60C | R-410A | 57500 | 15.1 | 12 | 56500 | 14.4 | 11.5 | No | 209431799 | All | USA | No
ML18XC2-060-230A** | C35-49C+TDR+TXV | SL280UH110XV60C | R-410A | 57500 | 15.1 | 12 | 56500 | 14.4 | 11.5 | No | 209431801 | All | USA | No
ML18XC2-060-230A** | C35-49C+TDR+TXV | SL297UH080NV48C | R-410A | 57000 | 15.5 | 12.2 | 56000 | 14.7 | 11.7 | No | 209431803 | All | USA,Canada | No
ML18XC2-060-230A** | C35-49C+TDR+TXV | SL297UH080NV60C | R-410A | 57500 | 15.1 | 12 | 56500 | 14.7 | 11.5 | No | 209431805 | All | USA,Canada | No
ML18XC2-060-230A** | C35-50/60C+TDR+TXV | EL196UH110XE60C | R-410A | 56000 | 15 | 11.7 | 54000 | 14.4 | 11.5 | No | 209431807 | All | USA,Canada | No
ML18XC2-060-230A** | C35-50/60C+TDR+TXV | EL297UH110XE60C | R-410A | - - - | - - - | - - - | 54000 | 14.4 | 11.7 | No | 213433997 | All | USA,Canada | No
ML18XC2-060-230A** | C35-50/60C+TDR+TXV | ML180UH090E60C | R-410A | 56000 | 15.1 | 11.7 | 54000 | 14.7 | 11.7 | No | 209431811 | All | USA | No
ML18XC2-060-230A** | C35-50/60C+TDR+TXV | ML180UH110E60C | R-410A | 55500 | 15.1 | 12 | 54000 | 14.7 | 11.7 | No | 209431813 | All | USA | No
ML18XC2-060-230A** | C35-50/60C+TDR+TXV | ML180UH110V60C | R-410A | 56500 | 16 | 12.2 | 55500 | 15.2 | 11.7 | No | 209431815 | All | USA | No
ML18XC2-060-230A** | C35-50/60C+TDR+TXV | ML180UH110XE60C | R-410A | 55500 | 15.1 | 12 | 54000 | 14.7 | 11.7 | No | 209431817 | All | USA | No
ML18XC2-060-230A** | C35-50/60C+TDR+TXV | SL297UH080NV48C | R-410A | 56000 | 15.1 | 11.7 | 54500 | 14.4 | 11.5 | No | 209431819 | All | USA,Canada | No
ML18XC2-060-230A** | C35-60C+TDR+TXV | - - - | R-410A | 58000 | 14.5 | 12 | 56500 | 13.8 | 11.2 | No | 209431751 | All | USA,Canada | No
ML18XC2-060-230A** | C35-60C+TDR+TXV | EL195UH100NE60C | R-410A | 57500 | 15.1 | 12.2 | 56000 | 14.7 | 12 | No | 209431821 | All | USA,Canada | No
ML18XC2-060-230A** | C35-60C+TDR+TXV | EL196UH110XE60C | R-410A | 57500 | 15.5 | 12.5 | 56500 | 15.2 | 12 | Yes | 209431823 | All | USA | No
ML18XC2-060-230A** | C35-60C+TDR+TXV | EL280UH110E60C | R-410A | 58500 | 16 | 12.5 | 57000 | 15.4 | 12 | Yes | 209431825 | All | USA | No
ML18XC2-060-230A** | C35-60C+TDR+TXV | EL280UH110XE60C | R-410A | 59000 | 16 | 12.5 | 57000 | 15.4 | 12 | Yes | 209431827 | All | USA | No
ML18XC2-060-230A** | C35-60C+TDR+TXV | EL297UH090XV60C | R-410A | - - - | - - - | - - - | 57000 | 14.7 | 11.7 | No | 213186634 | All | USA,Canada | No
ML18XC2-060-230A** | C35-60C+TDR+TXV | EL297UH110XE60C | R-410A | - - - | - - - | - - - | 56000 | 14.7 | 12 | No | 213433998 | All | USA,Canada | No
ML18XC2-060-230A** | C35-60C+TDR+TXV | EL297UH110XV60C | R-410A | - - - | - - - | - - - | 57000 | 14.7 | 11.7 | No | 213183530 | All | USA,Canada | No
ML18XC2-060-230A** | C35-60C+TDR+TXV | ML180UH090E60C | R-410A | 58000 | 15.5 | 12.5 | 56500 | 15.4 | 12 | Yes | 209431835 | All | USA | No
ML18XC2-060-230A** | C35-60C+TDR+TXV | ML180UH110E60C | R-410A | 58000 | 15.5 | 12.5 | 56500 | 15.4 | 12 | Yes | 209431837 | All | USA | No
ML18XC2-060-230A** | C35-60C+TDR+TXV | ML180UH110V60C | R-410A | 59000 | 16 | 12.5 | 57500 | 15.4 | 12 | Yes | 209431839 | All | USA | No
ML18XC2-060-230A** | C35-60C+TDR+TXV | ML180UH110XE60C | R-410A | 58000 | 15.5 | 12.5 | 56500 | 15.4 | 12 | Yes | 209431841 | All | USA | No
ML18XC2-060-230A** | C35-60C+TDR+TXV | ML193UH110XE60C | R-410A | 59000 | 16 | 12.2 | 57500 | 14.7 | 11.7 | No | 209431843 | All | USA | No
ML18XC2-060-230A** | C35-60C+TDR+TXV | ML196UH110XE60C | R-410A | 57500 | 15.5 | 12.5 | 56500 | 15.2 | 12 | Yes | 209431845 | All | USA,Canada | No
ML18XC2-060-230A** | C35-60C+TDR+TXV | ML296UH110XV60C | R-410A | 59000 | 16 | 12.2 | 57500 | 15.4 | 12 | Yes | 209431847 | All | USA | No
ML18XC2-060-230A** | C35-60C+TDR+TXV | SL280UH080NV60C | R-410A | 59000 | 16 | 12.5 | 57000 | 15.8 | 11.7 | No | 209431849 | All | USA | No
ML18XC2-060-230A** | C35-60C+TDR+TXV | SL280UH090V60C | R-410A | 58500 | 16 | 12.2 | 57500 | 15.2 | 12 | Yes | 209431851 | All | USA | No
ML18XC2-060-230A** | C35-60C+TDR+TXV | SL280UH090XV60C | R-410A | 58500 | 15.5 | 12.2 | 57500 | 15.2 | 12 | Yes | 209431853 | All | USA | No
ML18XC2-060-230A** | C35-60C+TDR+TXV | SL280UH100NV60C | R-410A | 58500 | 16 | 12.5 | 58000 | 15.8 | 12 | Yes | 209431855 | All | USA | No
ML18XC2-060-230A** | C35-60C+TDR+TXV | SL280UH110V60C | R-410A | 58500 | 15.5 | 12.2 | 57500 | 14.7 | 11.7 | No | 209431857 | All | USA | No
ML18XC2-060-230A** | C35-60C+TDR+TXV | SL280UH110XV60C | R-410A | 58500 | 15.5 | 12.2 | 57500 | 14.7 | 11.7 | No | 209431859 | All | USA | No
ML18XC2-060-230A** | C35-60C+TDR+TXV | SL297UH080NV48C | R-410A | 58000 | 16 | 12.2 | 57000 | 15.2 | 12 | Yes | 209431861 | All | USA,Canada | No
ML18XC2-060-230A** | C35-60C+TDR+TXV | SL297UH080NV60C | R-410A | 58500 | 15.5 | 12.2 | 57500 | 14.7 | 11.7 | No | 209431863 | All | USA,Canada | No
ML18XC2-060-230A** | C35-60C+TDR+TXV | SLP99UH090XV60C | R-410A | 58500 | 15.5 | 11.7 | 57000 | 14.7 | 11.7 | No | 209431867 | All | USA,Canada | No
ML18XC2-060-230A** | C35-60C+TDR+TXV | SLP99UH110XV60C | R-410A | 58500 | 15.5 | 12.2 | 57000 | 15.2 | 11.7 | No | 209431869 | All | USA,Canada | No
ML18XC2-060-230A** | C35-60D+TDR+TXV | - - - | R-410A | 57000 | 14.5 | 11.7 | 56000 | 13.8 | 11.2 | No | 209431753 | All | USA,Canada | No
ML18XC2-060-230A** | C35-60D+TDR+TXV | EL297UH110XV60C | R-410A | - - - | - - - | - - - | 57000 | 14.7 | 11.7 | No | 213183531 | All | USA,Canada | No
ML18XC2-060-230A** | C35-60D+TDR+TXV | EL297UH135XE60D | R-410A | - - - | - - - | - - - | 55500 | 14.4 | 11.7 | No | 213433999 | All | USA,Canada | No
ML18XC2-060-230A** | C35-60D+TDR+TXV | EL297UH135XV60D | R-410A | - - - | - - - | - - - | 57000 | 14.7 | 11.7 | No | 213186635 | All | USA,Canada | No
ML18XC2-060-230A** | C35-60D+TDR+TXV | ML180UH135E60D | R-410A | 57500 | 15.5 | 12.2 | 55000 | 14.4 | 11.7 | No | 209431875 | All | USA | No
ML18XC2-060-230A** | C35-60D+TDR+TXV | ML196UH135XE60D | R-410A | 58000 | 16 | 12 | 56500 | 14.5 | 11.7 | No | 209431877 | All | USA,Canada | No
ML18XC2-060-230A** | C35-60D+TDR+TXV | SL280UH135V60D | R-410A | 58000 | 15.5 | 12.2 | 57000 | 14.7 | 11.7 | No | 209431879 | All | USA | No
ML18XC2-060-230A** | C35-60D+TDR+TXV | SLP99UH135XV60D | R-410A | 58000 | 15.5 | 12.2 | 56500 | 14.7 | 11.7 | No | 209431881 | All | USA,Canada | No
ML18XC2-060-230A** | CBA25UH-060-230 | - - - | R-410A | - - - | - - - | - - - | 56000 | 15 | 12 | No | 212599643 | All | USA,Canada | No
ML18XC2-060-230A** | CBA25UHV-060-230 | - - - | R-410A | 58000 | 16 | 12.2 | 56500 | 15.2 | 11.7 | No | 209431883 | All | USA,Canada | No
ML18XC2-060-230A** | CBA27UHE-060-230+TDR | - - - | R-410A | 55500 | 15.1 | 12.2 | 55000 | 14.7 | 11.7 | No | 209431885 | All | USA,Canada | No
ML18XC2-060-230A** | CBA38MV-048-230+TDR | - - - | R-410A | 57500 | 16 | 12.2 | 56500 | 15.2 | 11.7 | No | 209431887 | All | USA,Canada | No
ML18XC2-060-230A** | CBA38MV-060-230+TDR | - - - | R-410A | 56500 | 16 | 12.2 | 55500 | 14.7 | 11.7 | No | 209431889 | All | USA,Canada | No
ML18XC2-060-230A** | CBK45UHET-060-230 | - - - | R-410A | - - - | - - - | - - - | 56000 | 15 | 11.7 | No | 215390713 | All | USA,Canada | No
ML18XC2-060-230A** | CBK45UHVT-060-230 | - - - | R-410A | - - - | - - - | - - - | 56500 | 15 | 11.7 | No | 215390714 | All | USA,Canada | No
ML18XC2-060-230A** | CBK47UHET-060-230 | - - - | R-410A | - - - | - - - | - - - | 55000 | 14.7 | 11.5 | No | 214860715 | All | USA,Canada | No
ML18XC2-060-230A** | CH23-65+TDR+TXV | ML180UH110V60C | R-410A | 55500 | 15.5 | 12 | 54500 | 14.7 | 11.7 | No | 209431891 | All | USA | No
ML18XC2-060-230A** | CH23-65+TDR+TXV | ML296UH110XV60C | R-410A | 55500 | 15.5 | 11.7 | 54000 | 14.4 | 11.7 | No | 209431893 | All | USA,Canada | No
ML18XC2-060-230A** | CH23-68+TDR+TXV | - - - | R-410A | 57000 | 14.5 | 11.7 | 55500 | 13.8 | 11.2 | No | 209431755 | All | USA,Canada | No
ML18XC2-060-230A** | CH23-68+TDR+TXV | EL280UH110E48C | R-410A | 57000 | 16 | 12.2 | 55500 | 14.7 | 12.2 | No | 209431895 | All | USA | No
ML18XC2-060-230A** | CH23-68+TDR+TXV | EL280UH110E60C | R-410A | 58000 | 16 | 12.5 | 56000 | 14.7 | 12.2 | No | 209431897 | All | USA | No
ML18XC2-060-230A** | CH23-68+TDR+TXV | EL280UH110XE60C | R-410A | 58000 | 16 | 12.5 | 56000 | 14.7 | 12.2 | No | 209431899 | All | USA | No
ML18XC2-060-230A** | CH23-68+TDR+TXV | EL297UH110XV60C | R-410A | - - - | - - - | - - - | 57000 | 14.7 | 11.7 | No | 213183532 | All | USA,Canada | No
ML18XC2-060-230A** | CH23-68+TDR+TXV | EL297UH135XV60D | R-410A | - - - | - - - | - - - | 57000 | 14.7 | 11.7 | No | 213186636 | All | USA,Canada | No
ML18XC2-060-230A** | CH23-68+TDR+TXV | ML180UH110V60C | R-410A | 58000 | 16 | 12.5 | 57000 | 15.4 | 12 | Yes | 209431903 | All | USA | No
ML18XC2-060-230A** | CH23-68+TDR+TXV | ML193UH110XE60C | R-410A | 57500 | 16 | 12.5 | 55500 | 14.7 | 12 | No | 209431905 | All | USA | No
ML18XC2-060-230A** | CH23-68+TDR+TXV | ML196UH135XE60D | R-410A | 58000 | 16 | 12 | 56500 | 14.5 | 11.7 | No | 209431907 | All | USA,Canada | No
ML18XC2-060-230A** | CH23-68+TDR+TXV | SL280UH135V60D | R-410A | 58000 | 15.5 | 12.2 | 57000 | 14.7 | 11.7 | No | 209431909 | All | USA | No
ML18XC2-060-230A** | CH23-68+TDR+TXV | SLP99UH135XV60D | R-410A | 58000 | 15.5 | 12.2 | 56500 | 14.7 | 11.7 | No | 209431911 | All | USA,Canada | No
ML18XC2-060-230A** | CHX35-42C+TDR | ML180UH110V60C | R-410A | 57000 | 16 | 12.2 | 56000 | 15.4 | 11.7 | No | 209431965 | All | USA | No
ML18XC2-060-230A** | CHX35-48C+TDR | ML180UH110V60C | R-410A | 57000 | 16 | 12.2 | 55500 | 15.2 | 12 | Yes | 209431967 | All | USA | No
ML18XC2-060-230A** | CHX35-51/61C+TDR | EL196UH110XE60C | R-410A | 57000 | 15.5 | 12.2 | 55500 | 14.7 | 11.7 | No | 209431969 | All | USA,Canada | No
ML18XC2-060-230A** | CHX35-51/61C+TDR | EL280UH110E60C | R-410A | 57500 | 16 | 12.2 | 55500 | 14.7 | 12 | No | 209431971 | All | USA | No
ML18XC2-060-230A** | CHX35-51/61C+TDR | EL280UH110XE60C | R-410A | 57500 | 16 | 12.2 | 55500 | 14.7 | 12 | No | 209431973 | All | USA | No
ML18XC2-060-230A** | CHX35-51/61C+TDR | EL297UH090XV60C | R-410A | - - - | - - - | - - - | 56500 | 15 | 11.2 | No | 213186637 | All | USA,Canada | No
ML18XC2-060-230A** | CHX35-51/61C+TDR | EL297UH110XE60C | R-410A | - - - | - - - | - - - | 55500 | 14.7 | 11.7 | No | 213434000 | All | USA,Canada | No
ML18XC2-060-230A** | CHX35-51/61C+TDR | EL297UH110XV60C | R-410A | - - - | - - - | - - - | 56500 | 15 | 11.2 | No | 213183533 | All | USA,Canada | No
ML18XC2-060-230A** | CHX35-51/61C+TDR | ML180UH090E60C | R-410A | 57500 | 15.5 | 12.2 | 55500 | 14.7 | 12.2 | No | 209431979 | All | USA | No
ML18XC2-060-230A** | CHX35-51/61C+TDR | ML180UH110E60C | R-410A | 57000 | 15.5 | 12.2 | 55500 | 15.2 | 12 | Yes | 209431981 | All | USA | No
ML18XC2-060-230A** | CHX35-51/61C+TDR | ML180UH110V60C | R-410A | 58000 | 16 | 12.2 | 56500 | 15.6 | 12 | Yes | 209431983 | All | USA | No
ML18XC2-060-230A** | CHX35-51/61C+TDR | ML180UH110XE60C | R-410A | 57000 | 15.5 | 12.2 | 55500 | 15.2 | 12 | Yes | 209431985 | All | USA | No
ML18XC2-060-230A** | CHX35-51/61C+TDR | ML193UH110XE60C | R-410A | 56500 | 15.5 | 12.2 | 56000 | 14.7 | 11.5 | No | 209431987 | All | USA | No
ML18XC2-060-230A** | CHX35-51/61C+TDR | ML196UH110XE60C | R-410A | 57000 | 15.5 | 12.2 | 55500 | 14.7 | 11.7 | No | 209431989 | All | USA,Canada | No
ML18XC2-060-230A** | CHX35-51/61C+TDR | ML296UH110XV60C | R-410A | 57500 | 15.5 | 12.2 | 56500 | 15.5 | 11.7 | No | 209431991 | All | USA,Canada | No
ML18XC2-060-230A** | CHX35-51/61C+TDR | SL280UH080NV60C | R-410A | 58000 | 15.5 | 12.2 | 56500 | 15.4 | 11.7 | No | 209431993 | All | USA | No
ML18XC2-060-230A** | CHX35-51/61C+TDR | SL280UH090V60C | R-410A | 57500 | 15.5 | 11.7 | 56500 | 15.2 | 11.7 | No | 209431995 | All | USA | No
ML18XC2-060-230A** | CHX35-51/61C+TDR | SL280UH090XV60C | R-410A | 57500 | 15.5 | 11.7 | 56500 | 15.2 | 11.7 | No | 209431997 | All | USA | No
ML18XC2-060-230A** | CHX35-51/61C+TDR | SL280UH100NV60C | R-410A | 58000 | 15.5 | 12.2 | 56500 | 15.4 | 12 | Yes | 209431999 | All | USA | No
ML18XC2-060-230A** | CHX35-51/61C+TDR | SL280UH110V60C | R-410A | - - - | - - - | - - - | 56000 | 14.7 | 12 | No | 213925721 | All | USA | No
ML18XC2-060-230A** | CHX35-51/61C+TDR | SL280UH110XV60C | R-410A | 57500 | 15.25 | 11.7 | 56500 | 15 | 11.5 | No | 209432001 | All | USA | No
ML18XC2-060-230A** | CHX35-51/61C+TDR | SL297UH080NV48C | R-410A | 57000 | 15.5 | 12 | 56000 | 14.7 | 11.7 | No | 209432003 | All | USA,Canada | No
ML18XC2-060-230A** | CHX35-51/61C+TDR | SL297UH080NV60C | R-410A | 57500 | 15.1 | 11.7 | 56500 | 15.2 | 11.5 | No | 209432005 | All | USA,Canada | No
ML18XC2-060-230A** | CHX35-51/61C+TDR | SLP99UH090XV60C | R-410A | - - - | - - - | - - - | 56500 | 14.7 | 12.5 | No | 213925722 | All | USA | No
ML18XC2-060-230A** | CHX35-60D+TDR | EL297UH110XV60C | R-410A | - - - | - - - | - - - | 56000 | 14.7 | 11.7 | No | 213183535 | All | USA,Canada | No
ML18XC2-060-230A** | CHX35-60D+TDR | EL297UH135XV60D | R-410A | - - - | - - - | - - - | 56000 | 14.7 | 11.7 | No | 213186640 | All | USA,Canada | No
ML18XC2-060-230A** | CHX35-60D+TDR | ML180UH135E60D | R-410A | 57000 | 15.5 | 12.2 | 54500 | 14.3 | 11.7 | No | 209432011 | All | USA | No
ML18XC2-060-230A** | CHX35-60D+TDR | ML196UH135XE60D | R-410A | 57500 | 15.5 | 12 | 55500 | 14.3 | 11.7 | No | 209432013 | All | USA,Canada | No
ML18XC2-060-230A** | CHX35-60D+TDR | SL280UH135V60D | R-410A | 57500 | 15.5 | 11.7 | 56000 | 14.7 | 11.5 | No | 209432015 | All | USA | No
ML18XC2-060-230A** | CHX35-60D+TDR | SLP99UH135XV60D | R-410A | 57000 | 15.5 | 11.7 | 56000 | 14.7 | 11.7 | No | 209432017 | All | USA,Canada | No
ML18XC2-060-230A** | CK40CT-48C-0+TDR | ML180UH110V60C | R-410A | - - - | - - - | - - - | 56000 | 14.7 | 12 | No | 214632026 | All | USA | No
ML18XC2-060-230A** | CK40CT-48C-0+TDR | ML296UH110XV60C | R-410A | - - - | - - - | - - - | 55000 | 14.7 | 11.7 | No | 214632027 | All | USA,Canada | No
ML18XC2-060-230A** | CK40CT-48C-0+TDR | SL297UH080NV48C | R-410A | - - - | - - - | - - - | 55000 | 14.7 | 11.7 | No | 214632028 | All | USA,Canada | No
ML18XC2-060-230A** | CK40CT-48C-0+TDR | SL297UH080NV60C | R-410A | - - - | - - - | - - - | 55000 | 14.7 | 11.7 | No | 214632029 | All | USA,Canada | No
ML18XC2-060-230A** | CK40CT-49C-0+TDR | EL180UH100NE60C | R-410A | - - - | - - - | - - - | 55000 | 14.7 | 11.7 | No | 214632030 | All | USA | No
ML18XC2-060-230A** | CK40CT-49C-0+TDR | EL195UH100NE60C | R-410A | - - - | - - - | - - - | 55000 | 14.7 | 11.7 | No | 214632031 | All | USA,Canada | No
ML18XC2-060-230A** | CK40CT-49C-0+TDR | EL196UH110XE60C | R-410A | - - - | - - - | - - - | 55500 | 14.7 | 11.7 | No | 214632032 | All | USA,Canada | No
ML18XC2-060-230A** | CK40CT-49C-0+TDR | EL280UH110E60C | R-410A | - - - | - - - | - - - | 55500 | 14.7 | 12 | No | 214632033 | All | USA | No
ML18XC2-060-230A** | CK40CT-49C-0+TDR | EL280UH110XE60C | R-410A | - - - | - - - | - - - | 55500 | 14.7 | 12 | No | 214632034 | All | USA | No
ML18XC2-060-230A** | CK40CT-49C-0+TDR | ML180UH090E60C | R-410A | - - - | - - - | - - - | 55500 | 14.7 | 12.2 | No | 214632035 | All | USA | No
ML18XC2-060-230A** | CK40CT-49C-0+TDR | ML180UH110V60C | R-410A | - - - | - - - | - - - | 56500 | 15.2 | 12 | Yes | 214637963 | All | USA | No
ML18XC2-060-230A** | CK40CT-49C-0+TDR | ML180UH110XE60C | R-410A | - - - | - - - | - - - | 55000 | 14.7 | 12 | No | 214632036 | All | USA | No
ML18XC2-060-230A** | CK40CT-49C-0+TDR | ML193UH110XE60C | R-410A | - - - | - - - | - - - | 56500 | 14.7 | 11.7 | No | 214632037 | All | USA | No
ML18XC2-060-230A** | CK40CT-49C-0+TDR | ML196UH110XE60C | R-410A | - - - | - - - | - - - | 55500 | 14.7 | 11.7 | No | 214632038 | All | USA,Canada | No
ML18XC2-060-230A** | CK40CT-49C-0+TDR | ML296UH110XV60C | R-410A | - - - | - - - | - - - | 56500 | 14.7 | 11.7 | No | 214632039 | All | USA,Canada | No
ML18XC2-060-230A** | CK40CT-49C-0+TDR | SL280UH080NV60C | R-410A | - - - | - - - | - - - | 56500 | 15.4 | 11.7 | No | 214632040 | All | USA | No
ML18XC2-060-230A** | CK40CT-49C-0+TDR | SL280UH090V60C | R-410A | - - - | - - - | - - - | 56500 | 14.7 | 11.7 | No | 214632041 | All | USA | No
ML18XC2-060-230A** | CK40CT-49C-0+TDR | SL280UH090XV60C | R-410A | - - - | - - - | - - - | 56500 | 14.7 | 11.7 | No | 214632042 | All | USA | No
ML18XC2-060-230A** | CK40CT-49C-0+TDR | SL280UH100NV60C | R-410A | - - - | - - - | - - - | 56500 | 15.4 | 11.7 | No | 214632043 | All | USA | No
ML18XC2-060-230A** | CK40CT-49C-0+TDR | SL280UH110V60C | R-410A | - - - | - - - | - - - | 56500 | 14.4 | 11.5 | No | 214632044 | All | USA | No
ML18XC2-060-230A** | CK40CT-49C-0+TDR | SL280UH110XV60C | R-410A | - - - | - - - | - - - | 56500 | 14.4 | 11.5 | No | 214632045 | All | USA | No
ML18XC2-060-230A** | CK40CT-49C-0+TDR | SL297UH080NV48C | R-410A | - - - | - - - | - - - | 56000 | 14.7 | 11.7 | No | 214632046 | All | USA,Canada | No
ML18XC2-060-230A** | CK40CT-49C-0+TDR | SL297UH080NV60C | R-410A | - - - | - - - | - - - | 56500 | 14.7 | 11.5 | No | 214632047 | All | USA,Canada | No
ML18XC2-060-230A** | CK40CT-50/60C-0+TDR | EL196UH110XE60C | R-410A | - - - | - - - | - - - | 54000 | 14.4 | 11.5 | No | 214632048 | All | USA,Canada | No
ML18XC2-060-230A** | CK40CT-50/60C-0+TDR | EL297UH110XE60C | R-410A | - - - | - - - | - - - | 54000 | 14.4 | 11.7 | No | 214632049 | All | USA,Canada | No
ML18XC2-060-230A** | CK40CT-50/60C-0+TDR | ML180UH090E60C | R-410A | - - - | - - - | - - - | 54000 | 14.7 | 11.7 | No | 214632050 | All | USA | No
ML18XC2-060-230A** | CK40CT-50/60C-0+TDR | ML180UH110E60C | R-410A | - - - | - - - | - - - | 54000 | 14.7 | 11.7 | No | 214632051 | All | USA | No
ML18XC2-060-230A** | CK40CT-50/60C-0+TDR | ML180UH110V60C | R-410A | - - - | - - - | - - - | 55500 | 15.2 | 11.7 | No | 214632052 | All | USA | No
ML18XC2-060-230A** | CK40CT-50/60C-0+TDR | ML180UH110XE60C | R-410A | - - - | - - - | - - - | 54000 | 14.7 | 11.7 | No | 214632053 | All | USA | No
ML18XC2-060-230A** | CK40CT-50/60C-0+TDR | SL297UH080NV48C | R-410A | - - - | - - - | - - - | 54500 | 14.4 | 11.5 | No | 214632054 | All | USA,Canada | No
ML18XC2-060-230A** | CK40CT-60C-0+TDR | - - - | R-410A | - - - | - - - | - - - | 56500 | 13.8 | 11.2 | No | 214632055 | All | USA,Canada | No
ML18XC2-060-230A** | CK40CT-60C-0+TDR | EL195UH100NE60C | R-410A | - - - | - - - | - - - | 56000 | 14.7 | 12 | No | 214632056 | All | USA,Canada | No
ML18XC2-060-230A** | CK40CT-60C-0+TDR | EL196UH110XE60C | R-410A | - - - | - - - | - - - | 56500 | 15.2 | 12 | Yes | 214637964 | All | USA | No
ML18XC2-060-230A** | CK40CT-60C-0+TDR | EL280UH110E60C | R-410A | - - - | - - - | - - - | 57000 | 15.4 | 12 | Yes | 214637965 | All | USA | No
ML18XC2-060-230A** | CK40CT-60C-0+TDR | EL280UH110XE60C | R-410A | - - - | - - - | - - - | 57000 | 15.4 | 12 | Yes | 214637966 | All | USA | No
ML18XC2-060-230A** | CK40CT-60C-0+TDR | EL297UH090XV60C | R-410A | - - - | - - - | - - - | 57000 | 14.7 | 11.7 | No | 214632057 | All | USA,Canada | No
ML18XC2-060-230A** | CK40CT-60C-0+TDR | EL297UH110XE60C | R-410A | - - - | - - - | - - - | 56000 | 14.7 | 12 | No | 214632058 | All | USA,Canada | No
ML18XC2-060-230A** | CK40CT-60C-0+TDR | EL297UH110XV60C | R-410A | - - - | - - - | - - - | 57000 | 14.7 | 11.7 | No | 214632059 | All | USA,Canada | No
ML18XC2-060-230A** | CK40CT-60C-0+TDR | ML180UH090E60C | R-410A | - - - | - - - | - - - | 56500 | 15.4 | 12 | Yes | 214637967 | All | USA | No
ML18XC2-060-230A** | CK40CT-60C-0+TDR | ML180UH110E60C | R-410A | - - - | - - - | - - - | 56500 | 15.4 | 12 | Yes | 214637968 | All | USA | No
ML18XC2-060-230A** | CK40CT-60C-0+TDR | ML180UH110V60C | R-410A | - - - | - - - | - - - | 57500 | 15.4 | 12 | Yes | 214637969 | All | USA | No
ML18XC2-060-230A** | CK40CT-60C-0+TDR | ML180UH110XE60C | R-410A | - - - | - - - | - - - | 56500 | 15.4 | 12 | Yes | 214637970 | All | USA | No
ML18XC2-060-230A** | CK40CT-60C-0+TDR | ML193UH110XE60C | R-410A | - - - | - - - | - - - | 57500 | 15.2 | 11.7 | No | 214632060 | All | USA | No
ML18XC2-060-230A** | CK40CT-60C-0+TDR | ML196UH110XE60C | R-410A | - - - | - - - | - - - | 56500 | 15.2 | 12 | Yes | 214637971 | All | USA,Canada | No
ML18XC2-060-230A** | CK40CT-60C-0+TDR | ML296UH110XV60C | R-410A | - - - | - - - | - - - | 57500 | 15.4 | 12 | Yes | 214637972 | All | USA | No
ML18XC2-060-230A** | CK40CT-60C-0+TDR | SL280UH080NV60C | R-410A | - - - | - - - | - - - | 57000 | 15.8 | 11.7 | No | 214637973 | All | USA | No
ML18XC2-060-230A** | CK40CT-60C-0+TDR | SL280UH090V60C | R-410A | - - - | - - - | - - - | 57500 | 15.2 | 12 | Yes | 214637974 | All | USA | No
ML18XC2-060-230A** | CK40CT-60C-0+TDR | SL280UH090XV60C | R-410A | - - - | - - - | - - - | 57500 | 15.2 | 12 | Yes | 214637975 | All | USA | No
ML18XC2-060-230A** | CK40CT-60C-0+TDR | SL280UH100NV60C | R-410A | - - - | - - - | - - - | 58000 | 15.8 | 12 | Yes | 214637976 | All | USA | No
ML18XC2-060-230A** | CK40CT-60C-0+TDR | SL280UH110V60C | R-410A | - - - | - - - | - - - | 57500 | 14.7 | 11.7 | No | 214632061 | All | USA | No
ML18XC2-060-230A** | CK40CT-60C-0+TDR | SL280UH110XV60C | R-410A | - - - | - - - | - - - | 57500 | 14.7 | 11.7 | No | 214632062 | All | USA | No
ML18XC2-060-230A** | CK40CT-60C-0+TDR | SL297UH080NV48C | R-410A | - - - | - - - | - - - | 57000 | 15.2 | 12 | Yes | 214637977 | All | USA,Canada | No
ML18XC2-060-230A** | CK40CT-60C-0+TDR | SL297UH080NV60C | R-410A | - - - | - - - | - - - | 57500 | 14.7 | 11.7 | No | 214632063 | All | USA,Canada | No
ML18XC2-060-230A** | CK40CT-60C-0+TDR | SLP99UH090XV60C | R-410A | - - - | - - - | - - - | 57000 | 14.7 | 11.7 | No | 214632064 | All | USA,Canada | No
ML18XC2-060-230A** | CK40CT-60C-0+TDR | SLP99UH110XV60C | R-410A | - - - | - - - | - - - | 57000 | 15.2 | 11.7 | No | 214632065 | All | USA,Canada | No
ML18XC2-060-230A** | CK40CT-60D-0+TDR | - - - | R-410A | - - - | - - - | - - - | 56000 | 13.8 | 11.2 | No | 214632066 | All | USA,Canada | No
ML18XC2-060-230A** | CK40CT-60D-0+TDR | EL297UH110XV60C | R-410A | - - - | - - - | - - - | 57000 | 14.7 | 11.7 | No | 214632067 | All | USA,Canada | No
ML18XC2-060-230A** | CK40CT-60D-0+TDR | EL297UH135XE60D | R-410A | - - - | - - - | - - - | 55500 | 14.4 | 11.7 | No | 214632068 | All | USA,Canada | No
ML18XC2-060-230A** | CK40CT-60D-0+TDR | EL297UH135XV60D | R-410A | - - - | - - - | - - - | 57000 | 14.7 | 11.7 | No | 214632069 | All | USA,Canada | No
ML18XC2-060-230A** | CK40CT-60D-0+TDR | ML180UH135E60D | R-410A | - - - | - - - | - - - | 55000 | 14.4 | 11.7 | No | 214632070 | All | USA | No
ML18XC2-060-230A** | CK40CT-60D-0+TDR | ML196UH135XE60D | R-410A | - - - | - - - | - - - | 56500 | 14.5 | 11.7 | No | 214632071 | All | USA,Canada | No
ML18XC2-060-230A** | CK40CT-60D-0+TDR | SL280UH135V60D | R-410A | - - - | - - - | - - - | 57000 | 14.7 | 11.7 | No | 214632072 | All | USA | No
ML18XC2-060-230A** | CK40CT-60D-0+TDR | SLP99UH135XV60D | R-410A | - - - | - - - | - - - | 56500 | 14.7 | 11.7 | No | 214632073 | All | USA,Canada | No
ML18XC2-060-230A** | CK40DT-50/60C-0+TDR | EL297DF090XV60C | R-410A | - - - | - - - | - - - | 56000 | 15.2 | 11 | No | 214632074 | All | USA | No
ML18XC2-060-230A** | CK40DT-50/60C-0+TDR | EL297DF110XV60C | R-410A | - - - | - - - | - - - | 56000 | 15.2 | 11.2 | No | 214632075 | All | USA | No
ML18XC2-060-230A** | CK40DT-50/60C-0+TDR | ML196DF110XE60C | R-410A | - - - | - - - | - - - | 56000 | 15.4 | 11.5 | No | 214632076 | All | USA | No
ML18XC2-060-230A** | CK40DT-50/60C-0+TDR | SL280DF080NV60C | R-410A | - - - | - - - | - - - | 56000 | 15.4 | 11.5 | No | 214632077 | All | USA | No
ML18XC2-060-230A** | CK40DT-50/60C-0+TDR | SLP99DF090XV60C | R-410A | - - - | - - - | - - - | 56000 | 15.2 | 11 | No | 214632078 | All | USA | No
ML18XC2-060-230A** | CK40DT-50/60C-0+TDR | SLP99DF110XV60C | R-410A | - - - | - - - | - - - | 56000 | 15.2 | 11.2 | No | 214632079 | All | USA | No
ML18XC2-060-230A** | CK40DT-60D-0+TDR | ML196DF110XE60C | R-410A | - - - | - - - | - - - | 56500 | 15.4 | 11.5 | No | 214632080 | All | USA | No
ML18XC2-060-230A** | CK40HT-42C-0+TDR | ML180UH110V60C | R-410A | - - - | - - - | - - - | 56000 | 15.4 | 11.7 | No | 214632081 | All | USA | No
ML18XC2-060-230A** | CK40HT-48C-0+TDR | ML180UH110V60C | R-410A | - - - | - - - | - - - | 55500 | 15.2 | 12 | Yes | 214637978 | All | USA | No
ML18XC2-060-230A** | CK40HT-51/61C-0+TDR | EL196UH110XE60C | R-410A | - - - | - - - | - - - | 55500 | 14.7 | 11.7 | No | 214632082 | All | USA,Canada | No
ML18XC2-060-230A** | CK40HT-51/61C-0+TDR | EL280UH110E60C | R-410A | - - - | - - - | - - - | 55500 | 14.7 | 12 | No | 214632083 | All | USA | No
ML18XC2-060-230A** | CK40HT-51/61C-0+TDR | EL280UH110XE60C | R-410A | - - - | - - - | - - - | 55500 | 14.7 | 12 | No | 214632084 | All | USA | No
ML18XC2-060-230A** | CK40HT-51/61C-0+TDR | EL297UH090XV60C | R-410A | - - - | - - - | - - - | 56500 | 15 | 11.2 | No | 214632085 | All | USA,Canada | No
ML18XC2-060-230A** | CK40HT-51/61C-0+TDR | EL297UH110XE60C | R-410A | - - - | - - - | - - - | 55500 | 14.7 | 11.7 | No | 214632086 | All | USA,Canada | No
ML18XC2-060-230A** | CK40HT-51/61C-0+TDR | EL297UH110XV60C | R-410A | - - - | - - - | - - - | 56500 | 15 | 11.2 | No | 214632087 | All | USA,Canada | No
ML18XC2-060-230A** | CK40HT-51/61C-0+TDR | ML180UH090E60C | R-410A | - - - | - - - | - - - | 55500 | 14.7 | 12.2 | No | 214632088 | All | USA | No
ML18XC2-060-230A** | CK40HT-51/61C-0+TDR | ML180UH110E60C | R-410A | - - - | - - - | - - - | 55500 | 15.2 | 12 | Yes | 214637979 | All | USA | No
ML18XC2-060-230A** | CK40HT-51/61C-0+TDR | ML180UH110V60C | R-410A | - - - | - - - | - - - | 56500 | 15.6 | 12 | Yes | 214637980 | All | USA | No
ML18XC2-060-230A** | CK40HT-51/61C-0+TDR | ML180UH110XE60C | R-410A | - - - | - - - | - - - | 55500 | 15.2 | 12 | Yes | 214637981 | All | USA | No
ML18XC2-060-230A** | CK40HT-51/61C-0+TDR | ML193UH110XE60C | R-410A | - - - | - - - | - - - | 56000 | 14.7 | 11.5 | No | 214632089 | All | USA | No
ML18XC2-060-230A** | CK40HT-51/61C-0+TDR | ML196UH110XE60C | R-410A | - - - | - - - | - - - | 55500 | 14.7 | 11.7 | No | 214632090 | All | USA,Canada | No
ML18XC2-060-230A** | CK40HT-51/61C-0+TDR | ML296UH110XV60C | R-410A | - - - | - - - | - - - | 56500 | 15.5 | 11.7 | No | 214632091 | All | USA,Canada | No
ML18XC2-060-230A** | CK40HT-51/61C-0+TDR | SL280UH080NV60C | R-410A | - - - | - - - | - - - | 56500 | 15.4 | 11.7 | No | 214632092 | All | USA | No
ML18XC2-060-230A** | CK40HT-51/61C-0+TDR | SL280UH090V60C | R-410A | - - - | - - - | - - - | 56500 | 15.2 | 11.7 | No | 214632093 | All | USA | No
ML18XC2-060-230A** | CK40HT-51/61C-0+TDR | SL280UH090XV60C | R-410A | - - - | - - - | - - - | 56500 | 15.2 | 11.7 | No | 214632094 | All | USA | No
ML18XC2-060-230A** | CK40HT-51/61C-0+TDR | SL280UH100NV60C | R-410A | - - - | - - - | - - - | 56500 | 15.4 | 12 | Yes | 214637982 | All | USA | No
ML18XC2-060-230A** | CK40HT-51/61C-0+TDR | SL280UH110V60C | R-410A | - - - | - - - | - - - | 56000 | 14.7 | 12 | No | 214632095 | All | USA | No
ML18XC2-060-230A** | CK40HT-51/61C-0+TDR | SL280UH110XV60C | R-410A | - - - | - - - | - - - | 56500 | 15 | 11.5 | No | 214632096 | All | USA | No
ML18XC2-060-230A** | CK40HT-51/61C-0+TDR | SL297UH080NV48C | R-410A | - - - | - - - | - - - | 56000 | 14.7 | 11.7 | No | 214632097 | All | USA,Canada | No
ML18XC2-060-230A** | CK40HT-51/61C-0+TDR | SL297UH080NV60C | R-410A | - - - | - - - | - - - | 56500 | 15.2 | 11.5 | No | 214632098 | All | USA,Canada | No
ML18XC2-060-230A** | CK40HT-51/61C-0+TDR | SLP99UH090XV60C | R-410A | - - - | - - - | - - - | 56500 | 14.7 | 12.5 | No | 214632099 | All | USA | No
ML18XC2-060-230A** | CK40HT-60D-0+TDR | EL297UH110XV60C | R-410A | - - - | - - - | - - - | 56000 | 14.7 | 11.7 | No | 214632100 | All | USA,Canada | No
ML18XC2-060-230A** | CK40HT-60D-0+TDR | EL297UH135XV60D | R-410A | - - - | - - - | - - - | 56000 | 14.7 | 11.7 | No | 214632101 | All | USA,Canada | No
ML18XC2-060-230A** | CK40HT-60D-0+TDR | ML180UH135E60D | R-410A | - - - | - - - | - - - | 54500 | 14.3 | 11.7 | No | 214632102 | All | USA | No
ML18XC2-060-230A** | CK40HT-60D-0+TDR | ML196UH135XE60D | R-410A | - - - | - - - | - - - | 55500 | 14.3 | 11.7 | No | 214632103 | All | USA,Canada | No
ML18XC2-060-230A** | CK40HT-60D-0+TDR | SL280UH135V60D | R-410A | - - - | - - - | - - - | 56000 | 14.7 | 11.5 | No | 214632104 | All | USA | No
ML18XC2-060-230A** | CK40HT-60D-0+TDR | SLP99UH135XV60D | R-410A | - - - | - - - | - - - | 56000 | 14.7 | 11.7 | No | 214632105 | All | USA,Canada | No
ML18XC2-060-230A** | CRX35-50/60C+TDR | EL297DF090XV60C | R-410A | - - - | - - - | - - - | 56000 | 15.2 | 11 | No | 213187172 | All | USA | No
ML18XC2-060-230A** | CRX35-50/60C+TDR | EL297DF110XV60C | R-410A | - - - | - - - | - - - | 56000 | 15.2 | 11.2 | No | 213187173 | All | USA | No
ML18XC2-060-230A** | CRX35-50/60C+TDR | ML196DF110XE60C | R-410A | - - - | - - - | - - - | 56000 | 15.4 | 11.5 | No | 213181584 | All | USA | No
ML18XC2-060-230A** | CRX35-50/60C+TDR | SL280DF080NV60C | R-410A | - - - | - - - | - - - | 56000 | 15.4 | 11.5 | No | 213181585 | All | USA | No
ML18XC2-060-230A** | CRX35-50/60C+TDR | SLP99DF090XV60C | R-410A | - - - | - - - | - - - | 56000 | 15.2 | 11 | No | 213181586 | All | USA | No
ML18XC2-060-230A** | CRX35-50/60C+TDR | SLP99DF110XV60C | R-410A | - - - | - - - | - - - | 56000 | 15.2 | 11.2 | No | 213181587 | All | USA | No
ML18XC2-060-230A** | CRX35-60D+TDR | ML196DF110XE60C | R-410A | - - - | - - - | - - - | 56500 | 15.4 | 11.5 | No | 213181588 | All | USA | No
ML18XC2-060-230A** | CX35-48C+TDR | ML180UH110V60C | R-410A | 57000 | 16 | 12.5 | 56000 | 14.7 | 12 | No | 209432033 | All | USA | No
ML18XC2-060-230A** | CX35-48C+TDR | ML296UH110XV60C | R-410A | 56500 | 15.5 | 12.2 | 55000 | 14.7 | 11.7 | No | 209432035 | All | USA,Canada | No
ML18XC2-060-230A** | CX35-48C+TDR | SL297UH080NV48C | R-410A | 56500 | 15.5 | 12 | 55000 | 14.7 | 11.7 | No | 209432037 | All | USA,Canada | No
ML18XC2-060-230A** | CX35-48C+TDR | SL297UH080NV60C | R-410A | 56000 | 15.1 | 11.7 | 55000 | 14.7 | 11.7 | No | 209432039 | All | USA,Canada | No
ML18XC2-060-230A** | CX35-49C+TDR | EL180UH100NE60C | R-410A | 57000 | 15.5 | 12 | 55000 | 14.7 | 11.7 | No | 209432041 | All | USA | No
ML18XC2-060-230A** | CX35-49C+TDR | EL195UH100NE60C | R-410A | 56500 | 14.5 | 11.7 | 55000 | 14.7 | 11.7 | No | 209432043 | All | USA,Canada | No
ML18XC2-060-230A** | CX35-49C+TDR | EL196UH110XE60C | R-410A | 56500 | 15 | 12.2 | 55500 | 14.7 | 11.7 | No | 209432045 | All | USA,Canada | No
ML18XC2-060-230A** | CX35-49C+TDR | EL280UH110E60C | R-410A | 57500 | 16 | 12.2 | 55500 | 14.7 | 12 | No | 209432047 | All | USA | No
ML18XC2-060-230A** | CX35-49C+TDR | EL280UH110XE60C | R-410A | 58000 | 16 | 12.2 | 55500 | 14.7 | 12 | No | 209432049 | All | USA | No
ML18XC2-060-230A** | CX35-49C+TDR | ML180UH090E60C | R-410A | 57000 | 15.1 | 12.2 | 55500 | 14.7 | 12.2 | No | 209432051 | All | USA | No
ML18XC2-060-230A** | CX35-49C+TDR | ML180UH110V60C | R-410A | 58000 | 15.5 | 12.5 | 56500 | 15.2 | 12 | Yes | 209432053 | All | USA | No
ML18XC2-060-230A** | CX35-49C+TDR | ML180UH110XE60C | R-410A | 57000 | 15.5 | 12.2 | 55000 | 14.7 | 12 | No | 209432055 | All | USA | No
ML18XC2-060-230A** | CX35-49C+TDR | ML193UH110XE60C | R-410A | 58000 | 16 | 12.2 | 56500 | 14.7 | 11.7 | No | 209432057 | All | USA | No
ML18XC2-060-230A** | CX35-49C+TDR | ML196UH110XE60C | R-410A | 56500 | 15 | 12.2 | 55500 | 14.7 | 11.7 | No | 209432059 | All | USA,Canada | No
ML18XC2-060-230A** | CX35-49C+TDR | ML296UH110XV60C | R-410A | 57500 | 16 | 12.2 | 56500 | 14.7 | 11.7 | No | 209432061 | All | USA,Canada | No
ML18XC2-060-230A** | CX35-49C+TDR | SL280UH080NV60C | R-410A | 58000 | 15.5 | 12.2 | 56500 | 15.4 | 11.7 | No | 209432063 | All | USA | No
ML18XC2-060-230A** | CX35-49C+TDR | SL280UH090V60C | R-410A | 57500 | 15.5 | 11.7 | 56500 | 14.7 | 11.7 | No | 209432066 | All | USA | No
ML18XC2-060-230A** | CX35-49C+TDR | SL280UH090XV60C | R-410A | 57500 | 15.5 | 11.7 | 56500 | 14.7 | 11.7 | No | 209432068 | All | USA | No
ML18XC2-060-230A** | CX35-49C+TDR | SL280UH100NV60C | R-410A | 57500 | 15.5 | 12.2 | 56500 | 15.4 | 11.7 | No | 209432070 | All | USA | No
ML18XC2-060-230A** | CX35-49C+TDR | SL280UH110V60C | R-410A | 57500 | 15.1 | 12 | 56500 | 14.4 | 11.5 | No | 209432072 | All | USA | No
ML18XC2-060-230A** | CX35-49C+TDR | SL280UH110XV60C | R-410A | 57500 | 15.1 | 12 | 56500 | 14.4 | 11.5 | No | 209432074 | All | USA | No
ML18XC2-060-230A** | CX35-49C+TDR | SL297UH080NV48C | R-410A | 57000 | 15.5 | 12.2 | 56000 | 14.7 | 11.7 | No | 209432076 | All | USA,Canada | No
ML18XC2-060-230A** | CX35-49C+TDR | SL297UH080NV60C | R-410A | 57500 | 15.1 | 12 | 56500 | 14.7 | 11.5 | No | 209432078 | All | USA,Canada | No
ML18XC2-060-230A** | CX35-50/60C+TDR | EL196UH110XE60C | R-410A | 56000 | 15 | 11.7 | 54000 | 14.4 | 11.5 | No | 209432080 | All | USA,Canada | No
ML18XC2-060-230A** | CX35-50/60C+TDR | EL297UH110XE60C | R-410A | - - - | - - - | - - - | 54000 | 14.4 | 11.7 | No | 213434002 | All | USA,Canada | No
ML18XC2-060-230A** | CX35-50/60C+TDR | ML180UH090E60C | R-410A | 56000 | 15.1 | 11.7 | 54000 | 14.7 | 11.7 | No | 209432084 | All | USA | No
ML18XC2-060-230A** | CX35-50/60C+TDR | ML180UH110E60C | R-410A | 55500 | 15.1 | 12 | 54000 | 14.7 | 11.7 | No | 209432086 | All | USA | No
ML18XC2-060-230A** | CX35-50/60C+TDR | ML180UH110V60C | R-410A | 56500 | 16 | 12.2 | 55500 | 15.2 | 11.7 | No | 209432088 | All | USA | No
ML18XC2-060-230A** | CX35-50/60C+TDR | ML180UH110XE60C | R-410A | 55500 | 15.1 | 12 | 54000 | 14.7 | 11.7 | No | 209432090 | All | USA | No
ML18XC2-060-230A** | CX35-50/60C+TDR | SL297UH080NV48C | R-410A | 56000 | 15.1 | 11.7 | 54500 | 14.4 | 11.5 | No | 209432092 | All | USA,Canada | No
ML18XC2-060-230A** | CX35-60C+TDR | - - - | R-410A | 58000 | 14.5 | 12 | 56500 | 13.8 | 11.2 | No | 209431757 | All | USA,Canada | No
ML18XC2-060-230A** | CX35-60C+TDR | EL195UH100NE60C | R-410A | 57500 | 15.1 | 12.2 | 56000 | 14.7 | 12 | No | 209432094 | All | USA,Canada | No
ML18XC2-060-230A** | CX35-60C+TDR | EL196UH110XE60C | R-410A | 57500 | 15.5 | 12.5 | 56500 | 15.2 | 12 | Yes | 209432096 | All | USA | No
ML18XC2-060-230A** | CX35-60C+TDR | EL280UH110E60C | R-410A | 58500 | 16 | 12.5 | 57000 | 15.4 | 12 | Yes | 209432098 | All | USA | No
ML18XC2-060-230A** | CX35-60C+TDR | EL280UH110XE60C | R-410A | 59000 | 16 | 12.5 | 57000 | 15.4 | 12 | Yes | 209432100 | All | USA | No
ML18XC2-060-230A** | CX35-60C+TDR | EL297UH090XV60C | R-410A | - - - | - - - | - - - | 57000 | 14.7 | 11.7 | No | 213186643 | All | USA,Canada | No
ML18XC2-060-230A** | CX35-60C+TDR | EL297UH110XE60C | R-410A | - - - | - - - | - - - | 56000 | 14.7 | 12 | No | 213434003 | All | USA,Canada | No
ML18XC2-060-230A** | CX35-60C+TDR | EL297UH110XV60C | R-410A | - - - | - - - | - - - | 57000 | 14.7 | 11.7 | No | 213183538 | All | USA,Canada | No
ML18XC2-060-230A** | CX35-60C+TDR | ML180UH090E60C | R-410A | 58000 | 15.5 | 12.5 | 56500 | 15.4 | 12 | Yes | 209432108 | All | USA | No
ML18XC2-060-230A** | CX35-60C+TDR | ML180UH110E60C | R-410A | 58000 | 15.5 | 12.5 | 56500 | 15.4 | 12 | Yes | 209432110 | All | USA | No
ML18XC2-060-230A** | CX35-60C+TDR | ML180UH110V60C | R-410A | 59000 | 16 | 12.5 | 57500 | 15.4 | 12 | Yes | 209432112 | All | USA | No
ML18XC2-060-230A** | CX35-60C+TDR | ML180UH110XE60C | R-410A | 58000 | 15.5 | 12.5 | 56500 | 15.4 | 12 | Yes | 209432114 | All | USA | No
ML18XC2-060-230A** | CX35-60C+TDR | ML193UH110XE60C | R-410A | 59000 | 16 | 12.2 | 57500 | 15.2 | 11.7 | No | 209432116 | All | USA | No
ML18XC2-060-230A** | CX35-60C+TDR | ML196UH110XE60C | R-410A | 57500 | 15.5 | 12.5 | 56500 | 15.2 | 12 | Yes | 209432118 | All | USA,Canada | No
ML18XC2-060-230A** | CX35-60C+TDR | ML296UH110XV60C | R-410A | 59000 | 16 | 12.2 | 57500 | 15.4 | 12 | Yes | 209432120 | All | USA | No
ML18XC2-060-230A** | CX35-60C+TDR | SL280UH080NV60C | R-410A | 59000 | 16 | 12.5 | 57000 | 15.8 | 11.7 | No | 209432122 | All | USA | No
ML18XC2-060-230A** | CX35-60C+TDR | SL280UH090V60C | R-410A | 58500 | 16 | 12.2 | 57500 | 15.2 | 12 | Yes | 209432124 | All | USA | No
ML18XC2-060-230A** | CX35-60C+TDR | SL280UH090XV60C | R-410A | 58500 | 15.5 | 12.2 | 57500 | 15.2 | 12 | Yes | 209432126 | All | USA | No
ML18XC2-060-230A** | CX35-60C+TDR | SL280UH100NV60C | R-410A | 58500 | 16 | 12.5 | 58000 | 15.8 | 12 | Yes | 209432128 | All | USA | No
ML18XC2-060-230A** | CX35-60C+TDR | SL280UH110V60C | R-410A | 58500 | 15.5 | 12.2 | 57500 | 14.7 | 11.7 | No | 209432130 | All | USA | No
ML18XC2-060-230A** | CX35-60C+TDR | SL280UH110XV60C | R-410A | 58500 | 15.5 | 12.2 | 57500 | 14.7 | 11.7 | No | 209432132 | All | USA | No
ML18XC2-060-230A** | CX35-60C+TDR | SL297UH080NV48C | R-410A | 58000 | 16 | 12.2 | 57000 | 15.2 | 12 | Yes | 209432134 | All | USA,Canada | No
ML18XC2-060-230A** | CX35-60C+TDR | SL297UH080NV60C | R-410A | 58500 | 15.5 | 12.2 | 57500 | 14.7 | 11.7 | No | 209432136 | All | USA,Canada | No
ML18XC2-060-230A** | CX35-60C+TDR | SLP99UH090XV60C | R-410A | 58500 | 15.5 | 11.7 | 57000 | 14.7 | 11.7 | No | 209432140 | All | USA,Canada | No
ML18XC2-060-230A** | CX35-60C+TDR | SLP99UH110XV60C | R-410A | 58500 | 15.5 | 12.2 | 57000 | 15.2 | 11.7 | No | 209432142 | All | USA,Canada | No
ML18XC2-060-230A** | CX35-60D+TDR | - - - | R-410A | 57000 | 14.5 | 11.7 | 56000 | 13.8 | 11.2 | No | 209431749 | All | USA,Canada | No
ML18XC2-060-230A** | CX35-60D+TDR | EL297UH110XV60C | R-410A | - - - | - - - | - - - | 57000 | 14.7 | 11.7 | No | 213183540 | All | USA,Canada | No
ML18XC2-060-230A** | CX35-60D+TDR | EL297UH135XE60D | R-410A | - - - | - - - | - - - | 55500 | 14.4 | 11.7 | No | 213434004 | All | USA,Canada | No
ML18XC2-060-230A** | CX35-60D+TDR | EL297UH135XV60D | R-410A | - - - | - - - | - - - | 57000 | 14.7 | 11.7 | No | 213186646 | All | USA,Canada | No
ML18XC2-060-230A** | CX35-60D+TDR | ML180UH135E60D | R-410A | 57500 | 15.5 | 12.2 | 55000 | 14.4 | 11.7 | No | 209432148 | All | USA | No
ML18XC2-060-230A** | CX35-60D+TDR | ML196UH135XE60D | R-410A | 58000 | 16 | 12 | 56500 | 14.5 | 11.7 | No | 209432150 | All | USA,Canada | No
ML18XC2-060-230A** | CX35-60D+TDR | SL280UH135V60D | R-410A | 58000 | 15.5 | 12.2 | 57000 | 14.7 | 11.7 | No | 209432152 | All | USA | No
ML18XC2-060-230A** | CX35-60D+TDR | SLP99UH135XV60D | R-410A | 58000 | 15.5 | 12.2 | 56500 | 14.7 | 11.7 | No | 209432154 | All | USA,Canada | No
ML18XC2-060-233A** | C35-48C+TDR+TXV | ML180UH110V60C | R-410A | 57000 | 16 | 12.5 | 56000 | 14.7 | 12 | No | 213808081 | - - - | USA | No
ML18XC2-060-233A** | C35-48C+TDR+TXV | ML296UH110XV60C | R-410A | 56500 | 15.5 | 12.2 | 55000 | 14.7 | 11.7 | No | 213808082 | - - - | USA,Canada | No
ML18XC2-060-233A** | C35-48C+TDR+TXV | SL297UH080NV48C | R-410A | 56500 | 15.5 | 12 | 55000 | 14.7 | 11.7 | No | 213808083 | - - - | USA,Canada | No
ML18XC2-060-233A** | C35-48C+TDR+TXV | SL297UH080NV60C | R-410A | 56000 | 15.1 | 11.7 | 55000 | 14.7 | 11.7 | No | 213808084 | - - - | USA,Canada | No
ML18XC2-060-233A** | C35-49C+TDR+TXV | EL195UH100NE60C | R-410A | 56500 | 14.5 | 11.7 | 55000 | 14.7 | 11.7 | No | 213808085 | - - - | USA,Canada | No
ML18XC2-060-233A** | C35-49C+TDR+TXV | EL196UH110XE60C | R-410A | 56500 | 15 | 12.2 | 55500 | 14.7 | 11.7 | No | 213808086 | - - - | USA,Canada | No
ML18XC2-060-233A** | C35-49C+TDR+TXV | EL280UH110E60C | R-410A | 57500 | 16 | 12.2 | 55500 | 14.7 | 11.7 | No | 213808087 | - - - | USA | No
ML18XC2-060-233A** | C35-49C+TDR+TXV | EL280UH110XE60C | R-410A | 58000 | 16 | 12.2 | 55500 | 14.7 | 12 | No | 213808088 | - - - | USA | No
ML18XC2-060-233A** | C35-49C+TDR+TXV | ML180UH090E60C | R-410A | 57000 | 15.1 | 12.2 | 55500 | 14.7 | 12.2 | No | 213808090 | - - - | USA | No
ML18XC2-060-233A** | C35-49C+TDR+TXV | ML180UH110E60C | R-410A | 58000 | 15.5 | 12.2 | 55000 | 14.7 | 12 | No | 213808091 | - - - | USA | No
ML18XC2-060-233A** | C35-49C+TDR+TXV | ML180UH110V60C | R-410A | 58000 | 15.5 | 12.5 | 56500 | 15.2 | 12 | No | 213808092 | - - - | USA | No
ML18XC2-060-233A** | C35-49C+TDR+TXV | ML180UH110XE60C | R-410A | 57000 | 15.5 | 12.2 | 55000 | 14.7 | 12 | No | 213808093 | - - - | USA | No
ML18XC2-060-233A** | C35-49C+TDR+TXV | ML193UH110XE60C | R-410A | 58000 | 16 | 12.2 | 56500 | 14.7 | 11.7 | No | 213808094 | - - - | USA | No
ML18XC2-060-233A** | C35-49C+TDR+TXV | ML196UH110XE60C | R-410A | 56500 | 15 | 12.2 | 55500 | 14.7 | 11.7 | No | 213808095 | - - - | USA,Canada | No
ML18XC2-060-233A** | C35-49C+TDR+TXV | ML296UH110XV60C | R-410A | 57500 | 16 | 12.2 | 56500 | 14.7 | 11.7 | No | 213808096 | - - - | USA,Canada | No
ML18XC2-060-233A** | C35-49C+TDR+TXV | SL280UH080NV60C | R-410A | 58000 | 15.5 | 12.2 | 56500 | 15.4 | 11.7 | No | 213808097 | - - - | USA | No
ML18XC2-060-233A** | C35-49C+TDR+TXV | SL280UH090V60C | R-410A | 57500 | 15.5 | 11.7 | 56500 | 14.7 | 11.7 | No | 213808098 | - - - | USA | No
ML18XC2-060-233A** | C35-49C+TDR+TXV | SL280UH090XV60C | R-410A | 57500 | 15.5 | 11.7 | 56500 | 14.7 | 11.7 | No | 213808099 | - - - | USA | No
ML18XC2-060-233A** | C35-49C+TDR+TXV | SL280UH100NV60C | R-410A | 57500 | 15.5 | 12.2 | 56500 | 15.4 | 11.7 | No | 213808100 | - - - | USA | No
ML18XC2-060-233A** | C35-49C+TDR+TXV | SL280UH110V60C | R-410A | 57500 | 15.1 | 12 | 56500 | 14.4 | 11.5 | No | 213808101 | - - - | USA | No
ML18XC2-060-233A** | C35-49C+TDR+TXV | SL280UH110XV60C | R-410A | 57500 | 15.1 | 12 | 56500 | 14.4 | 11.5 | No | 213808102 | - - - | USA | No
ML18XC2-060-233A** | C35-49C+TDR+TXV | SL297UH080NV48C | R-410A | 57000 | 15.5 | 12.2 | 56000 | 14.7 | 11.7 | No | 213808103 | - - - | USA,Canada | No
ML18XC2-060-233A** | C35-49C+TDR+TXV | SL297UH080NV60C | R-410A | 57500 | 15.1 | 12 | 56500 | 14.7 | 11.5 | No | 213808104 | - - - | USA,Canada | No
ML18XC2-060-233A** | C35-50/60C+TDR+TXV | EL196UH110XE60C | R-410A | - - - | - - - | - - - | 54000 | 14.4 | 11.5 | No | 213808105 | - - - | USA,Canada | No
ML18XC2-060-233A** | C35-50/60C+TDR+TXV | ML180UH090E60C | R-410A | 55500 | 15.1 | 12 | 54000 | 14.7 | 11.7 | No | 213808107 | - - - | USA | No
ML18XC2-060-233A** | C35-50/60C+TDR+TXV | ML180UH110E60C | R-410A | 55500 | 15.1 | 12 | 54000 | 14.7 | 11.7 | No | 213808108 | - - - | USA | No
ML18XC2-060-233A** | C35-50/60C+TDR+TXV | ML180UH110V60C | R-410A | - - - | - - - | - - - | 55500 | 15.2 | 11.7 | No | 213808109 | - - - | USA | No
ML18XC2-060-233A** | C35-50/60C+TDR+TXV | ML180UH110XE60C | R-410A | - - - | - - - | - - - | 54000 | 14.7 | 11.7 | No | 213808110 | - - - | USA | No
ML18XC2-060-233A** | C35-50/60C+TDR+TXV | SL297UH080NV48C | R-410A | - - - | - - - | - - - | 54500 | 14.4 | 11.5 | No | 213808111 | - - - | USA,Canada | No
ML18XC2-060-233A** | C35-60C+TDR+TXV | - - - | R-410A | 58000 | 14.5 | 12 | 56500 | 13.8 | 11.2 | No | 213808137 | - - - | USA,Canada | No
ML18XC2-060-233A** | C35-60C+TDR+TXV | EL195UH100NE60C | R-410A | 57500 | 15.1 | 12.2 | 56000 | 14.7 | 12 | No | 213808112 | - - - | USA,Canada | No
ML18XC2-060-233A** | C35-60C+TDR+TXV | EL196UH110XE60C | R-410A | - - - | - - - | - - - | 56500 | 15.2 | 12 | No | 213816557 | - - - | USA | No
ML18XC2-060-233A** | C35-60C+TDR+TXV | EL280UH110E60C | R-410A | 58500 | 16 | 12.5 | 57000 | 15.4 | 12 | Yes | 213808113 | - - - | USA | No
ML18XC2-060-233A** | C35-60C+TDR+TXV | EL280UH110XE60C | R-410A | 59000 | 16 | 12.5 | 57000 | 15.4 | 12 | Yes | 213808114 | - - - | USA | No
ML18XC2-060-233A** | C35-60C+TDR+TXV | EL297UH090XV60C | R-410A | 58500 | 15.5 | 11.7 | 57000 | 14.7 | 11.7 | No | 213808116 | - - - | USA,Canada | No
ML18XC2-060-233A** | C35-60C+TDR+TXV | EL297UH110XV60C | R-410A | 58500 | 15.5 | 12.2 | 57000 | 14.7 | 11.7 | No | 213808119 | - - - | USA,Canada | No
ML18XC2-060-233A** | C35-60C+TDR+TXV | ML180UH090E60C | R-410A | 58000 | 15.5 | 12.5 | 56500 | 15.4 | 12 | No | 213808120 | - - - | USA | No
ML18XC2-060-233A** | C35-60C+TDR+TXV | ML180UH110E60C | R-410A | 58000 | 15.5 | 12.5 | 56500 | 15.4 | 12 | No | 213808121 | - - - | USA | No
ML18XC2-060-233A** | C35-60C+TDR+TXV | ML180UH110V60C | R-410A | 59000 | 16 | 12.5 | 57500 | 15.4 | 12 | Yes | 213808122 | - - - | USA | No
ML18XC2-060-233A** | C35-60C+TDR+TXV | ML180UH110XE60C | R-410A | 58000 | 15.5 | 12.5 | 56500 | 15.4 | 12 | No | 213808123 | - - - | USA | No
ML18XC2-060-233A** | C35-60C+TDR+TXV | ML193UH110XE60C | R-410A | 59000 | 16 | 12.2 | 57500 | 14.7 | 11.7 | No | 213808124 | - - - | USA | No
ML18XC2-060-233A** | C35-60C+TDR+TXV | ML196UH110XE60C | R-410A | 57500 | 15.5 | 12.5 | 56500 | 15.2 | 12 | No | 213808125 | - - - | USA,Canada | No
ML18XC2-060-233A** | C35-60C+TDR+TXV | ML296UH110XV60C | R-410A | 59000 | 16 | 12.2 | 57500 | 15.4 | 12 | No | 213808126 | - - - | USA | No
ML18XC2-060-233A** | C35-60C+TDR+TXV | SL280UH080NV60C | R-410A | 59000 | 16 | 12.5 | 57000 | 15.8 | 11.7 | Yes | 213808127 | - - - | USA | No
ML18XC2-060-233A** | C35-60C+TDR+TXV | SL280UH090V60C | R-410A | 58500 | 16 | 12.2 | 57500 | 15.2 | 12 | No | 213808128 | - - - | USA | No
ML18XC2-060-233A** | C35-60C+TDR+TXV | SL280UH090XV60C | R-410A | 58500 | 15.5 | 12.2 | 57500 | 15.2 | 12 | No | 213808129 | - - - | USA | No
ML18XC2-060-233A** | C35-60C+TDR+TXV | SL280UH100NV60C | R-410A | 58500 | 16 | 12.5 | 58000 | 15.8 | 12 | Yes | 213808130 | - - - | USA | No
ML18XC2-060-233A** | C35-60C+TDR+TXV | SL280UH110V60C | R-410A | 58500 | 15.5 | 12.2 | 57500 | 14.7 | 11.7 | No | 213808131 | - - - | USA | No
ML18XC2-060-233A** | C35-60C+TDR+TXV | SL280UH110XV60C | R-410A | 58500 | 15.5 | 12.2 | 57500 | 14.7 | 11.7 | No | 213808132 | - - - | USA | No
ML18XC2-060-233A** | C35-60C+TDR+TXV | SL297UH080NV48C | R-410A | 58000 | 16 | 12.2 | 57000 | 15.2 | 12 | No | 213808133 | - - - | USA,Canada | No
ML18XC2-060-233A** | C35-60C+TDR+TXV | SL297UH080NV60C | R-410A | 58500 | 15.5 | 12.2 | 57500 | 14.7 | 11.7 | No | 213808134 | - - - | USA,Canada | No
ML18XC2-060-233A** | C35-60C+TDR+TXV | SLP99UH090XV60C | R-410A | 58500 | 15.5 | 11.7 | 57000 | 14.7 | 11.7 | No | 213808135 | - - - | USA,Canada | No
ML18XC2-060-233A** | C35-60C+TDR+TXV | SLP99UH110XV60C | R-410A | 58500 | 15.5 | 12.2 | 57000 | 15.2 | 11.7 | No | 213808136 | - - - | USA,Canada | No
ML18XC2-060-233A** | C35-60D+TDR+TXV | - - - | R-410A | 57000 | 14.5 | 11.7 | 56000 | 13.8 | 11.2 | No | 213808146 | - - - | USA,Canada | No
ML18XC2-060-233A** | C35-60D+TDR+TXV | EL297UH110XV60C | R-410A | 57500 | 15.5 | 12.2 | 57000 | 14.7 | 11.7 | No | 213808141 | - - - | USA,Canada | No
ML18XC2-060-233A** | C35-60D+TDR+TXV | EL297UH135XV60D | R-410A | 58000 | 15.5 | 12.2 | 57000 | 14.7 | 11.7 | No | 213808140 | - - - | USA,Canada | No
ML18XC2-060-233A** | C35-60D+TDR+TXV | ML180UH135E60D | R-410A | 57500 | 15.5 | 12.2 | 55000 | 14.4 | 11.7 | No | 213808142 | - - - | USA | No
ML18XC2-060-233A** | C35-60D+TDR+TXV | ML196UH135XE60D | R-410A | 58000 | 16 | 12 | 56500 | 14.5 | 11.7 | No | 213808143 | - - - | USA,Canada | No
ML18XC2-060-233A** | C35-60D+TDR+TXV | SL280UH135V60D | R-410A | 58000 | 15.5 | 12.2 | 57000 | 14.7 | 11.7 | No | 213808144 | - - - | USA | No
ML18XC2-060-233A** | C35-60D+TDR+TXV | SLP99UH135XV60D | R-410A | 58000 | 15.5 | 12.2 | 56500 | 14.7 | 11.7 | No | 213808145 | - - - | USA,Canada | No
ML18XC2-060-233A** | CBA25UH-060-230 | - - - | R-410A | - - - | - - - | - - - | 56000 | 15 | 12 | No | 213808147 | - - - | USA,Canada | No
ML18XC2-060-233A** | CBA25UHV-060-230 | - - - | R-410A | 58000 | 16 | 12.2 | 56500 | 15.2 | 11.7 | No | 213808148 | - - - | USA,Canada | No
ML18XC2-060-233A** | CBA27UHE-060-230+TDR | - - - | R-410A | 55500 | 15.1 | 12.2 | 55000 | 14.7 | 11.7 | No | 213808149 | - - - | USA,Canada | No
ML18XC2-060-233A** | CBA27UHE-060-460+TDR | - - - | R-410A | 55500 | 15.1 | 12.2 | 55000 | 14.7 | 11.7 | No | 213808150 | - - - | USA,Canada | No
ML18XC2-060-233A** | CBA38MV-048-230+TDR | - - - | R-410A | 57500 | 16 | 12.2 | 56500 | 15.2 | 11.7 | No | 213808151 | - - - | USA,Canada | No
ML18XC2-060-233A** | CBA38MV-060-230+TDR | - - - | R-410A | 56500 | 16 | 12.2 | 55500 | 14.7 | 11.7 | No | 213808152 | - - - | USA,Canada | No
ML18XC2-060-233A** | CBK45UHET-060-230 | - - - | R-410A | 56000 | 15.2 | 12.2 | - - - | - - - | - - - | No | 215406361 | - - - | USA,Canada | No
ML18XC2-060-233A** | CBK45UHVT-060-230 | - - - | R-410A | 56500 | 15.5 | 12 | - - - | - - - | - - - | No | 215406362 | - - - | USA,Canada | No
ML18XC2-060-233A** | CBK47UHET-060-230 | - - - | R-410A | 55500 | 15.1 | 11.7 | - - - | - - - | - - - | No | 215406363 | - - - | USA,Canada | No
ML18XC2-060-233A** | CH23-65+TDR+TXV | ML180UH110V60C | R-410A | 55500 | 15.5 | 12 | 54500 | 14.7 | 11.7 | No | 213808153 | - - - | USA | No
ML18XC2-060-233A** | CH23-65+TDR+TXV | ML296UH110XV60C | R-410A | 55500 | 15.5 | 11.7 | 54000 | 14.4 | 11.7 | No | 213808154 | - - - | USA,Canada | No
ML18XC2-060-233A** | CH23-68+TDR+TXV | - - - | R-410A | 57000 | 14.5 | 11.7 | 55500 | 13.8 | 11.2 | No | 213808166 | - - - | USA,Canada | No
ML18XC2-060-233A** | CH23-68+TDR+TXV | EL280UH110E48C | R-410A | 57000 | 16 | 12.2 | 55500 | 14.7 | 12.2 | No | 213808155 | - - - | USA | No
ML18XC2-060-233A** | CH23-68+TDR+TXV | EL280UH110E60C | R-410A | 58000 | 16 | 12.5 | 56000 | 14.7 | 12.2 | No | 213808156 | - - - | USA | No
ML18XC2-060-233A** | CH23-68+TDR+TXV | EL280UH110XE60C | R-410A | 58000 | 16 | 12.5 | 56000 | 14.7 | 12.2 | No | 213808157 | - - - | USA | No
ML18XC2-060-233A** | CH23-68+TDR+TXV | EL297UH110XV60C | R-410A | 58000 | 15.5 | 12.2 | 57000 | 14.7 | 11.7 | No | 213808160 | - - - | USA,Canada | No
ML18XC2-060-233A** | CH23-68+TDR+TXV | EL297UH135XV60D | R-410A | 58000 | 15.5 | 12.2 | 57000 | 14.7 | 11.7 | No | 213808159 | - - - | USA,Canada | No
ML18XC2-060-233A** | CH23-68+TDR+TXV | ML180UH110V60C | R-410A | 58000 | 16 | 12.5 | 57000 | 15.4 | 12 | Yes | 213808161 | - - - | USA | No
ML18XC2-060-233A** | CH23-68+TDR+TXV | ML193UH110XE60C | R-410A | 57500 | 16 | 12.5 | 55500 | 14.7 | 12 | No | 213808162 | - - - | USA | No
ML18XC2-060-233A** | CH23-68+TDR+TXV | ML196UH135XE60D | R-410A | 58000 | 16 | 12 | 56500 | 14.5 | 11.7 | No | 213808163 | - - - | USA,Canada | No
ML18XC2-060-233A** | CH23-68+TDR+TXV | SL280UH135V60D | R-410A | 58000 | 15.5 | 12.2 | 57000 | 14.7 | 11.7 | No | 213808164 | - - - | USA | No
ML18XC2-060-233A** | CH23-68+TDR+TXV | SLP99UH135XV60D | R-410A | 58000 | 15.5 | 12.2 | 56500 | 14.7 | 11.7 | No | 213808165 | - - - | USA,Canada | No
ML18XC2-060-233A** | CHX35-42C+TDR | ML180UH110V60C | R-410A | 57000 | 16 | 12.2 | 56000 | 15.4 | 11.7 | No | 213808167 | - - - | USA | No
ML18XC2-060-233A** | CHX35-48C+TDR | ML180UH110V60C | R-410A | 57000 | 16 | 12.2 | 55500 | 15.2 | 12 | No | 213808168 | - - - | USA | No
ML18XC2-060-233A** | CHX35-51/61C+TDR | EL196UH110XE60C | R-410A | 57000 | 15.5 | 12.2 | 55500 | 14.7 | 11.7 | No | 213808169 | - - - | USA,Canada | No
ML18XC2-060-233A** | CHX35-51/61C+TDR | EL280UH110E60C | R-410A | 57500 | 16 | 12.2 | 55500 | 14.7 | 12 | No | 213808170 | - - - | USA | No
ML18XC2-060-233A** | CHX35-51/61C+TDR | EL280UH110XE60C | R-410A | 57500 | 16 | 12.2 | 55500 | 14.7 | 12 | No | 213808171 | - - - | USA | No
ML18XC2-060-233A** | CHX35-51/61C+TDR | EL297UH090XV60C | R-410A | 57500 | 15.1 | 11.7 | 56500 | 15 | 11.2 | No | 213808173 | - - - | USA,Canada | No
ML18XC2-060-233A** | CHX35-51/61C+TDR | EL297UH110XV60C | R-410A | 57000 | 15 | 11.7 | 56500 | 15 | 11.2 | No | 213808175 | - - - | USA,Canada | No
ML18XC2-060-233A** | CHX35-51/61C+TDR | ML180UH090E60C | R-410A | 57500 | 15.5 | 12.2 | 55500 | 14.7 | 12.2 | No | 213808176 | - - - | USA | No
ML18XC2-060-233A** | CHX35-51/61C+TDR | ML180UH110E60C | R-410A | 57000 | 15.5 | 12.2 | 55500 | 15.2 | 12 | No | 213808177 | - - - | USA | No
ML18XC2-060-233A** | CHX35-51/61C+TDR | ML180UH110V60C | R-410A | 58000 | 16 | 12.2 | 56500 | 15.6 | 12 | No | 213808178 | - - - | USA | No
ML18XC2-060-233A** | CHX35-51/61C+TDR | ML180UH110XE60C | R-410A | 57000 | 15.5 | 12.2 | 55500 | 15.2 | 12 | No | 213808179 | - - - | USA | No
ML18XC2-060-233A** | CHX35-51/61C+TDR | ML193UH110XE60C | R-410A | 56500 | 15.5 | 12.2 | 56000 | 14.7 | 11.5 | No | 213808180 | - - - | USA | No
ML18XC2-060-233A** | CHX35-51/61C+TDR | ML196UH110XE60C | R-410A | 57000 | 15.5 | 12.2 | 55500 | 14.7 | 11.7 | No | 213808181 | - - - | USA,Canada | No
ML18XC2-060-233A** | CHX35-51/61C+TDR | ML296UH110XV60C | R-410A | 57500 | 15.5 | 12.2 | 56500 | 15.5 | 11.7 | No | 213808182 | - - - | USA,Canada | No
ML18XC2-060-233A** | CHX35-51/61C+TDR | SL280UH080NV60C | R-410A | 58000 | 15.5 | 12.2 | 56500 | 15.4 | 11.7 | No | 213808183 | - - - | USA | No
ML18XC2-060-233A** | CHX35-51/61C+TDR | SL280UH090V60C | R-410A | 57500 | 15.5 | 11.7 | 56500 | 15.2 | 11.7 | No | 213808184 | - - - | USA | No
ML18XC2-060-233A** | CHX35-51/61C+TDR | SL280UH090XV60C | R-410A | 57500 | 15.5 | 11.7 | 56500 | 15.2 | 11.7 | No | 213808185 | - - - | USA | No
ML18XC2-060-233A** | CHX35-51/61C+TDR | SL280UH100NV60C | R-410A | 58000 | 15.5 | 12.2 | 56500 | 15.4 | 12 | No | 213808186 | - - - | USA | No
ML18XC2-060-233A** | CHX35-51/61C+TDR | SL280UH110XV60C | R-410A | 57500 | 15.25 | 11.7 | 56500 | 15 | 11.5 | No | 213808187 | - - - | USA | No
ML18XC2-060-233A** | CHX35-51/61C+TDR | SL297UH080NV48C | R-410A | 57000 | 15.5 | 12 | 56000 | 14.7 | 11.7 | No | 213808188 | - - - | USA,Canada | No
ML18XC2-060-233A** | CHX35-51/61C+TDR | SL297UH080NV60C | R-410A | 57500 | 15.1 | 11.7 | 56500 | 15.2 | 11.5 | No | 213808189 | - - - | USA,Canada | No
ML18XC2-060-233A** | CHX35-60D+TDR | EL297UH110XV60C | R-410A | 56500 | 15 | 11.7 | 56000 | 14.7 | 11.7 | No | 213808193 | - - - | USA,Canada | No
ML18XC2-060-233A** | CHX35-60D+TDR | EL297UH135XV60D | R-410A | 57500 | 15.5 | 11.7 | 56000 | 14.7 | 11.7 | No | 213808192 | - - - | USA,Canada | No
ML18XC2-060-233A** | CHX35-60D+TDR | ML180UH135E60D | R-410A | 57000 | 15.5 | 12.2 | 54500 | 14.3 | 11.7 | No | 213808194 | - - - | USA | No
ML18XC2-060-233A** | CHX35-60D+TDR | ML196UH135XE60D | R-410A | 57500 | 15.5 | 12 | 55500 | 14.3 | 11.7 | No | 213808195 | - - - | USA,Canada | No
ML18XC2-060-233A** | CHX35-60D+TDR | SL280UH135V60D | R-410A | 57500 | 15.5 | 11.7 | 56000 | 14.7 | 11.5 | No | 213808196 | - - - | USA | No
ML18XC2-060-233A** | CHX35-60D+TDR | SLP99UH135XV60D | R-410A | 57000 | 15.5 | 11.7 | 56000 | 14.7 | 11.7 | No | 213808197 | - - - | USA,Canada | No
ML18XC2-060-233A** | CK40CT-48C-0+TDR | ML180UH110V60C | R-410A | - - - | - - - | - - - | 56000 | 14.7 | 12 | No | 214632106 | - - - | USA | No
ML18XC2-060-233A** | CK40CT-48C-0+TDR | ML296UH110XV60C | R-410A | - - - | - - - | - - - | 55000 | 14.7 | 11.7 | No | 214632107 | - - - | USA,Canada | No
ML18XC2-060-233A** | CK40CT-48C-0+TDR | SL297UH080NV48C | R-410A | - - - | - - - | - - - | 55000 | 14.7 | 11.7 | No | 214632108 | - - - | USA,Canada | No
ML18XC2-060-233A** | CK40CT-48C-0+TDR | SL297UH080NV60C | R-410A | - - - | - - - | - - - | 55000 | 14.7 | 11.7 | No | 214632109 | - - - | USA,Canada | No
ML18XC2-060-233A** | CK40CT-49C-0+TDR | EL180UH100NE60C | R-410A | - - - | - - - | - - - | 55000 | 14.7 | 11.7 | No | 214632110 | - - - | USA | No
ML18XC2-060-233A** | CK40CT-49C-0+TDR | EL195UH100NE60C | R-410A | - - - | - - - | - - - | 55000 | 14.7 | 11.7 | No | 214632111 | - - - | USA,Canada | No
ML18XC2-060-233A** | CK40CT-49C-0+TDR | EL196UH110XE60C | R-410A | - - - | - - - | - - - | 55500 | 14.7 | 11.7 | No | 214632112 | - - - | USA,Canada | No
ML18XC2-060-233A** | CK40CT-49C-0+TDR | EL280UH110E60C | R-410A | - - - | - - - | - - - | 55500 | 14.7 | 12 | No | 214632113 | - - - | USA | No
ML18XC2-060-233A** | CK40CT-49C-0+TDR | EL280UH110XE60C | R-410A | - - - | - - - | - - - | 55500 | 14.7 | 12 | No | 214632114 | - - - | USA | No
ML18XC2-060-233A** | CK40CT-49C-0+TDR | ML180UH090E60C | R-410A | - - - | - - - | - - - | 55500 | 14.7 | 12.2 | No | 214632115 | - - - | USA | No
ML18XC2-060-233A** | CK40CT-49C-0+TDR | ML180UH110V60C | R-410A | - - - | - - - | - - - | 56500 | 15.2 | 12 | No | 214637983 | - - - | USA | No
ML18XC2-060-233A** | CK40CT-49C-0+TDR | ML180UH110XE60C | R-410A | - - - | - - - | - - - | 55000 | 14.7 | 12 | No | 214632116 | - - - | USA | No
ML18XC2-060-233A** | CK40CT-49C-0+TDR | ML193UH110XE60C | R-410A | - - - | - - - | - - - | 56500 | 14.7 | 11.7 | No | 214632117 | - - - | USA | No
ML18XC2-060-233A** | CK40CT-49C-0+TDR | ML196UH110XE60C | R-410A | - - - | - - - | - - - | 55500 | 14.7 | 11.7 | No | 214632118 | - - - | USA,Canada | No
ML18XC2-060-233A** | CK40CT-49C-0+TDR | ML296UH110XV60C | R-410A | - - - | - - - | - - - | 56500 | 14.7 | 11.7 | No | 214632119 | - - - | USA,Canada | No
ML18XC2-060-233A** | CK40CT-49C-0+TDR | SL280UH080NV60C | R-410A | - - - | - - - | - - - | 56500 | 15.4 | 11.7 | No | 214632120 | - - - | USA | No
ML18XC2-060-233A** | CK40CT-49C-0+TDR | SL280UH090V60C | R-410A | - - - | - - - | - - - | 56500 | 14.7 | 11.7 | No | 214632121 | - - - | USA | No
ML18XC2-060-233A** | CK40CT-49C-0+TDR | SL280UH090XV60C | R-410A | - - - | - - - | - - - | 56500 | 14.7 | 11.7 | No | 214632122 | - - - | USA | No
ML18XC2-060-233A** | CK40CT-49C-0+TDR | SL280UH100NV60C | R-410A | - - - | - - - | - - - | 56500 | 15.4 | 11.7 | No | 214632123 | - - - | USA | No
ML18XC2-060-233A** | CK40CT-49C-0+TDR | SL280UH110V60C | R-410A | - - - | - - - | - - - | 56500 | 14.4 | 11.5 | No | 214632124 | - - - | USA | No
ML18XC2-060-233A** | CK40CT-49C-0+TDR | SL280UH110XV60C | R-410A | - - - | - - - | - - - | 56500 | 14.4 | 11.5 | No | 214632125 | - - - | USA | No
ML18XC2-060-233A** | CK40CT-49C-0+TDR | SL297UH080NV48C | R-410A | - - - | - - - | - - - | 56000 | 14.7 | 11.7 | No | 214632126 | - - - | USA,Canada | No
ML18XC2-060-233A** | CK40CT-49C-0+TDR | SL297UH080NV60C | R-410A | - - - | - - - | - - - | 56500 | 14.7 | 11.5 | No | 214632127 | - - - | USA,Canada | No
ML18XC2-060-233A** | CK40CT-50/60C-0+TDR | EL196UH110XE60C | R-410A | - - - | - - - | - - - | 54000 | 14.4 | 11.5 | No | 214632128 | - - - | USA,Canada | No
ML18XC2-060-233A** | CK40CT-50/60C-0+TDR | ML180UH090E60C | R-410A | - - - | - - - | - - - | 54000 | 14.7 | 11.7 | No | 214632129 | - - - | USA | No
ML18XC2-060-233A** | CK40CT-50/60C-0+TDR | ML180UH110E60C | R-410A | - - - | - - - | - - - | 54000 | 14.7 | 11.7 | No | 214632130 | - - - | USA | No
ML18XC2-060-233A** | CK40CT-50/60C-0+TDR | ML180UH110V60C | R-410A | - - - | - - - | - - - | 55500 | 15.2 | 11.7 | No | 214632131 | - - - | USA | No
ML18XC2-060-233A** | CK40CT-50/60C-0+TDR | ML180UH110XE60C | R-410A | - - - | - - - | - - - | 54000 | 14.7 | 11.7 | No | 214638500 | - - - | USA | No
ML18XC2-060-233A** | CK40CT-50/60C-0+TDR | SL297UH080NV48C | R-410A | - - - | - - - | - - - | 54500 | 14.4 | 11.5 | No | 214638501 | - - - | USA,Canada | No
ML18XC2-060-233A** | CK40CT-60C-0+TDR | - - - | R-410A | - - - | - - - | - - - | 56500 | 13.8 | 11.2 | No | 214632132 | - - - | USA,Canada | No
ML18XC2-060-233A** | CK40CT-60C-0+TDR | EL195UH100NE60C | R-410A | - - - | - - - | - - - | 56000 | 14.7 | 12 | No | 214638502 | - - - | USA,Canada | No
ML18XC2-060-233A** | CK40CT-60C-0+TDR | EL196UH110XE60C | R-410A | - - - | - - - | - - - | 56500 | 15.2 | 12 | No | 214637984 | - - - | USA | No
ML18XC2-060-233A** | CK40CT-60C-0+TDR | EL280UH110E60C | R-410A | - - - | - - - | - - - | 57000 | 15.4 | 12 | No | 214637985 | - - - | USA | No
ML18XC2-060-233A** | CK40CT-60C-0+TDR | EL280UH110XE60C | R-410A | - - - | - - - | - - - | 57000 | 15.4 | 12 | No | 214637986 | - - - | USA | No
ML18XC2-060-233A** | CK40CT-60C-0+TDR | EL297UH090XV60C | R-410A | - - - | - - - | - - - | 57000 | 14.7 | 11.7 | No | 214632136 | - - - | USA,Canada | No
ML18XC2-060-233A** | CK40CT-60C-0+TDR | EL297UH110XV60C | R-410A | - - - | - - - | - - - | 57000 | 14.7 | 11.7 | No | 214632137 | - - - | USA,Canada | No
ML18XC2-060-233A** | CK40CT-60C-0+TDR | ML180UH090E60C | R-410A | - - - | - - - | - - - | 56500 | 15.4 | 12 | No | 214637987 | - - - | USA | No
ML18XC2-060-233A** | CK40CT-60C-0+TDR | ML180UH110E60C | R-410A | - - - | - - - | - - - | 56500 | 15.4 | 12 | No | 214637988 | - - - | USA | No
ML18XC2-060-233A** | CK40CT-60C-0+TDR | ML180UH110V60C | R-410A | - - - | - - - | - - - | 57500 | 15.4 | 12 | No | 214637989 | - - - | USA | No
ML18XC2-060-233A** | CK40CT-60C-0+TDR | ML180UH110XE60C | R-410A | - - - | - - - | - - - | 56500 | 15.4 | 12 | No | 214637990 | - - - | USA | No
ML18XC2-060-233A** | CK40CT-60C-0+TDR | ML193UH110XE60C | R-410A | - - - | - - - | - - - | 57500 | 15.2 | 11.7 | No | 214632138 | - - - | USA | No
ML18XC2-060-233A** | CK40CT-60C-0+TDR | ML196UH110XE60C | R-410A | - - - | - - - | - - - | 56500 | 15.2 | 12 | No | 214637991 | - - - | USA,Canada | No
ML18XC2-060-233A** | CK40CT-60C-0+TDR | ML296UH110XV60C | R-410A | - - - | - - - | - - - | 57500 | 15.4 | 12 | No | 214637992 | - - - | USA | No
ML18XC2-060-233A** | CK40CT-60C-0+TDR | SL280UH080NV60C | R-410A | - - - | - - - | - - - | 57000 | 15.8 | 11.7 | No | 214637993 | - - - | USA | No
ML18XC2-060-233A** | CK40CT-60C-0+TDR | SL280UH090V60C | R-410A | - - - | - - - | - - - | 57500 | 15.2 | 12 | No | 214637994 | - - - | USA | No
ML18XC2-060-233A** | CK40CT-60C-0+TDR | SL280UH090XV60C | R-410A | - - - | - - - | - - - | 57500 | 15.2 | 12 | No | 214637995 | - - - | USA | No
ML18XC2-060-233A** | CK40CT-60C-0+TDR | SL280UH100NV60C | R-410A | - - - | - - - | - - - | 58000 | 15.8 | 12 | No | 214637996 | - - - | USA | No
ML18XC2-060-233A** | CK40CT-60C-0+TDR | SL280UH110V60C | R-410A | - - - | - - - | - - - | 57500 | 14.7 | 11.7 | No | 214632139 | - - - | USA | No
ML18XC2-060-233A** | CK40CT-60C-0+TDR | SL280UH110XV60C | R-410A | - - - | - - - | - - - | 57500 | 14.7 | 11.7 | No | 214632140 | - - - | USA | No
ML18XC2-060-233A** | CK40CT-60C-0+TDR | SL297UH080NV48C | R-410A | - - - | - - - | - - - | 57000 | 15.2 | 12 | No | 214637997 | - - - | USA,Canada | No
ML18XC2-060-233A** | CK40CT-60C-0+TDR | SL297UH080NV60C | R-410A | - - - | - - - | - - - | 57500 | 14.7 | 11.7 | No | 214632141 | - - - | USA,Canada | No
ML18XC2-060-233A** | CK40CT-60C-0+TDR | SLP99UH090XV60C | R-410A | - - - | - - - | - - - | 57000 | 14.7 | 11.7 | No | 214632142 | - - - | USA,Canada | No
ML18XC2-060-233A** | CK40CT-60C-0+TDR | SLP99UH110XV60C | R-410A | - - - | - - - | - - - | 57000 | 15.2 | 11.7 | No | 214632143 | - - - | USA,Canada | No
ML18XC2-060-233A** | CK40CT-60D-0+TDR | - - - | R-410A | - - - | - - - | - - - | 56000 | 13.8 | 11.2 | No | 214632144 | - - - | USA,Canada | No
ML18XC2-060-233A** | CK40CT-60D-0+TDR | EL297UH110XV60C | R-410A | - - - | - - - | - - - | 57000 | 14.7 | 11.7 | No | 214632147 | - - - | USA,Canada | No
ML18XC2-060-233A** | CK40CT-60D-0+TDR | EL297UH135XV60D | R-410A | - - - | - - - | - - - | 57000 | 14.7 | 11.7 | No | 214632148 | - - - | USA,Canada | No
ML18XC2-060-233A** | CK40CT-60D-0+TDR | ML180UH135E60D | R-410A | - - - | - - - | - - - | 55000 | 14.4 | 11.7 | No | 214632149 | - - - | USA | No
ML18XC2-060-233A** | CK40CT-60D-0+TDR | ML196UH135XE60D | R-410A | - - - | - - - | - - - | 56500 | 14.5 | 11.7 | No | 214632150 | - - - | USA,Canada | No
ML18XC2-060-233A** | CK40CT-60D-0+TDR | SL280UH135V60D | R-410A | - - - | - - - | - - - | 57000 | 14.7 | 11.7 | No | 214632151 | - - - | USA | No
ML18XC2-060-233A** | CK40CT-60D-0+TDR | SLP99UH135XV60D | R-410A | - - - | - - - | - - - | 56500 | 14.7 | 11.7 | No | 214632152 | - - - | USA,Canada | No
ML18XC2-060-233A** | CK40DT-50/60C-0+TDR | EL297DF090XV60C | R-410A | - - - | - - - | - - - | 56000 | 15.2 | 11 | No | 214632155 | - - - | USA | No
ML18XC2-060-233A** | CK40DT-50/60C-0+TDR | EL297DF110XV60C | R-410A | - - - | - - - | - - - | 56000 | 15.2 | 11.2 | No | 214632156 | - - - | USA | No
ML18XC2-060-233A** | CK40DT-50/60C-0+TDR | ML196DF110XE60C | R-410A | - - - | - - - | - - - | 56000 | 15.4 | 11.5 | No | 214632157 | - - - | USA | No
ML18XC2-060-233A** | CK40DT-50/60C-0+TDR | SL280DF080NV60C | R-410A | - - - | - - - | - - - | 56000 | 15.4 | 11.5 | No | 214632158 | - - - | USA | No
ML18XC2-060-233A** | CK40DT-50/60C-0+TDR | SLP99DF090XV60C | R-410A | - - - | - - - | - - - | 56000 | 15.2 | 11 | No | 214632159 | - - - | USA | No
ML18XC2-060-233A** | CK40DT-50/60C-0+TDR | SLP99DF110XV60C | R-410A | - - - | - - - | - - - | 56000 | 15.2 | 11.2 | No | 214632160 | - - - | USA | No
ML18XC2-060-233A** | CK40DT-60D-0+TDR | ML196DF110XE60C | R-410A | - - - | - - - | - - - | 56500 | 15.4 | 11.5 | No | 214632161 | - - - | USA | No
ML18XC2-060-233A** | CK40HT-42C-0+TDR | ML180UH110V60C | R-410A | - - - | - - - | - - - | 56000 | 15.4 | 11.7 | No | 214632162 | - - - | USA | No
ML18XC2-060-233A** | CK40HT-48C-0+TDR | ML180UH110V60C | R-410A | - - - | - - - | - - - | 55500 | 15.2 | 12 | No | 214637998 | - - - | USA | No
ML18XC2-060-233A** | CK40HT-51/61C-0+TDR | EL196UH110XE60C | R-410A | - - - | - - - | - - - | 55500 | 14.7 | 11.7 | No | 214632163 | - - - | USA,Canada | No
ML18XC2-060-233A** | CK40HT-51/61C-0+TDR | EL280UH110E60C | R-410A | - - - | - - - | - - - | 55500 | 14.7 | 12 | No | 214632164 | - - - | USA | No
ML18XC2-060-233A** | CK40HT-51/61C-0+TDR | EL280UH110XE60C | R-410A | - - - | - - - | - - - | 55500 | 14.7 | 12 | No | 214632165 | - - - | USA | No
ML18XC2-060-233A** | CK40HT-51/61C-0+TDR | EL297UH090XV60C | R-410A | - - - | - - - | - - - | 56500 | 15 | 11.2 | No | 214632168 | - - - | USA,Canada | No
ML18XC2-060-233A** | CK40HT-51/61C-0+TDR | EL297UH110XV60C | R-410A | - - - | - - - | - - - | 56500 | 15 | 11.2 | No | 214632169 | - - - | USA,Canada | No
ML18XC2-060-233A** | CK40HT-51/61C-0+TDR | ML180UH090E60C | R-410A | - - - | - - - | - - - | 55500 | 14.7 | 12.2 | No | 214632170 | - - - | USA | No
ML18XC2-060-233A** | CK40HT-51/61C-0+TDR | ML180UH110E60C | R-410A | - - - | - - - | - - - | 55500 | 15.2 | 12 | No | 214637999 | - - - | USA | No
ML18XC2-060-233A** | CK40HT-51/61C-0+TDR | ML180UH110V60C | R-410A | - - - | - - - | - - - | 56500 | 15.6 | 12 | No | 214638000 | - - - | USA | No
ML18XC2-060-233A** | CK40HT-51/61C-0+TDR | ML180UH110XE60C | R-410A | - - - | - - - | - - - | 55500 | 15.2 | 12 | No | 214638001 | - - - | USA | No
ML18XC2-060-233A** | CK40HT-51/61C-0+TDR | ML193UH110XE60C | R-410A | - - - | - - - | - - - | 56000 | 14.7 | 11.5 | No | 214632171 | - - - | USA | No
ML18XC2-060-233A** | CK40HT-51/61C-0+TDR | ML196UH110XE60C | R-410A | - - - | - - - | - - - | 55500 | 14.7 | 11.7 | No | 214632172 | - - - | USA,Canada | No
ML18XC2-060-233A** | CK40HT-51/61C-0+TDR | ML296UH110XV60C | R-410A | - - - | - - - | - - - | 56500 | 15.5 | 11.7 | No | 214632173 | - - - | USA,Canada | No
ML18XC2-060-233A** | CK40HT-51/61C-0+TDR | SL280UH080NV60C | R-410A | - - - | - - - | - - - | 56500 | 15.4 | 11.7 | No | 214632174 | - - - | USA | No
ML18XC2-060-233A** | CK40HT-51/61C-0+TDR | SL280UH090V60C | R-410A | - - - | - - - | - - - | 56500 | 15.2 | 11.7 | No | 214632175 | - - - | USA | No
ML18XC2-060-233A** | CK40HT-51/61C-0+TDR | SL280UH090XV60C | R-410A | - - - | - - - | - - - | 56500 | 15.2 | 11.7 | No | 214632176 | - - - | USA | No
ML18XC2-060-233A** | CK40HT-51/61C-0+TDR | SL280UH100NV60C | R-410A | - - - | - - - | - - - | 56500 | 15.4 | 12 | No | 214638002 | - - - | USA | No
ML18XC2-060-233A** | CK40HT-51/61C-0+TDR | SL280UH110XV60C | R-410A | - - - | - - - | - - - | 56500 | 15 | 11.5 | No | 214632177 | - - - | USA | No
ML18XC2-060-233A** | CK40HT-51/61C-0+TDR | SL297UH080NV48C | R-410A | - - - | - - - | - - - | 56000 | 14.7 | 11.7 | No | 214632178 | - - - | USA,Canada | No
ML18XC2-060-233A** | CK40HT-51/61C-0+TDR | SL297UH080NV60C | R-410A | - - - | - - - | - - - | 56500 | 15.2 | 11.5 | No | 214632179 | - - - | USA,Canada | No
ML18XC2-060-233A** | CK40HT-60D-0+TDR | EL297UH110XV60C | R-410A | - - - | - - - | - - - | 56000 | 14.7 | 11.7 | No | 214632182 | - - - | USA,Canada | No
ML18XC2-060-233A** | CK40HT-60D-0+TDR | EL297UH135XV60D | R-410A | - - - | - - - | - - - | 56000 | 14.7 | 11.7 | No | 214632183 | - - - | USA,Canada | No
ML18XC2-060-233A** | CK40HT-60D-0+TDR | ML180UH135E60D | R-410A | - - - | - - - | - - - | 54500 | 14.3 | 11.7 | No | 214632184 | - - - | USA | No
ML18XC2-060-233A** | CK40HT-60D-0+TDR | ML196UH135XE60D | R-410A | - - - | - - - | - - - | 55500 | 14.3 | 11.7 | No | 214632185 | - - - | USA,Canada | No
ML18XC2-060-233A** | CK40HT-60D-0+TDR | SL280UH135V60D | R-410A | - - - | - - - | - - - | 56000 | 14.7 | 11.5 | No | 214632186 | - - - | USA | No
ML18XC2-060-233A** | CK40HT-60D-0+TDR | SLP99UH135XV60D | R-410A | - - - | - - - | - - - | 56000 | 14.7 | 11.7 | No | 214632187 | - - - | USA,Canada | No
ML18XC2-060-233A** | CRX35-50/60C+TDR | EL297DF090XV60C | R-410A | 56000 | 15.2 | 11.5 | 56000 | 15.2 | 11 | No | 213808199 | - - - | USA | No
ML18XC2-060-233A** | CRX35-50/60C+TDR | EL297DF110XV60C | R-410A | 56000 | 15.2 | 11.5 | 56000 | 15.2 | 11.2 | No | 213808201 | - - - | USA | No
ML18XC2-060-233A** | CRX35-50/60C+TDR | ML196DF110XE60C | R-410A | 56000 | 15.5 | 12 | 56000 | 15.4 | 11.5 | No | 213808202 | - - - | USA | No
ML18XC2-060-233A** | CRX35-50/60C+TDR | SL280DF080NV60C | R-410A | 56000 | 15.2 | 11.7 | 56000 | 15.4 | 11.5 | No | 213808203 | - - - | USA | No
ML18XC2-060-233A** | CRX35-50/60C+TDR | SLP99DF090XV60C | R-410A | 56000 | 15.2 | 11.5 | 56000 | 15.2 | 11 | No | 213808204 | - - - | USA | No
ML18XC2-060-233A** | CRX35-50/60C+TDR | SLP99DF110XV60C | R-410A | 56000 | 15.2 | 11.5 | 56000 | 15.2 | 11.2 | No | 213808205 | - - - | USA | No
ML18XC2-060-233A** | CRX35-60D+TDR | ML196DF110XE60C | R-410A | 56000 | 15.5 | 12 | 56500 | 15.4 | 11.5 | No | 213808206 | - - - | USA | No
ML18XC2-060-233A** | CX35-48C+TDR | ML180UH110V60C | R-410A | 57000 | 16 | 12.5 | 56000 | 14.7 | 12 | No | 213808207 | - - - | USA | No
ML18XC2-060-233A** | CX35-48C+TDR | ML296UH110XV60C | R-410A | 56500 | 15.5 | 12.2 | 55000 | 14.7 | 11.7 | No | 213808208 | - - - | USA,Canada | No
ML18XC2-060-233A** | CX35-48C+TDR | SL297UH080NV48C | R-410A | 56500 | 15.5 | 12 | 55000 | 14.7 | 11.7 | No | 213808209 | - - - | USA,Canada | No
ML18XC2-060-233A** | CX35-48C+TDR | SL297UH080NV60C | R-410A | 56000 | 15.1 | 11.7 | 55000 | 14.7 | 11.7 | No | 213808210 | - - - | USA,Canada | No
ML18XC2-060-233A** | CX35-49C+TDR | EL180UH100NE60C | R-410A | 56500 | 14.5 | 11.7 | 55000 | 14.7 | 11.7 | No | 213808211 | - - - | USA | No
ML18XC2-060-233A** | CX35-49C+TDR | EL195UH100NE60C | R-410A | 56500 | 15 | 12.2 | 55000 | 14.7 | 11.7 | No | 213808212 | - - - | USA,Canada | No
ML18XC2-060-233A** | CX35-49C+TDR | EL196UH110XE60C | R-410A | 57500 | 16 | 12.2 | 55500 | 14.7 | 11.7 | No | 213808213 | - - - | USA,Canada | No
ML18XC2-060-233A** | CX35-49C+TDR | EL280UH110E60C | R-410A | 58000 | 16 | 12.2 | 55500 | 14.7 | 12 | No | 213808214 | - - - | USA | No
ML18XC2-060-233A** | CX35-49C+TDR | EL280UH110XE60C | R-410A | 56500 | 15 | 12 | 55500 | 14.7 | 12 | No | 213808215 | - - - | USA | No
ML18XC2-060-233A** | CX35-49C+TDR | ML180UH090E60C | R-410A | 57000 | 15.1 | 12.2 | 55500 | 14.7 | 12.2 | No | 213808216 | - - - | USA | No
ML18XC2-060-233A** | CX35-49C+TDR | ML180UH110V60C | R-410A | 58000 | 15.5 | 12.2 | 56500 | 15.2 | 12 | No | 213808217 | - - - | USA | No
ML18XC2-060-233A** | CX35-49C+TDR | ML180UH110XE60C | R-410A | 58000 | 15.5 | 12.5 | 55000 | 14.7 | 12 | No | 213808218 | - - - | USA | No
ML18XC2-060-233A** | CX35-49C+TDR | ML193UH110XE60C | R-410A | 57000 | 15.5 | 12.2 | 56500 | 14.7 | 11.7 | No | 213808219 | - - - | USA | No
ML18XC2-060-233A** | CX35-49C+TDR | ML196UH110XE60C | R-410A | 58000 | 16 | 12.2 | 55500 | 14.7 | 11.7 | No | 213808220 | - - - | USA,Canada | No
ML18XC2-060-233A** | CX35-49C+TDR | ML296UH110XV60C | R-410A | 56500 | 15 | 12.2 | 56500 | 14.7 | 11.7 | No | 213808221 | - - - | USA,Canada | No
ML18XC2-060-233A** | CX35-49C+TDR | SL280UH080NV60C | R-410A | 57500 | 16 | 12.2 | 56500 | 15.4 | 11.7 | No | 213808222 | - - - | USA | No
ML18XC2-060-233A** | CX35-49C+TDR | SL280UH090V60C | R-410A | 58000 | 15.5 | 12.2 | 56500 | 14.7 | 11.7 | No | 213808223 | - - - | USA | No
ML18XC2-060-233A** | CX35-49C+TDR | SL280UH090XV60C | R-410A | 57500 | 15.5 | 11.7 | 56500 | 14.7 | 11.7 | No | 213808224 | - - - | USA | No
ML18XC2-060-233A** | CX35-49C+TDR | SL280UH100NV60C | R-410A | 57500 | 15.5 | 11.7 | 56500 | 15.4 | 11.7 | No | 213808225 | - - - | USA | No
ML18XC2-060-233A** | CX35-49C+TDR | SL280UH110V60C | R-410A | 57500 | 15.5 | 12.2 | 56500 | 14.4 | 11.5 | No | 213808226 | - - - | USA | No
ML18XC2-060-233A** | CX35-49C+TDR | SL280UH110XV60C | R-410A | 57500 | 15.1 | 12 | 56500 | 14.4 | 11.5 | No | 213808227 | - - - | USA | No
ML18XC2-060-233A** | CX35-49C+TDR | SL297UH080NV48C | R-410A | 57500 | 15.1 | 12 | 56000 | 14.7 | 11.7 | No | 213808228 | - - - | USA,Canada | No
ML18XC2-060-233A** | CX35-49C+TDR | SL297UH080NV60C | R-410A | 57000 | 15.5 | 12.2 | 56500 | 14.7 | 11.5 | No | 213808229 | - - - | USA,Canada | No
ML18XC2-060-233A** | CX35-50/60C+TDR | EL196UH110XE60C | R-410A | 57500 | 15.1 | 12 | 54000 | 14.4 | 11.5 | No | 213808230 | - - - | USA,Canada | No
ML18XC2-060-233A** | CX35-50/60C+TDR | ML180UH090E60C | R-410A | 55500 | 15 | 11.7 | 54000 | 14.7 | 11.7 | No | 213808232 | - - - | USA | No
ML18XC2-060-233A** | CX35-50/60C+TDR | ML180UH110E60C | R-410A | 55500 | 15.1 | 12 | 54000 | 14.7 | 11.7 | No | 213808233 | - - - | USA | No
ML18XC2-060-233A** | CX35-50/60C+TDR | ML180UH110V60C | R-410A | 55500 | 15.1 | 12 | 55500 | 15.2 | 11.7 | No | 213808234 | - - - | USA | No
ML18XC2-060-233A** | CX35-50/60C+TDR | ML180UH110XE60C | R-410A | - - - | - - - | - - - | 54000 | 14.7 | 11.7 | No | 213808235 | - - - | USA | No
ML18XC2-060-233A** | CX35-50/60C+TDR | SL297UH080NV48C | R-410A | - - - | - - - | - - - | 54500 | 14.4 | 11.5 | No | 213808236 | - - - | USA,Canada | No
ML18XC2-060-233A** | CX35-60C+TDR | - - - | R-410A | 58000 | 14.5 | 12 | 56500 | 13.8 | 11.2 | No | 213808263 | - - - | USA,Canada | No
ML18XC2-060-233A** | CX35-60C+TDR | EL195UH100NE60C | R-410A | - - - | - - - | - - - | 56000 | 14.7 | 12 | No | 213808237 | - - - | USA,Canada | No
ML18XC2-060-233A** | CX35-60C+TDR | EL196UH110XE60C | R-410A | 57500 | 15.1 | 12.2 | 56500 | 15.2 | 12 | No | 213808238 | - - - | USA | No
ML18XC2-060-233A** | CX35-60C+TDR | EL280UH110E60C | R-410A | 58500 | 16 | 12.5 | 57000 | 15.4 | 12 | Yes | 213808239 | - - - | USA | No
ML18XC2-060-233A** | CX35-60C+TDR | EL280UH110XE60C | R-410A | 59000 | 16 | 12.5 | 57000 | 15.4 | 12 | Yes | 213808240 | - - - | USA | No
ML18XC2-060-233A** | CX35-60C+TDR | EL297UH090XV60C | R-410A | 58500 | 15.5 | 11.7 | 57000 | 14.7 | 11.7 | No | 213808242 | - - - | USA,Canada | No
ML18XC2-060-233A** | CX35-60C+TDR | EL297UH110XV60C | R-410A | 58500 | 15.5 | 12.2 | 57000 | 14.7 | 11.7 | No | 213808245 | - - - | USA,Canada | No
ML18XC2-060-233A** | CX35-60C+TDR | ML180UH090E60C | R-410A | 58000 | 15.5 | 12.5 | 56500 | 15.4 | 12 | No | 213808246 | - - - | USA | No
ML18XC2-060-233A** | CX35-60C+TDR | ML180UH110E60C | R-410A | 58000 | 15.5 | 12.5 | 56500 | 15.4 | 12 | No | 213808247 | - - - | USA | No
ML18XC2-060-233A** | CX35-60C+TDR | ML180UH110V60C | R-410A | 59000 | 16 | 12.5 | 57500 | 15.4 | 12 | Yes | 213808248 | - - - | USA | No
ML18XC2-060-233A** | CX35-60C+TDR | ML180UH110XE60C | R-410A | 58000 | 15.5 | 12.5 | 56500 | 15.4 | 12 | No | 213808249 | - - - | USA | No
ML18XC2-060-233A** | CX35-60C+TDR | ML193UH110XE60C | R-410A | 59000 | 16 | 12.2 | 57500 | 15.2 | 11.7 | No | 213808250 | - - - | USA | No
ML18XC2-060-233A** | CX35-60C+TDR | ML196UH110XE60C | R-410A | 57500 | 15.5 | 12.5 | 56500 | 15.2 | 12 | No | 213808251 | - - - | USA,Canada | No
ML18XC2-060-233A** | CX35-60C+TDR | ML296UH110XV60C | R-410A | 59000 | 16 | 12.2 | 57500 | 15.4 | 12 | No | 213808252 | - - - | USA | No
ML18XC2-060-233A** | CX35-60C+TDR | SL280UH080NV60C | R-410A | 59000 | 16 | 12.5 | 57000 | 15.8 | 11.7 | Yes | 213808253 | - - - | USA | No
ML18XC2-060-233A** | CX35-60C+TDR | SL280UH090V60C | R-410A | 58500 | 16 | 12.2 | 57500 | 15.2 | 12 | No | 213808254 | - - - | USA | No
ML18XC2-060-233A** | CX35-60C+TDR | SL280UH090XV60C | R-410A | 58500 | 15.5 | 12.2 | 57500 | 15.2 | 12 | No | 213808255 | - - - | USA | No
ML18XC2-060-233A** | CX35-60C+TDR | SL280UH100NV60C | R-410A | 58500 | 16 | 12.5 | 58000 | 15.8 | 12 | Yes | 213808256 | - - - | USA | No
ML18XC2-060-233A** | CX35-60C+TDR | SL280UH110V60C | R-410A | 58500 | 15.5 | 12.2 | 57500 | 14.7 | 11.7 | No | 213808257 | - - - | USA | No
ML18XC2-060-233A** | CX35-60C+TDR | SL280UH110XV60C | R-410A | 58500 | 15.5 | 12.2 | 57500 | 14.7 | 11.7 | No | 213808258 | - - - | USA | No
ML18XC2-060-233A** | CX35-60C+TDR | SL297UH080NV48C | R-410A | 58000 | 16 | 12.2 | 57000 | 15.2 | 12 | No | 213808259 | - - - | USA,Canada | No
ML18XC2-060-233A** | CX35-60C+TDR | SL297UH080NV60C | R-410A | 58500 | 15.5 | 12.2 | 57500 | 14.7 | 11.7 | No | 213808260 | - - - | USA,Canada | No
ML18XC2-060-233A** | CX35-60C+TDR | SLP99UH090XV60C | R-410A | 58500 | 15.5 | 11.7 | 57000 | 14.7 | 11.7 | No | 213808261 | - - - | USA,Canada | No
ML18XC2-060-233A** | CX35-60C+TDR | SLP99UH110XV60C | R-410A | 58500 | 15.5 | 12.2 | 57000 | 15.2 | 11.7 | No | 213808262 | - - - | USA,Canada | No
ML18XC2-060-233A** | CX35-60D+TDR | - - - | R-410A | 57000 | 14.5 | 11.7 | 56000 | 13.8 | 11.2 | No | 213808272 | - - - | USA,Canada | No
ML18XC2-060-233A** | CX35-60D+TDR | EL297UH110XV60C | R-410A | 57500 | 15.5 | 12.2 | 57000 | 14.7 | 11.7 | No | 213808267 | - - - | USA,Canada | No
ML18XC2-060-233A** | CX35-60D+TDR | EL297UH135XV60D | R-410A | 58000 | 15.5 | 12.2 | 57000 | 14.7 | 11.7 | No | 213808266 | - - - | USA,Canada | No
ML18XC2-060-233A** | CX35-60D+TDR | ML180UH135E60D | R-410A | 57500 | 15.5 | 12.2 | 55000 | 14.4 | 11.7 | No | 213808268 | - - - | USA | No
ML18XC2-060-233A** | CX35-60D+TDR | ML196UH135XE60D | R-410A | 58000 | 16 | 12 | 56500 | 14.5 | 11.7 | No | 213808269 | - - - | USA,Canada | No
ML18XC2-060-233A** | CX35-60D+TDR | SL280UH135V60D | R-410A | 58000 | 15.5 | 12.2 | 57000 | 14.7 | 11.7 | No | 213808270 | - - - | USA | No
ML18XC2-060-233A** | CX35-60D+TDR | SLP99UH135XV60D | R-410A | 58000 | 15.5 | 12.2 | 56500 | 14.7 | 11.7 | No | 213808271 | - - - | USA,Canada | No
ML18XC2-060-463A** | C35-48C+TDR+TXV | ML180UH110V60C | R-410A | 57000 | 16 | 12.5 | 56000 | 14.7 | 12 | No | 213808273 | - - - | USA | No
ML18XC2-060-463A** | C35-48C+TDR+TXV | ML296UH110XV60C | R-410A | 56500 | 15.5 | 12.2 | 55000 | 14.7 | 11.7 | No | 213808274 | - - - | USA,Canada | No
ML18XC2-060-463A** | C35-48C+TDR+TXV | SL297UH080NV48C | R-410A | 56500 | 15.5 | 12 | 55000 | 14.7 | 11.7 | No | 213808275 | - - - | USA,Canada | No
ML18XC2-060-463A** | C35-48C+TDR+TXV | SL297UH080NV60C | R-410A | 56000 | 15.1 | 11.7 | 55000 | 14.7 | 11.7 | No | 213808276 | - - - | USA,Canada | No
ML18XC2-060-463A** | C35-49C+TDR+TXV | EL195UH100NE60C | R-410A | 56500 | 14.5 | 11.7 | 55000 | 14.7 | 11.7 | No | 213808277 | - - - | USA,Canada | No
ML18XC2-060-463A** | C35-49C+TDR+TXV | EL196UH110XE60C | R-410A | 56500 | 15 | 12.2 | 55500 | 14.7 | 11.7 | No | 213808278 | - - - | USA,Canada | No
ML18XC2-060-463A** | C35-49C+TDR+TXV | EL280UH110E60C | R-410A | 57500 | 16 | 12.2 | 55500 | 14.7 | 11.7 | No | 213808279 | - - - | USA | No
ML18XC2-060-463A** | C35-49C+TDR+TXV | EL280UH110XE60C | R-410A | 58000 | 16 | 12.2 | 55500 | 14.7 | 12 | No | 213808280 | - - - | USA | No
ML18XC2-060-463A** | C35-49C+TDR+TXV | ML180UH090E60C | R-410A | 57000 | 15.1 | 12.2 | 55500 | 14.7 | 12.2 | No | 213808282 | - - - | USA | No
ML18XC2-060-463A** | C35-49C+TDR+TXV | ML180UH110E60C | R-410A | 58000 | 15.5 | 12.2 | 55000 | 14.7 | 12 | No | 213808283 | - - - | USA | No
ML18XC2-060-463A** | C35-49C+TDR+TXV | ML180UH110V60C | R-410A | 58000 | 15.5 | 12.5 | 56500 | 15.2 | 12 | No | 213808284 | - - - | USA | No
ML18XC2-060-463A** | C35-49C+TDR+TXV | ML180UH110XE60C | R-410A | 57000 | 15.5 | 12.2 | 55000 | 14.7 | 12 | No | 213808285 | - - - | USA | No
ML18XC2-060-463A** | C35-49C+TDR+TXV | ML193UH110XE60C | R-410A | 58000 | 16 | 12.2 | 56500 | 14.7 | 11.7 | No | 213808286 | - - - | USA | No
ML18XC2-060-463A** | C35-49C+TDR+TXV | ML196UH110XE60C | R-410A | 56500 | 15 | 12.2 | 55500 | 14.7 | 11.7 | No | 213808287 | - - - | USA,Canada | No
ML18XC2-060-463A** | C35-49C+TDR+TXV | ML296UH110XV60C | R-410A | 57500 | 16 | 12.2 | 56500 | 14.7 | 11.7 | No | 213808288 | - - - | USA,Canada | No
ML18XC2-060-463A** | C35-49C+TDR+TXV | SL280UH080NV60C | R-410A | 58000 | 15.5 | 12.2 | 56500 | 15.4 | 11.7 | No | 213808289 | - - - | USA | No
ML18XC2-060-463A** | C35-49C+TDR+TXV | SL280UH090V60C | R-410A | 57500 | 15.5 | 11.7 | 56500 | 14.7 | 11.7 | No | 213808290 | - - - | USA | No
ML18XC2-060-463A** | C35-49C+TDR+TXV | SL280UH090XV60C | R-410A | 57500 | 15.5 | 11.7 | 56500 | 14.7 | 11.7 | No | 213808291 | - - - | USA | No
ML18XC2-060-463A** | C35-49C+TDR+TXV | SL280UH100NV60C | R-410A | 57500 | 15.5 | 12.2 | 56500 | 15.4 | 11.7 | No | 213808292 | - - - | USA | No
ML18XC2-060-463A** | C35-49C+TDR+TXV | SL280UH110V60C | R-410A | 57500 | 15.1 | 12 | 56500 | 14.4 | 11.5 | No | 213808293 | - - - | USA | No
ML18XC2-060-463A** | C35-49C+TDR+TXV | SL280UH110XV60C | R-410A | 57500 | 15.1 | 12 | 56500 | 14.4 | 11.5 | No | 213808294 | - - - | USA | No
ML18XC2-060-463A** | C35-49C+TDR+TXV | SL297UH080NV48C | R-410A | 57000 | 15.5 | 12.2 | 56000 | 14.7 | 11.7 | No | 213808295 | - - - | USA,Canada | No
ML18XC2-060-463A** | C35-49C+TDR+TXV | SL297UH080NV60C | R-410A | 57500 | 15.1 | 12 | 56500 | 14.7 | 11.5 | No | 213808296 | - - - | USA,Canada | No
ML18XC2-060-463A** | C35-50/60C+TDR+TXV | EL196UH110XE60C | R-410A | - - - | - - - | - - - | 54000 | 14.4 | 11.5 | No | 213808297 | - - - | USA,Canada | No
ML18XC2-060-463A** | C35-50/60C+TDR+TXV | ML180UH090E60C | R-410A | 55500 | 15.1 | 12 | 54000 | 14.7 | 11.7 | No | 213808299 | - - - | USA | No
ML18XC2-060-463A** | C35-50/60C+TDR+TXV | ML180UH110E60C | R-410A | 55500 | 15.1 | 12 | 54000 | 14.7 | 11.7 | No | 213808300 | - - - | USA | No
ML18XC2-060-463A** | C35-50/60C+TDR+TXV | ML180UH110V60C | R-410A | - - - | - - - | - - - | 55500 | 15.2 | 11.7 | No | 213808301 | - - - | USA | No
ML18XC2-060-463A** | C35-50/60C+TDR+TXV | ML180UH110XE60C | R-410A | - - - | - - - | - - - | 54000 | 14.7 | 11.7 | No | 213808302 | - - - | USA | No
ML18XC2-060-463A** | C35-50/60C+TDR+TXV | SL297UH080NV48C | R-410A | - - - | - - - | - - - | 54500 | 14.4 | 11.5 | No | 213808303 | - - - | USA,Canada | No
ML18XC2-060-463A** | C35-60C+TDR+TXV | - - - | R-410A | 58000 | 14.5 | 12 | 56500 | 13.8 | 11.2 | No | 213808329 | - - - | USA,Canada | No
ML18XC2-060-463A** | C35-60C+TDR+TXV | EL195UH100NE60C | R-410A | 57500 | 15.1 | 12.2 | 56000 | 14.7 | 12 | No | 213808304 | - - - | USA,Canada | No
ML18XC2-060-463A** | C35-60C+TDR+TXV | EL196UH110XE60C | R-410A | - - - | - - - | - - - | 56500 | 15.2 | 12 | No | 213816558 | - - - | USA | No
ML18XC2-060-463A** | C35-60C+TDR+TXV | EL280UH110E60C | R-410A | 58500 | 16 | 12.5 | 57000 | 15.4 | 12 | Yes | 213808305 | - - - | USA | No
ML18XC2-060-463A** | C35-60C+TDR+TXV | EL280UH110XE60C | R-410A | 59000 | 16 | 12.5 | 57000 | 15.4 | 12 | Yes | 213808306 | - - - | USA | No
ML18XC2-060-463A** | C35-60C+TDR+TXV | EL297UH090XV60C | R-410A | 58500 | 15.5 | 11.7 | 57000 | 14.7 | 11.7 | No | 213808308 | - - - | USA,Canada | No
ML18XC2-060-463A** | C35-60C+TDR+TXV | EL297UH110XV60C | R-410A | 58500 | 15.5 | 12.2 | 57000 | 14.7 | 11.7 | No | 213808311 | - - - | USA,Canada | No
ML18XC2-060-463A** | C35-60C+TDR+TXV | ML180UH090E60C | R-410A | 58000 | 15.5 | 12.5 | 56500 | 15.4 | 12 | No | 213808312 | - - - | USA | No
ML18XC2-060-463A** | C35-60C+TDR+TXV | ML180UH110E60C | R-410A | 58000 | 15.5 | 12.5 | 56500 | 15.4 | 12 | No | 213808313 | - - - | USA | No
ML18XC2-060-463A** | C35-60C+TDR+TXV | ML180UH110V60C | R-410A | 59000 | 16 | 12.5 | 57500 | 15.4 | 12 | Yes | 213808314 | - - - | USA | No
ML18XC2-060-463A** | C35-60C+TDR+TXV | ML180UH110XE60C | R-410A | 58000 | 15.5 | 12.5 | 56500 | 15.4 | 12 | No | 213808315 | - - - | USA | No
ML18XC2-060-463A** | C35-60C+TDR+TXV | ML193UH110XE60C | R-410A | 59000 | 16 | 12.2 | 57500 | 14.7 | 11.7 | No | 213808316 | - - - | USA | No
ML18XC2-060-463A** | C35-60C+TDR+TXV | ML196UH110XE60C | R-410A | 57500 | 15.5 | 12.5 | 56500 | 15.2 | 12 | No | 213808317 | - - - | USA,Canada | No
ML18XC2-060-463A** | C35-60C+TDR+TXV | ML296UH110XV60C | R-410A | 59000 | 16 | 12.2 | 57500 | 15.4 | 12 | No | 213808318 | - - - | USA | No
ML18XC2-060-463A** | C35-60C+TDR+TXV | SL280UH080NV60C | R-410A | 59000 | 16 | 12.5 | 57000 | 15.8 | 11.7 | Yes | 213808319 | - - - | USA | No
ML18XC2-060-463A** | C35-60C+TDR+TXV | SL280UH090V60C | R-410A | 58500 | 16 | 12.2 | 57500 | 15.2 | 12 | No | 213808320 | - - - | USA | No
ML18XC2-060-463A** | C35-60C+TDR+TXV | SL280UH090XV60C | R-410A | 58500 | 15.5 | 12.2 | 57500 | 15.2 | 12 | No | 213808321 | - - - | USA | No
ML18XC2-060-463A** | C35-60C+TDR+TXV | SL280UH100NV60C | R-410A | 58500 | 16 | 12.5 | 58000 | 15.8 | 12 | Yes | 213808322 | - - - | USA | No
ML18XC2-060-463A** | C35-60C+TDR+TXV | SL280UH110V60C | R-410A | 58500 | 15.5 | 12.2 | 57500 | 14.7 | 11.7 | No | 213808323 | - - - | USA | No
ML18XC2-060-463A** | C35-60C+TDR+TXV | SL280UH110XV60C | R-410A | 58500 | 15.5 | 12.2 | 57500 | 14.7 | 11.7 | No | 213808324 | - - - | USA | No
ML18XC2-060-463A** | C35-60C+TDR+TXV | SL297UH080NV48C | R-410A | 58000 | 16 | 12.2 | 57000 | 15.2 | 12 | No | 213808325 | - - - | USA,Canada | No
ML18XC2-060-463A** | C35-60C+TDR+TXV | SL297UH080NV60C | R-410A | 58500 | 15.5 | 12.2 | 57500 | 14.7 | 11.7 | No | 213808326 | - - - | USA,Canada | No
ML18XC2-060-463A** | C35-60C+TDR+TXV | SLP99UH090XV60C | R-410A | 58500 | 15.5 | 11.7 | 57000 | 14.7 | 11.7 | No | 213808327 | - - - | USA,Canada | No
ML18XC2-060-463A** | C35-60C+TDR+TXV | SLP99UH110XV60C | R-410A | 58500 | 15.5 | 12.2 | 57000 | 15.2 | 11.7 | No | 213808328 | - - - | USA,Canada | No
ML18XC2-060-463A** | C35-60D+TDR+TXV | - - - | R-410A | 57000 | 14.5 | 11.7 | 56000 | 13.8 | 11.2 | No | 213808338 | - - - | USA,Canada | No
ML18XC2-060-463A** | C35-60D+TDR+TXV | EL297UH110XV60C | R-410A | 57500 | 15.5 | 12.2 | 57000 | 14.7 | 11.7 | No | 213808333 | - - - | USA,Canada | No
ML18XC2-060-463A** | C35-60D+TDR+TXV | EL297UH135XV60D | R-410A | 58000 | 15.5 | 12.2 | 57000 | 14.7 | 11.7 | No | 213808332 | - - - | USA,Canada | No
ML18XC2-060-463A** | C35-60D+TDR+TXV | ML180UH135E60D | R-410A | 57500 | 15.5 | 12.2 | 55000 | 14.4 | 11.7 | No | 213808334 | - - - | USA | No
ML18XC2-060-463A** | C35-60D+TDR+TXV | ML196UH135XE60D | R-410A | 58000 | 16 | 12 | 56500 | 14.5 | 11.7 | No | 213808335 | - - - | USA,Canada | No
ML18XC2-060-463A** | C35-60D+TDR+TXV | SL280UH135V60D | R-410A | 58000 | 15.5 | 12.2 | 57000 | 14.7 | 11.7 | No | 213808336 | - - - | USA | No
ML18XC2-060-463A** | C35-60D+TDR+TXV | SLP99UH135XV60D | R-410A | 58000 | 15.5 | 12.2 | 56500 | 14.7 | 11.7 | No | 213808337 | - - - | USA,Canada | No
ML18XC2-060-463A** | CBA25UH-060-230 | - - - | R-410A | - - - | - - - | - - - | 56000 | 15 | 12 | No | 213808339 | - - - | USA,Canada | No
ML18XC2-060-463A** | CBA25UHV-060-230 | - - - | R-410A | 58000 | 16 | 12.2 | 56500 | 15.2 | 11.7 | No | 213808340 | - - - | USA,Canada | No
ML18XC2-060-463A** | CBA27UHE-060-230+TDR | - - - | R-410A | 55500 | 15.1 | 12.2 | 55000 | 14.7 | 11.7 | No | 213808341 | - - - | USA,Canada | No
ML18XC2-060-463A** | CBA27UHE-060-460+TDR | - - - | R-410A | 55500 | 15.1 | 12.2 | 55000 | 14.7 | 11.7 | No | 213808342 | - - - | USA,Canada | No
ML18XC2-060-463A** | CBA38MV-048-230+TDR | - - - | R-410A | 57500 | 16 | 12.2 | 56500 | 15.2 | 11.7 | No | 213808343 | - - - | USA,Canada | No
ML18XC2-060-463A** | CBA38MV-060-230+TDR | - - - | R-410A | 56500 | 16 | 12.2 | 55500 | 14.7 | 11.7 | No | 213808344 | - - - | USA,Canada | No
ML18XC2-060-463A** | CBK45UHET-060-230 | - - - | R-410A | 56000 | 15.2 | 12.2 | - - - | - - - | - - - | No | 215406371 | - - - | USA,Canada | No
ML18XC2-060-463A** | CBK45UHVT-060-230 | - - - | R-410A | 56500 | 15.5 | 12 | - - - | - - - | - - - | No | 215406372 | - - - | USA,Canada | No
ML18XC2-060-463A** | CBK47UHET-060-230 | - - - | R-410A | 55500 | 15.1 | 11.7 | - - - | - - - | - - - | No | 215406373 | - - - | USA,Canada | No
ML18XC2-060-463A** | CH23-65+TDR+TXV | ML180UH110V60C | R-410A | 55500 | 15.5 | 12 | 54500 | 14.7 | 11.7 | No | 213808345 | - - - | USA | No
ML18XC2-060-463A** | CH23-65+TDR+TXV | ML296UH110XV60C | R-410A | 55500 | 15.5 | 11.7 | 54000 | 14.4 | 11.7 | No | 213808346 | - - - | USA,Canada | No
ML18XC2-060-463A** | CH23-68+TDR+TXV | - - - | R-410A | 57000 | 14.5 | 11.7 | 55500 | 13.8 | 11.2 | No | 213808358 | - - - | USA,Canada | No
ML18XC2-060-463A** | CH23-68+TDR+TXV | EL280UH110E48C | R-410A | 57000 | 16 | 12.2 | 55500 | 14.7 | 12.2 | No | 213808347 | - - - | USA | No
ML18XC2-060-463A** | CH23-68+TDR+TXV | EL280UH110E60C | R-410A | 58000 | 16 | 12.5 | 56000 | 14.7 | 12.2 | No | 213808348 | - - - | USA | No
ML18XC2-060-463A** | CH23-68+TDR+TXV | EL280UH110XE60C | R-410A | 58000 | 16 | 12.5 | 56000 | 14.7 | 12.2 | No | 213808349 | - - - | USA | No
ML18XC2-060-463A** | CH23-68+TDR+TXV | EL297UH110XV60C | R-410A | 58000 | 15.5 | 12.2 | 57000 | 14.7 | 11.7 | No | 213808352 | - - - | USA,Canada | No
ML18XC2-060-463A** | CH23-68+TDR+TXV | EL297UH135XV60D | R-410A | 58000 | 15.5 | 12.2 | 57000 | 14.7 | 11.7 | No | 213808351 | - - - | USA,Canada | No
ML18XC2-060-463A** | CH23-68+TDR+TXV | ML180UH110V60C | R-410A | 58000 | 16 | 12.5 | 57000 | 15.4 | 12 | Yes | 213808353 | - - - | USA | No
ML18XC2-060-463A** | CH23-68+TDR+TXV | ML193UH110XE60C | R-410A | 57500 | 16 | 12.5 | 55500 | 14.7 | 12 | No | 213808354 | - - - | USA | No
ML18XC2-060-463A** | CH23-68+TDR+TXV | ML196UH135XE60D | R-410A | 58000 | 16 | 12 | 56500 | 14.5 | 11.7 | No | 213808355 | - - - | USA,Canada | No
ML18XC2-060-463A** | CH23-68+TDR+TXV | SL280UH135V60D | R-410A | 58000 | 15.5 | 12.2 | 57000 | 14.7 | 11.7 | No | 213808356 | - - - | USA | No
ML18XC2-060-463A** | CH23-68+TDR+TXV | SLP99UH135XV60D | R-410A | 58000 | 15.5 | 12.2 | 56500 | 14.7 | 11.7 | No | 213808357 | - - - | USA,Canada | No
ML18XC2-060-463A** | CHX35-42C+TDR | ML180UH110V60C | R-410A | 57000 | 16 | 12.2 | 56000 | 15.4 | 11.7 | No | 213808359 | - - - | USA | No
ML18XC2-060-463A** | CHX35-48C+TDR | ML180UH110V60C | R-410A | 57000 | 16 | 12.2 | 55500 | 15.2 | 12 | No | 213808360 | - - - | USA | No
ML18XC2-060-463A** | CHX35-51/61C+TDR | EL196UH110XE60C | R-410A | 57000 | 15.5 | 12.2 | 55500 | 14.7 | 11.7 | No | 213808361 | - - - | USA,Canada | No
ML18XC2-060-463A** | CHX35-51/61C+TDR | EL280UH110E60C | R-410A | 57500 | 16 | 12.2 | 55500 | 14.7 | 12 | No | 213808362 | - - - | USA | No
ML18XC2-060-463A** | CHX35-51/61C+TDR | EL280UH110XE60C | R-410A | 57500 | 16 | 12.2 | 55500 | 14.7 | 12 | No | 213808363 | - - - | USA | No
ML18XC2-060-463A** | CHX35-51/61C+TDR | EL297UH090XV60C | R-410A | 57500 | 15.1 | 11.7 | 56500 | 15 | 11.2 | No | 213808365 | - - - | USA,Canada | No
ML18XC2-060-463A** | CHX35-51/61C+TDR | EL297UH110XV60C | R-410A | 57000 | 15 | 11.7 | 56500 | 15 | 11.2 | No | 213808367 | - - - | USA,Canada | No
ML18XC2-060-463A** | CHX35-51/61C+TDR | ML180UH090E60C | R-410A | 57500 | 15.5 | 12.2 | 55500 | 14.7 | 12.2 | No | 213808368 | - - - | USA | No
ML18XC2-060-463A** | CHX35-51/61C+TDR | ML180UH110E60C | R-410A | 57000 | 15.5 | 12.2 | 55500 | 15.2 | 12 | No | 213808369 | - - - | USA | No
ML18XC2-060-463A** | CHX35-51/61C+TDR | ML180UH110V60C | R-410A | 58000 | 16 | 12.2 | 56500 | 15.6 | 12 | No | 213808370 | - - - | USA | No
ML18XC2-060-463A** | CHX35-51/61C+TDR | ML180UH110XE60C | R-410A | 57000 | 15.5 | 12.2 | 55500 | 15.2 | 12 | No | 213808371 | - - - | USA | No
ML18XC2-060-463A** | CHX35-51/61C+TDR | ML193UH110XE60C | R-410A | 56500 | 15.5 | 12.2 | 56000 | 14.7 | 11.5 | No | 213808372 | - - - | USA | No
ML18XC2-060-463A** | CHX35-51/61C+TDR | ML196UH110XE60C | R-410A | 57000 | 15.5 | 12.2 | 55500 | 14.7 | 11.7 | No | 213808373 | - - - | USA,Canada | No
ML18XC2-060-463A** | CHX35-51/61C+TDR | ML296UH110XV60C | R-410A | 57500 | 15.5 | 12.2 | 56500 | 15.5 | 11.7 | No | 213808374 | - - - | USA,Canada | No
ML18XC2-060-463A** | CHX35-51/61C+TDR | SL280UH080NV60C | R-410A | 58000 | 15.5 | 12.2 | 56500 | 15.4 | 11.7 | No | 213808375 | - - - | USA | No
ML18XC2-060-463A** | CHX35-51/61C+TDR | SL280UH090V60C | R-410A | 57500 | 15.5 | 11.7 | 56500 | 15.2 | 11.7 | No | 213808376 | - - - | USA | No
ML18XC2-060-463A** | CHX35-51/61C+TDR | SL280UH090XV60C | R-410A | 57500 | 15.5 | 11.7 | 56500 | 15.2 | 11.7 | No | 213808377 | - - - | USA | No
ML18XC2-060-463A** | CHX35-51/61C+TDR | SL280UH100NV60C | R-410A | 58000 | 15.5 | 12.2 | 56500 | 15.4 | 12 | No | 213808378 | - - - | USA | No
ML18XC2-060-463A** | CHX35-51/61C+TDR | SL280UH110XV60C | R-410A | 57500 | 15.25 | 11.7 | 56500 | 15 | 11.5 | No | 213808379 | - - - | USA | No
ML18XC2-060-463A** | CHX35-51/61C+TDR | SL297UH080NV48C | R-410A | 57000 | 15.5 | 12 | 56000 | 14.7 | 11.7 | No | 213808380 | - - - | USA,Canada | No
ML18XC2-060-463A** | CHX35-51/61C+TDR | SL297UH080NV60C | R-410A | 57500 | 15.1 | 11.7 | 56500 | 15.2 | 11.5 | No | 213808381 | - - - | USA,Canada | No
ML18XC2-060-463A** | CHX35-60D+TDR | EL297UH110XV60C | R-410A | 56500 | 15 | 11.7 | 56000 | 14.7 | 11.7 | No | 213808385 | - - - | USA,Canada | No
ML18XC2-060-463A** | CHX35-60D+TDR | EL297UH135XV60D | R-410A | 57500 | 15.5 | 11.7 | 56000 | 14.7 | 11.7 | No | 213808384 | - - - | USA,Canada | No
ML18XC2-060-463A** | CHX35-60D+TDR | ML180UH135E60D | R-410A | 57000 | 15.5 | 12.2 | 54500 | 14.3 | 11.7 | No | 213808386 | - - - | USA | No
ML18XC2-060-463A** | CHX35-60D+TDR | ML196UH135XE60D | R-410A | 57500 | 15.5 | 12 | 55500 | 14.3 | 11.7 | No | 213808387 | - - - | USA,Canada | No
ML18XC2-060-463A** | CHX35-60D+TDR | SL280UH135V60D | R-410A | 57500 | 15.5 | 11.7 | 56000 | 14.7 | 11.5 | No | 213808388 | - - - | USA | No
ML18XC2-060-463A** | CHX35-60D+TDR | SLP99UH135XV60D | R-410A | 57000 | 15.5 | 11.7 | 56000 | 14.7 | 11.7 | No | 213808389 | - - - | USA,Canada | No
ML18XC2-060-463A** | CK40CT-48C-0+TDR | ML180UH110V60C | R-410A | - - - | - - - | - - - | 56000 | 14.7 | 12 | No | 214632188 | - - - | USA | No
ML18XC2-060-463A** | CK40CT-48C-0+TDR | ML296UH110XV60C | R-410A | - - - | - - - | - - - | 55000 | 14.7 | 11.7 | No | 214632189 | - - - | USA,Canada | No
ML18XC2-060-463A** | CK40CT-48C-0+TDR | SL297UH080NV48C | R-410A | - - - | - - - | - - - | 55000 | 14.7 | 11.7 | No | 214632190 | - - - | USA,Canada | No
ML18XC2-060-463A** | CK40CT-48C-0+TDR | SL297UH080NV60C | R-410A | - - - | - - - | - - - | 55000 | 14.7 | 11.7 | No | 214632191 | - - - | USA,Canada | No
ML18XC2-060-463A** | CK40CT-49C-0+TDR | EL180UH100NE60C | R-410A | - - - | - - - | - - - | 55000 | 14.7 | 11.7 | No | 214632192 | - - - | USA | No
ML18XC2-060-463A** | CK40CT-49C-0+TDR | EL195UH100NE60C | R-410A | - - - | - - - | - - - | 55000 | 14.7 | 11.7 | No | 214632193 | - - - | USA,Canada | No
ML18XC2-060-463A** | CK40CT-49C-0+TDR | EL196UH110XE60C | R-410A | - - - | - - - | - - - | 55500 | 14.7 | 11.7 | No | 214632194 | - - - | USA,Canada | No
ML18XC2-060-463A** | CK40CT-49C-0+TDR | EL280UH110E60C | R-410A | - - - | - - - | - - - | 55500 | 14.7 | 12 | No | 214632195 | - - - | USA | No
ML18XC2-060-463A** | CK40CT-49C-0+TDR | EL280UH110XE60C | R-410A | - - - | - - - | - - - | 55500 | 14.7 | 12 | No | 214632196 | - - - | USA | No
ML18XC2-060-463A** | CK40CT-49C-0+TDR | ML180UH090E60C | R-410A | - - - | - - - | - - - | 55500 | 14.7 | 12.2 | No | 214632197 | - - - | USA | No
ML18XC2-060-463A** | CK40CT-49C-0+TDR | ML180UH110V60C | R-410A | - - - | - - - | - - - | 56500 | 15.2 | 12 | No | 214638003 | - - - | USA | No
ML18XC2-060-463A** | CK40CT-49C-0+TDR | ML180UH110XE60C | R-410A | - - - | - - - | - - - | 55000 | 14.7 | 12 | No | 214632198 | - - - | USA | No
ML18XC2-060-463A** | CK40CT-49C-0+TDR | ML193UH110XE60C | R-410A | - - - | - - - | - - - | 56500 | 14.7 | 11.7 | No | 214632199 | - - - | USA | No
ML18XC2-060-463A** | CK40CT-49C-0+TDR | ML196UH110XE60C | R-410A | - - - | - - - | - - - | 55500 | 14.7 | 11.7 | No | 214632200 | - - - | USA,Canada | No
ML18XC2-060-463A** | CK40CT-49C-0+TDR | ML296UH110XV60C | R-410A | - - - | - - - | - - - | 56500 | 14.7 | 11.7 | No | 214632201 | - - - | USA,Canada | No
ML18XC2-060-463A** | CK40CT-49C-0+TDR | SL280UH080NV60C | R-410A | - - - | - - - | - - - | 56500 | 15.4 | 11.7 | No | 214632202 | - - - | USA | No
ML18XC2-060-463A** | CK40CT-49C-0+TDR | SL280UH090V60C | R-410A | - - - | - - - | - - - | 56500 | 14.7 | 11.7 | No | 214632203 | - - - | USA | No
ML18XC2-060-463A** | CK40CT-49C-0+TDR | SL280UH090XV60C | R-410A | - - - | - - - | - - - | 56500 | 14.7 | 11.7 | No | 214632204 | - - - | USA | No
ML18XC2-060-463A** | CK40CT-49C-0+TDR | SL280UH100NV60C | R-410A | - - - | - - - | - - - | 56500 | 15.4 | 11.7 | No | 214632205 | - - - | USA | No
ML18XC2-060-463A** | CK40CT-49C-0+TDR | SL280UH110V60C | R-410A | - - - | - - - | - - - | 56500 | 14.4 | 11.5 | No | 214632206 | - - - | USA | No
ML18XC2-060-463A** | CK40CT-49C-0+TDR | SL280UH110XV60C | R-410A | - - - | - - - | - - - | 56500 | 14.4 | 11.5 | No | 214632207 | - - - | USA | No
ML18XC2-060-463A** | CK40CT-49C-0+TDR | SL297UH080NV48C | R-410A | - - - | - - - | - - - | 56000 | 14.7 | 11.7 | No | 214632208 | - - - | USA,Canada | No
ML18XC2-060-463A** | CK40CT-49C-0+TDR | SL297UH080NV60C | R-410A | - - - | - - - | - - - | 56500 | 14.7 | 11.5 | No | 214632209 | - - - | USA,Canada | No
ML18XC2-060-463A** | CK40CT-50/60C-0+TDR | EL196UH110XE60C | R-410A | - - - | - - - | - - - | 54000 | 14.4 | 11.5 | No | 214632210 | - - - | USA,Canada | No
ML18XC2-060-463A** | CK40CT-50/60C-0+TDR | ML180UH090E60C | R-410A | - - - | - - - | - - - | 54000 | 14.7 | 11.7 | No | 214632211 | - - - | USA | No
ML18XC2-060-463A** | CK40CT-50/60C-0+TDR | ML180UH110E60C | R-410A | - - - | - - - | - - - | 54000 | 14.7 | 11.7 | No | 214632212 | - - - | USA | No
ML18XC2-060-463A** | CK40CT-50/60C-0+TDR | ML180UH110V60C | R-410A | - - - | - - - | - - - | 55500 | 15.2 | 11.7 | No | 214632213 | - - - | USA | No
ML18XC2-060-463A** | CK40CT-50/60C-0+TDR | ML180UH110XE60C | R-410A | - - - | - - - | - - - | 54000 | 14.7 | 11.7 | No | 214638504 | - - - | USA | No
ML18XC2-060-463A** | CK40CT-50/60C-0+TDR | SL297UH080NV48C | R-410A | - - - | - - - | - - - | 54500 | 14.4 | 11.5 | No | 214638505 | - - - | USA,Canada | No
ML18XC2-060-463A** | CK40CT-60C-0+TDR | - - - | R-410A | - - - | - - - | - - - | 56500 | 13.8 | 11.2 | No | 214632214 | - - - | USA,Canada | No
ML18XC2-060-463A** | CK40CT-60C-0+TDR | EL195UH100NE60C | R-410A | - - - | - - - | - - - | 56000 | 14.7 | 12 | No | 214638506 | - - - | USA,Canada | No
ML18XC2-060-463A** | CK40CT-60C-0+TDR | EL196UH110XE60C | R-410A | - - - | - - - | - - - | 56500 | 15.2 | 12 | No | 214638004 | - - - | USA | No
ML18XC2-060-463A** | CK40CT-60C-0+TDR | EL280UH110E60C | R-410A | - - - | - - - | - - - | 57000 | 15.4 | 12 | No | 214638005 | - - - | USA | No
ML18XC2-060-463A** | CK40CT-60C-0+TDR | EL280UH110XE60C | R-410A | - - - | - - - | - - - | 57000 | 15.4 | 12 | No | 214638006 | - - - | USA | No
ML18XC2-060-463A** | CK40CT-60C-0+TDR | EL297UH090XV60C | R-410A | - - - | - - - | - - - | 57000 | 14.7 | 11.7 | No | 214632218 | - - - | USA,Canada | No
ML18XC2-060-463A** | CK40CT-60C-0+TDR | EL297UH110XV60C | R-410A | - - - | - - - | - - - | 57000 | 14.7 | 11.7 | No | 214632219 | - - - | USA,Canada | No
ML18XC2-060-463A** | CK40CT-60C-0+TDR | ML180UH090E60C | R-410A | - - - | - - - | - - - | 56500 | 15.4 | 12 | No | 214638007 | - - - | USA | No
ML18XC2-060-463A** | CK40CT-60C-0+TDR | ML180UH110E60C | R-410A | - - - | - - - | - - - | 56500 | 15.4 | 12 | No | 214638008 | - - - | USA | No
ML18XC2-060-463A** | CK40CT-60C-0+TDR | ML180UH110V60C | R-410A | - - - | - - - | - - - | 57500 | 15.4 | 12 | No | 214638009 | - - - | USA | No
ML18XC2-060-463A** | CK40CT-60C-0+TDR | ML180UH110XE60C | R-410A | - - - | - - - | - - - | 56500 | 15.4 | 12 | No | 214638010 | - - - | USA | No
ML18XC2-060-463A** | CK40CT-60C-0+TDR | ML193UH110XE60C | R-410A | - - - | - - - | - - - | 57500 | 15.2 | 11.7 | No | 214632220 | - - - | USA | No
ML18XC2-060-463A** | CK40CT-60C-0+TDR | ML196UH110XE60C | R-410A | - - - | - - - | - - - | 56500 | 15.2 | 12 | No | 214638011 | - - - | USA,Canada | No
ML18XC2-060-463A** | CK40CT-60C-0+TDR | ML296UH110XV60C | R-410A | - - - | - - - | - - - | 57500 | 15.4 | 12 | No | 214638012 | - - - | USA | No
ML18XC2-060-463A** | CK40CT-60C-0+TDR | SL280UH080NV60C | R-410A | - - - | - - - | - - - | 57000 | 15.8 | 11.7 | No | 214638013 | - - - | USA | No
ML18XC2-060-463A** | CK40CT-60C-0+TDR | SL280UH090V60C | R-410A | - - - | - - - | - - - | 57500 | 15.2 | 12 | No | 214638014 | - - - | USA | No
ML18XC2-060-463A** | CK40CT-60C-0+TDR | SL280UH090XV60C | R-410A | - - - | - - - | - - - | 57500 | 15.2 | 12 | No | 214638015 | - - - | USA | No
ML18XC2-060-463A** | CK40CT-60C-0+TDR | SL280UH100NV60C | R-410A | - - - | - - - | - - - | 58000 | 15.8 | 12 | No | 214638016 | - - - | USA | No
ML18XC2-060-463A** | CK40CT-60C-0+TDR | SL280UH110V60C | R-410A | - - - | - - - | - - - | 57500 | 14.7 | 11.7 | No | 214632221 | - - - | USA | No
ML18XC2-060-463A** | CK40CT-60C-0+TDR | SL280UH110XV60C | R-410A | - - - | - - - | - - - | 57500 | 14.7 | 11.7 | No | 214632222 | - - - | USA | No
ML18XC2-060-463A** | CK40CT-60C-0+TDR | SL297UH080NV48C | R-410A | - - - | - - - | - - - | 57000 | 15.2 | 12 | No | 214638017 | - - - | USA,Canada | No
ML18XC2-060-463A** | CK40CT-60C-0+TDR | SL297UH080NV60C | R-410A | - - - | - - - | - - - | 57500 | 14.7 | 11.7 | No | 214632223 | - - - | USA,Canada | No
ML18XC2-060-463A** | CK40CT-60C-0+TDR | SLP99UH090XV60C | R-410A | - - - | - - - | - - - | 57000 | 14.7 | 11.7 | No | 214632224 | - - - | USA,Canada | No
ML18XC2-060-463A** | CK40CT-60C-0+TDR | SLP99UH110XV60C | R-410A | - - - | - - - | - - - | 57000 | 15.2 | 11.7 | No | 214632225 | - - - | USA,Canada | No
ML18XC2-060-463A** | CK40CT-60D-0+TDR | - - - | R-410A | - - - | - - - | - - - | 56000 | 13.8 | 11.2 | No | 214632226 | - - - | USA,Canada | No
ML18XC2-060-463A** | CK40CT-60D-0+TDR | EL297UH110XV60C | R-410A | - - - | - - - | - - - | 57000 | 14.7 | 11.7 | No | 214632229 | - - - | USA,Canada | No
ML18XC2-060-463A** | CK40CT-60D-0+TDR | EL297UH135XV60D | R-410A | - - - | - - - | - - - | 57000 | 14.7 | 11.7 | No | 214632230 | - - - | USA,Canada | No
ML18XC2-060-463A** | CK40CT-60D-0+TDR | ML180UH135E60D | R-410A | - - - | - - - | - - - | 55000 | 14.4 | 11.7 | No | 214632231 | - - - | USA | No
ML18XC2-060-463A** | CK40CT-60D-0+TDR | ML196UH135XE60D | R-410A | - - - | - - - | - - - | 56500 | 14.5 | 11.7 | No | 214632232 | - - - | USA,Canada | No
ML18XC2-060-463A** | CK40CT-60D-0+TDR | SL280UH135V60D | R-410A | - - - | - - - | - - - | 57000 | 14.7 | 11.7 | No | 214632233 | - - - | USA | No
ML18XC2-060-463A** | CK40CT-60D-0+TDR | SLP99UH135XV60D | R-410A | - - - | - - - | - - - | 56500 | 14.7 | 11.7 | No | 214632234 | - - - | USA,Canada | No
ML18XC2-060-463A** | CK40DT-50/60C-0+TDR | EL297DF090XV60C | R-410A | - - - | - - - | - - - | 56000 | 15.2 | 11 | No | 214632237 | - - - | USA | No
ML18XC2-060-463A** | CK40DT-50/60C-0+TDR | EL297DF110XV60C | R-410A | - - - | - - - | - - - | 56000 | 15.2 | 11.2 | No | 214632238 | - - - | USA | No
ML18XC2-060-463A** | CK40DT-50/60C-0+TDR | ML196DF110XE60C | R-410A | - - - | - - - | - - - | 56000 | 15.4 | 11.5 | No | 214632239 | - - - | USA | No
ML18XC2-060-463A** | CK40DT-50/60C-0+TDR | SL280DF080NV60C | R-410A | - - - | - - - | - - - | 56000 | 15.4 | 11.5 | No | 214632240 | - - - | USA | No
ML18XC2-060-463A** | CK40DT-50/60C-0+TDR | SLP99DF090XV60C | R-410A | - - - | - - - | - - - | 56000 | 15.2 | 11 | No | 214632241 | - - - | USA | No
ML18XC2-060-463A** | CK40DT-50/60C-0+TDR | SLP99DF110XV60C | R-410A | - - - | - - - | - - - | 56000 | 15.2 | 11.2 | No | 214632242 | - - - | USA | No
ML18XC2-060-463A** | CK40DT-60D-0+TDR | ML196DF110XE60C | R-410A | - - - | - - - | - - - | 56500 | 15.4 | 11.5 | No | 214632243 | - - - | USA | No
ML18XC2-060-463A** | CK40HT-42C-0+TDR | ML180UH110V60C | R-410A | - - - | - - - | - - - | 56000 | 15.4 | 11.7 | No | 214632244 | - - - | USA | No
ML18XC2-060-463A** | CK40HT-48C-0+TDR | ML180UH110V60C | R-410A | - - - | - - - | - - - | 55500 | 15.2 | 12 | No | 214638018 | - - - | USA | No
ML18XC2-060-463A** | CK40HT-51/61C-0+TDR | EL196UH110XE60C | R-410A | - - - | - - - | - - - | 55500 | 14.7 | 11.7 | No | 214632245 | - - - | USA,Canada | No
ML18XC2-060-463A** | CK40HT-51/61C-0+TDR | EL280UH110E60C | R-410A | - - - | - - - | - - - | 55500 | 14.7 | 12 | No | 214632246 | - - - | USA | No
ML18XC2-060-463A** | CK40HT-51/61C-0+TDR | EL280UH110XE60C | R-410A | - - - | - - - | - - - | 55500 | 14.7 | 12 | No | 214632247 | - - - | USA | No
ML18XC2-060-463A** | CK40HT-51/61C-0+TDR | EL297UH090XV60C | R-410A | - - - | - - - | - - - | 56500 | 15 | 11.2 | No | 214632250 | - - - | USA,Canada | No
ML18XC2-060-463A** | CK40HT-51/61C-0+TDR | EL297UH110XV60C | R-410A | - - - | - - - | - - - | 56500 | 15 | 11.2 | No | 214632251 | - - - | USA,Canada | No
ML18XC2-060-463A** | CK40HT-51/61C-0+TDR | ML180UH090E60C | R-410A | - - - | - - - | - - - | 55500 | 14.7 | 12.2 | No | 214632252 | - - - | USA | No
ML18XC2-060-463A** | CK40HT-51/61C-0+TDR | ML180UH110E60C | R-410A | - - - | - - - | - - - | 55500 | 15.2 | 12 | No | 214638019 | - - - | USA | No
ML18XC2-060-463A** | CK40HT-51/61C-0+TDR | ML180UH110V60C | R-410A | - - - | - - - | - - - | 56500 | 15.6 | 12 | No | 214638020 | - - - | USA | No
ML18XC2-060-463A** | CK40HT-51/61C-0+TDR | ML180UH110XE60C | R-410A | - - - | - - - | - - - | 55500 | 15.2 | 12 | No | 214638021 | - - - | USA | No
ML18XC2-060-463A** | CK40HT-51/61C-0+TDR | ML193UH110XE60C | R-410A | - - - | - - - | - - - | 56000 | 14.7 | 11.5 | No | 214632253 | - - - | USA | No
ML18XC2-060-463A** | CK40HT-51/61C-0+TDR | ML196UH110XE60C | R-410A | - - - | - - - | - - - | 55500 | 14.7 | 11.7 | No | 214632254 | - - - | USA,Canada | No
ML18XC2-060-463A** | CK40HT-51/61C-0+TDR | ML296UH110XV60C | R-410A | - - - | - - - | - - - | 56500 | 15.5 | 11.7 | No | 214632255 | - - - | USA,Canada | No
ML18XC2-060-463A** | CK40HT-51/61C-0+TDR | SL280UH080NV60C | R-410A | - - - | - - - | - - - | 56500 | 15.4 | 11.7 | No | 214632256 | - - - | USA | No
ML18XC2-060-463A** | CK40HT-51/61C-0+TDR | SL280UH090V60C | R-410A | - - - | - - - | - - - | 56500 | 15.2 | 11.7 | No | 214632257 | - - - | USA | No
ML18XC2-060-463A** | CK40HT-51/61C-0+TDR | SL280UH090XV60C | R-410A | - - - | - - - | - - - | 56500 | 15.2 | 11.7 | No | 214632258 | - - - | USA | No
ML18XC2-060-463A** | CK40HT-51/61C-0+TDR | SL280UH100NV60C | R-410A | - - - | - - - | - - - | 56500 | 15.4 | 12 | No | 214638022 | - - - | USA | No
ML18XC2-060-463A** | CK40HT-51/61C-0+TDR | SL280UH110XV60C | R-410A | - - - | - - - | - - - | 56500 | 15 | 11.5 | No | 214632259 | - - - | USA | No
ML18XC2-060-463A** | CK40HT-51/61C-0+TDR | SL297UH080NV48C | R-410A | - - - | - - - | - - - | 56000 | 14.7 | 11.7 | No | 214632260 | - - - | USA,Canada | No
ML18XC2-060-463A** | CK40HT-51/61C-0+TDR | SL297UH080NV60C | R-410A | - - - | - - - | - - - | 56500 | 15.2 | 11.5 | No | 214632261 | - - - | USA,Canada | No
ML18XC2-060-463A** | CK40HT-60D-0+TDR | EL297UH110XV60C | R-410A | - - - | - - - | - - - | 56000 | 14.7 | 11.7 | No | 214632264 | - - - | USA,Canada | No
ML18XC2-060-463A** | CK40HT-60D-0+TDR | EL297UH135XV60D | R-410A | - - - | - - - | - - - | 56000 | 14.7 | 11.7 | No | 214632265 | - - - | USA,Canada | No
ML18XC2-060-463A** | CK40HT-60D-0+TDR | ML180UH135E60D | R-410A | - - - | - - - | - - - | 54500 | 14.3 | 11.7 | No | 214632266 | - - - | USA | No
ML18XC2-060-463A** | CK40HT-60D-0+TDR | ML196UH135XE60D | R-410A | - - - | - - - | - - - | 55500 | 14.3 | 11.7 | No | 214632267 | - - - | USA,Canada | No
ML18XC2-060-463A** | CK40HT-60D-0+TDR | SL280UH135V60D | R-410A | - - - | - - - | - - - | 56000 | 14.7 | 11.5 | No | 214632268 | - - - | USA | No
ML18XC2-060-463A** | CK40HT-60D-0+TDR | SLP99UH135XV60D | R-410A | - - - | - - - | - - - | 56000 | 14.7 | 11.7 | No | 214632269 | - - - | USA,Canada | No
ML18XC2-060-463A** | CRX35-50/60C+TDR | EL297DF090XV60C | R-410A | 56000 | 15.2 | 11.5 | 56000 | 15.2 | 11 | No | 213808391 | - - - | USA | No
ML18XC2-060-463A** | CRX35-50/60C+TDR | EL297DF110XV60C | R-410A | 56000 | 15.2 | 11.5 | 56000 | 15.2 | 11.2 | No | 213808393 | - - - | USA | No
ML18XC2-060-463A** | CRX35-50/60C+TDR | ML196DF110XE60C | R-410A | 56000 | 15.5 | 12 | 56000 | 15.4 | 11.5 | No | 213808394 | - - - | USA | No
ML18XC2-060-463A** | CRX35-50/60C+TDR | SL280DF080NV60C | R-410A | 56000 | 15.2 | 11.7 | 56000 | 15.4 | 11.5 | No | 213808395 | - - - | USA | No
ML18XC2-060-463A** | CRX35-50/60C+TDR | SLP99DF090XV60C | R-410A | 56000 | 15.2 | 11.5 | 56000 | 15.2 | 11 | No | 213808396 | - - - | USA | No
ML18XC2-060-463A** | CRX35-50/60C+TDR | SLP99DF110XV60C | R-410A | 56000 | 15.2 | 11.5 | 56000 | 15.2 | 11.2 | No | 213808397 | - - - | USA | No
ML18XC2-060-463A** | CRX35-60D+TDR | ML196DF110XE60C | R-410A | 56000 | 15.5 | 12 | 56500 | 15.4 | 11.5 | No | 213808398 | - - - | USA | No
ML18XC2-060-463A** | CX35-48C+TDR | ML180UH110V60C | R-410A | 57000 | 16 | 12.5 | 56000 | 14.7 | 12 | No | 213808399 | - - - | USA | No
ML18XC2-060-463A** | CX35-48C+TDR | ML296UH110XV60C | R-410A | 56500 | 15.5 | 12.2 | 55000 | 14.7 | 11.7 | No | 213808400 | - - - | USA,Canada | No
ML18XC2-060-463A** | CX35-48C+TDR | SL297UH080NV48C | R-410A | 56500 | 15.5 | 12 | 55000 | 14.7 | 11.7 | No | 213808401 | - - - | USA,Canada | No
ML18XC2-060-463A** | CX35-48C+TDR | SL297UH080NV60C | R-410A | 56000 | 15.1 | 11.7 | 55000 | 14.7 | 11.7 | No | 213808402 | - - - | USA,Canada | No
ML18XC2-060-463A** | CX35-49C+TDR | EL180UH100NE60C | R-410A | 56500 | 14.5 | 11.7 | 55000 | 14.7 | 11.7 | No | 213808403 | - - - | USA | No
ML18XC2-060-463A** | CX35-49C+TDR | EL195UH100NE60C | R-410A | 56500 | 15 | 12.2 | 55000 | 14.7 | 11.7 | No | 213808404 | - - - | USA,Canada | No
ML18XC2-060-463A** | CX35-49C+TDR | EL196UH110XE60C | R-410A | 57500 | 16 | 12.2 | 55500 | 14.7 | 11.7 | No | 213808405 | - - - | USA,Canada | No
ML18XC2-060-463A** | CX35-49C+TDR | EL280UH110E60C | R-410A | 58000 | 16 | 12.2 | 55500 | 14.7 | 12 | No | 213808406 | - - - | USA | No
ML18XC2-060-463A** | CX35-49C+TDR | EL280UH110XE60C | R-410A | 56500 | 15 | 12 | 55500 | 14.7 | 12 | No | 213808407 | - - - | USA | No
ML18XC2-060-463A** | CX35-49C+TDR | ML180UH090E60C | R-410A | 57000 | 15.1 | 12.2 | 55500 | 14.7 | 12.2 | No | 213808408 | - - - | USA | No
ML18XC2-060-463A** | CX35-49C+TDR | ML180UH110V60C | R-410A | 58000 | 15.5 | 12.2 | 56500 | 15.2 | 12 | No | 213808409 | - - - | USA | No
ML18XC2-060-463A** | CX35-49C+TDR | ML180UH110XE60C | R-410A | 58000 | 15.5 | 12.5 | 55000 | 14.7 | 12 | No | 213808410 | - - - | USA | No
ML18XC2-060-463A** | CX35-49C+TDR | ML193UH110XE60C | R-410A | 57000 | 15.5 | 12.2 | 56500 | 14.7 | 11.7 | No | 213808411 | - - - | USA | No
ML18XC2-060-463A** | CX35-49C+TDR | ML196UH110XE60C | R-410A | 58000 | 16 | 12.2 | 55500 | 14.7 | 11.7 | No | 213808412 | - - - | USA,Canada | No
ML18XC2-060-463A** | CX35-49C+TDR | ML296UH110XV60C | R-410A | 56500 | 15 | 12.2 | 56500 | 14.7 | 11.7 | No | 213808413 | - - - | USA,Canada | No
ML18XC2-060-463A** | CX35-49C+TDR | SL280UH080NV60C | R-410A | 57500 | 16 | 12.2 | 56500 | 15.4 | 11.7 | No | 213808414 | - - - | USA | No
ML18XC2-060-463A** | CX35-49C+TDR | SL280UH090V60C | R-410A | 58000 | 15.5 | 12.2 | 56500 | 14.7 | 11.7 | No | 213808415 | - - - | USA | No
ML18XC2-060-463A** | CX35-49C+TDR | SL280UH090XV60C | R-410A | 57500 | 15.5 | 11.7 | 56500 | 14.7 | 11.7 | No | 213808416 | - - - | USA | No
ML18XC2-060-463A** | CX35-49C+TDR | SL280UH100NV60C | R-410A | 57500 | 15.5 | 11.7 | 56500 | 15.4 | 11.7 | No | 213808417 | - - - | USA | No
ML18XC2-060-463A** | CX35-49C+TDR | SL280UH110V60C | R-410A | 57500 | 15.5 | 12.2 | 56500 | 14.4 | 11.5 | No | 213808418 | - - - | USA | No
ML18XC2-060-463A** | CX35-49C+TDR | SL280UH110XV60C | R-410A | 57500 | 15.1 | 12 | 56500 | 14.4 | 11.5 | No | 213808419 | - - - | USA | No
ML18XC2-060-463A** | CX35-49C+TDR | SL297UH080NV48C | R-410A | 57500 | 15.1 | 12 | 56000 | 14.7 | 11.7 | No | 213808420 | - - - | USA,Canada | No
ML18XC2-060-463A** | CX35-49C+TDR | SL297UH080NV60C | R-410A | 57000 | 15.5 | 12.2 | 56500 | 14.7 | 11.5 | No | 213808421 | - - - | USA,Canada | No
ML18XC2-060-463A** | CX35-50/60C+TDR | EL196UH110XE60C | R-410A | 57500 | 15.1 | 12 | 54000 | 14.4 | 11.5 | No | 213808422 | - - - | USA,Canada | No
ML18XC2-060-463A** | CX35-50/60C+TDR | ML180UH090E60C | R-410A | 55500 | 15 | 11.7 | 54000 | 14.7 | 11.7 | No | 213808424 | - - - | USA | No
ML18XC2-060-463A** | CX35-50/60C+TDR | ML180UH110E60C | R-410A | 55500 | 15.1 | 12 | 54000 | 14.7 | 11.7 | No | 213808425 | - - - | USA | No
ML18XC2-060-463A** | CX35-50/60C+TDR | ML180UH110V60C | R-410A | 55500 | 15.1 | 12 | 55500 | 15.2 | 11.7 | No | 213808426 | - - - | USA | No
ML18XC2-060-463A** | CX35-50/60C+TDR | ML180UH110XE60C | R-410A | - - - | - - - | - - - | 54000 | 14.7 | 11.7 | No | 213808427 | - - - | USA | No
ML18XC2-060-463A** | CX35-50/60C+TDR | SL297UH080NV48C | R-410A | - - - | - - - | - - - | 54500 | 14.4 | 11.5 | No | 213808428 | - - - | USA,Canada | No
ML18XC2-060-463A** | CX35-60C+TDR | - - - | R-410A | 58000 | 14.5 | 12 | 56500 | 13.8 | 11.2 | No | 213808455 | - - - | USA,Canada | No
ML18XC2-060-463A** | CX35-60C+TDR | EL195UH100NE60C | R-410A | - - - | - - - | - - - | 56000 | 14.7 | 12 | No | 213808429 | - - - | USA,Canada | No
ML18XC2-060-463A** | CX35-60C+TDR | EL196UH110XE60C | R-410A | 57500 | 15.1 | 12.2 | 56500 | 15.2 | 12 | No | 213808430 | - - - | USA | No
ML18XC2-060-463A** | CX35-60C+TDR | EL280UH110E60C | R-410A | 58500 | 16 | 12.5 | 57000 | 15.4 | 12 | Yes | 213808431 | - - - | USA | No
ML18XC2-060-463A** | CX35-60C+TDR | EL280UH110XE60C | R-410A | 59000 | 16 | 12.5 | 57000 | 15.4 | 12 | Yes | 213808432 | - - - | USA | No
ML18XC2-060-463A** | CX35-60C+TDR | EL297UH090XV60C | R-410A | 58500 | 15.5 | 11.7 | 57000 | 14.7 | 11.7 | No | 213808434 | - - - | USA,Canada | No
ML18XC2-060-463A** | CX35-60C+TDR | EL297UH110XV60C | R-410A | 58500 | 15.5 | 12.2 | 57000 | 14.7 | 11.7 | No | 213808437 | - - - | USA,Canada | No
ML18XC2-060-463A** | CX35-60C+TDR | ML180UH090E60C | R-410A | 58000 | 15.5 | 12.5 | 56500 | 15.4 | 12 | No | 213808438 | - - - | USA | No
ML18XC2-060-463A** | CX35-60C+TDR | ML180UH110E60C | R-410A | 58000 | 15.5 | 12.5 | 56500 | 15.4 | 12 | No | 213808439 | - - - | USA | No
ML18XC2-060-463A** | CX35-60C+TDR | ML180UH110V60C | R-410A | 59000 | 16 | 12.5 | 57500 | 15.4 | 12 | Yes | 213808440 | - - - | USA | No
ML18XC2-060-463A** | CX35-60C+TDR | ML180UH110XE60C | R-410A | 58000 | 15.5 | 12.5 | 56500 | 15.4 | 12 | No | 213808441 | - - - | USA | No
ML18XC2-060-463A** | CX35-60C+TDR | ML193UH110XE60C | R-410A | 59000 | 16 | 12.2 | 57500 | 15.2 | 11.7 | No | 213808442 | - - - | USA | No
ML18XC2-060-463A** | CX35-60C+TDR | ML196UH110XE60C | R-410A | 57500 | 15.5 | 12.5 | 56500 | 15.2 | 12 | No | 213808443 | - - - | USA,Canada | No
ML18XC2-060-463A** | CX35-60C+TDR | ML296UH110XV60C | R-410A | 59000 | 16 | 12.2 | 57500 | 15.4 | 12 | No | 213808444 | - - - | USA | No
ML18XC2-060-463A** | CX35-60C+TDR | SL280UH080NV60C | R-410A | 59000 | 16 | 12.5 | 57000 | 15.8 | 11.7 | Yes | 213808445 | - - - | USA | No
ML18XC2-060-463A** | CX35-60C+TDR | SL280UH090V60C | R-410A | 58500 | 16 | 12.2 | 57500 | 15.2 | 12 | No | 213808446 | - - - | USA | No
ML18XC2-060-463A** | CX35-60C+TDR | SL280UH090XV60C | R-410A | 58500 | 15.5 | 12.2 | 57500 | 15.2 | 12 | No | 213808447 | - - - | USA | No
ML18XC2-060-463A** | CX35-60C+TDR | SL280UH100NV60C | R-410A | 58500 | 16 | 12.5 | 58000 | 15.8 | 12 | Yes | 213808448 | - - - | USA | No
ML18XC2-060-463A** | CX35-60C+TDR | SL280UH110V60C | R-410A | 58500 | 15.5 | 12.2 | 57500 | 14.7 | 11.7 | No | 213808449 | - - - | USA | No
ML18XC2-060-463A** | CX35-60C+TDR | SL280UH110XV60C | R-410A | 58500 | 15.5 | 12.2 | 57500 | 14.7 | 11.7 | No | 213808450 | - - - | USA | No
ML18XC2-060-463A** | CX35-60C+TDR | SL297UH080NV48C | R-410A | 58000 | 16 | 12.2 | 57000 | 15.2 | 12 | No | 213808451 | - - - | USA,Canada | No
ML18XC2-060-463A** | CX35-60C+TDR | SL297UH080NV60C | R-410A | 58500 | 15.5 | 12.2 | 57500 | 14.7 | 11.7 | No | 213808452 | - - - | USA,Canada | No
ML18XC2-060-463A** | CX35-60C+TDR | SLP99UH090XV60C | R-410A | 58500 | 15.5 | 11.7 | 57000 | 14.7 | 11.7 | No | 213808453 | - - - | USA,Canada | No
ML18XC2-060-463A** | CX35-60C+TDR | SLP99UH110XV60C | R-410A | 58500 | 15.5 | 12.2 | 57000 | 15.2 | 11.7 | No | 213808454 | - - - | USA,Canada | No
ML18XC2-060-463A** | CX35-60D+TDR | - - - | R-410A | 57000 | 14.5 | 11.7 | 56000 | 13.8 | 11.2 | No | 213808464 | - - - | USA,Canada | No
ML18XC2-060-463A** | CX35-60D+TDR | EL297UH110XV60C | R-410A | 57500 | 15.5 | 12.2 | 57000 | 14.7 | 11.7 | No | 213808459 | - - - | USA,Canada | No
ML18XC2-060-463A** | CX35-60D+TDR | EL297UH135XV60D | R-410A | 58000 | 15.5 | 12.2 | 57000 | 14.7 | 11.7 | No | 213808458 | - - - | USA,Canada | No
ML18XC2-060-463A** | CX35-60D+TDR | ML180UH135E60D | R-410A | 57500 | 15.5 | 12.2 | 55000 | 14.4 | 11.7 | No | 213808460 | - - - | USA | No
ML18XC2-060-463A** | CX35-60D+TDR | ML196UH135XE60D | R-410A | 58000 | 16 | 12 | 56500 | 14.5 | 11.7 | No | 213808461 | - - - | USA,Canada | No
ML18XC2-060-463A** | CX35-60D+TDR | SL280UH135V60D | R-410A | 58000 | 15.5 | 12.2 | 57000 | 14.7 | 11.7 | No | 213808462 | - - - | USA | No
ML18XC2-060-463A** | CX35-60D+TDR | SLP99UH135XV60D | R-410A | 58000 | 15.5 | 12.2 | 56500 | 14.7 | 11.7 | No | 213808463 | - - - | USA,Canada | No
SL25KCV-024-230A** | CBK48MVT-018/024-230 | - - - | R-454B | - - - | - - - | - - - | 22800 | 25 | 16.2 | Yes | 215438777 | All | USA,Canada | Yes
SL25KCV-024-230A** | CBK48MVT-030-230 | - - - | R-454B | - - - | - - - | - - - | 23000 | 24.5 | 16.5 | Yes | 215438774 | All | USA,Canada | Yes
SL25KCV-024-230A** | CBK48MVT-036-230 | - - - | R-454B | - - - | - - - | - - - | 23000 | 24.5 | 16.6 | Yes | 215438778 | All | USA,Canada | Yes
SL25KCV-024-230A** | CK40[C,U]T-24A+TDR | SL280UH060NV36A | R-454B | - - - | - - - | - - - | 22800 | 25 | 16.6 | Yes | 215438779 | All | USA | Yes
SL25KCV-024-230A** | CK40[C,U]T-24B+TDR | SLP99UH070XV36B | R-454B | - - - | - - - | - - - | 22600 | 25 | 16.2 | Yes | 215438780 | All | USA,Canada | Yes
SL25KCV-024-230A** | CK40[C,U]T-30/36A+TDR | SL280UH060NV36A | R-454B | - - - | - - - | - - - | 21800 | 23.5 | 15.8 | Yes | 215438781 | All | USA | Yes
SL25KCV-024-230A** | CK40[C,U]T-30/36A+TDR | SL280UH070V36A | R-454B | - - - | - - - | - - - | 21800 | 22 | 15.6 | Yes | 215438836 | All | USA | Yes
SL25KCV-024-230A** | CK40[C,U]T-30/36B+TDR | EL297UH045XV36B | R-454B | - - - | - - - | - - - | 21800 | 23 | 15.4 | Yes | 215438843 | All | USA,Canada | Yes
SL25KCV-024-230A** | CK40[C,U]T-30/36B+TDR | EL297UH070XV36B | R-454B | - - - | - - - | - - - | 21800 | 23 | 15.6 | Yes | 215438844 | All | USA,Canada | Yes
SL25KCV-024-230A** | CK40[C,U]T-30/36B+TDR | SL297UH040NV36B | R-454B | - - - | - - - | - - - | 21800 | 23.5 | 15.4 | Yes | 215438782 | All | USA,Canada | Yes
SL25KCV-024-230A** | CK40[C,U]T-30/36B+TDR | SL297UH060NV36B | R-454B | - - - | - - - | - - - | 21800 | 23 | 15.6 | Yes | 215438783 | All | USA,Canada | Yes
SL25KCV-024-230A** | CK40[C,U]T-30/36B+TDR | SLP99UH070XV36B | R-454B | - - - | - - - | - - - | 21800 | 23 | 15.6 | Yes | 215438785 | All | USA,Canada | Yes
SL25KCV-024-230A** | CK40[C,U]T-30/36C+TDR | SLP99UH090XV36C | R-454B | - - - | - - - | - - - | 21800 | 23 | 15.6 | Yes | 215438788 | All | USA,Canada | Yes
SL25KCV-024-230A** | CK40[C,U]T-30A+TDR | SL280UH060NV36A | R-454B | - - - | - - - | - - - | 23000 | 25.5 | 16.8 | Yes | 215438790 | All | USA | Yes
SL25KCV-024-230A** | CK40[C,U]T-30A+TDR | SL280UH070V36A | R-454B | - - - | - - - | - - - | 23000 | 24 | 16.6 | Yes | 215438838 | All | USA | Yes
SL25KCV-024-230A** | CK40[C,U]T-30A+TDR | SL280UH070XV36A | R-454B | - - - | - - - | - - - | 23000 | 24 | 16.6 | Yes | 215438792 | All | USA | Yes
SL25KCV-024-230A** | CK40[C,U]T-30B+TDR | EL297UH045XV36B | R-454B | - - - | - - - | - - - | 23000 | 25 | 16.4 | Yes | 215438845 | All | USA,Canada | Yes
SL25KCV-024-230A** | CK40[C,U]T-30B+TDR | EL297UH070XV36B | R-454B | - - - | - - - | - - - | 23000 | 25.5 | 16.6 | Yes | 215438846 | All | USA,Canada | Yes
SL25KCV-024-230A** | CK40[C,U]T-30B+TDR | SL280UH090V36B | R-454B | - - - | - - - | - - - | 23000 | 25.5 | 16.8 | Yes | 215438794 | All | USA | Yes
SL25KCV-024-230A** | CK40[C,U]T-30B+TDR | SL297UH040NV36B | R-454B | - - - | - - - | - - - | 23000 | 25.5 | 16.4 | Yes | 215438796 | All | USA,Canada | Yes
SL25KCV-024-230A** | CK40[C,U]T-30B+TDR | SL297UH060NV36B | R-454B | - - - | - - - | - - - | 23000 | 25 | 16.4 | Yes | 215438798 | All | USA,Canada | Yes
SL25KCV-024-230A** | CK40[C,U]T-30B+TDR | SLP99UH070XV36B | R-454B | - - - | - - - | - - - | 23000 | 25.5 | 16.6 | Yes | 215438800 | All | USA,Canada | Yes
SL25KCV-024-230A** | CK40[C,U]T-36A+TDR | SL280UH060NV36A | R-454B | - - - | - - - | - - - | 23200 | 25.5 | 17 | Yes | 215438802 | All | USA | Yes
SL25KCV-024-230A** | CK40[C,U]T-36A+TDR | SL280UH070V36A | R-454B | - - - | - - - | - - - | 23200 | 24.5 | 16.6 | Yes | 215438839 | All | USA | Yes
SL25KCV-024-230A** | CK40[C,U]T-36A+TDR | SL280UH070XV36A | R-454B | - - - | - - - | - - - | 23200 | 24.5 | 16.6 | Yes | 215438804 | All | USA | Yes
SL25KCV-024-230A** | CK40[C,U]T-36B+TDR | EL297UH045XV36B | R-454B | - - - | - - - | - - - | 23200 | 25 | 16.6 | Yes | 215438784 | All | USA,Canada | Yes
SL25KCV-024-230A** | CK40[C,U]T-36B+TDR | EL297UH070XV36B | R-454B | - - - | - - - | - - - | 23200 | 25.5 | 16.8 | Yes | 215438786 | All | USA,Canada | Yes
SL25KCV-024-230A** | CK40[C,U]T-36B+TDR | SL280UH090V36B | R-454B | - - - | - - - | - - - | 23200 | 26 | 17 | Yes | 215438805 | All | USA | Yes
SL25KCV-024-230A** | CK40[C,U]T-36B+TDR | SL297UH040NV36B | R-454B | - - - | - - - | - - - | 23200 | 26 | 16.6 | Yes | 215438807 | All | USA,Canada | Yes
SL25KCV-024-230A** | CK40[C,U]T-36B+TDR | SL297UH060NV36B | R-454B | - - - | - - - | - - - | 23200 | 25 | 16.6 | Yes | 215438809 | All | USA,Canada | Yes
SL25KCV-024-230A** | CK40[C,U]T-36B+TDR | SLP99UH070XV36B | R-454B | - - - | - - - | - - - | 23200 | 25.5 | 16.8 | Yes | 215438810 | All | USA,Canada | Yes
SL25KCV-024-230A** | CK40DT-24A+TDR | SL280DF070V36A | R-454B | - - - | - - - | - - - | 22400 | 22.5 | 15.8 | Yes | 215438835 | All | USA | Yes
SL25KCV-024-230A** | CK40DT-24B+TDR | SL280DF060NV36B | R-454B | - - - | - - - | - - - | 22400 | 22.5 | 15.8 | Yes | 215438799 | All | USA | Yes
SL25KCV-024-230A** | CK40DT-30/36B+TDR | EL297DF045XV36B | R-454B | - - - | - - - | - - - | 22600 | 23.5 | 16 | Yes | 215438808 | All | USA,Canada | Yes
SL25KCV-024-230A** | CK40DT-30/36B+TDR | SL280DF060NV36B | R-454B | - - - | - - - | - - - | 22400 | 22.5 | 16 | Yes | 215438801 | All | USA | Yes
SL25KCV-024-230A** | CK40DT-30/36B+TDR | SLP99DF070XV36B | R-454B | - - - | - - - | - - - | 22400 | 23.5 | 16 | Yes | 215438813 | All | USA,Canada | Yes
SL25KCV-024-230A** | CK40DT-30/36C+TDR | SLP99DF090XV36C | R-454B | - - - | - - - | - - - | 22600 | 24.5 | 16.4 | Yes | 215438803 | All | USA,Canada | Yes
SL25KCV-024-230A** | CK40DT-30/36C+TDR | SLP99DF090XV48C | R-454B | - - - | - - - | - - - | 22600 | 23 | 16 | Yes | 215438806 | All | USA,Canada | Yes
SL25KCV-024-230A** | CK40DT-42B+TDR | EL297DF045XV36B | R-454B | - - - | - - - | - - - | 22800 | 24 | 16.4 | Yes | 215438818 | All | USA,Canada | Yes
SL25KCV-024-230A** | CK40DT-42B+TDR | EL297DF070XV48B | R-454B | - - - | - - - | - - - | 22600 | 23 | 15.8 | Yes | 215438822 | All | USA,Canada | Yes
SL25KCV-024-230A** | CK40DT-42B+TDR | SL280DF060NV36B | R-454B | - - - | - - - | - - - | 22800 | 23 | 16.2 | Yes | 215438832 | All | USA | Yes
SL25KCV-024-230A** | CK40DT-42B+TDR | SL280DF090V48B | R-454B | - - - | - - - | - - - | 22800 | 23.5 | 16 | Yes | 215438837 | All | USA | Yes
SL25KCV-024-230A** | CK40DT-42B+TDR | SLP99DF070XV36B | R-454B | - - - | - - - | - - - | 22800 | 24 | 16.2 | Yes | 215438827 | All | USA,Canada | Yes
SL25KCV-024-230A** | CK40DT-48C+TDR | SLP99DF090XV36C | R-454B | - - - | - - - | - - - | 22800 | 25 | 16.6 | Yes | 215438841 | All | USA,Canada | Yes
SL25KCV-024-230A** | CK40HT-24A+TDR | SL280UH060NV36A | R-454B | - - - | - - - | - - - | 22800 | 25 | 16.6 | Yes | 215438811 | All | USA | Yes
SL25KCV-024-230A** | CK40HT-24B+TDR | SLP99UH070XV36B | R-454B | - - - | - - - | - - - | 22600 | 25 | 16.2 | Yes | 215438812 | All | USA,Canada | Yes
SL25KCV-024-230A** | CK40HT-30A+TDR | SL280UH060NV36A | R-454B | - - - | - - - | - - - | 23200 | 26 | 16.8 | Yes | 215438814 | All | USA | Yes
SL25KCV-024-230A** | CK40HT-30A+TDR | SL280UH070V36A | R-454B | - - - | - - - | - - - | 23200 | 24.5 | 16.6 | Yes | 215438840 | All | USA | Yes
SL25KCV-024-230A** | CK40HT-30B+TDR | EL297UH045XV36B | R-454B | - - - | - - - | - - - | 23200 | 25.5 | 16.6 | Yes | 215438787 | All | USA,Canada | Yes
SL25KCV-024-230A** | CK40HT-30B+TDR | EL297UH070XV36B | R-454B | - - - | - - - | - - - | 23200 | 25.5 | 16.8 | Yes | 215438789 | All | USA,Canada | Yes
SL25KCV-024-230A** | CK40HT-30B+TDR | SL280UH090V36B | R-454B | - - - | - - - | - - - | 23200 | 26 | 17 | Yes | 215438815 | All | USA | Yes
SL25KCV-024-230A** | CK40HT-30B+TDR | SL297UH040NV36B | R-454B | - - - | - - - | - - - | 23200 | 26 | 16.6 | Yes | 215438816 | All | USA,Canada | Yes
SL25KCV-024-230A** | CK40HT-30B+TDR | SL297UH060NV36B | R-454B | - - - | - - - | - - - | 23200 | 25 | 16.6 | Yes | 215438817 | All | USA,Canada | Yes
SL25KCV-024-230A** | CK40HT-30B+TDR | SLP99UH070XV36B | R-454B | - - - | - - - | - - - | 23200 | 25.5 | 16.8 | Yes | 215438819 | All | USA,Canada | Yes
SL25KCV-024-230A** | CK40HT-36A+TDR | SL280UH060NV36A | R-454B | - - - | - - - | - - - | 22600 | 25 | 16.2 | Yes | 215438820 | All | USA | Yes
SL25KCV-024-230A** | CK40HT-36A+TDR | SL280UH070V36A | R-454B | - - - | - - - | - - - | 22400 | 23.5 | 16 | Yes | 215438842 | All | USA | Yes
SL25KCV-024-230A** | CK40HT-36A+TDR | SL280UH070XV36A | R-454B | - - - | - - - | - - - | 22400 | 23.5 | 16 | Yes | 215438821 | All | USA | Yes
SL25KCV-024-230A** | CK40HT-36B+TDR | EL297UH045XV36B | R-454B | - - - | - - - | - - - | 22600 | 24.5 | 16.2 | Yes | 215438791 | All | USA,Canada | Yes
SL25KCV-024-230A** | CK40HT-36B+TDR | EL297UH070XV36B | R-454B | - - - | - - - | - - - | 22600 | 25 | 16.2 | Yes | 215438793 | All | USA,Canada | Yes
SL25KCV-024-230A** | CK40HT-36B+TDR | SL280UH090V36B | R-454B | - - - | - - - | - - - | 22600 | 25 | 16.4 | Yes | 215438823 | All | USA | Yes
SL25KCV-024-230A** | CK40HT-36B+TDR | SL297UH040NV36B | R-454B | - - - | - - - | - - - | 22600 | 25 | 16 | Yes | 215438824 | All | USA,Canada | Yes
SL25KCV-024-230A** | CK40HT-36B+TDR | SL297UH060NV36B | R-454B | - - - | - - - | - - - | 22600 | 24.5 | 16.2 | Yes | 215438825 | All | USA,Canada | Yes
SL25KCV-024-230A** | CK40HT-36B+TDR | SLP99UH070XV36B | R-454B | - - - | - - - | - - - | 22600 | 25 | 16.2 | Yes | 215438826 | All | USA,Canada | Yes
SL25KCV-024-230A** | CK40HT-36C+TDR | SLP99UH090XV36C | R-454B | - - - | - - - | - - - | 22600 | 25 | 16.4 | Yes | 215438828 | All | USA,Canada | Yes
SL25KCV-024-230A** | CK40HT-42B+TDR | EL297UH045XV36B | R-454B | - - - | - - - | - - - | 23400 | 25.5 | 16.8 | Yes | 215438795 | All | USA,Canada | Yes
SL25KCV-024-230A** | CK40HT-42B+TDR | EL297UH070XV36B | R-454B | - - - | - - - | - - - | 23400 | 25.5 | 17 | Yes | 215438797 | All | USA,Canada | Yes
SL25KCV-024-230A** | CK40HT-42B+TDR | SL280UH090V36B | R-454B | - - - | - - - | - - - | 23600 | 26 | 17.2 | Yes | 215438829 | All | USA | Yes
SL25KCV-024-230A** | CK40HT-42B+TDR | SL297UH040NV36B | R-454B | - - - | - - - | - - - | 23400 | 26 | 16.8 | Yes | 215438830 | All | USA,Canada | Yes
SL25KCV-024-230A** | CK40HT-42B+TDR | SL297UH060NV36B | R-454B | - - - | - - - | - - - | 23400 | 25 | 16.8 | Yes | 215438831 | All | USA,Canada | Yes
SL25KCV-024-230A** | CK40HT-42B+TDR | SLP99UH070XV36B | R-454B | - - - | - - - | - - - | 23400 | 25.5 | 17 | Yes | 215438833 | All | USA,Canada | Yes
SL25KCV-024-230A** | CK40HT-42C+TDR | SLP99UH090XV36C | R-454B | - - - | - - - | - - - | 23200 | 25.5 | 16.8 | Yes | 215438834 | All | USA,Canada | Yes
SL25KCV-036-230A** | CBK48MVT-036-230 | - - - | R-454B | - - - | - - - | - - - | 35400 | 23.5 | 14 | Yes | 215438775 | All | USA,Canada | Yes
SL25KCV-036-230A** | CBK48MVT-042-230 | - - - | R-454B | - - - | - - - | - - - | 35600 | 23.5 | 14.8 | Yes | 215438847 | All | USA,Canada | Yes
SL25KCV-036-230A** | CK40[C,U]T-30/36B+TDR | SLP99UH070XV36B | R-454B | - - - | - - - | - - - | 32800 | 21.5 | 13 | Yes | 215438848 | All | USA,Canada | Yes
SL25KCV-036-230A** | CK40[C,U]T-30/36C+TDR | SLP99UH090XV36C | R-454B | - - - | - - - | - - - | 33000 | 21.5 | 13.2 | Yes | 215438849 | All | USA,Canada | Yes
SL25KCV-036-230A** | CK40[C,U]T-36A+TDR | SL280UH060NV36A | R-454B | - - - | - - - | - - - | 35400 | 23.5 | 14.4 | Yes | 215438850 | All | USA | Yes
SL25KCV-036-230A** | CK40[C,U]T-36A+TDR | SL280UH070V36A | R-454B | - - - | - - - | - - - | 35400 | 22.5 | 14 | Yes | 215438904 | All | USA | Yes
SL25KCV-036-230A** | CK40[C,U]T-36A+TDR | SL280UH070XV36A | R-454B | - - - | - - - | - - - | 35400 | 22.5 | 14 | Yes | 215438851 | All | USA | Yes
SL25KCV-036-230A** | CK40[C,U]T-36B+TDR | EL297UH045XV36B | R-454B | - - - | - - - | - - - | 35200 | 22.5 | 13.8 | Yes | 215438907 | All | USA,Canada | Yes
SL25KCV-036-230A** | CK40[C,U]T-36B+TDR | EL297UH070XV36B | R-454B | - - - | - - - | - - - | 35400 | 23 | 14 | Yes | 215438909 | All | USA,Canada | Yes
SL25KCV-036-230A** | CK40[C,U]T-36B+TDR | EL297UH110XV60C | R-454B | - - - | - - - | - - - | 35400 | 22 | 14.4 | Yes | 215438910 | All | USA,Canada | Yes
SL25KCV-036-230A** | CK40[C,U]T-36B+TDR | SL280UH080NV48B | R-454B | - - - | - - - | - - - | 35600 | 23.5 | 14.6 | Yes | 215438852 | All | USA | Yes
SL25KCV-036-230A** | CK40[C,U]T-36B+TDR | SL280UH090V36B | R-454B | - - - | - - - | - - - | 35400 | 23.5 | 14.6 | Yes | 215438853 | All | USA | Yes
SL25KCV-036-230A** | CK40[C,U]T-36B+TDR | SL280UH090V48B | R-454B | - - - | - - - | - - - | 35400 | 22.5 | 14.2 | Yes | 215438854 | All | USA | Yes
SL25KCV-036-230A** | CK40[C,U]T-36B+TDR | SL297UH040NV36B | R-454B | - - - | - - - | - - - | 35400 | 23 | 14 | Yes | 215438855 | All | USA,Canada | Yes
SL25KCV-036-230A** | CK40[C,U]T-36B+TDR | SL297UH060NV36B | R-454B | - - - | - - - | - - - | 35200 | 22.5 | 14 | Yes | 215438856 | All | USA,Canada | Yes
SL25KCV-036-230A** | CK40[C,U]T-36B+TDR | SLP99UH070XV36B | R-454B | - - - | - - - | - - - | 35400 | 23 | 14 | Yes | 215438857 | All | USA,Canada | Yes
SL25KCV-036-230A** | CK40[C,U]T-48B+TDR | EL297UH045XV36B | R-454B | - - - | - - - | - - - | 35600 | 23 | 14 | Yes | 215438912 | All | USA,Canada | Yes
SL25KCV-036-230A** | CK40[C,U]T-48B+TDR | EL297UH070XV36B | R-454B | - - - | - - - | - - - | 35600 | 23 | 14.2 | Yes | 215438913 | All | USA,Canada | Yes
SL25KCV-036-230A** | CK40[C,U]T-48B+TDR | EL297UH110XV60C | R-454B | - - - | - - - | - - - | 35800 | 22 | 14.6 | Yes | 215438914 | All | USA,Canada | Yes
SL25KCV-036-230A** | CK40[C,U]T-48B+TDR | SL280UH080NV48B | R-454B | - - - | - - - | - - - | 35800 | 23.5 | 14.8 | Yes | 215438858 | All | USA | Yes
SL25KCV-036-230A** | CK40[C,U]T-48B+TDR | SL280UH090V36B | R-454B | - - - | - - - | - - - | 35800 | 23.5 | 14.6 | Yes | 215438859 | All | USA | Yes
SL25KCV-036-230A** | CK40[C,U]T-48B+TDR | SL280UH090V48B | R-454B | - - - | - - - | - - - | 35800 | 23 | 14.4 | Yes | 215438860 | All | USA | Yes
SL25KCV-036-230A** | CK40[C,U]T-48B+TDR | SL297UH040NV36B | R-454B | - - - | - - - | - - - | 35600 | 23 | 14.2 | Yes | 215438861 | All | USA,Canada | Yes
SL25KCV-036-230A** | CK40[C,U]T-48B+TDR | SL297UH060NV36B | R-454B | - - - | - - - | - - - | 35600 | 23 | 14.2 | Yes | 215438862 | All | USA,Canada | Yes
SL25KCV-036-230A** | CK40[C,U]T-48B+TDR | SLP99UH070XV36B | R-454B | - - - | - - - | - - - | 35600 | 23 | 14.2 | Yes | 215438863 | All | USA,Canada | Yes
SL25KCV-036-230A** | CK40[C,U]T-48C+TDR | EL297UH090XV36C | R-454B | - - - | - - - | - - - | 35800 | 23.5 | 14.6 | Yes | 215438916 | All | USA,Canada | Yes
SL25KCV-036-230A** | CK40[C,U]T-48C+TDR | EL297UH090XV48C | R-454B | - - - | - - - | - - - | 35800 | 23 | 14.6 | Yes | 215438917 | All | USA,Canada | Yes
SL25KCV-036-230A** | CK40[C,U]T-48C+TDR | EL297UH110XV48C | R-454B | - - - | - - - | - - - | 35800 | 23 | 14.6 | Yes | 215438919 | All | USA,Canada | Yes
SL25KCV-036-230A** | CK40[C,U]T-48C+TDR | EL297UH110XV60C | R-454B | - - - | - - - | - - - | 35800 | 22 | 14.8 | Yes | 215438920 | All | USA,Canada | Yes
SL25KCV-036-230A** | CK40[C,U]T-48C+TDR | SL297UH080NV48C | R-454B | - - - | - - - | - - - | 35800 | 23 | 14.6 | Yes | 215438864 | All | USA,Canada | Yes
SL25KCV-036-230A** | CK40[C,U]T-48C+TDR | SLP99UH090XV36C | R-454B | - - - | - - - | - - - | 35800 | 23.5 | 14.6 | Yes | 215438865 | All | USA,Canada | Yes
SL25KCV-036-230A** | CK40[C,U]T-48C+TDR | SLP99UH090XV48C | R-454B | - - - | - - - | - - - | 35800 | 23 | 14.6 | Yes | 215438866 | All | USA,Canada | Yes
SL25KCV-036-230A** | CK40[C,U]T-48C+TDR | SLP99UH090XV60C | R-454B | - - - | - - - | - - - | 35800 | 22.5 | 14.6 | Yes | 215438867 | All | USA,Canada | Yes
SL25KCV-036-230A** | CK40[C,U]T-49C+TDR | EL297UH090XV36C | R-454B | - - - | - - - | - - - | 36000 | 23.5 | 14.8 | Yes | 215438921 | All | USA,Canada | Yes
SL25KCV-036-230A** | CK40[C,U]T-49C+TDR | EL297UH090XV48C | R-454B | - - - | - - - | - - - | 36000 | 23 | 14.8 | Yes | 215438923 | All | USA,Canada | Yes
SL25KCV-036-230A** | CK40[C,U]T-49C+TDR | EL297UH110XV48C | R-454B | - - - | - - - | - - - | 36000 | 23 | 14.8 | Yes | 215438924 | All | USA,Canada | Yes
SL25KCV-036-230A** | CK40[C,U]T-49C+TDR | EL297UH110XV60C | R-454B | - - - | - - - | - - - | 36000 | 22 | 14.8 | Yes | 215438926 | All | USA,Canada | Yes
SL25KCV-036-230A** | CK40[C,U]T-49C+TDR | SL297UH080NV48C | R-454B | - - - | - - - | - - - | 36000 | 23 | 14.8 | Yes | 215438868 | All | USA,Canada | Yes
SL25KCV-036-230A** | CK40[C,U]T-49C+TDR | SLP99UH090XV36C | R-454B | - - - | - - - | - - - | 36000 | 23.5 | 14.8 | Yes | 215438869 | All | USA,Canada | Yes
SL25KCV-036-230A** | CK40[C,U]T-49C+TDR | SLP99UH090XV48C | R-454B | - - - | - - - | - - - | 36000 | 23 | 14.8 | Yes | 215438870 | All | USA,Canada | Yes
SL25KCV-036-230A** | CK40[C,U]T-49C+TDR | SLP99UH090XV60C | R-454B | - - - | - - - | - - - | 36000 | 22.5 | 14.8 | Yes | 215438871 | All | USA,Canada | Yes
SL25KCV-036-230A** | CK40[C,U]T-49C+TDR | SLP99UH110XV60C | R-454B | - - - | - - - | - - - | 36000 | 22 | 14.8 | Yes | 215438872 | All | USA,Canada | Yes
SL25KCV-036-230A** | CK40[C,U]T-50/60C+TDR | EL297UH090XV36C | R-454B | - - - | - - - | - - - | 35600 | 23 | 14.4 | Yes | 215438927 | All | USA,Canada | Yes
SL25KCV-036-230A** | CK40[C,U]T-50/60C+TDR | EL297UH090XV48C | R-454B | - - - | - - - | - - - | 35600 | 23 | 14.4 | Yes | 215438928 | All | USA,Canada | Yes
SL25KCV-036-230A** | CK40[C,U]T-50/60C+TDR | EL297UH110XV48C | R-454B | - - - | - - - | - - - | 35600 | 23 | 14.4 | Yes | 215438929 | All | USA,Canada | Yes
SL25KCV-036-230A** | CK40[C,U]T-50/60C+TDR | EL297UH110XV60C | R-454B | - - - | - - - | - - - | 35600 | 22 | 14.6 | Yes | 215438930 | All | USA,Canada | Yes
SL25KCV-036-230A** | CK40[C,U]T-50/60C+TDR | SL297UH080NV48C | R-454B | - - - | - - - | - - - | 35600 | 23 | 14.4 | Yes | 215438873 | All | USA,Canada | Yes
SL25KCV-036-230A** | CK40[C,U]T-50/60C+TDR | SLP99UH090XV36C | R-454B | - - - | - - - | - - - | 35400 | 23 | 14.4 | Yes | 215438874 | All | USA,Canada | Yes
SL25KCV-036-230A** | CK40[C,U]T-50/60C+TDR | SLP99UH090XV48C | R-454B | - - - | - - - | - - - | 35600 | 23 | 14.4 | Yes | 215438875 | All | USA,Canada | Yes
SL25KCV-036-230A** | CK40DT-30/36B+TDR | EL297DF045XV36B | R-454B | - - - | - - - | - - - | 34000 | 21.5 | 13.4 | Yes | 215438908 | All | USA,Canada | Yes
SL25KCV-036-230A** | CK40DT-30/36B+TDR | SL280DF060NV36B | R-454B | - - - | - - - | - - - | 34600 | 22 | 15 | Yes | 215438946 | All | USA | Yes
SL25KCV-036-230A** | CK40DT-30/36B+TDR | SLP99DF070XV36B | R-454B | - - - | - - - | - - - | 34000 | 21.5 | 13.4 | Yes | 215438911 | All | USA,Canada | Yes
SL25KCV-036-230A** | CK40DT-30/36C+TDR | SL280DF080NV60C | R-454B | - - - | - - - | - - - | 34200 | 20.5 | 13.8 | Yes | 215438915 | All | USA | Yes
SL25KCV-036-230A** | CK40DT-30/36C+TDR | SLP99DF090XV36C | R-454B | - - - | - - - | - - - | 34200 | 22.5 | 13.6 | Yes | 215438947 | All | USA,Canada | Yes
SL25KCV-036-230A** | CK40DT-30/36C+TDR | SLP99DF090XV48C | R-454B | - - - | - - - | - - - | 34200 | 22 | 13.6 | Yes | 215438948 | All | USA,Canada | Yes
SL25KCV-036-230A** | CK40DT-42B+TDR | EL297DF045XV36B | R-454B | - - - | - - - | - - - | 34800 | 22 | 13.8 | Yes | 215438918 | All | USA,Canada | Yes
SL25KCV-036-230A** | CK40DT-42B+TDR | EL297DF070XV48B | R-454B | - - - | - - - | - - - | 34600 | 21.5 | 13.4 | Yes | 215438922 | All | USA,Canada | Yes
SL25KCV-036-230A** | CK40DT-42B+TDR | SL280DF060NV36B | R-454B | - - - | - - - | - - - | 34800 | 21.5 | 13.8 | Yes | 215438949 | All | USA | Yes
SL25KCV-036-230A** | CK40DT-42B+TDR | SL280DF090V48B | R-454B | - - - | - - - | - - - | 34800 | 22 | 13.8 | Yes | 215438950 | All | USA | Yes
SL25KCV-036-230A** | CK40DT-42B+TDR | SLP99DF070XV36B | R-454B | - - - | - - - | - - - | 34800 | 22 | 13.8 | Yes | 215438925 | All | USA,Canada | Yes
SL25KCV-036-230A** | CK40DT-48C+TDR | SL280DF080NV60C | R-454B | - - - | - - - | - - - | 34800 | 21 | 14.2 | Yes | 215438953 | All | USA | Yes
SL25KCV-036-230A** | CK40DT-48C+TDR | SLP99DF090XV36C | R-454B | - - - | - - - | - - - | 34800 | 22.5 | 14 | Yes | 215438951 | All | USA,Canada | Yes
SL25KCV-036-230A** | CK40DT-48C+TDR | SLP99DF090XV48C | R-454B | - - - | - - - | - - - | 34800 | 22.5 | 13.8 | Yes | 215438952 | All | USA,Canada | Yes
SL25KCV-036-230A** | CK40DT-50/60C+TDR | SL280DF080NV60C | R-454B | - - - | - - - | - - - | 35200 | 21 | 14.4 | Yes | 215438903 | All | USA | Yes
SL25KCV-036-230A** | CK40HT-30A+TDR | SL280UH070V36A | R-454B | - - - | - - - | - - - | 34800 | 22.5 | 13.6 | Yes | 215438905 | All | USA | Yes
SL25KCV-036-230A** | CK40HT-30B+TDR | SL280UH090V36B | R-454B | - - - | - - - | - - - | 35400 | 23.5 | 14.4 | Yes | 215438876 | All | USA | Yes
SL25KCV-036-230A** | CK40HT-30B+TDR | SL280UH090V48B | R-454B | - - - | - - - | - - - | 35400 | 22.5 | 14.2 | Yes | 215438877 | All | USA | Yes
SL25KCV-036-230A** | CK40HT-36A+TDR | SL280UH060NV36A | R-454B | - - - | - - - | - - - | 33800 | 22.5 | 13.4 | Yes | 215438878 | All | USA | Yes
SL25KCV-036-230A** | CK40HT-36A+TDR | SL280UH070V36A | R-454B | - - - | - - - | - - - | 33600 | 22 | 13.2 | Yes | 215438906 | All | USA | Yes
SL25KCV-036-230A** | CK40HT-36B+TDR | SL280UH090V36B | R-454B | - - - | - - - | - - - | 33800 | 23 | 13.8 | Yes | 215438879 | All | USA | Yes
SL25KCV-036-230A** | CK40HT-36B+TDR | SL280UH090V48B | R-454B | - - - | - - - | - - - | 33800 | 22 | 13.6 | Yes | 215438880 | All | USA | Yes
SL25KCV-036-230A** | CK40HT-36B+TDR | SLP99UH070XV36B | R-454B | - - - | - - - | - - - | 33600 | 22.5 | 13.4 | Yes | 215438881 | All | USA,Canada | Yes
SL25KCV-036-230A** | CK40HT-36C+TDR | EL297UH090XV36C | R-454B | - - - | - - - | - - - | 34200 | 23 | 13.8 | Yes | 215438931 | All | USA,Canada | Yes
SL25KCV-036-230A** | CK40HT-36C+TDR | EL297UH090XV48C | R-454B | - - - | - - - | - - - | 34200 | 22.5 | 13.8 | Yes | 215438932 | All | USA,Canada | Yes
SL25KCV-036-230A** | CK40HT-36C+TDR | EL297UH110XV60C | R-454B | - - - | - - - | - - - | 34400 | 21.5 | 14 | Yes | 215438933 | All | USA,Canada | Yes
SL25KCV-036-230A** | CK40HT-36C+TDR | SL297UH080NV48C | R-454B | - - - | - - - | - - - | 34400 | 22.5 | 14 | Yes | 215438882 | All | USA,Canada | Yes
SL25KCV-036-230A** | CK40HT-36C+TDR | SLP99UH090XV36C | R-454B | - - - | - - - | - - - | 34200 | 23 | 13.8 | Yes | 215438883 | All | USA,Canada | Yes
SL25KCV-036-230A** | CK40HT-36C+TDR | SLP99UH090XV48C | R-454B | - - - | - - - | - - - | 34200 | 22.5 | 13.8 | Yes | 215438884 | All | USA,Canada | Yes
SL25KCV-036-230A** | CK40HT-42B+TDR | EL297UH045XV36B | R-454B | - - - | - - - | - - - | 36000 | 22.5 | 14.2 | Yes | 215438934 | All | USA,Canada | Yes
SL25KCV-036-230A** | CK40HT-42B+TDR | EL297UH070XV36B | R-454B | - - - | - - - | - - - | 36000 | 23 | 14.4 | Yes | 215438935 | All | USA,Canada | Yes
SL25KCV-036-230A** | CK40HT-42B+TDR | EL297UH110XV60C | R-454B | - - - | - - - | - - - | 36000 | 22 | 14.8 | Yes | 215438936 | All | USA,Canada | Yes
SL25KCV-036-230A** | CK40HT-42B+TDR | SL280UH080NV48B | R-454B | - - - | - - - | - - - | 36000 | 23.5 | 15 | Yes | 215438885 | All | USA | Yes
SL25KCV-036-230A** | CK40HT-42B+TDR | SL280UH090V36B | R-454B | - - - | - - - | - - - | 36000 | 23.5 | 15 | Yes | 215438886 | All | USA | Yes
SL25KCV-036-230A** | CK40HT-42B+TDR | SL280UH090V48B | R-454B | - - - | - - - | - - - | 36000 | 23 | 14.8 | Yes | 215438887 | All | USA | Yes
SL25KCV-036-230A** | CK40HT-42B+TDR | SL297UH040NV36B | R-454B | - - - | - - - | - - - | 36000 | 23 | 14.4 | Yes | 215438888 | All | USA,Canada | Yes
SL25KCV-036-230A** | CK40HT-42B+TDR | SL297UH060NV36B | R-454B | - - - | - - - | - - - | 36000 | 22.5 | 14.4 | Yes | 215438889 | All | USA,Canada | Yes
SL25KCV-036-230A** | CK40HT-42B+TDR | SLP99UH070XV36B | R-454B | - - - | - - - | - - - | 36000 | 23 | 14.4 | Yes | 215438890 | All | USA,Canada | Yes
SL25KCV-036-230A** | CK40HT-42C+TDR | EL297UH090XV36C | R-454B | - - - | - - - | - - - | 35800 | 23.5 | 14.6 | Yes | 215438937 | All | USA,Canada | Yes
SL25KCV-036-230A** | CK40HT-42C+TDR | EL297UH090XV48C | R-454B | - - - | - - - | - - - | 35800 | 23 | 14.6 | Yes | 215438938 | All | USA,Canada | Yes
SL25KCV-036-230A** | CK40HT-42C+TDR | EL297UH110XV60C | R-454B | - - - | - - - | - - - | 35800 | 22 | 14.6 | Yes | 215438939 | All | USA,Canada | Yes
SL25KCV-036-230A** | CK40HT-42C+TDR | SL297UH080NV48C | R-454B | - - - | - - - | - - - | 35800 | 23 | 14.6 | Yes | 215438891 | All | USA,Canada | Yes
SL25KCV-036-230A** | CK40HT-42C+TDR | SLP99UH090XV36C | R-454B | - - - | - - - | - - - | 35800 | 23.5 | 14.6 | Yes | 215438892 | All | USA,Canada | Yes
SL25KCV-036-230A** | CK40HT-42C+TDR | SLP99UH090XV48C | R-454B | - - - | - - - | - - - | 35800 | 23 | 14.6 | Yes | 215438893 | All | USA,Canada | Yes
SL25KCV-036-230A** | CK40HT-48B+TDR | EL297UH045XV36B | R-454B | - - - | - - - | - - - | 35200 | 22.5 | 13.8 | Yes | 215438940 | All | USA,Canada | Yes
SL25KCV-036-230A** | CK40HT-48B+TDR | EL297UH070XV36B | R-454B | - - - | - - - | - - - | 35200 | 23 | 14 | Yes | 215438941 | All | USA,Canada | Yes
SL25KCV-036-230A** | CK40HT-48B+TDR | EL297UH110XV60C | R-454B | - - - | - - - | - - - | 35400 | 22 | 14.4 | Yes | 215438942 | All | USA,Canada | Yes
SL25KCV-036-230A** | CK40HT-48B+TDR | SL280UH080NV48B | R-454B | - - - | - - - | - - - | 35400 | 23.5 | 14.6 | Yes | 215438894 | All | USA | Yes
SL25KCV-036-230A** | CK40HT-48B+TDR | SL280UH090V36B | R-454B | - - - | - - - | - - - | 35400 | 23.5 | 14.4 | Yes | 215438895 | All | USA | Yes
SL25KCV-036-230A** | CK40HT-48B+TDR | SL280UH090V48B | R-454B | - - - | - - - | - - - | 35400 | 22.5 | 14.2 | Yes | 215438896 | All | USA | Yes
SL25KCV-036-230A** | CK40HT-48B+TDR | SL297UH040NV36B | R-454B | - - - | - - - | - - - | 35200 | 23 | 14 | Yes | 215438897 | All | USA,Canada | Yes
SL25KCV-036-230A** | CK40HT-48B+TDR | SL297UH060NV36B | R-454B | - - - | - - - | - - - | 35200 | 22.5 | 14 | Yes | 215438898 | All | USA,Canada | Yes
SL25KCV-036-230A** | CK40HT-48B+TDR | SLP99UH070XV36B | R-454B | - - - | - - - | - - - | 35200 | 23 | 14 | Yes | 215438899 | All | USA,Canada | Yes
SL25KCV-036-230A** | CK40HT-48C+TDR | EL297UH090XV36C | R-454B | - - - | - - - | - - - | 35600 | 23 | 14.4 | Yes | 215438943 | All | USA,Canada | Yes
SL25KCV-036-230A** | CK40HT-48C+TDR | EL297UH090XV48C | R-454B | - - - | - - - | - - - | 35600 | 23 | 14.4 | Yes | 215438944 | All | USA,Canada | Yes
SL25KCV-036-230A** | CK40HT-48C+TDR | EL297UH110XV60C | R-454B | - - - | - - - | - - - | 35600 | 22 | 14.4 | Yes | 215438945 | All | USA,Canada | Yes
SL25KCV-036-230A** | CK40HT-48C+TDR | SL297UH080NV48C | R-454B | - - - | - - - | - - - | 35600 | 23 | 14.4 | Yes | 215438900 | All | USA,Canada | Yes
SL25KCV-036-230A** | CK40HT-48C+TDR | SLP99UH090XV36C | R-454B | - - - | - - - | - - - | 35600 | 23 | 14.4 | Yes | 215438901 | All | USA,Canada | Yes
SL25KCV-036-230A** | CK40HT-48C+TDR | SLP99UH090XV48C | R-454B | - - - | - - - | - - - | 35600 | 23 | 14.4 | Yes | 215438902 | All | USA,Canada | Yes
SL25KCV-048-230A** | CBK48MVT-048-230 | - - - | R-454B | - - - | - - - | - - - | 46000 | 22 | 13 | Yes | 215438954 | All | USA,Canada | Yes
SL25KCV-048-230A** | CBK48MVT-060-230 | - - - | R-454B | - - - | - - - | - - - | 45000 | 20.5 | 13.2 | Yes | 215438955 | All | USA,Canada | Yes
SL25KCV-048-230A** | CK40[C,U]T-48B+TDR | SL280UH080NV48B | R-454B | - - - | - - - | - - - | 45500 | 22 | 13.2 | Yes | 215438956 | All | USA | Yes
SL25KCV-048-230A** | CK40[C,U]T-48B+TDR | SL280UH090V48B | R-454B | - - - | - - - | - - - | 45000 | 21 | 12.8 | Yes | 215438957 | All | USA | Yes
SL25KCV-048-230A** | CK40[C,U]T-48C+TDR | EL297UH090XV48C | R-454B | - - - | - - - | - - - | 45000 | 21.5 | 12.8 | Yes | 215439018 | All | USA,Canada | Yes
SL25KCV-048-230A** | CK40[C,U]T-48C+TDR | EL297UH090XV60C | R-454B | - - - | - - - | - - - | 45000 | 21.5 | 13 | Yes | 215439022 | All | USA,Canada | Yes
SL25KCV-048-230A** | CK40[C,U]T-48C+TDR | EL297UH110XV48C | R-454B | - - - | - - - | - - - | 45000 | 21.5 | 13 | Yes | 215439026 | All | USA,Canada | Yes
SL25KCV-048-230A** | CK40[C,U]T-48C+TDR | EL297UH110XV60C | R-454B | - - - | - - - | - - - | 45000 | 21 | 13 | Yes | 215439027 | All | USA,Canada | Yes
SL25KCV-048-230A** | CK40[C,U]T-48C+TDR | SL280UH080NV60C | R-454B | - - - | - - - | - - - | 45500 | 21.5 | 13.4 | Yes | 215438958 | All | USA | Yes
SL25KCV-048-230A** | CK40[C,U]T-48C+TDR | SL280UH090V60C | R-454B | - - - | - - - | - - - | 45500 | 21 | 13.2 | Yes | 215438959 | All | USA | Yes
SL25KCV-048-230A** | CK40[C,U]T-48C+TDR | SL280UH090XV60C | R-454B | - - - | - - - | - - - | 45500 | 21 | 13.2 | Yes | 215438960 | All | USA | Yes
SL25KCV-048-230A** | CK40[C,U]T-48C+TDR | SL280UH100NV60C | R-454B | - - - | - - - | - - - | 45500 | 21.5 | 13.6 | Yes | 215438961 | All | USA | Yes
SL25KCV-048-230A** | CK40[C,U]T-48C+TDR | SL280UH110V60C | R-454B | - - - | - - - | - - - | 45500 | 21 | 13 | Yes | 215438962 | All | USA | Yes
SL25KCV-048-230A** | CK40[C,U]T-48C+TDR | SL280UH110XV60C | R-454B | - - - | - - - | - - - | 45500 | 21 | 13 | Yes | 215438963 | All | USA | Yes
SL25KCV-048-230A** | CK40[C,U]T-48C+TDR | SL297UH080NV48C | R-454B | - - - | - - - | - - - | 45500 | 21.5 | 13 | Yes | 215438964 | All | USA,Canada | Yes
SL25KCV-048-230A** | CK40[C,U]T-48C+TDR | SL297UH080NV60C | R-454B | - - - | - - - | - - - | 45000 | 20.5 | 12.8 | Yes | 215438965 | All | USA,Canada | Yes
SL25KCV-048-230A** | CK40[C,U]T-48C+TDR | SLP99UH090XV48C | R-454B | - - - | - - - | - - - | 45000 | 21.5 | 12.8 | Yes | 215438966 | All | USA,Canada | Yes
SL25KCV-048-230A** | CK40[C,U]T-48C+TDR | SLP99UH090XV60C | R-454B | - - - | - - - | - - - | 45000 | 21.5 | 13 | Yes | 215438967 | All | USA,Canada | Yes
SL25KCV-048-230A** | CK40[C,U]T-48C+TDR | SLP99UH110XV60C | R-454B | - - - | - - - | - - - | 45000 | 21 | 13 | Yes | 215438968 | All | USA,Canada | Yes
SL25KCV-048-230A** | CK40[C,U]T-49C+TDR | EL297UH090XV48C | R-454B | - - - | - - - | - - - | 46000 | 21.5 | 13 | Yes | 215439028 | All | USA,Canada | Yes
SL25KCV-048-230A** | CK40[C,U]T-49C+TDR | EL297UH090XV60C | R-454B | - - - | - - - | - - - | 46000 | 21.5 | 13.2 | Yes | 215439029 | All | USA,Canada | Yes
SL25KCV-048-230A** | CK40[C,U]T-49C+TDR | EL297UH110XV48C | R-454B | - - - | - - - | - - - | 46000 | 21.5 | 13.2 | Yes | 215439030 | All | USA,Canada | Yes
SL25KCV-048-230A** | CK40[C,U]T-49C+TDR | EL297UH110XV60C | R-454B | - - - | - - - | - - - | 46000 | 21 | 13.2 | Yes | 215439031 | All | USA,Canada | Yes
SL25KCV-048-230A** | CK40[C,U]T-49C+TDR | SL280UH080NV60C | R-454B | - - - | - - - | - - - | 46000 | 22 | 13.6 | Yes | 215438969 | All | USA | Yes
SL25KCV-048-230A** | CK40[C,U]T-49C+TDR | SL280UH090V60C | R-454B | - - - | - - - | - - - | 46000 | 21 | 13.4 | Yes | 215438970 | All | USA | Yes
SL25KCV-048-230A** | CK40[C,U]T-49C+TDR | SL280UH090XV60C | R-454B | - - - | - - - | - - - | 46000 | 21 | 13.4 | Yes | 215438971 | All | USA | Yes
SL25KCV-048-230A** | CK40[C,U]T-49C+TDR | SL280UH100NV60C | R-454B | - - - | - - - | - - - | 46500 | 21.5 | 13.8 | Yes | 215438972 | All | USA | Yes
SL25KCV-048-230A** | CK40[C,U]T-49C+TDR | SL280UH110V60C | R-454B | - - - | - - - | - - - | 46000 | 21 | 13.2 | Yes | 215438973 | All | USA | Yes
SL25KCV-048-230A** | CK40[C,U]T-49C+TDR | SL280UH110XV60C | R-454B | - - - | - - - | - - - | 46000 | 21 | 13.2 | Yes | 215438974 | All | USA | Yes
SL25KCV-048-230A** | CK40[C,U]T-49C+TDR | SL297UH080NV48C | R-454B | - - - | - - - | - - - | 46000 | 22 | 13.2 | Yes | 215438975 | All | USA,Canada | Yes
SL25KCV-048-230A** | CK40[C,U]T-49C+TDR | SL297UH080NV60C | R-454B | - - - | - - - | - - - | 46000 | 21 | 13 | Yes | 215438976 | All | USA,Canada | Yes
SL25KCV-048-230A** | CK40[C,U]T-49C+TDR | SLP99UH090XV48C | R-454B | - - - | - - - | - - - | 46000 | 21.5 | 13 | Yes | 215438977 | All | USA,Canada | Yes
SL25KCV-048-230A** | CK40[C,U]T-49C+TDR | SLP99UH090XV60C | R-454B | - - - | - - - | - - - | 46000 | 21.5 | 13.2 | Yes | 215438978 | All | USA,Canada | Yes
SL25KCV-048-230A** | CK40[C,U]T-49C+TDR | SLP99UH110XV60C | R-454B | - - - | - - - | - - - | 46000 | 21 | 13.2 | Yes | 215438979 | All | USA,Canada | Yes
SL25KCV-048-230A** | CK40[C,U]T-50/60C+TDR | EL297UH090XV48C | R-454B | - - - | - - - | - - - | 45000 | 21.5 | 12.6 | Yes | 215439032 | All | USA,Canada | Yes
SL25KCV-048-230A** | CK40[C,U]T-50/60C+TDR | EL297UH090XV60C | R-454B | - - - | - - - | - - - | 45000 | 21 | 12.8 | Yes | 215439033 | All | USA,Canada | Yes
SL25KCV-048-230A** | CK40[C,U]T-50/60C+TDR | EL297UH110XV48C | R-454B | - - - | - - - | - - - | 45000 | 21.5 | 12.8 | Yes | 215439034 | All | USA,Canada | Yes
SL25KCV-048-230A** | CK40[C,U]T-50/60C+TDR | EL297UH110XV60C | R-454B | - - - | - - - | - - - | 45000 | 21 | 12.8 | Yes | 215439035 | All | USA,Canada | Yes
SL25KCV-048-230A** | CK40[C,U]T-50/60C+TDR | SL280UH080NV60C | R-454B | - - - | - - - | - - - | 45000 | 21.5 | 13.2 | Yes | 215438980 | All | USA | Yes
SL25KCV-048-230A** | CK40[C,U]T-50/60C+TDR | SL280UH090V60C | R-454B | - - - | - - - | - - - | 45000 | 21 | 13 | Yes | 215438981 | All | USA | Yes
SL25KCV-048-230A** | CK40[C,U]T-50/60C+TDR | SL280UH090XV60C | R-454B | - - - | - - - | - - - | 45000 | 21 | 13 | Yes | 215438982 | All | USA | Yes
SL25KCV-048-230A** | CK40[C,U]T-50/60C+TDR | SL280UH100NV60C | R-454B | - - - | - - - | - - - | 45000 | 21 | 13.4 | Yes | 215438984 | All | USA | Yes
SL25KCV-048-230A** | CK40[C,U]T-50/60C+TDR | SL280UH110V60C | R-454B | - - - | - - - | - - - | 45000 | 20.5 | 12.8 | Yes | 215438986 | All | USA | Yes
SL25KCV-048-230A** | CK40[C,U]T-50/60C+TDR | SL280UH110XV60C | R-454B | - - - | - - - | - - - | 45000 | 20.5 | 12.8 | Yes | 215438988 | All | USA | Yes
SL25KCV-048-230A** | CK40[C,U]T-50/60C+TDR | SL297UH080NV48C | R-454B | - - - | - - - | - - - | 45000 | 21.5 | 12.8 | Yes | 215438990 | All | USA,Canada | Yes
SL25KCV-048-230A** | CK40[C,U]T-50/60C+TDR | SL297UH080NV60C | R-454B | - - - | - - - | - - - | 45000 | 20.5 | 12.6 | Yes | 215438992 | All | USA,Canada | Yes
SL25KCV-048-230A** | CK40[C,U]T-50/60C+TDR | SLP99UH090XV48C | R-454B | - - - | - - - | - - - | 45000 | 21.5 | 12.6 | Yes | 215438994 | All | USA,Canada | Yes
SL25KCV-048-230A** | CK40[C,U]T-50/60C+TDR | SLP99UH090XV60C | R-454B | - - - | - - - | - - - | 45000 | 21 | 12.8 | Yes | 215438996 | All | USA,Canada | Yes
SL25KCV-048-230A** | CK40[C,U]T-50/60C+TDR | SLP99UH110XV60C | R-454B | - - - | - - - | - - - | 45000 | 21 | 12.8 | Yes | 215438998 | All | USA,Canada | Yes
SL25KCV-048-230A** | CK40[C,U]T-60C+TDR | SLP99UH090XV48C | R-454B | - - - | - - - | - - - | 46500 | 22 | 13.2 | Yes | 215439000 | All | USA,Canada | Yes
SL25KCV-048-230A** | CK40[C,U]T-60C+TDR | SLP99UH110XV60C | R-454B | - - - | - - - | - - - | 46500 | 21.5 | 13.2 | Yes | 215439002 | All | USA,Canada | Yes
SL25KCV-048-230A** | CK40DT-42B+TDR | SL280DF090V48B | R-454B | - - - | - - - | - - - | 45000 | 21 | 12.8 | Yes | 215439046 | All | USA | Yes
SL25KCV-048-230A** | CK40DT-48C+TDR | EL297DF090XV60C | R-454B | - - - | - - - | - - - | 44500 | 20.5 | 12.6 | Yes | 215439056 | All | USA,Canada | Yes
SL25KCV-048-230A** | CK40DT-48C+TDR | EL297DF110XV60C | R-454B | - - - | - - - | - - - | 44500 | 20.5 | 12.6 | Yes | 215439024 | All | USA,Canada | Yes
SL25KCV-048-230A** | CK40DT-48C+TDR | SL280DF110V60C | R-454B | - - - | - - - | - - - | 44500 | 20.5 | 13 | Yes | 215439047 | All | USA | Yes
SL25KCV-048-230A** | CK40DT-48C+TDR | SLP99DF090XV48C | R-454B | - - - | - - - | - - - | 44500 | 21 | 12.6 | Yes | 215439048 | All | USA,Canada | Yes
SL25KCV-048-230A** | CK40DT-48C+TDR | SLP99DF090XV60C | R-454B | - - - | - - - | - - - | 44500 | 20.5 | 12.6 | Yes | 215439049 | All | USA,Canada | Yes
SL25KCV-048-230A** | CK40DT-48C+TDR | SLP99DF110XV60C | R-454B | - - - | - - - | - - - | 44500 | 20.5 | 12.6 | Yes | 215439050 | All | USA,Canada | Yes
SL25KCV-048-230A** | CK40DT-50/60C+TDR | EL297DF090XV60C | R-454B | - - - | - - - | - - - | 45000 | 20.5 | 12.8 | Yes | 215439013 | All | USA,Canada | Yes
SL25KCV-048-230A** | CK40DT-50/60C+TDR | EL297DF110XV60C | R-454B | - - - | - - - | - - - | 45000 | 20.5 | 12.8 | Yes | 215439019 | All | USA,Canada | Yes
SL25KCV-048-230A** | CK40DT-50/60C+TDR | SL280DF080NV60C | R-454B | - - - | - - - | - - - | 45000 | 20.5 | 12.8 | Yes | 215439014 | All | USA | Yes
SL25KCV-048-230A** | CK40DT-50/60C+TDR | SL280DF090V60C | R-454B | - - - | - - - | - - - | 45000 | 20.5 | 13 | Yes | 215439051 | All | USA | Yes
SL25KCV-048-230A** | CK40DT-50/60C+TDR | SL280DF110V60C | R-454B | - - - | - - - | - - - | 45000 | 21 | 13.2 | Yes | 215439052 | All | USA | Yes
SL25KCV-048-230A** | CK40DT-50/60C+TDR | SLP99DF090XV48C | R-454B | - - - | - - - | - - - | 45000 | 21 | 12.6 | Yes | 215439053 | All | USA,Canada | Yes
SL25KCV-048-230A** | CK40DT-50/60C+TDR | SLP99DF090XV60C | R-454B | - - - | - - - | - - - | 45000 | 20.5 | 12.8 | Yes | 215439054 | All | USA,Canada | Yes
SL25KCV-048-230A** | CK40DT-50/60C+TDR | SLP99DF110XV60C | R-454B | - - - | - - - | - - - | 45000 | 20.5 | 12.8 | Yes | 215439055 | All | USA,Canada | Yes
SL25KCV-048-230A** | CK40HT-42B+TDR | SL280UH080NV48B | R-454B | - - - | - - - | - - - | 46500 | 22 | 13.4 | Yes | 215439004 | All | USA | Yes
SL25KCV-048-230A** | CK40HT-42C+TDR | SL280UH090V60C | R-454B | - - - | - - - | - - - | 45500 | 21 | 13.2 | Yes | 215439006 | All | USA | Yes
SL25KCV-048-230A** | CK40HT-48B+TDR | SL280UH080NV48B | R-454B | - - - | - - - | - - - | 45000 | 22 | 13 | Yes | 215439008 | All | USA | Yes
SL25KCV-048-230A** | CK40HT-48B+TDR | SL280UH090V48B | R-454B | - - - | - - - | - - - | 45000 | 21 | 12.6 | Yes | 215439010 | All | USA | Yes
SL25KCV-048-230A** | CK40HT-48C+TDR | EL297UH090XV48C | R-454B | - - - | - - - | - - - | 45000 | 21.5 | 12.8 | Yes | 215439036 | All | USA,Canada | Yes
SL25KCV-048-230A** | CK40HT-48C+TDR | EL297UH090XV60C | R-454B | - - - | - - - | - - - | 45000 | 21 | 13 | Yes | 215439037 | All | USA,Canada | Yes
SL25KCV-048-230A** | CK40HT-48C+TDR | EL297UH110XV48C | R-454B | - - - | - - - | - - - | 45000 | 21.5 | 12.8 | Yes | 215439038 | All | USA,Canada | Yes
SL25KCV-048-230A** | CK40HT-48C+TDR | EL297UH110XV60C | R-454B | - - - | - - - | - - - | 45000 | 21 | 12.8 | Yes | 215439039 | All | USA,Canada | Yes
SL25KCV-048-230A** | CK40HT-48C+TDR | SL280UH080NV60C | R-454B | - - - | - - - | - - - | 45500 | 21.5 | 13.2 | Yes | 215439012 | All | USA | Yes
SL25KCV-048-230A** | CK40HT-48C+TDR | SL280UH090V60C | R-454B | - - - | - - - | - - - | 45000 | 21 | 13 | Yes | 215439015 | All | USA | Yes
SL25KCV-048-230A** | CK40HT-48C+TDR | SL280UH090XV60C | R-454B | - - - | - - - | - - - | 45000 | 21 | 13 | Yes | 215439016 | All | USA | Yes
SL25KCV-048-230A** | CK40HT-48C+TDR | SL280UH110V60C | R-454B | - - - | - - - | - - - | 45000 | 20.5 | 12.8 | Yes | 215439017 | All | USA | Yes
SL25KCV-048-230A** | CK40HT-48C+TDR | SL280UH110XV60C | R-454B | - - - | - - - | - - - | 45000 | 20.5 | 12.8 | Yes | 215439020 | All | USA | Yes
SL25KCV-048-230A** | CK40HT-48C+TDR | SL297UH080NV48C | R-454B | - - - | - - - | - - - | 45000 | 21.5 | 13 | Yes | 215439021 | All | USA,Canada | Yes
SL25KCV-048-230A** | CK40HT-48C+TDR | SL297UH080NV60C | R-454B | - - - | - - - | - - - | 45000 | 20.5 | 12.8 | Yes | 215439023 | All | USA,Canada | Yes
SL25KCV-048-230A** | CK40HT-48C+TDR | SLP99UH090XV48C | R-454B | - - - | - - - | - - - | 45000 | 21.5 | 12.8 | Yes | 215439025 | All | USA,Canada | Yes
SL25KCV-048-230A** | CK40HT-48C+TDR | SLP99UH090XV60C | R-454B | - - - | - - - | - - - | 45000 | 21 | 13 | Yes | 215438983 | All | USA,Canada | Yes
SL25KCV-048-230A** | CK40HT-48C+TDR | SLP99UH110XV60C | R-454B | - - - | - - - | - - - | 45000 | 21 | 12.8 | Yes | 215438985 | All | USA,Canada | Yes
SL25KCV-048-230A** | CK40HT-51/61C+TDR | EL297UH090XV48C | R-454B | - - - | - - - | - - - | 46000 | 22 | 13 | Yes | 215439040 | All | USA,Canada | Yes
SL25KCV-048-230A** | CK40HT-51/61C+TDR | EL297UH090XV60C | R-454B | - - - | - - - | - - - | 46000 | 21.5 | 13.2 | Yes | 215439041 | All | USA,Canada | Yes
SL25KCV-048-230A** | CK40HT-51/61C+TDR | EL297UH110XV48C | R-454B | - - - | - - - | - - - | 46000 | 22 | 13.2 | Yes | 215439042 | All | USA,Canada | Yes
SL25KCV-048-230A** | CK40HT-51/61C+TDR | EL297UH110XV60C | R-454B | - - - | - - - | - - - | 46000 | 21.5 | 13 | Yes | 215439043 | All | USA,Canada | Yes
SL25KCV-048-230A** | CK40HT-51/61C+TDR | SL280UH080NV60C | R-454B | - - - | - - - | - - - | 46000 | 22 | 13.6 | Yes | 215438987 | All | USA | Yes
SL25KCV-048-230A** | CK40HT-51/61C+TDR | SL280UH090V60C | R-454B | - - - | - - - | - - - | 46000 | 21.5 | 13.4 | Yes | 215438989 | All | USA | Yes
SL25KCV-048-230A** | CK40HT-51/61C+TDR | SL280UH090XV60C | R-454B | - - - | - - - | - - - | 46000 | 21.5 | 13.4 | Yes | 215438991 | All | USA | Yes
SL25KCV-048-230A** | CK40HT-51/61C+TDR | SL280UH100NV60C | R-454B | - - - | - - - | - - - | 46000 | 21.5 | 13.8 | Yes | 215438993 | All | USA | Yes
SL25KCV-048-230A** | CK40HT-51/61C+TDR | SL280UH110V60C | R-454B | - - - | - - - | - - - | 46000 | 21 | 13.2 | Yes | 215438995 | All | USA | Yes
SL25KCV-048-230A** | CK40HT-51/61C+TDR | SL280UH110XV60C | R-454B | - - - | - - - | - - - | 46000 | 21 | 13.2 | Yes | 215438997 | All | USA | Yes
SL25KCV-048-230A** | CK40HT-51/61C+TDR | SL297UH080NV48C | R-454B | - - - | - - - | - - - | 46000 | 22 | 13.2 | Yes | 215438999 | All | USA,Canada | Yes
SL25KCV-048-230A** | CK40HT-51/61C+TDR | SL297UH080NV60C | R-454B | - - - | - - - | - - - | 46000 | 21 | 13 | Yes | 215439001 | All | USA,Canada | Yes
SL25KCV-048-230A** | CK40HT-51/61C+TDR | SLP99UH090XV48C | R-454B | - - - | - - - | - - - | 46000 | 22 | 13 | Yes | 215439003 | All | USA,Canada | Yes
SL25KCV-048-230A** | CK40HT-51/61C+TDR | SLP99UH090XV60C | R-454B | - - - | - - - | - - - | 46000 | 21.5 | 13.2 | Yes | 215439005 | All | USA,Canada | Yes
SL25KCV-048-230A** | CK40HT-51/61C+TDR | SLP99UH110XV60C | R-454B | - - - | - - - | - - - | 46000 | 21.5 | 13 | Yes | 215439007 | All | USA,Canada | Yes
SL25KCV-048-230A** | CK40HT-60D+TDR | EL297UH110XV60C | R-454B | - - - | - - - | - - - | 46000 | 21 | 13.2 | Yes | 215439044 | All | USA,Canada | Yes
SL25KCV-048-230A** | CK40HT-60D+TDR | EL297UH135XV60D | R-454B | - - - | - - - | - - - | 46000 | 21 | 13.2 | Yes | 215439045 | All | USA,Canada | Yes
SL25KCV-048-230A** | CK40HT-60D+TDR | SL280UH135V60D | R-454B | - - - | - - - | - - - | 46000 | 21.5 | 13.4 | Yes | 215439009 | All | USA | Yes
SL25KCV-048-230A** | CK40HT-60D+TDR | SLP99UH135XV60D | R-454B | - - - | - - - | - - - | 46000 | 21.5 | 13.4 | Yes | 215439011 | All | USA,Canada | Yes
SL25KCV-060-230A** | CBK48MVT-048-230 | - - - | R-454B | - - - | - - - | - - - | 55500 | 22 | 12.6 | Yes | 215439057 | All | USA,Canada | Yes
SL25KCV-060-230A** | CBK48MVT-060-230 | - - - | R-454B | - - - | - - - | - - - | 56000 | 21.5 | 12.5 | Yes | 215438776 | All | USA,Canada | Yes
SL25KCV-060-230A** | CK40[C,U]T-48C+TDR | SL280UH080NV60C | R-454B | - - - | - - - | - - - | 55000 | 22 | 12.6 | Yes | 215439058 | All | USA | Yes
SL25KCV-060-230A** | CK40[C,U]T-48C+TDR | SL280UH100NV60C | R-454B | - - - | - - - | - - - | 55000 | 22 | 12.6 | Yes | 215439059 | All | USA | Yes
SL25KCV-060-230A** | CK40[C,U]T-49C+TDR | EL297UH090XV60C | R-454B | - - - | - - - | - - - | 56000 | 21.5 | 12.4 | Yes | 215439101 | All | USA,Canada | Yes
SL25KCV-060-230A** | CK40[C,U]T-49C+TDR | EL297UH110XV60C | R-454B | - - - | - - - | - - - | 56000 | 21 | 12.4 | Yes | 215439102 | All | USA,Canada | Yes
SL25KCV-060-230A** | CK40[C,U]T-49C+TDR | SL280UH080NV60C | R-454B | - - - | - - - | - - - | 56000 | 22 | 12.8 | Yes | 215439060 | All | USA | Yes
SL25KCV-060-230A** | CK40[C,U]T-49C+TDR | SL280UH090V60C | R-454B | - - - | - - - | - - - | 56000 | 21.5 | 12.6 | Yes | 215439061 | All | USA | Yes
SL25KCV-060-230A** | CK40[C,U]T-49C+TDR | SL280UH100NV60C | R-454B | - - - | - - - | - - - | 56000 | 22 | 12.8 | Yes | 215439062 | All | USA | Yes
SL25KCV-060-230A** | CK40[C,U]T-49C+TDR | SL280UH110V60C | R-454B | - - - | - - - | - - - | 56000 | 21 | 12.6 | Yes | 215439063 | All | USA | Yes
SL25KCV-060-230A** | CK40[C,U]T-49C+TDR | SL297UH080NV60C | R-454B | - - - | - - - | - - - | 55500 | 21 | 12.2 | Yes | 215439064 | All | USA,Canada | Yes
SL25KCV-060-230A** | CK40[C,U]T-49C+TDR | SLP99UH090XV60C | R-454B | - - - | - - - | - - - | 56000 | 21.5 | 12.4 | Yes | 215439066 | All | USA,Canada | Yes
SL25KCV-060-230A** | CK40[C,U]T-49C+TDR | SLP99UH110XV60C | R-454B | - - - | - - - | - - - | 56000 | 21 | 12.4 | Yes | 215439067 | All | USA,Canada | Yes
SL25KCV-060-230A** | CK40[C,U]T-50/60C+TDR | EL297UH090XV60C | R-454B | - - - | - - - | - - - | 54500 | 21 | 12 | Yes | 215439103 | All | USA,Canada | Yes
SL25KCV-060-230A** | CK40[C,U]T-50/60C+TDR | EL297UH110XV60C | R-454B | - - - | - - - | - - - | 54500 | 21 | 12 | Yes | 215439104 | All | USA,Canada | Yes
SL25KCV-060-230A** | CK40[C,U]T-50/60C+TDR | SL280UH090V60C | R-454B | - - - | - - - | - - - | 54500 | 21 | 12.2 | Yes | 215439069 | All | USA | Yes
SL25KCV-060-230A** | CK40[C,U]T-50/60C+TDR | SL280UH100NV60C | R-454B | - - - | - - - | - - - | 54500 | 21.5 | 12.6 | Yes | 215439071 | All | USA | Yes
SL25KCV-060-230A** | CK40[C,U]T-50/60C+TDR | SL280UH110V60C | R-454B | - - - | - - - | - - - | 54500 | 21 | 12.2 | Yes | 215439072 | All | USA | Yes
SL25KCV-060-230A** | CK40[C,U]T-50/60C+TDR | SL297UH080NV60C | R-454B | - - - | - - - | - - - | 54500 | 20.5 | 12 | Yes | 215439073 | All | USA,Canada | Yes
SL25KCV-060-230A** | CK40[C,U]T-50/60C+TDR | SLP99UH090XV60C | R-454B | - - - | - - - | - - - | 54500 | 21 | 12 | Yes | 215439074 | All | USA,Canada | Yes
SL25KCV-060-230A** | CK40[C,U]T-50/60C+TDR | SLP99UH110XV60C | R-454B | - - - | - - - | - - - | 54500 | 21 | 12 | Yes | 215439076 | All | USA,Canada | Yes
SL25KCV-060-230A** | CK40[C,U]T-60C+TDR | EL297UH090XV60C | R-454B | - - - | - - - | - - - | 56500 | 22 | 12.6 | Yes | 215439105 | All | USA,Canada | Yes
SL25KCV-060-230A** | CK40[C,U]T-60C+TDR | EL297UH110XV60C | R-454B | - - - | - - - | - - - | 56500 | 21.5 | 12.6 | Yes | 215439106 | All | USA,Canada | Yes
SL25KCV-060-230A** | CK40[C,U]T-60C+TDR | SL280UH090V60C | R-454B | - - - | - - - | - - - | 57000 | 22 | 12.8 | Yes | 215439077 | All | USA | Yes
SL25KCV-060-230A** | CK40[C,U]T-60C+TDR | SL280UH100NV60C | R-454B | - - - | - - - | - - - | 57000 | 22.5 | 13 | Yes | 215439078 | All | USA | Yes
SL25KCV-060-230A** | CK40[C,U]T-60C+TDR | SL280UH110V60C | R-454B | - - - | - - - | - - - | 57000 | 21.5 | 12.8 | Yes | 215439080 | All | USA | Yes
SL25KCV-060-230A** | CK40[C,U]T-60C+TDR | SL297UH080NV60C | R-454B | - - - | - - - | - - - | 56500 | 21.5 | 12.4 | Yes | 215439081 | All | USA,Canada | Yes
SL25KCV-060-230A** | CK40[C,U]T-60C+TDR | SLP99UH090XV60C | R-454B | - - - | - - - | - - - | 56500 | 22 | 12.6 | Yes | 215439082 | All | USA,Canada | Yes
SL25KCV-060-230A** | CK40[C,U]T-60C+TDR | SLP99UH110XV60C | R-454B | - - - | - - - | - - - | 56500 | 21.5 | 12.6 | Yes | 215439084 | All | USA,Canada | Yes
SL25KCV-060-230A** | CK40[C,U]T-60D+TDR | EL297UH110XV60C | R-454B | - - - | - - - | - - - | 56000 | 21.5 | 12.4 | Yes | 215439107 | All | USA,Canada | Yes
SL25KCV-060-230A** | CK40[C,U]T-60D+TDR | EL297UH135XV60D | R-454B | - - - | - - - | - - - | 56000 | 21.5 | 12.6 | Yes | 215439108 | All | USA,Canada | Yes
SL25KCV-060-230A** | CK40[C,U]T-60D+TDR | SL280UH135V60D | R-454B | - - - | - - - | - - - | 56500 | 21.5 | 12.6 | Yes | 215439085 | All | USA | Yes
SL25KCV-060-230A** | CK40[C,U]T-60D+TDR | SLP99UH135XV60D | R-454B | - - - | - - - | - - - | 56000 | 21.5 | 12.6 | Yes | 215439086 | All | USA,Canada | Yes
SL25KCV-060-230A** | CK40DT-50/60C+TDR | EL297DF090XV60C | R-454B | - - - | - - - | - - - | 54500 | 20.5 | 12 | Yes | 215439068 | All | USA,Canada | Yes
SL25KCV-060-230A** | CK40DT-50/60C+TDR | EL297DF110XV60C | R-454B | - - - | - - - | - - - | 54500 | 20.5 | 12 | Yes | 215439070 | All | USA,Canada | Yes
SL25KCV-060-230A** | CK40DT-50/60C+TDR | SL280DF080NV60C | R-454B | - - - | - - - | - - - | 54500 | 20.5 | 12.2 | Yes | 215439100 | All | USA | Yes
SL25KCV-060-230A** | CK40DT-50/60C+TDR | SL280DF090V60C | R-454B | - - - | - - - | - - - | 55000 | 21 | 12.4 | Yes | 215439113 | All | USA | Yes
SL25KCV-060-230A** | CK40DT-50/60C+TDR | SL280DF110V60C | R-454B | - - - | - - - | - - - | 55000 | 21 | 12.4 | Yes | 215439114 | All | USA | Yes
SL25KCV-060-230A** | CK40DT-50/60C+TDR | SLP99DF090XV60C | R-454B | - - - | - - - | - - - | 54500 | 20.5 | 12 | Yes | 215439115 | All | USA,Canada | Yes
SL25KCV-060-230A** | CK40DT-50/60C+TDR | SLP99DF110XV60C | R-454B | - - - | - - - | - - - | 54500 | 20.5 | 12 | Yes | 215439065 | All | USA,Canada | Yes
SL25KCV-060-230A** | CK40DT-60D+TDR | EL297DF090XV60C | R-454B | - - - | - - - | - - - | 54500 | 20.5 | 12 | Yes | 215439075 | All | USA,Canada | Yes
SL25KCV-060-230A** | CK40DT-60D+TDR | EL297DF110XV60C | R-454B | - - - | - - - | - - - | 54500 | 20.5 | 12 | Yes | 215439079 | All | USA,Canada | Yes
SL25KCV-060-230A** | CK40DT-60D+TDR | SL280DF090V60C | R-454B | - - - | - - - | - - - | 55000 | 21 | 12.4 | Yes | 215439083 | All | USA | Yes
SL25KCV-060-230A** | CK40DT-60D+TDR | SL280DF110V60C | R-454B | - - - | - - - | - - - | 55000 | 21 | 12.4 | Yes | 215439088 | All | USA | Yes
SL25KCV-060-230A** | CK40DT-60D+TDR | SLP99DF090XV60C | R-454B | - - - | - - - | - - - | 54500 | 20.5 | 12 | Yes | 215439092 | All | USA,Canada | Yes
SL25KCV-060-230A** | CK40DT-60D+TDR | SLP99DF110XV60C | R-454B | - - - | - - - | - - - | 54500 | 20.5 | 12 | Yes | 215439097 | All | USA,Canada | Yes
SL25KCV-060-230A** | CK40HT-48C+TDR | SL280UH100NV60C | R-454B | - - - | - - - | - - - | 55000 | 21.5 | 12.6 | Yes | 215439087 | All | USA | Yes
SL25KCV-060-230A** | CK40HT-51/61C+TDR | EL297UH090XV60C | R-454B | - - - | - - - | - - - | 56000 | 21.5 | 12.4 | Yes | 215439109 | All | USA,Canada | Yes
SL25KCV-060-230A** | CK40HT-51/61C+TDR | EL297UH110XV60C | R-454B | - - - | - - - | - - - | 56000 | 21.5 | 12.4 | Yes | 215439110 | All | USA,Canada | Yes
SL25KCV-060-230A** | CK40HT-51/61C+TDR | SL280UH080NV60C | R-454B | - - - | - - - | - - - | 56000 | 22 | 12.6 | Yes | 215439089 | All | USA | Yes
SL25KCV-060-230A** | CK40HT-51/61C+TDR | SL280UH090V60C | R-454B | - - - | - - - | - - - | 56000 | 21.5 | 12.6 | Yes | 215439090 | All | USA | Yes
SL25KCV-060-230A** | CK40HT-51/61C+TDR | SL280UH100NV60C | R-454B | - - - | - - - | - - - | 56000 | 22 | 12.8 | Yes | 215439091 | All | USA | Yes
SL25KCV-060-230A** | CK40HT-51/61C+TDR | SL280UH110V60C | R-454B | - - - | - - - | - - - | 56000 | 21.5 | 12.6 | Yes | 215439093 | All | USA | Yes
SL25KCV-060-230A** | CK40HT-51/61C+TDR | SL297UH080NV60C | R-454B | - - - | - - - | - - - | 55500 | 21 | 12.2 | Yes | 215439094 | All | USA,Canada | Yes
SL25KCV-060-230A** | CK40HT-51/61C+TDR | SLP99UH090XV60C | R-454B | - - - | - - - | - - - | 56000 | 21.5 | 12.4 | Yes | 215439095 | All | USA,Canada | Yes
SL25KCV-060-230A** | CK40HT-51/61C+TDR | SLP99UH110XV60C | R-454B | - - - | - - - | - - - | 56000 | 21.5 | 12.4 | Yes | 215439096 | All | USA,Canada | Yes
SL25KCV-060-230A** | CK40HT-60D+TDR | EL297UH110XV60C | R-454B | - - - | - - - | - - - | 55500 | 21 | 12.4 | Yes | 215439111 | All | USA,Canada | Yes
SL25KCV-060-230A** | CK40HT-60D+TDR | EL297UH135XV60D | R-454B | - - - | - - - | - - - | 55500 | 21 | 12.4 | Yes | 215439112 | All | USA,Canada | Yes
SL25KCV-060-230A** | CK40HT-60D+TDR | SL280UH135V60D | R-454B | - - - | - - - | - - - | 55500 | 21.5 | 12.6 | Yes | 215439098 | All | USA | Yes
SL25KCV-060-230A** | CK40HT-60D+TDR | SLP99UH135XV60D | R-454B | - - - | - - - | - - - | 55500 | 21.5 | 12.4 | Yes | 215439099 | All | USA,Canada | Yes
SL28XCV-024-230A** | C35-24A+TDR+TXV | SL280UH060NV36A | R-410A | 22600 | 26.5 | 17 | 21600 | 23.8 | 15.5 | Yes | 206400694 | All | USA,Canada | Yes
SL28XCV-024-230A** | C35-24B+TDR+TXV | SLP99UH070XV36B | R-410A | 22600 | 26.5 | 16.5 | 21600 | 24.6 | 15.5 | No | 206401536 | All | USA,Canada | Yes
SL28XCV-024-230A** | C35-30/36A+TDR+TXV | SL280UH060NV36A | R-410A | 22600 | 27 | 17 | 20800 | 22.8 | 15 | Yes | 206400695 | All | USA,Canada | Yes
SL28XCV-024-230A** | C35-30/36A+TDR+TXV | SL280UH070V36A | R-410A | 22400 | 26 | 16.5 | 21000 | 22.6 | 15.3 | Yes | 206400696 | All | USA,Canada | Yes
SL28XCV-024-230A** | C35-30/36B+TDR+TXV | EL297UH045XV36B | R-410A | - - - | - - - | - - - | 20800 | 23.2 | 15 | Yes | 213185828 | All | USA,Canada | Yes
SL28XCV-024-230A** | C35-30/36B+TDR+TXV | EL297UH070XV36B | R-410A | - - - | - - - | - - - | 21000 | 23.6 | 15.3 | Yes | 213185829 | All | USA,Canada | Yes
SL28XCV-024-230A** | C35-30/36B+TDR+TXV | EL297UH110XV60C | R-410A | - - - | - - - | - - - | 20800 | 23.2 | 15 | Yes | 213182434 | All | USA,Canada | Yes
SL28XCV-024-230A** | C35-30/36B+TDR+TXV | SL297UH040NV36B | R-410A | 22400 | 26 | 16.5 | 20800 | 23.4 | 15 | Yes | 206400699 | All | USA,Canada | Yes
SL28XCV-024-230A** | C35-30/36B+TDR+TXV | SL297UH060NV36B | R-410A | 22400 | 25 | 16.5 | 20800 | 23 | 15 | Yes | 206400700 | All | USA,Canada | Yes
SL28XCV-024-230A** | C35-30/36B+TDR+TXV | SLP99UH070XV36B | R-410A | 22400 | 26.5 | 16.5 | 21000 | 23.6 | 15.3 | Yes | 206401537 | All | USA,Canada | Yes
SL28XCV-024-230A** | C35-30/36C+TDR+TXV | SLP99UH090XV36C | R-410A | 22600 | 26.5 | 17 | 21600 | 24.6 | 16 | Yes | 206401538 | All | USA,Canada | Yes
SL28XCV-024-230A** | C35-30A+TDR+TXV | SL280UH060NV36A | R-410A | 23000 | 27.5 | 17.5 | 21800 | 24.4 | 16 | Yes | 206400701 | All | USA,Canada | Yes
SL28XCV-024-230A** | C35-30A+TDR+TXV | SL280UH070V36A | R-410A | 23000 | 26.5 | 17 | 22000 | 24.2 | 16.4 | Yes | 206400702 | All | USA,Canada | Yes
SL28XCV-024-230A** | C35-30A+TDR+TXV | SL280UH070XV36A | R-410A | 23000 | 26.5 | 17 | 22000 | 24.2 | 16.4 | Yes | 206597743 | All | USA | Yes
SL28XCV-024-230A** | C35-30B+TDR+TXV | EL297UH045XV36B | R-410A | - - - | - - - | - - - | 21800 | 24.6 | 16 | Yes | 213185830 | All | USA,Canada | Yes
SL28XCV-024-230A** | C35-30B+TDR+TXV | EL297UH070XV36B | R-410A | - - - | - - - | - - - | 22000 | 25 | 16.4 | Yes | 213185831 | All | USA,Canada | Yes
SL28XCV-024-230A** | C35-30B+TDR+TXV | EL297UH110XV60C | R-410A | - - - | - - - | - - - | 21800 | 24.6 | 16 | Yes | 213182435 | All | USA,Canada | Yes
SL28XCV-024-230A** | C35-30B+TDR+TXV | SL280UH090V36B | R-410A | 23000 | 27 | 17.5 | 22000 | 25.4 | 16.5 | Yes | 206400705 | All | USA,Canada | Yes
SL28XCV-024-230A** | C35-30B+TDR+TXV | SL297UH040NV36B | R-410A | 23000 | 26 | 17 | 21800 | 24.8 | 16 | Yes | 206400706 | All | USA,Canada | Yes
SL28XCV-024-230A** | C35-30B+TDR+TXV | SL297UH060NV36B | R-410A | 23000 | 25.5 | 17 | 21800 | 24.4 | 16 | Yes | 206400707 | All | USA,Canada | Yes
SL28XCV-024-230A** | C35-30B+TDR+TXV | SLP99UH070XV36B | R-410A | 23000 | 27 | 17 | 22000 | 25 | 16.4 | Yes | 206401539 | All | USA,Canada | Yes
SL28XCV-024-230A** | C35-36A+TDR+TXV | SL280UH060NV36A | R-410A | 23200 | 27.5 | 17.5 | 22000 | 24.4 | 16 | Yes | 206400708 | All | USA,Canada | Yes
SL28XCV-024-230A** | C35-36A+TDR+TXV | SL280UH070V36A | R-410A | 23000 | 26.5 | 17 | 22000 | 24.2 | 16.3 | Yes | 206400709 | All | USA,Canada | Yes
SL28XCV-024-230A** | C35-36B+TDR+TXV | EL297UH045XV36B | R-410A | - - - | - - - | - - - | 22000 | 24.6 | 16 | Yes | 213185832 | All | USA,Canada | Yes
SL28XCV-024-230A** | C35-36B+TDR+TXV | EL297UH070XV36B | R-410A | - - - | - - - | - - - | 22000 | 25.2 | 16.3 | Yes | 213185833 | All | USA,Canada | Yes
SL28XCV-024-230A** | C35-36B+TDR+TXV | EL297UH110XV60C | R-410A | - - - | - - - | - - - | 22000 | 24.6 | 16 | Yes | 213182436 | All | USA,Canada | Yes
SL28XCV-024-230A** | C35-36B+TDR+TXV | SL280UH090V36B | R-410A | 23200 | 27 | 17.5 | 22200 | 25.8 | 16.5 | Yes | 206400712 | All | USA,Canada | Yes
SL28XCV-024-230A** | C35-36B+TDR+TXV | SL297UH040NV36B | R-410A | 23000 | 26 | 17 | 22000 | 25 | 16 | Yes | 206400713 | All | USA,Canada | Yes
SL28XCV-024-230A** | C35-36B+TDR+TXV | SL297UH060NV36B | R-410A | 23000 | 25.5 | 17 | 22000 | 24.6 | 16 | Yes | 206400714 | All | USA,Canada | Yes
SL28XCV-024-230A** | C35-36B+TDR+TXV | SLP99UH070XV36B | R-410A | 23000 | 27 | 17 | 22000 | 25.2 | 16.3 | Yes | 206401540 | All | USA,Canada | Yes
SL28XCV-024-230A** | CBA38MV-018/024-230+TDR | - - - | R-410A | 22800 | 25 | 17 | 21800 | 24.8 | 16 | Yes | 206400715 | All | USA,Canada | Yes
SL28XCV-024-230A** | CBA38MV-030-230+TDR | - - - | R-410A | 23000 | 27.5 | 17.5 | 21800 | 25.4 | 16.3 | Yes | 206400693 | All | USA,Canada | Yes
SL28XCV-024-230A** | CBA38MV-036-230+TDR | - - - | R-410A | 23000 | 27.5 | 17.5 | 21800 | 24.6 | 16 | Yes | 206400716 | All | USA,Canada | Yes
SL28XCV-024-230A** | CH23-51+TDR+TXV | EL297UH045XV36B | R-410A | - - - | - - - | - - - | 21400 | 23.6 | 15.5 | Yes | 213185834 | All | USA,Canada | Yes
SL28XCV-024-230A** | CH23-51+TDR+TXV | EL297UH070XV36B | R-410A | - - - | - - - | - - - | 21400 | 24 | 15.5 | Yes | 213185835 | All | USA,Canada | Yes
SL28XCV-024-230A** | CH23-51+TDR+TXV | EL297UH110XV60C | R-410A | - - - | - - - | - - - | 21400 | 23.6 | 15.5 | Yes | 213182437 | All | USA,Canada | Yes
SL28XCV-024-230A** | CH23-51+TDR+TXV | SL280UH060NV36A | R-410A | 22600 | 26 | 17 | 21400 | 23.6 | 15.5 | Yes | 206400719 | All | USA,Canada | Yes
SL28XCV-024-230A** | CH23-51+TDR+TXV | SL280UH070V36A | R-410A | 22600 | 25 | 17 | 21600 | 23.4 | 16 | Yes | 206400720 | All | USA,Canada | Yes
SL28XCV-024-230A** | CH23-51+TDR+TXV | SL280UH090V36B | R-410A | 22600 | 26 | 17 | 21600 | 24.4 | 16 | Yes | 206400721 | All | USA,Canada | Yes
SL28XCV-024-230A** | CH23-51+TDR+TXV | SL297UH040NV36B | R-410A | 22400 | 23.5 | 16.5 | 21400 | 23.8 | 15.5 | Yes | 206400722 | All | USA,Canada | Yes
SL28XCV-024-230A** | CH23-51+TDR+TXV | SL297UH060NV36B | R-410A | 22400 | 24 | 16.5 | 21400 | 23.6 | 15.5 | Yes | 206400723 | All | USA,Canada | Yes
SL28XCV-024-230A** | CH23-51+TDR+TXV | SLP99UH070XV36B | R-410A | 22400 | 25.5 | 16.5 | 21400 | 24 | 15.5 | Yes | 206401541 | All | USA,Canada | Yes
SL28XCV-024-230A** | CHX35-24A+TDR | SL280UH060NV36A | R-410A | 22800 | 26.5 | 17 | 21600 | 23.8 | 15.5 | Yes | 206401727 | All | USA,Canada | Yes
SL28XCV-024-230A** | CHX35-24B+TDR | SLP99UH070XV36B | R-410A | 22600 | 26.5 | 16.5 | 21600 | 25 | 16 | Yes | 206401548 | All | USA,Canada | Yes
SL28XCV-024-230A** | CHX35-30A+TDR | SL280UH060NV36A | R-410A | 23000 | 27.5 | 17.5 | 22000 | 24.4 | 16 | Yes | 206401728 | All | USA,Canada | Yes
SL28XCV-024-230A** | CHX35-30A+TDR | SL280UH070V36A | R-410A | 23000 | 26.5 | 17 | 22000 | 24.2 | 16.3 | Yes | 206401729 | All | USA,Canada | Yes
SL28XCV-024-230A** | CHX35-30B+TDR | EL297UH045XV36B | R-410A | - - - | - - - | - - - | 22000 | 24.6 | 16 | Yes | 213185924 | All | USA,Canada | Yes
SL28XCV-024-230A** | CHX35-30B+TDR | EL297UH070XV36B | R-410A | - - - | - - - | - - - | 22000 | 25.2 | 16.4 | Yes | 213185925 | All | USA,Canada | Yes
SL28XCV-024-230A** | CHX35-30B+TDR | EL297UH110XV60C | R-410A | - - - | - - - | - - - | 22000 | 24.6 | 16 | Yes | 213182484 | All | USA,Canada | Yes
SL28XCV-024-230A** | CHX35-30B+TDR | SL280UH090V36B | R-410A | 23200 | 28 | 17.5 | 22000 | 25.8 | 16.5 | Yes | 206401732 | All | USA,Canada | Yes
SL28XCV-024-230A** | CHX35-30B+TDR | SL297UH040NV36B | R-410A | 23000 | 26 | 17 | 22000 | 25 | 16 | Yes | 206401733 | All | USA,Canada | Yes
SL28XCV-024-230A** | CHX35-30B+TDR | SL297UH060NV36B | R-410A | 23000 | 26 | 17 | 22000 | 24.6 | 16.3 | Yes | 206401734 | All | USA,Canada | Yes
SL28XCV-024-230A** | CHX35-30B+TDR | SLP99UH070XV36B | R-410A | 23200 | 27.5 | 17 | 22000 | 25.2 | 16.4 | Yes | 206401549 | All | USA,Canada | Yes
SL28XCV-024-230A** | CHX35-36A+TDR | SL280UH060NV36A | R-410A | 22400 | 26.5 | 16.5 | 21400 | 23.6 | 15.5 | Yes | 206401735 | All | USA,Canada | Yes
SL28XCV-024-230A** | CHX35-36A+TDR | SL280UH070V36A | R-410A | 22400 | 26 | 16.5 | 21400 | 23.4 | 15.5 | Yes | 206401736 | All | USA,Canada | Yes
SL28XCV-024-230A** | CHX35-36A+TDR | SL280UH070XV36A | R-410A | 22400 | 26 | 16.5 | 21400 | 23.4 | 15.5 | Yes | 206791075 | All | USA | Yes
SL28XCV-024-230A** | CHX35-36B+TDR | EL297UH045XV36B | R-410A | - - - | - - - | - - - | 21400 | 24.4 | 15.5 | Yes | 213185926 | All | USA,Canada | Yes
SL28XCV-024-230A** | CHX35-36B+TDR | EL297UH070XV36B | R-410A | - - - | - - - | - - - | 21400 | 24.8 | 15.5 | Yes | 213185927 | All | USA,Canada | Yes
SL28XCV-024-230A** | CHX35-36B+TDR | EL297UH110XV60C | R-410A | - - - | - - - | - - - | 21400 | 24.4 | 15.5 | Yes | 213182485 | All | USA,Canada | Yes
SL28XCV-024-230A** | CHX35-36B+TDR | SL280UH090V36B | R-410A | 22600 | 27 | 17 | 21600 | 25.2 | 16 | Yes | 206401739 | All | USA,Canada | Yes
SL28XCV-024-230A** | CHX35-36B+TDR | SL297UH040NV36B | R-410A | 22400 | 25 | 16.5 | 21400 | 24.6 | 15.5 | Yes | 206401740 | All | USA,Canada | Yes
SL28XCV-024-230A** | CHX35-36B+TDR | SL297UH060NV36B | R-410A | 22400 | 25 | 16.5 | 21400 | 24.2 | 15.5 | Yes | 206401741 | All | USA,Canada | Yes
SL28XCV-024-230A** | CHX35-36B+TDR | SLP99UH070XV36B | R-410A | 22400 | 26.5 | 16 | 21400 | 24.8 | 15.5 | Yes | 206401550 | All | USA,Canada | Yes
SL28XCV-024-230A** | CHX35-36C+TDR | SLP99UH090XV36C | R-410A | 22800 | 27 | 17 | 21800 | 25.2 | 16 | Yes | 206401551 | All | USA,Canada | Yes
SL28XCV-024-230A** | CHX35-42B+TDR | EL297UH045XV36B | R-410A | - - - | - - - | - - - | 22400 | 24.8 | 16.5 | Yes | 213185928 | All | USA,Canada | Yes
SL28XCV-024-230A** | CHX35-42B+TDR | EL297UH070XV36B | R-410A | - - - | - - - | - - - | 22400 | 25.2 | 16.5 | Yes | 213185929 | All | USA,Canada | Yes
SL28XCV-024-230A** | CHX35-42B+TDR | EL297UH110XV60C | R-410A | - - - | - - - | - - - | 22400 | 24.8 | 16.5 | Yes | 213182486 | All | USA,Canada | Yes
SL28XCV-024-230A** | CHX35-42B+TDR | SL280UH090V36B | R-410A | 23200 | 27 | 17.5 | 22400 | 25.8 | 16.5 | Yes | 206401744 | All | USA,Canada | Yes
SL28XCV-024-230A** | CHX35-42B+TDR | SL297UH040NV36B | R-410A | 23400 | 25.5 | 17.5 | 22400 | 25 | 16.4 | Yes | 206401745 | All | USA,Canada | Yes
SL28XCV-024-230A** | CHX35-42B+TDR | SL297UH060NV36B | R-410A | 23400 | 26 | 17.5 | 22400 | 24.6 | 16.5 | Yes | 206401746 | All | USA,Canada | Yes
SL28XCV-024-230A** | CHX35-42B+TDR | SLP99UH070XV36B | R-410A | 23400 | 27.5 | 17 | 22400 | 25.2 | 16.5 | Yes | 206401552 | All | USA,Canada | Yes
SL28XCV-024-230A** | CHX35-42C+TDR | SLP99UH090XV36C | R-410A | 23200 | 27 | 17.5 | 22200 | 25.4 | 16.5 | Yes | 206401553 | All | USA,Canada | Yes
SL28XCV-024-230A** | CK40CT-24A-0+TDR | SL280UH060NV36A | R-410A | - - - | - - - | - - - | 21600 | 23.8 | 15.5 | Yes | 214638161 | All | USA,Canada | Yes
SL28XCV-024-230A** | CK40CT-24B-0+TDR | SLP99UH070XV36B | R-410A | - - - | - - - | - - - | 21600 | 24.6 | 15.5 | Yes | 214638097 | All | USA,Canada | Yes
SL28XCV-024-230A** | CK40CT-30/36A-0+TDR | SL280UH060NV36A | R-410A | - - - | - - - | - - - | 20800 | 22.8 | 15 | Yes | 214638162 | All | USA,Canada | Yes
SL28XCV-024-230A** | CK40CT-30/36A-0+TDR | SL280UH070V36A | R-410A | - - - | - - - | - - - | 21000 | 22.6 | 15.3 | Yes | 214638163 | All | USA,Canada | Yes
SL28XCV-024-230A** | CK40CT-30/36B-0+TDR | EL297UH045XV36B | R-410A | - - - | - - - | - - - | 20800 | 23.2 | 15 | Yes | 214638323 | All | USA,Canada | Yes
SL28XCV-024-230A** | CK40CT-30/36B-0+TDR | EL297UH070XV36B | R-410A | - - - | - - - | - - - | 21000 | 23.6 | 15.3 | Yes | 214638324 | All | USA,Canada | Yes
SL28XCV-024-230A** | CK40CT-30/36B-0+TDR | EL297UH110XV60C | R-410A | - - - | - - - | - - - | 20800 | 23.2 | 15 | Yes | 214638270 | All | USA,Canada | Yes
SL28XCV-024-230A** | CK40CT-30/36B-0+TDR | SL297UH040NV36B | R-410A | - - - | - - - | - - - | 20800 | 23.4 | 15 | Yes | 214638164 | All | USA,Canada | Yes
SL28XCV-024-230A** | CK40CT-30/36B-0+TDR | SL297UH060NV36B | R-410A | - - - | - - - | - - - | 20800 | 23 | 15 | Yes | 214638165 | All | USA,Canada | Yes
SL28XCV-024-230A** | CK40CT-30/36B-0+TDR | SLP99UH070XV36B | R-410A | - - - | - - - | - - - | 21000 | 23.6 | 15.3 | Yes | 214638098 | All | USA,Canada | Yes
SL28XCV-024-230A** | CK40CT-30/36C-0+TDR | SLP99UH090XV36C | R-410A | - - - | - - - | - - - | 21000 | 23.4 | 15.5 | Yes | 214638099 | All | USA,Canada | Yes
SL28XCV-024-230A** | CK40CT-30A-0+TDR | SL280UH060NV36A | R-410A | - - - | - - - | - - - | 21800 | 24.4 | 16 | Yes | 214638166 | All | USA,Canada | Yes
SL28XCV-024-230A** | CK40CT-30A-0+TDR | SL280UH070V36A | R-410A | - - - | - - - | - - - | 22000 | 24.2 | 16.4 | Yes | 214638167 | All | USA,Canada | Yes
SL28XCV-024-230A** | CK40CT-30A-0+TDR | SL280UH070XV36A | R-410A | - - - | - - - | - - - | 22000 | 24.2 | 16.4 | Yes | 214638176 | All | USA | Yes
SL28XCV-024-230A** | CK40CT-30B-0+TDR | EL297UH045XV36B | R-410A | - - - | - - - | - - - | 21800 | 24.6 | 16 | Yes | 214638325 | All | USA,Canada | Yes
SL28XCV-024-230A** | CK40CT-30B-0+TDR | EL297UH070XV36B | R-410A | - - - | - - - | - - - | 22000 | 25 | 16.4 | Yes | 214638326 | All | USA,Canada | Yes
SL28XCV-024-230A** | CK40CT-30B-0+TDR | EL297UH110XV60C | R-410A | - - - | - - - | - - - | 21800 | 24.6 | 16 | Yes | 214638271 | All | USA,Canada | Yes
SL28XCV-024-230A** | CK40CT-30B-0+TDR | SL280UH090V36B | R-410A | - - - | - - - | - - - | 22000 | 25.4 | 16.5 | Yes | 214638168 | All | USA,Canada | Yes
SL28XCV-024-230A** | CK40CT-30B-0+TDR | SL297UH040NV36B | R-410A | - - - | - - - | - - - | 21800 | 24.8 | 16 | Yes | 214638169 | All | USA,Canada | Yes
SL28XCV-024-230A** | CK40CT-30B-0+TDR | SL297UH060NV36B | R-410A | - - - | - - - | - - - | 21800 | 24.4 | 16 | Yes | 214638170 | All | USA,Canada | Yes
SL28XCV-024-230A** | CK40CT-30B-0+TDR | SLP99UH070XV36B | R-410A | - - - | - - - | - - - | 22000 | 25 | 16.4 | Yes | 214638100 | All | USA,Canada | Yes
SL28XCV-024-230A** | CK40CT-36A-0+TDR | SL280UH060NV36A | R-410A | - - - | - - - | - - - | 22000 | 24.4 | 16 | Yes | 214638171 | All | USA,Canada | Yes
SL28XCV-024-230A** | CK40CT-36A-0+TDR | SL280UH070V36A | R-410A | - - - | - - - | - - - | 22000 | 24.2 | 16.3 | Yes | 214638172 | All | USA,Canada | Yes
SL28XCV-024-230A** | CK40CT-36A-0+TDR | SL280UH070XV36A | R-410A | - - - | - - - | - - - | 22000 | 24.2 | 16.3 | Yes | 214638189 | All | USA | Yes
SL28XCV-024-230A** | CK40CT-36B-0+TDR | EL297UH045XV36B | R-410A | - - - | - - - | - - - | 22000 | 24.6 | 16 | Yes | 214638327 | All | USA,Canada | Yes
SL28XCV-024-230A** | CK40CT-36B-0+TDR | EL297UH070XV36B | R-410A | - - - | - - - | - - - | 22000 | 25.2 | 16.3 | Yes | 214638328 | All | USA,Canada | Yes
SL28XCV-024-230A** | CK40CT-36B-0+TDR | EL297UH110XV60C | R-410A | - - - | - - - | - - - | 22000 | 24.6 | 16 | Yes | 214638272 | All | USA,Canada | Yes
SL28XCV-024-230A** | CK40CT-36B-0+TDR | SL280UH090V36B | R-410A | - - - | - - - | - - - | 22200 | 25.8 | 16.5 | Yes | 214638173 | All | USA,Canada | Yes
SL28XCV-024-230A** | CK40CT-36B-0+TDR | SL297UH040NV36B | R-410A | - - - | - - - | - - - | 22000 | 25 | 16 | Yes | 214638174 | All | USA,Canada | Yes
SL28XCV-024-230A** | CK40CT-36B-0+TDR | SL297UH060NV36B | R-410A | - - - | - - - | - - - | 22000 | 24.6 | 16 | Yes | 214638175 | All | USA,Canada | Yes
SL28XCV-024-230A** | CK40CT-36B-0+TDR | SLP99UH070XV36B | R-410A | - - - | - - - | - - - | 22000 | 25.2 | 16.3 | Yes | 214638101 | All | USA,Canada | Yes
SL28XCV-024-230A** | CK40DT-24A-0+TDR | SL280DF070V36A | R-410A | - - - | - - - | - - - | 21600 | 21.6 | 15.5 | Yes | 214638339 | All | USA | Yes
SL28XCV-024-230A** | CK40DT-24B-0+TDR | SL280DF060NV36B | R-410A | - - - | - - - | - - - | 21600 | 21.6 | 14.5 | Yes | 214638214 | All | USA | Yes
SL28XCV-024-230A** | CK40DT-30/36B-0+TDR | EL297DF045XV36B | R-410A | - - - | - - - | - - - | 21800 | 22.6 | 15 | Yes | 214638329 | All | USA,Canada | Yes
SL28XCV-024-230A** | CK40DT-30/36B-0+TDR | SL280DF060NV36B | R-410A | - - - | - - - | - - - | 21800 | 21.6 | 15 | Yes | 214638215 | All | USA | Yes
SL28XCV-024-230A** | CK40DT-30/36B-0+TDR | SLP99DF070XV36B | R-410A | - - - | - - - | - - - | 22000 | 22.6 | 15.3 | Yes | 214638216 | All | USA,Canada | Yes
SL28XCV-024-230A** | CK40DT-30/36C-0+TDR | SLP99DF090XV36C | R-410A | - - - | - - - | - - - | 22000 | 23 | 15.5 | Yes | 214638217 | All | USA,Canada | Yes
SL28XCV-024-230A** | CK40DT-30/36C-0+TDR | SLP99DF090XV48C | R-410A | - - - | - - - | - - - | 21800 | 22 | 15 | Yes | 214638218 | All | USA,Canada | Yes
SL28XCV-024-230A** | CK40DT-42B-0+TDR | EL297DF045XV36B | R-410A | - - - | - - - | - - - | 22200 | 23 | 15.5 | Yes | 214638330 | All | USA,Canada | Yes
SL28XCV-024-230A** | CK40DT-42B-0+TDR | EL297DF070XV48B | R-410A | - - - | - - - | - - - | 22000 | 21.6 | 15 | Yes | 214638331 | All | USA,Canada | Yes
SL28XCV-024-230A** | CK40DT-42B-0+TDR | SL280DF060NV36B | R-410A | - - - | - - - | - - - | 22200 | 22 | 15.5 | Yes | 214638219 | All | USA | Yes
SL28XCV-024-230A** | CK40DT-42B-0+TDR | SL280DF090V48B | R-410A | - - - | - - - | - - - | 22000 | 22 | 15.3 | Yes | 214638220 | All | USA | Yes
SL28XCV-024-230A** | CK40DT-42B-0+TDR | SLP99DF070XV36B | R-410A | - - - | - - - | - - - | 22200 | 23.4 | 15.5 | Yes | 214638221 | All | USA,Canada | Yes
SL28XCV-024-230A** | CK40DT-48C-0+TDR | SLP99DF090XV36C | R-410A | - - - | - - - | - - - | 22200 | 24 | 15.5 | Yes | 214638222 | All | USA,Canada | Yes
SL28XCV-024-230A** | CK40HT-24A-0+TDR | SL280UH060NV36A | R-410A | - - - | - - - | - - - | 21600 | 23.8 | 15.5 | Yes | 214638147 | All | USA,Canada | Yes
SL28XCV-024-230A** | CK40HT-24B-0+TDR | SLP99UH070XV36B | R-410A | - - - | - - - | - - - | 21600 | 25 | 16 | Yes | 214638091 | All | USA,Canada | Yes
SL28XCV-024-230A** | CK40HT-30A-0+TDR | SL280UH060NV36A | R-410A | - - - | - - - | - - - | 22000 | 24.4 | 16 | Yes | 214638148 | All | USA,Canada | Yes
SL28XCV-024-230A** | CK40HT-30A-0+TDR | SL280UH070V36A | R-410A | - - - | - - - | - - - | 22000 | 24.2 | 16.3 | Yes | 214638149 | All | USA,Canada | Yes
SL28XCV-024-230A** | CK40HT-30B-0+TDR | EL297UH045XV36B | R-410A | - - - | - - - | - - - | 22000 | 24.6 | 16 | Yes | 214638317 | All | USA,Canada | Yes
SL28XCV-024-230A** | CK40HT-30B-0+TDR | EL297UH070XV36B | R-410A | - - - | - - - | - - - | 22000 | 25.2 | 16.4 | Yes | 214638318 | All | USA,Canada | Yes
SL28XCV-024-230A** | CK40HT-30B-0+TDR | EL297UH110XV60C | R-410A | - - - | - - - | - - - | 22000 | 24.6 | 16 | Yes | 214638267 | All | USA,Canada | Yes
SL28XCV-024-230A** | CK40HT-30B-0+TDR | SL280UH090V36B | R-410A | - - - | - - - | - - - | 22000 | 25.8 | 16.5 | Yes | 214638150 | All | USA,Canada | Yes
SL28XCV-024-230A** | CK40HT-30B-0+TDR | SL297UH040NV36B | R-410A | - - - | - - - | - - - | 22000 | 25 | 16 | Yes | 214638151 | All | USA,Canada | Yes
SL28XCV-024-230A** | CK40HT-30B-0+TDR | SL297UH060NV36B | R-410A | - - - | - - - | - - - | 22000 | 24.6 | 16.3 | Yes | 214638152 | All | USA,Canada | Yes
SL28XCV-024-230A** | CK40HT-30B-0+TDR | SLP99UH070XV36B | R-410A | - - - | - - - | - - - | 22000 | 25.2 | 16.4 | Yes | 214638092 | All | USA,Canada | Yes
SL28XCV-024-230A** | CK40HT-36A-0+TDR | SL280UH060NV36A | R-410A | - - - | - - - | - - - | 21400 | 23.6 | 15.5 | Yes | 214638153 | All | USA,Canada | Yes
SL28XCV-024-230A** | CK40HT-36A-0+TDR | SL280UH070V36A | R-410A | - - - | - - - | - - - | 21400 | 23.4 | 15.5 | Yes | 214638154 | All | USA,Canada | Yes
SL28XCV-024-230A** | CK40HT-36A-0+TDR | SL280UH070XV36A | R-410A | - - - | - - - | - - - | 21400 | 23.4 | 15.5 | Yes | 214638188 | All | USA | Yes
SL28XCV-024-230A** | CK40HT-36B-0+TDR | EL297UH045XV36B | R-410A | - - - | - - - | - - - | 21400 | 24.4 | 15.5 | Yes | 214638319 | All | USA,Canada | Yes
SL28XCV-024-230A** | CK40HT-36B-0+TDR | EL297UH070XV36B | R-410A | - - - | - - - | - - - | 21400 | 24.8 | 15.5 | Yes | 214638320 | All | USA,Canada | Yes
SL28XCV-024-230A** | CK40HT-36B-0+TDR | EL297UH110XV60C | R-410A | - - - | - - - | - - - | 21400 | 24.4 | 15.5 | Yes | 214638268 | All | USA,Canada | Yes
SL28XCV-024-230A** | CK40HT-36B-0+TDR | SL280UH090V36B | R-410A | - - - | - - - | - - - | 21600 | 25.2 | 16 | Yes | 214638155 | All | USA,Canada | Yes
SL28XCV-024-230A** | CK40HT-36B-0+TDR | SL297UH040NV36B | R-410A | - - - | - - - | - - - | 21400 | 24.6 | 15.5 | Yes | 214638156 | All | USA,Canada | Yes
SL28XCV-024-230A** | CK40HT-36B-0+TDR | SL297UH060NV36B | R-410A | - - - | - - - | - - - | 21400 | 24.2 | 15.5 | Yes | 214638157 | All | USA,Canada | Yes
SL28XCV-024-230A** | CK40HT-36B-0+TDR | SLP99UH070XV36B | R-410A | - - - | - - - | - - - | 21400 | 24.8 | 15.5 | Yes | 214638093 | All | USA,Canada | Yes
SL28XCV-024-230A** | CK40HT-36C-0+TDR | SLP99UH090XV36C | R-410A | - - - | - - - | - - - | 21800 | 25.2 | 16 | Yes | 214638094 | All | USA,Canada | Yes
SL28XCV-024-230A** | CK40HT-42B-0+TDR | EL297UH045XV36B | R-410A | - - - | - - - | - - - | 22400 | 24.8 | 16.5 | Yes | 214638321 | All | USA,Canada | Yes
SL28XCV-024-230A** | CK40HT-42B-0+TDR | EL297UH070XV36B | R-410A | - - - | - - - | - - - | 22400 | 25.2 | 16.5 | Yes | 214638322 | All | USA,Canada | Yes
SL28XCV-024-230A** | CK40HT-42B-0+TDR | EL297UH110XV60C | R-410A | - - - | - - - | - - - | 22400 | 24.8 | 16.5 | Yes | 214638269 | All | USA,Canada | Yes
SL28XCV-024-230A** | CK40HT-42B-0+TDR | SL280UH090V36B | R-410A | - - - | - - - | - - - | 22400 | 25.8 | 16.5 | Yes | 214638158 | All | USA,Canada | Yes
SL28XCV-024-230A** | CK40HT-42B-0+TDR | SL297UH040NV36B | R-410A | - - - | - - - | - - - | 22400 | 25 | 16.4 | Yes | 214638159 | All | USA,Canada | Yes
SL28XCV-024-230A** | CK40HT-42B-0+TDR | SL297UH060NV36B | R-410A | - - - | - - - | - - - | 22400 | 24.6 | 16.5 | Yes | 214638160 | All | USA,Canada | Yes
SL28XCV-024-230A** | CK40HT-42B-0+TDR | SLP99UH070XV36B | R-410A | - - - | - - - | - - - | 22400 | 25.2 | 16.5 | Yes | 214638095 | All | USA,Canada | Yes
SL28XCV-024-230A** | CK40HT-42C-0+TDR | SLP99UH090XV36C | R-410A | - - - | - - - | - - - | 22200 | 25.4 | 16.5 | Yes | 214638096 | All | USA,Canada | Yes
SL28XCV-024-230A** | CRX35-24A+TDR | SL280DF070V36A | R-410A | - - - | - - - | - - - | 21600 | 21.6 | 15.5 | Yes | 214251092 | All | USA | Yes
SL28XCV-024-230A** | CRX35-24B+TDR | SL280DF060NV36B | R-410A | - - - | - - - | - - - | 21600 | 21.6 | 14.5 | Yes | 213181387 | All | USA | Yes
SL28XCV-024-230A** | CRX35-30/36B+TDR | EL297DF045XV36B | R-410A | - - - | - - - | - - - | 21800 | 22.6 | 15 | Yes | 213187141 | All | USA,Canada | Yes
SL28XCV-024-230A** | CRX35-30/36B+TDR | SL280DF060NV36B | R-410A | - - - | - - - | - - - | 21800 | 21.6 | 15 | Yes | 213181389 | All | USA | Yes
SL28XCV-024-230A** | CRX35-30/36B+TDR | SLP99DF070XV36B | R-410A | - - - | - - - | - - - | 22000 | 22.6 | 15.3 | Yes | 213181390 | All | USA,Canada | Yes
SL28XCV-024-230A** | CRX35-30/36C+TDR | SLP99DF090XV36C | R-410A | - - - | - - - | - - - | 22000 | 23 | 15.5 | Yes | 213181391 | All | USA,Canada | Yes
SL28XCV-024-230A** | CRX35-30/36C+TDR | SLP99DF090XV48C | R-410A | - - - | - - - | - - - | 21800 | 22 | 15 | Yes | 213181392 | All | USA,Canada | Yes
SL28XCV-024-230A** | CRX35-42B+TDR | EL297DF045XV36B | R-410A | - - - | - - - | - - - | 22200 | 23 | 15.5 | Yes | 213187142 | All | USA,Canada | Yes
SL28XCV-024-230A** | CRX35-42B+TDR | EL297DF070XV48B | R-410A | - - - | - - - | - - - | 22000 | 21.6 | 15 | Yes | 213187143 | All | USA,Canada | Yes
SL28XCV-024-230A** | CRX35-42B+TDR | SL280DF060NV36B | R-410A | - - - | - - - | - - - | 22200 | 22 | 15.5 | Yes | 213181395 | All | USA | Yes
SL28XCV-024-230A** | CRX35-42B+TDR | SL280DF090V48B | R-410A | - - - | - - - | - - - | 22000 | 22 | 15.3 | Yes | 213181396 | All | USA | Yes
SL28XCV-024-230A** | CRX35-42B+TDR | SLP99DF070XV36B | R-410A | - - - | - - - | - - - | 22200 | 23.4 | 15.5 | Yes | 213181397 | All | USA,Canada | Yes
SL28XCV-024-230A** | CRX35-48C+TDR | SLP99DF090XV36C | R-410A | - - - | - - - | - - - | 22200 | 24 | 15.5 | Yes | 213181398 | All | USA,Canada | Yes
SL28XCV-024-230A** | CX35-24A+TDR | SL280UH060NV36A | R-410A | 22600 | 26.5 | 17 | 21600 | 23.8 | 15.5 | Yes | 206401752 | All | USA,Canada | Yes
SL28XCV-024-230A** | CX35-24B+TDR | SLP99UH070XV36B | R-410A | 22600 | 26.5 | 16.5 | 21600 | 24.6 | 15.5 | Yes | 206401557 | All | USA,Canada | Yes
SL28XCV-024-230A** | CX35-30/36A+TDR | SL280UH060NV36A | R-410A | 22600 | 27 | 17 | 20800 | 22.8 | 15 | Yes | 206401753 | All | USA,Canada | Yes
SL28XCV-024-230A** | CX35-30/36A+TDR | SL280UH070V36A | R-410A | 22400 | 26 | 16.5 | 21000 | 22.6 | 15.3 | Yes | 206401754 | All | USA,Canada | Yes
SL28XCV-024-230A** | CX35-30/36B+TDR | EL297UH045XV36B | R-410A | - - - | - - - | - - - | 20800 | 23.2 | 15 | Yes | 213185930 | All | USA,Canada | Yes
SL28XCV-024-230A** | CX35-30/36B+TDR | EL297UH070XV36B | R-410A | - - - | - - - | - - - | 21000 | 23.6 | 15.3 | Yes | 213185931 | All | USA,Canada | Yes
SL28XCV-024-230A** | CX35-30/36B+TDR | EL297UH110XV60C | R-410A | - - - | - - - | - - - | 20800 | 23.2 | 15 | Yes | 213182489 | All | USA,Canada | Yes
SL28XCV-024-230A** | CX35-30/36B+TDR | SL297UH040NV36B | R-410A | 22400 | 26 | 16.5 | 20800 | 23.4 | 15 | Yes | 206401757 | All | USA,Canada | Yes
SL28XCV-024-230A** | CX35-30/36B+TDR | SL297UH060NV36B | R-410A | 22400 | 25 | 16.5 | 20800 | 23 | 15 | Yes | 206401758 | All | USA,Canada | Yes
SL28XCV-024-230A** | CX35-30/36B+TDR | SLP99UH070XV36B | R-410A | 22400 | 26.5 | 16.5 | 21000 | 23.6 | 15.3 | Yes | 206401558 | All | USA,Canada | Yes
SL28XCV-024-230A** | CX35-30/36C+TDR | SLP99UH090XV36C | R-410A | 22600 | 26.5 | 17 | 21000 | 23.4 | 15.5 | Yes | 206401559 | All | USA,Canada | Yes
SL28XCV-024-230A** | CX35-30A+TDR | SL280UH060NV36A | R-410A | 23000 | 27.5 | 17.5 | 21800 | 24.4 | 16 | Yes | 206401759 | All | USA,Canada | Yes
SL28XCV-024-230A** | CX35-30A+TDR | SL280UH070V36A | R-410A | 23000 | 26.5 | 17 | 22000 | 24.2 | 16.4 | Yes | 206401760 | All | USA,Canada | Yes
SL28XCV-024-230A** | CX35-30A+TDR | SL280UH070XV36A | R-410A | 23000 | 26.5 | 17 | 22000 | 24.2 | 16.4 | Yes | 206597744 | All | USA | Yes
SL28XCV-024-230A** | CX35-30B+TDR | EL297UH045XV36B | R-410A | - - - | - - - | - - - | 21800 | 24.6 | 16 | Yes | 213185932 | All | USA,Canada | Yes
SL28XCV-024-230A** | CX35-30B+TDR | EL297UH070XV36B | R-410A | - - - | - - - | - - - | 22000 | 25 | 16.4 | Yes | 213185933 | All | USA,Canada | Yes
SL28XCV-024-230A** | CX35-30B+TDR | EL297UH110XV60C | R-410A | - - - | - - - | - - - | 21800 | 24.6 | 16 | Yes | 213182490 | All | USA,Canada | Yes
SL28XCV-024-230A** | CX35-30B+TDR | SL280UH090V36B | R-410A | 23000 | 27 | 17.5 | 22000 | 25.4 | 16.5 | Yes | 206401763 | All | USA,Canada | Yes
SL28XCV-024-230A** | CX35-30B+TDR | SL297UH040NV36B | R-410A | 23000 | 26 | 17 | 21800 | 24.8 | 16 | Yes | 206401764 | All | USA,Canada | Yes
SL28XCV-024-230A** | CX35-30B+TDR | SL297UH060NV36B | R-410A | 23000 | 25.5 | 17 | 21800 | 24.4 | 16 | Yes | 206401765 | All | USA,Canada | Yes
SL28XCV-024-230A** | CX35-30B+TDR | SLP99UH070XV36B | R-410A | 23000 | 27 | 17 | 22000 | 25 | 16.4 | Yes | 206401560 | All | USA,Canada | Yes
SL28XCV-024-230A** | CX35-36A+TDR | SL280UH060NV36A | R-410A | 23200 | 27.5 | 17.5 | 22000 | 24.4 | 16 | Yes | 206401766 | All | USA,Canada | Yes
SL28XCV-024-230A** | CX35-36A+TDR | SL280UH070V36A | R-410A | 23000 | 26.5 | 17 | 22000 | 24.2 | 16.3 | Yes | 206401767 | All | USA,Canada | Yes
SL28XCV-024-230A** | CX35-36A+TDR | SL280UH070XV36A | R-410A | 23000 | 26.5 | 17 | 22000 | 24.2 | 16.3 | Yes | 206791076 | All | USA | Yes
SL28XCV-024-230A** | CX35-36B+TDR | EL297UH045XV36B | R-410A | - - - | - - - | - - - | 22000 | 24.6 | 16 | Yes | 213185934 | All | USA,Canada | Yes
SL28XCV-024-230A** | CX35-36B+TDR | EL297UH070XV36B | R-410A | - - - | - - - | - - - | 22000 | 25.2 | 16.3 | Yes | 213185935 | All | USA,Canada | Yes
SL28XCV-024-230A** | CX35-36B+TDR | EL297UH110XV60C | R-410A | - - - | - - - | - - - | 22000 | 24.6 | 16 | Yes | 213182491 | All | USA,Canada | Yes
SL28XCV-024-230A** | CX35-36B+TDR | SL280UH090V36B | R-410A | 23200 | 27 | 17.5 | 22200 | 25.8 | 16.5 | Yes | 206401770 | All | USA,Canada | Yes
SL28XCV-024-230A** | CX35-36B+TDR | SL297UH040NV36B | R-410A | 23000 | 26 | 17 | 22000 | 25 | 16 | Yes | 206401771 | All | USA,Canada | Yes
SL28XCV-024-230A** | CX35-36B+TDR | SL297UH060NV36B | R-410A | 23000 | 25.5 | 17 | 22000 | 24.6 | 16 | Yes | 206401772 | All | USA,Canada | Yes
SL28XCV-024-230A** | CX35-36B+TDR | SLP99UH070XV36B | R-410A | 23000 | 27 | 17 | 22000 | 25.2 | 16.3 | Yes | 206401561 | All | USA,Canada | Yes
SL28XCV-036-230A** | C35-30/36B+TDR+TXV | SL297UH040NV36B | R-410A | 34600 | 23.5 | 13.5 | 32600 | 21 | 12.5 | Yes | 206401046 | All | USA,Canada | Yes
SL28XCV-036-230A** | C35-30/36B+TDR+TXV | SL297UH060NV36B | R-410A | 34600 | 23 | 13.5 | 32600 | 20.8 | 12.5 | Yes | 206401047 | All | USA,Canada | Yes
SL28XCV-036-230A** | C35-30/36B+TDR+TXV | SLP99UH070XV36B | R-410A | 34400 | 23.5 | 13.5 | 32600 | 21 | 12.5 | Yes | 206401562 | All | USA,Canada | Yes
SL28XCV-036-230A** | C35-30/36C+TDR+TXV | SL297UH080NV48C | R-410A | 34600 | 23.5 | 14 | 33400 | 22 | 13.4 | Yes | 206401048 | All | USA,Canada | Yes
SL28XCV-036-230A** | C35-30/36C+TDR+TXV | SLP99UH090XV36C | R-410A | 34600 | 23.5 | 14 | 33400 | 22.2 | 13.3 | Yes | 206401563 | All | USA,Canada | Yes
SL28XCV-036-230A** | C35-36A+TDR+TXV | SL280UH060NV36A | R-410A | 36000 | 24 | 14.5 | 34800 | 22.2 | 13.5 | Yes | 206401049 | All | USA,Canada | Yes
SL28XCV-036-230A** | C35-36A+TDR+TXV | SL280UH070V36A | R-410A | 36000 | 23.5 | 14.5 | 34800 | 22.2 | 13.5 | Yes | 206401050 | All | USA,Canada | Yes
SL28XCV-036-230A** | C35-36B+TDR+TXV | EL297UH045XV36B | R-410A | - - - | - - - | - - - | 34600 | 22.2 | 13.4 | Yes | 213185836 | All | USA,Canada | Yes
SL28XCV-036-230A** | C35-36B+TDR+TXV | EL297UH070XV36B | R-410A | - - - | - - - | - - - | 34800 | 22.4 | 13.5 | Yes | 213185837 | All | USA,Canada | Yes
SL28XCV-036-230A** | C35-36B+TDR+TXV | EL297UH110XV60C | R-410A | - - - | - - - | - - - | 34600 | 22.2 | 13.4 | Yes | 213182438 | All | USA,Canada | Yes
SL28XCV-036-230A** | C35-36B+TDR+TXV | SL280UH080NV48B | R-410A | 36000 | 24.5 | 15 | 34800 | 22.2 | 13.5 | Yes | 206799653 | All | USA,Canada | Yes
SL28XCV-036-230A** | C35-36B+TDR+TXV | SL280UH090V36B | R-410A | 36000 | 24.5 | 15 | 35000 | 23 | 14 | Yes | 206401053 | All | USA,Canada | Yes
SL28XCV-036-230A** | C35-36B+TDR+TXV | SL280UH090V48B | R-410A | 36000 | 23.5 | 15 | 35000 | 22.6 | 14 | Yes | 206401054 | All | USA,Canada | Yes
SL28XCV-036-230A** | C35-36B+TDR+TXV | SL297UH040NV36B | R-410A | 35800 | 24 | 14 | 34800 | 22.4 | 13.5 | Yes | 206401055 | All | USA,Canada | Yes
SL28XCV-036-230A** | C35-36B+TDR+TXV | SL297UH060NV36B | R-410A | 36000 | 23.5 | 14 | 34800 | 22.2 | 13.5 | Yes | 206401056 | All | USA,Canada | Yes
SL28XCV-036-230A** | C35-36B+TDR+TXV | SLP99UH070XV36B | R-410A | 36000 | 24 | 14.5 | 34800 | 22.4 | 13.5 | Yes | 206401564 | All | USA,Canada | Yes
SL28XCV-036-230A** | C35-48B+TDR+TXV | EL297UH045XV36B | R-410A | - - - | - - - | - - - | 34800 | 22.2 | 13.5 | Yes | 213185838 | All | USA,Canada | Yes
SL28XCV-036-230A** | C35-48B+TDR+TXV | EL297UH070XV36B | R-410A | - - - | - - - | - - - | 35000 | 22.6 | 13.5 | Yes | 213185839 | All | USA,Canada | Yes
SL28XCV-036-230A** | C35-48B+TDR+TXV | EL297UH110XV60C | R-410A | - - - | - - - | - - - | 34800 | 22.2 | 13.5 | Yes | 213182439 | All | USA,Canada | Yes
SL28XCV-036-230A** | C35-48B+TDR+TXV | SL280UH080NV48B | R-410A | 36000 | 24.5 | 15 | 35000 | 22.2 | 14 | Yes | 206799654 | All | USA,Canada | Yes
SL28XCV-036-230A** | C35-48B+TDR+TXV | SL280UH090V36B | R-410A | 36000 | 24 | 15 | 35200 | 23.2 | 14.3 | Yes | 206401059 | All | USA,Canada | Yes
SL28XCV-036-230A** | C35-48B+TDR+TXV | SL280UH090V48B | R-410A | 36000 | 24 | 15 | 35200 | 22.6 | 14.3 | Yes | 206401060 | All | USA,Canada | Yes
SL28XCV-036-230A** | C35-48B+TDR+TXV | SL297UH040NV36B | R-410A | 36000 | 24 | 14.5 | 35000 | 22.6 | 13.5 | Yes | 206401061 | All | USA,Canada | Yes
SL28XCV-036-230A** | C35-48B+TDR+TXV | SL297UH060NV36B | R-410A | 36000 | 23.5 | 14.5 | 35000 | 22.2 | 13.5 | Yes | 206401062 | All | USA,Canada | Yes
SL28XCV-036-230A** | C35-48B+TDR+TXV | SLP99UH070XV36B | R-410A | 36000 | 24 | 14.5 | 35000 | 22.6 | 13.5 | Yes | 206401565 | All | USA,Canada | Yes
SL28XCV-036-230A** | C35-48C+TDR+TXV | EL297UH090XV36C | R-410A | - - - | - - - | - - - | 35000 | 23 | 14 | Yes | 213185840 | All | USA,Canada | Yes
SL28XCV-036-230A** | C35-48C+TDR+TXV | EL297UH090XV48C | R-410A | - - - | - - - | - - - | 35000 | 22.8 | 14 | Yes | 213185841 | All | USA,Canada | Yes
SL28XCV-036-230A** | C35-48C+TDR+TXV | EL297UH110XV48C | R-410A | - - - | - - - | - - - | 35200 | 22.6 | 14.3 | Yes | 213185842 | All | USA,Canada | Yes
SL28XCV-036-230A** | C35-48C+TDR+TXV | EL297UH110XV60C | R-410A | - - - | - - - | - - - | 35000 | 23 | 14 | Yes | 213182440 | All | USA,Canada | Yes
SL28XCV-036-230A** | C35-48C+TDR+TXV | SL297UH080NV48C | R-410A | 36000 | 24.5 | 15 | 35200 | 22.8 | 14.3 | Yes | 206401066 | All | USA,Canada | Yes
SL28XCV-036-230A** | C35-48C+TDR+TXV | SLP99UH090XV36C | R-410A | 36000 | 24.5 | 15 | 35000 | 23 | 14 | Yes | 206401566 | All | USA,Canada | Yes
SL28XCV-036-230A** | C35-48C+TDR+TXV | SLP99UH090XV48C | R-410A | 36000 | 24.5 | 15 | 35000 | 22.8 | 14 | Yes | 206401567 | All | USA,Canada | Yes
SL28XCV-036-230A** | C35-48C+TDR+TXV | SLP99UH090XV60C | R-410A | 36000 | 23.5 | 15 | 35200 | 21.4 | 14.3 | Yes | 206401568 | All | USA,Canada | Yes
SL28XCV-036-230A** | C35-49C+TDR+TXV | EL297UH090XV36C | R-410A | - - - | - - - | - - - | 35200 | 22.8 | 14 | Yes | 213185843 | All | USA,Canada | Yes
SL28XCV-036-230A** | C35-49C+TDR+TXV | EL297UH090XV48C | R-410A | - - - | - - - | - - - | 35200 | 22.6 | 14 | Yes | 213185844 | All | USA,Canada | Yes
SL28XCV-036-230A** | C35-49C+TDR+TXV | EL297UH110XV48C | R-410A | - - - | - - - | - - - | 35200 | 22.4 | 14.3 | Yes | 213185845 | All | USA,Canada | Yes
SL28XCV-036-230A** | C35-49C+TDR+TXV | EL297UH110XV60C | R-410A | - - - | - - - | - - - | 35200 | 22.8 | 14 | Yes | 213182441 | All | USA,Canada | Yes
SL28XCV-036-230A** | C35-49C+TDR+TXV | SL297UH080NV48C | R-410A | 36000 | 24.5 | 15 | 35400 | 22.6 | 14.4 | Yes | 206401070 | All | USA,Canada | Yes
SL28XCV-036-230A** | C35-49C+TDR+TXV | SLP99UH090XV36C | R-410A | 36000 | 24.5 | 15 | 35200 | 22.8 | 14 | Yes | 206401569 | All | USA,Canada | Yes
SL28XCV-036-230A** | C35-49C+TDR+TXV | SLP99UH090XV48C | R-410A | 36000 | 24 | 15 | 35200 | 22.6 | 14 | Yes | 206401570 | All | USA,Canada | Yes
SL28XCV-036-230A** | C35-49C+TDR+TXV | SLP99UH090XV60C | R-410A | 36000 | 23.5 | 15 | 35400 | 21.4 | 14.4 | Yes | 206401571 | All | USA,Canada | Yes
SL28XCV-036-230A** | C35-49C+TDR+TXV | SLP99UH110XV60C | R-410A | 36000 | 23 | 15 | 35400 | 22 | 14.5 | Yes | 206401572 | All | USA,Canada | Yes
SL28XCV-036-230A** | C35-50/60C+TDR+TXV | EL297UH090XV36C | R-410A | - - - | - - - | - - - | 34800 | 22.6 | 14 | Yes | 213185846 | All | USA,Canada | Yes
SL28XCV-036-230A** | C35-50/60C+TDR+TXV | EL297UH090XV48C | R-410A | - - - | - - - | - - - | 34800 | 22.6 | 14 | Yes | 213185847 | All | USA,Canada | Yes
SL28XCV-036-230A** | C35-50/60C+TDR+TXV | EL297UH110XV48C | R-410A | - - - | - - - | - - - | 34800 | 22.4 | 14 | Yes | 213185848 | All | USA,Canada | Yes
SL28XCV-036-230A** | C35-50/60C+TDR+TXV | EL297UH110XV60C | R-410A | - - - | - - - | - - - | 34800 | 22.6 | 14 | Yes | 213182442 | All | USA,Canada | Yes
SL28XCV-036-230A** | C35-50/60C+TDR+TXV | SL297UH080NV48C | R-410A | 36000 | 23 | 15 | 34800 | 22.4 | 14 | Yes | 206401074 | All | USA,Canada | Yes
SL28XCV-036-230A** | C35-50/60C+TDR+TXV | SLP99UH090XV36C | R-410A | 36000 | 24.5 | 14.5 | 34800 | 22.6 | 14 | Yes | 206401573 | All | USA,Canada | Yes
SL28XCV-036-230A** | C35-50/60C+TDR+TXV | SLP99UH090XV48C | R-410A | 36000 | 24 | 15 | 34800 | 22.6 | 14 | Yes | 206401574 | All | USA,Canada | Yes
SL28XCV-036-230A** | CBA38MV-036-230+TDR | - - - | R-410A | 35400 | 24.5 | 14.5 | 34200 | 22.8 | 14 | Yes | 206401045 | All | USA,Canada | Yes
SL28XCV-036-230A** | CBA38MV-042-230+TDR | - - - | R-410A | 36000 | 24.5 | 14.5 | 35400 | 23.2 | 14.5 | Yes | 206401075 | All | USA,Canada | Yes
SL28XCV-036-230A** | CH23-41+TDR+TXV | EL297UH045XV36B | R-410A | - - - | - - - | - - - | 33400 | 21.4 | 13 | Yes | 213185849 | All | USA,Canada | Yes
SL28XCV-036-230A** | CH23-41+TDR+TXV | EL297UH070XV36B | R-410A | - - - | - - - | - - - | 33400 | 21.6 | 13 | Yes | 213185850 | All | USA,Canada | Yes
SL28XCV-036-230A** | CH23-41+TDR+TXV | EL297UH090XV36C | R-410A | - - - | - - - | - - - | 33600 | 21.8 | 13.5 | Yes | 213185851 | All | USA,Canada | Yes
SL28XCV-036-230A** | CH23-41+TDR+TXV | EL297UH090XV48C | R-410A | - - - | - - - | - - - | 33600 | 21.8 | 13.5 | Yes | 213185852 | All | USA,Canada | Yes
SL28XCV-036-230A** | CH23-41+TDR+TXV | EL297UH110XV60C | R-410A | - - - | - - - | - - - | 33400 | 21.4 | 13 | Yes | 213182443 | All | USA,Canada | Yes
SL28XCV-036-230A** | CH23-41+TDR+TXV | SL280UH070V36A | R-410A | 34800 | 22.5 | 14 | 33600 | 21.8 | 13.4 | Yes | 206401080 | All | USA,Canada | Yes
SL28XCV-036-230A** | CH23-41+TDR+TXV | SL280UH090V36B | R-410A | 34800 | 23 | 14.5 | 33600 | 22.2 | 13.5 | Yes | 206401081 | All | USA,Canada | Yes
SL28XCV-036-230A** | CH23-41+TDR+TXV | SL280UH090V48B | R-410A | 34800 | 22.5 | 14.5 | 33800 | 21.6 | 13.5 | Yes | 206401082 | All | USA,Canada | Yes
SL28XCV-036-230A** | CH23-41+TDR+TXV | SL297UH040NV36B | R-410A | 34800 | 23 | 14 | 33600 | 21.6 | 13.4 | Yes | 206401083 | All | USA,Canada | Yes
SL28XCV-036-230A** | CH23-41+TDR+TXV | SL297UH060NV36B | R-410A | 34800 | 22.5 | 14 | 33400 | 21.4 | 13 | Yes | 206401084 | All | USA,Canada | Yes
SL28XCV-036-230A** | CH23-41+TDR+TXV | SL297UH080NV48C | R-410A | 34800 | 23 | 14.5 | 33600 | 21.6 | 13.5 | Yes | 206401085 | All | USA,Canada | Yes
SL28XCV-036-230A** | CH23-41+TDR+TXV | SLP99UH070XV36B | R-410A | 34600 | 23 | 14 | 33400 | 21.6 | 13 | Yes | 206401575 | All | USA,Canada | Yes
SL28XCV-036-230A** | CH23-41+TDR+TXV | SLP99UH090XV36C | R-410A | 34800 | 23 | 14.5 | 33600 | 21.8 | 13.5 | Yes | 206401576 | All | USA,Canada | Yes
SL28XCV-036-230A** | CH23-41+TDR+TXV | SLP99UH090XV48C | R-410A | 34800 | 23 | 14.5 | 33600 | 21.8 | 13.5 | Yes | 206401577 | All | USA,Canada | Yes
SL28XCV-036-230A** | CH23-51+TDR+TXV | EL297UH045XV36B | R-410A | - - - | - - - | - - - | 33600 | 21.4 | 13 | Yes | 213185853 | All | USA,Canada | Yes
SL28XCV-036-230A** | CH23-51+TDR+TXV | EL297UH070XV36B | R-410A | - - - | - - - | - - - | 33600 | 21.8 | 13.3 | Yes | 213185854 | All | USA,Canada | Yes
SL28XCV-036-230A** | CH23-51+TDR+TXV | EL297UH090XV36C | R-410A | - - - | - - - | - - - | 33800 | 22 | 13.5 | Yes | 213185855 | All | USA,Canada | Yes
SL28XCV-036-230A** | CH23-51+TDR+TXV | EL297UH090XV48C | R-410A | - - - | - - - | - - - | 33800 | 21.8 | 13.5 | Yes | 213185856 | All | USA,Canada | Yes
SL28XCV-036-230A** | CH23-51+TDR+TXV | EL297UH110XV60C | R-410A | - - - | - - - | - - - | 33600 | 21.4 | 13 | Yes | 213182444 | All | USA,Canada | Yes
SL28XCV-036-230A** | CH23-51+TDR+TXV | SL280UH070V36A | R-410A | 34800 | 22.5 | 14 | 33600 | 21.8 | 13.3 | Yes | 206401090 | All | USA,Canada | Yes
SL28XCV-036-230A** | CH23-51+TDR+TXV | SL280UH080NV48B | R-410A | 35000 | 23.5 | 14.5 | 33800 | 21.4 | 13.5 | Yes | 206799655 | All | USA,Canada | Yes
SL28XCV-036-230A** | CH23-51+TDR+TXV | SL280UH090V36B | R-410A | 35000 | 23 | 14.5 | 33800 | 22.2 | 13.5 | Yes | 206401091 | All | USA,Canada | Yes
SL28XCV-036-230A** | CH23-51+TDR+TXV | SL280UH090V48B | R-410A | 35000 | 22.5 | 14.5 | 33800 | 21.8 | 13.5 | Yes | 206401092 | All | USA,Canada | Yes
SL28XCV-036-230A** | CH23-51+TDR+TXV | SL280UH090XV48B | R-410A | 35000 | 22.5 | 14.5 | 33800 | 21.8 | 13.5 | Yes | 206401093 | All | USA,Canada | Yes
SL28XCV-036-230A** | CH23-51+TDR+TXV | SL297UH040NV36B | R-410A | 34800 | 23 | 14 | 33600 | 21.8 | 13.4 | Yes | 206401094 | All | USA,Canada | Yes
SL28XCV-036-230A** | CH23-51+TDR+TXV | SL297UH060NV36B | R-410A | 34800 | 22.5 | 14 | 33600 | 21.4 | 13.3 | Yes | 206401095 | All | USA,Canada | Yes
SL28XCV-036-230A** | CH23-51+TDR+TXV | SL297UH080NV48C | R-410A | 35000 | 23 | 14.5 | 33800 | 21.8 | 13.5 | Yes | 206401096 | All | USA,Canada | Yes
SL28XCV-036-230A** | CH23-51+TDR+TXV | SLP99UH070XV36B | R-410A | 34800 | 23 | 14 | 33600 | 21.8 | 13.3 | Yes | 206401578 | All | USA,Canada | Yes
SL28XCV-036-230A** | CH23-51+TDR+TXV | SLP99UH090XV36C | R-410A | 35000 | 23 | 14.5 | 33800 | 22 | 13.5 | Yes | 206401579 | All | USA,Canada | Yes
SL28XCV-036-230A** | CH23-51+TDR+TXV | SLP99UH090XV48C | R-410A | 35000 | 23 | 14.5 | 33800 | 21.8 | 13.5 | Yes | 206401580 | All | USA,Canada | Yes
SL28XCV-036-230A** | CHX35-30A+TDR | SL280UH070V36A | R-410A | 35400 | 23 | 13.5 | 34400 | 22.2 | 13.3 | Yes | 207341502 | All | USA | Yes
SL28XCV-036-230A** | CHX35-30B+TDR | SL280UH090V36B | R-410A | 35800 | 24 | 14 | 34800 | 23 | 14 | Yes | 207742252 | All | USA | Yes
SL28XCV-036-230A** | CHX35-30B+TDR | SL280UH090V48B | R-410A | 35800 | 23 | 14 | 34800 | 22.4 | 14 | Yes | 207742253 | All | USA | Yes
SL28XCV-036-230A** | CHX35-36A+TDR | SL280UH060NV36A | R-410A | 34400 | 23.5 | 14 | 33200 | 21.4 | 13 | Yes | 206401122 | All | USA,Canada | Yes
SL28XCV-036-230A** | CHX35-36A+TDR | SL280UH070V36A | R-410A | 34200 | 23 | 13.5 | 33200 | 21.4 | 12.5 | Yes | 206401123 | All | USA,Canada | Yes
SL28XCV-036-230A** | CHX35-36B+TDR | SL280UH090V36B | R-410A | 34600 | 23.5 | 14 | 33600 | 22.4 | 13.5 | Yes | 206401124 | All | USA,Canada | Yes
SL28XCV-036-230A** | CHX35-36B+TDR | SL280UH090V48B | R-410A | 34600 | 23 | 14 | 33600 | 22 | 13.5 | Yes | 206401125 | All | USA,Canada | Yes
SL28XCV-036-230A** | CHX35-36B+TDR | SLP99UH070XV36B | R-410A | 34400 | 23.5 | 13.5 | 33400 | 22 | 13 | Yes | 206401590 | All | USA,Canada | Yes
SL28XCV-036-230A** | CHX35-36C+TDR | EL297UH090XV36C | R-410A | - - - | - - - | - - - | 33800 | 22.4 | 13.5 | Yes | 213185857 | All | USA,Canada | Yes
SL28XCV-036-230A** | CHX35-36C+TDR | EL297UH090XV48C | R-410A | - - - | - - - | - - - | 34000 | 22.4 | 13.5 | Yes | 213185858 | All | USA,Canada | Yes
SL28XCV-036-230A** | CHX35-36C+TDR | EL297UH110XV60C | R-410A | - - - | - - - | - - - | 33800 | 22.4 | 13.5 | Yes | 213182445 | All | USA,Canada | Yes
SL28XCV-036-230A** | CHX35-36C+TDR | SL297UH080NV48C | R-410A | 35200 | 24 | 14.5 | 34000 | 22.2 | 13.5 | Yes | 206401128 | All | USA,Canada | Yes
SL28XCV-036-230A** | CHX35-36C+TDR | SLP99UH090XV36C | R-410A | 35200 | 24 | 14.5 | 33800 | 22.4 | 13.5 | Yes | 206401591 | All | USA,Canada | Yes
SL28XCV-036-230A** | CHX35-36C+TDR | SLP99UH090XV48C | R-410A | 35200 | 24 | 14.5 | 34000 | 22.4 | 13.5 | Yes | 206401592 | All | USA,Canada | Yes
SL28XCV-036-230A** | CHX35-42B+TDR | EL297UH045XV36B | R-410A | - - - | - - - | - - - | 35400 | 22.2 | 13.5 | Yes | 213185859 | All | USA,Canada | Yes
SL28XCV-036-230A** | CHX35-42B+TDR | EL297UH070XV36B | R-410A | - - - | - - - | - - - | 35600 | 22.6 | 14 | Yes | 213185860 | All | USA,Canada | Yes
SL28XCV-036-230A** | CHX35-42B+TDR | EL297UH110XV60C | R-410A | - - - | - - - | - - - | 35400 | 22.2 | 13.5 | Yes | 213182446 | All | USA,Canada | Yes
SL28XCV-036-230A** | CHX35-42B+TDR | SL280UH080NV48B | R-410A | 36000 | 24.5 | 15 | 35600 | 22.2 | 14 | Yes | 206799658 | All | USA,Canada | Yes
SL28XCV-036-230A** | CHX35-42B+TDR | SL280UH090V36B | R-410A | 35600 | 24.5 | 15 | 35800 | 23.2 | 14.5 | Yes | 206401131 | All | USA,Canada | Yes
SL28XCV-036-230A** | CHX35-42B+TDR | SL280UH090V48B | R-410A | 35600 | 24 | 15 | 35800 | 22.6 | 14.5 | Yes | 206401132 | All | USA,Canada | Yes
SL28XCV-036-230A** | CHX35-42B+TDR | SL297UH040NV36B | R-410A | 36000 | 24.5 | 14.5 | 35600 | 22.6 | 14 | Yes | 206401133 | All | USA,Canada | Yes
SL28XCV-036-230A** | CHX35-42B+TDR | SL297UH060NV36B | R-410A | 36000 | 24 | 14.5 | 35600 | 22.4 | 14 | Yes | 206401134 | All | USA,Canada | Yes
SL28XCV-036-230A** | CHX35-42B+TDR | SLP99UH070XV36B | R-410A | 36000 | 24.5 | 14.5 | 35600 | 22.6 | 14 | Yes | 206401593 | All | USA,Canada | Yes
SL28XCV-036-230A** | CHX35-42C+TDR | EL297UH090XV36C | R-410A | - - - | - - - | - - - | 35200 | 22.8 | 14 | Yes | 213185861 | All | USA,Canada | Yes
SL28XCV-036-230A** | CHX35-42C+TDR | EL297UH090XV48C | R-410A | - - - | - - - | - - - | 35200 | 22.8 | 14 | Yes | 213185862 | All | USA,Canada | Yes
SL28XCV-036-230A** | CHX35-42C+TDR | EL297UH110XV60C | R-410A | - - - | - - - | - - - | 35200 | 22.8 | 14 | Yes | 213182447 | All | USA,Canada | Yes
SL28XCV-036-230A** | CHX35-42C+TDR | SL297UH080NV48C | R-410A | 36000 | 24.5 | 15 | 35200 | 22.8 | 14.3 | Yes | 206401137 | All | USA,Canada | Yes
SL28XCV-036-230A** | CHX35-42C+TDR | SLP99UH090XV36C | R-410A | 36000 | 24.5 | 15 | 35200 | 22.8 | 14 | Yes | 206401594 | All | USA,Canada | Yes
SL28XCV-036-230A** | CHX35-42C+TDR | SLP99UH090XV48C | R-410A | 36000 | 24.5 | 15 | 35200 | 22.8 | 14 | Yes | 206401595 | All | USA,Canada | Yes
SL28XCV-036-230A** | CHX35-48B+TDR | EL297UH045XV36B | R-410A | - - - | - - - | - - - | 34600 | 22.2 | 13.4 | Yes | 213185863 | All | USA,Canada | Yes
SL28XCV-036-230A** | CHX35-48B+TDR | EL297UH070XV36B | R-410A | - - - | - - - | - - - | 34600 | 22.4 | 13.5 | Yes | 213185864 | All | USA,Canada | Yes
SL28XCV-036-230A** | CHX35-48B+TDR | EL297UH110XV60C | R-410A | - - - | - - - | - - - | 34600 | 22.2 | 13.4 | Yes | 213182448 | All | USA,Canada | Yes
SL28XCV-036-230A** | CHX35-48B+TDR | SL280UH080NV48B | R-410A | 36000 | 24 | 15 | 34800 | 22.2 | 13.5 | Yes | 206799659 | All | USA,Canada | Yes
SL28XCV-036-230A** | CHX35-48B+TDR | SL280UH090V36B | R-410A | 36000 | 24 | 14.5 | 34800 | 23 | 14 | Yes | 206401140 | All | USA,Canada | Yes
SL28XCV-036-230A** | CHX35-48B+TDR | SL280UH090V48B | R-410A | 36000 | 23.5 | 15 | 34800 | 22.4 | 14 | Yes | 206401141 | All | USA,Canada | Yes
SL28XCV-036-230A** | CHX35-48B+TDR | SL297UH040NV36B | R-410A | 36000 | 24 | 14 | 34600 | 22.4 | 13.5 | Yes | 206401142 | All | USA,Canada | Yes
SL28XCV-036-230A** | CHX35-48B+TDR | SL297UH060NV36B | R-410A | 36000 | 23.5 | 14 | 34600 | 22.2 | 13.5 | Yes | 206401143 | All | USA,Canada | Yes
SL28XCV-036-230A** | CHX35-48B+TDR | SLP99UH070XV36B | R-410A | 36000 | 24 | 14.5 | 34600 | 22.4 | 13.5 | Yes | 206401596 | All | USA,Canada | Yes
SL28XCV-036-230A** | CHX35-48C+TDR | EL297UH090XV36C | R-410A | - - - | - - - | - - - | 35000 | 22.8 | 14 | Yes | 213185865 | All | USA,Canada | Yes
SL28XCV-036-230A** | CHX35-48C+TDR | EL297UH090XV48C | R-410A | - - - | - - - | - - - | 35000 | 22.6 | 14 | Yes | 213185866 | All | USA,Canada | Yes
SL28XCV-036-230A** | CHX35-48C+TDR | EL297UH110XV60C | R-410A | - - - | - - - | - - - | 35000 | 22.8 | 14 | Yes | 213182449 | All | USA,Canada | Yes
SL28XCV-036-230A** | CHX35-48C+TDR | SL297UH080NV48C | R-410A | 36000 | 24 | 15 | 35000 | 22.4 | 14 | Yes | 206401146 | All | USA,Canada | Yes
SL28XCV-036-230A** | CHX35-48C+TDR | SLP99UH090XV36C | R-410A | 36000 | 24 | 15 | 35000 | 22.6 | 14 | Yes | 206401597 | All | USA,Canada | Yes
SL28XCV-036-230A** | CHX35-48C+TDR | SLP99UH090XV48C | R-410A | 36000 | 24 | 15 | 35000 | 22.6 | 14 | Yes | 206401598 | All | USA,Canada | Yes
SL28XCV-036-230A** | CK40CT-30/36B-0+TDR | SLP99UH070XV36B | R-410A | - - - | - - - | - - - | 32600 | 21 | 12.5 | Yes | 214638111 | All | USA,Canada | Yes
SL28XCV-036-230A** | CK40CT-30/36C-0+TDR | SLP99UH090XV36C | R-410A | - - - | - - - | - - - | 32600 | 21.2 | 13 | Yes | 214638112 | All | USA,Canada | Yes
SL28XCV-036-230A** | CK40CT-36A-0+TDR | SL280UH060NV36A | R-410A | - - - | - - - | - - - | 34800 | 22.2 | 13.5 | Yes | 214638038 | All | USA,Canada | Yes
SL28XCV-036-230A** | CK40CT-36A-0+TDR | SL280UH070V36A | R-410A | - - - | - - - | - - - | 34800 | 22.2 | 13.5 | Yes | 214638039 | All | USA,Canada | Yes
SL28XCV-036-230A** | CK40CT-36A-0+TDR | SL280UH070XV36A | R-410A | - - - | - - - | - - - | 34800 | 22.2 | 13.5 | Yes | 214638040 | All | USA,Canada | Yes
SL28XCV-036-230A** | CK40CT-36B-0+TDR | EL297UH045XV36B | R-410A | - - - | - - - | - - - | 34600 | 22.2 | 13.4 | Yes | 214638283 | All | USA,Canada | Yes
SL28XCV-036-230A** | CK40CT-36B-0+TDR | EL297UH070XV36B | R-410A | - - - | - - - | - - - | 34800 | 22.4 | 13.5 | Yes | 214638284 | All | USA,Canada | Yes
SL28XCV-036-230A** | CK40CT-36B-0+TDR | EL297UH110XV60C | R-410A | - - - | - - - | - - - | 34600 | 22.2 | 13.4 | Yes | 214638251 | All | USA,Canada | Yes
SL28XCV-036-230A** | CK40CT-36B-0+TDR | SL280UH080NV48B | R-410A | - - - | - - - | - - - | 34800 | 22.2 | 13.5 | Yes | 214638192 | All | USA,Canada | Yes
SL28XCV-036-230A** | CK40CT-36B-0+TDR | SL280UH090V36B | R-410A | - - - | - - - | - - - | 35000 | 23 | 14 | Yes | 214638041 | All | USA,Canada | Yes
SL28XCV-036-230A** | CK40CT-36B-0+TDR | SL280UH090V48B | R-410A | - - - | - - - | - - - | 35000 | 22.6 | 14 | Yes | 214638042 | All | USA,Canada | Yes
SL28XCV-036-230A** | CK40CT-36B-0+TDR | SL297UH040NV36B | R-410A | - - - | - - - | - - - | 34800 | 22.4 | 13.5 | Yes | 214638043 | All | USA,Canada | Yes
SL28XCV-036-230A** | CK40CT-36B-0+TDR | SL297UH060NV36B | R-410A | - - - | - - - | - - - | 34800 | 22.2 | 13.5 | Yes | 214638044 | All | USA,Canada | Yes
SL28XCV-036-230A** | CK40CT-36B-0+TDR | SLP99UH070XV36B | R-410A | - - - | - - - | - - - | 34800 | 22.4 | 13.5 | Yes | 214638113 | All | USA,Canada | Yes
SL28XCV-036-230A** | CK40CT-48B-0+TDR | EL297UH045XV36B | R-410A | - - - | - - - | - - - | 34800 | 22.2 | 13.5 | Yes | 214638285 | All | USA,Canada | Yes
SL28XCV-036-230A** | CK40CT-48B-0+TDR | EL297UH070XV36B | R-410A | - - - | - - - | - - - | 35000 | 22.6 | 13.5 | Yes | 214638286 | All | USA,Canada | Yes
SL28XCV-036-230A** | CK40CT-48B-0+TDR | EL297UH110XV60C | R-410A | - - - | - - - | - - - | 34800 | 22.2 | 13.5 | Yes | 214638252 | All | USA,Canada | Yes
SL28XCV-036-230A** | CK40CT-48B-0+TDR | SL280UH080NV48B | R-410A | - - - | - - - | - - - | 35000 | 22.2 | 14 | Yes | 214638193 | All | USA,Canada | Yes
SL28XCV-036-230A** | CK40CT-48B-0+TDR | SL280UH090V36B | R-410A | - - - | - - - | - - - | 35200 | 23.2 | 14.3 | Yes | 214638045 | All | USA,Canada | Yes
SL28XCV-036-230A** | CK40CT-48B-0+TDR | SL280UH090V48B | R-410A | - - - | - - - | - - - | 35200 | 22.6 | 14.3 | Yes | 214638046 | All | USA,Canada | Yes
SL28XCV-036-230A** | CK40CT-48B-0+TDR | SL297UH040NV36B | R-410A | - - - | - - - | - - - | 35000 | 22.6 | 13.5 | Yes | 214638047 | All | USA,Canada | Yes
SL28XCV-036-230A** | CK40CT-48B-0+TDR | SL297UH060NV36B | R-410A | - - - | - - - | - - - | 35000 | 22.2 | 13.5 | Yes | 214638048 | All | USA,Canada | Yes
SL28XCV-036-230A** | CK40CT-48B-0+TDR | SLP99UH070XV36B | R-410A | - - - | - - - | - - - | 35000 | 22.6 | 13.5 | Yes | 214638114 | All | USA,Canada | Yes
SL28XCV-036-230A** | CK40CT-48C-0+TDR | EL297UH090XV36C | R-410A | - - - | - - - | - - - | 35000 | 23 | 14 | Yes | 214638287 | All | USA,Canada | Yes
SL28XCV-036-230A** | CK40CT-48C-0+TDR | EL297UH090XV48C | R-410A | - - - | - - - | - - - | 35000 | 22.8 | 14 | Yes | 214638288 | All | USA,Canada | Yes
SL28XCV-036-230A** | CK40CT-48C-0+TDR | EL297UH110XV48C | R-410A | - - - | - - - | - - - | 35200 | 22.6 | 14.3 | Yes | 214638289 | All | USA,Canada | Yes
SL28XCV-036-230A** | CK40CT-48C-0+TDR | EL297UH110XV60C | R-410A | - - - | - - - | - - - | 35000 | 23 | 14 | Yes | 214638253 | All | USA,Canada | Yes
SL28XCV-036-230A** | CK40CT-48C-0+TDR | SL297UH080NV48C | R-410A | - - - | - - - | - - - | 35200 | 22.8 | 14.3 | Yes | 214638049 | All | USA,Canada | Yes
SL28XCV-036-230A** | CK40CT-48C-0+TDR | SLP99UH090XV36C | R-410A | - - - | - - - | - - - | 35000 | 23 | 14 | Yes | 214638115 | All | USA,Canada | Yes
SL28XCV-036-230A** | CK40CT-48C-0+TDR | SLP99UH090XV48C | R-410A | - - - | - - - | - - - | 35000 | 22.8 | 14 | Yes | 214638116 | All | USA,Canada | Yes
SL28XCV-036-230A** | CK40CT-48C-0+TDR | SLP99UH090XV60C | R-410A | - - - | - - - | - - - | 35200 | 21.4 | 14.3 | Yes | 214638117 | All | USA,Canada | Yes
SL28XCV-036-230A** | CK40CT-49C-0+TDR | EL297UH090XV36C | R-410A | - - - | - - - | - - - | 35200 | 22.8 | 14 | Yes | 214638290 | All | USA,Canada | Yes
SL28XCV-036-230A** | CK40CT-49C-0+TDR | EL297UH090XV48C | R-410A | - - - | - - - | - - - | 35200 | 22.6 | 14 | Yes | 214638291 | All | USA,Canada | Yes
SL28XCV-036-230A** | CK40CT-49C-0+TDR | EL297UH110XV48C | R-410A | - - - | - - - | - - - | 35200 | 22.4 | 14.3 | Yes | 214638292 | All | USA,Canada | Yes
SL28XCV-036-230A** | CK40CT-49C-0+TDR | EL297UH110XV60C | R-410A | - - - | - - - | - - - | 35200 | 22.8 | 14 | Yes | 214638254 | All | USA,Canada | Yes
SL28XCV-036-230A** | CK40CT-49C-0+TDR | SL297UH080NV48C | R-410A | - - - | - - - | - - - | 35400 | 22.6 | 14.4 | Yes | 214638050 | All | USA,Canada | Yes
SL28XCV-036-230A** | CK40CT-49C-0+TDR | SLP99UH090XV36C | R-410A | - - - | - - - | - - - | 35200 | 22.8 | 14 | Yes | 214638118 | All | USA,Canada | Yes
SL28XCV-036-230A** | CK40CT-49C-0+TDR | SLP99UH090XV48C | R-410A | - - - | - - - | - - - | 35200 | 22.6 | 14 | Yes | 214638119 | All | USA,Canada | Yes
SL28XCV-036-230A** | CK40CT-49C-0+TDR | SLP99UH090XV60C | R-410A | - - - | - - - | - - - | 35400 | 21.4 | 14.4 | Yes | 214638120 | All | USA,Canada | Yes
SL28XCV-036-230A** | CK40CT-49C-0+TDR | SLP99UH110XV60C | R-410A | - - - | - - - | - - - | 35400 | 22 | 14.5 | Yes | 214638121 | All | USA,Canada | Yes
SL28XCV-036-230A** | CK40CT-50/60C-0+TDR | EL297UH090XV36C | R-410A | - - - | - - - | - - - | 34800 | 22.6 | 14 | Yes | 214638293 | All | USA,Canada | Yes
SL28XCV-036-230A** | CK40CT-50/60C-0+TDR | EL297UH090XV48C | R-410A | - - - | - - - | - - - | 34800 | 22.6 | 14 | Yes | 214638294 | All | USA,Canada | Yes
SL28XCV-036-230A** | CK40CT-50/60C-0+TDR | EL297UH110XV48C | R-410A | - - - | - - - | - - - | 34800 | 22.4 | 14 | Yes | 214638295 | All | USA,Canada | Yes
SL28XCV-036-230A** | CK40CT-50/60C-0+TDR | EL297UH110XV60C | R-410A | - - - | - - - | - - - | 34800 | 22.6 | 14 | Yes | 214638255 | All | USA,Canada | Yes
SL28XCV-036-230A** | CK40CT-50/60C-0+TDR | SL297UH080NV48C | R-410A | - - - | - - - | - - - | 34800 | 22.4 | 14 | Yes | 214638051 | All | USA,Canada | Yes
SL28XCV-036-230A** | CK40CT-50/60C-0+TDR | SLP99UH090XV36C | R-410A | - - - | - - - | - - - | 34800 | 22.6 | 14 | Yes | 214638122 | All | USA,Canada | Yes
SL28XCV-036-230A** | CK40CT-50/60C-0+TDR | SLP99UH090XV48C | R-410A | - - - | - - - | - - - | 34800 | 22.6 | 14 | Yes | 214638123 | All | USA,Canada | Yes
SL28XCV-036-230A** | CK40DT-30/36B-0+TDR | EL297DF045XV36B | R-410A | - - - | - - - | - - - | 34800 | 22 | 13.4 | Yes | 214638332 | All | USA,Canada | Yes
SL28XCV-036-230A** | CK40DT-30/36B-0+TDR | SL280DF060NV36B | R-410A | - - - | - - - | - - - | 34800 | 22 | 13.3 | Yes | 214638223 | All | USA | Yes
SL28XCV-036-230A** | CK40DT-30/36B-0+TDR | SLP99DF070XV36B | R-410A | - - - | - - - | - - - | 34800 | 22 | 13.4 | Yes | 214638224 | All | USA,Canada | Yes
SL28XCV-036-230A** | CK40DT-30/36C-0+TDR | SL280DF080NV60C | R-410A | - - - | - - - | - - - | 35000 | 21 | 13.9 | Yes | 214638225 | All | USA | Yes
SL28XCV-036-230A** | CK40DT-30/36C-0+TDR | SLP99DF090XV36C | R-410A | - - - | - - - | - - - | 35000 | 23 | 13.8 | Yes | 214638226 | All | USA,Canada | Yes
SL28XCV-036-230A** | CK40DT-30/36C-0+TDR | SLP99DF090XV48C | R-410A | - - - | - - - | - - - | 35000 | 22.6 | 13.6 | Yes | 214638227 | All | USA,Canada | Yes
SL28XCV-036-230A** | CK40DT-42B-0+TDR | EL297DF045XV36B | R-410A | - - - | - - - | - - - | 35400 | 22.6 | 13.7 | Yes | 214638333 | All | USA,Canada | Yes
SL28XCV-036-230A** | CK40DT-42B-0+TDR | EL297DF070XV48B | R-410A | - - - | - - - | - - - | 35400 | 22 | 13.5 | Yes | 214638334 | All | USA,Canada | Yes
SL28XCV-036-230A** | CK40DT-42B-0+TDR | SL280DF060NV36B | R-410A | - - - | - - - | - - - | 35400 | 22 | 13.6 | Yes | 214638228 | All | USA | Yes
SL28XCV-036-230A** | CK40DT-42B-0+TDR | SL280DF090V48B | R-410A | - - - | - - - | - - - | 35600 | 22.6 | 13.9 | Yes | 214638229 | All | USA | Yes
SL28XCV-036-230A** | CK40DT-42B-0+TDR | SLP99DF070XV36B | R-410A | - - - | - - - | - - - | 35600 | 22.6 | 13.8 | Yes | 214638230 | All | USA,Canada | Yes
SL28XCV-036-230A** | CK40DT-48C-0+TDR | SL280DF080NV60C | R-410A | - - - | - - - | - - - | 35600 | 21.6 | 14.2 | Yes | 214638231 | All | USA | Yes
SL28XCV-036-230A** | CK40DT-48C-0+TDR | SLP99DF090XV36C | R-410A | - - - | - - - | - - - | 35600 | 23 | 14.1 | Yes | 214638232 | All | USA,Canada | Yes
SL28XCV-036-230A** | CK40DT-48C-0+TDR | SLP99DF090XV48C | R-410A | - - - | - - - | - - - | 35600 | 23 | 14 | Yes | 214638233 | All | USA,Canada | Yes
SL28XCV-036-230A** | CK40DT-50/60C-0+TDR | SL280DF080NV60C | R-410A | - - - | - - - | - - - | 36000 | 21.6 | 14.4 | Yes | 214638234 | All | USA | Yes
SL28XCV-036-230A** | CK40HT-30A-0+TDR | SL280UH070V36A | R-410A | - - - | - - - | - - - | 34400 | 22.2 | 13.3 | Yes | 214638208 | All | USA | Yes
SL28XCV-036-230A** | CK40HT-30B-0+TDR | SL280UH090V36B | R-410A | - - - | - - - | - - - | 34800 | 23 | 14 | Yes | 214638211 | All | USA | Yes
SL28XCV-036-230A** | CK40HT-30B-0+TDR | SL280UH090V48B | R-410A | - - - | - - - | - - - | 34800 | 22.4 | 14 | Yes | 214638212 | All | USA | Yes
SL28XCV-036-230A** | CK40HT-36A-0+TDR | SL280UH060NV36A | R-410A | - - - | - - - | - - - | 33200 | 21.4 | 13 | Yes | 214638023 | All | USA,Canada | Yes
SL28XCV-036-230A** | CK40HT-36A-0+TDR | SL280UH070V36A | R-410A | - - - | - - - | - - - | 33200 | 21.4 | 12.5 | Yes | 214638024 | All | USA,Canada | Yes
SL28XCV-036-230A** | CK40HT-36B-0+TDR | SL280UH090V36B | R-410A | - - - | - - - | - - - | 33600 | 22.4 | 13.5 | Yes | 214638025 | All | USA,Canada | Yes
SL28XCV-036-230A** | CK40HT-36B-0+TDR | SL280UH090V48B | R-410A | - - - | - - - | - - - | 33600 | 22 | 13.5 | Yes | 214638026 | All | USA,Canada | Yes
SL28XCV-036-230A** | CK40HT-36B-0+TDR | SLP99UH070XV36B | R-410A | - - - | - - - | - - - | 33400 | 22 | 13 | Yes | 214638102 | All | USA,Canada | Yes
SL28XCV-036-230A** | CK40HT-36C-0+TDR | EL297UH090XV36C | R-410A | - - - | - - - | - - - | 33800 | 22.4 | 13.5 | Yes | 214638273 | All | USA,Canada | Yes
SL28XCV-036-230A** | CK40HT-36C-0+TDR | EL297UH090XV48C | R-410A | - - - | - - - | - - - | 34000 | 22.4 | 13.5 | Yes | 214638274 | All | USA,Canada | Yes
SL28XCV-036-230A** | CK40HT-36C-0+TDR | EL297UH110XV60C | R-410A | - - - | - - - | - - - | 33800 | 22.4 | 13.5 | Yes | 214638246 | All | USA,Canada | Yes
SL28XCV-036-230A** | CK40HT-36C-0+TDR | SL297UH080NV48C | R-410A | - - - | - - - | - - - | 34000 | 22.2 | 13.5 | Yes | 214638027 | All | USA,Canada | Yes
SL28XCV-036-230A** | CK40HT-36C-0+TDR | SLP99UH090XV36C | R-410A | - - - | - - - | - - - | 33800 | 22.4 | 13.5 | Yes | 214638103 | All | USA,Canada | Yes
SL28XCV-036-230A** | CK40HT-36C-0+TDR | SLP99UH090XV48C | R-410A | - - - | - - - | - - - | 34000 | 22.4 | 13.5 | Yes | 214638104 | All | USA,Canada | Yes
SL28XCV-036-230A** | CK40HT-42B-0+TDR | EL297UH045XV36B | R-410A | - - - | - - - | - - - | 35400 | 22.2 | 13.5 | Yes | 214638275 | All | USA,Canada | Yes
SL28XCV-036-230A** | CK40HT-42B-0+TDR | EL297UH070XV36B | R-410A | - - - | - - - | - - - | 35600 | 22.6 | 14 | Yes | 214638276 | All | USA,Canada | Yes
SL28XCV-036-230A** | CK40HT-42B-0+TDR | EL297UH110XV60C | R-410A | - - - | - - - | - - - | 35400 | 22.2 | 13.5 | Yes | 214638247 | All | USA,Canada | Yes
SL28XCV-036-230A** | CK40HT-42B-0+TDR | SL280UH080NV48B | R-410A | - - - | - - - | - - - | 35600 | 22.2 | 14 | Yes | 214638190 | All | USA,Canada | Yes
SL28XCV-036-230A** | CK40HT-42B-0+TDR | SL280UH090V36B | R-410A | - - - | - - - | - - - | 35800 | 23.2 | 14.5 | Yes | 214638028 | All | USA,Canada | Yes
SL28XCV-036-230A** | CK40HT-42B-0+TDR | SL280UH090V48B | R-410A | - - - | - - - | - - - | 35800 | 22.6 | 14.5 | Yes | 214638029 | All | USA,Canada | Yes
SL28XCV-036-230A** | CK40HT-42B-0+TDR | SL297UH040NV36B | R-410A | - - - | - - - | - - - | 35600 | 22.6 | 14 | Yes | 214638030 | All | USA,Canada | Yes
SL28XCV-036-230A** | CK40HT-42B-0+TDR | SL297UH060NV36B | R-410A | - - - | - - - | - - - | 35600 | 22.4 | 14 | Yes | 214638031 | All | USA,Canada | Yes
SL28XCV-036-230A** | CK40HT-42B-0+TDR | SLP99UH070XV36B | R-410A | - - - | - - - | - - - | 35600 | 22.6 | 14 | Yes | 214638105 | All | USA,Canada | Yes
SL28XCV-036-230A** | CK40HT-42C-0+TDR | EL297UH090XV36C | R-410A | - - - | - - - | - - - | 35200 | 22.8 | 14 | Yes | 214638277 | All | USA,Canada | Yes
SL28XCV-036-230A** | CK40HT-42C-0+TDR | EL297UH090XV48C | R-410A | - - - | - - - | - - - | 35200 | 22.8 | 14 | Yes | 214638278 | All | USA,Canada | Yes
SL28XCV-036-230A** | CK40HT-42C-0+TDR | EL297UH110XV60C | R-410A | - - - | - - - | - - - | 35200 | 22.8 | 14 | Yes | 214638248 | All | USA,Canada | Yes
SL28XCV-036-230A** | CK40HT-42C-0+TDR | SL297UH080NV48C | R-410A | - - - | - - - | - - - | 35200 | 22.8 | 14.3 | Yes | 214638032 | All | USA,Canada | Yes
SL28XCV-036-230A** | CK40HT-42C-0+TDR | SLP99UH090XV36C | R-410A | - - - | - - - | - - - | 35200 | 22.8 | 14 | Yes | 214638106 | All | USA,Canada | Yes
SL28XCV-036-230A** | CK40HT-42C-0+TDR | SLP99UH090XV48C | R-410A | - - - | - - - | - - - | 35200 | 22.8 | 14 | Yes | 214638107 | All | USA,Canada | Yes
SL28XCV-036-230A** | CK40HT-48B-0+TDR | EL297UH045XV36B | R-410A | - - - | - - - | - - - | 34600 | 22.2 | 13.4 | Yes | 214638279 | All | USA,Canada | Yes
SL28XCV-036-230A** | CK40HT-48B-0+TDR | EL297UH070XV36B | R-410A | - - - | - - - | - - - | 34600 | 22.4 | 13.5 | Yes | 214638280 | All | USA,Canada | Yes
SL28XCV-036-230A** | CK40HT-48B-0+TDR | EL297UH110XV60C | R-410A | - - - | - - - | - - - | 34600 | 22.2 | 13.4 | Yes | 214638249 | All | USA,Canada | Yes
SL28XCV-036-230A** | CK40HT-48B-0+TDR | SL280UH080NV48B | R-410A | - - - | - - - | - - - | 34800 | 22.2 | 13.5 | Yes | 214638191 | All | USA,Canada | Yes
SL28XCV-036-230A** | CK40HT-48B-0+TDR | SL280UH090V36B | R-410A | - - - | - - - | - - - | 34800 | 23 | 14 | Yes | 214638033 | All | USA,Canada | Yes
SL28XCV-036-230A** | CK40HT-48B-0+TDR | SL280UH090V48B | R-410A | - - - | - - - | - - - | 34800 | 22.4 | 14 | Yes | 214638034 | All | USA,Canada | Yes
SL28XCV-036-230A** | CK40HT-48B-0+TDR | SL297UH040NV36B | R-410A | - - - | - - - | - - - | 34600 | 22.4 | 13.5 | Yes | 214638035 | All | USA,Canada | Yes
SL28XCV-036-230A** | CK40HT-48B-0+TDR | SL297UH060NV36B | R-410A | - - - | - - - | - - - | 34600 | 22.2 | 13.5 | Yes | 214638036 | All | USA,Canada | Yes
SL28XCV-036-230A** | CK40HT-48B-0+TDR | SLP99UH070XV36B | R-410A | - - - | - - - | - - - | 34600 | 22.4 | 13.5 | Yes | 214638108 | All | USA,Canada | Yes
SL28XCV-036-230A** | CK40HT-48C-0+TDR | EL297UH090XV36C | R-410A | - - - | - - - | - - - | 35000 | 22.8 | 14 | Yes | 214638281 | All | USA,Canada | Yes
SL28XCV-036-230A** | CK40HT-48C-0+TDR | EL297UH090XV48C | R-410A | - - - | - - - | - - - | 35000 | 22.6 | 14 | Yes | 214638282 | All | USA,Canada | Yes
SL28XCV-036-230A** | CK40HT-48C-0+TDR | EL297UH110XV60C | R-410A | - - - | - - - | - - - | 35000 | 22.8 | 14 | Yes | 214638250 | All | USA,Canada | Yes
SL28XCV-036-230A** | CK40HT-48C-0+TDR | SL297UH080NV48C | R-410A | - - - | - - - | - - - | 35000 | 22.4 | 14 | Yes | 214638037 | All | USA,Canada | Yes
SL28XCV-036-230A** | CK40HT-48C-0+TDR | SLP99UH090XV36C | R-410A | - - - | - - - | - - - | 35000 | 22.6 | 14 | Yes | 214638109 | All | USA,Canada | Yes
SL28XCV-036-230A** | CK40HT-48C-0+TDR | SLP99UH090XV48C | R-410A | - - - | - - - | - - - | 35000 | 22.6 | 14 | Yes | 214638110 | All | USA,Canada | Yes
SL28XCV-036-230A** | CRX35-30/36B+TDR | EL297DF045XV36B | R-410A | - - - | - - - | - - - | 34800 | 22 | 13.4 | Yes | 213187144 | All | USA,Canada | Yes
SL28XCV-036-230A** | CRX35-30/36B+TDR | SL280DF060NV36B | R-410A | - - - | - - - | - - - | 34800 | 22 | 13.3 | Yes | 213181400 | All | USA | Yes
SL28XCV-036-230A** | CRX35-30/36B+TDR | SLP99DF070XV36B | R-410A | - - - | - - - | - - - | 34800 | 22 | 13.4 | Yes | 213181401 | All | USA,Canada | Yes
SL28XCV-036-230A** | CRX35-30/36C+TDR | SL280DF080NV60C | R-410A | - - - | - - - | - - - | 35000 | 21 | 13.9 | Yes | 213181402 | All | USA | Yes
SL28XCV-036-230A** | CRX35-30/36C+TDR | SLP99DF090XV36C | R-410A | - - - | - - - | - - - | 35000 | 23 | 13.8 | Yes | 213181403 | All | USA,Canada | Yes
SL28XCV-036-230A** | CRX35-30/36C+TDR | SLP99DF090XV48C | R-410A | - - - | - - - | - - - | 35000 | 22.6 | 13.6 | Yes | 213181404 | All | USA,Canada | Yes
SL28XCV-036-230A** | CRX35-42B+TDR | EL297DF045XV36B | R-410A | - - - | - - - | - - - | 35400 | 22.6 | 13.7 | Yes | 213187145 | All | USA,Canada | Yes
SL28XCV-036-230A** | CRX35-42B+TDR | EL297DF070XV48B | R-410A | - - - | - - - | - - - | 35400 | 22 | 13.5 | Yes | 213187146 | All | USA,Canada | Yes
SL28XCV-036-230A** | CRX35-42B+TDR | SL280DF060NV36B | R-410A | - - - | - - - | - - - | 35400 | 22 | 13.6 | Yes | 213181407 | All | USA | Yes
SL28XCV-036-230A** | CRX35-42B+TDR | SL280DF090V48B | R-410A | - - - | - - - | - - - | 35600 | 22.6 | 13.9 | Yes | 213181408 | All | USA | Yes
SL28XCV-036-230A** | CRX35-42B+TDR | SLP99DF070XV36B | R-410A | - - - | - - - | - - - | 35600 | 22.6 | 13.8 | Yes | 213181409 | All | USA,Canada | Yes
SL28XCV-036-230A** | CRX35-48C+TDR | SL280DF080NV60C | R-410A | - - - | - - - | - - - | 35600 | 21.6 | 14.2 | Yes | 213181410 | All | USA | Yes
SL28XCV-036-230A** | CRX35-48C+TDR | SLP99DF090XV36C | R-410A | - - - | - - - | - - - | 35600 | 23 | 14.1 | Yes | 213181411 | All | USA,Canada | Yes
SL28XCV-036-230A** | CRX35-48C+TDR | SLP99DF090XV48C | R-410A | - - - | - - - | - - - | 35600 | 23 | 14 | Yes | 213181412 | All | USA,Canada | Yes
SL28XCV-036-230A** | CRX35-50/60C+TDR | SL280DF080NV60C | R-410A | - - - | - - - | - - - | 36000 | 21.6 | 14.4 | Yes | 213181413 | All | USA | Yes
SL28XCV-036-230A** | CX35-30/36B+TDR | SLP99UH070XV36B | R-410A | 34400 | 23.5 | 13.5 | 32600 | 21 | 12.5 | Yes | 206401605 | All | USA,Canada | Yes
SL28XCV-036-230A** | CX35-30/36C+TDR | SLP99UH090XV36C | R-410A | 34600 | 23.5 | 14 | 32600 | 21.2 | 13 | Yes | 206401606 | All | USA,Canada | Yes
SL28XCV-036-230A** | CX35-36A+TDR | SL280UH060NV36A | R-410A | 36000 | 24 | 14.5 | 34800 | 22.2 | 13.5 | Yes | 206401154 | All | USA,Canada | Yes
SL28XCV-036-230A** | CX35-36A+TDR | SL280UH070V36A | R-410A | 36000 | 23.5 | 14.5 | 34800 | 22.2 | 13.5 | Yes | 206401155 | All | USA,Canada | Yes
SL28XCV-036-230A** | CX35-36A+TDR | SL280UH070XV36A | R-410A | 36000 | 23.5 | 14.5 | 34800 | 22.2 | 13.5 | Yes | 206401156 | All | USA,Canada | Yes
SL28XCV-036-230A** | CX35-36B+TDR | EL297UH045XV36B | R-410A | - - - | - - - | - - - | 34600 | 22.2 | 13.4 | Yes | 213185867 | All | USA,Canada | Yes
SL28XCV-036-230A** | CX35-36B+TDR | EL297UH070XV36B | R-410A | - - - | - - - | - - - | 34800 | 22.4 | 13.5 | Yes | 213185868 | All | USA,Canada | Yes
SL28XCV-036-230A** | CX35-36B+TDR | EL297UH110XV60C | R-410A | - - - | - - - | - - - | 34600 | 22.2 | 13.4 | Yes | 213182452 | All | USA,Canada | Yes
SL28XCV-036-230A** | CX35-36B+TDR | SL280UH080NV48B | R-410A | 36000 | 24.5 | 15 | 34800 | 22.2 | 13.5 | Yes | 206799660 | All | USA,Canada | Yes
SL28XCV-036-230A** | CX35-36B+TDR | SL280UH090V36B | R-410A | 36000 | 24.5 | 15 | 35000 | 23 | 14 | Yes | 206401159 | All | USA,Canada | Yes
SL28XCV-036-230A** | CX35-36B+TDR | SL280UH090V48B | R-410A | 36000 | 23.5 | 15 | 35000 | 22.6 | 14 | Yes | 206401160 | All | USA,Canada | Yes
SL28XCV-036-230A** | CX35-36B+TDR | SL297UH040NV36B | R-410A | 35800 | 24 | 14 | 34800 | 22.4 | 13.5 | Yes | 206401161 | All | USA,Canada | Yes
SL28XCV-036-230A** | CX35-36B+TDR | SL297UH060NV36B | R-410A | 36000 | 23.5 | 14 | 34800 | 22.2 | 13.5 | Yes | 206401162 | All | USA,Canada | Yes
SL28XCV-036-230A** | CX35-36B+TDR | SLP99UH070XV36B | R-410A | 36000 | 24 | 14.5 | 34800 | 22.4 | 13.5 | Yes | 206401607 | All | USA,Canada | Yes
SL28XCV-036-230A** | CX35-48B+TDR | EL297UH045XV36B | R-410A | - - - | - - - | - - - | 34800 | 22.2 | 13.5 | Yes | 213185869 | All | USA,Canada | Yes
SL28XCV-036-230A** | CX35-48B+TDR | EL297UH070XV36B | R-410A | - - - | - - - | - - - | 35000 | 22.6 | 13.5 | Yes | 213185870 | All | USA,Canada | Yes
SL28XCV-036-230A** | CX35-48B+TDR | EL297UH110XV60C | R-410A | - - - | - - - | - - - | 34800 | 22.2 | 13.5 | Yes | 213182453 | All | USA,Canada | Yes
SL28XCV-036-230A** | CX35-48B+TDR | SL280UH080NV48B | R-410A | 36000 | 24.5 | 15 | 35000 | 22.2 | 14 | Yes | 206799661 | All | USA,Canada | Yes
SL28XCV-036-230A** | CX35-48B+TDR | SL280UH090V36B | R-410A | 36000 | 24 | 15 | 35200 | 23.2 | 14.3 | Yes | 206401165 | All | USA,Canada | Yes
SL28XCV-036-230A** | CX35-48B+TDR | SL280UH090V48B | R-410A | 36000 | 24 | 15 | 35200 | 22.6 | 14.3 | Yes | 206401166 | All | USA,Canada | Yes
SL28XCV-036-230A** | CX35-48B+TDR | SL297UH040NV36B | R-410A | 36000 | 24 | 14.5 | 35000 | 22.6 | 13.5 | Yes | 206401167 | All | USA,Canada | Yes
SL28XCV-036-230A** | CX35-48B+TDR | SL297UH060NV36B | R-410A | 36000 | 23.5 | 14.5 | 35000 | 22.2 | 13.5 | Yes | 206401168 | All | USA,Canada | Yes
SL28XCV-036-230A** | CX35-48B+TDR | SLP99UH070XV36B | R-410A | 36000 | 24 | 14.5 | 35000 | 22.6 | 13.5 | Yes | 206401608 | All | USA,Canada | Yes
SL28XCV-036-230A** | CX35-48C+TDR | EL297UH090XV36C | R-410A | - - - | - - - | - - - | 35000 | 23 | 14 | Yes | 213185871 | All | USA,Canada | Yes
SL28XCV-036-230A** | CX35-48C+TDR | EL297UH090XV48C | R-410A | - - - | - - - | - - - | 35000 | 22.8 | 14 | Yes | 213185872 | All | USA,Canada | Yes
SL28XCV-036-230A** | CX35-48C+TDR | EL297UH110XV48C | R-410A | - - - | - - - | - - - | 35200 | 22.6 | 14.3 | Yes | 213185873 | All | USA,Canada | Yes
SL28XCV-036-230A** | CX35-48C+TDR | EL297UH110XV60C | R-410A | - - - | - - - | - - - | 35000 | 23 | 14 | Yes | 213182454 | All | USA,Canada | Yes
SL28XCV-036-230A** | CX35-48C+TDR | SL297UH080NV48C | R-410A | 36000 | 24.5 | 15 | 35200 | 22.8 | 14.3 | Yes | 206401172 | All | USA,Canada | Yes
SL28XCV-036-230A** | CX35-48C+TDR | SLP99UH090XV36C | R-410A | 36000 | 24.5 | 15 | 35000 | 23 | 14 | Yes | 206401609 | All | USA,Canada | Yes
SL28XCV-036-230A** | CX35-48C+TDR | SLP99UH090XV48C | R-410A | 36000 | 24.5 | 15 | 35000 | 22.8 | 14 | Yes | 206401610 | All | USA,Canada | Yes
SL28XCV-036-230A** | CX35-48C+TDR | SLP99UH090XV60C | R-410A | 36000 | 23.5 | 15 | 35200 | 21.4 | 14.3 | Yes | 206401611 | All | USA,Canada | Yes
SL28XCV-036-230A** | CX35-49C+TDR | EL297UH090XV36C | R-410A | - - - | - - - | - - - | 35200 | 22.8 | 14 | Yes | 213185874 | All | USA,Canada | Yes
SL28XCV-036-230A** | CX35-49C+TDR | EL297UH090XV48C | R-410A | - - - | - - - | - - - | 35200 | 22.6 | 14 | Yes | 213185875 | All | USA,Canada | Yes
SL28XCV-036-230A** | CX35-49C+TDR | EL297UH110XV48C | R-410A | - - - | - - - | - - - | 35200 | 22.4 | 14.3 | Yes | 213185876 | All | USA,Canada | Yes
SL28XCV-036-230A** | CX35-49C+TDR | EL297UH110XV60C | R-410A | - - - | - - - | - - - | 35200 | 22.8 | 14 | Yes | 213182455 | All | USA,Canada | Yes
SL28XCV-036-230A** | CX35-49C+TDR | SL297UH080NV48C | R-410A | 36000 | 24.5 | 15 | 35400 | 22.6 | 14.4 | Yes | 206401176 | All | USA,Canada | Yes
SL28XCV-036-230A** | CX35-49C+TDR | SLP99UH090XV36C | R-410A | 36000 | 24.5 | 15 | 35200 | 22.8 | 14 | Yes | 206401612 | All | USA,Canada | Yes
SL28XCV-036-230A** | CX35-49C+TDR | SLP99UH090XV48C | R-410A | 36000 | 24 | 15 | 35200 | 22.6 | 14 | Yes | 206401613 | All | USA,Canada | Yes
SL28XCV-036-230A** | CX35-49C+TDR | SLP99UH090XV60C | R-410A | 36000 | 23.5 | 15 | 35400 | 21.4 | 14.4 | Yes | 206401614 | All | USA,Canada | Yes
SL28XCV-036-230A** | CX35-49C+TDR | SLP99UH110XV60C | R-410A | 36000 | 23 | 15 | 35400 | 22 | 14.5 | Yes | 206401615 | All | USA,Canada | Yes
SL28XCV-036-230A** | CX35-50/60C+TDR | EL297UH090XV36C | R-410A | - - - | - - - | - - - | 34800 | 22.6 | 14 | Yes | 213185877 | All | USA,Canada | Yes
SL28XCV-036-230A** | CX35-50/60C+TDR | EL297UH090XV48C | R-410A | - - - | - - - | - - - | 34800 | 22.6 | 14 | Yes | 213185878 | All | USA,Canada | Yes
SL28XCV-036-230A** | CX35-50/60C+TDR | EL297UH110XV48C | R-410A | - - - | - - - | - - - | 34800 | 22.4 | 14 | Yes | 213185879 | All | USA,Canada | Yes
SL28XCV-036-230A** | CX35-50/60C+TDR | EL297UH110XV60C | R-410A | - - - | - - - | - - - | 34800 | 22.6 | 14 | Yes | 213182456 | All | USA,Canada | Yes
SL28XCV-036-230A** | CX35-50/60C+TDR | SL297UH080NV48C | R-410A | 36000 | 23 | 15 | 34800 | 22.4 | 14 | Yes | 206401180 | All | USA,Canada | Yes
SL28XCV-036-230A** | CX35-50/60C+TDR | SLP99UH090XV36C | R-410A | 36000 | 24.5 | 14.5 | 34800 | 22.6 | 14 | Yes | 206401616 | All | USA,Canada | Yes
SL28XCV-036-230A** | CX35-50/60C+TDR | SLP99UH090XV48C | R-410A | 36000 | 24 | 15 | 34800 | 22.6 | 14 | Yes | 206401617 | All | USA,Canada | Yes
SL28XCV-048-230A** | C35-48B+TDR+TXV | SL280UH080NV48B | R-410A | 46500 | 22 | 13.5 | 44500 | 20.8 | 12.85 | Yes | 206799678 | All | USA,Canada | Yes
SL28XCV-048-230A** | C35-48B+TDR+TXV | SL280UH090V48B | R-410A | 46000 | 21 | 13 | 44500 | 21.2 | 13.15 | Yes | 206401205 | All | USA,Canada | Yes
SL28XCV-048-230A** | C35-48B+TDR+TXV | SL280UH090XV48B | R-410A | 46000 | 21 | 13 | 44500 | 21.2 | 13.15 | Yes | 206401206 | All | USA,Canada | Yes
SL28XCV-048-230A** | C35-48C+TDR+TXV | EL297UH090XV48C | R-410A | - - - | - - - | - - - | 44500 | 21.4 | 13.05 | Yes | 213185880 | All | USA,Canada | Yes
SL28XCV-048-230A** | C35-48C+TDR+TXV | EL297UH090XV60C | R-410A | - - - | - - - | - - - | 44500 | 21.2 | 13.2 | Yes | 213185881 | All | USA,Canada | Yes
SL28XCV-048-230A** | C35-48C+TDR+TXV | EL297UH110XV48C | R-410A | - - - | - - - | - - - | 44500 | 21.4 | 13.1 | Yes | 213185882 | All | USA,Canada | Yes
SL28XCV-048-230A** | C35-48C+TDR+TXV | EL297UH110XV60C | R-410A | - - - | - - - | - - - | 44500 | 21.4 | 13.05 | Yes | 213182457 | All | USA,Canada | Yes
SL28XCV-048-230A** | C35-48C+TDR+TXV | SL280UH080NV60C | R-410A | 46500 | 22.5 | 14 | 45000 | 21.6 | 13.55 | Yes | 206799679 | All | USA,Canada | Yes
SL28XCV-048-230A** | C35-48C+TDR+TXV | SL280UH090V60C | R-410A | 46500 | 22 | 13.5 | 45000 | 21.8 | 13.85 | Yes | 206598578 | All | USA | Yes
SL28XCV-048-230A** | C35-48C+TDR+TXV | SL280UH090XV60C | R-410A | 46500 | 22 | 13.5 | 45000 | 21.8 | 13.85 | Yes | 206401211 | All | USA,Canada | Yes
SL28XCV-048-230A** | C35-48C+TDR+TXV | SL280UH100NV60C | R-410A | 46500 | 22.5 | 14 | 45000 | 21.6 | 13.45 | Yes | 206401212 | All | USA,Canada | Yes
SL28XCV-048-230A** | C35-48C+TDR+TXV | SL280UH110V60C | R-410A | 46500 | 21.5 | 13.5 | 45000 | 21.4 | 13.55 | Yes | 206598579 | All | USA | Yes
SL28XCV-048-230A** | C35-48C+TDR+TXV | SL280UH110XV60C | R-410A | 46500 | 21.5 | 13.5 | 45000 | 21.4 | 13.55 | Yes | 206401213 | All | USA,Canada | Yes
SL28XCV-048-230A** | C35-48C+TDR+TXV | SL297UH080NV48C | R-410A | 46500 | 22 | 13.5 | 44500 | 21.4 | 13.15 | Yes | 206401214 | All | USA,Canada | Yes
SL28XCV-048-230A** | C35-48C+TDR+TXV | SL297UH080NV60C | R-410A | 46500 | 22 | 13.5 | 44500 | 21.2 | 13.15 | Yes | 206401215 | All | USA,Canada | Yes
SL28XCV-048-230A** | C35-48C+TDR+TXV | SLP99UH090XV48C | R-410A | 46000 | 22 | 13.5 | 44500 | 21.4 | 13.05 | Yes | 206401618 | All | USA,Canada | Yes
SL28XCV-048-230A** | C35-48C+TDR+TXV | SLP99UH090XV60C | R-410A | 46500 | 21.5 | 13.5 | 44500 | 21.2 | 13.25 | Yes | 206401619 | All | USA,Canada | Yes
SL28XCV-048-230A** | C35-48C+TDR+TXV | SLP99UH110XV60C | R-410A | 46500 | 21.5 | 13.5 | 45000 | 21.6 | 13.45 | Yes | 206401620 | All | USA,Canada | Yes
SL28XCV-048-230A** | C35-49C+TDR+TXV | EL297UH090XV48C | R-410A | - - - | - - - | - - - | 45000 | 21.4 | 13.2 | Yes | 213185883 | All | USA,Canada | Yes
SL28XCV-048-230A** | C35-49C+TDR+TXV | EL297UH090XV60C | R-410A | - - - | - - - | - - - | 45000 | 21 | 13.3 | Yes | 213185884 | All | USA,Canada | Yes
SL28XCV-048-230A** | C35-49C+TDR+TXV | EL297UH110XV48C | R-410A | - - - | - - - | - - - | 45000 | 21.4 | 13.2 | Yes | 213185885 | All | USA,Canada | Yes
SL28XCV-048-230A** | C35-49C+TDR+TXV | EL297UH110XV60C | R-410A | - - - | - - - | - - - | 45000 | 21.4 | 13.2 | Yes | 213182458 | All | USA,Canada | Yes
SL28XCV-048-230A** | C35-49C+TDR+TXV | SL280UH080NV60C | R-410A | 47000 | 22 | 14 | 45500 | 21.4 | 13.65 | Yes | 206799680 | All | USA,Canada | Yes
SL28XCV-048-230A** | C35-49C+TDR+TXV | SL280UH090V60C | R-410A | 47000 | 21.5 | 14 | 45500 | 21.6 | 13.95 | Yes | 206598580 | All | USA | Yes
SL28XCV-048-230A** | C35-49C+TDR+TXV | SL280UH090XV60C | R-410A | 47000 | 21.5 | 14 | 45500 | 21.6 | 13.95 | Yes | 206401220 | All | USA,Canada | Yes
SL28XCV-048-230A** | C35-49C+TDR+TXV | SL280UH100NV60C | R-410A | 47000 | 22 | 14 | 45500 | 21.4 | 13.6 | Yes | 206401221 | All | USA,Canada | Yes
SL28XCV-048-230A** | C35-49C+TDR+TXV | SL280UH110V60C | R-410A | 47000 | 21.5 | 13.5 | 45500 | 21.4 | 13.7 | Yes | 206598581 | All | USA | Yes
SL28XCV-048-230A** | C35-49C+TDR+TXV | SL280UH110XV60C | R-410A | 47000 | 21.5 | 13.5 | 45500 | 21.4 | 13.7 | Yes | 206401222 | All | USA,Canada | Yes
SL28XCV-048-230A** | C35-49C+TDR+TXV | SL297UH080NV48C | R-410A | 47000 | 21.5 | 14 | 45000 | 21.2 | 13.3 | Yes | 206401223 | All | USA,Canada | Yes
SL28XCV-048-230A** | C35-49C+TDR+TXV | SL297UH080NV60C | R-410A | 47000 | 21.5 | 14 | 45000 | 21 | 13.25 | Yes | 206401224 | All | USA,Canada | Yes
SL28XCV-048-230A** | C35-49C+TDR+TXV | SLP99UH090XV48C | R-410A | 47000 | 21.5 | 13.5 | 45000 | 21.4 | 13.2 | Yes | 206401621 | All | USA,Canada | Yes
SL28XCV-048-230A** | C35-49C+TDR+TXV | SLP99UH090XV60C | R-410A | 47000 | 21.5 | 14 | 45500 | 21 | 13.5 | Yes | 206401622 | All | USA,Canada | Yes
SL28XCV-048-230A** | C35-49C+TDR+TXV | SLP99UH110XV60C | R-410A | 47000 | 21.5 | 13.5 | 45500 | 21.4 | 13.6 | Yes | 206401623 | All | USA,Canada | Yes
SL28XCV-048-230A** | C35-50/60C+TDR+TXV | EL297UH090XV48C | R-410A | - - - | - - - | - - - | 44000 | 21.2 | 12.8 | Yes | 213185886 | All | USA,Canada | Yes
SL28XCV-048-230A** | C35-50/60C+TDR+TXV | EL297UH090XV60C | R-410A | - - - | - - - | - - - | 44500 | 20.8 | 13.05 | Yes | 213185887 | All | USA,Canada | Yes
SL28XCV-048-230A** | C35-50/60C+TDR+TXV | EL297UH110XV48C | R-410A | - - - | - - - | - - - | 44500 | 21 | 12.95 | Yes | 213185888 | All | USA,Canada | Yes
SL28XCV-048-230A** | C35-50/60C+TDR+TXV | EL297UH110XV60C | R-410A | - - - | - - - | - - - | 44000 | 21.2 | 12.8 | Yes | 213182459 | All | USA,Canada | Yes
SL28XCV-048-230A** | C35-50/60C+TDR+TXV | SL280UH080NV60C | R-410A | 46000 | 22 | 13.5 | 44500 | 21.2 | 13.25 | Yes | 206799681 | All | USA,Canada | Yes
SL28XCV-048-230A** | C35-50/60C+TDR+TXV | SL280UH090V60C | R-410A | 46000 | 21.5 | 13.5 | 44500 | 21.4 | 13.5 | Yes | 206598582 | All | USA | Yes
SL28XCV-048-230A** | C35-50/60C+TDR+TXV | SL280UH090XV60C | R-410A | 46000 | 21.5 | 13.5 | 44500 | 21.4 | 13.5 | Yes | 206401229 | All | USA,Canada | Yes
SL28XCV-048-230A** | C35-50/60C+TDR+TXV | SL280UH100NV60C | R-410A | 46000 | 22 | 13.5 | 44500 | 21.2 | 13.15 | Yes | 206401230 | All | USA,Canada | Yes
SL28XCV-048-230A** | C35-50/60C+TDR+TXV | SL280UH110V60C | R-410A | 46000 | 21.5 | 13.5 | 44500 | 21.2 | 13.3 | Yes | 206598583 | All | USA | Yes
SL28XCV-048-230A** | C35-50/60C+TDR+TXV | SL280UH110XV60C | R-410A | 46000 | 21.5 | 13.5 | 44500 | 21.2 | 13.3 | Yes | 206401231 | All | USA,Canada | Yes
SL28XCV-048-230A** | C35-50/60C+TDR+TXV | SL297UH080NV48C | R-410A | 46000 | 22 | 13.5 | 44500 | 21 | 13 | Yes | 206401232 | All | USA,Canada | Yes
SL28XCV-048-230A** | C35-50/60C+TDR+TXV | SL297UH080NV60C | R-410A | 46000 | 21 | 13.5 | 44500 | 20.8 | 13 | Yes | 206401233 | All | USA,Canada | Yes
SL28XCV-048-230A** | C35-50/60C+TDR+TXV | SLP99UH090XV48C | R-410A | 46000 | 22 | 13 | 44000 | 21.2 | 12.8 | Yes | 206401624 | All | USA,Canada | Yes
SL28XCV-048-230A** | C35-50/60C+TDR+TXV | SLP99UH090XV60C | R-410A | 46000 | 21.5 | 13.5 | 44500 | 20.8 | 13.1 | Yes | 206401625 | All | USA,Canada | Yes
SL28XCV-048-230A** | C35-50/60C+TDR+TXV | SLP99UH110XV60C | R-410A | 46000 | 21.5 | 13.5 | 44500 | 21.2 | 13.15 | Yes | 206401626 | All | USA,Canada | Yes
SL28XCV-048-230A** | C35-60C+TDR+TXV | SLP99UH090XV48C | R-410A | 48000 | 22.5 | 14 | 46000 | 22 | 13.5 | Yes | 206401627 | All | USA,Canada | Yes
SL28XCV-048-230A** | C35-60C+TDR+TXV | SLP99UH110XV60C | R-410A | 48000 | 22 | 14 | 46500 | 22 | 13.95 | Yes | 207178459 | All | USA,Canada | Yes
SL28XCV-048-230A** | CBA38MV-048-230+TDR | - - - | R-410A | 47000 | 23 | 14 | 45500 | 22.2 | 13.75 | Yes | 206401204 | All | USA,Canada | Yes
SL28XCV-048-230A** | CBA38MV-060-230+TDR | - - - | R-410A | 46000 | 22 | 14 | 44500 | 21.2 | 13.5 | Yes | 206401234 | All | USA,Canada | Yes
SL28XCV-048-230A** | CH23-51+TDR+TXV | EL297UH090XV48C | R-410A | - - - | - - - | - - - | 43500 | 20.6 | 12.8 | Yes | 213185889 | All | USA,Canada | Yes
SL28XCV-048-230A** | CH23-51+TDR+TXV | EL297UH090XV60C | R-410A | - - - | - - - | - - - | 43500 | 20.2 | 12.9 | Yes | 213185890 | All | USA,Canada | Yes
SL28XCV-048-230A** | CH23-51+TDR+TXV | EL297UH110XV48C | R-410A | - - - | - - - | - - - | 43500 | 20.6 | 12.8 | Yes | 213185891 | All | USA,Canada | Yes
SL28XCV-048-230A** | CH23-51+TDR+TXV | EL297UH110XV60C | R-410A | - - - | - - - | - - - | 43500 | 20.6 | 12.8 | Yes | 213182460 | All | USA,Canada | Yes
SL28XCV-048-230A** | CH23-51+TDR+TXV | SL280UH090V60C | R-410A | 45000 | 21 | 13.5 | 44000 | 21 | 13.55 | Yes | 206598584 | All | USA | Yes
SL28XCV-048-230A** | CH23-51+TDR+TXV | SL280UH090XV60C | R-410A | 45000 | 21 | 13.5 | 44000 | 21 | 13.55 | Yes | 206401239 | All | USA,Canada | Yes
SL28XCV-048-230A** | CH23-51+TDR+TXV | SL280UH110V60C | R-410A | 45000 | 21 | 13 | 43500 | 20.6 | 13.15 | Yes | 206598585 | All | USA | Yes
SL28XCV-048-230A** | CH23-51+TDR+TXV | SL280UH110XV60C | R-410A | 45000 | 21 | 13 | 43500 | 20.6 | 13.15 | Yes | 206401240 | All | USA,Canada | Yes
SL28XCV-048-230A** | CH23-51+TDR+TXV | SL280UH135V60D | R-410A | 45000 | 21 | 13.5 | 43500 | 20.8 | 13.2 | Yes | 206401241 | All | USA,Canada | Yes
SL28XCV-048-230A** | CH23-51+TDR+TXV | SL297UH080NV48C | R-410A | 45000 | 21 | 13 | 43500 | 20.6 | 12.9 | Yes | 206401242 | All | USA,Canada | Yes
SL28XCV-048-230A** | CH23-51+TDR+TXV | SL297UH080NV60C | R-410A | 45000 | 21 | 13 | 43500 | 20.2 | 12.85 | Yes | 206401243 | All | USA,Canada | Yes
SL28XCV-048-230A** | CH23-51+TDR+TXV | SLP99UH090XV48C | R-410A | 45000 | 21 | 13 | 43500 | 20.6 | 12.8 | Yes | 206401628 | All | USA,Canada | Yes
SL28XCV-048-230A** | CH23-51+TDR+TXV | SLP99UH090XV60C | R-410A | 45000 | 21 | 13 | 43500 | 20.4 | 12.95 | Yes | 206401629 | All | USA,Canada | Yes
SL28XCV-048-230A** | CH23-51+TDR+TXV | SLP99UH110XV60C | R-410A | 45000 | 21 | 13 | 43500 | 20.8 | 13.05 | Yes | 206401630 | All | USA,Canada | Yes
SL28XCV-048-230A** | CH23-51+TDR+TXV | SLP99UH135XV60D | R-410A | 45000 | 21 | 13 | 43500 | 20.8 | 13.15 | Yes | 206401631 | All | USA,Canada | Yes
SL28XCV-048-230A** | CH23-65+TDR+TXV | EL297UH090XV48C | R-410A | - - - | - - - | - - - | 44000 | 20.8 | 12.95 | Yes | 213185892 | All | USA,Canada | Yes
SL28XCV-048-230A** | CH23-65+TDR+TXV | EL297UH090XV60C | R-410A | - - - | - - - | - - - | 44000 | 20.6 | 13.05 | Yes | 213185893 | All | USA,Canada | Yes
SL28XCV-048-230A** | CH23-65+TDR+TXV | EL297UH110XV48C | R-410A | - - - | - - - | - - - | 44000 | 20.8 | 13 | Yes | 213185894 | All | USA,Canada | Yes
SL28XCV-048-230A** | CH23-65+TDR+TXV | EL297UH110XV60C | R-410A | - - - | - - - | - - - | 44000 | 20.8 | 12.95 | Yes | 213182461 | All | USA,Canada | Yes
SL28XCV-048-230A** | CH23-65+TDR+TXV | SL280UH080NV60C | R-410A | 46000 | 21.5 | 13.5 | 44000 | 21 | 13.25 | Yes | 206799682 | All | USA,Canada | Yes
SL28XCV-048-230A** | CH23-65+TDR+TXV | SL280UH090V60C | R-410A | 45500 | 21.5 | 13.5 | 44500 | 21.2 | 13.7 | Yes | 206598586 | All | USA | Yes
SL28XCV-048-230A** | CH23-65+TDR+TXV | SL280UH090XV60C | R-410A | 45500 | 21.5 | 13.5 | 44500 | 21.2 | 13.7 | Yes | 206401248 | All | USA,Canada | Yes
SL28XCV-048-230A** | CH23-65+TDR+TXV | SL280UH110V60C | R-410A | 45500 | 21 | 13.5 | 44000 | 20.8 | 13.3 | Yes | 206598587 | All | USA | Yes
SL28XCV-048-230A** | CH23-65+TDR+TXV | SL280UH110XV60C | R-410A | 45500 | 21 | 13.5 | 44000 | 20.8 | 13.3 | Yes | 206401249 | All | USA,Canada | Yes
SL28XCV-048-230A** | CH23-65+TDR+TXV | SL280UH135V60D | R-410A | 45500 | 21.5 | 13.5 | 44500 | 21 | 13.5 | Yes | 206401250 | All | USA,Canada | Yes
SL28XCV-048-230A** | CH23-65+TDR+TXV | SL297UH080NV48C | R-410A | 45500 | 21 | 13.5 | 44000 | 20.8 | 13.05 | Yes | 206401251 | All | USA,Canada | Yes
SL28XCV-048-230A** | CH23-65+TDR+TXV | SL297UH080NV60C | R-410A | 45500 | 21 | 13.5 | 44000 | 20.6 | 13 | Yes | 206401252 | All | USA,Canada | Yes
SL28XCV-048-230A** | CH23-65+TDR+TXV | SLP99UH090XV48C | R-410A | 45500 | 21 | 13.5 | 44000 | 20.8 | 12.95 | Yes | 206401632 | All | USA,Canada | Yes
SL28XCV-048-230A** | CH23-65+TDR+TXV | SLP99UH090XV60C | R-410A | 45500 | 21 | 13.5 | 44000 | 20.6 | 13.15 | Yes | 206401633 | All | USA,Canada | Yes
SL28XCV-048-230A** | CH23-65+TDR+TXV | SLP99UH110XV60C | R-410A | 45500 | 21 | 13.5 | 44000 | 21 | 13.2 | Yes | 206401634 | All | USA,Canada | Yes
SL28XCV-048-230A** | CH23-65+TDR+TXV | SLP99UH135XV60D | R-410A | 45500 | 21.5 | 13.5 | 44000 | 21 | 13.3 | Yes | 206401635 | All | USA,Canada | Yes
SL28XCV-048-230A** | CH23-68+TDR+TXV | SLP99UH090XV48C | R-410A | 47500 | 21.5 | 14 | 45500 | 21.6 | 13.45 | Yes | 206401636 | All | USA,Canada | Yes
SL28XCV-048-230A** | CH23-68+TDR+TXV | SLP99UH090XV60C | R-410A | 47500 | 22 | 14 | 46000 | 21.2 | 13.8 | Yes | 206401637 | All | USA,Canada | Yes
SL28XCV-048-230A** | CH23-68+TDR+TXV | SLP99UH110XV60C | R-410A | 47500 | 22 | 14 | 46000 | 21.6 | 13.85 | Yes | 206401638 | All | USA,Canada | Yes
SL28XCV-048-230A** | CH23-68+TDR+TXV | SLP99UH135XV60D | R-410A | 47500 | 22 | 14 | 46000 | 21.8 | 13.95 | Yes | 206401639 | All | USA,Canada | Yes
SL28XCV-048-230A** | CHX35-42B+TDR | SL280UH080NV48B | R-410A | 47000 | 21 | 13 | 46000 | 21 | 13.25 | Yes | 207468215 | All | USA | Yes
SL28XCV-048-230A** | CHX35-42C+TDR | SL280UH090V60C | R-410A | 46000 | 21 | 13 | 45500 | 21.8 | 13.9 | Yes | 207742255 | All | USA | Yes
SL28XCV-048-230A** | CHX35-48B+TDR | SL280UH080NV48B | R-410A | 45500 | 21 | 13 | 44500 | 20.6 | 12.75 | Yes | 207468216 | All | USA | Yes
SL28XCV-048-230A** | CHX35-48B+TDR | SL280UH090V48B | R-410A | 46000 | 21 | 13 | 44500 | 21.2 | 13.05 | Yes | 206598593 | All | USA | Yes
SL28XCV-048-230A** | CHX35-48C+TDR | EL297UH090XV48C | R-410A | - - - | - - - | - - - | 45000 | 21.2 | 13.05 | Yes | 213185895 | All | USA,Canada | Yes
SL28XCV-048-230A** | CHX35-48C+TDR | EL297UH090XV60C | R-410A | - - - | - - - | - - - | 45000 | 21 | 13.2 | Yes | 213185896 | All | USA,Canada | Yes
SL28XCV-048-230A** | CHX35-48C+TDR | EL297UH110XV48C | R-410A | - - - | - - - | - - - | 45000 | 21.2 | 13.1 | Yes | 213185897 | All | USA,Canada | Yes
SL28XCV-048-230A** | CHX35-48C+TDR | EL297UH110XV60C | R-410A | - - - | - - - | - - - | 45000 | 21.2 | 13.05 | Yes | 213182462 | All | USA,Canada | Yes
SL28XCV-048-230A** | CHX35-48C+TDR | SL280UH080NV60C | R-410A | 46500 | 22 | 13.5 | 45000 | 21.4 | 13.4 | Yes | 206799685 | All | USA,Canada | Yes
SL28XCV-048-230A** | CHX35-48C+TDR | SL280UH090V60C | R-410A | 46500 | 22 | 13.5 | 45000 | 21.6 | 13.7 | Yes | 206598594 | All | USA | Yes
SL28XCV-048-230A** | CHX35-48C+TDR | SL280UH090XV60C | R-410A | 46500 | 22 | 13.5 | 45000 | 21.6 | 13.7 | Yes | 206401276 | All | USA,Canada | Yes
SL28XCV-048-230A** | CHX35-48C+TDR | SL280UH110V60C | R-410A | 46500 | 21.5 | 13.5 | 45000 | 21.2 | 13.45 | Yes | 206598595 | All | USA | Yes
SL28XCV-048-230A** | CHX35-48C+TDR | SL280UH110XV60C | R-410A | 46500 | 21.5 | 13.5 | 45000 | 21.2 | 13.45 | Yes | 206401277 | All | USA,Canada | Yes
SL28XCV-048-230A** | CHX35-48C+TDR | SL297UH080NV48C | R-410A | 46500 | 21.5 | 13.5 | 45000 | 21 | 13.2 | Yes | 206401278 | All | USA,Canada | Yes
SL28XCV-048-230A** | CHX35-48C+TDR | SL297UH080NV60C | R-410A | 46500 | 21.5 | 13.5 | 45000 | 20.8 | 13.15 | Yes | 206401279 | All | USA,Canada | Yes
SL28XCV-048-230A** | CHX35-48C+TDR | SLP99UH090XV48C | R-410A | 46500 | 21.5 | 13.5 | 45000 | 21.2 | 13.05 | Yes | 206401647 | All | USA,Canada | Yes
SL28XCV-048-230A** | CHX35-48C+TDR | SLP99UH090XV60C | R-410A | 46500 | 21.5 | 13.5 | 45000 | 21 | 13.25 | Yes | 206401648 | All | USA,Canada | Yes
SL28XCV-048-230A** | CHX35-48C+TDR | SLP99UH110XV60C | R-410A | 46500 | 21.5 | 13.5 | 45000 | 21.4 | 13.3 | Yes | 206401649 | All | USA,Canada | Yes
SL28XCV-048-230A** | CHX35-51/61C+TDR | EL297UH090XV48C | R-410A | - - - | - - - | - - - | 45500 | 21.6 | 13.25 | Yes | 213185898 | All | USA,Canada | Yes
SL28XCV-048-230A** | CHX35-51/61C+TDR | EL297UH090XV60C | R-410A | - - - | - - - | - - - | 45500 | 21.2 | 13.4 | Yes | 213185899 | All | USA,Canada | Yes
SL28XCV-048-230A** | CHX35-51/61C+TDR | EL297UH110XV48C | R-410A | - - - | - - - | - - - | 45500 | 21.6 | 13.3 | Yes | 213185900 | All | USA,Canada | Yes
SL28XCV-048-230A** | CHX35-51/61C+TDR | EL297UH110XV60C | R-410A | - - - | - - - | - - - | 45500 | 21.6 | 13.25 | Yes | 213182463 | All | USA,Canada | Yes
SL28XCV-048-230A** | CHX35-51/61C+TDR | SL280UH080NV60C | R-410A | 47500 | 22.5 | 14 | 46000 | 21.8 | 13.7 | Yes | 206799686 | All | USA,Canada | Yes
SL28XCV-048-230A** | CHX35-51/61C+TDR | SL280UH090V60C | R-410A | 47500 | 22 | 14 | 46000 | 22 | 14.05 | Yes | 206598596 | All | USA | Yes
SL28XCV-048-230A** | CHX35-51/61C+TDR | SL280UH090XV60C | R-410A | 47500 | 22 | 14 | 46000 | 22 | 14.05 | Yes | 206401284 | All | USA,Canada | Yes
SL28XCV-048-230A** | CHX35-51/61C+TDR | SL280UH100NV60C | R-410A | 47500 | 22.5 | 14 | 45500 | 21.6 | 13.5 | Yes | 206401285 | All | USA,Canada | Yes
SL28XCV-048-230A** | CHX35-51/61C+TDR | SL280UH110V60C | R-410A | 47500 | 22 | 14 | 46000 | 21.6 | 13.75 | Yes | 206598597 | All | USA | Yes
SL28XCV-048-230A** | CHX35-51/61C+TDR | SL280UH110XV60C | R-410A | 47500 | 22 | 14 | 46000 | 21.6 | 13.75 | Yes | 206401286 | All | USA,Canada | Yes
SL28XCV-048-230A** | CHX35-51/61C+TDR | SL297UH080NV48C | R-410A | 47500 | 22 | 14 | 45500 | 21.4 | 13.35 | Yes | 206401287 | All | USA,Canada | Yes
SL28XCV-048-230A** | CHX35-51/61C+TDR | SL297UH080NV60C | R-410A | 47500 | 22 | 14 | 45500 | 21.2 | 13.35 | Yes | 206401288 | All | USA,Canada | Yes
SL28XCV-048-230A** | CHX35-51/61C+TDR | SLP99UH090XV48C | R-410A | 47000 | 22 | 13.5 | 45500 | 21.6 | 13.25 | Yes | 206401650 | All | USA,Canada | Yes
SL28XCV-048-230A** | CHX35-51/61C+TDR | SLP99UH090XV60C | R-410A | 47000 | 22 | 13.5 | 45500 | 21.2 | 13.45 | Yes | 206401651 | All | USA,Canada | Yes
SL28XCV-048-230A** | CHX35-51/61C+TDR | SLP99UH110XV60C | R-410A | 47500 | 22 | 14 | 45500 | 21.6 | 13.5 | Yes | 206401652 | All | USA,Canada | Yes
SL28XCV-048-230A** | CHX35-60D+TDR | EL297UH110XV60C | R-410A | - - - | - - - | - - - | 45500 | 21.8 | 13.75 | Yes | 213182464 | All | USA,Canada | Yes
SL28XCV-048-230A** | CHX35-60D+TDR | EL297UH135XV60D | R-410A | - - - | - - - | - - - | 45500 | 21.8 | 13.75 | Yes | 213185901 | All | USA,Canada | Yes
SL28XCV-048-230A** | CHX35-60D+TDR | SL280UH135V60D | R-410A | 47000 | 22 | 14 | 45500 | 21.8 | 13.8 | Yes | 206401290 | All | USA,Canada | Yes
SL28XCV-048-230A** | CHX35-60D+TDR | SLP99UH135XV60D | R-410A | 47000 | 22 | 14 | 45500 | 21.8 | 13.7 | Yes | 206401653 | All | USA,Canada | Yes
SL28XCV-048-230A** | CK40CT-48B-0+TDR | SL280UH080NV48B | R-410A | - - - | - - - | - - - | 44500 | 20.8 | 12.85 | Yes | 214638196 | All | USA,Canada | Yes
SL28XCV-048-230A** | CK40CT-48B-0+TDR | SL280UH090V48B | R-410A | - - - | - - - | - - - | 44500 | 21.2 | 13.15 | Yes | 214638062 | All | USA,Canada | Yes
SL28XCV-048-230A** | CK40CT-48C-0+TDR | EL297UH090XV48C | R-410A | - - - | - - - | - - - | 44500 | 21.4 | 13.05 | Yes | 214638303 | All | USA,Canada | Yes
SL28XCV-048-230A** | CK40CT-48C-0+TDR | EL297UH090XV60C | R-410A | - - - | - - - | - - - | 44500 | 21.2 | 13.2 | Yes | 214638304 | All | USA,Canada | Yes
SL28XCV-048-230A** | CK40CT-48C-0+TDR | EL297UH110XV48C | R-410A | - - - | - - - | - - - | 44500 | 21.4 | 13.1 | Yes | 214638305 | All | USA,Canada | Yes
SL28XCV-048-230A** | CK40CT-48C-0+TDR | EL297UH110XV60C | R-410A | - - - | - - - | - - - | 44500 | 21.4 | 13.05 | Yes | 214638259 | All | USA,Canada | Yes
SL28XCV-048-230A** | CK40CT-48C-0+TDR | SL280UH080NV60C | R-410A | - - - | - - - | - - - | 45000 | 21.6 | 13.55 | Yes | 214638197 | All | USA,Canada | Yes
SL28XCV-048-230A** | CK40CT-48C-0+TDR | SL280UH090V60C | R-410A | - - - | - - - | - - - | 45000 | 21.8 | 13.85 | Yes | 214638182 | All | USA | Yes
SL28XCV-048-230A** | CK40CT-48C-0+TDR | SL280UH090XV60C | R-410A | - - - | - - - | - - - | 45000 | 21.8 | 13.85 | Yes | 214638063 | All | USA,Canada | Yes
SL28XCV-048-230A** | CK40CT-48C-0+TDR | SL280UH100NV60C | R-410A | - - - | - - - | - - - | 45000 | 21.6 | 13.45 | Yes | 214638064 | All | USA,Canada | Yes
SL28XCV-048-230A** | CK40CT-48C-0+TDR | SL280UH110V60C | R-410A | - - - | - - - | - - - | 45000 | 21.4 | 13.55 | Yes | 214638183 | All | USA | Yes
SL28XCV-048-230A** | CK40CT-48C-0+TDR | SL280UH110XV60C | R-410A | - - - | - - - | - - - | 45000 | 21.4 | 13.55 | Yes | 214638065 | All | USA,Canada | Yes
SL28XCV-048-230A** | CK40CT-48C-0+TDR | SL297UH080NV48C | R-410A | - - - | - - - | - - - | 44500 | 21.4 | 13.15 | Yes | 214638066 | All | USA,Canada | Yes
SL28XCV-048-230A** | CK40CT-48C-0+TDR | SL297UH080NV60C | R-410A | - - - | - - - | - - - | 44500 | 21.2 | 13.15 | Yes | 214638067 | All | USA,Canada | Yes
SL28XCV-048-230A** | CK40CT-48C-0+TDR | SLP99UH090XV48C | R-410A | - - - | - - - | - - - | 44500 | 21.4 | 13.05 | Yes | 214638131 | All | USA,Canada | Yes
SL28XCV-048-230A** | CK40CT-48C-0+TDR | SLP99UH090XV60C | R-410A | - - - | - - - | - - - | 44500 | 21.2 | 13.25 | Yes | 214638132 | All | USA,Canada | Yes
SL28XCV-048-230A** | CK40CT-48C-0+TDR | SLP99UH110XV60C | R-410A | - - - | - - - | - - - | 45000 | 21.6 | 13.45 | Yes | 214638133 | All | USA,Canada | Yes
SL28XCV-048-230A** | CK40CT-49C-0+TDR | EL297UH090XV48C | R-410A | - - - | - - - | - - - | 45000 | 21.4 | 13.2 | Yes | 214638306 | All | USA,Canada | Yes
SL28XCV-048-230A** | CK40CT-49C-0+TDR | EL297UH090XV60C | R-410A | - - - | - - - | - - - | 45000 | 21 | 13.3 | Yes | 214638307 | All | USA,Canada | Yes
SL28XCV-048-230A** | CK40CT-49C-0+TDR | EL297UH110XV48C | R-410A | - - - | - - - | - - - | 45000 | 21.4 | 13.2 | Yes | 214638308 | All | USA,Canada | Yes
SL28XCV-048-230A** | CK40CT-49C-0+TDR | EL297UH110XV60C | R-410A | - - - | - - - | - - - | 45000 | 21.4 | 13.2 | Yes | 214638260 | All | USA,Canada | Yes
SL28XCV-048-230A** | CK40CT-49C-0+TDR | SL280UH080NV60C | R-410A | - - - | - - - | - - - | 45500 | 21.4 | 13.65 | Yes | 214638198 | All | USA,Canada | Yes
SL28XCV-048-230A** | CK40CT-49C-0+TDR | SL280UH090V60C | R-410A | - - - | - - - | - - - | 45500 | 21.6 | 13.95 | Yes | 214638184 | All | USA | Yes
SL28XCV-048-230A** | CK40CT-49C-0+TDR | SL280UH090XV60C | R-410A | - - - | - - - | - - - | 45500 | 21.6 | 13.95 | Yes | 214638068 | All | USA,Canada | Yes
SL28XCV-048-230A** | CK40CT-49C-0+TDR | SL280UH100NV60C | R-410A | - - - | - - - | - - - | 45500 | 21.4 | 13.6 | Yes | 214638069 | All | USA,Canada | Yes
SL28XCV-048-230A** | CK40CT-49C-0+TDR | SL280UH110V60C | R-410A | - - - | - - - | - - - | 45500 | 21.4 | 13.7 | Yes | 214638185 | All | USA | Yes
SL28XCV-048-230A** | CK40CT-49C-0+TDR | SL280UH110XV60C | R-410A | - - - | - - - | - - - | 45500 | 21.4 | 13.7 | Yes | 214638070 | All | USA,Canada | Yes
SL28XCV-048-230A** | CK40CT-49C-0+TDR | SL297UH080NV48C | R-410A | - - - | - - - | - - - | 45000 | 21.2 | 13.3 | Yes | 214638071 | All | USA,Canada | Yes
SL28XCV-048-230A** | CK40CT-49C-0+TDR | SL297UH080NV60C | R-410A | - - - | - - - | - - - | 45000 | 21 | 13.25 | Yes | 214638072 | All | USA,Canada | Yes
SL28XCV-048-230A** | CK40CT-49C-0+TDR | SLP99UH090XV48C | R-410A | - - - | - - - | - - - | 45000 | 21.4 | 13.2 | Yes | 214638134 | All | USA,Canada | Yes
SL28XCV-048-230A** | CK40CT-49C-0+TDR | SLP99UH090XV60C | R-410A | - - - | - - - | - - - | 45500 | 21 | 13.5 | Yes | 214638135 | All | USA,Canada | Yes
SL28XCV-048-230A** | CK40CT-49C-0+TDR | SLP99UH110XV60C | R-410A | - - - | - - - | - - - | 45500 | 21.4 | 13.6 | Yes | 214638136 | All | USA,Canada | Yes
SL28XCV-048-230A** | CK40CT-50/60C-0+TDR | EL297UH090XV48C | R-410A | - - - | - - - | - - - | 44000 | 21.2 | 12.8 | Yes | 214638309 | All | USA,Canada | Yes
SL28XCV-048-230A** | CK40CT-50/60C-0+TDR | EL297UH090XV60C | R-410A | - - - | - - - | - - - | 44500 | 20.8 | 13.05 | Yes | 214638310 | All | USA,Canada | Yes
SL28XCV-048-230A** | CK40CT-50/60C-0+TDR | EL297UH110XV48C | R-410A | - - - | - - - | - - - | 44500 | 21 | 12.95 | Yes | 214638311 | All | USA,Canada | Yes
SL28XCV-048-230A** | CK40CT-50/60C-0+TDR | EL297UH110XV60C | R-410A | - - - | - - - | - - - | 44000 | 21.2 | 12.8 | Yes | 214638261 | All | USA,Canada | Yes
SL28XCV-048-230A** | CK40CT-50/60C-0+TDR | SL280UH080NV60C | R-410A | - - - | - - - | - - - | 44500 | 21.2 | 13.25 | Yes | 214638199 | All | USA,Canada | Yes
SL28XCV-048-230A** | CK40CT-50/60C-0+TDR | SL280UH090V60C | R-410A | - - - | - - - | - - - | 44500 | 21.4 | 13.5 | Yes | 214638186 | All | USA | Yes
SL28XCV-048-230A** | CK40CT-50/60C-0+TDR | SL280UH090XV60C | R-410A | - - - | - - - | - - - | 44500 | 21.4 | 13.5 | Yes | 214638073 | All | USA,Canada | Yes
SL28XCV-048-230A** | CK40CT-50/60C-0+TDR | SL280UH100NV60C | R-410A | - - - | - - - | - - - | 44500 | 21.2 | 13.15 | Yes | 214638074 | All | USA,Canada | Yes
SL28XCV-048-230A** | CK40CT-50/60C-0+TDR | SL280UH110V60C | R-410A | - - - | - - - | - - - | 44500 | 21.2 | 13.3 | Yes | 214638187 | All | USA | Yes
SL28XCV-048-230A** | CK40CT-50/60C-0+TDR | SL280UH110XV60C | R-410A | - - - | - - - | - - - | 44500 | 21.2 | 13.3 | Yes | 214638075 | All | USA,Canada | Yes
SL28XCV-048-230A** | CK40CT-50/60C-0+TDR | SL297UH080NV48C | R-410A | - - - | - - - | - - - | 44500 | 21 | 13 | Yes | 214638076 | All | USA,Canada | Yes
SL28XCV-048-230A** | CK40CT-50/60C-0+TDR | SL297UH080NV60C | R-410A | - - - | - - - | - - - | 44500 | 20.8 | 13 | Yes | 214638077 | All | USA,Canada | Yes
SL28XCV-048-230A** | CK40CT-50/60C-0+TDR | SLP99UH090XV48C | R-410A | - - - | - - - | - - - | 44000 | 21.2 | 12.8 | Yes | 214638137 | All | USA,Canada | Yes
SL28XCV-048-230A** | CK40CT-50/60C-0+TDR | SLP99UH090XV60C | R-410A | - - - | - - - | - - - | 44500 | 20.8 | 13.1 | Yes | 214638138 | All | USA,Canada | Yes
SL28XCV-048-230A** | CK40CT-50/60C-0+TDR | SLP99UH110XV60C | R-410A | - - - | - - - | - - - | 44500 | 21.2 | 13.15 | Yes | 214638139 | All | USA,Canada | Yes
SL28XCV-048-230A** | CK40CT-60C-0+TDR | SLP99UH090XV48C | R-410A | - - - | - - - | - - - | 46000 | 22 | 13.5 | Yes | 214638140 | All | USA,Canada | Yes
SL28XCV-048-230A** | CK40CT-60C-0+TDR | SLP99UH110XV60C | R-410A | - - - | - - - | - - - | 46500 | 22 | 13.95 | Yes | 214638207 | All | USA,Canada | Yes
SL28XCV-048-230A** | CK40DT-42B-0+TDR | SL280DF090V48B | R-410A | - - - | - - - | - - - | 45000 | 20 | 12.4 | Yes | 214638235 | All | USA | Yes
SL28XCV-048-230A** | CK40DT-48C-0+TDR | EL297DF090XV60C | R-410A | - - - | - - - | - - - | 45000 | 21 | 12.5 | Yes | 214638335 | All | USA,Canada | Yes
SL28XCV-048-230A** | CK40DT-48C-0+TDR | EL297DF110XV60C | R-410A | - - - | - - - | - - - | 45000 | 21 | 12.5 | Yes | 214638336 | All | USA,Canada | Yes
SL28XCV-048-230A** | CK40DT-48C-0+TDR | SL280DF110V60C | R-410A | - - - | - - - | - - - | 45500 | 21 | 13 | Yes | 214638236 | All | USA | Yes
SL28XCV-048-230A** | CK40DT-48C-0+TDR | SLP99DF090XV48C | R-410A | - - - | - - - | - - - | 45000 | 21 | 12.5 | Yes | 214638237 | All | USA,Canada | Yes
SL28XCV-048-230A** | CK40DT-48C-0+TDR | SLP99DF090XV60C | R-410A | - - - | - - - | - - - | 45000 | 21 | 12.5 | Yes | 214638238 | All | USA,Canada | Yes
SL28XCV-048-230A** | CK40DT-48C-0+TDR | SLP99DF110XV60C | R-410A | - - - | - - - | - - - | 45000 | 21 | 12.5 | Yes | 214638239 | All | USA,Canada | Yes
SL28XCV-048-230A** | CK40DT-50/60C-0+TDR | EL297DF090XV60C | R-410A | - - - | - - - | - - - | 45500 | 21 | 12.5 | Yes | 214638337 | All | USA,Canada | Yes
SL28XCV-048-230A** | CK40DT-50/60C-0+TDR | EL297DF110XV60C | R-410A | - - - | - - - | - - - | 45500 | 21 | 12.5 | Yes | 214638338 | All | USA,Canada | Yes
SL28XCV-048-230A** | CK40DT-50/60C-0+TDR | SL280DF080NV60C | R-410A | - - - | - - - | - - - | 45500 | 21 | 13 | Yes | 214638240 | All | USA | Yes
SL28XCV-048-230A** | CK40DT-50/60C-0+TDR | SL280DF090V60C | R-410A | - - - | - - - | - - - | 45500 | 21 | 13 | Yes | 214638241 | All | USA | Yes
SL28XCV-048-230A** | CK40DT-50/60C-0+TDR | SL280DF110V60C | R-410A | - - - | - - - | - - - | 45500 | 21.6 | 13 | Yes | 214638242 | All | USA | Yes
SL28XCV-048-230A** | CK40DT-50/60C-0+TDR | SLP99DF090XV48C | R-410A | - - - | - - - | - - - | 45500 | 21 | 12.5 | Yes | 214638243 | All | USA,Canada | Yes
SL28XCV-048-230A** | CK40DT-50/60C-0+TDR | SLP99DF090XV60C | R-410A | - - - | - - - | - - - | 45500 | 21 | 12.5 | Yes | 214638244 | All | USA,Canada | Yes
SL28XCV-048-230A** | CK40DT-50/60C-0+TDR | SLP99DF110XV60C | R-410A | - - - | - - - | - - - | 45500 | 21 | 12.5 | Yes | 214638245 | All | USA,Canada | Yes
SL28XCV-048-230A** | CK40HT-42B-0+TDR | SL280UH080NV48B | R-410A | - - - | - - - | - - - | 46000 | 21 | 13.25 | Yes | 214638209 | All | USA | Yes
SL28XCV-048-230A** | CK40HT-42C-0+TDR | SL280UH090V60C | R-410A | - - - | - - - | - - - | 45500 | 21.8 | 13.9 | Yes | 214638213 | All | USA | Yes
SL28XCV-048-230A** | CK40HT-48B-0+TDR | SL280UH080NV48B | R-410A | - - - | - - - | - - - | 44500 | 20.6 | 12.75 | Yes | 214638210 | All | USA | Yes
SL28XCV-048-230A** | CK40HT-48B-0+TDR | SL280UH090V48B | R-410A | - - - | - - - | - - - | 44500 | 21.2 | 13.05 | Yes | 214638177 | All | USA | Yes
SL28XCV-048-230A** | CK40HT-48C-0+TDR | EL297UH090XV48C | R-410A | - - - | - - - | - - - | 45000 | 21.2 | 13.05 | Yes | 214638296 | All | USA,Canada | Yes
SL28XCV-048-230A** | CK40HT-48C-0+TDR | EL297UH090XV60C | R-410A | - - - | - - - | - - - | 45000 | 21 | 13.2 | Yes | 214638297 | All | USA,Canada | Yes
SL28XCV-048-230A** | CK40HT-48C-0+TDR | EL297UH110XV48C | R-410A | - - - | - - - | - - - | 45000 | 21.2 | 13.1 | Yes | 214638298 | All | USA,Canada | Yes
SL28XCV-048-230A** | CK40HT-48C-0+TDR | EL297UH110XV60C | R-410A | - - - | - - - | - - - | 45000 | 21.2 | 13.05 | Yes | 214638256 | All | USA,Canada | Yes
SL28XCV-048-230A** | CK40HT-48C-0+TDR | SL280UH080NV60C | R-410A | - - - | - - - | - - - | 45000 | 21.4 | 13.4 | Yes | 214638194 | All | USA,Canada | Yes
SL28XCV-048-230A** | CK40HT-48C-0+TDR | SL280UH090V60C | R-410A | - - - | - - - | - - - | 45000 | 21.6 | 13.7 | Yes | 214638178 | All | USA | Yes
SL28XCV-048-230A** | CK40HT-48C-0+TDR | SL280UH090XV60C | R-410A | - - - | - - - | - - - | 45000 | 21.6 | 13.7 | Yes | 214638052 | All | USA,Canada | Yes
SL28XCV-048-230A** | CK40HT-48C-0+TDR | SL280UH110V60C | R-410A | - - - | - - - | - - - | 45000 | 21.2 | 13.45 | Yes | 214638179 | All | USA | Yes
SL28XCV-048-230A** | CK40HT-48C-0+TDR | SL280UH110XV60C | R-410A | - - - | - - - | - - - | 45000 | 21.2 | 13.45 | Yes | 214638053 | All | USA,Canada | Yes
SL28XCV-048-230A** | CK40HT-48C-0+TDR | SL297UH080NV48C | R-410A | - - - | - - - | - - - | 45000 | 21 | 13.2 | Yes | 214638054 | All | USA,Canada | Yes
SL28XCV-048-230A** | CK40HT-48C-0+TDR | SL297UH080NV60C | R-410A | - - - | - - - | - - - | 45000 | 20.8 | 13.15 | Yes | 214638055 | All | USA,Canada | Yes
SL28XCV-048-230A** | CK40HT-48C-0+TDR | SLP99UH090XV48C | R-410A | - - - | - - - | - - - | 45000 | 21.2 | 13.05 | Yes | 214638124 | All | USA,Canada | Yes
SL28XCV-048-230A** | CK40HT-48C-0+TDR | SLP99UH090XV60C | R-410A | - - - | - - - | - - - | 45000 | 21 | 13.25 | Yes | 214638125 | All | USA,Canada | Yes
SL28XCV-048-230A** | CK40HT-48C-0+TDR | SLP99UH110XV60C | R-410A | - - - | - - - | - - - | 45000 | 21.4 | 13.3 | Yes | 214638126 | All | USA,Canada | Yes
SL28XCV-048-230A** | CK40HT-51/61C-0+TDR | EL297UH090XV48C | R-410A | - - - | - - - | - - - | 45500 | 21.6 | 13.25 | Yes | 214638299 | All | USA,Canada | Yes
SL28XCV-048-230A** | CK40HT-51/61C-0+TDR | EL297UH090XV60C | R-410A | - - - | - - - | - - - | 45500 | 21.2 | 13.4 | Yes | 214638300 | All | USA,Canada | Yes
SL28XCV-048-230A** | CK40HT-51/61C-0+TDR | EL297UH110XV48C | R-410A | - - - | - - - | - - - | 45500 | 21.6 | 13.3 | Yes | 214638301 | All | USA,Canada | Yes
SL28XCV-048-230A** | CK40HT-51/61C-0+TDR | EL297UH110XV60C | R-410A | - - - | - - - | - - - | 45500 | 21.6 | 13.25 | Yes | 214638257 | All | USA,Canada | Yes
SL28XCV-048-230A** | CK40HT-51/61C-0+TDR | SL280UH080NV60C | R-410A | - - - | - - - | - - - | 46000 | 21.8 | 13.7 | Yes | 214638195 | All | USA,Canada | Yes
SL28XCV-048-230A** | CK40HT-51/61C-0+TDR | SL280UH090V60C | R-410A | - - - | - - - | - - - | 46000 | 22 | 14.05 | Yes | 214638180 | All | USA | Yes
SL28XCV-048-230A** | CK40HT-51/61C-0+TDR | SL280UH090XV60C | R-410A | - - - | - - - | - - - | 46000 | 22 | 14.05 | Yes | 214638056 | All | USA,Canada | Yes
SL28XCV-048-230A** | CK40HT-51/61C-0+TDR | SL280UH100NV60C | R-410A | - - - | - - - | - - - | 45500 | 21.6 | 13.5 | Yes | 214638057 | All | USA,Canada | Yes
SL28XCV-048-230A** | CK40HT-51/61C-0+TDR | SL280UH110V60C | R-410A | - - - | - - - | - - - | 46000 | 21.6 | 13.75 | Yes | 214638181 | All | USA | Yes
SL28XCV-048-230A** | CK40HT-51/61C-0+TDR | SL280UH110XV60C | R-410A | - - - | - - - | - - - | 46000 | 21.6 | 13.75 | Yes | 214638058 | All | USA,Canada | Yes
SL28XCV-048-230A** | CK40HT-51/61C-0+TDR | SL297UH080NV48C | R-410A | - - - | - - - | - - - | 45500 | 21.4 | 13.35 | Yes | 214638059 | All | USA,Canada | Yes
SL28XCV-048-230A** | CK40HT-51/61C-0+TDR | SL297UH080NV60C | R-410A | - - - | - - - | - - - | 45500 | 21.2 | 13.35 | Yes | 214638060 | All | USA,Canada | Yes
SL28XCV-048-230A** | CK40HT-51/61C-0+TDR | SLP99UH090XV48C | R-410A | - - - | - - - | - - - | 45500 | 21.6 | 13.25 | Yes | 214638127 | All | USA,Canada | Yes
SL28XCV-048-230A** | CK40HT-51/61C-0+TDR | SLP99UH090XV60C | R-410A | - - - | - - - | - - - | 45500 | 21.2 | 13.45 | Yes | 214638128 | All | USA,Canada | Yes
SL28XCV-048-230A** | CK40HT-51/61C-0+TDR | SLP99UH110XV60C | R-410A | - - - | - - - | - - - | 45500 | 21.6 | 13.5 | Yes | 214638129 | All | USA,Canada | Yes
SL28XCV-048-230A** | CK40HT-60D-0+TDR | EL297UH110XV60C | R-410A | - - - | - - - | - - - | 45500 | 21.8 | 13.75 | Yes | 214638258 | All | USA,Canada | Yes
SL28XCV-048-230A** | CK40HT-60D-0+TDR | EL297UH135XV60D | R-410A | - - - | - - - | - - - | 45500 | 21.8 | 13.75 | Yes | 214638302 | All | USA,Canada | Yes
SL28XCV-048-230A** | CK40HT-60D-0+TDR | SL280UH135V60D | R-410A | - - - | - - - | - - - | 45500 | 21.8 | 13.8 | Yes | 214638061 | All | USA,Canada | Yes
SL28XCV-048-230A** | CK40HT-60D-0+TDR | SLP99UH135XV60D | R-410A | - - - | - - - | - - - | 45500 | 21.8 | 13.7 | Yes | 214638130 | All | USA,Canada | Yes
SL28XCV-048-230A** | CRX35-42B+TDR | SL280DF090V48B | R-410A | - - - | - - - | - - - | 45000 | 20 | 12.4 | Yes | 213181589 | All | USA | Yes
SL28XCV-048-230A** | CRX35-48C+TDR | EL297DF090XV60C | R-410A | - - - | - - - | - - - | 45000 | 21 | 12.5 | Yes | 213187174 | All | USA,Canada | Yes
SL28XCV-048-230A** | CRX35-48C+TDR | EL297DF110XV60C | R-410A | - - - | - - - | - - - | 45000 | 21 | 12.5 | Yes | 213187175 | All | USA,Canada | Yes
SL28XCV-048-230A** | CRX35-48C+TDR | SL280DF110V60C | R-410A | - - - | - - - | - - - | 45500 | 21 | 13 | Yes | 213181592 | All | USA | Yes
SL28XCV-048-230A** | CRX35-48C+TDR | SLP99DF090XV48C | R-410A | - - - | - - - | - - - | 45000 | 21 | 12.5 | Yes | 213181593 | All | USA,Canada | Yes
SL28XCV-048-230A** | CRX35-48C+TDR | SLP99DF090XV60C | R-410A | - - - | - - - | - - - | 45000 | 21 | 12.5 | Yes | 213181594 | All | USA,Canada | Yes
SL28XCV-048-230A** | CRX35-48C+TDR | SLP99DF110XV60C | R-410A | - - - | - - - | - - - | 45000 | 21 | 12.5 | Yes | 213181595 | All | USA,Canada | Yes
SL28XCV-048-230A** | CRX35-50/60C+TDR | EL297DF090XV60C | R-410A | - - - | - - - | - - - | 45500 | 21 | 12.5 | Yes | 213187176 | All | USA,Canada | Yes
SL28XCV-048-230A** | CRX35-50/60C+TDR | EL297DF110XV60C | R-410A | - - - | - - - | - - - | 45500 | 21 | 12.5 | Yes | 213187177 | All | USA,Canada | Yes
SL28XCV-048-230A** | CRX35-50/60C+TDR | SL280DF080NV60C | R-410A | - - - | - - - | - - - | 45500 | 21 | 13 | Yes | 213181598 | All | USA | Yes
SL28XCV-048-230A** | CRX35-50/60C+TDR | SL280DF090V60C | R-410A | - - - | - - - | - - - | 45500 | 21 | 13 | Yes | 213181599 | All | USA | Yes
SL28XCV-048-230A** | CRX35-50/60C+TDR | SL280DF110V60C | R-410A | - - - | - - - | - - - | 45500 | 21.6 | 13 | Yes | 213181600 | All | USA | Yes
SL28XCV-048-230A** | CRX35-50/60C+TDR | SLP99DF090XV48C | R-410A | - - - | - - - | - - - | 45500 | 21 | 12.5 | Yes | 213181601 | All | USA,Canada | Yes
SL28XCV-048-230A** | CRX35-50/60C+TDR | SLP99DF090XV60C | R-410A | - - - | - - - | - - - | 45500 | 21 | 12.5 | Yes | 213181602 | All | USA,Canada | Yes
SL28XCV-048-230A** | CRX35-50/60C+TDR | SLP99DF110XV60C | R-410A | - - - | - - - | - - - | 45500 | 21 | 12.5 | Yes | 213181603 | All | USA,Canada | Yes
SL28XCV-048-230A** | CX35-48B+TDR | SL280UH080NV48B | R-410A | 46500 | 22 | 13.5 | 44500 | 20.8 | 12.85 | Yes | 206799687 | All | USA,Canada | Yes
SL28XCV-048-230A** | CX35-48B+TDR | SL280UH090V48B | R-410A | 46000 | 21 | 13 | 44500 | 21.2 | 13.15 | Yes | 206401300 | All | USA,Canada | Yes
SL28XCV-048-230A** | CX35-48C+TDR | EL297UH090XV48C | R-410A | - - - | - - - | - - - | 44500 | 21.4 | 13.05 | Yes | 213185902 | All | USA,Canada | Yes
SL28XCV-048-230A** | CX35-48C+TDR | EL297UH090XV60C | R-410A | - - - | - - - | - - - | 44500 | 21.2 | 13.2 | Yes | 213185903 | All | USA,Canada | Yes
SL28XCV-048-230A** | CX35-48C+TDR | EL297UH110XV48C | R-410A | - - - | - - - | - - - | 44500 | 21.4 | 13.1 | Yes | 213185904 | All | USA,Canada | Yes
SL28XCV-048-230A** | CX35-48C+TDR | EL297UH110XV60C | R-410A | - - - | - - - | - - - | 44500 | 21.4 | 13.05 | Yes | 213182467 | All | USA,Canada | Yes
SL28XCV-048-230A** | CX35-48C+TDR | SL280UH080NV60C | R-410A | 46500 | 22.5 | 14 | 45000 | 21.6 | 13.55 | Yes | 206799688 | All | USA,Canada | Yes
SL28XCV-048-230A** | CX35-48C+TDR | SL280UH090V60C | R-410A | 46500 | 22 | 13.5 | 45000 | 21.8 | 13.85 | Yes | 206598598 | All | USA | Yes
SL28XCV-048-230A** | CX35-48C+TDR | SL280UH090XV60C | R-410A | 46500 | 22 | 13.5 | 45000 | 21.8 | 13.85 | Yes | 206401305 | All | USA,Canada | Yes
SL28XCV-048-230A** | CX35-48C+TDR | SL280UH100NV60C | R-410A | 46500 | 22.5 | 14 | 45000 | 21.6 | 13.45 | Yes | 206401306 | All | USA,Canada | Yes
SL28XCV-048-230A** | CX35-48C+TDR | SL280UH110V60C | R-410A | 46500 | 21.5 | 13.5 | 45000 | 21.4 | 13.55 | Yes | 206598599 | All | USA | Yes
SL28XCV-048-230A** | CX35-48C+TDR | SL280UH110XV60C | R-410A | 46500 | 21.5 | 13.5 | 45000 | 21.4 | 13.55 | Yes | 206401307 | All | USA,Canada | Yes
SL28XCV-048-230A** | CX35-48C+TDR | SL297UH080NV48C | R-410A | 46500 | 22 | 13.5 | 44500 | 21.4 | 13.15 | Yes | 206401308 | All | USA,Canada | Yes
SL28XCV-048-230A** | CX35-48C+TDR | SL297UH080NV60C | R-410A | 46500 | 22 | 13.5 | 44500 | 21.2 | 13.15 | Yes | 206401309 | All | USA,Canada | Yes
SL28XCV-048-230A** | CX35-48C+TDR | SLP99UH090XV48C | R-410A | 46000 | 22 | 13.5 | 44500 | 21.4 | 13.05 | Yes | 206401660 | All | USA,Canada | Yes
SL28XCV-048-230A** | CX35-48C+TDR | SLP99UH090XV60C | R-410A | 46500 | 21.5 | 13.5 | 44500 | 21.2 | 13.25 | Yes | 206401661 | All | USA,Canada | Yes
SL28XCV-048-230A** | CX35-48C+TDR | SLP99UH110XV60C | R-410A | 46500 | 21.5 | 13.5 | 45000 | 21.6 | 13.45 | Yes | 206401662 | All | USA,Canada | Yes
SL28XCV-048-230A** | CX35-49C+TDR | EL297UH090XV48C | R-410A | - - - | - - - | - - - | 45000 | 21.4 | 13.2 | Yes | 213185905 | All | USA,Canada | Yes
SL28XCV-048-230A** | CX35-49C+TDR | EL297UH090XV60C | R-410A | - - - | - - - | - - - | 45000 | 21 | 13.3 | Yes | 213185906 | All | USA,Canada | Yes
SL28XCV-048-230A** | CX35-49C+TDR | EL297UH110XV48C | R-410A | - - - | - - - | - - - | 45000 | 21.4 | 13.2 | Yes | 213185907 | All | USA,Canada | Yes
SL28XCV-048-230A** | CX35-49C+TDR | EL297UH110XV60C | R-410A | - - - | - - - | - - - | 45000 | 21.4 | 13.2 | Yes | 213182468 | All | USA,Canada | Yes
SL28XCV-048-230A** | CX35-49C+TDR | SL280UH080NV60C | R-410A | 47000 | 22 | 14 | 45500 | 21.4 | 13.65 | Yes | 206799689 | All | USA,Canada | Yes
SL28XCV-048-230A** | CX35-49C+TDR | SL280UH090V60C | R-410A | 47000 | 21.5 | 14 | 45500 | 21.6 | 13.95 | Yes | 206598600 | All | USA | Yes
SL28XCV-048-230A** | CX35-49C+TDR | SL280UH090XV60C | R-410A | 47000 | 21.5 | 14 | 45500 | 21.6 | 13.95 | Yes | 206401314 | All | USA,Canada | Yes
SL28XCV-048-230A** | CX35-49C+TDR | SL280UH100NV60C | R-410A | 47000 | 22 | 14 | 45500 | 21.4 | 13.6 | Yes | 206401315 | All | USA,Canada | Yes
SL28XCV-048-230A** | CX35-49C+TDR | SL280UH110V60C | R-410A | 47000 | 21.5 | 13.5 | 45500 | 21.4 | 13.7 | Yes | 206598601 | All | USA | Yes
SL28XCV-048-230A** | CX35-49C+TDR | SL280UH110XV60C | R-410A | 47000 | 21.5 | 13.5 | 45500 | 21.4 | 13.7 | Yes | 206401316 | All | USA,Canada | Yes
SL28XCV-048-230A** | CX35-49C+TDR | SL297UH080NV48C | R-410A | 47000 | 21.5 | 14 | 45000 | 21.2 | 13.3 | Yes | 206401317 | All | USA,Canada | Yes
SL28XCV-048-230A** | CX35-49C+TDR | SL297UH080NV60C | R-410A | 47000 | 21.5 | 14 | 45000 | 21 | 13.25 | Yes | 206401318 | All | USA,Canada | Yes
SL28XCV-048-230A** | CX35-49C+TDR | SLP99UH090XV48C | R-410A | 47000 | 21.5 | 13.5 | 45000 | 21.4 | 13.2 | Yes | 206401663 | All | USA,Canada | Yes
SL28XCV-048-230A** | CX35-49C+TDR | SLP99UH090XV60C | R-410A | 47000 | 21.5 | 14 | 45500 | 21 | 13.5 | Yes | 206401664 | All | USA,Canada | Yes
SL28XCV-048-230A** | CX35-49C+TDR | SLP99UH110XV60C | R-410A | 47000 | 21.5 | 13.5 | 45500 | 21.4 | 13.6 | Yes | 206401665 | All | USA,Canada | Yes
SL28XCV-048-230A** | CX35-50/60C+TDR | EL297UH090XV48C | R-410A | - - - | - - - | - - - | 44000 | 21.2 | 12.8 | Yes | 213185908 | All | USA,Canada | Yes
SL28XCV-048-230A** | CX35-50/60C+TDR | EL297UH090XV60C | R-410A | - - - | - - - | - - - | 44500 | 20.8 | 13.05 | Yes | 213185909 | All | USA,Canada | Yes
SL28XCV-048-230A** | CX35-50/60C+TDR | EL297UH110XV48C | R-410A | - - - | - - - | - - - | 44500 | 21 | 12.95 | Yes | 213185910 | All | USA,Canada | Yes
SL28XCV-048-230A** | CX35-50/60C+TDR | EL297UH110XV60C | R-410A | - - - | - - - | - - - | 44000 | 21.2 | 12.8 | Yes | 213182469 | All | USA,Canada | Yes
SL28XCV-048-230A** | CX35-50/60C+TDR | SL280UH080NV60C | R-410A | 46000 | 22 | 13.5 | 44500 | 21.2 | 13.25 | Yes | 206799690 | All | USA,Canada | Yes
SL28XCV-048-230A** | CX35-50/60C+TDR | SL280UH090V60C | R-410A | 46000 | 21.5 | 13.5 | 44500 | 21.4 | 13.5 | Yes | 206598602 | All | USA | Yes
SL28XCV-048-230A** | CX35-50/60C+TDR | SL280UH090XV60C | R-410A | 46000 | 21.5 | 13.5 | 44500 | 21.4 | 13.5 | Yes | 206401323 | All | USA,Canada | Yes
SL28XCV-048-230A** | CX35-50/60C+TDR | SL280UH100NV60C | R-410A | 46000 | 22 | 13.5 | 44500 | 21.2 | 13.15 | Yes | 206401324 | All | USA,Canada | Yes
SL28XCV-048-230A** | CX35-50/60C+TDR | SL280UH110V60C | R-410A | 46000 | 21.5 | 13.5 | 44500 | 21.2 | 13.3 | Yes | 206598603 | All | USA | Yes
SL28XCV-048-230A** | CX35-50/60C+TDR | SL280UH110XV60C | R-410A | 46000 | 21.5 | 13.5 | 44500 | 21.2 | 13.3 | Yes | 206401325 | All | USA,Canada | Yes
SL28XCV-048-230A** | CX35-50/60C+TDR | SL297UH080NV48C | R-410A | 46000 | 22 | 13.5 | 44500 | 21 | 13 | Yes | 206401326 | All | USA,Canada | Yes
SL28XCV-048-230A** | CX35-50/60C+TDR | SL297UH080NV60C | R-410A | 46000 | 21 | 13.5 | 44500 | 20.8 | 13 | Yes | 206401327 | All | USA,Canada | Yes
SL28XCV-048-230A** | CX35-50/60C+TDR | SLP99UH090XV48C | R-410A | 46000 | 22 | 13 | 44000 | 21.2 | 12.8 | Yes | 206401666 | All | USA,Canada | Yes
SL28XCV-048-230A** | CX35-50/60C+TDR | SLP99UH090XV60C | R-410A | 46000 | 21.5 | 13.5 | 44500 | 20.8 | 13.1 | Yes | 206401667 | All | USA,Canada | Yes
SL28XCV-048-230A** | CX35-50/60C+TDR | SLP99UH110XV60C | R-410A | 46000 | 21.5 | 13.5 | 44500 | 21.2 | 13.15 | Yes | 206401668 | All | USA,Canada | Yes
SL28XCV-048-230A** | CX35-60C+TDR | SLP99UH090XV48C | R-410A | 48000 | 22.5 | 14 | 46000 | 22 | 13.5 | Yes | 206401669 | All | USA,Canada | Yes
SL28XCV-048-230A** | CX35-60C+TDR | SLP99UH110XV60C | R-410A | 48000 | 22 | 14 | 46500 | 22 | 13.95 | Yes | 207178460 | All | USA,Canada | Yes
SL28XCV-060-230A** | C35-48C+TDR+TXV | SL280UH080NV60C | R-410A | 55000 | 21 | 12.5 | 53000 | 20.8 | 12 | Yes | 206799691 | All | USA,Canada | Yes
SL28XCV-060-230A** | C35-48C+TDR+TXV | SL280UH100NV60C | R-410A | 55000 | 21 | 12.5 | 53000 | 20.6 | 12 | Yes | 206799692 | All | USA,Canada | Yes
SL28XCV-060-230A** | C35-49C+TDR+TXV | EL297UH090XV60C | R-410A | - - - | - - - | - - - | 53500 | 20.2 | 12 | Yes | 213185911 | All | USA,Canada | Yes
SL28XCV-060-230A** | C35-49C+TDR+TXV | EL297UH110XV60C | R-410A | - - - | - - - | - - - | 53500 | 20.2 | 12 | Yes | 213182470 | All | USA,Canada | Yes
SL28XCV-060-230A** | C35-49C+TDR+TXV | SL280UH080NV60C | R-410A | 55500 | 21 | 12.5 | 54000 | 20.6 | 12.3 | Yes | 206799693 | All | USA,Canada | Yes
SL28XCV-060-230A** | C35-49C+TDR+TXV | SL280UH090V60C | R-410A | 55500 | 21 | 12.5 | 54000 | 20.8 | 12.4 | Yes | 206401331 | All | USA,Canada | Yes
SL28XCV-060-230A** | C35-49C+TDR+TXV | SL280UH090XV60C | R-410A | 55500 | 21 | 12.5 | 54000 | 20.8 | 12.4 | Yes | 206401332 | All | USA,Canada | Yes
SL28XCV-060-230A** | C35-49C+TDR+TXV | SL280UH100NV60C | R-410A | 56000 | 21 | 12.5 | 54000 | 20.4 | 12.3 | Yes | 206799694 | All | USA,Canada | Yes
SL28XCV-060-230A** | C35-49C+TDR+TXV | SL280UH110V60C | R-410A | 55500 | 21 | 12.5 | 54000 | 20.6 | 12.3 | Yes | 206401333 | All | USA,Canada | Yes
SL28XCV-060-230A** | C35-49C+TDR+TXV | SL280UH110XV60C | R-410A | 55500 | 21 | 12.5 | 54000 | 20.6 | 12.3 | Yes | 206401334 | All | USA,Canada | Yes
SL28XCV-060-230A** | C35-49C+TDR+TXV | SL297UH080NV60C | R-410A | 55500 | 21 | 12.5 | 53500 | 20.2 | 12 | Yes | 206401335 | All | USA,Canada | Yes
SL28XCV-060-230A** | C35-49C+TDR+TXV | SLP99UH090XV60C | R-410A | 55500 | 21 | 12.5 | 53500 | 20.2 | 12 | Yes | 206401670 | All | USA,Canada | Yes
SL28XCV-060-230A** | C35-49C+TDR+TXV | SLP99UH110XV60C | R-410A | 55500 | 21 | 12.5 | 54000 | 20.6 | 12.3 | Yes | 206401671 | All | USA,Canada | Yes
SL28XCV-060-230A** | C35-50/60C+TDR+TXV | EL297UH090XV60C | R-410A | - - - | - - - | - - - | 52500 | 20 | 11.5 | No | 213185921 | All | USA,Canada | No
SL28XCV-060-230A** | C35-50/60C+TDR+TXV | EL297UH110XV60C | R-410A | - - - | - - - | - - - | 52500 | 20 | 11.5 | No | 213182479 | All | USA,Canada | No
SL28XCV-060-230A** | C35-50/60C+TDR+TXV | SL280UH090XV60C | R-410A | 54500 | 21 | 12 | 52500 | 20.6 | 12 | Yes | 206401386 | All | USA,Canada | Yes
SL28XCV-060-230A** | C35-50/60C+TDR+TXV | SL280UH100NV60C | R-410A | 54500 | 21 | 12.5 | 52500 | 20.2 | 11.5 | No | 206799695 | All | USA,Canada | No
SL28XCV-060-230A** | C35-50/60C+TDR+TXV | SL280UH110V60C | R-410A | 54500 | 20.5 | 12 | 52500 | 20.4 | 12 | Yes | 206401387 | All | USA,Canada | Yes
SL28XCV-060-230A** | C35-50/60C+TDR+TXV | SL297UH080NV60C | R-410A | 54500 | 20.5 | 12 | 52500 | 20 | 11.5 | No | 206401388 | All | USA,Canada | No
SL28XCV-060-230A** | C35-50/60C+TDR+TXV | SLP99UH090XV60C | R-410A | 54500 | 20.5 | 12 | 52500 | 20 | 11.5 | No | 206401672 | All | USA,Canada | No
SL28XCV-060-230A** | C35-50/60C+TDR+TXV | SLP99UH110XV60C | R-410A | 54500 | 20.5 | 12 | 52500 | 20.4 | 11.5 | No | 206401673 | All | USA,Canada | No
SL28XCV-060-230A** | C35-60C+TDR+TXV | EL297UH090XV60C | R-410A | - - - | - - - | - - - | 55000 | 20.8 | 12.4 | Yes | 213185912 | All | USA,Canada | Yes
SL28XCV-060-230A** | C35-60C+TDR+TXV | EL297UH110XV60C | R-410A | - - - | - - - | - - - | 55000 | 20.8 | 12.4 | Yes | 213182471 | All | USA,Canada | Yes
SL28XCV-060-230A** | C35-60C+TDR+TXV | SL280UH090XV60C | R-410A | 57000 | 21.5 | 13 | 55000 | 21.4 | 12.5 | Yes | 206401338 | All | USA,Canada | Yes
SL28XCV-060-230A** | C35-60C+TDR+TXV | SL280UH100NV60C | R-410A | 57000 | 21.5 | 13 | 55000 | 21.2 | 12.5 | No | 206799696 | All | USA,Canada | Yes
SL28XCV-060-230A** | C35-60C+TDR+TXV | SL280UH110V60C | R-410A | 57000 | 21.5 | 13 | 55000 | 21.2 | 12.5 | Yes | 206401339 | All | USA,Canada | Yes
SL28XCV-060-230A** | C35-60C+TDR+TXV | SL297UH080NV60C | R-410A | 57000 | 21 | 12.5 | 55000 | 20.8 | 12.4 | Yes | 206401340 | All | USA,Canada | Yes
SL28XCV-060-230A** | C35-60C+TDR+TXV | SLP99UH090XV60C | R-410A | 57000 | 21.5 | 12.5 | 55000 | 21 | 12.4 | No | 206401674 | All | USA,Canada | Yes
SL28XCV-060-230A** | C35-60C+TDR+TXV | SLP99UH110XV60C | R-410A | 57000 | 21.5 | 12.5 | 55000 | 21.2 | 12.5 | Yes | 206401675 | All | USA,Canada | Yes
SL28XCV-060-230A** | C35-60D+TDR+TXV | EL297UH110XV60C | R-410A | - - - | - - - | - - - | 54500 | 21 | 12.5 | Yes | 213182472 | All | USA,Canada | Yes
SL28XCV-060-230A** | C35-60D+TDR+TXV | EL297UH135XV60D | R-410A | - - - | - - - | - - - | 54500 | 21 | 12.5 | Yes | 213185913 | All | USA,Canada | Yes
SL28XCV-060-230A** | C35-60D+TDR+TXV | SL280UH135V60D | R-410A | 56000 | 21.5 | 12.5 | 54500 | 21 | 12.5 | Yes | 206401342 | All | USA,Canada | Yes
SL28XCV-060-230A** | C35-60D+TDR+TXV | SLP99UH135XV60D | R-410A | 56000 | 21.5 | 12.5 | 54500 | 21 | 12.5 | Yes | 206401676 | All | USA,Canada | Yes
SL28XCV-060-230A** | CBA38MV-048-230+TDR | - - - | R-410A | 56000 | 21.5 | 12.5 | 54000 | 21.2 | 12.4 | Yes | 206401328 | All | USA,Canada | Yes
SL28XCV-060-230A** | CBA38MV-060-230+TDR | - - - | R-410A | 55000 | 21 | 12.5 | 52500 | 20.2 | 12 | Yes | 206401343 | All | USA,Canada | Yes
SL28XCV-060-230A** | CH23-65+TDR+TXV | EL297UH110XV60C | R-410A | - - - | - - - | - - - | 52000 | 20.2 | 11.5 | No | 213182480 | All | USA,Canada | No
SL28XCV-060-230A** | CH23-65+TDR+TXV | EL297UH135XV60D | R-410A | - - - | - - - | - - - | 52000 | 20.4 | 12 | Yes | 213185922 | All | USA,Canada | Yes
SL28XCV-060-230A** | CH23-65+TDR+TXV | SL280UH080NV60C | R-410A | 54000 | 20.5 | 12 | 52000 | 20.2 | 11.5 | No | 206799711 | All | USA,Canada | No
SL28XCV-060-230A** | CH23-65+TDR+TXV | SL280UH090V60C | R-410A | 54000 | 20.5 | 12.5 | 52000 | 20.4 | 12 | Yes | 206401344 | All | USA,Canada | Yes
SL28XCV-060-230A** | CH23-65+TDR+TXV | SL280UH100NV60C | R-410A | 54000 | 20.5 | 12.5 | 52000 | 20.2 | 11.5 | No | 206799697 | All | USA,Canada | No
SL28XCV-060-230A** | CH23-65+TDR+TXV | SL280UH110V60C | R-410A | 54000 | 20.5 | 12 | 52000 | 20.2 | 12 | Yes | 206401391 | All | USA,Canada | Yes
SL28XCV-060-230A** | CH23-65+TDR+TXV | SL280UH135V60D | R-410A | 54000 | 20.5 | 12.5 | 52000 | 20.4 | 12 | Yes | 206401345 | All | USA,Canada | Yes
SL28XCV-060-230A** | CH23-65+TDR+TXV | SL297UH080NV60C | R-410A | 54000 | 20.5 | 12 | 52000 | 19.8 | 11.5 | No | 206401392 | All | USA,Canada | No
SL28XCV-060-230A** | CH23-65+TDR+TXV | SLP99UH110XV60C | R-410A | 54000 | 20.5 | 12 | 52000 | 20.2 | 11.5 | No | 206401677 | All | USA,Canada | No
SL28XCV-060-230A** | CH23-65+TDR+TXV | SLP99UH135XV60D | R-410A | 54000 | 20.5 | 12 | 52000 | 20.4 | 12 | Yes | 206401678 | All | USA,Canada | Yes
SL28XCV-060-230A** | CH23-68+TDR+TXV | EL297UH090XV60C | R-410A | - - - | - - - | - - - | 54500 | 20.6 | 12.4 | Yes | 213185914 | All | USA,Canada | Yes
SL28XCV-060-230A** | CH23-68+TDR+TXV | EL297UH110XV60C | R-410A | - - - | - - - | - - - | 54500 | 20.6 | 12.4 | Yes | 213182473 | All | USA,Canada | Yes
SL28XCV-060-230A** | CH23-68+TDR+TXV | EL297UH135XV60D | R-410A | - - - | - - - | - - - | 54500 | 21 | 12.5 | Yes | 213185915 | All | USA,Canada | Yes
SL28XCV-060-230A** | CH23-68+TDR+TXV | SL280UH090V60C | R-410A | 56500 | 21.5 | 13 | 54500 | 21 | 12.5 | Yes | 206401349 | All | USA,Canada | Yes
SL28XCV-060-230A** | CH23-68+TDR+TXV | SL280UH110V60C | R-410A | 56500 | 21 | 12.5 | 54500 | 20.8 | 12.5 | Yes | 206401350 | All | USA,Canada | Yes
SL28XCV-060-230A** | CH23-68+TDR+TXV | SL280UH135V60D | R-410A | 56500 | 21.5 | 13 | 54500 | 21 | 12.5 | Yes | 206401351 | All | USA,Canada | Yes
SL28XCV-060-230A** | CH23-68+TDR+TXV | SL297UH080NV60C | R-410A | 56500 | 21 | 12.5 | 54500 | 20.6 | 12.3 | Yes | 206401352 | All | USA,Canada | Yes
SL28XCV-060-230A** | CH23-68+TDR+TXV | SLP99UH090XV60C | R-410A | 56000 | 21 | 12.5 | 54500 | 20.6 | 12.4 | Yes | 206401679 | All | USA,Canada | Yes
SL28XCV-060-230A** | CH23-68+TDR+TXV | SLP99UH110XV60C | R-410A | 56500 | 21 | 12.5 | 54500 | 21 | 12.5 | Yes | 206401680 | All | USA,Canada | Yes
SL28XCV-060-230A** | CH23-68+TDR+TXV | SLP99UH135XV60D | R-410A | 56500 | 21.5 | 12.5 | 54500 | 21 | 12.5 | Yes | 206401681 | All | USA,Canada | Yes
SL28XCV-060-230A** | CHX35-48C+TDR | SL280UH100NV60C | R-410A | 55000 | 21 | 12.5 | 53000 | 20.4 | 12 | Yes | 206799701 | All | USA,Canada | Yes
SL28XCV-060-230A** | CHX35-51/61C+TDR | EL297UH090XV60C | R-410A | - - - | - - - | - - - | 54000 | 20.6 | 12 | Yes | 213185916 | All | USA,Canada | Yes
SL28XCV-060-230A** | CHX35-51/61C+TDR | EL297UH110XV60C | R-410A | - - - | - - - | - - - | 54000 | 20.6 | 12 | Yes | 213182474 | All | USA,Canada | Yes
SL28XCV-060-230A** | CHX35-51/61C+TDR | SL280UH080NV60C | R-410A | 56000 | 21.5 | 12.5 | 54000 | 20.8 | 12 | Yes | 206799702 | All | USA,Canada | Yes
SL28XCV-060-230A** | CHX35-51/61C+TDR | SL280UH090V60C | R-410A | 56000 | 21.5 | 12.5 | 54000 | 21 | 12.3 | Yes | 206401362 | All | USA,Canada | Yes
SL28XCV-060-230A** | CHX35-51/61C+TDR | SL280UH100NV60C | R-410A | 56500 | 21.5 | 12.5 | 54000 | 20.8 | 12 | Yes | 206799703 | All | USA,Canada | Yes
SL28XCV-060-230A** | CHX35-51/61C+TDR | SL280UH110V60C | R-410A | 56000 | 21.5 | 12.5 | 54000 | 20.8 | 12.3 | Yes | 206401363 | All | USA,Canada | Yes
SL28XCV-060-230A** | CHX35-51/61C+TDR | SL297UH080NV60C | R-410A | 56000 | 21 | 12.5 | 54000 | 20.4 | 12 | Yes | 206401364 | All | USA,Canada | Yes
SL28XCV-060-230A** | CHX35-51/61C+TDR | SLP99UH090XV60C | R-410A | 56000 | 21 | 12.5 | 54000 | 20.6 | 12 | Yes | 206401685 | All | USA,Canada | Yes
SL28XCV-060-230A** | CHX35-51/61C+TDR | SLP99UH110XV60C | R-410A | 56000 | 21 | 12.5 | 54000 | 20.8 | 12 | Yes | 206401686 | All | USA,Canada | Yes
SL28XCV-060-230A** | CHX35-60D+TDR | EL297UH110XV60C | R-410A | - - - | - - - | - - - | 53500 | 20.8 | 12.3 | Yes | 213182475 | All | USA,Canada | Yes
SL28XCV-060-230A** | CHX35-60D+TDR | EL297UH135XV60D | R-410A | - - - | - - - | - - - | 53500 | 20.8 | 12.3 | Yes | 213185917 | All | USA,Canada | Yes
SL28XCV-060-230A** | CHX35-60D+TDR | SL280UH135V60D | R-410A | 55500 | 21 | 12.5 | 53500 | 21 | 12.3 | Yes | 206401366 | All | USA,Canada | Yes
SL28XCV-060-230A** | CHX35-60D+TDR | SLP99UH135XV60D | R-410A | 55500 | 21 | 12.5 | 53500 | 20.8 | 12.3 | Yes | 206401687 | All | USA,Canada | Yes
SL28XCV-060-230A** | CK40CT-48C-0+TDR | SL280UH080NV60C | R-410A | - - - | - - - | - - - | 53000 | 20.8 | 12 | Yes | 214638203 | All | USA,Canada | Yes
SL28XCV-060-230A** | CK40CT-48C-0+TDR | SL280UH100NV60C | R-410A | - - - | - - - | - - - | 53000 | 20.6 | 12 | Yes | 214638204 | All | USA,Canada | Yes
SL28XCV-060-230A** | CK40CT-49C-0+TDR | EL297UH090XV60C | R-410A | - - - | - - - | - - - | 53500 | 20.2 | 12 | Yes | 214638314 | All | USA,Canada | Yes
SL28XCV-060-230A** | CK40CT-49C-0+TDR | EL297UH110XV60C | R-410A | - - - | - - - | - - - | 53500 | 20.2 | 12 | Yes | 214638264 | All | USA,Canada | Yes
SL28XCV-060-230A** | CK40CT-49C-0+TDR | SL280UH080NV60C | R-410A | - - - | - - - | - - - | 54000 | 20.6 | 12.3 | Yes | 214638205 | All | USA,Canada | Yes
SL28XCV-060-230A** | CK40CT-49C-0+TDR | SL280UH090V60C | R-410A | - - - | - - - | - - - | 54000 | 20.8 | 12.4 | Yes | 214638082 | All | USA,Canada | Yes
SL28XCV-060-230A** | CK40CT-49C-0+TDR | SL280UH100NV60C | R-410A | - - - | - - - | - - - | 54000 | 20.4 | 12.3 | Yes | 214638206 | All | USA,Canada | Yes
SL28XCV-060-230A** | CK40CT-49C-0+TDR | SL280UH110V60C | R-410A | - - - | - - - | - - - | 54000 | 20.6 | 12.3 | Yes | 214638083 | All | USA,Canada | Yes
SL28XCV-060-230A** | CK40CT-49C-0+TDR | SL297UH080NV60C | R-410A | - - - | - - - | - - - | 53500 | 20.2 | 12 | Yes | 214638084 | All | USA,Canada | Yes
SL28XCV-060-230A** | CK40CT-49C-0+TDR | SLP99UH090XV60C | R-410A | - - - | - - - | - - - | 53500 | 20.2 | 12 | No | 214632271 | All | USA,Canada | Yes
SL28XCV-060-230A** | CK40CT-49C-0+TDR | SLP99UH110XV60C | R-410A | - - - | - - - | - - - | 54000 | 20.6 | 12.3 | Yes | 214638144 | All | USA,Canada | Yes
SL28XCV-060-230A** | CK40CT-50/60C-0+TDR | EL297UH090XV60C | R-410A | - - - | - - - | - - - | 52500 | 20 | 11.5 | No | 214632287 | All | USA,Canada | No
SL28XCV-060-230A** | CK40CT-50/60C-0+TDR | EL297UH110XV60C | R-410A | - - - | - - - | - - - | 52500 | 20 | 11.5 | No | 214632286 | All | USA,Canada | No
SL28XCV-060-230A** | CK40CT-50/60C-0+TDR | SL280UH090V60C | R-410A | - - - | - - - | - - - | 52500 | 20.6 | 12 | Yes | 214638089 | All | USA,Canada | Yes
SL28XCV-060-230A** | CK40CT-50/60C-0+TDR | SL280UH100NV60C | R-410A | - - - | - - - | - - - | 52500 | 20.2 | 11.5 | No | 214632275 | All | USA,Canada | No
SL28XCV-060-230A** | CK40CT-50/60C-0+TDR | SL280UH110V60C | R-410A | - - - | - - - | - - - | 52500 | 20.4 | 12 | Yes | 214638090 | All | USA,Canada | Yes
SL28XCV-060-230A** | CK40CT-50/60C-0+TDR | SL297UH080NV60C | R-410A | - - - | - - - | - - - | 52500 | 20 | 11.5 | No | 214632270 | All | USA,Canada | No
SL28XCV-060-230A** | CK40CT-50/60C-0+TDR | SLP99UH090XV60C | R-410A | - - - | - - - | - - - | 52500 | 20 | 11.5 | No | 214632272 | All | USA,Canada | No
SL28XCV-060-230A** | CK40CT-50/60C-0+TDR | SLP99UH110XV60C | R-410A | - - - | - - - | - - - | 52500 | 20.4 | 11.5 | No | 214632273 | All | USA,Canada | No
SL28XCV-060-230A** | CK40CT-60C-0+TDR | EL297UH090XV60C | R-410A | - - - | - - - | - - - | 55000 | 20.8 | 12.4 | Yes | 214638315 | All | USA,Canada | Yes
SL28XCV-060-230A** | CK40CT-60C-0+TDR | EL297UH110XV60C | R-410A | - - - | - - - | - - - | 55000 | 20.8 | 12.4 | Yes | 214638265 | All | USA,Canada | Yes
SL28XCV-060-230A** | CK40CT-60C-0+TDR | SL280UH090V60C | R-410A | - - - | - - - | - - - | 55000 | 21.4 | 12.5 | Yes | 214638085 | All | USA,Canada | Yes
SL28XCV-060-230A** | CK40CT-60C-0+TDR | SL280UH100NV60C | R-410A | - - - | - - - | - - - | 55000 | 21.2 | 12.5 | No | 214632276 | All | USA,Canada | Yes
SL28XCV-060-230A** | CK40CT-60C-0+TDR | SL280UH110V60C | R-410A | - - - | - - - | - - - | 55000 | 21.2 | 12.5 | Yes | 214638086 | All | USA,Canada | Yes
SL28XCV-060-230A** | CK40CT-60C-0+TDR | SL297UH080NV60C | R-410A | - - - | - - - | - - - | 55000 | 20.8 | 12.4 | Yes | 214638087 | All | USA,Canada | Yes
SL28XCV-060-230A** | CK40CT-60C-0+TDR | SLP99UH090XV60C | R-410A | - - - | - - - | - - - | 55000 | 21 | 12.4 | No | 214632274 | All | USA,Canada | Yes
SL28XCV-060-230A** | CK40CT-60C-0+TDR | SLP99UH110XV60C | R-410A | - - - | - - - | - - - | 55000 | 21.2 | 12.5 | Yes | 214638145 | All | USA,Canada | Yes
SL28XCV-060-230A** | CK40CT-60D-0+TDR | EL297UH110XV60C | R-410A | - - - | - - - | - - - | 54500 | 21 | 12.5 | Yes | 214638266 | All | USA,Canada | Yes
SL28XCV-060-230A** | CK40CT-60D-0+TDR | EL297UH135XV60D | R-410A | - - - | - - - | - - - | 54500 | 21 | 12.5 | Yes | 214638316 | All | USA,Canada | Yes
SL28XCV-060-230A** | CK40CT-60D-0+TDR | SL280UH135V60D | R-410A | - - - | - - - | - - - | 54500 | 21 | 12.5 | Yes | 214638088 | All | USA,Canada | Yes
SL28XCV-060-230A** | CK40CT-60D-0+TDR | SLP99UH135XV60D | R-410A | - - - | - - - | - - - | 54500 | 21 | 12.5 | Yes | 214638146 | All | USA,Canada | Yes
SL28XCV-060-230A** | CK40DT-50/60C-0+TDR | EL297DF090XV60C | R-410A | - - - | - - - | - - - | 54000 | 20 | 11.5 | No | 214632288 | All | USA | No
SL28XCV-060-230A** | CK40DT-50/60C-0+TDR | EL297DF110XV60C | R-410A | - - - | - - - | - - - | 54000 | 20 | 11.5 | No | 214632289 | All | USA | No
SL28XCV-060-230A** | CK40DT-50/60C-0+TDR | SL280DF080NV60C | R-410A | - - - | - - - | - - - | 54000 | 20 | 11.7 | No | 214632277 | All | USA | No
SL28XCV-060-230A** | CK40DT-50/60C-0+TDR | SL280DF090V60C | R-410A | - - - | - - - | - - - | 54500 | 20 | 11.7 | No | 214632278 | All | USA | No
SL28XCV-060-230A** | CK40DT-50/60C-0+TDR | SL280DF110V60C | R-410A | - - - | - - - | - - - | 54500 | 20 | 11.7 | No | 214632279 | All | USA | No
SL28XCV-060-230A** | CK40DT-50/60C-0+TDR | SLP99DF090XV60C | R-410A | - - - | - - - | - - - | 54000 | 20 | 11.5 | No | 214632280 | All | USA | No
SL28XCV-060-230A** | CK40DT-50/60C-0+TDR | SLP99DF110XV60C | R-410A | - - - | - - - | - - - | 54000 | 20 | 11.5 | No | 214632281 | All | USA | No
SL28XCV-060-230A** | CK40DT-60D-0+TDR | EL297DF090XV60C | R-410A | - - - | - - - | - - - | 54000 | 20 | 11.5 | No | 214632290 | All | USA | No
SL28XCV-060-230A** | CK40DT-60D-0+TDR | EL297DF110XV60C | R-410A | - - - | - - - | - - - | 54000 | 20 | 11.5 | No | 214632291 | All | USA | No
SL28XCV-060-230A** | CK40DT-60D-0+TDR | SL280DF090V60C | R-410A | - - - | - - - | - - - | 54500 | 20 | 11.7 | No | 214632282 | All | USA | No
SL28XCV-060-230A** | CK40DT-60D-0+TDR | SL280DF110V60C | R-410A | - - - | - - - | - - - | 54500 | 20.6 | 11.7 | No | 214632283 | All | USA | No
SL28XCV-060-230A** | CK40DT-60D-0+TDR | SLP99DF090XV60C | R-410A | - - - | - - - | - - - | 54000 | 20 | 11.5 | No | 214632284 | All | USA | No
SL28XCV-060-230A** | CK40DT-60D-0+TDR | SLP99DF110XV60C | R-410A | - - - | - - - | - - - | 54000 | 20 | 11.5 | No | 214632285 | All | USA | No
SL28XCV-060-230A** | CK40HT-48C-0+TDR | SL280UH100NV60C | R-410A | - - - | - - - | - - - | 53000 | 20.4 | 12 | Yes | 214638200 | All | USA,Canada | Yes
SL28XCV-060-230A** | CK40HT-51/61C-0+TDR | EL297UH090XV60C | R-410A | - - - | - - - | - - - | 54000 | 20.6 | 12 | Yes | 214638312 | All | USA,Canada | Yes
SL28XCV-060-230A** | CK40HT-51/61C-0+TDR | EL297UH110XV60C | R-410A | - - - | - - - | - - - | 54000 | 20.6 | 12 | Yes | 214638262 | All | USA,Canada | Yes
SL28XCV-060-230A** | CK40HT-51/61C-0+TDR | SL280UH080NV60C | R-410A | - - - | - - - | - - - | 54000 | 20.8 | 12 | Yes | 214638201 | All | USA,Canada | Yes
SL28XCV-060-230A** | CK40HT-51/61C-0+TDR | SL280UH090V60C | R-410A | - - - | - - - | - - - | 54000 | 21 | 12.3 | No | 214638078 | All | USA,Canada | Yes
SL28XCV-060-230A** | CK40HT-51/61C-0+TDR | SL280UH100NV60C | R-410A | - - - | - - - | - - - | 54000 | 20.8 | 12 | Yes | 214638202 | All | USA,Canada | Yes
SL28XCV-060-230A** | CK40HT-51/61C-0+TDR | SL280UH110V60C | R-410A | - - - | - - - | - - - | 54000 | 20.8 | 12.3 | Yes | 214638079 | All | USA,Canada | Yes
SL28XCV-060-230A** | CK40HT-51/61C-0+TDR | SL297UH080NV60C | R-410A | - - - | - - - | - - - | 54000 | 20.4 | 12 | Yes | 214638080 | All | USA,Canada | Yes
SL28XCV-060-230A** | CK40HT-51/61C-0+TDR | SLP99UH090XV60C | R-410A | - - - | - - - | - - - | 54000 | 20.6 | 12 | Yes | 214638141 | All | USA,Canada | Yes
SL28XCV-060-230A** | CK40HT-51/61C-0+TDR | SLP99UH110XV60C | R-410A | - - - | - - - | - - - | 54000 | 20.8 | 12 | Yes | 214638142 | All | USA,Canada | Yes
SL28XCV-060-230A** | CK40HT-60D-0+TDR | EL297UH110XV60C | R-410A | - - - | - - - | - - - | 53500 | 20.8 | 12.3 | Yes | 214638263 | All | USA,Canada | Yes
SL28XCV-060-230A** | CK40HT-60D-0+TDR | EL297UH135XV60D | R-410A | - - - | - - - | - - - | 53500 | 20.8 | 12.3 | Yes | 214638313 | All | USA,Canada | Yes
SL28XCV-060-230A** | CK40HT-60D-0+TDR | SL280UH135V60D | R-410A | - - - | - - - | - - - | 53500 | 21 | 12.3 | Yes | 214638081 | All | USA,Canada | Yes
SL28XCV-060-230A** | CK40HT-60D-0+TDR | SLP99UH135XV60D | R-410A | - - - | - - - | - - - | 53500 | 20.8 | 12.3 | Yes | 214638143 | All | USA,Canada | Yes
SL28XCV-060-230A** | CRX35-50/60C+TDR | EL297DF090XV60C | R-410A | - - - | - - - | - - - | 54000 | 20 | 11.5 | No | 213187178 | All | USA | No
SL28XCV-060-230A** | CRX35-50/60C+TDR | EL297DF110XV60C | R-410A | - - - | - - - | - - - | 54000 | 20 | 11.5 | No | 213187179 | All | USA | No
SL28XCV-060-230A** | CRX35-50/60C+TDR | SL280DF080NV60C | R-410A | - - - | - - - | - - - | 54000 | 20 | 11.7 | No | 213181606 | All | USA | No
SL28XCV-060-230A** | CRX35-50/60C+TDR | SL280DF090V60C | R-410A | - - - | - - - | - - - | 54500 | 20 | 11.7 | No | 213181607 | All | USA | No
SL28XCV-060-230A** | CRX35-50/60C+TDR | SL280DF110V60C | R-410A | - - - | - - - | - - - | 54500 | 20 | 11.7 | No | 213181608 | All | USA | No
SL28XCV-060-230A** | CRX35-50/60C+TDR | SLP99DF090XV60C | R-410A | - - - | - - - | - - - | 54000 | 20 | 11.5 | No | 213181609 | All | USA | No
SL28XCV-060-230A** | CRX35-50/60C+TDR | SLP99DF110XV60C | R-410A | - - - | - - - | - - - | 54000 | 20 | 11.5 | No | 213181610 | All | USA | No
SL28XCV-060-230A** | CRX35-60D+TDR | EL297DF090XV60C | R-410A | - - - | - - - | - - - | 54000 | 20 | 11.5 | No | 213187180 | All | USA | No
SL28XCV-060-230A** | CRX35-60D+TDR | EL297DF110XV60C | R-410A | - - - | - - - | - - - | 54000 | 20 | 11.5 | No | 213187181 | All | USA | No
SL28XCV-060-230A** | CRX35-60D+TDR | SL280DF090V60C | R-410A | - - - | - - - | - - - | 54500 | 20 | 11.7 | No | 213181613 | All | USA | No
SL28XCV-060-230A** | CRX35-60D+TDR | SL280DF110V60C | R-410A | - - - | - - - | - - - | 54500 | 20.6 | 11.7 | No | 213181614 | All | USA | No
SL28XCV-060-230A** | CRX35-60D+TDR | SLP99DF090XV60C | R-410A | - - - | - - - | - - - | 54000 | 20 | 11.5 | No | 213181615 | All | USA | No
SL28XCV-060-230A** | CRX35-60D+TDR | SLP99DF110XV60C | R-410A | - - - | - - - | - - - | 54000 | 20 | 11.5 | No | 213181616 | All | USA | No
SL28XCV-060-230A** | CX35-48C+TDR | SL280UH080NV60C | R-410A | 55000 | 21 | 12.5 | 53000 | 20.8 | 12 | Yes | 206799704 | All | USA,Canada | Yes
SL28XCV-060-230A** | CX35-48C+TDR | SL280UH100NV60C | R-410A | 55000 | 21 | 12.5 | 53000 | 20.6 | 12 | Yes | 206799705 | All | USA,Canada | Yes
SL28XCV-060-230A** | CX35-49C+TDR | EL297UH090XV60C | R-410A | - - - | - - - | - - - | 53500 | 20.2 | 12 | Yes | 213185918 | All | USA,Canada | Yes
SL28XCV-060-230A** | CX35-49C+TDR | EL297UH110XV60C | R-410A | - - - | - - - | - - - | 53500 | 20.2 | 12 | Yes | 213182476 | All | USA,Canada | Yes
SL28XCV-060-230A** | CX35-49C+TDR | SL280UH080NV60C | R-410A | 55500 | 21 | 12.5 | 54000 | 20.6 | 12.3 | Yes | 206799706 | All | USA,Canada | Yes
SL28XCV-060-230A** | CX35-49C+TDR | SL280UH090V60C | R-410A | 55500 | 21 | 12.5 | 54000 | 20.8 | 12.4 | Yes | 206401373 | All | USA,Canada | Yes
SL28XCV-060-230A** | CX35-49C+TDR | SL280UH100NV60C | R-410A | 56000 | 21 | 12.5 | 54000 | 20.4 | 12.3 | Yes | 206799707 | All | USA,Canada | Yes
SL28XCV-060-230A** | CX35-49C+TDR | SL280UH110V60C | R-410A | 55500 | 21 | 12.5 | 54000 | 20.6 | 12.3 | Yes | 206401374 | All | USA,Canada | Yes
SL28XCV-060-230A** | CX35-49C+TDR | SL297UH080NV60C | R-410A | 55500 | 21 | 12.5 | 53500 | 20.2 | 12 | Yes | 206401375 | All | USA,Canada | Yes
SL28XCV-060-230A** | CX35-49C+TDR | SLP99UH090XV60C | R-410A | 55500 | 21 | 12.5 | 53500 | 20.2 | 12 | No | 206401692 | All | USA,Canada | Yes
SL28XCV-060-230A** | CX35-49C+TDR | SLP99UH110XV60C | R-410A | 55500 | 21 | 12.5 | 54000 | 20.6 | 12.3 | Yes | 206401693 | All | USA,Canada | Yes
SL28XCV-060-230A** | CX35-50/60C+TDR | EL297UH090XV60C | R-410A | - - - | - - - | - - - | 52500 | 20 | 11.5 | No | 213185923 | All | USA,Canada | No
SL28XCV-060-230A** | CX35-50/60C+TDR | EL297UH110XV60C | R-410A | - - - | - - - | - - - | 52500 | 20 | 11.5 | No | 213182483 | All | USA,Canada | No
SL28XCV-060-230A** | CX35-50/60C+TDR | SL280UH090V60C | R-410A | 54500 | 21 | 12 | 52500 | 20.6 | 12 | Yes | 206401399 | All | USA,Canada | Yes
SL28XCV-060-230A** | CX35-50/60C+TDR | SL280UH100NV60C | R-410A | 54500 | 21 | 12.5 | 52500 | 20.2 | 11.5 | No | 206799708 | All | USA,Canada | No
SL28XCV-060-230A** | CX35-50/60C+TDR | SL280UH110V60C | R-410A | 54500 | 20.5 | 12 | 52500 | 20.4 | 12 | Yes | 206401400 | All | USA,Canada | Yes
SL28XCV-060-230A** | CX35-50/60C+TDR | SL297UH080NV60C | R-410A | 54500 | 20.5 | 12 | 52500 | 20 | 11.5 | No | 206401401 | All | USA,Canada | No
SL28XCV-060-230A** | CX35-50/60C+TDR | SLP99UH090XV60C | R-410A | 54500 | 20.5 | 12 | 52500 | 20 | 11.5 | No | 206401694 | All | USA,Canada | No
SL28XCV-060-230A** | CX35-50/60C+TDR | SLP99UH110XV60C | R-410A | 54500 | 20.5 | 12 | 52500 | 20.4 | 11.5 | No | 206401695 | All | USA,Canada | No
SL28XCV-060-230A** | CX35-60C+TDR | EL297UH090XV60C | R-410A | - - - | - - - | - - - | 55000 | 20.8 | 12.4 | Yes | 213185919 | All | USA,Canada | Yes
SL28XCV-060-230A** | CX35-60C+TDR | EL297UH110XV60C | R-410A | - - - | - - - | - - - | 55000 | 20.8 | 12.4 | Yes | 213182477 | All | USA,Canada | Yes
SL28XCV-060-230A** | CX35-60C+TDR | SL280UH090V60C | R-410A | 57000 | 21.5 | 13 | 55000 | 21.4 | 12.5 | Yes | 206401378 | All | USA,Canada | Yes
SL28XCV-060-230A** | CX35-60C+TDR | SL280UH100NV60C | R-410A | 57000 | 21.5 | 13 | 55000 | 21.2 | 12.5 | No | 206799709 | All | USA,Canada | Yes
SL28XCV-060-230A** | CX35-60C+TDR | SL280UH110V60C | R-410A | 57000 | 21.5 | 13 | 55000 | 21.2 | 12.5 | Yes | 206401379 | All | USA,Canada | Yes
SL28XCV-060-230A** | CX35-60C+TDR | SL297UH080NV60C | R-410A | 57000 | 21 | 12.5 | 55000 | 20.8 | 12.4 | Yes | 206401380 | All | USA,Canada | Yes
SL28XCV-060-230A** | CX35-60C+TDR | SLP99UH090XV60C | R-410A | 57000 | 21.5 | 12.5 | 55000 | 21 | 12.4 | No | 206401696 | All | USA,Canada | Yes
SL28XCV-060-230A** | CX35-60C+TDR | SLP99UH110XV60C | R-410A | 57000 | 21.5 | 12.5 | 55000 | 21.2 | 12.5 | Yes | 206401697 | All | USA,Canada | Yes
SL28XCV-060-230A** | CX35-60D+TDR | EL297UH110XV60C | R-410A | - - - | - - - | - - - | 54500 | 21 | 12.5 | Yes | 213182478 | All | USA,Canada | Yes
SL28XCV-060-230A** | CX35-60D+TDR | EL297UH135XV60D | R-410A | - - - | - - - | - - - | 54500 | 21 | 12.5 | Yes | 213185920 | All | USA,Canada | Yes
SL28XCV-060-230A** | CX35-60D+TDR | SL280UH135V60D | R-410A | 56000 | 21.5 | 12.5 | 54500 | 21 | 12.5 | Yes | 206401382 | All | USA,Canada | Yes
SL28XCV-060-230A** | CX35-60D+TDR | SLP99UH135XV60D | R-410A | 56000 | 21.5 | 12.5 | 54500 | 21 | 12.5 | Yes | 206401698 | All | USA,Canada | Yes
XC20-036-230A** | CK40[C,U]T-48C+TDR | EL297UH090XV36C | R-410A | - - - | - - - | - - - | 33400 | 20 | 12.5 | Yes | 216021575 | All | USA,Canada | Yes